## RESULTADOS_18
Unnamed: 0 | Volume de calda [L] | STATUS | Capacidade operacional [ha/h] | Tempo de missao [h] | Tempo util [h] | Tempo por voo [min] | Autonomia Projetada [h] | N° Voos | MTOW [kg] | Massa Estrutura [kg] | Combustível [kg] | Abastecimentos | Massa gerador | Potência gerador [W] | Combustível consumido [L] | Calda cons [L] | Distância percorrida [km] | Distância Pulverizando [km] | RTL ACUMULADO[m] | EOC [km/km] | EOC [h/h] | Tempo de manobra [h] | Tempo rtl_rtw [h] | V pulv [m/s] | V desloc [m/s] | Preço Total por ha Simples [R$/ha] | Preço Total por ha Presumido [R$/ha] | Preço Total por ha Real [R$/ha] | Preço Total Simples [R$] | Preço Total Presumido [R$] | Prod CAPEX [ha/h/R$] | Dias Trabalhados | Preço Total Real [R$]
0 | 100 | CONCLUIDO | 15.6027 | 6.41 | 2.92 | 7.01 | 0.09 | 25 | 194.77 | 54.38 | 1 | 23 | 39.4 | 24256.19 | 33.45 | 1589.67 | 42.32 | 27.17 | 7722.75 | 0.64 | 0.82 | 0.15 | 0.48 | 4 | 10 | 57.1781 | 78.2336 | 70.7671 | 57178.0998 | 78233.5986 | 5.1093e-06 | 5 | 70767.0938
1 | 100 | CONCLUIDO | 16.7676 | 5.96 | 2.79 | 9.83 | 0.18 | 17 | 196.32 | 54.38 | 2 | 0 | 39.95 | 24447.22 | 28.84 | 1589.57 | 37.56 | 27.17 | 5383.35 | 0.72 | 0.86 | 0.15 | 0.35 | 4 | 10 | 46.1729 | 63.1758 | 57.1464 | 46172.8759 | 63175.7659 | 5.4907e-06 | 4 | 57146.3594

## RESULTADOS_6
Unnamed: 0 | Volume de calda [L] | STATUS | Capacidade operacional [ha/h] | Tempo de missao [h] | Tempo util [h] | Tempo por voo [min] | Autonomia Projetada [h] | N° Voos | MTOW [kg] | Massa Estrutura [kg] | Combustível [kg] | Abastecimentos | Massa gerador | Potência gerador [W] | Combustível consumido [L] | Calda cons [L] | Distância percorrida [km] | Distância Pulverizando [km] | RTL ACUMULADO[m] | EOC [km/km] | EOC [h/h] | Tempo de manobra [h] | Tempo rtl_rtw [h] | V pulv [m/s] | V desloc [m/s] | Preço Total por ha Simples [R$/ha] | Preço Total por ha Presumido [R$/ha] | Preço Total por ha Real [R$/ha] | Preço Total Simples [R$] | Preço Total Presumido [R$] | Prod CAPEX [ha/h/R$] | Dias Trabalhados | Preço Total Real [R$]
0 | 40 | CONCLUIDO | 16.5769 | 6.03 | 3.32 | 4.86 | 0.2 | 41 | 89.87 | 37.55 | 1 | 0 | 11.32 | 11317.98 | 21.9 | 1590.53 | 53.16 | 27.17 | 13062.41 | 0.51 | 0.72 | 0.23 | 0.88 | 4 | 10 | 42.2126 | 57.7571 | 52.2449 | 42212.5903 | 57757.1283 | 5.6745e-06 | 4 | 52244.869

## RESULTADOS_4
Unnamed: 0 | Volume de calda [L] | STATUS | Capacidade operacional [ha/h] | Tempo de missao [h] | Tempo util [h] | Tempo por voo [min] | Autonomia Projetada [h] | N° Voos | MTOW [kg] | Massa Estrutura [kg] | Combustível [kg] | Abastecimentos | Massa gerador | Potência gerador [W] | Combustível consumido [L] | Calda cons [L] | Distância percorrida [km] | Distância Pulverizando [km] | RTL ACUMULADO[m] | EOC [km/km] | EOC [h/h] | Tempo de manobra [h] | Tempo rtl_rtw [h] | V pulv [m/s] | V desloc [m/s] | Preço Total por ha Simples [R$/ha] | Preço Total por ha Presumido [R$/ha] | Preço Total por ha Real [R$/ha] | Preço Total Simples [R$] | Preço Total Presumido [R$] | Prod CAPEX [ha/h/R$] | Dias Trabalhados | Preço Total Real [R$]
0 | 30 | CONCLUIDO | 15.9405 | 6.27 | 3.59 | 3.99 | 0.24 | 54 | 71.52 | 32.27 | 1 | 0 | 8.25 | 9054.6 | 20.7 | 1592.7 | 60.8 | 27.17 | 16817.32 | 0.45 | 0.67 | 0.26 | 1.15 | 4 | 10 | 49.7595 | 68.0832 | 61.5854 | 49759.5489 | 68083.21 | 5.518e-06 | 5 | 61585.444

## RESULTADOS_1
Unnamed: 0 | Volume de calda [L] | STATUS | Capacidade operacional [ha/h] | Tempo de missao [h] | Tempo util [h] | Tempo por voo [min] | Autonomia Projetada [h] | N° Voos | MTOW [kg] | Massa Estrutura [kg] | Combustível [kg] | Abastecimentos | Massa gerador | Potência gerador [W] | Combustível consumido [L] | Calda cons [L] | Distância percorrida [km] | Distância Pulverizando [km] | RTL ACUMULADO[m] | EOC [km/km] | EOC [h/h] | Tempo de manobra [h] | Tempo rtl_rtw [h] | V pulv [m/s] | V desloc [m/s] | Preço Total por ha Simples [R$/ha] | Preço Total por ha Presumido [R$/ha] | Preço Total por ha Real [R$/ha] | Preço Total Simples [R$] | Preço Total Presumido [R$] | Prod CAPEX [ha/h/R$] | Dias Trabalhados | Preço Total Real [R$]
0 | 15 | CONCLUIDO | 13.1019 | 7.63 | 4.75 | 2.66 | 0.43 | 107 | 39.78 | 19.54 | 1 | 0 | 4.24 | 5140 | 18.77 | 1595.57 | 94.38 | 27.17 | 33342.48 | 0.29 | 0.51 | 0.42 | 2.3 | 4 | 10 | 49.7168 | 68.0247 | 61.5325 | 49716.7717 | 68024.6804 | 4.6387e-06 | 5 | 61532.5004

## RESULTADOS_12
Unnamed: 0 | Volume de calda [L] | STATUS | Capacidade operacional [ha/h] | Tempo de missao [h] | Tempo util [h] | Tempo por voo [min] | Autonomia Projetada [h] | N° Voos | MTOW [kg] | Massa Estrutura [kg] | Combustível [kg] | Abastecimentos | Massa gerador | Potência gerador [W] | Combustível consumido [L] | Calda cons [L] | Distância percorrida [km] | Distância Pulverizando [km] | RTL ACUMULADO[m] | EOC [km/km] | EOC [h/h] | Tempo de manobra [h] | Tempo rtl_rtw [h] | V pulv [m/s] | V desloc [m/s] | Preço Total por ha Simples [R$/ha] | Preço Total por ha Presumido [R$/ha] | Preço Total por ha Real [R$/ha] | Preço Total Simples [R$] | Preço Total Presumido [R$] | Prod CAPEX [ha/h/R$] | Dias Trabalhados | Preço Total Real [R$]
0 | 70 | CONCLUIDO | 17.1062 | 5.85 | 2.92 | 7.31 | 0.12 | 24 | 141.81 | 47.83 | 1 | 0 | 22.98 | 17723.39 | 24.98 | 1589.25 | 41.42 | 27.17 | 7278.4 | 0.66 | 0.82 | 0.18 | 0.49 | 4 | 10 | 43.9406 | 60.1215 | 54.3836 | 43940.6036 | 60121.4724 | 5.7091e-06 | 4 | 54383.5635

## RESULTADOS_16
Unnamed: 0 | Volume de calda [L] | STATUS | Capacidade operacional [ha/h] | Tempo de missao [h] | Tempo util [h] | Tempo por voo [min] | Autonomia Projetada [h] | N° Voos | MTOW [kg] | Massa Estrutura [kg] | Combustível [kg] | Abastecimentos | Massa gerador | Potência gerador [W] | Combustível consumido [L] | Calda cons [L] | Distância percorrida [km] | Distância Pulverizando [km] | RTL ACUMULADO[m] | EOC [km/km] | EOC [h/h] | Tempo de manobra [h] | Tempo rtl_rtw [h] | V pulv [m/s] | V desloc [m/s] | Preço Total por ha Simples [R$/ha] | Preço Total por ha Presumido [R$/ha] | Preço Total por ha Real [R$/ha] | Preço Total Simples [R$] | Preço Total Presumido [R$] | Prod CAPEX [ha/h/R$] | Dias Trabalhados | Preço Total Real [R$]
0 | 90 | CONCLUIDO | 16.5054 | 6.06 | 2.86 | 7.79 | 0.1 | 22 | 176.73 | 52.44 | 1 | 18 | 33.29 | 22031.19 | 29.06 | 1589.08 | 40.16 | 27.17 | 6659.79 | 0.68 | 0.84 | 0.15 | 0.42 | 4 | 10 | 46.1761 | 63.1802 | 57.1503 | 46176.0996 | 63180.1766 | 5.4367e-06 | 4 | 57150.3492
1 | 90 | CONCLUIDO | 16.8705 | 5.93 | 2.83 | 8.94 | 0.2 | 19 | 178.21 | 52.44 | 2 | 0 | 33.77 | 22213.89 | 27.75 | 1589.81 | 38.76 | 27.17 | 5972.87 | 0.7 | 0.85 | 0.16 | 0.39 | 4 | 10 | 45.5108 | 62.2699 | 56.3269 | 45510.8106 | 62269.8989 | 5.5569e-06 | 4 | 56326.9472

## RESULTADOS_0
Unnamed: 0 | Volume de calda [L] | STATUS | Capacidade operacional [ha/h] | Tempo de missao [h] | Tempo util [h] | Tempo por voo [min] | Autonomia Projetada [h] | N° Voos | MTOW [kg] | Massa Estrutura [kg] | Combustível [kg] | Abastecimentos | Massa gerador | Potência gerador [W] | Combustível consumido [L] | Calda cons [L] | Distância percorrida [km] | Distância Pulverizando [km] | RTL ACUMULADO[m] | EOC [km/km] | EOC [h/h] | Tempo de manobra [h] | Tempo rtl_rtw [h] | V pulv [m/s] | V desloc [m/s] | Preço Total por ha Simples [R$/ha] | Preço Total por ha Presumido [R$/ha] | Preço Total por ha Real [R$/ha] | Preço Total Simples [R$] | Preço Total Presumido [R$] | Prod CAPEX [ha/h/R$] | Dias Trabalhados | Preço Total Real [R$]
0 | 10 | CONCLUIDO | 10.7216 | 9.33 | 5.9 | 2.21 | 0.64 | 160 | 26.11 | 12.1 | 1 | 0 | 3.01 | 3454.41 | 17.17 | 1602.08 | 128.17 | 27.17 | 49971.68 | 0.21 | 0.41 | 0.58 | 3.45 | 4 | 10 | 66.0566 | 90.3815 | 81.7556 | 66056.563 | 90381.5037 | 3.8369e-06 | 7 | 81755.6198

## RESULTADOS_7
Unnamed: 0 | Volume de calda [L] | STATUS | Capacidade operacional [ha/h] | Tempo de missao [h] | Tempo util [h] | Tempo por voo [min] | Autonomia Projetada [h] | N° Voos | MTOW [kg] | Massa Estrutura [kg] | Combustível [kg] | Abastecimentos | Massa gerador | Potência gerador [W] | Combustível consumido [L] | Calda cons [L] | Distância percorrida [km] | Distância Pulverizando [km] | RTL ACUMULADO[m] | EOC [km/km] | EOC [h/h] | Tempo de manobra [h] | Tempo rtl_rtw [h] | V pulv [m/s] | V desloc [m/s] | Preço Total por ha Simples [R$/ha] | Preço Total por ha Presumido [R$/ha] | Preço Total por ha Real [R$/ha] | Preço Total Simples [R$] | Preço Total Presumido [R$] | Prod CAPEX [ha/h/R$] | Dias Trabalhados | Preço Total Real [R$]
0 | 45 | CONCLUIDO | 16.7504 | 5.97 | 3.22 | 5.22 | 0.18 | 37 | 98.71 | 39.72 | 1 | 0 | 12.99 | 12407.75 | 22.5 | 1590.87 | 49.99 | 27.17 | 11499.57 | 0.54 | 0.74 | 0.22 | 0.78 | 4 | 10 | 42.5135 | 58.1688 | 52.6173 | 42513.4906 | 58168.8334 | 5.7057e-06 | 4 | 52617.2816

## RESULTADOS_10
Unnamed: 0 | Volume de calda [L] | STATUS | Capacidade operacional [ha/h] | Tempo de missao [h] | Tempo util [h] | Tempo por voo [min] | Autonomia Projetada [h] | N° Voos | MTOW [kg] | Massa Estrutura [kg] | Combustível [kg] | Abastecimentos | Massa gerador | Potência gerador [W] | Combustível consumido [L] | Calda cons [L] | Distância percorrida [km] | Distância Pulverizando [km] | RTL ACUMULADO[m] | EOC [km/km] | EOC [h/h] | Tempo de manobra [h] | Tempo rtl_rtw [h] | V pulv [m/s] | V desloc [m/s] | Preço Total por ha Simples [R$/ha] | Preço Total por ha Presumido [R$/ha] | Preço Total por ha Real [R$/ha] | Preço Total Simples [R$] | Preço Total Presumido [R$] | Prod CAPEX [ha/h/R$] | Dias Trabalhados | Preço Total Real [R$]
0 | 60 | CONCLUIDO | 17.0293 | 5.87 | 3.02 | 6.48 | 0.14 | 28 | 124.63 | 45 | 1 | 0 | 18.64 | 15605.44 | 24.02 | 1589.53 | 44.44 | 27.17 | 8768.34 | 0.61 | 0.79 | 0.19 | 0.58 | 4 | 10 | 43.3755 | 59.3483 | 53.6842 | 43375.5015 | 59348.2747 | 5.7262e-06 | 4 | 53684.1587

## RESULTADOS_14
Unnamed: 0 | Volume de calda [L] | STATUS | Capacidade operacional [ha/h] | Tempo de missao [h] | Tempo util [h] | Tempo por voo [min] | Autonomia Projetada [h] | N° Voos | MTOW [kg] | Massa Estrutura [kg] | Combustível [kg] | Abastecimentos | Massa gerador | Potência gerador [W] | Combustível consumido [L] | Calda cons [L] | Distância percorrida [km] | Distância Pulverizando [km] | RTL ACUMULADO[m] | EOC [km/km] | EOC [h/h] | Tempo de manobra [h] | Tempo rtl_rtw [h] | V pulv [m/s] | V desloc [m/s] | Preço Total por ha Simples [R$/ha] | Preço Total por ha Presumido [R$/ha] | Preço Total por ha Real [R$/ha] | Preço Total Simples [R$] | Preço Total Presumido [R$] | Prod CAPEX [ha/h/R$] | Dias Trabalhados | Preço Total Real [R$]
0 | 80 | CONCLUIDO | 16.839 | 5.94 | 2.91 | 7.92 | 0.11 | 22 | 159.12 | 50.28 | 1 | 4 | 27.84 | 19859.16 | 26.56 | 1589.56 | 41.3 | 27.17 | 7226.69 | 0.66 | 0.82 | 0.16 | 0.47 | 4 | 10 | 44.8934 | 61.4252 | 55.5628 | 44893.4162 | 61425.1526 | 5.5816e-06 | 4 | 55562.8223
1 | 80 | CONCLUIDO | 17.0076 | 5.88 | 2.88 | 8.22 | 0.22 | 21 | 160.54 | 50.28 | 2 | 0 | 28.26 | 20034.4 | 26.45 | 1590.82 | 40.28 | 27.17 | 6722.11 | 0.67 | 0.83 | 0.16 | 0.44 | 4 | 10 | 44.7519 | 61.2315 | 55.3877 | 44751.9163 | 61231.5462 | 5.6375e-06 | 4 | 55387.6934

## RESULTADOS_5
Unnamed: 0 | Volume de calda [L] | STATUS | Capacidade operacional [ha/h] | Tempo de missao [h] | Tempo util [h] | Tempo por voo [min] | Autonomia Projetada [h] | N° Voos | MTOW [kg] | Massa Estrutura [kg] | Combustível [kg] | Abastecimentos | Massa gerador | Potência gerador [W] | Combustível consumido [L] | Calda cons [L] | Distância percorrida [km] | Distância Pulverizando [km] | RTL ACUMULADO[m] | EOC [km/km] | EOC [h/h] | Tempo de manobra [h] | Tempo rtl_rtw [h] | V pulv [m/s] | V desloc [m/s] | Preço Total por ha Simples [R$/ha] | Preço Total por ha Presumido [R$/ha] | Preço Total por ha Real [R$/ha] | Preço Total Simples [R$] | Preço Total Presumido [R$] | Prod CAPEX [ha/h/R$] | Dias Trabalhados | Preço Total Real [R$]
0 | 35 | CONCLUIDO | 16.2948 | 6.14 | 3.44 | 4.39 | 0.22 | 47 | 80.84 | 35.1 | 1 | 0 | 9.74 | 10204.21 | 21.33 | 1590.89 | 56.37 | 27.17 | 14637.38 | 0.48 | 0.7 | 0.25 | 0.99 | 4 | 10 | 41.9576 | 57.4083 | 51.9293 | 41957.6432 | 57408.2984 | 5.6078e-06 | 4 | 51929.331

## RESULTADOS_8
Unnamed: 0 | Volume de calda [L] | STATUS | Capacidade operacional [ha/h] | Tempo de missao [h] | Tempo util [h] | Tempo por voo [min] | Autonomia Projetada [h] | N° Voos | MTOW [kg] | Massa Estrutura [kg] | Combustível [kg] | Abastecimentos | Massa gerador | Potência gerador [W] | Combustível consumido [L] | Calda cons [L] | Distância percorrida [km] | Distância Pulverizando [km] | RTL ACUMULADO[m] | EOC [km/km] | EOC [h/h] | Tempo de manobra [h] | Tempo rtl_rtw [h] | V pulv [m/s] | V desloc [m/s] | Preço Total por ha Simples [R$/ha] | Preço Total por ha Presumido [R$/ha] | Preço Total por ha Real [R$/ha] | Preço Total Simples [R$] | Preço Total Presumido [R$] | Prod CAPEX [ha/h/R$] | Dias Trabalhados | Preço Total Real [R$]
0 | 50 | CONCLUIDO | 16.9117 | 5.91 | 3.14 | 5.72 | 0.16 | 33 | 107.41 | 41.65 | 1 | 0 | 14.77 | 13481.73 | 22.93 | 1591.39 | 48.08 | 27.17 | 10564.59 | 0.57 | 0.76 | 0.2 | 0.7 | 4 | 10 | 42.7526 | 58.4959 | 52.9132 | 42752.5637 | 58495.9437 | 5.7343e-06 | 4 | 52913.1729

## RESULTADOS_3
Unnamed: 0 | Volume de calda [L] | STATUS | Capacidade operacional [ha/h] | Tempo de missao [h] | Tempo util [h] | Tempo por voo [min] | Autonomia Projetada [h] | N° Voos | MTOW [kg] | Massa Estrutura [kg] | Combustível [kg] | Abastecimentos | Massa gerador | Potência gerador [W] | Combustível consumido [L] | Calda cons [L] | Distância percorrida [km] | Distância Pulverizando [km] | RTL ACUMULADO[m] | EOC [km/km] | EOC [h/h] | Tempo de manobra [h] | Tempo rtl_rtw [h] | V pulv [m/s] | V desloc [m/s] | Preço Total por ha Simples [R$/ha] | Preço Total por ha Presumido [R$/ha] | Preço Total por ha Real [R$/ha] | Preço Total Simples [R$] | Preço Total Presumido [R$] | Prod CAPEX [ha/h/R$] | Dias Trabalhados | Preço Total Real [R$]
0 | 25 | CONCLUIDO | 15.2977 | 6.54 | 3.84 | 3.54 | 0.28 | 65 | 61.76 | 28.92 | 1 | 0 | 6.84 | 7851.41 | 20.23 | 1593.63 | 68.29 | 27.17 | 20508.26 | 0.4 | 0.62 | 0.29 | 1.39 | 4 | 10 | 49.6393 | 67.9187 | 61.4366 | 49639.3192 | 67918.7065 | 5.33e-06 | 5 | 61436.6405

## RESULTADOS_15
Unnamed: 0 | Volume de calda [L] | STATUS | Capacidade operacional [ha/h] | Tempo de missao [h] | Tempo util [h] | Tempo por voo [min] | Autonomia Projetada [h] | N° Voos | MTOW [kg] | Massa Estrutura [kg] | Combustível [kg] | Abastecimentos | Massa gerador | Potência gerador [W] | Combustível consumido [L] | Calda cons [L] | Distância percorrida [km] | Distância Pulverizando [km] | RTL ACUMULADO[m] | EOC [km/km] | EOC [h/h] | Tempo de manobra [h] | Tempo rtl_rtw [h] | V pulv [m/s] | V desloc [m/s] | Preço Total por ha Simples [R$/ha] | Preço Total por ha Presumido [R$/ha] | Preço Total por ha Real [R$/ha] | Preço Total Simples [R$] | Preço Total Presumido [R$] | Prod CAPEX [ha/h/R$] | Dias Trabalhados | Preço Total Real [R$]
0 | 85 | CONCLUIDO | 16.8642 | 5.93 | 2.85 | 8.13 | 0.11 | 21 | 167.88 | 51.39 | 1 | 13 | 30.49 | 20939.59 | 27.17 | 1589.37 | 39.72 | 27.17 | 6440.97 | 0.68 | 0.84 | 0.15 | 0.41 | 4 | 10 | 45.197 | 61.8406 | 55.9386 | 45197.0318 | 61840.5729 | 5.572e-06 | 4 | 55938.5954
1 | 85 | CONCLUIDO | 16.8879 | 5.92 | 2.87 | 8.61 | 0.21 | 20 | 169.33 | 51.39 | 2 | 0 | 30.94 | 21118.46 | 27.27 | 1590.72 | 40.07 | 27.17 | 6622.4 | 0.68 | 0.83 | 0.16 | 0.43 | 4 | 10 | 45.2229 | 61.8759 | 55.9706 | 45222.8728 | 61875.9296 | 5.5799e-06 | 4 | 55970.5777

## RESULTADOS_2
Unnamed: 0 | Volume de calda [L] | STATUS | Capacidade operacional [ha/h] | Tempo de missao [h] | Tempo util [h] | Tempo por voo [min] | Autonomia Projetada [h] | N° Voos | MTOW [kg] | Massa Estrutura [kg] | Combustível [kg] | Abastecimentos | Massa gerador | Potência gerador [W] | Combustível consumido [L] | Calda cons [L] | Distância percorrida [km] | Distância Pulverizando [km] | RTL ACUMULADO[m] | EOC [km/km] | EOC [h/h] | Tempo de manobra [h] | Tempo rtl_rtw [h] | V pulv [m/s] | V desloc [m/s] | Preço Total por ha Simples [R$/ha] | Preço Total por ha Presumido [R$/ha] | Preço Total por ha Real [R$/ha] | Preço Total Simples [R$] | Preço Total Presumido [R$] | Prod CAPEX [ha/h/R$] | Dias Trabalhados | Preço Total Real [R$]
0 | 20 | CONCLUIDO | 14.4619 | 6.91 | 4.18 | 3.09 | 0.34 | 81 | 51.33 | 24.83 | 1 | 0 | 5.51 | 6564.78 | 19.61 | 1594.19 | 78.09 | 27.17 | 25326.07 | 0.35 | 0.57 | 0.34 | 1.73 | 4 | 10 | 49.553 | 67.8006 | 61.3298 | 49553.0123 | 67800.6176 | 5.0761e-06 | 5 | 61329.8218

## RESULTADOS_11
Unnamed: 0 | Volume de calda [L] | STATUS | Capacidade operacional [ha/h] | Tempo de missao [h] | Tempo util [h] | Tempo por voo [min] | Autonomia Projetada [h] | N° Voos | MTOW [kg] | Massa Estrutura [kg] | Combustível [kg] | Abastecimentos | Massa gerador | Potência gerador [W] | Combustível consumido [L] | Calda cons [L] | Distância percorrida [km] | Distância Pulverizando [km] | RTL ACUMULADO[m] | EOC [km/km] | EOC [h/h] | Tempo de manobra [h] | Tempo rtl_rtw [h] | V pulv [m/s] | V desloc [m/s] | Preço Total por ha Simples [R$/ha] | Preço Total por ha Presumido [R$/ha] | Preço Total por ha Real [R$/ha] | Preço Total Simples [R$] | Preço Total Presumido [R$] | Prod CAPEX [ha/h/R$] | Dias Trabalhados | Preço Total Real [R$]
0 | 65 | CONCLUIDO | 17.0406 | 5.87 | 2.98 | 6.88 | 0.13 | 26 | 133.21 | 46.47 | 1 | 0 | 20.75 | 16663.42 | 24.62 | 1589.94 | 42.98 | 27.17 | 8046.93 | 0.63 | 0.8 | 0.19 | 0.54 | 4 | 10 | 43.7183 | 59.8173 | 54.1084 | 43718.3177 | 59817.331 | 5.708e-06 | 4 | 54108.4489

## RESULTADOS_13
Unnamed: 0 | Volume de calda [L] | STATUS | Capacidade operacional [ha/h] | Tempo de missao [h] | Tempo util [h] | Tempo por voo [min] | Autonomia Projetada [h] | N° Voos | MTOW [kg] | Massa Estrutura [kg] | Combustível [kg] | Abastecimentos | Massa gerador | Potência gerador [W] | Combustível consumido [L] | Calda cons [L] | Distância percorrida [km] | Distância Pulverizando [km] | RTL ACUMULADO[m] | EOC [km/km] | EOC [h/h] | Tempo de manobra [h] | Tempo rtl_rtw [h] | V pulv [m/s] | V desloc [m/s] | Preço Total por ha Simples [R$/ha] | Preço Total por ha Presumido [R$/ha] | Preço Total por ha Real [R$/ha] | Preço Total Simples [R$] | Preço Total Presumido [R$] | Prod CAPEX [ha/h/R$] | Dias Trabalhados | Preço Total Real [R$]
0 | 75 | CONCLUIDO | 16.934 | 5.91 | 2.93 | 7.63 | 0.12 | 23 | 150.44 | 49.1 | 1 | 0 | 25.34 | 18787.76 | 25.81 | 1589.01 | 41.7 | 27.17 | 7423.08 | 0.65 | 0.82 | 0.17 | 0.49 | 4 | 10 | 44.4566 | 60.8275 | 55.0222 | 44456.5868 | 60827.4633 | 5.6319e-06 | 4 | 55022.1756

## RESULTADOS_17
Unnamed: 0 | Volume de calda [L] | STATUS | Capacidade operacional [ha/h] | Tempo de missao [h] | Tempo util [h] | Tempo por voo [min] | Autonomia Projetada [h] | N° Voos | MTOW [kg] | Massa Estrutura [kg] | Combustível [kg] | Abastecimentos | Massa gerador | Potência gerador [W] | Combustível consumido [L] | Calda cons [L] | Distância percorrida [km] | Distância Pulverizando [km] | RTL ACUMULADO[m] | EOC [km/km] | EOC [h/h] | Tempo de manobra [h] | Tempo rtl_rtw [h] | V pulv [m/s] | V desloc [m/s] | Preço Total por ha Simples [R$/ha] | Preço Total por ha Presumido [R$/ha] | Preço Total por ha Real [R$/ha] | Preço Total Simples [R$] | Preço Total Presumido [R$] | Prod CAPEX [ha/h/R$] | Dias Trabalhados | Preço Total Real [R$]
0 | 95 | CONCLUIDO | 15.9744 | 6.26 | 2.9 | 7.25 | 0.1 | 24 | 185.69 | 53.44 | 1 | 22 | 36.26 | 23136.14 | 31.3 | 1590.45 | 41.51 | 27.17 | 7325.42 | 0.65 | 0.83 | 0.15 | 0.46 | 4 | 10 | 55.9792 | 76.5932 | 69.2832 | 55979.1797 | 76593.1833 | 5.2461e-06 | 5 | 69283.2374
1 | 95 | CONCLUIDO | 17.0721 | 5.86 | 2.72 | 9.06 | 0.19 | 18 | 187.21 | 53.44 | 2 | 0 | 36.77 | 23322.88 | 27.16 | 1589.33 | 35.24 | 27.17 | 4220.22 | 0.77 | 0.88 | 0.15 | 0.28 | 4 | 10 | 45.2952 | 61.9749 | 56.0601 | 45295.226 | 61974.9265 | 5.6066e-06 | 4 | 56060.1265

## RESULTADOS_9
Unnamed: 0 | Volume de calda [L] | STATUS | Capacidade operacional [ha/h] | Tempo de missao [h] | Tempo util [h] | Tempo por voo [min] | Autonomia Projetada [h] | N° Voos | MTOW [kg] | Massa Estrutura [kg] | Combustível [kg] | Abastecimentos | Massa gerador | Potência gerador [W] | Combustível consumido [L] | Calda cons [L] | Distância percorrida [km] | Distância Pulverizando [km] | RTL ACUMULADO[m] | EOC [km/km] | EOC [h/h] | Tempo de manobra [h] | Tempo rtl_rtw [h] | V pulv [m/s] | V desloc [m/s] | Preço Total por ha Simples [R$/ha] | Preço Total por ha Presumido [R$/ha] | Preço Total por ha Real [R$/ha] | Preço Total Simples [R$] | Preço Total Presumido [R$] | Prod CAPEX [ha/h/R$] | Dias Trabalhados | Preço Total Real [R$]
0 | 55 | CONCLUIDO | 17.0382 | 5.87 | 3.07 | 6.14 | 0.15 | 30 | 116.05 | 43.4 | 1 | 0 | 16.65 | 14546.17 | 23.33 | 1590.56 | 45.66 | 27.17 | 9368.53 | 0.6 | 0.78 | 0.19 | 0.63 | 4 | 10 | 42.9872 | 58.817 | 53.2036 | 42987.2037 | 58816.9886 | 5.7524e-06 | 4 | 53203.5778

## resultados
Unnamed: 0 | Volume de calda [L] | STATUS | Capacidade operacional [ha/h] | Tempo de missao [h] | Tempo util [h] | Tempo por voo [min] | Autonomia Projetada [h] | N° Voos | MTOW [kg] | Massa Estrutura [kg] | Combustível [kg] | Abastecimentos | Massa gerador | Potência gerador [W] | Combustível consumido [L] | Calda cons [L] | Distância percorrida [km] | Distância Pulverizando [km] | RTL ACUMULADO[m] | EOC [km/km] | EOC [h/h] | Tempo de manobra [h] | Tempo rtl_rtw [h] | V pulv [m/s] | V desloc [m/s]
0 | 100 | CONCLUIDO | 15.6027 | 6.41 | 2.92 | 7.01 | 0.09 | 25 | 194.77 | 54.38 | 1 | 23 | 39.4 | 24256.19 | 33.45 | 1589.67 | 42.32 | 27.17 | 7722.75 | 0.64 | 0.82 | 0.15 | 0.48 | 4 | 10
1 | 100 | CONCLUIDO | 16.7676 | 5.96 | 2.79 | 9.83 | 0.18 | 17 | 196.32 | 54.38 | 2 | 0 | 39.95 | 24447.22 | 28.84 | 1589.57 | 37.56 | 27.17 | 5383.35 | 0.72 | 0.86 | 0.15 | 0.35 | 4 | 10
0 | 40 | CONCLUIDO | 16.5769 | 6.03 | 3.32 | 4.86 | 0.2 | 41 | 89.87 | 37.55 | 1 | 0 | 11.32 | 11317.98 | 21.9 | 1590.53 | 53.16 | 27.17 | 13062.41 | 0.51 | 0.72 | 0.23 | 0.88 | 4 | 10
0 | 30 | CONCLUIDO | 15.9405 | 6.27 | 3.59 | 3.99 | 0.24 | 54 | 71.52 | 32.27 | 1 | 0 | 8.25 | 9054.6 | 20.7 | 1592.7 | 60.8 | 27.17 | 16817.32 | 0.45 | 0.67 | 0.26 | 1.15 | 4 | 10
0 | 15 | CONCLUIDO | 13.1019 | 7.63 | 4.75 | 2.66 | 0.43 | 107 | 39.78 | 19.54 | 1 | 0 | 4.24 | 5140 | 18.77 | 1595.57 | 94.38 | 27.17 | 33342.48 | 0.29 | 0.51 | 0.42 | 2.3 | 4 | 10
0 | 70 | CONCLUIDO | 17.1062 | 5.85 | 2.92 | 7.31 | 0.12 | 24 | 141.81 | 47.83 | 1 | 0 | 22.98 | 17723.39 | 24.98 | 1589.25 | 41.42 | 27.17 | 7278.4 | 0.66 | 0.82 | 0.18 | 0.49 | 4 | 10
0 | 90 | CONCLUIDO | 16.5054 | 6.06 | 2.86 | 7.79 | 0.1 | 22 | 176.73 | 52.44 | 1 | 18 | 33.29 | 22031.19 | 29.06 | 1589.08 | 40.16 | 27.17 | 6659.79 | 0.68 | 0.84 | 0.15 | 0.42 | 4 | 10
1 | 90 | CONCLUIDO | 16.8705 | 5.93 | 2.83 | 8.94 | 0.2 | 19 | 178.21 | 52.44 | 2 | 0 | 33.77 | 22213.89 | 27.75 | 1589.81 | 38.76 | 27.17 | 5972.87 | 0.7 | 0.85 | 0.16 | 0.39 | 4 | 10
0 | 10 | CONCLUIDO | 10.7216 | 9.33 | 5.9 | 2.21 | 0.64 | 160 | 26.11 | 12.1 | 1 | 0 | 3.01 | 3454.41 | 17.17 | 1602.08 | 128.17 | 27.17 | 49971.68 | 0.21 | 0.41 | 0.58 | 3.45 | 4 | 10
0 | 45 | CONCLUIDO | 16.7504 | 5.97 | 3.22 | 5.22 | 0.18 | 37 | 98.71 | 39.72 | 1 | 0 | 12.99 | 12407.75 | 22.5 | 1590.87 | 49.99 | 27.17 | 11499.57 | 0.54 | 0.74 | 0.22 | 0.78 | 4 | 10
0 | 60 | CONCLUIDO | 17.0293 | 5.87 | 3.02 | 6.48 | 0.14 | 28 | 124.63 | 45 | 1 | 0 | 18.64 | 15605.44 | 24.02 | 1589.53 | 44.44 | 27.17 | 8768.34 | 0.61 | 0.79 | 0.19 | 0.58 | 4 | 10
0 | 80 | CONCLUIDO | 16.839 | 5.94 | 2.91 | 7.92 | 0.11 | 22 | 159.12 | 50.28 | 1 | 4 | 27.84 | 19859.16 | 26.56 | 1589.56 | 41.3 | 27.17 | 7226.69 | 0.66 | 0.82 | 0.16 | 0.47 | 4 | 10
1 | 80 | CONCLUIDO | 17.0076 | 5.88 | 2.88 | 8.22 | 0.22 | 21 | 160.54 | 50.28 | 2 | 0 | 28.26 | 20034.4 | 26.45 | 1590.82 | 40.28 | 27.17 | 6722.11 | 0.67 | 0.83 | 0.16 | 0.44 | 4 | 10
0 | 35 | CONCLUIDO | 16.2948 | 6.14 | 3.44 | 4.39 | 0.22 | 47 | 80.84 | 35.1 | 1 | 0 | 9.74 | 10204.21 | 21.33 | 1590.89 | 56.37 | 27.17 | 14637.38 | 0.48 | 0.7 | 0.25 | 0.99 | 4 | 10
0 | 50 | CONCLUIDO | 16.9117 | 5.91 | 3.14 | 5.72 | 0.16 | 33 | 107.41 | 41.65 | 1 | 0 | 14.77 | 13481.73 | 22.93 | 1591.39 | 48.08 | 27.17 | 10564.59 | 0.57 | 0.76 | 0.2 | 0.7 | 4 | 10
0 | 25 | CONCLUIDO | 15.2977 | 6.54 | 3.84 | 3.54 | 0.28 | 65 | 61.76 | 28.92 | 1 | 0 | 6.84 | 7851.41 | 20.23 | 1593.63 | 68.29 | 27.17 | 20508.26 | 0.4 | 0.62 | 0.29 | 1.39 | 4 | 10
0 | 85 | CONCLUIDO | 16.8642 | 5.93 | 2.85 | 8.13 | 0.11 | 21 | 167.88 | 51.39 | 1 | 13 | 30.49 | 20939.59 | 27.17 | 1589.37 | 39.72 | 27.17 | 6440.97 | 0.68 | 0.84 | 0.15 | 0.41 | 4 | 10
1 | 85 | CONCLUIDO | 16.8879 | 5.92 | 2.87 | 8.61 | 0.21 | 20 | 169.33 | 51.39 | 2 | 0 | 30.94 | 21118.46 | 27.27 | 1590.72 | 40.07 | 27.17 | 6622.4 | 0.68 | 0.83 | 0.16 | 0.43 | 4 | 10
0 | 20 | CONCLUIDO | 14.4619 | 6.91 | 4.18 | 3.09 | 0.34 | 81 | 51.33 | 24.83 | 1 | 0 | 5.51 | 6564.78 | 19.61 | 1594.19 | 78.09 | 27.17 | 25326.07 | 0.35 | 0.57 | 0.34 | 1.73 | 4 | 10
0 | 65 | CONCLUIDO | 17.0406 | 5.87 | 2.98 | 6.88 | 0.13 | 26 | 133.21 | 46.47 | 1 | 0 | 20.75 | 16663.42 | 24.62 | 1589.94 | 42.98 | 27.17 | 8046.93 | 0.63 | 0.8 | 0.19 | 0.54 | 4 | 10
0 | 75 | CONCLUIDO | 16.934 | 5.91 | 2.93 | 7.63 | 0.12 | 23 | 150.44 | 49.1 | 1 | 0 | 25.34 | 18787.76 | 25.81 | 1589.01 | 41.7 | 27.17 | 7423.08 | 0.65 | 0.82 | 0.17 | 0.49 | 4 | 10
0 | 95 | CONCLUIDO | 15.9744 | 6.26 | 2.9 | 7.25 | 0.1 | 24 | 185.69 | 53.44 | 1 | 22 | 36.26 | 23136.14 | 31.3 | 1590.45 | 41.51 | 27.17 | 7325.42 | 0.65 | 0.83 | 0.15 | 0.46 | 4 | 10
1 | 95 | CONCLUIDO | 17.0721 | 5.86 | 2.72 | 9.06 | 0.19 | 18 | 187.21 | 53.44 | 2 | 0 | 36.77 | 23322.88 | 27.16 | 1589.33 | 35.24 | 27.17 | 4220.22 | 0.77 | 0.88 | 0.15 | 0.28 | 4 | 10
0 | 55 | CONCLUIDO | 17.0382 | 5.87 | 3.07 | 6.14 | 0.15 | 30 | 116.05 | 43.4 | 1 | 0 | 16.65 | 14546.17 | 23.33 | 1590.56 | 45.66 | 27.17 | 9368.53 | 0.6 | 0.78 | 0.19 | 0.63 | 4 | 10

## gráficos
Selecione o eixo X:
Selecione o eixo Y:
Selecione o eixo Z:
Eixo X | Eixo Y | Eixo Z

## hidden (hidden)
Unnamed: 0
Volume de calda [L]
STATUS
Capacidade operacional [ha/h]
Tempo de missao [h]
Tempo util [h]
Tempo por voo [min]
Autonomia Projetada [h]
N° Voos
MTOW [kg]
Massa Estrutura [kg]
Combustível [kg]
Abastecimentos
Massa gerador
Potência gerador [W]
Combustível consumido [L]
Calda cons [L]
Distância percorrida [km]
Distância Pulverizando [km]
RTL ACUMULADO[m]
EOC [km/km]
EOC [h/h]
Tempo de manobra [h]
Tempo rtl_rtw [h]
V pulv [m/s]
V desloc [m/s]