## RESULTADOS_18
Unnamed: 0 | Volume de calda [L] | STATUS | Capacidade operacional [ha/h] | Tempo de missao [h] | Tempo util [h] | Tempo por voo [min] | Autonomia Projetada [h] | N° Voos | MTOW [kg] | Massa Estrutura [kg] | Combustível [kg] | Abastecimentos | Massa gerador | Potência gerador [W] | Combustível consumido [L] | Calda cons [L] | Distância percorrida [km] | Distância Pulverizando [km] | RTL ACUMULADO[m] | EOC [km/km] | EOC [h/h] | Tempo de manobra [h] | Tempo rtl_rtw [h] | V pulv [m/s] | V desloc [m/s] | Preço Total por ha Simples [R$/ha] | Preço Total por ha Presumido [R$/ha] | Preço Total por ha Real [R$/ha] | Preço Total Simples [R$] | Preço Total Presumido [R$] | Prod CAPEX [ha/h/R$] | Dias Trabalhados | Preço Total Real [R$]
0 | 100 | CONCLUIDO | 14.3079 | 6.99 | 3.19 | 5.8 | 0.09 | 33 | 194.77 | 54.38 | 1 | 31 | 39.4 | 24256.19 | 43.7 | 237.97 | 51.37 | 21.27 | 12207.92 | 0.41 | 0.58 | 0.15 | 0.75 | 4 | 10 | 62.3715 | 85.3394 | 77.1947 | 62371.4632 | 85339.3876 | 4.6853e-06 | 5 | 77194.7163
1 | 100 | CONCLUIDO | 17.3544 | 5.76 | 2.7 | 11.58 | 0.18 | 14 | 196.32 | 54.38 | 2 | 12 | 39.95 | 24447.22 | 35.98 | 237.76 | 35.51 | 21.27 | 4370.72 | 0.6 | 0.68 | 0.13 | 0.26 | 4 | 10 | 48.0232 | 65.7074 | 59.4364 | 48023.1583 | 65707.4038 | 5.6829e-06 | 4 | 59436.3814
2 | 100 | CONCLUIDO | 18.037 | 5.54 | 2.64 | 15.83 | 0.27 | 10 | 197.88 | 54.38 | 3 | 8 | 40.5 | 24639 | 34.09 | 237.78 | 33.68 | 21.27 | 3478.59 | 0.63 | 0.7 | 0.12 | 0.2 | 4 | 10 | 46.9644 | 64.2588 | 58.126 | 46964.435 | 64258.8119 | 5.9064e-06 | 4 | 58126.0411
3 | 100 | CONCLUIDO | 18.7656 | 5.33 | 2.54 | 21.77 | 0.36 | 7 | 199.44 | 54.38 | 4 | 5 | 41.06 | 24831.54 | 31.77 | 237.74 | 30.43 | 21.27 | 1866.29 | 0.7 | 0.72 | 0.12 | 0.1 | 4 | 10 | 45.8188 | 62.6913 | 56.7081 | 45818.7945 | 62691.2961 | 6.145e-06 | 4 | 56708.1268
4 | 100 | CONCLUIDO | 18.9494 | 5.28 | 2.53 | 25.27 | 0.44 | 6 | 201.01 | 54.38 | 5 | 4 | 41.63 | 25024.84 | 30.6 | 237.74 | 29.97 | 21.27 | 1641.16 | 0.71 | 0.73 | 0.12 | 0.09 | 4 | 10 | 45.3811 | 62.0925 | 56.1665 | 45381.1397 | 62092.4773 | 6.2052e-06 | 4 | 56166.4585
5 | 100 | CONCLUIDO | 19.1398 | 5.22 | 2.51 | 30.16 | 0.53 | 5 | 202.58 | 54.38 | 6 | 3 | 42.2 | 25218.93 | 29.45 | 237.74 | 29.63 | 21.27 | 1478.46 | 0.72 | 0.73 | 0.12 | 0.08 | 4 | 10 | 44.9509 | 61.5038 | 55.634 | 44950.9025 | 61503.8079 | 6.2676e-06 | 4 | 55633.9708
6 | 100 | CONCLUIDO | 19.3154 | 5.18 | 2.5 | 37.58 | 0.61 | 4 | 204.16 | 54.38 | 7 | 2 | 42.78 | 25413.94 | 27.73 | 237.81 | 29.36 | 21.27 | 1350.22 | 0.72 | 0.73 | 0.11 | 0.07 | 4 | 10 | 44.3788 | 60.721 | 54.9259 | 44378.7675 | 60720.9876 | 6.3251e-06 | 4 | 54925.8618
7 | 100 | CONCLUIDO | 19.3653 | 5.16 | 2.49 | 37.38 | 0.69 | 4 | 205.75 | 54.38 | 8 | 0 | 43.37 | 25609.61 | 26.9 | 237.74 | 28.8 | 21.27 | 1069.73 | 0.74 | 0.74 | 0.12 | 0.05 | 4 | 10 | 44.1197 | 60.3665 | 54.6052 | 44119.7194 | 60366.5465 | 6.3414e-06 | 4 | 54605.248

## RESULTADOS_6
Unnamed: 0 | Volume de calda [L] | STATUS | Capacidade operacional [ha/h] | Tempo de missao [h] | Tempo util [h] | Tempo por voo [min] | Autonomia Projetada [h] | N° Voos | MTOW [kg] | Massa Estrutura [kg] | Combustível [kg] | Abastecimentos | Massa gerador | Potência gerador [W] | Combustível consumido [L] | Calda cons [L] | Distância percorrida [km] | Distância Pulverizando [km] | RTL ACUMULADO[m] | EOC [km/km] | EOC [h/h] | Tempo de manobra [h] | Tempo rtl_rtw [h] | V pulv [m/s] | V desloc [m/s] | Preço Total por ha Simples [R$/ha] | Preço Total por ha Presumido [R$/ha] | Preço Total por ha Real [R$/ha] | Preço Total Simples [R$] | Preço Total Presumido [R$] | Prod CAPEX [ha/h/R$] | Dias Trabalhados | Preço Total Real [R$]
0 | 40 | CONCLUIDO | 19.8489 | 5.04 | 2.78 | 9.8 | 0.2 | 17 | 89.87 | 37.55 | 1 | 15 | 11.32 | 11317.98 | 21.33 | 237.77 | 37.86 | 21.27 | 5534.88 | 0.56 | 0.66 | 0.14 | 0.34 | 4 | 10 | 40.5934 | 55.5417 | 50.2409 | 40593.3937 | 55541.6721 | 6.7946e-06 | 4 | 50240.8529
1 | 40 | CONCLUIDO | 21.3397 | 4.69 | 2.6 | 19.46 | 0.39 | 8 | 91.1 | 37.55 | 2 | 2 | 11.54 | 11468.97 | 17.22 | 237.97 | 31.97 | 21.27 | 2634.27 | 0.67 | 0.71 | 0.13 | 0.16 | 4 | 10 | 39.0527 | 53.4336 | 48.334 | 39052.6948 | 53433.6199 | 7.3049e-06 | 4 | 48333.9902
2 | 40 | CONCLUIDO | 21.5685 | 4.64 | 2.56 | 21.98 | 0.57 | 7 | 92.32 | 37.55 | 3 | 0 | 11.77 | 11620.34 | 16.96 | 238 | 30.89 | 21.27 | 2098.85 | 0.69 | 0.72 | 0.13 | 0.13 | 4 | 10 | 38.926 | 53.2603 | 48.1772 | 38925.9942 | 53260.2626 | 7.3832e-06 | 4 | 48177.1779

## RESULTADOS_4
Unnamed: 0 | Volume de calda [L] | STATUS | Capacidade operacional [ha/h] | Tempo de missao [h] | Tempo util [h] | Tempo por voo [min] | Autonomia Projetada [h] | N° Voos | MTOW [kg] | Massa Estrutura [kg] | Combustível [kg] | Abastecimentos | Massa gerador | Potência gerador [W] | Combustível consumido [L] | Calda cons [L] | Distância percorrida [km] | Distância Pulverizando [km] | RTL ACUMULADO[m] | EOC [km/km] | EOC [h/h] | Tempo de manobra [h] | Tempo rtl_rtw [h] | V pulv [m/s] | V desloc [m/s] | Preço Total por ha Simples [R$/ha] | Preço Total por ha Presumido [R$/ha] | Preço Total por ha Real [R$/ha] | Preço Total Simples [R$] | Preço Total Presumido [R$] | Prod CAPEX [ha/h/R$] | Dias Trabalhados | Preço Total Real [R$]
0 | 30 | CONCLUIDO | 21.3283 | 4.69 | 2.64 | 12.2 | 0.24 | 13 | 71.52 | 32.27 | 1 | 11 | 8.25 | 9054.6 | 16.29 | 237.94 | 33.6 | 21.27 | 3424.24 | 0.63 | 0.7 | 0.12 | 0.2 | 4 | 10 | 38.3715 | 52.5015 | 47.4908 | 38371.4518 | 52501.5132 | 7.383e-06 | 4 | 47490.8425
1 | 30 | CONCLUIDO | 21.7931 | 4.59 | 2.6 | 17.36 | 0.48 | 9 | 72.7 | 32.27 | 2 | 0 | 8.43 | 9200.25 | 15.08 | 238.12 | 32.13 | 21.27 | 2709.59 | 0.66 | 0.71 | 0.13 | 0.17 | 4 | 10 | 29.9012 | 40.9121 | 37.0075 | 29901.1675 | 40912.0965 | 7.5439e-06 | 3 | 37007.5034

## RESULTADOS_1
Unnamed: 0 | Volume de calda [L] | STATUS | Capacidade operacional [ha/h] | Tempo de missao [h] | Tempo util [h] | Tempo por voo [min] | Autonomia Projetada [h] | N° Voos | MTOW [kg] | Massa Estrutura [kg] | Combustível [kg] | Abastecimentos | Massa gerador | Potência gerador [W] | Combustível consumido [L] | Calda cons [L] | Distância percorrida [km] | Distância Pulverizando [km] | RTL ACUMULADO[m] | EOC [km/km] | EOC [h/h] | Tempo de manobra [h] | Tempo rtl_rtw [h] | V pulv [m/s] | V desloc [m/s] | Preço Total por ha Simples [R$/ha] | Preço Total por ha Presumido [R$/ha] | Preço Total por ha Real [R$/ha] | Preço Total Simples [R$] | Preço Total Presumido [R$] | Prod CAPEX [ha/h/R$] | Dias Trabalhados | Preço Total Real [R$]
0 | 15 | CONCLUIDO | 21.3878 | 4.68 | 2.79 | 9.84 | 0.43 | 17 | 39.78 | 19.54 | 1 | 0 | 4.24 | 5140 | 10.97 | 238.47 | 37.69 | 21.27 | 5449.86 | 0.56 | 0.66 | 0.15 | 0.35 | 4 | 10 | 36.1245 | 49.4272 | 44.7099 | 36124.5333 | 49427.1802 | 7.5723e-06 | 4 | 44709.9195

## RESULTADOS_12
Unnamed: 0 | Volume de calda [L] | STATUS | Capacidade operacional [ha/h] | Tempo de missao [h] | Tempo util [h] | Tempo por voo [min] | Autonomia Projetada [h] | N° Voos | MTOW [kg] | Massa Estrutura [kg] | Combustível [kg] | Abastecimentos | Massa gerador | Potência gerador [W] | Combustível consumido [L] | Calda cons [L] | Distância percorrida [km] | Distância Pulverizando [km] | RTL ACUMULADO[m] | EOC [km/km] | EOC [h/h] | Tempo de manobra [h] | Tempo rtl_rtw [h] | V pulv [m/s] | V desloc [m/s] | Preço Total por ha Simples [R$/ha] | Preço Total por ha Presumido [R$/ha] | Preço Total por ha Real [R$/ha] | Preço Total Simples [R$] | Preço Total Presumido [R$] | Prod CAPEX [ha/h/R$] | Dias Trabalhados | Preço Total Real [R$]
0 | 70 | CONCLUIDO | 17.1486 | 5.83 | 2.91 | 7.27 | 0.12 | 24 | 141.81 | 47.83 | 1 | 22 | 22.98 | 17723.39 | 31.92 | 237.8 | 42.02 | 21.27 | 7576.1 | 0.51 | 0.63 | 0.15 | 0.47 | 4 | 10 | 46.1175 | 63.1 | 57.0778 | 46117.4927 | 63099.9881 | 5.7232e-06 | 4 | 57077.8138
1 | 70 | CONCLUIDO | 19.2658 | 5.19 | 2.64 | 14.42 | 0.25 | 11 | 143.17 | 47.83 | 2 | 9 | 23.34 | 17891.86 | 27.47 | 237.76 | 33.66 | 21.27 | 3460.94 | 0.63 | 0.69 | 0.13 | 0.21 | 4 | 10 | 43.5585 | 59.5987 | 53.9107 | 43558.5209 | 59598.6899 | 6.4298e-06 | 4 | 53910.6746
2 | 70 | CONCLUIDO | 20.0635 | 4.98 | 2.55 | 21.89 | 0.37 | 7 | 144.54 | 47.83 | 3 | 5 | 23.71 | 18060.85 | 24.9 | 237.75 | 30.82 | 21.27 | 2062.59 | 0.69 | 0.72 | 0.12 | 0.12 | 4 | 10 | 42.4955 | 58.1442 | 52.595 | 42495.5137 | 58144.2366 | 6.696e-06 | 4 | 52595.0323
3 | 70 | CONCLUIDO | 20.1862 | 4.95 | 2.55 | 25.52 | 0.49 | 6 | 145.92 | 47.83 | 4 | 4 | 24.09 | 18230.35 | 23.08 | 237.74 | 30.92 | 21.27 | 2118.99 | 0.69 | 0.72 | 0.12 | 0.11 | 4 | 10 | 41.9593 | 57.4106 | 51.9314 | 41959.3452 | 57410.6272 | 6.737e-06 | 4 | 51931.4375
4 | 70 | CONCLUIDO | 20.4557 | 4.89 | 2.52 | 30.19 | 0.6 | 5 | 147.3 | 47.83 | 5 | 0 | 24.47 | 18400.38 | 22.28 | 237.84 | 29.55 | 21.27 | 1439.64 | 0.72 | 0.73 | 0.12 | 0.08 | 4 | 10 | 41.6464 | 56.9825 | 51.5442 | 41646.4424 | 56982.4999 | 6.8269e-06 | 4 | 51544.1701

## RESULTADOS_16
Unnamed: 0 | Volume de calda [L] | STATUS | Capacidade operacional [ha/h] | Tempo de missao [h] | Tempo util [h] | Tempo por voo [min] | Autonomia Projetada [h] | N° Voos | MTOW [kg] | Massa Estrutura [kg] | Combustível [kg] | Abastecimentos | Massa gerador | Potência gerador [W] | Combustível consumido [L] | Calda cons [L] | Distância percorrida [km] | Distância Pulverizando [km] | RTL ACUMULADO[m] | EOC [km/km] | EOC [h/h] | Tempo de manobra [h] | Tempo rtl_rtw [h] | V pulv [m/s] | V desloc [m/s] | Preço Total por ha Simples [R$/ha] | Preço Total por ha Presumido [R$/ha] | Preço Total por ha Real [R$/ha] | Preço Total Simples [R$] | Preço Total Presumido [R$] | Prod CAPEX [ha/h/R$] | Dias Trabalhados | Preço Total Real [R$]
0 | 90 | CONCLUIDO | 15.2259 | 6.57 | 3.08 | 6.16 | 0.1 | 30 | 176.73 | 52.44 | 1 | 28 | 33.29 | 22031.19 | 39.49 | 237.9 | 47.6 | 21.27 | 10338.57 | 0.45 | 0.6 | 0.15 | 0.64 | 4 | 10 | 59.4007 | 81.2747 | 73.5179 | 59400.695 | 81274.6515 | 5.0152e-06 | 5 | 73517.9128
1 | 90 | CONCLUIDO | 18.1059 | 5.52 | 2.64 | 12.19 | 0.2 | 13 | 178.21 | 52.44 | 2 | 11 | 33.77 | 22213.89 | 32.62 | 237.75 | 33.43 | 21.27 | 3335.78 | 0.64 | 0.7 | 0.13 | 0.2 | 4 | 10 | 46.2234 | 63.2449 | 57.2089 | 46223.4215 | 63244.9245 | 5.9638e-06 | 4 | 57208.9177
2 | 90 | CONCLUIDO | 18.7315 | 5.34 | 2.6 | 17.32 | 0.3 | 9 | 179.7 | 52.44 | 3 | 7 | 34.26 | 22397.24 | 31.03 | 237.78 | 32.22 | 21.27 | 2754.18 | 0.66 | 0.71 | 0.12 | 0.16 | 4 | 10 | 45.3892 | 62.1035 | 56.1765 | 45389.2229 | 62103.5372 | 6.1699e-06 | 4 | 56176.4627
3 | 90 | CONCLUIDO | 19.1164 | 5.23 | 2.56 | 21.96 | 0.39 | 7 | 181.19 | 52.44 | 4 | 5 | 34.75 | 22581.25 | 29.37 | 237.83 | 31.14 | 21.27 | 2221.53 | 0.68 | 0.72 | 0.12 | 0.12 | 4 | 10 | 44.7039 | 61.1658 | 55.3282 | 44703.8842 | 61165.8266 | 6.2967e-06 | 4 | 55328.2459
4 | 90 | CONCLUIDO | 19.5684 | 5.11 | 2.51 | 30.14 | 0.49 | 5 | 182.69 | 52.44 | 5 | 3 | 35.25 | 22766.06 | 27.36 | 237.75 | 29.56 | 21.27 | 1440.73 | 0.72 | 0.73 | 0.12 | 0.07 | 4 | 10 | 43.9156 | 60.0873 | 54.3527 | 43915.6447 | 60087.3226 | 6.4456e-06 | 4 | 54352.6728
5 | 90 | CONCLUIDO | 19.5143 | 5.12 | 2.53 | 30.31 | 0.58 | 5 | 184.19 | 52.44 | 6 | 3 | 35.75 | 22951.43 | 26.11 | 237.74 | 30.09 | 21.27 | 1708.39 | 0.71 | 0.73 | 0.12 | 0.09 | 4 | 10 | 43.597 | 59.6513 | 53.9583 | 43596.9827 | 59651.3151 | 6.4277e-06 | 4 | 53958.2773
6 | 90 | CONCLUIDO | 19.7455 | 5.06 | 2.5 | 37.52 | 0.67 | 4 | 185.7 | 52.44 | 7 | 0 | 36.26 | 23137.49 | 25.38 | 237.74 | 29.16 | 21.27 | 1246.1 | 0.73 | 0.73 | 0.12 | 0.06 | 4 | 10 | 43.2911 | 59.2328 | 53.5797 | 43291.1025 | 59232.7963 | 6.5039e-06 | 4 | 53579.7013

## RESULTADOS_0
Unnamed: 0 | Volume de calda [L] | STATUS | Capacidade operacional [ha/h] | Tempo de missao [h] | Tempo util [h] | Tempo por voo [min] | Autonomia Projetada [h] | N° Voos | MTOW [kg] | Massa Estrutura [kg] | Combustível [kg] | Abastecimentos | Massa gerador | Potência gerador [W] | Combustível consumido [L] | Calda cons [L] | Distância percorrida [km] | Distância Pulverizando [km] | RTL ACUMULADO[m] | EOC [km/km] | EOC [h/h] | Tempo de manobra [h] | Tempo rtl_rtw [h] | V pulv [m/s] | V desloc [m/s] | Preço Total por ha Simples [R$/ha] | Preço Total por ha Presumido [R$/ha] | Preço Total por ha Real [R$/ha] | Preço Total Simples [R$] | Preço Total Presumido [R$] | Prod CAPEX [ha/h/R$] | Dias Trabalhados | Preço Total Real [R$]
0 | 10 | CONCLUIDO | 20.5703 | 4.86 | 2.94 | 7.05 | 0.64 | 25 | 26.11 | 12.1 | 1 | 0 | 3.01 | 3454.41 | 8.56 | 237.94 | 41.76 | 21.27 | 7441.21 | 0.51 | 0.63 | 0.18 | 0.5 | 4 | 10 | 35.2056 | 48.1698 | 43.5726 | 35205.5953 | 48169.8487 | 7.3613e-06 | 4 | 43572.5859

## RESULTADOS_7
Unnamed: 0 | Volume de calda [L] | STATUS | Capacidade operacional [ha/h] | Tempo de missao [h] | Tempo util [h] | Tempo por voo [min] | Autonomia Projetada [h] | N° Voos | MTOW [kg] | Massa Estrutura [kg] | Combustível [kg] | Abastecimentos | Massa gerador | Potência gerador [W] | Combustível consumido [L] | Calda cons [L] | Distância percorrida [km] | Distância Pulverizando [km] | RTL ACUMULADO[m] | EOC [km/km] | EOC [h/h] | Tempo de manobra [h] | Tempo rtl_rtw [h] | V pulv [m/s] | V desloc [m/s] | Preço Total por ha Simples [R$/ha] | Preço Total por ha Presumido [R$/ha] | Preço Total por ha Real [R$/ha] | Preço Total Simples [R$] | Preço Total Presumido [R$] | Prod CAPEX [ha/h/R$] | Dias Trabalhados | Preço Total Real [R$]
0 | 45 | CONCLUIDO | 19.3559 | 5.17 | 2.81 | 9.36 | 0.18 | 18 | 98.71 | 39.72 | 1 | 16 | 12.99 | 12407.75 | 23.37 | 237.98 | 39.3 | 21.27 | 6246.29 | 0.54 | 0.65 | 0.13 | 0.37 | 4 | 10 | 41.5465 | 56.8457 | 51.4205 | 41546.4798 | 56845.7266 | 6.5933e-06 | 4 | 51420.4502
1 | 45 | CONCLUIDO | 21.1466 | 4.73 | 2.58 | 19.32 | 0.35 | 8 | 99.95 | 39.72 | 2 | 6 | 13.24 | 12561.45 | 18.96 | 237.88 | 31.66 | 21.27 | 2479.98 | 0.67 | 0.71 | 0.12 | 0.14 | 4 | 10 | 39.7431 | 54.3783 | 49.1885 | 39743.1232 | 54378.2945 | 7.2032e-06 | 4 | 49188.5064
2 | 45 | CONCLUIDO | 21.2089 | 4.72 | 2.58 | 22.14 | 0.52 | 7 | 101.2 | 39.72 | 3 | 0 | 13.49 | 12715.54 | 18.2 | 237.93 | 31.69 | 21.27 | 2498.1 | 0.67 | 0.71 | 0.12 | 0.14 | 4 | 10 | 39.532 | 54.0895 | 48.9273 | 39532.0499 | 54089.4948 | 7.2245e-06 | 4 | 48927.2693

## RESULTADOS_10
Unnamed: 0 | Volume de calda [L] | STATUS | Capacidade operacional [ha/h] | Tempo de missao [h] | Tempo util [h] | Tempo por voo [min] | Autonomia Projetada [h] | N° Voos | MTOW [kg] | Massa Estrutura [kg] | Combustível [kg] | Abastecimentos | Massa gerador | Potência gerador [W] | Combustível consumido [L] | Calda cons [L] | Distância percorrida [km] | Distância Pulverizando [km] | RTL ACUMULADO[m] | EOC [km/km] | EOC [h/h] | Tempo de manobra [h] | Tempo rtl_rtw [h] | V pulv [m/s] | V desloc [m/s] | Preço Total por ha Simples [R$/ha] | Preço Total por ha Presumido [R$/ha] | Preço Total por ha Real [R$/ha] | Preço Total Simples [R$] | Preço Total Presumido [R$] | Prod CAPEX [ha/h/R$] | Dias Trabalhados | Preço Total Real [R$]
0 | 60 | CONCLUIDO | 18.0325 | 5.55 | 2.85 | 7.78 | 0.14 | 22 | 124.63 | 45 | 1 | 20 | 18.64 | 15605.44 | 28.41 | 237.88 | 40.04 | 21.27 | 6597.28 | 0.53 | 0.64 | 0.14 | 0.41 | 4 | 10 | 44.1685 | 60.4333 | 54.6656 | 44168.5018 | 60433.2927 | 6.0635e-06 | 4 | 54665.6241
1 | 60 | CONCLUIDO | 20.0758 | 4.98 | 2.59 | 15.56 | 0.28 | 10 | 125.95 | 45 | 2 | 8 | 18.95 | 15767.7 | 24.2 | 237.78 | 32.03 | 21.27 | 2650.7 | 0.66 | 0.71 | 0.12 | 0.16 | 4 | 10 | 41.9969 | 57.4621 | 51.978 | 41996.9303 | 57462.0528 | 6.7506e-06 | 4 | 51977.9551
2 | 60 | CONCLUIDO | 20.4848 | 4.88 | 2.57 | 22.03 | 0.42 | 7 | 127.27 | 45 | 3 | 5 | 19.27 | 15930.42 | 21.98 | 237.87 | 31.44 | 21.27 | 2373.05 | 0.68 | 0.71 | 0.12 | 0.13 | 4 | 10 | 41.2569 | 56.4495 | 51.062 | 41256.8972 | 56449.5069 | 6.8881e-06 | 4 | 51062.0452
3 | 60 | CONCLUIDO | 20.9351 | 4.78 | 2.52 | 30.2 | 0.55 | 5 | 128.59 | 45 | 4 | 0 | 19.59 | 16093.6 | 20.1 | 238.03 | 29.54 | 21.27 | 1432.53 | 0.72 | 0.73 | 0.12 | 0.08 | 4 | 10 | 40.615 | 55.5712 | 50.2676 | 40614.9724 | 55571.197 | 7.0395e-06 | 4 | 50267.56

## RESULTADOS_14
Unnamed: 0 | Volume de calda [L] | STATUS | Capacidade operacional [ha/h] | Tempo de missao [h] | Tempo util [h] | Tempo por voo [min] | Autonomia Projetada [h] | N° Voos | MTOW [kg] | Massa Estrutura [kg] | Combustível [kg] | Abastecimentos | Massa gerador | Potência gerador [W] | Combustível consumido [L] | Calda cons [L] | Distância percorrida [km] | Distância Pulverizando [km] | RTL ACUMULADO[m] | EOC [km/km] | EOC [h/h] | Tempo de manobra [h] | Tempo rtl_rtw [h] | V pulv [m/s] | V desloc [m/s] | Preço Total por ha Simples [R$/ha] | Preço Total por ha Presumido [R$/ha] | Preço Total por ha Real [R$/ha] | Preço Total Simples [R$] | Preço Total Presumido [R$] | Prod CAPEX [ha/h/R$] | Dias Trabalhados | Preço Total Real [R$]
0 | 80 | CONCLUIDO | 16.1841 | 6.18 | 2.98 | 6.63 | 0.11 | 27 | 159.12 | 50.28 | 1 | 25 | 27.84 | 19859.16 | 35.54 | 237.96 | 44.35 | 21.27 | 8726.47 | 0.48 | 0.62 | 0.15 | 0.55 | 4 | 10 | 56.7777 | 77.6858 | 70.2715 | 56777.7017 | 77685.7564 | 5.3645e-06 | 5 | 70271.5368
1 | 80 | CONCLUIDO | 18.2639 | 5.48 | 2.73 | 12.61 | 0.22 | 13 | 160.54 | 50.28 | 2 | 11 | 28.26 | 20034.4 | 31.22 | 237.81 | 36.94 | 21.27 | 5090.97 | 0.58 | 0.67 | 0.12 | 0.29 | 4 | 10 | 45.4699 | 62.2139 | 56.2763 | 45469.8793 | 62213.8948 | 6.0539e-06 | 4 | 56276.288
2 | 80 | CONCLUIDO | 19.3548 | 5.17 | 2.58 | 19.38 | 0.33 | 8 | 161.97 | 50.28 | 3 | 6 | 28.69 | 20210.21 | 28.19 | 237.78 | 32 | 21.27 | 2647.96 | 0.66 | 0.71 | 0.12 | 0.15 | 4 | 10 | 43.9949 | 60.1958 | 54.4508 | 43994.9477 | 60195.8283 | 6.4155e-06 | 4 | 54450.8229
3 | 80 | CONCLUIDO | 19.7715 | 5.06 | 2.54 | 25.4 | 0.43 | 6 | 163.4 | 50.28 | 4 | 4 | 29.12 | 20386.62 | 26.28 | 237.74 | 30.49 | 21.27 | 1900.83 | 0.7 | 0.72 | 0.12 | 0.1 | 4 | 10 | 43.2727 | 59.2076 | 53.5569 | 43272.7031 | 59207.6214 | 6.5536e-06 | 4 | 53556.9291
4 | 80 | CONCLUIDO | 20.0056 | 5 | 2.51 | 30.16 | 0.54 | 5 | 164.83 | 50.28 | 5 | 3 | 29.55 | 20563.61 | 24.67 | 237.74 | 29.66 | 21.27 | 1494.58 | 0.72 | 0.73 | 0.11 | 0.08 | 4 | 10 | 42.7318 | 58.4675 | 52.8875 | 42731.7855 | 58467.5141 | 6.6312e-06 | 4 | 52887.4566
5 | 80 | CONCLUIDO | 20.2452 | 4.94 | 2.49 | 37.29 | 0.64 | 4 | 166.27 | 50.28 | 6 | 0 | 29.99 | 20741.2 | 23.04 | 237.84 | 28.63 | 21.27 | 980.64 | 0.74 | 0.74 | 0.12 | 0.05 | 4 | 10 | 42.1991 | 57.7387 | 52.2282 | 42199.1307 | 57738.7123 | 6.7106e-06 | 4 | 52228.2107

## RESULTADOS_5
Unnamed: 0 | Volume de calda [L] | STATUS | Capacidade operacional [ha/h] | Tempo de missao [h] | Tempo util [h] | Tempo por voo [min] | Autonomia Projetada [h] | N° Voos | MTOW [kg] | Massa Estrutura [kg] | Combustível [kg] | Abastecimentos | Massa gerador | Potência gerador [W] | Combustível consumido [L] | Calda cons [L] | Distância percorrida [km] | Distância Pulverizando [km] | RTL ACUMULADO[m] | EOC [km/km] | EOC [h/h] | Tempo de manobra [h] | Tempo rtl_rtw [h] | V pulv [m/s] | V desloc [m/s] | Preço Total por ha Simples [R$/ha] | Preço Total por ha Presumido [R$/ha] | Preço Total por ha Real [R$/ha] | Preço Total Simples [R$] | Preço Total Presumido [R$] | Prod CAPEX [ha/h/R$] | Dias Trabalhados | Preço Total Real [R$]
0 | 35 | CONCLUIDO | 20.5046 | 4.88 | 2.73 | 10.91 | 0.22 | 15 | 80.84 | 35.1 | 1 | 13 | 9.74 | 10204.21 | 19 | 237.79 | 36.29 | 21.27 | 4756.66 | 0.59 | 0.67 | 0.13 | 0.29 | 4 | 10 | 39.5359 | 54.0948 | 48.9321 | 39535.9396 | 54094.8167 | 7.0566e-06 | 4 | 48932.0834
1 | 35 | CONCLUIDO | 21.7339 | 4.6 | 2.57 | 19.29 | 0.43 | 8 | 82.04 | 35.1 | 2 | 0 | 9.94 | 10352.53 | 15.93 | 238.07 | 31.08 | 21.27 | 2188.59 | 0.68 | 0.71 | 0.13 | 0.13 | 4 | 10 | 30.3046 | 41.4641 | 37.5069 | 30304.6403 | 41464.1458 | 7.4796e-06 | 3 | 37506.8659

## RESULTADOS_8
Unnamed: 0 | Volume de calda [L] | STATUS | Capacidade operacional [ha/h] | Tempo de missao [h] | Tempo util [h] | Tempo por voo [min] | Autonomia Projetada [h] | N° Voos | MTOW [kg] | Massa Estrutura [kg] | Combustível [kg] | Abastecimentos | Massa gerador | Potência gerador [W] | Combustível consumido [L] | Calda cons [L] | Distância percorrida [km] | Distância Pulverizando [km] | RTL ACUMULADO[m] | EOC [km/km] | EOC [h/h] | Tempo de manobra [h] | Tempo rtl_rtw [h] | V pulv [m/s] | V desloc [m/s] | Preço Total por ha Simples [R$/ha] | Preço Total por ha Presumido [R$/ha] | Preço Total por ha Real [R$/ha] | Preço Total Simples [R$] | Preço Total Presumido [R$] | Prod CAPEX [ha/h/R$] | Dias Trabalhados | Preço Total Real [R$]
0 | 50 | CONCLUIDO | 19.1939 | 5.21 | 2.75 | 8.69 | 0.16 | 19 | 107.41 | 41.65 | 1 | 17 | 14.77 | 13481.73 | 24.48 | 237.75 | 37.1 | 21.27 | 5142.97 | 0.57 | 0.67 | 0.13 | 0.31 | 4 | 10 | 42.1007 | 57.6041 | 52.1064 | 42100.7272 | 57604.0723 | 6.5082e-06 | 4 | 52106.4204
1 | 50 | CONCLUIDO | 20.6706 | 4.84 | 2.6 | 17.34 | 0.32 | 9 | 108.68 | 41.65 | 2 | 7 | 15.03 | 13638.32 | 21.04 | 237.81 | 32.34 | 21.27 | 2813.58 | 0.66 | 0.71 | 0.12 | 0.16 | 4 | 10 | 40.611 | 55.5657 | 50.2626 | 40610.952 | 55565.6961 | 7.0089e-06 | 4 | 50262.5841
2 | 50 | CONCLUIDO | 21.2867 | 4.7 | 2.53 | 25.28 | 0.48 | 6 | 109.96 | 41.65 | 3 | 0 | 15.31 | 13795.21 | 18.52 | 237.95 | 29.86 | 21.27 | 1585.98 | 0.71 | 0.73 | 0.12 | 0.09 | 4 | 10 | 39.7714 | 54.417 | 49.2235 | 39771.4206 | 54417.0122 | 7.2178e-06 | 4 | 49223.529

## RESULTADOS_3
Unnamed: 0 | Volume de calda [L] | STATUS | Capacidade operacional [ha/h] | Tempo de missao [h] | Tempo util [h] | Tempo por voo [min] | Autonomia Projetada [h] | N° Voos | MTOW [kg] | Massa Estrutura [kg] | Combustível [kg] | Abastecimentos | Massa gerador | Potência gerador [W] | Combustível consumido [L] | Calda cons [L] | Distância percorrida [km] | Distância Pulverizando [km] | RTL ACUMULADO[m] | EOC [km/km] | EOC [h/h] | Tempo de manobra [h] | Tempo rtl_rtw [h] | V pulv [m/s] | V desloc [m/s] | Preço Total por ha Simples [R$/ha] | Preço Total por ha Presumido [R$/ha] | Preço Total por ha Real [R$/ha] | Preço Total Simples [R$] | Preço Total Presumido [R$] | Prod CAPEX [ha/h/R$] | Dias Trabalhados | Preço Total Real [R$]
0 | 25 | CONCLUIDO | 21.5827 | 4.63 | 2.67 | 13.35 | 0.28 | 12 | 61.76 | 28.92 | 1 | 7 | 6.84 | 7851.41 | 14.23 | 237.87 | 34.51 | 21.27 | 3880.84 | 0.62 | 0.69 | 0.13 | 0.23 | 4 | 10 | 37.5404 | 51.3645 | 46.4623 | 37540.442 | 51364.4889 | 7.5198e-06 | 4 | 46462.3342
1 | 25 | CONCLUIDO | 21.7588 | 4.6 | 2.65 | 14.44 | 0.55 | 11 | 62.92 | 28.92 | 2 | 0 | 7 | 7994.37 | 14.03 | 238.12 | 33.51 | 21.27 | 3388.92 | 0.63 | 0.69 | 0.13 | 0.21 | 4 | 10 | 29.4495 | 40.2941 | 36.4485 | 29449.5199 | 40294.1324 | 7.5812e-06 | 3 | 36448.517

## RESULTADOS_15
Unnamed: 0 | Volume de calda [L] | STATUS | Capacidade operacional [ha/h] | Tempo de missao [h] | Tempo util [h] | Tempo por voo [min] | Autonomia Projetada [h] | N° Voos | MTOW [kg] | Massa Estrutura [kg] | Combustível [kg] | Abastecimentos | Massa gerador | Potência gerador [W] | Combustível consumido [L] | Calda cons [L] | Distância percorrida [km] | Distância Pulverizando [km] | RTL ACUMULADO[m] | EOC [km/km] | EOC [h/h] | Tempo de manobra [h] | Tempo rtl_rtw [h] | V pulv [m/s] | V desloc [m/s] | Preço Total por ha Simples [R$/ha] | Preço Total por ha Presumido [R$/ha] | Preço Total por ha Real [R$/ha] | Preço Total Simples [R$] | Preço Total Presumido [R$] | Prod CAPEX [ha/h/R$] | Dias Trabalhados | Preço Total Real [R$]
0 | 85 | CONCLUIDO | 15.7756 | 6.34 | 3.02 | 6.47 | 0.11 | 28 | 167.88 | 51.39 | 1 | 26 | 30.49 | 20939.59 | 37.33 | 237.92 | 45.5 | 21.27 | 9300 | 0.47 | 0.61 | 0.15 | 0.58 | 4 | 10 | 57.9248 | 79.2553 | 71.6912 | 57924.7949 | 79255.2598 | 5.2123e-06 | 5 | 71691.249
1 | 85 | CONCLUIDO | 18.2602 | 5.48 | 2.66 | 12.29 | 0.21 | 13 | 169.33 | 51.39 | 2 | 11 | 30.94 | 21118.46 | 31.67 | 237.96 | 34.36 | 21.27 | 3801.33 | 0.62 | 0.69 | 0.12 | 0.22 | 4 | 10 | 45.722 | 62.5589 | 56.5884 | 45722.0294 | 62558.8977 | 6.0333e-06 | 4 | 56588.3643
2 | 85 | CONCLUIDO | 19.2328 | 5.2 | 2.56 | 19.17 | 0.31 | 8 | 170.79 | 51.39 | 3 | 6 | 31.4 | 21297.94 | 29.18 | 237.74 | 30.82 | 21.27 | 2057.52 | 0.69 | 0.72 | 0.12 | 0.12 | 4 | 10 | 44.4616 | 60.8344 | 55.0284 | 44461.6216 | 60834.3522 | 6.3546e-06 | 4 | 55028.407
3 | 85 | CONCLUIDO | 19.6314 | 5.09 | 2.52 | 25.18 | 0.41 | 6 | 172.25 | 51.39 | 4 | 4 | 31.86 | 21478.05 | 27.3 | 237.74 | 29.73 | 21.27 | 1521.89 | 0.72 | 0.73 | 0.12 | 0.08 | 4 | 10 | 43.7432 | 59.8514 | 54.1392 | 43743.1962 | 59851.3708 | 6.4863e-06 | 4 | 54139.24
4 | 85 | CONCLUIDO | 19.7109 | 5.07 | 2.53 | 30.38 | 0.51 | 5 | 173.71 | 51.39 | 5 | 3 | 32.32 | 21658.78 | 26.26 | 237.76 | 30.3 | 21.27 | 1814.67 | 0.7 | 0.73 | 0.11 | 0.09 | 4 | 10 | 43.4255 | 59.4167 | 53.746 | 43425.4758 | 59416.6517 | 6.5126e-06 | 4 | 53746.0099
5 | 85 | CONCLUIDO | 19.99 | 5 | 2.49 | 37.42 | 0.61 | 4 | 175.18 | 51.39 | 6 | 0 | 32.79 | 21840.16 | 24.31 | 237.8 | 28.9 | 21.27 | 1117.7 | 0.74 | 0.74 | 0.12 | 0.06 | 4 | 10 | 42.7697 | 58.5194 | 52.9344 | 42769.6804 | 58519.3636 | 6.6048e-06 | 4 | 52934.3576

## RESULTADOS_2
Unnamed: 0 | Volume de calda [L] | STATUS | Capacidade operacional [ha/h] | Tempo de missao [h] | Tempo util [h] | Tempo por voo [min] | Autonomia Projetada [h] | N° Voos | MTOW [kg] | Massa Estrutura [kg] | Combustível [kg] | Abastecimentos | Massa gerador | Potência gerador [W] | Combustível consumido [L] | Calda cons [L] | Distância percorrida [km] | Distância Pulverizando [km] | RTL ACUMULADO[m] | EOC [km/km] | EOC [h/h] | Tempo de manobra [h] | Tempo rtl_rtw [h] | V pulv [m/s] | V desloc [m/s] | Preço Total por ha Simples [R$/ha] | Preço Total por ha Presumido [R$/ha] | Preço Total por ha Real [R$/ha] | Preço Total Simples [R$] | Preço Total Presumido [R$] | Prod CAPEX [ha/h/R$] | Dias Trabalhados | Preço Total Real [R$]
0 | 20 | CONCLUIDO | 21.8169 | 4.58 | 2.68 | 12.36 | 0.34 | 13 | 51.33 | 24.83 | 1 | 0 | 5.51 | 6564.78 | 12.45 | 238.32 | 34.04 | 21.27 | 3641.42 | 0.62 | 0.69 | 0.15 | 0.24 | 4 | 10 | 28.8183 | 39.4305 | 35.6673 | 28818.2964 | 39430.4645 | 7.6577e-06 | 3 | 35667.2763

## RESULTADOS_11
Unnamed: 0 | Volume de calda [L] | STATUS | Capacidade operacional [ha/h] | Tempo de missao [h] | Tempo util [h] | Tempo por voo [min] | Autonomia Projetada [h] | N° Voos | MTOW [kg] | Massa Estrutura [kg] | Combustível [kg] | Abastecimentos | Massa gerador | Potência gerador [W] | Combustível consumido [L] | Calda cons [L] | Distância percorrida [km] | Distância Pulverizando [km] | RTL ACUMULADO[m] | EOC [km/km] | EOC [h/h] | Tempo de manobra [h] | Tempo rtl_rtw [h] | V pulv [m/s] | V desloc [m/s] | Preço Total por ha Simples [R$/ha] | Preço Total por ha Presumido [R$/ha] | Preço Total por ha Real [R$/ha] | Preço Total Simples [R$] | Preço Total Presumido [R$] | Prod CAPEX [ha/h/R$] | Dias Trabalhados | Preço Total Real [R$]
0 | 65 | CONCLUIDO | 17.5653 | 5.69 | 2.89 | 7.53 | 0.13 | 23 | 133.21 | 46.47 | 1 | 21 | 20.75 | 16663.42 | 30.26 | 237.86 | 41.25 | 21.27 | 7198.16 | 0.52 | 0.64 | 0.14 | 0.45 | 4 | 10 | 45.1727 | 61.8073 | 55.9085 | 45172.7457 | 61807.3436 | 5.8837e-06 | 4 | 55908.5375
1 | 65 | CONCLUIDO | 19.5185 | 5.12 | 2.64 | 14.42 | 0.26 | 11 | 134.55 | 46.47 | 2 | 9 | 21.09 | 16828.84 | 26.19 | 237.89 | 33.64 | 21.27 | 3454.3 | 0.63 | 0.69 | 0.13 | 0.21 | 4 | 10 | 42.9356 | 58.7464 | 53.1397 | 42935.6115 | 58746.3978 | 6.538e-06 | 4 | 53139.724
2 | 65 | CONCLUIDO | 20.2361 | 4.94 | 2.57 | 22.04 | 0.39 | 7 | 135.9 | 46.47 | 3 | 5 | 21.43 | 16994.64 | 23.64 | 237.74 | 31.6 | 21.27 | 2452.23 | 0.67 | 0.71 | 0.12 | 0.13 | 4 | 10 | 41.9446 | 57.3905 | 51.9132 | 41944.599 | 57390.4508 | 6.7784e-06 | 4 | 51913.1867
3 | 65 | CONCLUIDO | 20.7433 | 4.82 | 2.5 | 30.05 | 0.52 | 5 | 137.25 | 46.47 | 4 | 1 | 21.78 | 17160.92 | 21.05 | 237.74 | 29.17 | 21.27 | 1247.33 | 0.73 | 0.73 | 0.12 | 0.07 | 4 | 10 | 41.0733 | 56.1983 | 50.8348 | 41073.3176 | 56198.3252 | 6.9483e-06 | 4 | 50834.8359
4 | 65 | CONCLUIDO | 20.7278 | 4.82 | 2.51 | 30.1 | 0.64 | 5 | 138.6 | 46.47 | 5 | 0 | 22.13 | 17327.69 | 21.27 | 237.74 | 29.26 | 21.27 | 1291.73 | 0.73 | 0.73 | 0.12 | 0.07 | 4 | 10 | 41.1384 | 56.2874 | 50.9154 | 41138.4192 | 56287.4001 | 6.9431e-06 | 4 | 50915.4096

## RESULTADOS_13
Unnamed: 0 | Volume de calda [L] | STATUS | Capacidade operacional [ha/h] | Tempo de missao [h] | Tempo util [h] | Tempo por voo [min] | Autonomia Projetada [h] | N° Voos | MTOW [kg] | Massa Estrutura [kg] | Combustível [kg] | Abastecimentos | Massa gerador | Potência gerador [W] | Combustível consumido [L] | Calda cons [L] | Distância percorrida [km] | Distância Pulverizando [km] | RTL ACUMULADO[m] | EOC [km/km] | EOC [h/h] | Tempo de manobra [h] | Tempo rtl_rtw [h] | V pulv [m/s] | V desloc [m/s] | Preço Total por ha Simples [R$/ha] | Preço Total por ha Presumido [R$/ha] | Preço Total por ha Real [R$/ha] | Preço Total Simples [R$] | Preço Total Presumido [R$] | Prod CAPEX [ha/h/R$] | Dias Trabalhados | Preço Total Real [R$]
0 | 75 | CONCLUIDO | 16.5731 | 6.03 | 2.96 | 6.84 | 0.12 | 26 | 150.44 | 49.1 | 1 | 24 | 25.34 | 18787.76 | 33.91 | 238.04 | 43.66 | 21.27 | 8388.97 | 0.49 | 0.62 | 0.15 | 0.52 | 4 | 10 | 47.3301 | 64.7591 | 58.5786 | 47330.0857 | 64759.1114 | 5.5119e-06 | 4 | 58578.5927
1 | 75 | CONCLUIDO | 18.8196 | 5.31 | 2.67 | 13.35 | 0.23 | 12 | 151.83 | 49.1 | 2 | 10 | 25.73 | 18959.54 | 29.24 | 237.94 | 34.61 | 21.27 | 3933.14 | 0.61 | 0.69 | 0.13 | 0.23 | 4 | 10 | 44.4322 | 60.7941 | 54.992 | 44432.2187 | 60794.1219 | 6.259e-06 | 4 | 54992.0162
2 | 75 | CONCLUIDO | 19.527 | 5.12 | 2.6 | 19.5 | 0.35 | 8 | 153.23 | 49.1 | 3 | 6 | 26.13 | 19131.85 | 27.07 | 237.77 | 32.35 | 21.27 | 2821.15 | 0.66 | 0.71 | 0.12 | 0.16 | 4 | 10 | 43.4693 | 59.4766 | 53.8003 | 43469.3035 | 59476.6188 | 6.4943e-06 | 4 | 53800.2538
3 | 75 | CONCLUIDO | 20.0579 | 4.99 | 2.53 | 25.26 | 0.46 | 6 | 154.63 | 49.1 | 4 | 4 | 26.53 | 19304.72 | 24.63 | 237.82 | 29.95 | 21.27 | 1631.52 | 0.71 | 0.73 | 0.12 | 0.09 | 4 | 10 | 42.5659 | 58.2406 | 52.6822 | 42565.9295 | 58240.5826 | 6.6708e-06 | 4 | 52682.1832
4 | 75 | CONCLUIDO | 20.1545 | 4.96 | 2.53 | 30.39 | 0.57 | 5 | 156.03 | 49.1 | 5 | 1 | 26.94 | 19478.15 | 23.37 | 237.85 | 30.25 | 21.27 | 1785.93 | 0.7 | 0.73 | 0.12 | 0.09 | 4 | 10 | 42.1901 | 57.7263 | 52.217 | 42190.0921 | 57726.3453 | 6.703e-06 | 4 | 52217.024
5 | 75 | CONCLUIDO | 20.1444 | 4.96 | 2.54 | 30.42 | 0.67 | 5 | 157.44 | 49.1 | 6 | 0 | 27.35 | 19652.13 | 23.27 | 237.85 | 30.29 | 21.27 | 1808.21 | 0.7 | 0.72 | 0.12 | 0.1 | 4 | 10 | 42.1696 | 57.6983 | 52.1916 | 42169.5659 | 57698.2605 | 6.6996e-06 | 4 | 52191.6195

## RESULTADOS_17
Unnamed: 0 | Volume de calda [L] | STATUS | Capacidade operacional [ha/h] | Tempo de missao [h] | Tempo util [h] | Tempo por voo [min] | Autonomia Projetada [h] | N° Voos | MTOW [kg] | Massa Estrutura [kg] | Combustível [kg] | Abastecimentos | Massa gerador | Potência gerador [W] | Combustível consumido [L] | Calda cons [L] | Distância percorrida [km] | Distância Pulverizando [km] | RTL ACUMULADO[m] | EOC [km/km] | EOC [h/h] | Tempo de manobra [h] | Tempo rtl_rtw [h] | V pulv [m/s] | V desloc [m/s] | Preço Total por ha Simples [R$/ha] | Preço Total por ha Presumido [R$/ha] | Preço Total por ha Real [R$/ha] | Preço Total Simples [R$] | Preço Total Presumido [R$] | Prod CAPEX [ha/h/R$] | Dias Trabalhados | Preço Total Real [R$]
0 | 95 | CONCLUIDO | 14.6104 | 6.84 | 3.18 | 5.97 | 0.1 | 32 | 185.69 | 53.44 | 1 | 30 | 36.26 | 23136.14 | 42.25 | 238.13 | 51.18 | 21.27 | 12118.61 | 0.42 | 0.58 | 0.15 | 0.74 | 4 | 10 | 61.2893 | 83.8588 | 75.8554 | 61289.3381 | 83858.7763 | 4.7981e-06 | 5 | 75855.4124
1 | 95 | CONCLUIDO | 17.635 | 5.67 | 2.68 | 11.49 | 0.19 | 14 | 187.21 | 53.44 | 2 | 12 | 36.77 | 23322.88 | 34.41 | 237.8 | 34.71 | 21.27 | 3972.15 | 0.61 | 0.69 | 0.13 | 0.24 | 4 | 10 | 47.2081 | 64.5922 | 58.4276 | 47208.063 | 64592.1544 | 5.7914e-06 | 4 | 58427.5698
2 | 95 | CONCLUIDO | 18.4663 | 5.42 | 2.61 | 17.41 | 0.28 | 9 | 188.73 | 53.44 | 3 | 7 | 37.29 | 23510.33 | 32.51 | 237.97 | 32.68 | 21.27 | 2981.36 | 0.65 | 0.7 | 0.12 | 0.17 | 4 | 10 | 46.1006 | 63.0769 | 57.0569 | 46100.605 | 63076.8816 | 6.0644e-06 | 4 | 57056.9125
3 | 95 | CONCLUIDO | 18.8383 | 5.31 | 2.58 | 22.11 | 0.37 | 7 | 190.25 | 53.44 | 4 | 5 | 37.82 | 23698.48 | 31.04 | 237.74 | 31.71 | 21.27 | 2508.4 | 0.67 | 0.71 | 0.12 | 0.14 | 4 | 10 | 45.4581 | 62.1978 | 56.2617 | 45458.1052 | 62197.785 | 6.1866e-06 | 4 | 56261.7157
4 | 95 | CONCLUIDO | 19.0587 | 5.25 | 2.56 | 25.55 | 0.46 | 6 | 191.78 | 53.44 | 5 | 4 | 38.35 | 23887.36 | 29.49 | 237.81 | 31.03 | 21.27 | 2174.61 | 0.69 | 0.72 | 0.12 | 0.12 | 4 | 10 | 44.8946 | 61.4268 | 55.5643 | 44894.612 | 61426.7888 | 6.259e-06 | 4 | 55564.3023
5 | 95 | CONCLUIDO | 19.3206 | 5.18 | 2.52 | 30.25 | 0.55 | 5 | 193.32 | 53.44 | 6 | 3 | 38.89 | 24076.95 | 27.93 | 237.78 | 29.84 | 21.27 | 1584.14 | 0.71 | 0.73 | 0.12 | 0.08 | 4 | 10 | 44.3156 | 60.6346 | 54.8477 | 44315.6267 | 60634.5955 | 6.345e-06 | 4 | 54847.7148
6 | 95 | CONCLUIDO | 19.5472 | 5.12 | 2.5 | 37.48 | 0.64 | 4 | 194.86 | 53.44 | 7 | 1 | 39.43 | 24267.28 | 26.11 | 237.78 | 29.13 | 21.27 | 1235.29 | 0.73 | 0.74 | 0.12 | 0.06 | 4 | 10 | 43.7012 | 59.7939 | 54.0872 | 43701.1634 | 59793.8598 | 6.4194e-06 | 4 | 54087.2177
7 | 95 | CONCLUIDO | 19.5249 | 5.12 | 2.5 | 37.56 | 0.72 | 4 | 196.41 | 53.44 | 8 | 0 | 39.98 | 24458.36 | 26.36 | 237.74 | 29.33 | 21.27 | 1330.84 | 0.73 | 0.73 | 0.12 | 0.07 | 4 | 10 | 43.7801 | 59.9019 | 54.1849 | 43780.1005 | 59901.8649 | 6.4121e-06 | 4 | 54184.915

## RESULTADOS_9
Unnamed: 0 | Volume de calda [L] | STATUS | Capacidade operacional [ha/h] | Tempo de missao [h] | Tempo util [h] | Tempo por voo [min] | Autonomia Projetada [h] | N° Voos | MTOW [kg] | Massa Estrutura [kg] | Combustível [kg] | Abastecimentos | Massa gerador | Potência gerador [W] | Combustível consumido [L] | Calda cons [L] | Distância percorrida [km] | Distância Pulverizando [km] | RTL ACUMULADO[m] | EOC [km/km] | EOC [h/h] | Tempo de manobra [h] | Tempo rtl_rtw [h] | V pulv [m/s] | V desloc [m/s] | Preço Total por ha Simples [R$/ha] | Preço Total por ha Presumido [R$/ha] | Preço Total por ha Real [R$/ha] | Preço Total Simples [R$] | Preço Total Presumido [R$] | Prod CAPEX [ha/h/R$] | Dias Trabalhados | Preço Total Real [R$]
0 | 55 | CONCLUIDO | 18.7159 | 5.34 | 2.78 | 8.34 | 0.15 | 20 | 116.05 | 43.4 | 1 | 18 | 16.65 | 14546.17 | 26.25 | 237.85 | 37.81 | 21.27 | 5491.12 | 0.56 | 0.66 | 0.14 | 0.34 | 4 | 10 | 43.0023 | 58.8376 | 53.2223 | 43002.3015 | 58837.646 | 6.3189e-06 | 4 | 53222.2636
1 | 55 | CONCLUIDO | 20.0926 | 4.98 | 2.65 | 15.92 | 0.3 | 10 | 117.34 | 43.4 | 2 | 8 | 16.94 | 14705.49 | 23.21 | 237.82 | 34.13 | 21.27 | 3703.56 | 0.62 | 0.69 | 0.12 | 0.22 | 4 | 10 | 41.5687 | 56.8761 | 51.4479 | 41568.6521 | 56876.0637 | 6.7837e-06 | 4 | 51447.892
2 | 55 | CONCLUIDO | 20.8938 | 4.79 | 2.56 | 25.59 | 0.45 | 6 | 118.63 | 43.4 | 3 | 3 | 17.23 | 14865.24 | 20.04 | 237.74 | 31.07 | 21.27 | 2190.98 | 0.68 | 0.72 | 0.12 | 0.12 | 4 | 10 | 40.4528 | 55.3493 | 50.0669 | 40452.8263 | 55349.3416 | 7.0542e-06 | 4 | 50066.8781
3 | 55 | CONCLUIDO | 20.9084 | 4.78 | 2.56 | 25.55 | 0.59 | 6 | 119.93 | 43.4 | 4 | 0 | 17.53 | 15025.44 | 19.94 | 237.85 | 30.83 | 21.27 | 2072.52 | 0.69 | 0.72 | 0.12 | 0.12 | 4 | 10 | 40.4227 | 55.3081 | 50.0296 | 40422.7052 | 55308.1285 | 7.0591e-06 | 4 | 50029.5984

## resultados
Unnamed: 0 | Volume de calda [L] | STATUS | Capacidade operacional [ha/h] | Tempo de missao [h] | Tempo util [h] | Tempo por voo [min] | Autonomia Projetada [h] | N° Voos | MTOW [kg] | Massa Estrutura [kg] | Combustível [kg] | Abastecimentos | Massa gerador | Potência gerador [W] | Combustível consumido [L] | Calda cons [L] | Distância percorrida [km] | Distância Pulverizando [km] | RTL ACUMULADO[m] | EOC [km/km] | EOC [h/h] | Tempo de manobra [h] | Tempo rtl_rtw [h] | V pulv [m/s] | V desloc [m/s]
0 | 100 | CONCLUIDO | 14.3079 | 6.99 | 3.19 | 5.8 | 0.09 | 33 | 194.77 | 54.38 | 1 | 31 | 39.4 | 24256.19 | 43.7 | 237.97 | 51.37 | 21.27 | 12207.92 | 0.41 | 0.58 | 0.15 | 0.75 | 4 | 10
1 | 100 | CONCLUIDO | 17.3544 | 5.76 | 2.7 | 11.58 | 0.18 | 14 | 196.32 | 54.38 | 2 | 12 | 39.95 | 24447.22 | 35.98 | 237.76 | 35.51 | 21.27 | 4370.72 | 0.6 | 0.68 | 0.13 | 0.26 | 4 | 10
2 | 100 | CONCLUIDO | 18.037 | 5.54 | 2.64 | 15.83 | 0.27 | 10 | 197.88 | 54.38 | 3 | 8 | 40.5 | 24639 | 34.09 | 237.78 | 33.68 | 21.27 | 3478.59 | 0.63 | 0.7 | 0.12 | 0.2 | 4 | 10
3 | 100 | CONCLUIDO | 18.7656 | 5.33 | 2.54 | 21.77 | 0.36 | 7 | 199.44 | 54.38 | 4 | 5 | 41.06 | 24831.54 | 31.77 | 237.74 | 30.43 | 21.27 | 1866.29 | 0.7 | 0.72 | 0.12 | 0.1 | 4 | 10
4 | 100 | CONCLUIDO | 18.9494 | 5.28 | 2.53 | 25.27 | 0.44 | 6 | 201.01 | 54.38 | 5 | 4 | 41.63 | 25024.84 | 30.6 | 237.74 | 29.97 | 21.27 | 1641.16 | 0.71 | 0.73 | 0.12 | 0.09 | 4 | 10
5 | 100 | CONCLUIDO | 19.1398 | 5.22 | 2.51 | 30.16 | 0.53 | 5 | 202.58 | 54.38 | 6 | 3 | 42.2 | 25218.93 | 29.45 | 237.74 | 29.63 | 21.27 | 1478.46 | 0.72 | 0.73 | 0.12 | 0.08 | 4 | 10
6 | 100 | CONCLUIDO | 19.3154 | 5.18 | 2.5 | 37.58 | 0.61 | 4 | 204.16 | 54.38 | 7 | 2 | 42.78 | 25413.94 | 27.73 | 237.81 | 29.36 | 21.27 | 1350.22 | 0.72 | 0.73 | 0.11 | 0.07 | 4 | 10
7 | 100 | CONCLUIDO | 19.3653 | 5.16 | 2.49 | 37.38 | 0.69 | 4 | 205.75 | 54.38 | 8 | 0 | 43.37 | 25609.61 | 26.9 | 237.74 | 28.8 | 21.27 | 1069.73 | 0.74 | 0.74 | 0.12 | 0.05 | 4 | 10
0 | 40 | CONCLUIDO | 19.8489 | 5.04 | 2.78 | 9.8 | 0.2 | 17 | 89.87 | 37.55 | 1 | 15 | 11.32 | 11317.98 | 21.33 | 237.77 | 37.86 | 21.27 | 5534.88 | 0.56 | 0.66 | 0.14 | 0.34 | 4 | 10
1 | 40 | CONCLUIDO | 21.3397 | 4.69 | 2.6 | 19.46 | 0.39 | 8 | 91.1 | 37.55 | 2 | 2 | 11.54 | 11468.97 | 17.22 | 237.97 | 31.97 | 21.27 | 2634.27 | 0.67 | 0.71 | 0.13 | 0.16 | 4 | 10
2 | 40 | CONCLUIDO | 21.5685 | 4.64 | 2.56 | 21.98 | 0.57 | 7 | 92.32 | 37.55 | 3 | 0 | 11.77 | 11620.34 | 16.96 | 238 | 30.89 | 21.27 | 2098.85 | 0.69 | 0.72 | 0.13 | 0.13 | 4 | 10
0 | 30 | CONCLUIDO | 21.3283 | 4.69 | 2.64 | 12.2 | 0.24 | 13 | 71.52 | 32.27 | 1 | 11 | 8.25 | 9054.6 | 16.29 | 237.94 | 33.6 | 21.27 | 3424.24 | 0.63 | 0.7 | 0.12 | 0.2 | 4 | 10
1 | 30 | CONCLUIDO | 21.7931 | 4.59 | 2.6 | 17.36 | 0.48 | 9 | 72.7 | 32.27 | 2 | 0 | 8.43 | 9200.25 | 15.08 | 238.12 | 32.13 | 21.27 | 2709.59 | 0.66 | 0.71 | 0.13 | 0.17 | 4 | 10
0 | 15 | CONCLUIDO | 21.3878 | 4.68 | 2.79 | 9.84 | 0.43 | 17 | 39.78 | 19.54 | 1 | 0 | 4.24 | 5140 | 10.97 | 238.47 | 37.69 | 21.27 | 5449.86 | 0.56 | 0.66 | 0.15 | 0.35 | 4 | 10
0 | 70 | CONCLUIDO | 17.1486 | 5.83 | 2.91 | 7.27 | 0.12 | 24 | 141.81 | 47.83 | 1 | 22 | 22.98 | 17723.39 | 31.92 | 237.8 | 42.02 | 21.27 | 7576.1 | 0.51 | 0.63 | 0.15 | 0.47 | 4 | 10
1 | 70 | CONCLUIDO | 19.2658 | 5.19 | 2.64 | 14.42 | 0.25 | 11 | 143.17 | 47.83 | 2 | 9 | 23.34 | 17891.86 | 27.47 | 237.76 | 33.66 | 21.27 | 3460.94 | 0.63 | 0.69 | 0.13 | 0.21 | 4 | 10
2 | 70 | CONCLUIDO | 20.0635 | 4.98 | 2.55 | 21.89 | 0.37 | 7 | 144.54 | 47.83 | 3 | 5 | 23.71 | 18060.85 | 24.9 | 237.75 | 30.82 | 21.27 | 2062.59 | 0.69 | 0.72 | 0.12 | 0.12 | 4 | 10
3 | 70 | CONCLUIDO | 20.1862 | 4.95 | 2.55 | 25.52 | 0.49 | 6 | 145.92 | 47.83 | 4 | 4 | 24.09 | 18230.35 | 23.08 | 237.74 | 30.92 | 21.27 | 2118.99 | 0.69 | 0.72 | 0.12 | 0.11 | 4 | 10
4 | 70 | CONCLUIDO | 20.4557 | 4.89 | 2.52 | 30.19 | 0.6 | 5 | 147.3 | 47.83 | 5 | 0 | 24.47 | 18400.38 | 22.28 | 237.84 | 29.55 | 21.27 | 1439.64 | 0.72 | 0.73 | 0.12 | 0.08 | 4 | 10
0 | 90 | CONCLUIDO | 15.2259 | 6.57 | 3.08 | 6.16 | 0.1 | 30 | 176.73 | 52.44 | 1 | 28 | 33.29 | 22031.19 | 39.49 | 237.9 | 47.6 | 21.27 | 10338.57 | 0.45 | 0.6 | 0.15 | 0.64 | 4 | 10
1 | 90 | CONCLUIDO | 18.1059 | 5.52 | 2.64 | 12.19 | 0.2 | 13 | 178.21 | 52.44 | 2 | 11 | 33.77 | 22213.89 | 32.62 | 237.75 | 33.43 | 21.27 | 3335.78 | 0.64 | 0.7 | 0.13 | 0.2 | 4 | 10
2 | 90 | CONCLUIDO | 18.7315 | 5.34 | 2.6 | 17.32 | 0.3 | 9 | 179.7 | 52.44 | 3 | 7 | 34.26 | 22397.24 | 31.03 | 237.78 | 32.22 | 21.27 | 2754.18 | 0.66 | 0.71 | 0.12 | 0.16 | 4 | 10
3 | 90 | CONCLUIDO | 19.1164 | 5.23 | 2.56 | 21.96 | 0.39 | 7 | 181.19 | 52.44 | 4 | 5 | 34.75 | 22581.25 | 29.37 | 237.83 | 31.14 | 21.27 | 2221.53 | 0.68 | 0.72 | 0.12 | 0.12 | 4 | 10
4 | 90 | CONCLUIDO | 19.5684 | 5.11 | 2.51 | 30.14 | 0.49 | 5 | 182.69 | 52.44 | 5 | 3 | 35.25 | 22766.06 | 27.36 | 237.75 | 29.56 | 21.27 | 1440.73 | 0.72 | 0.73 | 0.12 | 0.07 | 4 | 10
5 | 90 | CONCLUIDO | 19.5143 | 5.12 | 2.53 | 30.31 | 0.58 | 5 | 184.19 | 52.44 | 6 | 3 | 35.75 | 22951.43 | 26.11 | 237.74 | 30.09 | 21.27 | 1708.39 | 0.71 | 0.73 | 0.12 | 0.09 | 4 | 10
6 | 90 | CONCLUIDO | 19.7455 | 5.06 | 2.5 | 37.52 | 0.67 | 4 | 185.7 | 52.44 | 7 | 0 | 36.26 | 23137.49 | 25.38 | 237.74 | 29.16 | 21.27 | 1246.1 | 0.73 | 0.73 | 0.12 | 0.06 | 4 | 10
0 | 10 | CONCLUIDO | 20.5703 | 4.86 | 2.94 | 7.05 | 0.64 | 25 | 26.11 | 12.1 | 1 | 0 | 3.01 | 3454.41 | 8.56 | 237.94 | 41.76 | 21.27 | 7441.21 | 0.51 | 0.63 | 0.18 | 0.5 | 4 | 10
0 | 45 | CONCLUIDO | 19.3559 | 5.17 | 2.81 | 9.36 | 0.18 | 18 | 98.71 | 39.72 | 1 | 16 | 12.99 | 12407.75 | 23.37 | 237.98 | 39.3 | 21.27 | 6246.29 | 0.54 | 0.65 | 0.13 | 0.37 | 4 | 10
1 | 45 | CONCLUIDO | 21.1466 | 4.73 | 2.58 | 19.32 | 0.35 | 8 | 99.95 | 39.72 | 2 | 6 | 13.24 | 12561.45 | 18.96 | 237.88 | 31.66 | 21.27 | 2479.98 | 0.67 | 0.71 | 0.12 | 0.14 | 4 | 10
2 | 45 | CONCLUIDO | 21.2089 | 4.72 | 2.58 | 22.14 | 0.52 | 7 | 101.2 | 39.72 | 3 | 0 | 13.49 | 12715.54 | 18.2 | 237.93 | 31.69 | 21.27 | 2498.1 | 0.67 | 0.71 | 0.12 | 0.14 | 4 | 10
0 | 60 | CONCLUIDO | 18.0325 | 5.55 | 2.85 | 7.78 | 0.14 | 22 | 124.63 | 45 | 1 | 20 | 18.64 | 15605.44 | 28.41 | 237.88 | 40.04 | 21.27 | 6597.28 | 0.53 | 0.64 | 0.14 | 0.41 | 4 | 10
1 | 60 | CONCLUIDO | 20.0758 | 4.98 | 2.59 | 15.56 | 0.28 | 10 | 125.95 | 45 | 2 | 8 | 18.95 | 15767.7 | 24.2 | 237.78 | 32.03 | 21.27 | 2650.7 | 0.66 | 0.71 | 0.12 | 0.16 | 4 | 10
2 | 60 | CONCLUIDO | 20.4848 | 4.88 | 2.57 | 22.03 | 0.42 | 7 | 127.27 | 45 | 3 | 5 | 19.27 | 15930.42 | 21.98 | 237.87 | 31.44 | 21.27 | 2373.05 | 0.68 | 0.71 | 0.12 | 0.13 | 4 | 10
3 | 60 | CONCLUIDO | 20.9351 | 4.78 | 2.52 | 30.2 | 0.55 | 5 | 128.59 | 45 | 4 | 0 | 19.59 | 16093.6 | 20.1 | 238.03 | 29.54 | 21.27 | 1432.53 | 0.72 | 0.73 | 0.12 | 0.08 | 4 | 10
0 | 80 | CONCLUIDO | 16.1841 | 6.18 | 2.98 | 6.63 | 0.11 | 27 | 159.12 | 50.28 | 1 | 25 | 27.84 | 19859.16 | 35.54 | 237.96 | 44.35 | 21.27 | 8726.47 | 0.48 | 0.62 | 0.15 | 0.55 | 4 | 10
1 | 80 | CONCLUIDO | 18.2639 | 5.48 | 2.73 | 12.61 | 0.22 | 13 | 160.54 | 50.28 | 2 | 11 | 28.26 | 20034.4 | 31.22 | 237.81 | 36.94 | 21.27 | 5090.97 | 0.58 | 0.67 | 0.12 | 0.29 | 4 | 10
2 | 80 | CONCLUIDO | 19.3548 | 5.17 | 2.58 | 19.38 | 0.33 | 8 | 161.97 | 50.28 | 3 | 6 | 28.69 | 20210.21 | 28.19 | 237.78 | 32 | 21.27 | 2647.96 | 0.66 | 0.71 | 0.12 | 0.15 | 4 | 10
3 | 80 | CONCLUIDO | 19.7715 | 5.06 | 2.54 | 25.4 | 0.43 | 6 | 163.4 | 50.28 | 4 | 4 | 29.12 | 20386.62 | 26.28 | 237.74 | 30.49 | 21.27 | 1900.83 | 0.7 | 0.72 | 0.12 | 0.1 | 4 | 10
4 | 80 | CONCLUIDO | 20.0056 | 5 | 2.51 | 30.16 | 0.54 | 5 | 164.83 | 50.28 | 5 | 3 | 29.55 | 20563.61 | 24.67 | 237.74 | 29.66 | 21.27 | 1494.58 | 0.72 | 0.73 | 0.11 | 0.08 | 4 | 10
5 | 80 | CONCLUIDO | 20.2452 | 4.94 | 2.49 | 37.29 | 0.64 | 4 | 166.27 | 50.28 | 6 | 0 | 29.99 | 20741.2 | 23.04 | 237.84 | 28.63 | 21.27 | 980.64 | 0.74 | 0.74 | 0.12 | 0.05 | 4 | 10
0 | 35 | CONCLUIDO | 20.5046 | 4.88 | 2.73 | 10.91 | 0.22 | 15 | 80.84 | 35.1 | 1 | 13 | 9.74 | 10204.21 | 19 | 237.79 | 36.29 | 21.27 | 4756.66 | 0.59 | 0.67 | 0.13 | 0.29 | 4 | 10
1 | 35 | CONCLUIDO | 21.7339 | 4.6 | 2.57 | 19.29 | 0.43 | 8 | 82.04 | 35.1 | 2 | 0 | 9.94 | 10352.53 | 15.93 | 238.07 | 31.08 | 21.27 | 2188.59 | 0.68 | 0.71 | 0.13 | 0.13 | 4 | 10
0 | 50 | CONCLUIDO | 19.1939 | 5.21 | 2.75 | 8.69 | 0.16 | 19 | 107.41 | 41.65 | 1 | 17 | 14.77 | 13481.73 | 24.48 | 237.75 | 37.1 | 21.27 | 5142.97 | 0.57 | 0.67 | 0.13 | 0.31 | 4 | 10
1 | 50 | CONCLUIDO | 20.6706 | 4.84 | 2.6 | 17.34 | 0.32 | 9 | 108.68 | 41.65 | 2 | 7 | 15.03 | 13638.32 | 21.04 | 237.81 | 32.34 | 21.27 | 2813.58 | 0.66 | 0.71 | 0.12 | 0.16 | 4 | 10
2 | 50 | CONCLUIDO | 21.2867 | 4.7 | 2.53 | 25.28 | 0.48 | 6 | 109.96 | 41.65 | 3 | 0 | 15.31 | 13795.21 | 18.52 | 237.95 | 29.86 | 21.27 | 1585.98 | 0.71 | 0.73 | 0.12 | 0.09 | 4 | 10
0 | 25 | CONCLUIDO | 21.5827 | 4.63 | 2.67 | 13.35 | 0.28 | 12 | 61.76 | 28.92 | 1 | 7 | 6.84 | 7851.41 | 14.23 | 237.87 | 34.51 | 21.27 | 3880.84 | 0.62 | 0.69 | 0.13 | 0.23 | 4 | 10
1 | 25 | CONCLUIDO | 21.7588 | 4.6 | 2.65 | 14.44 | 0.55 | 11 | 62.92 | 28.92 | 2 | 0 | 7 | 7994.37 | 14.03 | 238.12 | 33.51 | 21.27 | 3388.92 | 0.63 | 0.69 | 0.13 | 0.21 | 4 | 10
0 | 85 | CONCLUIDO | 15.7756 | 6.34 | 3.02 | 6.47 | 0.11 | 28 | 167.88 | 51.39 | 1 | 26 | 30.49 | 20939.59 | 37.33 | 237.92 | 45.5 | 21.27 | 9300 | 0.47 | 0.61 | 0.15 | 0.58 | 4 | 10
1 | 85 | CONCLUIDO | 18.2602 | 5.48 | 2.66 | 12.29 | 0.21 | 13 | 169.33 | 51.39 | 2 | 11 | 30.94 | 21118.46 | 31.67 | 237.96 | 34.36 | 21.27 | 3801.33 | 0.62 | 0.69 | 0.12 | 0.22 | 4 | 10
2 | 85 | CONCLUIDO | 19.2328 | 5.2 | 2.56 | 19.17 | 0.31 | 8 | 170.79 | 51.39 | 3 | 6 | 31.4 | 21297.94 | 29.18 | 237.74 | 30.82 | 21.27 | 2057.52 | 0.69 | 0.72 | 0.12 | 0.12 | 4 | 10
3 | 85 | CONCLUIDO | 19.6314 | 5.09 | 2.52 | 25.18 | 0.41 | 6 | 172.25 | 51.39 | 4 | 4 | 31.86 | 21478.05 | 27.3 | 237.74 | 29.73 | 21.27 | 1521.89 | 0.72 | 0.73 | 0.12 | 0.08 | 4 | 10
4 | 85 | CONCLUIDO | 19.7109 | 5.07 | 2.53 | 30.38 | 0.51 | 5 | 173.71 | 51.39 | 5 | 3 | 32.32 | 21658.78 | 26.26 | 237.76 | 30.3 | 21.27 | 1814.67 | 0.7 | 0.73 | 0.11 | 0.09 | 4 | 10
5 | 85 | CONCLUIDO | 19.99 | 5 | 2.49 | 37.42 | 0.61 | 4 | 175.18 | 51.39 | 6 | 0 | 32.79 | 21840.16 | 24.31 | 237.8 | 28.9 | 21.27 | 1117.7 | 0.74 | 0.74 | 0.12 | 0.06 | 4 | 10
0 | 20 | CONCLUIDO | 21.8169 | 4.58 | 2.68 | 12.36 | 0.34 | 13 | 51.33 | 24.83 | 1 | 0 | 5.51 | 6564.78 | 12.45 | 238.32 | 34.04 | 21.27 | 3641.42 | 0.62 | 0.69 | 0.15 | 0.24 | 4 | 10
0 | 65 | CONCLUIDO | 17.5653 | 5.69 | 2.89 | 7.53 | 0.13 | 23 | 133.21 | 46.47 | 1 | 21 | 20.75 | 16663.42 | 30.26 | 237.86 | 41.25 | 21.27 | 7198.16 | 0.52 | 0.64 | 0.14 | 0.45 | 4 | 10
1 | 65 | CONCLUIDO | 19.5185 | 5.12 | 2.64 | 14.42 | 0.26 | 11 | 134.55 | 46.47 | 2 | 9 | 21.09 | 16828.84 | 26.19 | 237.89 | 33.64 | 21.27 | 3454.3 | 0.63 | 0.69 | 0.13 | 0.21 | 4 | 10
2 | 65 | CONCLUIDO | 20.2361 | 4.94 | 2.57 | 22.04 | 0.39 | 7 | 135.9 | 46.47 | 3 | 5 | 21.43 | 16994.64 | 23.64 | 237.74 | 31.6 | 21.27 | 2452.23 | 0.67 | 0.71 | 0.12 | 0.13 | 4 | 10
3 | 65 | CONCLUIDO | 20.7433 | 4.82 | 2.5 | 30.05 | 0.52 | 5 | 137.25 | 46.47 | 4 | 1 | 21.78 | 17160.92 | 21.05 | 237.74 | 29.17 | 21.27 | 1247.33 | 0.73 | 0.73 | 0.12 | 0.07 | 4 | 10
4 | 65 | CONCLUIDO | 20.7278 | 4.82 | 2.51 | 30.1 | 0.64 | 5 | 138.6 | 46.47 | 5 | 0 | 22.13 | 17327.69 | 21.27 | 237.74 | 29.26 | 21.27 | 1291.73 | 0.73 | 0.73 | 0.12 | 0.07 | 4 | 10
0 | 75 | CONCLUIDO | 16.5731 | 6.03 | 2.96 | 6.84 | 0.12 | 26 | 150.44 | 49.1 | 1 | 24 | 25.34 | 18787.76 | 33.91 | 238.04 | 43.66 | 21.27 | 8388.97 | 0.49 | 0.62 | 0.15 | 0.52 | 4 | 10
1 | 75 | CONCLUIDO | 18.8196 | 5.31 | 2.67 | 13.35 | 0.23 | 12 | 151.83 | 49.1 | 2 | 10 | 25.73 | 18959.54 | 29.24 | 237.94 | 34.61 | 21.27 | 3933.14 | 0.61 | 0.69 | 0.13 | 0.23 | 4 | 10
2 | 75 | CONCLUIDO | 19.527 | 5.12 | 2.6 | 19.5 | 0.35 | 8 | 153.23 | 49.1 | 3 | 6 | 26.13 | 19131.85 | 27.07 | 237.77 | 32.35 | 21.27 | 2821.15 | 0.66 | 0.71 | 0.12 | 0.16 | 4 | 10
3 | 75 | CONCLUIDO | 20.0579 | 4.99 | 2.53 | 25.26 | 0.46 | 6 | 154.63 | 49.1 | 4 | 4 | 26.53 | 19304.72 | 24.63 | 237.82 | 29.95 | 21.27 | 1631.52 | 0.71 | 0.73 | 0.12 | 0.09 | 4 | 10
4 | 75 | CONCLUIDO | 20.1545 | 4.96 | 2.53 | 30.39 | 0.57 | 5 | 156.03 | 49.1 | 5 | 1 | 26.94 | 19478.15 | 23.37 | 237.85 | 30.25 | 21.27 | 1785.93 | 0.7 | 0.73 | 0.12 | 0.09 | 4 | 10
5 | 75 | CONCLUIDO | 20.1444 | 4.96 | 2.54 | 30.42 | 0.67 | 5 | 157.44 | 49.1 | 6 | 0 | 27.35 | 19652.13 | 23.27 | 237.85 | 30.29 | 21.27 | 1808.21 | 0.7 | 0.72 | 0.12 | 0.1 | 4 | 10
0 | 95 | CONCLUIDO | 14.6104 | 6.84 | 3.18 | 5.97 | 0.1 | 32 | 185.69 | 53.44 | 1 | 30 | 36.26 | 23136.14 | 42.25 | 238.13 | 51.18 | 21.27 | 12118.61 | 0.42 | 0.58 | 0.15 | 0.74 | 4 | 10
1 | 95 | CONCLUIDO | 17.635 | 5.67 | 2.68 | 11.49 | 0.19 | 14 | 187.21 | 53.44 | 2 | 12 | 36.77 | 23322.88 | 34.41 | 237.8 | 34.71 | 21.27 | 3972.15 | 0.61 | 0.69 | 0.13 | 0.24 | 4 | 10
2 | 95 | CONCLUIDO | 18.4663 | 5.42 | 2.61 | 17.41 | 0.28 | 9 | 188.73 | 53.44 | 3 | 7 | 37.29 | 23510.33 | 32.51 | 237.97 | 32.68 | 21.27 | 2981.36 | 0.65 | 0.7 | 0.12 | 0.17 | 4 | 10
3 | 95 | CONCLUIDO | 18.8383 | 5.31 | 2.58 | 22.11 | 0.37 | 7 | 190.25 | 53.44 | 4 | 5 | 37.82 | 23698.48 | 31.04 | 237.74 | 31.71 | 21.27 | 2508.4 | 0.67 | 0.71 | 0.12 | 0.14 | 4 | 10
4 | 95 | CONCLUIDO | 19.0587 | 5.25 | 2.56 | 25.55 | 0.46 | 6 | 191.78 | 53.44 | 5 | 4 | 38.35 | 23887.36 | 29.49 | 237.81 | 31.03 | 21.27 | 2174.61 | 0.69 | 0.72 | 0.12 | 0.12 | 4 | 10
5 | 95 | CONCLUIDO | 19.3206 | 5.18 | 2.52 | 30.25 | 0.55 | 5 | 193.32 | 53.44 | 6 | 3 | 38.89 | 24076.95 | 27.93 | 237.78 | 29.84 | 21.27 | 1584.14 | 0.71 | 0.73 | 0.12 | 0.08 | 4 | 10
6 | 95 | CONCLUIDO | 19.5472 | 5.12 | 2.5 | 37.48 | 0.64 | 4 | 194.86 | 53.44 | 7 | 1 | 39.43 | 24267.28 | 26.11 | 237.78 | 29.13 | 21.27 | 1235.29 | 0.73 | 0.74 | 0.12 | 0.06 | 4 | 10
7 | 95 | CONCLUIDO | 19.5249 | 5.12 | 2.5 | 37.56 | 0.72 | 4 | 196.41 | 53.44 | 8 | 0 | 39.98 | 24458.36 | 26.36 | 237.74 | 29.33 | 21.27 | 1330.84 | 0.73 | 0.73 | 0.12 | 0.07 | 4 | 10
0 | 55 | CONCLUIDO | 18.7159 | 5.34 | 2.78 | 8.34 | 0.15 | 20 | 116.05 | 43.4 | 1 | 18 | 16.65 | 14546.17 | 26.25 | 237.85 | 37.81 | 21.27 | 5491.12 | 0.56 | 0.66 | 0.14 | 0.34 | 4 | 10
1 | 55 | CONCLUIDO | 20.0926 | 4.98 | 2.65 | 15.92 | 0.3 | 10 | 117.34 | 43.4 | 2 | 8 | 16.94 | 14705.49 | 23.21 | 237.82 | 34.13 | 21.27 | 3703.56 | 0.62 | 0.69 | 0.12 | 0.22 | 4 | 10
2 | 55 | CONCLUIDO | 20.8938 | 4.79 | 2.56 | 25.59 | 0.45 | 6 | 118.63 | 43.4 | 3 | 3 | 17.23 | 14865.24 | 20.04 | 237.74 | 31.07 | 21.27 | 2190.98 | 0.68 | 0.72 | 0.12 | 0.12 | 4 | 10
3 | 55 | CONCLUIDO | 20.9084 | 4.78 | 2.56 | 25.55 | 0.59 | 6 | 119.93 | 43.4 | 4 | 0 | 17.53 | 15025.44 | 19.94 | 237.85 | 30.83 | 21.27 | 2072.52 | 0.69 | 0.72 | 0.12 | 0.12 | 4 | 10

## gráficos
Selecione o eixo X:
Selecione o eixo Y:
Selecione o eixo Z:
Eixo X | Eixo Y | Eixo Z

## hidden (hidden)
Unnamed: 0
Volume de calda [L]
STATUS
Capacidade operacional [ha/h]
Tempo de missao [h]
Tempo util [h]
Tempo por voo [min]
Autonomia Projetada [h]
N° Voos
MTOW [kg]
Massa Estrutura [kg]
Combustível [kg]
Abastecimentos
Massa gerador
Potência gerador [W]
Combustível consumido [L]
Calda cons [L]
Distância percorrida [km]
Distância Pulverizando [km]
RTL ACUMULADO[m]
EOC [km/km]
EOC [h/h]
Tempo de manobra [h]
Tempo rtl_rtw [h]
V pulv [m/s]
V desloc [m/s]