## RESULTADOS_18
Unnamed: 0 | Volume de calda [L] | STATUS | Capacidade operacional [ha/h] | Tempo de missao [h] | Tempo util [h] | Tempo por voo [min] | Autonomia Projetada [h] | N° Voos | MTOW [kg] | Massa Estrutura [kg] | Combustível [kg] | Abastecimentos | Massa gerador | Potência gerador [W] | Combustível consumido [L] | Calda cons [L] | Distância percorrida [km] | Distância Pulverizando [km] | RTL ACUMULADO[m] | EOC [km/km] | EOC [h/h] | Tempo de manobra [h] | Tempo rtl_rtw [h] | V pulv [m/s] | V desloc [m/s] | Preço Total por ha Simples [R$/ha] | Preço Total por ha Presumido [R$/ha] | Preço Total por ha Real [R$/ha] | Preço Total Simples [R$] | Preço Total Presumido [R$] | Prod CAPEX [ha/h/R$] | Dias Trabalhados | Preço Total Real [R$]
0 | 100 | CONCLUIDO | 13.2748 | 7.53 | 3.58 | 5.8 | 0.09 | 37 | 194.77 | 54.38 | 1 | 35 | 39.4 | 24256.19 | 50.02 | 237.35 | 42.69 | 15.62 | 11495.11 | 0.37 | 0.57 | 1.19 | 0.73 | 4 | 10 | 66.5678 | 91.081 | 82.3883 | 66567.7898 | 91080.9868 | 4.347e-06 | 5 | 82388.3452
1 | 100 | CONCLUIDO | 15.7315 | 6.36 | 3.18 | 11.22 | 0.18 | 17 | 196.32 | 54.38 | 2 | 15 | 39.95 | 24447.22 | 43.64 | 237.13 | 30.21 | 15.62 | 5356.72 | 0.52 | 0.64 | 1.16 | 0.34 | 4 | 10 | 60.7077 | 83.0629 | 75.1355 | 60707.6774 | 83062.9224 | 5.1515e-06 | 5 | 75135.5137
2 | 100 | CONCLUIDO | 16.7294 | 5.98 | 3.03 | 16.54 | 0.27 | 11 | 197.88 | 54.38 | 3 | 9 | 40.5 | 24639 | 40.67 | 237.15 | 25.74 | 15.62 | 3151.5 | 0.61 | 0.67 | 1.15 | 0.19 | 4 | 10 | 50.1408 | 68.6048 | 62.0573 | 50140.7665 | 68604.8088 | 5.4782e-06 | 4 | 62057.2622
3 | 100 | CONCLUIDO | 17.1994 | 5.81 | 2.99 | 22.4 | 0.36 | 8 | 199.44 | 54.38 | 4 | 6 | 41.06 | 24831.54 | 39.09 | 237.08 | 24.13 | 15.62 | 2361.53 | 0.65 | 0.68 | 1.15 | 0.15 | 4 | 10 | 49.2308 | 67.3597 | 60.931 | 49230.7643 | 67359.7037 | 5.6321e-06 | 4 | 60930.9881
4 | 100 | CONCLUIDO | 17.3963 | 5.75 | 2.96 | 25.37 | 0.44 | 7 | 201.01 | 54.38 | 5 | 5 | 41.63 | 25024.84 | 37.98 | 237.11 | 23.38 | 15.62 | 1993.97 | 0.67 | 0.69 | 1.15 | 0.12 | 4 | 10 | 48.7189 | 66.6593 | 60.2975 | 48718.895 | 66659.3415 | 5.6966e-06 | 4 | 60297.4675
5 | 100 | CONCLUIDO | 17.5567 | 5.7 | 2.95 | 29.46 | 0.53 | 6 | 202.58 | 54.38 | 6 | 4 | 42.2 | 25218.93 | 36.78 | 237.02 | 22.94 | 15.62 | 1778.77 | 0.68 | 0.69 | 1.15 | 0.11 | 4 | 10 | 48.2242 | 65.9825 | 59.6852 | 48224.212 | 65982.4944 | 5.7491e-06 | 4 | 59685.2177
6 | 100 | CONCLUIDO | 17.7357 | 5.64 | 2.93 | 35.13 | 0.61 | 5 | 204.16 | 54.38 | 7 | 3 | 42.78 | 25413.94 | 35.74 | 237.14 | 22.29 | 15.62 | 1457.27 | 0.7 | 0.7 | 1.15 | 0.09 | 4 | 10 | 47.7712 | 65.3627 | 59.1245 | 47771.1932 | 65362.654 | 5.8078e-06 | 4 | 59124.5341
7 | 100 | CONCLUIDO | 17.9721 | 5.56 | 2.89 | 43.38 | 0.69 | 4 | 205.75 | 54.38 | 8 | 2 | 43.37 | 25609.61 | 33.39 | 237 | 21.21 | 15.62 | 922.27 | 0.74 | 0.71 | 1.14 | 0.05 | 4 | 10 | 46.886 | 64.1515 | 58.029 | 46886.0014 | 64151.4956 | 5.8852e-06 | 4 | 58028.9669
8 | 100 | CONCLUIDO | 17.9471 | 5.57 | 2.9 | 43.5 | 0.77 | 4 | 207.34 | 54.38 | 9 | 1 | 43.96 | 25806.1 | 33.16 | 237 | 21.35 | 15.62 | 994.07 | 0.73 | 0.7 | 1.15 | 0.06 | 4 | 10 | 46.8356 | 64.0825 | 57.9665 | 46835.5588 | 64082.4778 | 5.877e-06 | 4 | 57966.536
9 | 100 | CONCLUIDO | 17.9542 | 5.57 | 2.9 | 43.46 | 0.85 | 4 | 208.94 | 54.38 | 10 | 0 | 44.56 | 26003.41 | 32.99 | 237.04 | 21.3 | 15.62 | 966.34 | 0.73 | 0.71 | 1.15 | 0.06 | 4 | 10 | 46.7796 | 64.006 | 57.8973 | 46779.6287 | 64005.9517 | 5.8793e-06 | 4 | 57897.3135

## RESULTADOS_6
Unnamed: 0 | Volume de calda [L] | STATUS | Capacidade operacional [ha/h] | Tempo de missao [h] | Tempo util [h] | Tempo por voo [min] | Autonomia Projetada [h] | N° Voos | MTOW [kg] | Massa Estrutura [kg] | Combustível [kg] | Abastecimentos | Massa gerador | Potência gerador [W] | Combustível consumido [L] | Calda cons [L] | Distância percorrida [km] | Distância Pulverizando [km] | RTL ACUMULADO[m] | EOC [km/km] | EOC [h/h] | Tempo de manobra [h] | Tempo rtl_rtw [h] | V pulv [m/s] | V desloc [m/s] | Preço Total por ha Simples [R$/ha] | Preço Total por ha Presumido [R$/ha] | Preço Total por ha Real [R$/ha] | Preço Total Simples [R$] | Preço Total Presumido [R$] | Prod CAPEX [ha/h/R$] | Dias Trabalhados | Preço Total Real [R$]
0 | 40 | CONCLUIDO | 18.0081 | 5.55 | 3.24 | 9.71 | 0.2 | 20 | 89.87 | 37.55 | 1 | 18 | 11.32 | 11317.98 | 26 | 237.41 | 31.84 | 15.62 | 6156.96 | 0.49 | 0.63 | 1.17 | 0.39 | 4 | 10 | 42.7863 | 58.5421 | 52.9549 | 42786.2951 | 58542.0966 | 6.1644e-06 | 4 | 52954.9211
1 | 40 | CONCLUIDO | 19.5387 | 5.12 | 3.01 | 20.05 | 0.39 | 9 | 91.1 | 37.55 | 2 | 7 | 11.54 | 11468.97 | 21.92 | 237.05 | 24.94 | 15.62 | 2761.23 | 0.63 | 0.68 | 1.15 | 0.17 | 4 | 10 | 40.9151 | 55.9819 | 50.639 | 40915.1194 | 55981.8714 | 6.6884e-06 | 4 | 50639.0402
2 | 40 | CONCLUIDO | 19.8785 | 5.03 | 2.96 | 25.36 | 0.57 | 7 | 92.32 | 37.55 | 3 | 0 | 11.77 | 11620.34 | 20.37 | 237.17 | 23.14 | 15.62 | 1873.63 | 0.67 | 0.69 | 1.15 | 0.12 | 4 | 10 | 40.3627 | 55.226 | 49.9553 | 40362.68 | 55225.9994 | 6.8047e-06 | 4 | 49955.3076

## RESULTADOS_4
Unnamed: 0 | Volume de calda [L] | STATUS | Capacidade operacional [ha/h] | Tempo de missao [h] | Tempo util [h] | Tempo por voo [min] | Autonomia Projetada [h] | N° Voos | MTOW [kg] | Massa Estrutura [kg] | Combustível [kg] | Abastecimentos | Massa gerador | Potência gerador [W] | Combustível consumido [L] | Calda cons [L] | Distância percorrida [km] | Distância Pulverizando [km] | RTL ACUMULADO[m] | EOC [km/km] | EOC [h/h] | Tempo de manobra [h] | Tempo rtl_rtw [h] | V pulv [m/s] | V desloc [m/s] | Preço Total por ha Simples [R$/ha] | Preço Total por ha Presumido [R$/ha] | Preço Total por ha Real [R$/ha] | Preço Total Simples [R$] | Preço Total Presumido [R$] | Prod CAPEX [ha/h/R$] | Dias Trabalhados | Preço Total Real [R$]
0 | 30 | CONCLUIDO | 19.1093 | 5.23 | 3.14 | 11.78 | 0.24 | 16 | 71.52 | 32.27 | 1 | 14 | 8.25 | 9054.6 | 20.68 | 237.14 | 28.93 | 15.62 | 4722.71 | 0.54 | 0.65 | 1.16 | 0.3 | 4 | 10 | 40.2708 | 55.1003 | 49.8416 | 40270.7883 | 55100.2691 | 6.6149e-06 | 4 | 49841.5768
1 | 30 | CONCLUIDO | 20.0401 | 4.99 | 3.01 | 20.04 | 0.48 | 9 | 72.7 | 32.27 | 2 | 0 | 8.43 | 9200.25 | 17.91 | 237.44 | 24.45 | 15.62 | 2517.59 | 0.64 | 0.68 | 1.16 | 0.17 | 4 | 10 | 39.1871 | 53.6175 | 48.5003 | 39187.058 | 53617.4616 | 6.9371e-06 | 4 | 48500.2863

## RESULTADOS_1
Unnamed: 0 | Volume de calda [L] | STATUS | Capacidade operacional [ha/h] | Tempo de missao [h] | Tempo util [h] | Tempo por voo [min] | Autonomia Projetada [h] | N° Voos | MTOW [kg] | Massa Estrutura [kg] | Combustível [kg] | Abastecimentos | Massa gerador | Potência gerador [W] | Combustível consumido [L] | Calda cons [L] | Distância percorrida [km] | Distância Pulverizando [km] | RTL ACUMULADO[m] | EOC [km/km] | EOC [h/h] | Tempo de manobra [h] | Tempo rtl_rtw [h] | V pulv [m/s] | V desloc [m/s] | Preço Total por ha Simples [R$/ha] | Preço Total por ha Presumido [R$/ha] | Preço Total por ha Real [R$/ha] | Preço Total Simples [R$] | Preço Total Presumido [R$] | Prod CAPEX [ha/h/R$] | Dias Trabalhados | Preço Total Real [R$]
0 | 15 | CONCLUIDO | 19.7944 | 5.05 | 3.16 | 11.17 | 0.43 | 17 | 39.78 | 19.54 | 1 | 0 | 4.24 | 5140 | 12.67 | 237.79 | 29.06 | 15.62 | 4781 | 0.54 | 0.65 | 1.18 | 0.32 | 4 | 10 | 36.9072 | 50.4981 | 45.6787 | 36907.245 | 50498.1208 | 7.0082e-06 | 4 | 45678.651

## RESULTADOS_12
Unnamed: 0 | Volume de calda [L] | STATUS | Capacidade operacional [ha/h] | Tempo de missao [h] | Tempo util [h] | Tempo por voo [min] | Autonomia Projetada [h] | N° Voos | MTOW [kg] | Massa Estrutura [kg] | Combustível [kg] | Abastecimentos | Massa gerador | Potência gerador [W] | Combustível consumido [L] | Calda cons [L] | Distância percorrida [km] | Distância Pulverizando [km] | RTL ACUMULADO[m] | EOC [km/km] | EOC [h/h] | Tempo de manobra [h] | Tempo rtl_rtw [h] | V pulv [m/s] | V desloc [m/s] | Preço Total por ha Simples [R$/ha] | Preço Total por ha Presumido [R$/ha] | Preço Total por ha Real [R$/ha] | Preço Total Simples [R$] | Preço Total Presumido [R$] | Prod CAPEX [ha/h/R$] | Dias Trabalhados | Preço Total Real [R$]
0 | 70 | CONCLUIDO | 15.4679 | 6.46 | 3.4 | 7.03 | 0.12 | 29 | 141.81 | 47.83 | 1 | 27 | 22.98 | 17723.39 | 38.4 | 237.08 | 36.96 | 15.62 | 8671.27 | 0.42 | 0.6 | 1.18 | 0.56 | 4 | 10 | 58.1739 | 79.596 | 71.9995 | 58173.8615 | 79596.0438 | 5.1623e-06 | 5 | 71999.5091
1 | 70 | CONCLUIDO | 17.5979 | 5.68 | 3.08 | 14.21 | 0.25 | 13 | 143.17 | 47.83 | 2 | 11 | 23.34 | 17891.86 | 33.47 | 237.05 | 27.04 | 15.62 | 3793.47 | 0.58 | 0.66 | 1.16 | 0.24 | 4 | 10 | 46.369 | 63.4441 | 57.3891 | 46368.9899 | 63444.0976 | 5.8732e-06 | 4 | 57389.082
2 | 70 | CONCLUIDO | 18.2195 | 5.49 | 3 | 20 | 0.37 | 9 | 144.54 | 47.83 | 3 | 7 | 23.71 | 18060.85 | 31.4 | 237.05 | 24.65 | 15.62 | 2615.13 | 0.63 | 0.68 | 1.15 | 0.16 | 4 | 10 | 45.3377 | 62.033 | 56.1127 | 45337.6815 | 62033.016 | 6.0806e-06 | 4 | 56112.672
3 | 70 | CONCLUIDO | 18.5195 | 5.4 | 2.97 | 25.45 | 0.49 | 7 | 145.92 | 47.83 | 4 | 5 | 24.09 | 18230.35 | 29.5 | 237.04 | 23.65 | 15.62 | 2124.71 | 0.66 | 0.69 | 1.15 | 0.13 | 4 | 10 | 44.6027 | 61.0273 | 55.203 | 44602.6537 | 61027.3186 | 6.1807e-06 | 4 | 55202.9569
4 | 70 | CONCLUIDO | 18.8689 | 5.3 | 2.93 | 35.12 | 0.6 | 5 | 147.3 | 47.83 | 5 | 3 | 24.47 | 18400.38 | 27.48 | 237 | 22.37 | 15.62 | 1494.3 | 0.7 | 0.7 | 1.14 | 0.09 | 4 | 10 | 43.8301 | 59.9703 | 54.2468 | 43830.1283 | 59970.3151 | 6.2973e-06 | 4 | 54246.8324
5 | 70 | CONCLUIDO | 18.8709 | 5.3 | 2.93 | 35.12 | 0.71 | 5 | 148.68 | 47.83 | 6 | 0 | 24.85 | 18570.94 | 27.22 | 237.19 | 22.27 | 15.62 | 1445.21 | 0.7 | 0.7 | 1.15 | 0.09 | 4 | 10 | 43.7542 | 59.8664 | 54.1529 | 43754.2148 | 59866.447 | 6.298e-06 | 4 | 54152.8773

## RESULTADOS_16
Unnamed: 0 | Volume de calda [L] | STATUS | Capacidade operacional [ha/h] | Tempo de missao [h] | Tempo util [h] | Tempo por voo [min] | Autonomia Projetada [h] | N° Voos | MTOW [kg] | Massa Estrutura [kg] | Combustível [kg] | Abastecimentos | Massa gerador | Potência gerador [W] | Combustível consumido [L] | Calda cons [L] | Distância percorrida [km] | Distância Pulverizando [km] | RTL ACUMULADO[m] | EOC [km/km] | EOC [h/h] | Tempo de manobra [h] | Tempo rtl_rtw [h] | V pulv [m/s] | V desloc [m/s] | Preço Total por ha Simples [R$/ha] | Preço Total por ha Presumido [R$/ha] | Preço Total por ha Real [R$/ha] | Preço Total Simples [R$] | Preço Total Presumido [R$] | Prod CAPEX [ha/h/R$] | Dias Trabalhados | Preço Total Real [R$]
0 | 90 | CONCLUIDO | 13.9996 | 7.14 | 3.51 | 6.2 | 0.1 | 34 | 176.73 | 52.44 | 1 | 32 | 33.29 | 22031.19 | 46.07 | 237.69 | 40.43 | 15.62 | 10379.32 | 0.39 | 0.58 | 1.19 | 0.67 | 4 | 10 | 63.5047 | 86.8899 | 78.5973 | 63504.6979 | 86889.9293 | 4.6113e-06 | 5 | 78597.2764
1 | 90 | CONCLUIDO | 16.2668 | 6.15 | 3.16 | 11.84 | 0.2 | 16 | 178.21 | 52.44 | 2 | 14 | 33.77 | 22213.89 | 40.45 | 237.1 | 29.63 | 15.62 | 5071.08 | 0.53 | 0.65 | 1.16 | 0.32 | 4 | 10 | 58.7673 | 80.4081 | 72.734 | 58767.346 | 80408.0754 | 5.3581e-06 | 5 | 72734.0415
2 | 90 | CONCLUIDO | 17.2637 | 5.79 | 3.02 | 18.1 | 0.3 | 10 | 179.7 | 52.44 | 3 | 8 | 34.26 | 22397.24 | 37.47 | 237.03 | 25.09 | 15.62 | 2832.09 | 0.62 | 0.68 | 1.15 | 0.18 | 4 | 10 | 48.4169 | 66.2461 | 59.9237 | 48416.8917 | 66246.1272 | 5.6864e-06 | 4 | 59923.6898
3 | 90 | CONCLUIDO | 17.5867 | 5.69 | 2.98 | 22.36 | 0.39 | 8 | 181.19 | 52.44 | 4 | 6 | 34.75 | 22581.25 | 36.08 | 237.16 | 24 | 15.62 | 2294.84 | 0.65 | 0.69 | 1.15 | 0.14 | 4 | 10 | 47.7347 | 65.3128 | 59.0794 | 47734.7386 | 65312.7753 | 5.7928e-06 | 4 | 59079.4157
4 | 90 | CONCLUIDO | 17.9578 | 5.57 | 2.93 | 29.35 | 0.49 | 6 | 182.69 | 52.44 | 5 | 4 | 35.25 | 22766.06 | 34.43 | 237 | 22.51 | 15.62 | 1559.34 | 0.69 | 0.7 | 1.15 | 0.09 | 4 | 10 | 46.9638 | 64.2579 | 58.1252 | 46963.791 | 64257.9307 | 5.9151e-06 | 4 | 58125.244
5 | 90 | CONCLUIDO | 18.1059 | 5.52 | 2.92 | 35.1 | 0.58 | 5 | 184.19 | 52.44 | 6 | 3 | 35.75 | 22951.43 | 33.16 | 237 | 22.23 | 15.62 | 1425.98 | 0.7 | 0.7 | 1.15 | 0.08 | 4 | 10 | 46.4847 | 63.6024 | 57.5322 | 46484.6606 | 63602.3634 | 5.9638e-06 | 4 | 57532.2431
6 | 90 | CONCLUIDO | 18.1415 | 5.51 | 2.91 | 34.97 | 0.67 | 5 | 185.7 | 52.44 | 7 | 3 | 36.26 | 23137.49 | 31.66 | 237 | 21.97 | 15.62 | 1295.11 | 0.71 | 0.7 | 1.14 | 0.07 | 4 | 10 | 46.0096 | 62.9524 | 56.9443 | 46009.592 | 62952.3536 | 5.9756e-06 | 4 | 56944.2693
7 | 90 | CONCLUIDO | 18.2983 | 5.46 | 2.9 | 43.53 | 0.76 | 4 | 187.22 | 52.44 | 8 | 0 | 36.78 | 23324.24 | 30.71 | 237.27 | 21.45 | 15.62 | 1041.68 | 0.73 | 0.7 | 1.15 | 0.06 | 4 | 10 | 45.6334 | 62.4376 | 56.4787 | 45633.3878 | 62437.6144 | 6.0272e-06 | 4 | 56478.6562

## RESULTADOS_0
Unnamed: 0 | Volume de calda [L] | STATUS | Capacidade operacional [ha/h] | Tempo de missao [h] | Tempo util [h] | Tempo por voo [min] | Autonomia Projetada [h] | N° Voos | MTOW [kg] | Massa Estrutura [kg] | Combustível [kg] | Abastecimentos | Massa gerador | Potência gerador [W] | Combustível consumido [L] | Calda cons [L] | Distância percorrida [km] | Distância Pulverizando [km] | RTL ACUMULADO[m] | EOC [km/km] | EOC [h/h] | Tempo de manobra [h] | Tempo rtl_rtw [h] | V pulv [m/s] | V desloc [m/s] | Preço Total por ha Simples [R$/ha] | Preço Total por ha Presumido [R$/ha] | Preço Total por ha Real [R$/ha] | Preço Total Simples [R$] | Preço Total Presumido [R$] | Prod CAPEX [ha/h/R$] | Dias Trabalhados | Preço Total Real [R$]
0 | 10 | CONCLUIDO | 18.9713 | 5.27 | 3.35 | 8.03 | 0.64 | 25 | 26.11 | 12.1 | 1 | 0 | 3.01 | 3454.41 | 9.81 | 237.71 | 34.38 | 15.62 | 7403.13 | 0.45 | 0.61 | 1.2 | 0.5 | 4 | 10 | 35.8438 | 49.043 | 44.3624 | 35843.7798 | 49043.0408 | 6.7891e-06 | 4 | 44362.4418

## RESULTADOS_7
Unnamed: 0 | Volume de calda [L] | STATUS | Capacidade operacional [ha/h] | Tempo de missao [h] | Tempo util [h] | Tempo por voo [min] | Autonomia Projetada [h] | N° Voos | MTOW [kg] | Massa Estrutura [kg] | Combustível [kg] | Abastecimentos | Massa gerador | Potência gerador [W] | Combustível consumido [L] | Calda cons [L] | Distância percorrida [km] | Distância Pulverizando [km] | RTL ACUMULADO[m] | EOC [km/km] | EOC [h/h] | Tempo de manobra [h] | Tempo rtl_rtw [h] | V pulv [m/s] | V desloc [m/s] | Preço Total por ha Simples [R$/ha] | Preço Total por ha Presumido [R$/ha] | Preço Total por ha Real [R$/ha] | Preço Total Simples [R$] | Preço Total Presumido [R$] | Prod CAPEX [ha/h/R$] | Dias Trabalhados | Preço Total Real [R$]
0 | 45 | CONCLUIDO | 17.6869 | 5.65 | 3.23 | 9.24 | 0.18 | 21 | 98.71 | 39.72 | 1 | 19 | 12.99 | 12407.75 | 27.95 | 237.35 | 31.91 | 15.62 | 6184.27 | 0.49 | 0.63 | 1.17 | 0.39 | 4 | 10 | 43.7568 | 59.87 | 54.1561 | 43756.8125 | 59870.0013 | 6.0247e-06 | 4 | 54156.0924
1 | 45 | CONCLUIDO | 19.1887 | 5.21 | 3.02 | 18.11 | 0.35 | 10 | 99.95 | 39.72 | 2 | 8 | 13.24 | 12561.45 | 24.01 | 237.02 | 25.11 | 15.62 | 2841.58 | 0.62 | 0.68 | 1.15 | 0.18 | 4 | 10 | 41.8443 | 57.2532 | 51.789 | 41844.2921 | 57253.2064 | 6.5363e-06 | 4 | 51789.0408
2 | 45 | CONCLUIDO | 19.6356 | 5.09 | 2.96 | 25.38 | 0.52 | 7 | 101.2 | 39.72 | 3 | 1 | 13.49 | 12715.54 | 21.79 | 237.09 | 23.29 | 15.62 | 1945.31 | 0.67 | 0.69 | 1.15 | 0.12 | 4 | 10 | 41.0419 | 56.1554 | 50.796 | 41041.9406 | 56155.3938 | 6.6885e-06 | 4 | 50796.0018
3 | 45 | CONCLUIDO | 19.6464 | 5.09 | 2.96 | 25.35 | 0.69 | 7 | 102.45 | 39.72 | 4 | 0 | 13.74 | 12870.03 | 21.86 | 237.12 | 23.15 | 15.62 | 1879.06 | 0.67 | 0.69 | 1.15 | 0.12 | 4 | 10 | 41.0576 | 56.1768 | 50.8154 | 41057.6097 | 56176.8329 | 6.6922e-06 | 4 | 50815.3948

## RESULTADOS_10
Unnamed: 0 | Volume de calda [L] | STATUS | Capacidade operacional [ha/h] | Tempo de missao [h] | Tempo util [h] | Tempo por voo [min] | Autonomia Projetada [h] | N° Voos | MTOW [kg] | Massa Estrutura [kg] | Combustível [kg] | Abastecimentos | Massa gerador | Potência gerador [W] | Combustível consumido [L] | Calda cons [L] | Distância percorrida [km] | Distância Pulverizando [km] | RTL ACUMULADO[m] | EOC [km/km] | EOC [h/h] | Tempo de manobra [h] | Tempo rtl_rtw [h] | V pulv [m/s] | V desloc [m/s] | Preço Total por ha Simples [R$/ha] | Preço Total por ha Presumido [R$/ha] | Preço Total por ha Real [R$/ha] | Preço Total Simples [R$] | Preço Total Presumido [R$] | Prod CAPEX [ha/h/R$] | Dias Trabalhados | Preço Total Real [R$]
0 | 60 | CONCLUIDO | 16.2638 | 6.15 | 3.35 | 7.74 | 0.14 | 26 | 124.63 | 45 | 1 | 24 | 18.64 | 15605.44 | 34.57 | 237.24 | 35.58 | 15.62 | 7996.22 | 0.44 | 0.61 | 1.18 | 0.51 | 4 | 10 | 55.7409 | 76.2672 | 68.9884 | 55740.9415 | 76267.2153 | 5.4688e-06 | 5 | 68988.3793
1 | 60 | CONCLUIDO | 18.1561 | 5.51 | 3.07 | 15.34 | 0.28 | 12 | 125.95 | 45 | 2 | 10 | 18.95 | 15767.7 | 30.18 | 237.01 | 26.83 | 15.62 | 3690.06 | 0.58 | 0.67 | 1.15 | 0.23 | 4 | 10 | 44.7006 | 61.1614 | 55.3242 | 44700.6383 | 61161.3854 | 6.1051e-06 | 4 | 55324.2286
2 | 60 | CONCLUIDO | 18.8048 | 5.32 | 2.98 | 22.36 | 0.42 | 8 | 127.27 | 45 | 3 | 6 | 19.27 | 15930.42 | 27.54 | 237.02 | 24.05 | 15.62 | 2324.09 | 0.65 | 0.69 | 1.15 | 0.14 | 4 | 10 | 43.5669 | 59.6102 | 53.9211 | 43566.9066 | 59610.1637 | 6.3232e-06 | 4 | 53921.0533
3 | 60 | CONCLUIDO | 19.1612 | 5.22 | 2.93 | 29.33 | 0.55 | 6 | 128.59 | 45 | 4 | 4 | 19.59 | 16093.6 | 25.42 | 237 | 22.46 | 15.62 | 1536.84 | 0.7 | 0.7 | 1.15 | 0.09 | 4 | 10 | 42.7864 | 58.5422 | 52.955 | 42786.3801 | 58542.2128 | 6.443e-06 | 4 | 52955.0262
4 | 60 | CONCLUIDO | 19.3112 | 5.18 | 2.92 | 35.02 | 0.68 | 5 | 129.92 | 45 | 5 | 0 | 19.92 | 16257.24 | 24.48 | 237.17 | 21.87 | 15.62 | 1248.14 | 0.71 | 0.7 | 1.15 | 0.08 | 4 | 10 | 42.4561 | 58.0904 | 52.5463 | 42456.1422 | 58090.3668 | 6.4935e-06 | 4 | 52546.3037

## RESULTADOS_14
Unnamed: 0 | Volume de calda [L] | STATUS | Capacidade operacional [ha/h] | Tempo de missao [h] | Tempo util [h] | Tempo por voo [min] | Autonomia Projetada [h] | N° Voos | MTOW [kg] | Massa Estrutura [kg] | Combustível [kg] | Abastecimentos | Massa gerador | Potência gerador [W] | Combustível consumido [L] | Calda cons [L] | Distância percorrida [km] | Distância Pulverizando [km] | RTL ACUMULADO[m] | EOC [km/km] | EOC [h/h] | Tempo de manobra [h] | Tempo rtl_rtw [h] | V pulv [m/s] | V desloc [m/s] | Preço Total por ha Simples [R$/ha] | Preço Total por ha Presumido [R$/ha] | Preço Total por ha Real [R$/ha] | Preço Total Simples [R$] | Preço Total Presumido [R$] | Prod CAPEX [ha/h/R$] | Dias Trabalhados | Preço Total Real [R$]
0 | 80 | CONCLUIDO | 14.6288 | 6.84 | 3.48 | 6.53 | 0.11 | 32 | 159.12 | 50.28 | 1 | 30 | 27.84 | 19859.16 | 42.55 | 237.49 | 39.57 | 15.62 | 9963.52 | 0.39 | 0.59 | 1.19 | 0.64 | 4 | 10 | 60.9839 | 83.4409 | 75.4774 | 60983.9322 | 83440.9065 | 4.849e-06 | 5 | 75477.4235
1 | 80 | CONCLUIDO | 16.8555 | 5.93 | 3.12 | 12.5 | 0.22 | 15 | 160.54 | 50.28 | 2 | 13 | 28.26 | 20034.4 | 37.1 | 237.04 | 28.44 | 15.62 | 4480.42 | 0.55 | 0.65 | 1.16 | 0.28 | 4 | 10 | 48.3629 | 66.1723 | 59.8569 | 48362.9283 | 66172.2921 | 5.5871e-06 | 4 | 59856.9015
2 | 80 | CONCLUIDO | 17.6661 | 5.66 | 3.01 | 18.08 | 0.33 | 10 | 161.97 | 50.28 | 3 | 8 | 28.69 | 20210.21 | 34.65 | 237.06 | 25.13 | 15.62 | 2850.9 | 0.62 | 0.68 | 1.15 | 0.17 | 4 | 10 | 46.9688 | 64.2648 | 58.1315 | 46968.8072 | 64264.7941 | 5.8558e-06 | 4 | 58131.4524
3 | 80 | CONCLUIDO | 18.1571 | 5.51 | 2.96 | 25.35 | 0.43 | 7 | 163.4 | 50.28 | 4 | 5 | 29.12 | 20386.62 | 32.71 | 237 | 23.29 | 15.62 | 1945.76 | 0.67 | 0.69 | 1.15 | 0.12 | 4 | 10 | 46.0538 | 63.0129 | 56.999 | 46053.8139 | 63012.86 | 6.0185e-06 | 4 | 56999.0011
4 | 80 | CONCLUIDO | 18.3458 | 5.45 | 2.93 | 29.33 | 0.54 | 6 | 164.83 | 50.28 | 5 | 4 | 29.55 | 20563.61 | 31.23 | 237.01 | 22.57 | 15.62 | 1591.52 | 0.69 | 0.7 | 1.14 | 0.09 | 4 | 10 | 45.4938 | 62.2466 | 56.3058 | 45493.7542 | 62246.5615 | 6.0811e-06 | 4 | 56305.8371
5 | 80 | CONCLUIDO | 18.5042 | 5.4 | 2.92 | 35.02 | 0.64 | 5 | 166.27 | 50.28 | 6 | 3 | 29.99 | 20741.2 | 29.78 | 237 | 22.1 | 15.62 | 1361.15 | 0.71 | 0.7 | 1.14 | 0.08 | 4 | 10 | 44.9764 | 61.5387 | 55.6655 | 44976.3813 | 61538.6691 | 6.1336e-06 | 4 | 55665.5048
6 | 80 | CONCLUIDO | 18.6945 | 5.35 | 2.9 | 43.44 | 0.74 | 4 | 167.72 | 50.28 | 7 | 0 | 30.44 | 20919.39 | 27.95 | 237.11 | 21.33 | 15.62 | 980.12 | 0.73 | 0.71 | 1.14 | 0.06 | 4 | 10 | 44.3382 | 60.6655 | 54.8756 | 44338.1901 | 60665.4678 | 6.1966e-06 | 4 | 54875.6407

## RESULTADOS_5
Unnamed: 0 | Volume de calda [L] | STATUS | Capacidade operacional [ha/h] | Tempo de missao [h] | Tempo util [h] | Tempo por voo [min] | Autonomia Projetada [h] | N° Voos | MTOW [kg] | Massa Estrutura [kg] | Combustível [kg] | Abastecimentos | Massa gerador | Potência gerador [W] | Combustível consumido [L] | Calda cons [L] | Distância percorrida [km] | Distância Pulverizando [km] | RTL ACUMULADO[m] | EOC [km/km] | EOC [h/h] | Tempo de manobra [h] | Tempo rtl_rtw [h] | V pulv [m/s] | V desloc [m/s] | Preço Total por ha Simples [R$/ha] | Preço Total por ha Presumido [R$/ha] | Preço Total por ha Real [R$/ha] | Preço Total Simples [R$] | Preço Total Presumido [R$] | Prod CAPEX [ha/h/R$] | Dias Trabalhados | Preço Total Real [R$]
0 | 35 | CONCLUIDO | 18.6008 | 5.38 | 3.17 | 10.58 | 0.22 | 18 | 80.84 | 35.1 | 1 | 16 | 9.74 | 10204.21 | 23.33 | 237.28 | 29.94 | 15.62 | 5216.6 | 0.52 | 0.64 | 1.17 | 0.33 | 4 | 10 | 41.4818 | 56.7572 | 51.3404 | 41481.8127 | 56757.2462 | 6.4014e-06 | 4 | 51340.4143
1 | 35 | CONCLUIDO | 19.7694 | 5.06 | 3.01 | 20.08 | 0.43 | 9 | 82.04 | 35.1 | 2 | 4 | 9.94 | 10352.53 | 19.71 | 237.23 | 24.89 | 15.62 | 2734.39 | 0.63 | 0.68 | 1.15 | 0.17 | 4 | 10 | 40.0025 | 54.7331 | 49.5095 | 40002.456 | 54733.1251 | 6.8035e-06 | 4 | 49509.4724
2 | 35 | CONCLUIDO | 19.9302 | 5.02 | 2.99 | 22.41 | 0.63 | 8 | 83.25 | 35.1 | 3 | 0 | 10.15 | 10501.19 | 19.51 | 237.25 | 24.04 | 15.62 | 2316.69 | 0.65 | 0.68 | 1.15 | 0.15 | 4 | 10 | 39.8943 | 54.5852 | 49.3756 | 39894.3161 | 54585.1633 | 6.8589e-06 | 4 | 49375.632

## RESULTADOS_8
Unnamed: 0 | Volume de calda [L] | STATUS | Capacidade operacional [ha/h] | Tempo de missao [h] | Tempo util [h] | Tempo por voo [min] | Autonomia Projetada [h] | N° Voos | MTOW [kg] | Massa Estrutura [kg] | Combustível [kg] | Abastecimentos | Massa gerador | Potência gerador [W] | Combustível consumido [L] | Calda cons [L] | Distância percorrida [km] | Distância Pulverizando [km] | RTL ACUMULADO[m] | EOC [km/km] | EOC [h/h] | Tempo de manobra [h] | Tempo rtl_rtw [h] | V pulv [m/s] | V desloc [m/s] | Preço Total por ha Simples [R$/ha] | Preço Total por ha Presumido [R$/ha] | Preço Total por ha Real [R$/ha] | Preço Total Simples [R$] | Preço Total Presumido [R$] | Prod CAPEX [ha/h/R$] | Dias Trabalhados | Preço Total Real [R$]
0 | 50 | CONCLUIDO | 17.1535 | 5.83 | 3.28 | 8.56 | 0.16 | 23 | 107.41 | 41.65 | 1 | 21 | 14.77 | 13481.73 | 30.35 | 237.47 | 33.61 | 15.62 | 7024.7 | 0.46 | 0.62 | 1.17 | 0.44 | 4 | 10 | 45.0305 | 61.6128 | 55.7325 | 45030.5356 | 61612.7655 | 5.8163e-06 | 4 | 55732.5296
1 | 50 | CONCLUIDO | 18.7852 | 5.32 | 3.04 | 16.6 | 0.32 | 11 | 108.68 | 41.65 | 2 | 9 | 15.03 | 13638.32 | 26.27 | 237 | 26.06 | 15.62 | 3310.85 | 0.6 | 0.67 | 1.15 | 0.2 | 4 | 10 | 42.8639 | 58.6483 | 53.051 | 42863.9315 | 58648.3221 | 6.3696e-06 | 4 | 53051.0085
2 | 50 | CONCLUIDO | 19.4091 | 5.15 | 2.96 | 25.38 | 0.48 | 7 | 109.96 | 41.65 | 3 | 5 | 15.31 | 13795.21 | 23.59 | 237 | 23.46 | 15.62 | 2030.54 | 0.67 | 0.69 | 1.15 | 0.12 | 4 | 10 | 41.8208 | 57.2211 | 51.76 | 41820.8214 | 57221.0928 | 6.5811e-06 | 4 | 51759.992
3 | 50 | CONCLUIDO | 19.5844 | 5.11 | 2.94 | 29.37 | 0.63 | 6 | 111.23 | 41.65 | 4 | 0 | 15.58 | 13952.52 | 22.77 | 237.08 | 22.44 | 15.62 | 1524.92 | 0.7 | 0.7 | 1.15 | 0.1 | 4 | 10 | 41.5217 | 56.8118 | 51.3898 | 41521.7187 | 56811.8474 | 6.6406e-06 | 4 | 51389.8044

## RESULTADOS_3
Unnamed: 0 | Volume de calda [L] | STATUS | Capacidade operacional [ha/h] | Tempo de missao [h] | Tempo util [h] | Tempo por voo [min] | Autonomia Projetada [h] | N° Voos | MTOW [kg] | Massa Estrutura [kg] | Combustível [kg] | Abastecimentos | Massa gerador | Potência gerador [W] | Combustível consumido [L] | Calda cons [L] | Distância percorrida [km] | Distância Pulverizando [km] | RTL ACUMULADO[m] | EOC [km/km] | EOC [h/h] | Tempo de manobra [h] | Tempo rtl_rtw [h] | V pulv [m/s] | V desloc [m/s] | Preço Total por ha Simples [R$/ha] | Preço Total por ha Presumido [R$/ha] | Preço Total por ha Real [R$/ha] | Preço Total Simples [R$] | Preço Total Presumido [R$] | Prod CAPEX [ha/h/R$] | Dias Trabalhados | Preço Total Real [R$]
0 | 25 | CONCLUIDO | 19.6507 | 5.09 | 3.1 | 13.28 | 0.28 | 14 | 61.76 | 28.92 | 1 | 12 | 6.84 | 7851.41 | 17.71 | 237.27 | 27.74 | 15.62 | 4139.07 | 0.56 | 0.66 | 1.16 | 0.26 | 4 | 10 | 38.9869 | 53.3435 | 48.2525 | 38986.8511 | 53343.5297 | 6.8467e-06 | 4 | 48252.4981
1 | 25 | CONCLUIDO | 20.0323 | 4.99 | 3.04 | 16.6 | 0.55 | 11 | 62.92 | 28.92 | 2 | 0 | 7 | 7994.37 | 16.67 | 237.65 | 25.54 | 15.62 | 3053.82 | 0.61 | 0.67 | 1.16 | 0.2 | 4 | 10 | 38.588 | 52.7978 | 47.7589 | 38588.0017 | 52797.8063 | 6.9796e-06 | 4 | 47758.8578

## RESULTADOS_15
Unnamed: 0 | Volume de calda [L] | STATUS | Capacidade operacional [ha/h] | Tempo de missao [h] | Tempo util [h] | Tempo por voo [min] | Autonomia Projetada [h] | N° Voos | MTOW [kg] | Massa Estrutura [kg] | Combustível [kg] | Abastecimentos | Massa gerador | Potência gerador [W] | Combustível consumido [L] | Calda cons [L] | Distância percorrida [km] | Distância Pulverizando [km] | RTL ACUMULADO[m] | EOC [km/km] | EOC [h/h] | Tempo de manobra [h] | Tempo rtl_rtw [h] | V pulv [m/s] | V desloc [m/s] | Preço Total por ha Simples [R$/ha] | Preço Total por ha Presumido [R$/ha] | Preço Total por ha Real [R$/ha] | Preço Total Simples [R$] | Preço Total Presumido [R$] | Prod CAPEX [ha/h/R$] | Dias Trabalhados | Preço Total Real [R$]
0 | 85 | CONCLUIDO | 14.2965 | 6.99 | 3.5 | 6.37 | 0.11 | 33 | 167.88 | 51.39 | 1 | 31 | 30.49 | 20939.59 | 44.39 | 237.43 | 40.24 | 15.62 | 10289.5 | 0.39 | 0.58 | 1.19 | 0.66 | 4 | 10 | 62.2782 | 85.2118 | 77.0793 | 62278.179 | 85211.752 | 4.7236e-06 | 5 | 77079.262
1 | 85 | CONCLUIDO | 16.6582 | 6 | 3.12 | 12.49 | 0.21 | 15 | 169.33 | 51.39 | 2 | 13 | 30.94 | 21118.46 | 38.58 | 237.12 | 28.45 | 15.62 | 4488.59 | 0.55 | 0.65 | 1.16 | 0.28 | 4 | 10 | 49.1473 | 67.2455 | 60.8277 | 49147.3069 | 67245.5136 | 5.504e-06 | 4 | 60827.6961
2 | 85 | CONCLUIDO | 17.452 | 5.73 | 3.02 | 18.11 | 0.31 | 10 | 170.79 | 51.39 | 3 | 8 | 31.4 | 21297.94 | 36.1 | 237.18 | 25.12 | 15.62 | 2848.29 | 0.62 | 0.68 | 1.15 | 0.18 | 4 | 10 | 47.7116 | 65.2812 | 59.0508 | 47711.6366 | 65281.1661 | 5.7662e-06 | 4 | 59050.8232
3 | 85 | CONCLUIDO | 17.7716 | 5.63 | 2.98 | 22.38 | 0.41 | 8 | 172.25 | 51.39 | 4 | 6 | 31.86 | 21478.05 | 34.56 | 237.1 | 24.02 | 15.62 | 2307.54 | 0.65 | 0.69 | 1.15 | 0.14 | 4 | 10 | 47.0041 | 64.3131 | 58.1751 | 47004.0958 | 64313.0776 | 5.8718e-06 | 4 | 58175.1277
4 | 85 | CONCLUIDO | 18.1342 | 5.51 | 2.94 | 29.39 | 0.51 | 6 | 173.71 | 51.39 | 5 | 4 | 32.32 | 21658.78 | 33.01 | 237.13 | 22.76 | 15.62 | 1684.79 | 0.69 | 0.7 | 1.14 | 0.1 | 4 | 10 | 46.2926 | 63.3396 | 57.2945 | 46292.5916 | 63339.5661 | 5.9916e-06 | 4 | 57294.5268
5 | 85 | CONCLUIDO | 18.2964 | 5.47 | 2.92 | 35.08 | 0.61 | 5 | 175.18 | 51.39 | 6 | 3 | 32.79 | 21840.16 | 31.77 | 237.04 | 22.29 | 15.62 | 1455.99 | 0.7 | 0.7 | 1.14 | 0.08 | 4 | 10 | 45.8201 | 62.6931 | 56.7098 | 45820.1363 | 62693.132 | 6.0452e-06 | 4 | 56709.7875
6 | 85 | CONCLUIDO | 18.5128 | 5.4 | 2.89 | 43.4 | 0.7 | 4 | 176.66 | 51.39 | 7 | 1 | 33.27 | 22022.17 | 29.16 | 237.07 | 21.22 | 15.62 | 928.92 | 0.74 | 0.71 | 1.14 | 0.05 | 4 | 10 | 44.9207 | 61.4624 | 55.5965 | 44920.6594 | 61462.428 | 6.1167e-06 | 4 | 55596.5401
7 | 85 | CONCLUIDO | 18.4947 | 5.41 | 2.9 | 43.48 | 0.8 | 4 | 178.14 | 51.39 | 8 | 0 | 33.75 | 22204.83 | 29.43 | 237.24 | 21.39 | 15.62 | 1010.41 | 0.73 | 0.71 | 1.14 | 0.06 | 4 | 10 | 45.0128 | 61.5885 | 55.7106 | 45012.8296 | 61588.5393 | 6.1108e-06 | 4 | 55710.6156

## RESULTADOS_2
Unnamed: 0 | Volume de calda [L] | STATUS | Capacidade operacional [ha/h] | Tempo de missao [h] | Tempo util [h] | Tempo por voo [min] | Autonomia Projetada [h] | N° Voos | MTOW [kg] | Massa Estrutura [kg] | Combustível [kg] | Abastecimentos | Massa gerador | Potência gerador [W] | Combustível consumido [L] | Calda cons [L] | Distância percorrida [km] | Distância Pulverizando [km] | RTL ACUMULADO[m] | EOC [km/km] | EOC [h/h] | Tempo de manobra [h] | Tempo rtl_rtw [h] | V pulv [m/s] | V desloc [m/s] | Preço Total por ha Simples [R$/ha] | Preço Total por ha Presumido [R$/ha] | Preço Total por ha Real [R$/ha] | Preço Total Simples [R$] | Preço Total Presumido [R$] | Prod CAPEX [ha/h/R$] | Dias Trabalhados | Preço Total Real [R$]
0 | 20 | CONCLUIDO | 20.0401 | 4.99 | 3.08 | 14.23 | 0.34 | 13 | 51.33 | 24.83 | 1 | 0 | 5.51 | 6564.78 | 14.73 | 237.48 | 26.75 | 15.62 | 3646.62 | 0.58 | 0.66 | 1.17 | 0.24 | 4 | 10 | 37.7611 | 51.6664 | 46.7354 | 37761.097 | 51666.3988 | 7.034e-06 | 4 | 46735.4302

## RESULTADOS_11
Unnamed: 0 | Volume de calda [L] | STATUS | Capacidade operacional [ha/h] | Tempo de missao [h] | Tempo util [h] | Tempo por voo [min] | Autonomia Projetada [h] | N° Voos | MTOW [kg] | Massa Estrutura [kg] | Combustível [kg] | Abastecimentos | Massa gerador | Potência gerador [W] | Combustível consumido [L] | Calda cons [L] | Distância percorrida [km] | Distância Pulverizando [km] | RTL ACUMULADO[m] | EOC [km/km] | EOC [h/h] | Tempo de manobra [h] | Tempo rtl_rtw [h] | V pulv [m/s] | V desloc [m/s] | Preço Total por ha Simples [R$/ha] | Preço Total por ha Presumido [R$/ha] | Preço Total por ha Real [R$/ha] | Preço Total Simples [R$] | Preço Total Presumido [R$] | Prod CAPEX [ha/h/R$] | Dias Trabalhados | Preço Total Real [R$]
0 | 65 | CONCLUIDO | 15.7598 | 6.35 | 3.4 | 7.29 | 0.13 | 28 | 133.21 | 46.47 | 1 | 26 | 20.75 | 16663.42 | 36.76 | 237.01 | 36.9 | 15.62 | 8646.97 | 0.42 | 0.6 | 1.19 | 0.56 | 4 | 10 | 57.1317 | 78.1701 | 70.7097 | 57131.7009 | 78170.1136 | 5.279e-06 | 5 | 70709.6677
1 | 65 | CONCLUIDO | 17.8121 | 5.61 | 3.08 | 14.22 | 0.26 | 13 | 134.55 | 46.47 | 2 | 11 | 21.09 | 16828.84 | 31.95 | 237.12 | 27 | 15.62 | 3770.75 | 0.58 | 0.66 | 1.16 | 0.24 | 4 | 10 | 45.6062 | 62.4005 | 56.445 | 45606.2347 | 62400.4624 | 5.9664e-06 | 4 | 56445.0498
2 | 65 | CONCLUIDO | 18.5759 | 5.38 | 2.99 | 22.39 | 0.39 | 8 | 135.9 | 46.47 | 3 | 6 | 21.43 | 16994.64 | 29.35 | 237.08 | 24.1 | 15.62 | 2344.69 | 0.65 | 0.68 | 1.15 | 0.14 | 4 | 10 | 44.3761 | 60.7173 | 54.9226 | 44376.1048 | 60717.3443 | 6.2223e-06 | 4 | 54922.5662
3 | 65 | CONCLUIDO | 18.9334 | 5.28 | 2.94 | 29.38 | 0.52 | 6 | 137.25 | 46.47 | 4 | 4 | 21.78 | 17160.92 | 27.29 | 237.02 | 22.68 | 15.62 | 1648.56 | 0.69 | 0.7 | 1.15 | 0.1 | 4 | 10 | 43.5898 | 59.6415 | 53.9494 | 43589.7851 | 59641.467 | 6.342e-06 | 4 | 53949.3691
4 | 65 | CONCLUIDO | 19.0931 | 5.24 | 2.92 | 35.05 | 0.64 | 5 | 138.6 | 46.47 | 5 | 2 | 22.13 | 17327.69 | 25.98 | 237.03 | 22.16 | 15.62 | 1393.86 | 0.7 | 0.7 | 1.14 | 0.08 | 4 | 10 | 43.1376 | 59.0228 | 53.3898 | 43137.6337 | 59022.8135 | 6.3955e-06 | 4 | 53389.759
5 | 65 | CONCLUIDO | 19.0779 | 5.24 | 2.93 | 35.1 | 0.76 | 5 | 139.95 | 46.47 | 6 | 0 | 22.49 | 17494.97 | 26.23 | 237.21 | 22.16 | 15.62 | 1392.95 | 0.7 | 0.7 | 1.15 | 0.08 | 4 | 10 | 43.2185 | 59.1334 | 53.4898 | 43218.4702 | 59133.4176 | 6.3904e-06 | 4 | 53489.8072

## RESULTADOS_13
Unnamed: 0 | Volume de calda [L] | STATUS | Capacidade operacional [ha/h] | Tempo de missao [h] | Tempo util [h] | Tempo por voo [min] | Autonomia Projetada [h] | N° Voos | MTOW [kg] | Massa Estrutura [kg] | Combustível [kg] | Abastecimentos | Massa gerador | Potência gerador [W] | Combustível consumido [L] | Calda cons [L] | Distância percorrida [km] | Distância Pulverizando [km] | RTL ACUMULADO[m] | EOC [km/km] | EOC [h/h] | Tempo de manobra [h] | Tempo rtl_rtw [h] | V pulv [m/s] | V desloc [m/s] | Preço Total por ha Simples [R$/ha] | Preço Total por ha Presumido [R$/ha] | Preço Total por ha Real [R$/ha] | Preço Total Simples [R$] | Preço Total Presumido [R$] | Prod CAPEX [ha/h/R$] | Dias Trabalhados | Preço Total Real [R$]
0 | 75 | CONCLUIDO | 15.0634 | 6.64 | 3.45 | 6.89 | 0.12 | 30 | 150.44 | 49.1 | 1 | 28 | 25.34 | 18787.76 | 40.51 | 237.35 | 38.39 | 15.62 | 9383.71 | 0.41 | 0.59 | 1.19 | 0.6 | 4 | 10 | 59.5481 | 81.4763 | 73.7003 | 59548.0595 | 81476.2821 | 5.0098e-06 | 5 | 73700.3001
1 | 75 | CONCLUIDO | 17.2175 | 5.81 | 3.1 | 13.3 | 0.23 | 14 | 151.83 | 49.1 | 2 | 12 | 25.73 | 18959.54 | 35.35 | 237.08 | 27.61 | 15.62 | 4074.06 | 0.57 | 0.66 | 1.16 | 0.26 | 4 | 10 | 47.3771 | 64.8234 | 58.6368 | 47377.0879 | 64823.4219 | 5.7262e-06 | 4 | 58636.7655
2 | 75 | CONCLUIDO | 18.0036 | 5.55 | 3 | 20.02 | 0.35 | 9 | 153.23 | 49.1 | 3 | 7 | 26.13 | 19131.85 | 32.98 | 237.03 | 24.73 | 15.62 | 2658.13 | 0.63 | 0.68 | 1.15 | 0.16 | 4 | 10 | 46.0931 | 63.0666 | 57.0476 | 46093.1057 | 63066.6207 | 5.9876e-06 | 4 | 57047.6309
3 | 75 | CONCLUIDO | 18.3393 | 5.45 | 2.96 | 25.39 | 0.46 | 7 | 154.63 | 49.1 | 4 | 5 | 26.53 | 19304.72 | 31.25 | 237 | 23.44 | 15.62 | 2022.74 | 0.67 | 0.69 | 1.15 | 0.12 | 4 | 10 | 45.3662 | 62.072 | 56.1479 | 45366.1754 | 62072.0026 | 6.0993e-06 | 4 | 56147.9378
4 | 75 | CONCLUIDO | 18.5376 | 5.39 | 2.93 | 29.35 | 0.57 | 6 | 156.03 | 49.1 | 5 | 4 | 26.94 | 19478.15 | 29.43 | 237.04 | 22.64 | 15.62 | 1629.13 | 0.69 | 0.7 | 1.14 | 0.09 | 4 | 10 | 44.7128 | 61.178 | 55.3393 | 44712.8132 | 61178.0436 | 6.1652e-06 | 4 | 55339.297
5 | 75 | CONCLUIDO | 18.6964 | 5.35 | 2.92 | 35.03 | 0.67 | 5 | 157.44 | 49.1 | 6 | 2 | 27.35 | 19652.13 | 28.11 | 237 | 22.1 | 15.62 | 1362.59 | 0.71 | 0.7 | 1.14 | 0.08 | 4 | 10 | 44.2441 | 60.5367 | 54.7591 | 44244.0611 | 60536.6763 | 6.218e-06 | 4 | 54759.1409
6 | 75 | CONCLUIDO | 18.7071 | 5.35 | 2.92 | 35 | 0.78 | 5 | 158.86 | 49.1 | 7 | 0 | 27.77 | 19826.68 | 27.73 | 237 | 21.97 | 15.62 | 1294.99 | 0.71 | 0.7 | 1.15 | 0.08 | 4 | 10 | 44.1283 | 60.3783 | 54.6159 | 44128.307 | 60378.2964 | 6.2216e-06 | 4 | 54615.8765

## RESULTADOS_17
Unnamed: 0 | Volume de calda [L] | STATUS | Capacidade operacional [ha/h] | Tempo de missao [h] | Tempo util [h] | Tempo por voo [min] | Autonomia Projetada [h] | N° Voos | MTOW [kg] | Massa Estrutura [kg] | Combustível [kg] | Abastecimentos | Massa gerador | Potência gerador [W] | Combustível consumido [L] | Calda cons [L] | Distância percorrida [km] | Distância Pulverizando [km] | RTL ACUMULADO[m] | EOC [km/km] | EOC [h/h] | Tempo de manobra [h] | Tempo rtl_rtw [h] | V pulv [m/s] | V desloc [m/s] | Preço Total por ha Simples [R$/ha] | Preço Total por ha Presumido [R$/ha] | Preço Total por ha Real [R$/ha] | Preço Total Simples [R$] | Preço Total Presumido [R$] | Prod CAPEX [ha/h/R$] | Dias Trabalhados | Preço Total Real [R$]
0 | 95 | CONCLUIDO | 13.5573 | 7.38 | 3.57 | 5.95 | 0.1 | 36 | 185.69 | 53.44 | 1 | 34 | 36.26 | 23136.14 | 48.34 | 237.63 | 42.06 | 15.62 | 11185.89 | 0.37 | 0.57 | 1.2 | 0.72 | 4 | 10 | 65.2549 | 89.2847 | 80.7635 | 65254.9402 | 89284.688 | 4.4523e-06 | 5 | 80763.4827
1 | 95 | CONCLUIDO | 16.1204 | 6.2 | 3.14 | 11.77 | 0.19 | 16 | 187.21 | 53.44 | 2 | 14 | 36.77 | 23322.88 | 41.64 | 237.13 | 29.04 | 15.62 | 4778.99 | 0.54 | 0.65 | 1.16 | 0.3 | 4 | 10 | 59.4598 | 81.3555 | 73.5911 | 59459.8024 | 81355.5248 | 5.294e-06 | 5 | 73591.0677
2 | 95 | CONCLUIDO | 16.8816 | 5.92 | 3.05 | 16.61 | 0.28 | 11 | 188.73 | 53.44 | 3 | 9 | 37.29 | 23510.33 | 39.43 | 237.07 | 26.08 | 15.62 | 3322.01 | 0.6 | 0.67 | 1.15 | 0.2 | 4 | 10 | 49.4879 | 67.7115 | 61.2492 | 49487.8559 | 67711.4677 | 5.544e-06 | 4 | 61249.1803
3 | 95 | CONCLUIDO | 17.4309 | 5.74 | 2.97 | 22.28 | 0.37 | 8 | 190.25 | 53.44 | 4 | 6 | 37.82 | 23698.48 | 37.44 | 237.02 | 23.72 | 15.62 | 2156.39 | 0.66 | 0.69 | 1.15 | 0.13 | 4 | 10 | 48.3988 | 66.2214 | 59.9013 | 48398.7864 | 66221.3548 | 5.7244e-06 | 4 | 59901.2816
4 | 95 | CONCLUIDO | 17.549 | 5.7 | 2.97 | 25.45 | 0.46 | 7 | 191.78 | 53.44 | 5 | 5 | 38.35 | 23887.36 | 36.49 | 237.03 | 23.73 | 15.62 | 2164.63 | 0.66 | 0.69 | 1.15 | 0.13 | 4 | 10 | 48.018 | 65.7004 | 59.43 | 48018.0304 | 65700.3877 | 5.7632e-06 | 4 | 59430.0349
5 | 95 | CONCLUIDO | 17.7813 | 5.62 | 2.93 | 29.32 | 0.55 | 6 | 193.32 | 53.44 | 6 | 4 | 38.89 | 24076.95 | 34.94 | 237.09 | 22.55 | 15.62 | 1583.42 | 0.69 | 0.7 | 1.14 | 0.09 | 4 | 10 | 47.3667 | 64.8092 | 58.6239 | 47366.6579 | 64809.151 | 5.8395e-06 | 4 | 58623.8566
6 | 95 | CONCLUIDO | 17.9641 | 5.57 | 2.91 | 34.94 | 0.64 | 5 | 194.86 | 53.44 | 7 | 3 | 39.43 | 24267.28 | 33.69 | 237.1 | 21.87 | 15.62 | 1245.12 | 0.71 | 0.7 | 1.14 | 0.07 | 4 | 10 | 46.8609 | 64.1172 | 57.9979 | 46860.9313 | 64117.1936 | 5.8995e-06 | 4 | 57997.9386
7 | 95 | CONCLUIDO | 18.1278 | 5.52 | 2.9 | 43.48 | 0.72 | 4 | 196.41 | 53.44 | 8 | 2 | 39.98 | 24458.36 | 32.05 | 237 | 21.49 | 15.62 | 1062.98 | 0.73 | 0.7 | 1.14 | 0.06 | 4 | 10 | 46.2633 | 63.2994 | 57.2582 | 46263.2696 | 63299.4465 | 5.9533e-06 | 4 | 57258.2362
8 | 95 | CONCLUIDO | 18.1178 | 5.52 | 2.9 | 43.53 | 0.81 | 4 | 197.97 | 53.44 | 9 | 0 | 40.53 | 24650.18 | 32.09 | 237 | 21.47 | 15.62 | 1053.45 | 0.73 | 0.7 | 1.15 | 0.06 | 4 | 10 | 46.2812 | 63.3239 | 57.2804 | 46281.1721 | 63323.9414 | 5.95e-06 | 4 | 57280.3933

## RESULTADOS_9
Unnamed: 0 | Volume de calda [L] | STATUS | Capacidade operacional [ha/h] | Tempo de missao [h] | Tempo util [h] | Tempo por voo [min] | Autonomia Projetada [h] | N° Voos | MTOW [kg] | Massa Estrutura [kg] | Combustível [kg] | Abastecimentos | Massa gerador | Potência gerador [W] | Combustível consumido [L] | Calda cons [L] | Distância percorrida [km] | Distância Pulverizando [km] | RTL ACUMULADO[m] | EOC [km/km] | EOC [h/h] | Tempo de manobra [h] | Tempo rtl_rtw [h] | V pulv [m/s] | V desloc [m/s] | Preço Total por ha Simples [R$/ha] | Preço Total por ha Presumido [R$/ha] | Preço Total por ha Real [R$/ha] | Preço Total Simples [R$] | Preço Total Presumido [R$] | Prod CAPEX [ha/h/R$] | Dias Trabalhados | Preço Total Real [R$]
0 | 55 | CONCLUIDO | 16.6551 | 6 | 3.32 | 7.97 | 0.15 | 25 | 116.05 | 43.4 | 1 | 23 | 16.65 | 14546.17 | 32.5 | 237.27 | 34.73 | 15.62 | 7577.02 | 0.45 | 0.62 | 1.17 | 0.48 | 4 | 10 | 46.2553 | 63.2886 | 57.2484 | 46255.3141 | 63288.5614 | 5.6231e-06 | 4 | 57248.3899
1 | 55 | CONCLUIDO | 18.5691 | 5.39 | 3.04 | 16.57 | 0.3 | 11 | 117.34 | 43.4 | 2 | 9 | 16.94 | 14705.49 | 27.99 | 237.02 | 25.61 | 15.62 | 3084.65 | 0.61 | 0.67 | 1.16 | 0.2 | 4 | 10 | 43.6522 | 59.7268 | 54.0266 | 43652.1717 | 59726.8271 | 6.2693e-06 | 4 | 54026.5826
2 | 55 | CONCLUIDO | 19.0607 | 5.25 | 2.97 | 22.28 | 0.45 | 8 | 118.63 | 43.4 | 3 | 6 | 17.23 | 14865.24 | 25.49 | 237 | 23.73 | 15.62 | 2162.95 | 0.66 | 0.69 | 1.15 | 0.13 | 4 | 10 | 42.6854 | 58.4041 | 52.8301 | 42685.4342 | 58404.0942 | 6.4353e-06 | 4 | 52830.0894
3 | 55 | CONCLUIDO | 19.36 | 5.17 | 2.94 | 29.38 | 0.59 | 6 | 119.93 | 43.4 | 4 | 1 | 17.53 | 15025.44 | 23.85 | 237.06 | 22.41 | 15.62 | 1512.51 | 0.7 | 0.7 | 1.15 | 0.1 | 4 | 10 | 42.0912 | 57.591 | 52.0946 | 42091.1711 | 57590.9972 | 6.5363e-06 | 4 | 52094.5932
4 | 55 | CONCLUIDO | 19.3559 | 5.17 | 2.94 | 29.39 | 0.73 | 6 | 121.23 | 43.4 | 5 | 0 | 17.83 | 15186.08 | 24.06 | 237.11 | 22.41 | 15.62 | 1513.13 | 0.7 | 0.7 | 1.15 | 0.1 | 4 | 10 | 42.1518 | 57.674 | 52.1696 | 42151.8018 | 57673.9549 | 6.5349e-06 | 4 | 52169.6336

## resultados
Unnamed: 0 | Volume de calda [L] | STATUS | Capacidade operacional [ha/h] | Tempo de missao [h] | Tempo util [h] | Tempo por voo [min] | Autonomia Projetada [h] | N° Voos | MTOW [kg] | Massa Estrutura [kg] | Combustível [kg] | Abastecimentos | Massa gerador | Potência gerador [W] | Combustível consumido [L] | Calda cons [L] | Distância percorrida [km] | Distância Pulverizando [km] | RTL ACUMULADO[m] | EOC [km/km] | EOC [h/h] | Tempo de manobra [h] | Tempo rtl_rtw [h] | V pulv [m/s] | V desloc [m/s]
0 | 100 | CONCLUIDO | 13.2748 | 7.53 | 3.58 | 5.8 | 0.09 | 37 | 194.77 | 54.38 | 1 | 35 | 39.4 | 24256.19 | 50.02 | 237.35 | 42.69 | 15.62 | 11495.11 | 0.37 | 0.57 | 1.19 | 0.73 | 4 | 10
1 | 100 | CONCLUIDO | 15.7315 | 6.36 | 3.18 | 11.22 | 0.18 | 17 | 196.32 | 54.38 | 2 | 15 | 39.95 | 24447.22 | 43.64 | 237.13 | 30.21 | 15.62 | 5356.72 | 0.52 | 0.64 | 1.16 | 0.34 | 4 | 10
2 | 100 | CONCLUIDO | 16.7294 | 5.98 | 3.03 | 16.54 | 0.27 | 11 | 197.88 | 54.38 | 3 | 9 | 40.5 | 24639 | 40.67 | 237.15 | 25.74 | 15.62 | 3151.5 | 0.61 | 0.67 | 1.15 | 0.19 | 4 | 10
3 | 100 | CONCLUIDO | 17.1994 | 5.81 | 2.99 | 22.4 | 0.36 | 8 | 199.44 | 54.38 | 4 | 6 | 41.06 | 24831.54 | 39.09 | 237.08 | 24.13 | 15.62 | 2361.53 | 0.65 | 0.68 | 1.15 | 0.15 | 4 | 10
4 | 100 | CONCLUIDO | 17.3963 | 5.75 | 2.96 | 25.37 | 0.44 | 7 | 201.01 | 54.38 | 5 | 5 | 41.63 | 25024.84 | 37.98 | 237.11 | 23.38 | 15.62 | 1993.97 | 0.67 | 0.69 | 1.15 | 0.12 | 4 | 10
5 | 100 | CONCLUIDO | 17.5567 | 5.7 | 2.95 | 29.46 | 0.53 | 6 | 202.58 | 54.38 | 6 | 4 | 42.2 | 25218.93 | 36.78 | 237.02 | 22.94 | 15.62 | 1778.77 | 0.68 | 0.69 | 1.15 | 0.11 | 4 | 10
6 | 100 | CONCLUIDO | 17.7357 | 5.64 | 2.93 | 35.13 | 0.61 | 5 | 204.16 | 54.38 | 7 | 3 | 42.78 | 25413.94 | 35.74 | 237.14 | 22.29 | 15.62 | 1457.27 | 0.7 | 0.7 | 1.15 | 0.09 | 4 | 10
7 | 100 | CONCLUIDO | 17.9721 | 5.56 | 2.89 | 43.38 | 0.69 | 4 | 205.75 | 54.38 | 8 | 2 | 43.37 | 25609.61 | 33.39 | 237 | 21.21 | 15.62 | 922.27 | 0.74 | 0.71 | 1.14 | 0.05 | 4 | 10
8 | 100 | CONCLUIDO | 17.9471 | 5.57 | 2.9 | 43.5 | 0.77 | 4 | 207.34 | 54.38 | 9 | 1 | 43.96 | 25806.1 | 33.16 | 237 | 21.35 | 15.62 | 994.07 | 0.73 | 0.7 | 1.15 | 0.06 | 4 | 10
9 | 100 | CONCLUIDO | 17.9542 | 5.57 | 2.9 | 43.46 | 0.85 | 4 | 208.94 | 54.38 | 10 | 0 | 44.56 | 26003.41 | 32.99 | 237.04 | 21.3 | 15.62 | 966.34 | 0.73 | 0.71 | 1.15 | 0.06 | 4 | 10
0 | 40 | CONCLUIDO | 18.0081 | 5.55 | 3.24 | 9.71 | 0.2 | 20 | 89.87 | 37.55 | 1 | 18 | 11.32 | 11317.98 | 26 | 237.41 | 31.84 | 15.62 | 6156.96 | 0.49 | 0.63 | 1.17 | 0.39 | 4 | 10
1 | 40 | CONCLUIDO | 19.5387 | 5.12 | 3.01 | 20.05 | 0.39 | 9 | 91.1 | 37.55 | 2 | 7 | 11.54 | 11468.97 | 21.92 | 237.05 | 24.94 | 15.62 | 2761.23 | 0.63 | 0.68 | 1.15 | 0.17 | 4 | 10
2 | 40 | CONCLUIDO | 19.8785 | 5.03 | 2.96 | 25.36 | 0.57 | 7 | 92.32 | 37.55 | 3 | 0 | 11.77 | 11620.34 | 20.37 | 237.17 | 23.14 | 15.62 | 1873.63 | 0.67 | 0.69 | 1.15 | 0.12 | 4 | 10
0 | 30 | CONCLUIDO | 19.1093 | 5.23 | 3.14 | 11.78 | 0.24 | 16 | 71.52 | 32.27 | 1 | 14 | 8.25 | 9054.6 | 20.68 | 237.14 | 28.93 | 15.62 | 4722.71 | 0.54 | 0.65 | 1.16 | 0.3 | 4 | 10
1 | 30 | CONCLUIDO | 20.0401 | 4.99 | 3.01 | 20.04 | 0.48 | 9 | 72.7 | 32.27 | 2 | 0 | 8.43 | 9200.25 | 17.91 | 237.44 | 24.45 | 15.62 | 2517.59 | 0.64 | 0.68 | 1.16 | 0.17 | 4 | 10
0 | 15 | CONCLUIDO | 19.7944 | 5.05 | 3.16 | 11.17 | 0.43 | 17 | 39.78 | 19.54 | 1 | 0 | 4.24 | 5140 | 12.67 | 237.79 | 29.06 | 15.62 | 4781 | 0.54 | 0.65 | 1.18 | 0.32 | 4 | 10
0 | 70 | CONCLUIDO | 15.4679 | 6.46 | 3.4 | 7.03 | 0.12 | 29 | 141.81 | 47.83 | 1 | 27 | 22.98 | 17723.39 | 38.4 | 237.08 | 36.96 | 15.62 | 8671.27 | 0.42 | 0.6 | 1.18 | 0.56 | 4 | 10
1 | 70 | CONCLUIDO | 17.5979 | 5.68 | 3.08 | 14.21 | 0.25 | 13 | 143.17 | 47.83 | 2 | 11 | 23.34 | 17891.86 | 33.47 | 237.05 | 27.04 | 15.62 | 3793.47 | 0.58 | 0.66 | 1.16 | 0.24 | 4 | 10
2 | 70 | CONCLUIDO | 18.2195 | 5.49 | 3 | 20 | 0.37 | 9 | 144.54 | 47.83 | 3 | 7 | 23.71 | 18060.85 | 31.4 | 237.05 | 24.65 | 15.62 | 2615.13 | 0.63 | 0.68 | 1.15 | 0.16 | 4 | 10
3 | 70 | CONCLUIDO | 18.5195 | 5.4 | 2.97 | 25.45 | 0.49 | 7 | 145.92 | 47.83 | 4 | 5 | 24.09 | 18230.35 | 29.5 | 237.04 | 23.65 | 15.62 | 2124.71 | 0.66 | 0.69 | 1.15 | 0.13 | 4 | 10
4 | 70 | CONCLUIDO | 18.8689 | 5.3 | 2.93 | 35.12 | 0.6 | 5 | 147.3 | 47.83 | 5 | 3 | 24.47 | 18400.38 | 27.48 | 237 | 22.37 | 15.62 | 1494.3 | 0.7 | 0.7 | 1.14 | 0.09 | 4 | 10
5 | 70 | CONCLUIDO | 18.8709 | 5.3 | 2.93 | 35.12 | 0.71 | 5 | 148.68 | 47.83 | 6 | 0 | 24.85 | 18570.94 | 27.22 | 237.19 | 22.27 | 15.62 | 1445.21 | 0.7 | 0.7 | 1.15 | 0.09 | 4 | 10
0 | 90 | CONCLUIDO | 13.9996 | 7.14 | 3.51 | 6.2 | 0.1 | 34 | 176.73 | 52.44 | 1 | 32 | 33.29 | 22031.19 | 46.07 | 237.69 | 40.43 | 15.62 | 10379.32 | 0.39 | 0.58 | 1.19 | 0.67 | 4 | 10
1 | 90 | CONCLUIDO | 16.2668 | 6.15 | 3.16 | 11.84 | 0.2 | 16 | 178.21 | 52.44 | 2 | 14 | 33.77 | 22213.89 | 40.45 | 237.1 | 29.63 | 15.62 | 5071.08 | 0.53 | 0.65 | 1.16 | 0.32 | 4 | 10
2 | 90 | CONCLUIDO | 17.2637 | 5.79 | 3.02 | 18.1 | 0.3 | 10 | 179.7 | 52.44 | 3 | 8 | 34.26 | 22397.24 | 37.47 | 237.03 | 25.09 | 15.62 | 2832.09 | 0.62 | 0.68 | 1.15 | 0.18 | 4 | 10
3 | 90 | CONCLUIDO | 17.5867 | 5.69 | 2.98 | 22.36 | 0.39 | 8 | 181.19 | 52.44 | 4 | 6 | 34.75 | 22581.25 | 36.08 | 237.16 | 24 | 15.62 | 2294.84 | 0.65 | 0.69 | 1.15 | 0.14 | 4 | 10
4 | 90 | CONCLUIDO | 17.9578 | 5.57 | 2.93 | 29.35 | 0.49 | 6 | 182.69 | 52.44 | 5 | 4 | 35.25 | 22766.06 | 34.43 | 237 | 22.51 | 15.62 | 1559.34 | 0.69 | 0.7 | 1.15 | 0.09 | 4 | 10
5 | 90 | CONCLUIDO | 18.1059 | 5.52 | 2.92 | 35.1 | 0.58 | 5 | 184.19 | 52.44 | 6 | 3 | 35.75 | 22951.43 | 33.16 | 237 | 22.23 | 15.62 | 1425.98 | 0.7 | 0.7 | 1.15 | 0.08 | 4 | 10
6 | 90 | CONCLUIDO | 18.1415 | 5.51 | 2.91 | 34.97 | 0.67 | 5 | 185.7 | 52.44 | 7 | 3 | 36.26 | 23137.49 | 31.66 | 237 | 21.97 | 15.62 | 1295.11 | 0.71 | 0.7 | 1.14 | 0.07 | 4 | 10
7 | 90 | CONCLUIDO | 18.2983 | 5.46 | 2.9 | 43.53 | 0.76 | 4 | 187.22 | 52.44 | 8 | 0 | 36.78 | 23324.24 | 30.71 | 237.27 | 21.45 | 15.62 | 1041.68 | 0.73 | 0.7 | 1.15 | 0.06 | 4 | 10
0 | 10 | CONCLUIDO | 18.9713 | 5.27 | 3.35 | 8.03 | 0.64 | 25 | 26.11 | 12.1 | 1 | 0 | 3.01 | 3454.41 | 9.81 | 237.71 | 34.38 | 15.62 | 7403.13 | 0.45 | 0.61 | 1.2 | 0.5 | 4 | 10
0 | 45 | CONCLUIDO | 17.6869 | 5.65 | 3.23 | 9.24 | 0.18 | 21 | 98.71 | 39.72 | 1 | 19 | 12.99 | 12407.75 | 27.95 | 237.35 | 31.91 | 15.62 | 6184.27 | 0.49 | 0.63 | 1.17 | 0.39 | 4 | 10
1 | 45 | CONCLUIDO | 19.1887 | 5.21 | 3.02 | 18.11 | 0.35 | 10 | 99.95 | 39.72 | 2 | 8 | 13.24 | 12561.45 | 24.01 | 237.02 | 25.11 | 15.62 | 2841.58 | 0.62 | 0.68 | 1.15 | 0.18 | 4 | 10
2 | 45 | CONCLUIDO | 19.6356 | 5.09 | 2.96 | 25.38 | 0.52 | 7 | 101.2 | 39.72 | 3 | 1 | 13.49 | 12715.54 | 21.79 | 237.09 | 23.29 | 15.62 | 1945.31 | 0.67 | 0.69 | 1.15 | 0.12 | 4 | 10
3 | 45 | CONCLUIDO | 19.6464 | 5.09 | 2.96 | 25.35 | 0.69 | 7 | 102.45 | 39.72 | 4 | 0 | 13.74 | 12870.03 | 21.86 | 237.12 | 23.15 | 15.62 | 1879.06 | 0.67 | 0.69 | 1.15 | 0.12 | 4 | 10
0 | 60 | CONCLUIDO | 16.2638 | 6.15 | 3.35 | 7.74 | 0.14 | 26 | 124.63 | 45 | 1 | 24 | 18.64 | 15605.44 | 34.57 | 237.24 | 35.58 | 15.62 | 7996.22 | 0.44 | 0.61 | 1.18 | 0.51 | 4 | 10
1 | 60 | CONCLUIDO | 18.1561 | 5.51 | 3.07 | 15.34 | 0.28 | 12 | 125.95 | 45 | 2 | 10 | 18.95 | 15767.7 | 30.18 | 237.01 | 26.83 | 15.62 | 3690.06 | 0.58 | 0.67 | 1.15 | 0.23 | 4 | 10
2 | 60 | CONCLUIDO | 18.8048 | 5.32 | 2.98 | 22.36 | 0.42 | 8 | 127.27 | 45 | 3 | 6 | 19.27 | 15930.42 | 27.54 | 237.02 | 24.05 | 15.62 | 2324.09 | 0.65 | 0.69 | 1.15 | 0.14 | 4 | 10
3 | 60 | CONCLUIDO | 19.1612 | 5.22 | 2.93 | 29.33 | 0.55 | 6 | 128.59 | 45 | 4 | 4 | 19.59 | 16093.6 | 25.42 | 237 | 22.46 | 15.62 | 1536.84 | 0.7 | 0.7 | 1.15 | 0.09 | 4 | 10
4 | 60 | CONCLUIDO | 19.3112 | 5.18 | 2.92 | 35.02 | 0.68 | 5 | 129.92 | 45 | 5 | 0 | 19.92 | 16257.24 | 24.48 | 237.17 | 21.87 | 15.62 | 1248.14 | 0.71 | 0.7 | 1.15 | 0.08 | 4 | 10
0 | 80 | CONCLUIDO | 14.6288 | 6.84 | 3.48 | 6.53 | 0.11 | 32 | 159.12 | 50.28 | 1 | 30 | 27.84 | 19859.16 | 42.55 | 237.49 | 39.57 | 15.62 | 9963.52 | 0.39 | 0.59 | 1.19 | 0.64 | 4 | 10
1 | 80 | CONCLUIDO | 16.8555 | 5.93 | 3.12 | 12.5 | 0.22 | 15 | 160.54 | 50.28 | 2 | 13 | 28.26 | 20034.4 | 37.1 | 237.04 | 28.44 | 15.62 | 4480.42 | 0.55 | 0.65 | 1.16 | 0.28 | 4 | 10
2 | 80 | CONCLUIDO | 17.6661 | 5.66 | 3.01 | 18.08 | 0.33 | 10 | 161.97 | 50.28 | 3 | 8 | 28.69 | 20210.21 | 34.65 | 237.06 | 25.13 | 15.62 | 2850.9 | 0.62 | 0.68 | 1.15 | 0.17 | 4 | 10
3 | 80 | CONCLUIDO | 18.1571 | 5.51 | 2.96 | 25.35 | 0.43 | 7 | 163.4 | 50.28 | 4 | 5 | 29.12 | 20386.62 | 32.71 | 237 | 23.29 | 15.62 | 1945.76 | 0.67 | 0.69 | 1.15 | 0.12 | 4 | 10
4 | 80 | CONCLUIDO | 18.3458 | 5.45 | 2.93 | 29.33 | 0.54 | 6 | 164.83 | 50.28 | 5 | 4 | 29.55 | 20563.61 | 31.23 | 237.01 | 22.57 | 15.62 | 1591.52 | 0.69 | 0.7 | 1.14 | 0.09 | 4 | 10
5 | 80 | CONCLUIDO | 18.5042 | 5.4 | 2.92 | 35.02 | 0.64 | 5 | 166.27 | 50.28 | 6 | 3 | 29.99 | 20741.2 | 29.78 | 237 | 22.1 | 15.62 | 1361.15 | 0.71 | 0.7 | 1.14 | 0.08 | 4 | 10
6 | 80 | CONCLUIDO | 18.6945 | 5.35 | 2.9 | 43.44 | 0.74 | 4 | 167.72 | 50.28 | 7 | 0 | 30.44 | 20919.39 | 27.95 | 237.11 | 21.33 | 15.62 | 980.12 | 0.73 | 0.71 | 1.14 | 0.06 | 4 | 10
0 | 35 | CONCLUIDO | 18.6008 | 5.38 | 3.17 | 10.58 | 0.22 | 18 | 80.84 | 35.1 | 1 | 16 | 9.74 | 10204.21 | 23.33 | 237.28 | 29.94 | 15.62 | 5216.6 | 0.52 | 0.64 | 1.17 | 0.33 | 4 | 10
1 | 35 | CONCLUIDO | 19.7694 | 5.06 | 3.01 | 20.08 | 0.43 | 9 | 82.04 | 35.1 | 2 | 4 | 9.94 | 10352.53 | 19.71 | 237.23 | 24.89 | 15.62 | 2734.39 | 0.63 | 0.68 | 1.15 | 0.17 | 4 | 10
2 | 35 | CONCLUIDO | 19.9302 | 5.02 | 2.99 | 22.41 | 0.63 | 8 | 83.25 | 35.1 | 3 | 0 | 10.15 | 10501.19 | 19.51 | 237.25 | 24.04 | 15.62 | 2316.69 | 0.65 | 0.68 | 1.15 | 0.15 | 4 | 10
0 | 50 | CONCLUIDO | 17.1535 | 5.83 | 3.28 | 8.56 | 0.16 | 23 | 107.41 | 41.65 | 1 | 21 | 14.77 | 13481.73 | 30.35 | 237.47 | 33.61 | 15.62 | 7024.7 | 0.46 | 0.62 | 1.17 | 0.44 | 4 | 10
1 | 50 | CONCLUIDO | 18.7852 | 5.32 | 3.04 | 16.6 | 0.32 | 11 | 108.68 | 41.65 | 2 | 9 | 15.03 | 13638.32 | 26.27 | 237 | 26.06 | 15.62 | 3310.85 | 0.6 | 0.67 | 1.15 | 0.2 | 4 | 10
2 | 50 | CONCLUIDO | 19.4091 | 5.15 | 2.96 | 25.38 | 0.48 | 7 | 109.96 | 41.65 | 3 | 5 | 15.31 | 13795.21 | 23.59 | 237 | 23.46 | 15.62 | 2030.54 | 0.67 | 0.69 | 1.15 | 0.12 | 4 | 10
3 | 50 | CONCLUIDO | 19.5844 | 5.11 | 2.94 | 29.37 | 0.63 | 6 | 111.23 | 41.65 | 4 | 0 | 15.58 | 13952.52 | 22.77 | 237.08 | 22.44 | 15.62 | 1524.92 | 0.7 | 0.7 | 1.15 | 0.1 | 4 | 10
0 | 25 | CONCLUIDO | 19.6507 | 5.09 | 3.1 | 13.28 | 0.28 | 14 | 61.76 | 28.92 | 1 | 12 | 6.84 | 7851.41 | 17.71 | 237.27 | 27.74 | 15.62 | 4139.07 | 0.56 | 0.66 | 1.16 | 0.26 | 4 | 10
1 | 25 | CONCLUIDO | 20.0323 | 4.99 | 3.04 | 16.6 | 0.55 | 11 | 62.92 | 28.92 | 2 | 0 | 7 | 7994.37 | 16.67 | 237.65 | 25.54 | 15.62 | 3053.82 | 0.61 | 0.67 | 1.16 | 0.2 | 4 | 10
0 | 85 | CONCLUIDO | 14.2965 | 6.99 | 3.5 | 6.37 | 0.11 | 33 | 167.88 | 51.39 | 1 | 31 | 30.49 | 20939.59 | 44.39 | 237.43 | 40.24 | 15.62 | 10289.5 | 0.39 | 0.58 | 1.19 | 0.66 | 4 | 10
1 | 85 | CONCLUIDO | 16.6582 | 6 | 3.12 | 12.49 | 0.21 | 15 | 169.33 | 51.39 | 2 | 13 | 30.94 | 21118.46 | 38.58 | 237.12 | 28.45 | 15.62 | 4488.59 | 0.55 | 0.65 | 1.16 | 0.28 | 4 | 10
2 | 85 | CONCLUIDO | 17.452 | 5.73 | 3.02 | 18.11 | 0.31 | 10 | 170.79 | 51.39 | 3 | 8 | 31.4 | 21297.94 | 36.1 | 237.18 | 25.12 | 15.62 | 2848.29 | 0.62 | 0.68 | 1.15 | 0.18 | 4 | 10
3 | 85 | CONCLUIDO | 17.7716 | 5.63 | 2.98 | 22.38 | 0.41 | 8 | 172.25 | 51.39 | 4 | 6 | 31.86 | 21478.05 | 34.56 | 237.1 | 24.02 | 15.62 | 2307.54 | 0.65 | 0.69 | 1.15 | 0.14 | 4 | 10
4 | 85 | CONCLUIDO | 18.1342 | 5.51 | 2.94 | 29.39 | 0.51 | 6 | 173.71 | 51.39 | 5 | 4 | 32.32 | 21658.78 | 33.01 | 237.13 | 22.76 | 15.62 | 1684.79 | 0.69 | 0.7 | 1.14 | 0.1 | 4 | 10
5 | 85 | CONCLUIDO | 18.2964 | 5.47 | 2.92 | 35.08 | 0.61 | 5 | 175.18 | 51.39 | 6 | 3 | 32.79 | 21840.16 | 31.77 | 237.04 | 22.29 | 15.62 | 1455.99 | 0.7 | 0.7 | 1.14 | 0.08 | 4 | 10
6 | 85 | CONCLUIDO | 18.5128 | 5.4 | 2.89 | 43.4 | 0.7 | 4 | 176.66 | 51.39 | 7 | 1 | 33.27 | 22022.17 | 29.16 | 237.07 | 21.22 | 15.62 | 928.92 | 0.74 | 0.71 | 1.14 | 0.05 | 4 | 10
7 | 85 | CONCLUIDO | 18.4947 | 5.41 | 2.9 | 43.48 | 0.8 | 4 | 178.14 | 51.39 | 8 | 0 | 33.75 | 22204.83 | 29.43 | 237.24 | 21.39 | 15.62 | 1010.41 | 0.73 | 0.71 | 1.14 | 0.06 | 4 | 10
0 | 20 | CONCLUIDO | 20.0401 | 4.99 | 3.08 | 14.23 | 0.34 | 13 | 51.33 | 24.83 | 1 | 0 | 5.51 | 6564.78 | 14.73 | 237.48 | 26.75 | 15.62 | 3646.62 | 0.58 | 0.66 | 1.17 | 0.24 | 4 | 10
0 | 65 | CONCLUIDO | 15.7598 | 6.35 | 3.4 | 7.29 | 0.13 | 28 | 133.21 | 46.47 | 1 | 26 | 20.75 | 16663.42 | 36.76 | 237.01 | 36.9 | 15.62 | 8646.97 | 0.42 | 0.6 | 1.19 | 0.56 | 4 | 10
1 | 65 | CONCLUIDO | 17.8121 | 5.61 | 3.08 | 14.22 | 0.26 | 13 | 134.55 | 46.47 | 2 | 11 | 21.09 | 16828.84 | 31.95 | 237.12 | 27 | 15.62 | 3770.75 | 0.58 | 0.66 | 1.16 | 0.24 | 4 | 10
2 | 65 | CONCLUIDO | 18.5759 | 5.38 | 2.99 | 22.39 | 0.39 | 8 | 135.9 | 46.47 | 3 | 6 | 21.43 | 16994.64 | 29.35 | 237.08 | 24.1 | 15.62 | 2344.69 | 0.65 | 0.68 | 1.15 | 0.14 | 4 | 10
3 | 65 | CONCLUIDO | 18.9334 | 5.28 | 2.94 | 29.38 | 0.52 | 6 | 137.25 | 46.47 | 4 | 4 | 21.78 | 17160.92 | 27.29 | 237.02 | 22.68 | 15.62 | 1648.56 | 0.69 | 0.7 | 1.15 | 0.1 | 4 | 10
4 | 65 | CONCLUIDO | 19.0931 | 5.24 | 2.92 | 35.05 | 0.64 | 5 | 138.6 | 46.47 | 5 | 2 | 22.13 | 17327.69 | 25.98 | 237.03 | 22.16 | 15.62 | 1393.86 | 0.7 | 0.7 | 1.14 | 0.08 | 4 | 10
5 | 65 | CONCLUIDO | 19.0779 | 5.24 | 2.93 | 35.1 | 0.76 | 5 | 139.95 | 46.47 | 6 | 0 | 22.49 | 17494.97 | 26.23 | 237.21 | 22.16 | 15.62 | 1392.95 | 0.7 | 0.7 | 1.15 | 0.08 | 4 | 10
0 | 75 | CONCLUIDO | 15.0634 | 6.64 | 3.45 | 6.89 | 0.12 | 30 | 150.44 | 49.1 | 1 | 28 | 25.34 | 18787.76 | 40.51 | 237.35 | 38.39 | 15.62 | 9383.71 | 0.41 | 0.59 | 1.19 | 0.6 | 4 | 10
1 | 75 | CONCLUIDO | 17.2175 | 5.81 | 3.1 | 13.3 | 0.23 | 14 | 151.83 | 49.1 | 2 | 12 | 25.73 | 18959.54 | 35.35 | 237.08 | 27.61 | 15.62 | 4074.06 | 0.57 | 0.66 | 1.16 | 0.26 | 4 | 10
2 | 75 | CONCLUIDO | 18.0036 | 5.55 | 3 | 20.02 | 0.35 | 9 | 153.23 | 49.1 | 3 | 7 | 26.13 | 19131.85 | 32.98 | 237.03 | 24.73 | 15.62 | 2658.13 | 0.63 | 0.68 | 1.15 | 0.16 | 4 | 10
3 | 75 | CONCLUIDO | 18.3393 | 5.45 | 2.96 | 25.39 | 0.46 | 7 | 154.63 | 49.1 | 4 | 5 | 26.53 | 19304.72 | 31.25 | 237 | 23.44 | 15.62 | 2022.74 | 0.67 | 0.69 | 1.15 | 0.12 | 4 | 10
4 | 75 | CONCLUIDO | 18.5376 | 5.39 | 2.93 | 29.35 | 0.57 | 6 | 156.03 | 49.1 | 5 | 4 | 26.94 | 19478.15 | 29.43 | 237.04 | 22.64 | 15.62 | 1629.13 | 0.69 | 0.7 | 1.14 | 0.09 | 4 | 10
5 | 75 | CONCLUIDO | 18.6964 | 5.35 | 2.92 | 35.03 | 0.67 | 5 | 157.44 | 49.1 | 6 | 2 | 27.35 | 19652.13 | 28.11 | 237 | 22.1 | 15.62 | 1362.59 | 0.71 | 0.7 | 1.14 | 0.08 | 4 | 10
6 | 75 | CONCLUIDO | 18.7071 | 5.35 | 2.92 | 35 | 0.78 | 5 | 158.86 | 49.1 | 7 | 0 | 27.77 | 19826.68 | 27.73 | 237 | 21.97 | 15.62 | 1294.99 | 0.71 | 0.7 | 1.15 | 0.08 | 4 | 10
0 | 95 | CONCLUIDO | 13.5573 | 7.38 | 3.57 | 5.95 | 0.1 | 36 | 185.69 | 53.44 | 1 | 34 | 36.26 | 23136.14 | 48.34 | 237.63 | 42.06 | 15.62 | 11185.89 | 0.37 | 0.57 | 1.2 | 0.72 | 4 | 10
1 | 95 | CONCLUIDO | 16.1204 | 6.2 | 3.14 | 11.77 | 0.19 | 16 | 187.21 | 53.44 | 2 | 14 | 36.77 | 23322.88 | 41.64 | 237.13 | 29.04 | 15.62 | 4778.99 | 0.54 | 0.65 | 1.16 | 0.3 | 4 | 10
2 | 95 | CONCLUIDO | 16.8816 | 5.92 | 3.05 | 16.61 | 0.28 | 11 | 188.73 | 53.44 | 3 | 9 | 37.29 | 23510.33 | 39.43 | 237.07 | 26.08 | 15.62 | 3322.01 | 0.6 | 0.67 | 1.15 | 0.2 | 4 | 10
3 | 95 | CONCLUIDO | 17.4309 | 5.74 | 2.97 | 22.28 | 0.37 | 8 | 190.25 | 53.44 | 4 | 6 | 37.82 | 23698.48 | 37.44 | 237.02 | 23.72 | 15.62 | 2156.39 | 0.66 | 0.69 | 1.15 | 0.13 | 4 | 10
4 | 95 | CONCLUIDO | 17.549 | 5.7 | 2.97 | 25.45 | 0.46 | 7 | 191.78 | 53.44 | 5 | 5 | 38.35 | 23887.36 | 36.49 | 237.03 | 23.73 | 15.62 | 2164.63 | 0.66 | 0.69 | 1.15 | 0.13 | 4 | 10
5 | 95 | CONCLUIDO | 17.7813 | 5.62 | 2.93 | 29.32 | 0.55 | 6 | 193.32 | 53.44 | 6 | 4 | 38.89 | 24076.95 | 34.94 | 237.09 | 22.55 | 15.62 | 1583.42 | 0.69 | 0.7 | 1.14 | 0.09 | 4 | 10
6 | 95 | CONCLUIDO | 17.9641 | 5.57 | 2.91 | 34.94 | 0.64 | 5 | 194.86 | 53.44 | 7 | 3 | 39.43 | 24267.28 | 33.69 | 237.1 | 21.87 | 15.62 | 1245.12 | 0.71 | 0.7 | 1.14 | 0.07 | 4 | 10
7 | 95 | CONCLUIDO | 18.1278 | 5.52 | 2.9 | 43.48 | 0.72 | 4 | 196.41 | 53.44 | 8 | 2 | 39.98 | 24458.36 | 32.05 | 237 | 21.49 | 15.62 | 1062.98 | 0.73 | 0.7 | 1.14 | 0.06 | 4 | 10
8 | 95 | CONCLUIDO | 18.1178 | 5.52 | 2.9 | 43.53 | 0.81 | 4 | 197.97 | 53.44 | 9 | 0 | 40.53 | 24650.18 | 32.09 | 237 | 21.47 | 15.62 | 1053.45 | 0.73 | 0.7 | 1.15 | 0.06 | 4 | 10
0 | 55 | CONCLUIDO | 16.6551 | 6 | 3.32 | 7.97 | 0.15 | 25 | 116.05 | 43.4 | 1 | 23 | 16.65 | 14546.17 | 32.5 | 237.27 | 34.73 | 15.62 | 7577.02 | 0.45 | 0.62 | 1.17 | 0.48 | 4 | 10
1 | 55 | CONCLUIDO | 18.5691 | 5.39 | 3.04 | 16.57 | 0.3 | 11 | 117.34 | 43.4 | 2 | 9 | 16.94 | 14705.49 | 27.99 | 237.02 | 25.61 | 15.62 | 3084.65 | 0.61 | 0.67 | 1.16 | 0.2 | 4 | 10
2 | 55 | CONCLUIDO | 19.0607 | 5.25 | 2.97 | 22.28 | 0.45 | 8 | 118.63 | 43.4 | 3 | 6 | 17.23 | 14865.24 | 25.49 | 237 | 23.73 | 15.62 | 2162.95 | 0.66 | 0.69 | 1.15 | 0.13 | 4 | 10
3 | 55 | CONCLUIDO | 19.36 | 5.17 | 2.94 | 29.38 | 0.59 | 6 | 119.93 | 43.4 | 4 | 1 | 17.53 | 15025.44 | 23.85 | 237.06 | 22.41 | 15.62 | 1512.51 | 0.7 | 0.7 | 1.15 | 0.1 | 4 | 10
4 | 55 | CONCLUIDO | 19.3559 | 5.17 | 2.94 | 29.39 | 0.73 | 6 | 121.23 | 43.4 | 5 | 0 | 17.83 | 15186.08 | 24.06 | 237.11 | 22.41 | 15.62 | 1513.13 | 0.7 | 0.7 | 1.15 | 0.1 | 4 | 10

## gráficos
Selecione o eixo X:
Selecione o eixo Y:
Selecione o eixo Z:
Eixo X | Eixo Y | Eixo Z

## hidden (hidden)
Unnamed: 0
Volume de calda [L]
STATUS
Capacidade operacional [ha/h]
Tempo de missao [h]
Tempo util [h]
Tempo por voo [min]
Autonomia Projetada [h]
N° Voos
MTOW [kg]
Massa Estrutura [kg]
Combustível [kg]
Abastecimentos
Massa gerador
Potência gerador [W]
Combustível consumido [L]
Calda cons [L]
Distância percorrida [km]
Distância Pulverizando [km]
RTL ACUMULADO[m]
EOC [km/km]
EOC [h/h]
Tempo de manobra [h]
Tempo rtl_rtw [h]
V pulv [m/s]
V desloc [m/s]