## RESULTADOS_18
Unnamed: 0 | Volume de calda [L] | STATUS | Capacidade operacional [ha/h] | Tempo de missao [h] | Tempo util [h] | Tempo por voo [min] | Autonomia Projetada [h] | N° Voos | MTOW [kg] | Massa Estrutura [kg] | Combustível [kg] | Abastecimentos | Massa gerador | Potência gerador [W] | Combustível consumido [L] | Calda cons [L] | Distância percorrida [km] | Distância Pulverizando [km] | RTL ACUMULADO[m] | EOC [km/km] | EOC [h/h] | Tempo de manobra [h] | Tempo rtl_rtw [h] | V pulv [m/s] | V desloc [m/s] | Preço Total por ha Simples [R$/ha] | Preço Total por ha Presumido [R$/ha] | Preço Total por ha Real [R$/ha] | Preço Total Simples [R$] | Preço Total Presumido [R$] | Prod CAPEX [ha/h/R$] | Dias Trabalhados | Preço Total Real [R$]
0 | 100 | CONCLUIDO | 6.3663 | 15.71 | 9.61 | 6.27 | 0.09 | 92 | 194.77 | 54.38 | 1 | 90 | 39.4 | 24256.19 | 125.75 | 2587.97 | 142.81 | 48.93 | 44716.93 | 0.34 | 0.61 | 2.62 | 2.74 | 4 | 10 | 96.5147 | 132.0556 | 119.4524 | 96514.6839 | 132055.6485 | 4.6906e-06 | 5 | 119452.4427
1 | 100 | CONCLUIDO | 8.6225 | 11.6 | 7.8 | 14.18 | 0.18 | 33 | 196.32 | 54.38 | 2 | 28 | 39.95 | 24447.22 | 87.27 | 2586.27 | 83.26 | 48.93 | 15234.09 | 0.59 | 0.76 | 2.53 | 0.93 | 4 | 10 | 62.8655 | 86.0153 | 77.8061 | 62865.486 | 86015.3314 | 6.353e-06 | 4 | 77806.1489
2 | 100 | CONCLUIDO | 8.9264 | 11.2 | 7.64 | 16.97 | 0.27 | 27 | 197.88 | 54.38 | 3 | 0 | 40.5 | 24639 | 81.71 | 2586.77 | 77.03 | 48.93 | 12148.82 | 0.64 | 0.77 | 2.55 | 0.77 | 4 | 10 | 60.381 | 82.616 | 74.7312 | 60381.0204 | 82615.9759 | 6.5769e-06 | 4 | 74731.2231

## RESULTADOS_6
Unnamed: 0 | Volume de calda [L] | STATUS | Capacidade operacional [ha/h] | Tempo de missao [h] | Tempo util [h] | Tempo por voo [min] | Autonomia Projetada [h] | N° Voos | MTOW [kg] | Massa Estrutura [kg] | Combustível [kg] | Abastecimentos | Massa gerador | Potência gerador [W] | Combustível consumido [L] | Calda cons [L] | Distância percorrida [km] | Distância Pulverizando [km] | RTL ACUMULADO[m] | EOC [km/km] | EOC [h/h] | Tempo de manobra [h] | Tempo rtl_rtw [h] | V pulv [m/s] | V desloc [m/s] | Preço Total por ha Simples [R$/ha] | Preço Total por ha Presumido [R$/ha] | Preço Total por ha Real [R$/ha] | Preço Total Simples [R$] | Preço Total Presumido [R$] | Prod CAPEX [ha/h/R$] | Dias Trabalhados | Preço Total Real [R$]
0 | 40 | CONCLUIDO | 8.3126 | 12.03 | 8.84 | 8.04 | 0.2 | 66 | 89.87 | 37.55 | 1 | 0 | 11.32 | 11317.98 | 59.65 | 2589.47 | 114.39 | 48.93 | 30634.6 | 0.43 | 0.67 | 2.67 | 1.97 | 4 | 10 | 53.6353 | 73.3862 | 66.3823 | 53635.2961 | 73386.1784 | 6.4024e-06 | 4 | 66382.3045

## RESULTADOS_4
Unnamed: 0 | Volume de calda [L] | STATUS | Capacidade operacional [ha/h] | Tempo de missao [h] | Tempo util [h] | Tempo por voo [min] | Autonomia Projetada [h] | N° Voos | MTOW [kg] | Massa Estrutura [kg] | Combustível [kg] | Abastecimentos | Massa gerador | Potência gerador [W] | Combustível consumido [L] | Calda cons [L] | Distância percorrida [km] | Distância Pulverizando [km] | RTL ACUMULADO[m] | EOC [km/km] | EOC [h/h] | Tempo de manobra [h] | Tempo rtl_rtw [h] | V pulv [m/s] | V desloc [m/s] | Preço Total por ha Simples [R$/ha] | Preço Total por ha Presumido [R$/ha] | Preço Total por ha Real [R$/ha] | Preço Total Simples [R$] | Preço Total Presumido [R$] | Prod CAPEX [ha/h/R$] | Dias Trabalhados | Preço Total Real [R$]
0 | 30 | CONCLUIDO | 7.8757 | 12.7 | 9.48 | 6.47 | 0.24 | 88 | 71.52 | 32.27 | 1 | 0 | 8.25 | 9054.6 | 55.85 | 2592.38 | 134.21 | 48.93 | 40434.79 | 0.36 | 0.62 | 2.74 | 2.61 | 4 | 10 | 53.0556 | 72.593 | 65.6648 | 53055.5733 | 72592.9761 | 6.1341e-06 | 4 | 65664.8043

## RESULTADOS_1
Unnamed: 0 | Volume de calda [L] | STATUS | Capacidade operacional [ha/h] | Tempo de missao [h] | Tempo util [h] | Tempo por voo [min] | Autonomia Projetada [h] | N° Voos | MTOW [kg] | Massa Estrutura [kg] | Combustível [kg] | Abastecimentos | Massa gerador | Potência gerador [W] | Combustível consumido [L] | Calda cons [L] | Distância percorrida [km] | Distância Pulverizando [km] | RTL ACUMULADO[m] | EOC [km/km] | EOC [h/h] | Tempo de manobra [h] | Tempo rtl_rtw [h] | V pulv [m/s] | V desloc [m/s] | Preço Total por ha Simples [R$/ha] | Preço Total por ha Presumido [R$/ha] | Preço Total por ha Real [R$/ha] | Preço Total Simples [R$] | Preço Total Presumido [R$] | Prod CAPEX [ha/h/R$] | Dias Trabalhados | Preço Total Real [R$]
0 | 15 | CONCLUIDO | 6.383 | 15.67 | 12.05 | 4.18 | 0.43 | 173 | 39.78 | 19.54 | 1 | 0 | 4.24 | 5140 | 47.93 | 2600.94 | 214.05 | 48.93 | 79930.91 | 0.23 | 0.49 | 2.97 | 5.16 | 4 | 10 | 61.5618 | 84.2316 | 76.1927 | 61561.8407 | 84231.6264 | 5.0848e-06 | 5 | 76192.6782

## RESULTADOS_12
Unnamed: 0 | Volume de calda [L] | STATUS | Capacidade operacional [ha/h] | Tempo de missao [h] | Tempo util [h] | Tempo por voo [min] | Autonomia Projetada [h] | N° Voos | MTOW [kg] | Massa Estrutura [kg] | Combustível [kg] | Abastecimentos | Massa gerador | Potência gerador [W] | Combustível consumido [L] | Calda cons [L] | Distância percorrida [km] | Distância Pulverizando [km] | RTL ACUMULADO[m] | EOC [km/km] | EOC [h/h] | Tempo de manobra [h] | Tempo rtl_rtw [h] | V pulv [m/s] | V desloc [m/s] | Preço Total por ha Simples [R$/ha] | Preço Total por ha Presumido [R$/ha] | Preço Total por ha Real [R$/ha] | Preço Total Simples [R$] | Preço Total Presumido [R$] | Prod CAPEX [ha/h/R$] | Dias Trabalhados | Preço Total Real [R$]
0 | 70 | CONCLUIDO | 7.8476 | 12.74 | 8.69 | 8.28 | 0.12 | 63 | 141.81 | 47.83 | 1 | 60 | 22.98 | 17723.39 | 85.55 | 2586.09 | 112.23 | 48.93 | 29570.39 | 0.44 | 0.68 | 2.59 | 1.83 | 4 | 10 | 64.2187 | 87.8669 | 79.481 | 64218.7258 | 87866.8937 | 5.8929e-06 | 4 | 79481.0007
1 | 70 | CONCLUIDO | 8.8456 | 11.3 | 7.98 | 12.6 | 0.25 | 38 | 143.17 | 47.83 | 2 | 0 | 23.34 | 17891.86 | 70.87 | 2588.52 | 87.65 | 48.93 | 17408.22 | 0.56 | 0.74 | 2.59 | 1.11 | 4 | 10 | 56.7028 | 77.5832 | 70.1788 | 56702.763 | 77583.2219 | 6.6423e-06 | 4 | 70178.7881

## RESULTADOS_16
Unnamed: 0 | Volume de calda [L] | STATUS | Capacidade operacional [ha/h] | Tempo de missao [h] | Tempo util [h] | Tempo por voo [min] | Autonomia Projetada [h] | N° Voos | MTOW [kg] | Massa Estrutura [kg] | Combustível [kg] | Abastecimentos | Massa gerador | Potência gerador [W] | Combustível consumido [L] | Calda cons [L] | Distância percorrida [km] | Distância Pulverizando [km] | RTL ACUMULADO[m] | EOC [km/km] | EOC [h/h] | Tempo de manobra [h] | Tempo rtl_rtw [h] | V pulv [m/s] | V desloc [m/s] | Preço Total por ha Simples [R$/ha] | Preço Total por ha Presumido [R$/ha] | Preço Total por ha Real [R$/ha] | Preço Total Simples [R$] | Preço Total Presumido [R$] | Prod CAPEX [ha/h/R$] | Dias Trabalhados | Preço Total Real [R$]
0 | 90 | CONCLUIDO | 6.8592 | 14.58 | 9.24 | 6.76 | 0.1 | 82 | 176.73 | 52.44 | 1 | 80 | 33.29 | 22031.19 | 111.78 | 2587.89 | 130.54 | 48.93 | 38632.97 | 0.37 | 0.64 | 2.61 | 2.37 | 4 | 10 | 87.2377 | 119.3625 | 107.9707 | 87237.6864 | 119362.4512 | 5.0835e-06 | 5 | 107970.6664
1 | 90 | CONCLUIDO | 8.8666 | 11.28 | 7.76 | 15.01 | 0.2 | 31 | 178.21 | 52.44 | 2 | 9 | 33.77 | 22213.89 | 78.3 | 2585.72 | 81.05 | 48.93 | 14141.53 | 0.6 | 0.76 | 2.55 | 0.89 | 4 | 10 | 59.3336 | 81.1828 | 73.4348 | 59333.558 | 81182.7917 | 6.5712e-06 | 4 | 73434.82
2 | 90 | CONCLUIDO | 8.9021 | 11.23 | 7.75 | 15.49 | 0.3 | 30 | 179.7 | 52.44 | 3 | 0 | 34.26 | 22397.24 | 78.17 | 2587.36 | 80.09 | 48.93 | 13663.43 | 0.61 | 0.76 | 2.57 | 0.88 | 4 | 10 | 59.1999 | 81 | 73.2695 | 59199.9449 | 80999.9763 | 6.5975e-06 | 4 | 73269.4522

## RESULTADOS_0
Unnamed: 0 | Volume de calda [L] | STATUS | Capacidade operacional [ha/h] | Tempo de missao [h] | Tempo util [h] | Tempo por voo [min] | Autonomia Projetada [h] | N° Voos | MTOW [kg] | Massa Estrutura [kg] | Combustível [kg] | Abastecimentos | Massa gerador | Potência gerador [W] | Combustível consumido [L] | Calda cons [L] | Distância percorrida [km] | Distância Pulverizando [km] | RTL ACUMULADO[m] | EOC [km/km] | EOC [h/h] | Tempo de manobra [h] | Tempo rtl_rtw [h] | V pulv [m/s] | V desloc [m/s] | Preço Total por ha Simples [R$/ha] | Preço Total por ha Presumido [R$/ha] | Preço Total por ha Real [R$/ha] | Preço Total Simples [R$] | Preço Total Presumido [R$] | Prod CAPEX [ha/h/R$] | Dias Trabalhados | Preço Total Real [R$]
0 | 10 | CONCLUIDO | 5.2184 | 19.16 | 14.64 | 3.39 | 0.64 | 259 | 26.11 | 12.1 | 1 | 0 | 3.01 | 3454.41 | 42.47 | 2613.51 | 294.42 | 48.93 | 119683.75 | 0.17 | 0.41 | 3.23 | 7.74 | 4 | 10 | 71.087 | 97.2644 | 87.9816 | 71087.0172 | 97264.3931 | 4.2018e-06 | 6 | 87981.6159

## RESULTADOS_7
Unnamed: 0 | Volume de calda [L] | STATUS | Capacidade operacional [ha/h] | Tempo de missao [h] | Tempo util [h] | Tempo por voo [min] | Autonomia Projetada [h] | N° Voos | MTOW [kg] | Massa Estrutura [kg] | Combustível [kg] | Abastecimentos | Massa gerador | Potência gerador [W] | Combustível consumido [L] | Calda cons [L] | Distância percorrida [km] | Distância Pulverizando [km] | RTL ACUMULADO[m] | EOC [km/km] | EOC [h/h] | Tempo de manobra [h] | Tempo rtl_rtw [h] | V pulv [m/s] | V desloc [m/s] | Preço Total por ha Simples [R$/ha] | Preço Total por ha Presumido [R$/ha] | Preço Total por ha Real [R$/ha] | Preço Total Simples [R$] | Preço Total Presumido [R$] | Prod CAPEX [ha/h/R$] | Dias Trabalhados | Preço Total Real [R$]
0 | 45 | CONCLUIDO | 8.4459 | 11.84 | 8.64 | 8.79 | 0.18 | 59 | 98.71 | 39.72 | 1 | 0 | 12.99 | 12407.75 | 61.66 | 2589.99 | 108.03 | 48.93 | 27492.45 | 0.45 | 0.68 | 2.65 | 1.77 | 4 | 10 | 54.1305 | 74.0637 | 66.9952 | 54130.4657 | 74063.6913 | 6.4731e-06 | 4 | 66995.1565

## RESULTADOS_10
Unnamed: 0 | Volume de calda [L] | STATUS | Capacidade operacional [ha/h] | Tempo de missao [h] | Tempo util [h] | Tempo por voo [min] | Autonomia Projetada [h] | N° Voos | MTOW [kg] | Massa Estrutura [kg] | Combustível [kg] | Abastecimentos | Massa gerador | Potência gerador [W] | Combustível consumido [L] | Calda cons [L] | Distância percorrida [km] | Distância Pulverizando [km] | RTL ACUMULADO[m] | EOC [km/km] | EOC [h/h] | Tempo de manobra [h] | Tempo rtl_rtw [h] | V pulv [m/s] | V desloc [m/s] | Preço Total por ha Simples [R$/ha] | Preço Total por ha Presumido [R$/ha] | Preço Total por ha Real [R$/ha] | Preço Total Simples [R$] | Preço Total Presumido [R$] | Prod CAPEX [ha/h/R$] | Dias Trabalhados | Preço Total Real [R$]
0 | 60 | CONCLUIDO | 8.427 | 11.87 | 8.38 | 9.49 | 0.14 | 53 | 124.63 | 45 | 1 | 43 | 18.64 | 15605.44 | 71.55 | 2586.74 | 102.16 | 48.93 | 24587.1 | 0.48 | 0.7 | 2.57 | 1.51 | 4 | 10 | 57.6728 | 78.9104 | 71.3793 | 57672.7549 | 78910.4076 | 6.3756e-06 | 4 | 71379.309
1 | 60 | CONCLUIDO | 8.7142 | 11.48 | 8.19 | 10.92 | 0.28 | 45 | 125.95 | 45 | 2 | 0 | 18.95 | 15767.7 | 67.6 | 2586.58 | 94.27 | 48.93 | 20679.77 | 0.52 | 0.72 | 2.61 | 1.33 | 4 | 10 | 55.7678 | 76.304 | 69.0217 | 55767.8458 | 76304.0269 | 6.5929e-06 | 4 | 69021.6777

## RESULTADOS_14
Unnamed: 0 | Volume de calda [L] | STATUS | Capacidade operacional [ha/h] | Tempo de missao [h] | Tempo util [h] | Tempo por voo [min] | Autonomia Projetada [h] | N° Voos | MTOW [kg] | Massa Estrutura [kg] | Combustível [kg] | Abastecimentos | Massa gerador | Potência gerador [W] | Combustível consumido [L] | Calda cons [L] | Distância percorrida [km] | Distância Pulverizando [km] | RTL ACUMULADO[m] | EOC [km/km] | EOC [h/h] | Tempo de manobra [h] | Tempo rtl_rtw [h] | V pulv [m/s] | V desloc [m/s] | Preço Total por ha Simples [R$/ha] | Preço Total por ha Presumido [R$/ha] | Preço Total por ha Real [R$/ha] | Preço Total Simples [R$] | Preço Total Presumido [R$] | Prod CAPEX [ha/h/R$] | Dias Trabalhados | Preço Total Real [R$]
0 | 80 | CONCLUIDO | 7.3507 | 13.6 | 8.96 | 7.47 | 0.11 | 72 | 159.12 | 50.28 | 1 | 70 | 27.84 | 19859.16 | 98.71 | 2587.15 | 120.87 | 48.93 | 33845.36 | 0.4 | 0.66 | 2.61 | 2.09 | 4 | 10 | 71.0398 | 97.1998 | 87.9232 | 71039.8018 | 97199.7908 | 5.4822e-06 | 4 | 87923.1792
1 | 80 | CONCLUIDO | 8.8515 | 11.3 | 7.88 | 13.9 | 0.22 | 34 | 160.54 | 50.28 | 2 | 0 | 28.26 | 20034.4 | 74.35 | 2588.84 | 84.43 | 48.93 | 15815.24 | 0.58 | 0.75 | 2.58 | 1.01 | 4 | 10 | 57.9853 | 79.3381 | 71.7662 | 57985.3427 | 79338.104 | 6.6015e-06 | 4 | 71766.1867

## RESULTADOS_5
Unnamed: 0 | Volume de calda [L] | STATUS | Capacidade operacional [ha/h] | Tempo de missao [h] | Tempo util [h] | Tempo por voo [min] | Autonomia Projetada [h] | N° Voos | MTOW [kg] | Massa Estrutura [kg] | Combustível [kg] | Abastecimentos | Massa gerador | Potência gerador [W] | Combustível consumido [L] | Calda cons [L] | Distância percorrida [km] | Distância Pulverizando [km] | RTL ACUMULADO[m] | EOC [km/km] | EOC [h/h] | Tempo de manobra [h] | Tempo rtl_rtw [h] | V pulv [m/s] | V desloc [m/s] | Preço Total por ha Simples [R$/ha] | Preço Total por ha Presumido [R$/ha] | Preço Total por ha Real [R$/ha] | Preço Total Simples [R$] | Preço Total Presumido [R$] | Prod CAPEX [ha/h/R$] | Dias Trabalhados | Preço Total Real [R$]
0 | 35 | CONCLUIDO | 8.1306 | 12.3 | 9.12 | 7.29 | 0.22 | 75 | 80.84 | 35.1 | 1 | 0 | 9.74 | 10204.21 | 57.91 | 2589.83 | 123.02 | 48.93 | 34904.11 | 0.4 | 0.65 | 2.69 | 2.25 | 4 | 10 | 53.3171 | 72.9507 | 65.9884 | 53317.0573 | 72950.7499 | 6.2957e-06 | 4 | 65988.4328

## RESULTADOS_8
Unnamed: 0 | Volume de calda [L] | STATUS | Capacidade operacional [ha/h] | Tempo de missao [h] | Tempo util [h] | Tempo por voo [min] | Autonomia Projetada [h] | N° Voos | MTOW [kg] | Massa Estrutura [kg] | Combustível [kg] | Abastecimentos | Massa gerador | Potência gerador [W] | Combustível consumido [L] | Calda cons [L] | Distância percorrida [km] | Distância Pulverizando [km] | RTL ACUMULADO[m] | EOC [km/km] | EOC [h/h] | Tempo de manobra [h] | Tempo rtl_rtw [h] | V pulv [m/s] | V desloc [m/s] | Preço Total por ha Simples [R$/ha] | Preço Total por ha Presumido [R$/ha] | Preço Total por ha Real [R$/ha] | Preço Total Simples [R$] | Preço Total Presumido [R$] | Prod CAPEX [ha/h/R$] | Dias Trabalhados | Preço Total Real [R$]
0 | 50 | CONCLUIDO | 8.5993 | 11.63 | 8.41 | 9.53 | 0.16 | 53 | 107.41 | 41.65 | 1 | 6 | 14.77 | 13481.73 | 62.87 | 2587.1 | 101.52 | 48.93 | 24265.8 | 0.48 | 0.7 | 2.62 | 1.55 | 4 | 10 | 54.3135 | 74.3142 | 67.2217 | 54313.5423 | 74314.1847 | 6.5606e-06 | 4 | 67221.7432
1 | 50 | CONCLUIDO | 8.5989 | 11.63 | 8.42 | 9.53 | 0.32 | 53 | 108.68 | 41.65 | 2 | 0 | 15.03 | 13638.32 | 63.91 | 2588.33 | 101.32 | 48.93 | 24164.46 | 0.48 | 0.7 | 2.63 | 1.55 | 4 | 10 | 54.6096 | 74.7193 | 67.5882 | 54609.6006 | 74719.2648 | 6.5603e-06 | 4 | 67588.163

## RESULTADOS_3
Unnamed: 0 | Volume de calda [L] | STATUS | Capacidade operacional [ha/h] | Tempo de missao [h] | Tempo util [h] | Tempo por voo [min] | Autonomia Projetada [h] | N° Voos | MTOW [kg] | Massa Estrutura [kg] | Combustível [kg] | Abastecimentos | Massa gerador | Potência gerador [W] | Combustível consumido [L] | Calda cons [L] | Distância percorrida [km] | Distância Pulverizando [km] | RTL ACUMULADO[m] | EOC [km/km] | EOC [h/h] | Tempo de manobra [h] | Tempo rtl_rtw [h] | V pulv [m/s] | V desloc [m/s] | Preço Total por ha Simples [R$/ha] | Preço Total por ha Presumido [R$/ha] | Preço Total por ha Real [R$/ha] | Preço Total Simples [R$] | Preço Total Presumido [R$] | Prod CAPEX [ha/h/R$] | Dias Trabalhados | Preço Total Real [R$]
0 | 25 | CONCLUIDO | 7.5408 | 13.26 | 10.01 | 5.72 | 0.28 | 105 | 61.76 | 28.92 | 1 | 0 | 6.84 | 7851.41 | 53.63 | 2591.76 | 150.88 | 48.93 | 48685.57 | 0.32 | 0.59 | 2.78 | 3.13 | 4 | 10 | 52.933 | 72.4253 | 65.5131 | 52933.0352 | 72425.314 | 5.9115e-06 | 4 | 65513.1437

## RESULTADOS_15
Unnamed: 0 | Volume de calda [L] | STATUS | Capacidade operacional [ha/h] | Tempo de missao [h] | Tempo util [h] | Tempo por voo [min] | Autonomia Projetada [h] | N° Voos | MTOW [kg] | Massa Estrutura [kg] | Combustível [kg] | Abastecimentos | Massa gerador | Potência gerador [W] | Combustível consumido [L] | Calda cons [L] | Distância percorrida [km] | Distância Pulverizando [km] | RTL ACUMULADO[m] | EOC [km/km] | EOC [h/h] | Tempo de manobra [h] | Tempo rtl_rtw [h] | V pulv [m/s] | V desloc [m/s] | Preço Total por ha Simples [R$/ha] | Preço Total por ha Presumido [R$/ha] | Preço Total por ha Real [R$/ha] | Preço Total Simples [R$] | Preço Total Presumido [R$] | Prod CAPEX [ha/h/R$] | Dias Trabalhados | Preço Total Real [R$]
0 | 85 | CONCLUIDO | 7.0862 | 14.11 | 9.13 | 7.11 | 0.11 | 77 | 167.88 | 51.39 | 1 | 75 | 30.49 | 20939.59 | 105.46 | 2587.25 | 126.78 | 48.93 | 36775.27 | 0.39 | 0.65 | 2.6 | 2.26 | 4 | 10 | 83.426 | 114.1471 | 103.253 | 83425.9551 | 114147.0723 | 5.268e-06 | 5 | 103253.0359
1 | 85 | CONCLUIDO | 8.8946 | 11.24 | 7.79 | 14.6 | 0.21 | 32 | 169.33 | 51.39 | 2 | 1 | 30.94 | 21118.46 | 75.97 | 2585.97 | 81.85 | 48.93 | 14537.55 | 0.6 | 0.76 | 2.56 | 0.92 | 4 | 10 | 58.4644 | 79.9936 | 72.3591 | 58464.429 | 79993.611 | 6.6124e-06 | 4 | 72359.133
2 | 85 | CONCLUIDO | 8.8906 | 11.25 | 7.79 | 14.61 | 0.31 | 32 | 170.79 | 51.39 | 3 | 0 | 31.4 | 21297.94 | 76.69 | 2587.43 | 81.57 | 48.93 | 14397.56 | 0.6 | 0.76 | 2.57 | 0.92 | 4 | 10 | 58.6707 | 80.2758 | 72.6144 | 58670.691 | 80275.8277 | 6.6094e-06 | 4 | 72614.4154

## RESULTADOS_2
Unnamed: 0 | Volume de calda [L] | STATUS | Capacidade operacional [ha/h] | Tempo de missao [h] | Tempo util [h] | Tempo por voo [min] | Autonomia Projetada [h] | N° Voos | MTOW [kg] | Massa Estrutura [kg] | Combustível [kg] | Abastecimentos | Massa gerador | Potência gerador [W] | Combustível consumido [L] | Calda cons [L] | Distância percorrida [km] | Distância Pulverizando [km] | RTL ACUMULADO[m] | EOC [km/km] | EOC [h/h] | Tempo de manobra [h] | Tempo rtl_rtw [h] | V pulv [m/s] | V desloc [m/s] | Preço Total por ha Simples [R$/ha] | Preço Total por ha Presumido [R$/ha] | Preço Total por ha Real [R$/ha] | Preço Total Simples [R$] | Preço Total Presumido [R$] | Prod CAPEX [ha/h/R$] | Dias Trabalhados | Preço Total Real [R$]
0 | 20 | CONCLUIDO | 7.0995 | 14.09 | 10.75 | 4.96 | 0.34 | 130 | 51.33 | 24.83 | 1 | 0 | 5.51 | 6564.78 | 51.03 | 2595.94 | 173.58 | 48.93 | 59909.34 | 0.28 | 0.55 | 2.86 | 3.87 | 4 | 10 | 60.8976 | 83.3228 | 75.3706 | 60897.6392 | 83322.8366 | 5.6068e-06 | 5 | 75370.622

## RESULTADOS_11
Unnamed: 0 | Volume de calda [L] | STATUS | Capacidade operacional [ha/h] | Tempo de missao [h] | Tempo util [h] | Tempo por voo [min] | Autonomia Projetada [h] | N° Voos | MTOW [kg] | Massa Estrutura [kg] | Combustível [kg] | Abastecimentos | Massa gerador | Potência gerador [W] | Combustível consumido [L] | Calda cons [L] | Distância percorrida [km] | Distância Pulverizando [km] | RTL ACUMULADO[m] | EOC [km/km] | EOC [h/h] | Tempo de manobra [h] | Tempo rtl_rtw [h] | V pulv [m/s] | V desloc [m/s] | Preço Total por ha Simples [R$/ha] | Preço Total por ha Presumido [R$/ha] | Preço Total por ha Real [R$/ha] | Preço Total Simples [R$] | Preço Total Presumido [R$] | Prod CAPEX [ha/h/R$] | Dias Trabalhados | Preço Total Real [R$]
0 | 65 | CONCLUIDO | 8.1286 | 12.3 | 8.54 | 8.84 | 0.13 | 58 | 133.21 | 46.47 | 1 | 55 | 20.75 | 16663.42 | 78.24 | 2586.59 | 107.48 | 48.93 | 27219.45 | 0.46 | 0.69 | 2.57 | 1.67 | 4 | 10 | 60.7746 | 83.1545 | 75.2184 | 60774.6206 | 83154.5171 | 6.1263e-06 | 4 | 75218.3667
1 | 65 | CONCLUIDO | 8.7972 | 11.37 | 8.07 | 11.81 | 0.26 | 41 | 134.55 | 46.47 | 2 | 0 | 21.09 | 16828.84 | 69.08 | 2588.2 | 90.31 | 48.93 | 18718.51 | 0.54 | 0.73 | 2.6 | 1.2 | 4 | 10 | 56.1546 | 76.8332 | 69.5003 | 56154.5753 | 76833.1672 | 6.6302e-06 | 4 | 69500.3176

## RESULTADOS_13
Unnamed: 0 | Volume de calda [L] | STATUS | Capacidade operacional [ha/h] | Tempo de missao [h] | Tempo util [h] | Tempo por voo [min] | Autonomia Projetada [h] | N° Voos | MTOW [kg] | Massa Estrutura [kg] | Combustível [kg] | Abastecimentos | Massa gerador | Potência gerador [W] | Combustível consumido [L] | Calda cons [L] | Distância percorrida [km] | Distância Pulverizando [km] | RTL ACUMULADO[m] | EOC [km/km] | EOC [h/h] | Tempo de manobra [h] | Tempo rtl_rtw [h] | V pulv [m/s] | V desloc [m/s] | Preço Total por ha Simples [R$/ha] | Preço Total por ha Presumido [R$/ha] | Preço Total por ha Real [R$/ha] | Preço Total Simples [R$] | Preço Total Presumido [R$] | Prod CAPEX [ha/h/R$] | Dias Trabalhados | Preço Total Real [R$]
0 | 75 | CONCLUIDO | 7.5702 | 13.21 | 8.86 | 7.81 | 0.12 | 68 | 150.44 | 49.1 | 1 | 66 | 25.34 | 18787.76 | 92.45 | 2587.26 | 117.6 | 48.93 | 32229.47 | 0.42 | 0.67 | 2.59 | 1.99 | 4 | 10 | 67.763 | 92.7163 | 83.8676 | 67762.9977 | 92716.323 | 5.6648e-06 | 4 | 83867.6073
1 | 75 | CONCLUIDO | 8.8459 | 11.3 | 7.93 | 13.21 | 0.23 | 36 | 151.83 | 49.1 | 2 | 0 | 25.73 | 18959.54 | 72.45 | 2586.37 | 86.02 | 48.93 | 16602.96 | 0.57 | 0.74 | 2.58 | 1.06 | 4 | 10 | 57.3113 | 78.4158 | 70.9319 | 57311.2765 | 78415.817 | 6.6194e-06 | 4 | 70931.9215

## RESULTADOS_17
Unnamed: 0 | Volume de calda [L] | STATUS | Capacidade operacional [ha/h] | Tempo de missao [h] | Tempo util [h] | Tempo por voo [min] | Autonomia Projetada [h] | N° Voos | MTOW [kg] | Massa Estrutura [kg] | Combustível [kg] | Abastecimentos | Massa gerador | Potência gerador [W] | Combustível consumido [L] | Calda cons [L] | Distância percorrida [km] | Distância Pulverizando [km] | RTL ACUMULADO[m] | EOC [km/km] | EOC [h/h] | Tempo de manobra [h] | Tempo rtl_rtw [h] | V pulv [m/s] | V desloc [m/s] | Preço Total por ha Simples [R$/ha] | Preço Total por ha Presumido [R$/ha] | Preço Total por ha Real [R$/ha] | Preço Total Simples [R$] | Preço Total Presumido [R$] | Prod CAPEX [ha/h/R$] | Dias Trabalhados | Preço Total Real [R$]
0 | 95 | CONCLUIDO | 6.5933 | 15.17 | 9.46 | 6.52 | 0.1 | 87 | 185.69 | 53.44 | 1 | 85 | 36.26 | 23136.14 | 119.15 | 2588.52 | 137.2 | 48.93 | 41938.28 | 0.36 | 0.62 | 2.63 | 2.59 | 4 | 10 | 92.0071 | 125.8882 | 113.8736 | 92007.1341 | 125888.22 | 4.8719e-06 | 5 | 113873.625
1 | 95 | CONCLUIDO | 8.8015 | 11.36 | 7.74 | 14.98 | 0.19 | 31 | 187.21 | 53.44 | 2 | 19 | 36.77 | 23322.88 | 81.63 | 2585.42 | 81.09 | 48.93 | 14163.12 | 0.6 | 0.76 | 2.54 | 0.87 | 4 | 10 | 60.5833 | 82.8928 | 74.9816 | 60583.3092 | 82892.7563 | 6.5035e-06 | 4 | 74981.588
2 | 95 | CONCLUIDO | 8.8913 | 11.25 | 7.7 | 15.93 | 0.28 | 29 | 188.73 | 53.44 | 3 | 0 | 37.29 | 23510.33 | 79.86 | 2588.87 | 78.98 | 48.93 | 13115.75 | 0.62 | 0.77 | 2.55 | 0.83 | 4 | 10 | 59.8364 | 81.8708 | 74.0571 | 59836.3855 | 81870.7824 | 6.5699e-06 | 4 | 74057.1498

## RESULTADOS_9
Unnamed: 0 | Volume de calda [L] | STATUS | Capacidade operacional [ha/h] | Tempo de missao [h] | Tempo util [h] | Tempo por voo [min] | Autonomia Projetada [h] | N° Voos | MTOW [kg] | Massa Estrutura [kg] | Combustível [kg] | Abastecimentos | Massa gerador | Potência gerador [W] | Combustível consumido [L] | Calda cons [L] | Distância percorrida [km] | Distância Pulverizando [km] | RTL ACUMULADO[m] | EOC [km/km] | EOC [h/h] | Tempo de manobra [h] | Tempo rtl_rtw [h] | V pulv [m/s] | V desloc [m/s] | Preço Total por ha Simples [R$/ha] | Preço Total por ha Presumido [R$/ha] | Preço Total por ha Real [R$/ha] | Preço Total Simples [R$] | Preço Total Presumido [R$] | Prod CAPEX [ha/h/R$] | Dias Trabalhados | Preço Total Real [R$]
0 | 55 | CONCLUIDO | 8.5373 | 11.71 | 8.39 | 9.68 | 0.15 | 52 | 116.05 | 43.4 | 1 | 24 | 16.65 | 14546.17 | 66.67 | 2588.29 | 101.25 | 48.93 | 24136.38 | 0.48 | 0.7 | 2.6 | 1.52 | 4 | 10 | 55.7693 | 76.306 | 69.0235 | 55769.3073 | 76306.0266 | 6.4853e-06 | 4 | 69023.4866
1 | 55 | CONCLUIDO | 8.7081 | 11.48 | 8.25 | 10.32 | 0.3 | 48 | 117.34 | 43.4 | 2 | 0 | 16.94 | 14705.49 | 64.93 | 2588.3 | 96.26 | 48.93 | 21663.11 | 0.51 | 0.72 | 2.61 | 1.38 | 4 | 10 | 54.8332 | 75.0251 | 67.8648 | 54833.1543 | 75025.1408 | 6.6151e-06 | 4 | 67864.8467

## resultados
Unnamed: 0 | Volume de calda [L] | STATUS | Capacidade operacional [ha/h] | Tempo de missao [h] | Tempo util [h] | Tempo por voo [min] | Autonomia Projetada [h] | N° Voos | MTOW [kg] | Massa Estrutura [kg] | Combustível [kg] | Abastecimentos | Massa gerador | Potência gerador [W] | Combustível consumido [L] | Calda cons [L] | Distância percorrida [km] | Distância Pulverizando [km] | RTL ACUMULADO[m] | EOC [km/km] | EOC [h/h] | Tempo de manobra [h] | Tempo rtl_rtw [h] | V pulv [m/s] | V desloc [m/s]
0 | 100 | CONCLUIDO | 6.3663 | 15.71 | 9.61 | 6.27 | 0.09 | 92 | 194.77 | 54.38 | 1 | 90 | 39.4 | 24256.19 | 125.75 | 2587.97 | 142.81 | 48.93 | 44716.93 | 0.34 | 0.61 | 2.62 | 2.74 | 4 | 10
1 | 100 | CONCLUIDO | 8.6225 | 11.6 | 7.8 | 14.18 | 0.18 | 33 | 196.32 | 54.38 | 2 | 28 | 39.95 | 24447.22 | 87.27 | 2586.27 | 83.26 | 48.93 | 15234.09 | 0.59 | 0.76 | 2.53 | 0.93 | 4 | 10
2 | 100 | CONCLUIDO | 8.9264 | 11.2 | 7.64 | 16.97 | 0.27 | 27 | 197.88 | 54.38 | 3 | 0 | 40.5 | 24639 | 81.71 | 2586.77 | 77.03 | 48.93 | 12148.82 | 0.64 | 0.77 | 2.55 | 0.77 | 4 | 10
0 | 40 | CONCLUIDO | 8.3126 | 12.03 | 8.84 | 8.04 | 0.2 | 66 | 89.87 | 37.55 | 1 | 0 | 11.32 | 11317.98 | 59.65 | 2589.47 | 114.39 | 48.93 | 30634.6 | 0.43 | 0.67 | 2.67 | 1.97 | 4 | 10
0 | 30 | CONCLUIDO | 7.8757 | 12.7 | 9.48 | 6.47 | 0.24 | 88 | 71.52 | 32.27 | 1 | 0 | 8.25 | 9054.6 | 55.85 | 2592.38 | 134.21 | 48.93 | 40434.79 | 0.36 | 0.62 | 2.74 | 2.61 | 4 | 10
0 | 15 | CONCLUIDO | 6.383 | 15.67 | 12.05 | 4.18 | 0.43 | 173 | 39.78 | 19.54 | 1 | 0 | 4.24 | 5140 | 47.93 | 2600.94 | 214.05 | 48.93 | 79930.91 | 0.23 | 0.49 | 2.97 | 5.16 | 4 | 10
0 | 70 | CONCLUIDO | 7.8476 | 12.74 | 8.69 | 8.28 | 0.12 | 63 | 141.81 | 47.83 | 1 | 60 | 22.98 | 17723.39 | 85.55 | 2586.09 | 112.23 | 48.93 | 29570.39 | 0.44 | 0.68 | 2.59 | 1.83 | 4 | 10
1 | 70 | CONCLUIDO | 8.8456 | 11.3 | 7.98 | 12.6 | 0.25 | 38 | 143.17 | 47.83 | 2 | 0 | 23.34 | 17891.86 | 70.87 | 2588.52 | 87.65 | 48.93 | 17408.22 | 0.56 | 0.74 | 2.59 | 1.11 | 4 | 10
0 | 90 | CONCLUIDO | 6.8592 | 14.58 | 9.24 | 6.76 | 0.1 | 82 | 176.73 | 52.44 | 1 | 80 | 33.29 | 22031.19 | 111.78 | 2587.89 | 130.54 | 48.93 | 38632.97 | 0.37 | 0.64 | 2.61 | 2.37 | 4 | 10
1 | 90 | CONCLUIDO | 8.8666 | 11.28 | 7.76 | 15.01 | 0.2 | 31 | 178.21 | 52.44 | 2 | 9 | 33.77 | 22213.89 | 78.3 | 2585.72 | 81.05 | 48.93 | 14141.53 | 0.6 | 0.76 | 2.55 | 0.89 | 4 | 10
2 | 90 | CONCLUIDO | 8.9021 | 11.23 | 7.75 | 15.49 | 0.3 | 30 | 179.7 | 52.44 | 3 | 0 | 34.26 | 22397.24 | 78.17 | 2587.36 | 80.09 | 48.93 | 13663.43 | 0.61 | 0.76 | 2.57 | 0.88 | 4 | 10
0 | 10 | CONCLUIDO | 5.2184 | 19.16 | 14.64 | 3.39 | 0.64 | 259 | 26.11 | 12.1 | 1 | 0 | 3.01 | 3454.41 | 42.47 | 2613.51 | 294.42 | 48.93 | 119683.75 | 0.17 | 0.41 | 3.23 | 7.74 | 4 | 10
0 | 45 | CONCLUIDO | 8.4459 | 11.84 | 8.64 | 8.79 | 0.18 | 59 | 98.71 | 39.72 | 1 | 0 | 12.99 | 12407.75 | 61.66 | 2589.99 | 108.03 | 48.93 | 27492.45 | 0.45 | 0.68 | 2.65 | 1.77 | 4 | 10
0 | 60 | CONCLUIDO | 8.427 | 11.87 | 8.38 | 9.49 | 0.14 | 53 | 124.63 | 45 | 1 | 43 | 18.64 | 15605.44 | 71.55 | 2586.74 | 102.16 | 48.93 | 24587.1 | 0.48 | 0.7 | 2.57 | 1.51 | 4 | 10
1 | 60 | CONCLUIDO | 8.7142 | 11.48 | 8.19 | 10.92 | 0.28 | 45 | 125.95 | 45 | 2 | 0 | 18.95 | 15767.7 | 67.6 | 2586.58 | 94.27 | 48.93 | 20679.77 | 0.52 | 0.72 | 2.61 | 1.33 | 4 | 10
0 | 80 | CONCLUIDO | 7.3507 | 13.6 | 8.96 | 7.47 | 0.11 | 72 | 159.12 | 50.28 | 1 | 70 | 27.84 | 19859.16 | 98.71 | 2587.15 | 120.87 | 48.93 | 33845.36 | 0.4 | 0.66 | 2.61 | 2.09 | 4 | 10
1 | 80 | CONCLUIDO | 8.8515 | 11.3 | 7.88 | 13.9 | 0.22 | 34 | 160.54 | 50.28 | 2 | 0 | 28.26 | 20034.4 | 74.35 | 2588.84 | 84.43 | 48.93 | 15815.24 | 0.58 | 0.75 | 2.58 | 1.01 | 4 | 10
0 | 35 | CONCLUIDO | 8.1306 | 12.3 | 9.12 | 7.29 | 0.22 | 75 | 80.84 | 35.1 | 1 | 0 | 9.74 | 10204.21 | 57.91 | 2589.83 | 123.02 | 48.93 | 34904.11 | 0.4 | 0.65 | 2.69 | 2.25 | 4 | 10
0 | 50 | CONCLUIDO | 8.5993 | 11.63 | 8.41 | 9.53 | 0.16 | 53 | 107.41 | 41.65 | 1 | 6 | 14.77 | 13481.73 | 62.87 | 2587.1 | 101.52 | 48.93 | 24265.8 | 0.48 | 0.7 | 2.62 | 1.55 | 4 | 10
1 | 50 | CONCLUIDO | 8.5989 | 11.63 | 8.42 | 9.53 | 0.32 | 53 | 108.68 | 41.65 | 2 | 0 | 15.03 | 13638.32 | 63.91 | 2588.33 | 101.32 | 48.93 | 24164.46 | 0.48 | 0.7 | 2.63 | 1.55 | 4 | 10
0 | 25 | CONCLUIDO | 7.5408 | 13.26 | 10.01 | 5.72 | 0.28 | 105 | 61.76 | 28.92 | 1 | 0 | 6.84 | 7851.41 | 53.63 | 2591.76 | 150.88 | 48.93 | 48685.57 | 0.32 | 0.59 | 2.78 | 3.13 | 4 | 10
0 | 85 | CONCLUIDO | 7.0862 | 14.11 | 9.13 | 7.11 | 0.11 | 77 | 167.88 | 51.39 | 1 | 75 | 30.49 | 20939.59 | 105.46 | 2587.25 | 126.78 | 48.93 | 36775.27 | 0.39 | 0.65 | 2.6 | 2.26 | 4 | 10
1 | 85 | CONCLUIDO | 8.8946 | 11.24 | 7.79 | 14.6 | 0.21 | 32 | 169.33 | 51.39 | 2 | 1 | 30.94 | 21118.46 | 75.97 | 2585.97 | 81.85 | 48.93 | 14537.55 | 0.6 | 0.76 | 2.56 | 0.92 | 4 | 10
2 | 85 | CONCLUIDO | 8.8906 | 11.25 | 7.79 | 14.61 | 0.31 | 32 | 170.79 | 51.39 | 3 | 0 | 31.4 | 21297.94 | 76.69 | 2587.43 | 81.57 | 48.93 | 14397.56 | 0.6 | 0.76 | 2.57 | 0.92 | 4 | 10
0 | 20 | CONCLUIDO | 7.0995 | 14.09 | 10.75 | 4.96 | 0.34 | 130 | 51.33 | 24.83 | 1 | 0 | 5.51 | 6564.78 | 51.03 | 2595.94 | 173.58 | 48.93 | 59909.34 | 0.28 | 0.55 | 2.86 | 3.87 | 4 | 10
0 | 65 | CONCLUIDO | 8.1286 | 12.3 | 8.54 | 8.84 | 0.13 | 58 | 133.21 | 46.47 | 1 | 55 | 20.75 | 16663.42 | 78.24 | 2586.59 | 107.48 | 48.93 | 27219.45 | 0.46 | 0.69 | 2.57 | 1.67 | 4 | 10
1 | 65 | CONCLUIDO | 8.7972 | 11.37 | 8.07 | 11.81 | 0.26 | 41 | 134.55 | 46.47 | 2 | 0 | 21.09 | 16828.84 | 69.08 | 2588.2 | 90.31 | 48.93 | 18718.51 | 0.54 | 0.73 | 2.6 | 1.2 | 4 | 10
0 | 75 | CONCLUIDO | 7.5702 | 13.21 | 8.86 | 7.81 | 0.12 | 68 | 150.44 | 49.1 | 1 | 66 | 25.34 | 18787.76 | 92.45 | 2587.26 | 117.6 | 48.93 | 32229.47 | 0.42 | 0.67 | 2.59 | 1.99 | 4 | 10
1 | 75 | CONCLUIDO | 8.8459 | 11.3 | 7.93 | 13.21 | 0.23 | 36 | 151.83 | 49.1 | 2 | 0 | 25.73 | 18959.54 | 72.45 | 2586.37 | 86.02 | 48.93 | 16602.96 | 0.57 | 0.74 | 2.58 | 1.06 | 4 | 10
0 | 95 | CONCLUIDO | 6.5933 | 15.17 | 9.46 | 6.52 | 0.1 | 87 | 185.69 | 53.44 | 1 | 85 | 36.26 | 23136.14 | 119.15 | 2588.52 | 137.2 | 48.93 | 41938.28 | 0.36 | 0.62 | 2.63 | 2.59 | 4 | 10
1 | 95 | CONCLUIDO | 8.8015 | 11.36 | 7.74 | 14.98 | 0.19 | 31 | 187.21 | 53.44 | 2 | 19 | 36.77 | 23322.88 | 81.63 | 2585.42 | 81.09 | 48.93 | 14163.12 | 0.6 | 0.76 | 2.54 | 0.87 | 4 | 10
2 | 95 | CONCLUIDO | 8.8913 | 11.25 | 7.7 | 15.93 | 0.28 | 29 | 188.73 | 53.44 | 3 | 0 | 37.29 | 23510.33 | 79.86 | 2588.87 | 78.98 | 48.93 | 13115.75 | 0.62 | 0.77 | 2.55 | 0.83 | 4 | 10
0 | 55 | CONCLUIDO | 8.5373 | 11.71 | 8.39 | 9.68 | 0.15 | 52 | 116.05 | 43.4 | 1 | 24 | 16.65 | 14546.17 | 66.67 | 2588.29 | 101.25 | 48.93 | 24136.38 | 0.48 | 0.7 | 2.6 | 1.52 | 4 | 10
1 | 55 | CONCLUIDO | 8.7081 | 11.48 | 8.25 | 10.32 | 0.3 | 48 | 117.34 | 43.4 | 2 | 0 | 16.94 | 14705.49 | 64.93 | 2588.3 | 96.26 | 48.93 | 21663.11 | 0.51 | 0.72 | 2.61 | 1.38 | 4 | 10

## gráficos
Selecione o eixo X:
Selecione o eixo Y:
Selecione o eixo Z:
Eixo X | Eixo Y | Eixo Z

## hidden (hidden)
Unnamed: 0
Volume de calda [L]
STATUS
Capacidade operacional [ha/h]
Tempo de missao [h]
Tempo util [h]
Tempo por voo [min]
Autonomia Projetada [h]
N° Voos
MTOW [kg]
Massa Estrutura [kg]
Combustível [kg]
Abastecimentos
Massa gerador
Potência gerador [W]
Combustível consumido [L]
Calda cons [L]
Distância percorrida [km]
Distância Pulverizando [km]
RTL ACUMULADO[m]
EOC [km/km]
EOC [h/h]
Tempo de manobra [h]
Tempo rtl_rtw [h]
V pulv [m/s]
V desloc [m/s]