## RESULTADOS_18
Unnamed: 0 | Volume de calda [L] | STATUS | Capacidade operacional [ha/h] | Tempo de missao [h] | Tempo util [h] | Tempo por voo [min] | Autonomia Projetada [h] | N° Voos | MTOW [kg] | Massa Estrutura [kg] | Combustível [kg] | Abastecimentos | Massa gerador | Potência gerador [W] | Combustível consumido [L] | Calda cons [L] | Distância percorrida [km] | Distância Pulverizando [km] | RTL ACUMULADO[m] | EOC [km/km] | EOC [h/h] | Tempo de manobra [h] | Tempo rtl_rtw [h] | V pulv [m/s] | V desloc [m/s] | Preço Total por ha Simples [R$/ha] | Preço Total por ha Presumido [R$/ha] | Preço Total por ha Real [R$/ha] | Preço Total Simples [R$] | Preço Total Presumido [R$] | Prod CAPEX [ha/h/R$] | Dias Trabalhados | Preço Total Real [R$]
0 | 100 | CONCLUIDO | 6.2304 | 16.05 | 10.03 | 6.69 | 0.09 | 90 | 194.77 | 54.38 | 1 | 88 | 39.4 | 24256.19 | 123.02 | 4479.28 | 143.79 | 52.85 | 43537.65 | 0.37 | 0.64 | 2.86 | 2.66 | 4 | 10 | 96.7946 | 132.4387 | 119.7989 | 96794.6471 | 132438.7065 | 4.5905e-06 | 5 | 119798.9422
1 | 100 | CONCLUIDO | 7.6748 | 13.03 | 8.72 | 11.38 | 0.18 | 46 | 196.32 | 54.38 | 2 | 0 | 39.95 | 24447.22 | 92.83 | 4479.79 | 98.9 | 52.85 | 21310.31 | 0.53 | 0.74 | 2.84 | 1.35 | 4 | 10 | 68.3275 | 93.4887 | 84.5663 | 68327.5058 | 93488.7078 | 5.6547e-06 | 4 | 84566.2768

## RESULTADOS_6
Unnamed: 0 | Volume de calda [L] | STATUS | Capacidade operacional [ha/h] | Tempo de missao [h] | Tempo util [h] | Tempo por voo [min] | Autonomia Projetada [h] | N° Voos | MTOW [kg] | Massa Estrutura [kg] | Combustível [kg] | Abastecimentos | Massa gerador | Potência gerador [W] | Combustível consumido [L] | Calda cons [L] | Distância percorrida [km] | Distância Pulverizando [km] | RTL ACUMULADO[m] | EOC [km/km] | EOC [h/h] | Tempo de manobra [h] | Tempo rtl_rtw [h] | V pulv [m/s] | V desloc [m/s] | Preço Total por ha Simples [R$/ha] | Preço Total por ha Presumido [R$/ha] | Preço Total por ha Real [R$/ha] | Preço Total Simples [R$] | Preço Total Presumido [R$] | Prod CAPEX [ha/h/R$] | Dias Trabalhados | Preço Total Real [R$]
0 | 40 | CONCLUIDO | 6.7435 | 14.83 | 10.75 | 5.71 | 0.2 | 113 | 89.87 | 37.55 | 1 | 0 | 11.32 | 11317.98 | 72.67 | 4484.21 | 161.35 | 52.85 | 52199.78 | 0.33 | 0.6 | 3.06 | 3.38 | 4 | 10 | 71.5907 | 97.9536 | 88.605 | 71590.7096 | 97953.5672 | 5.1939e-06 | 5 | 88605.0162

## RESULTADOS_4
Unnamed: 0 | Volume de calda [L] | STATUS | Capacidade operacional [ha/h] | Tempo de missao [h] | Tempo util [h] | Tempo por voo [min] | Autonomia Projetada [h] | N° Voos | MTOW [kg] | Massa Estrutura [kg] | Combustível [kg] | Abastecimentos | Massa gerador | Potência gerador [W] | Combustível consumido [L] | Calda cons [L] | Distância percorrida [km] | Distância Pulverizando [km] | RTL ACUMULADO[m] | EOC [km/km] | EOC [h/h] | Tempo de manobra [h] | Tempo rtl_rtw [h] | V pulv [m/s] | V desloc [m/s] | Preço Total por ha Simples [R$/ha] | Preço Total por ha Presumido [R$/ha] | Preço Total por ha Real [R$/ha] | Preço Total Simples [R$] | Preço Total Presumido [R$] | Prod CAPEX [ha/h/R$] | Dias Trabalhados | Preço Total Real [R$]
0 | 30 | CONCLUIDO | 6.2432 | 16.02 | 11.84 | 4.74 | 0.24 | 150 | 71.52 | 32.27 | 1 | 0 | 8.25 | 9054.6 | 69.7 | 4494.69 | 194.92 | 52.85 | 68800.9 | 0.27 | 0.55 | 3.17 | 4.46 | 4 | 10 | 72.2317 | 98.8306 | 89.3984 | 72231.7113 | 98830.6141 | 4.8626e-06 | 5 | 89398.359

## RESULTADOS_1
Unnamed: 0 | Volume de calda [L] | STATUS | Capacidade operacional [ha/h] | Tempo de missao [h] | Tempo util [h] | Tempo por voo [min] | Autonomia Projetada [h] | N° Voos | MTOW [kg] | Massa Estrutura [kg] | Combustível [kg] | Abastecimentos | Massa gerador | Potência gerador [W] | Combustível consumido [L] | Calda cons [L] | Distância percorrida [km] | Distância Pulverizando [km] | RTL ACUMULADO[m] | EOC [km/km] | EOC [h/h] | Tempo de manobra [h] | Tempo rtl_rtw [h] | V pulv [m/s] | V desloc [m/s] | Preço Total por ha Simples [R$/ha] | Preço Total por ha Presumido [R$/ha] | Preço Total por ha Real [R$/ha] | Preço Total Simples [R$] | Preço Total Presumido [R$] | Prod CAPEX [ha/h/R$] | Dias Trabalhados | Preço Total Real [R$]
0 | 15 | CONCLUIDO | 4.6906 | 21.32 | 16.31 | 3.28 | 0.43 | 298 | 39.78 | 19.54 | 1 | 0 | 4.24 | 5140 | 64.82 | 4509.67 | 333.97 | 52.85 | 137585.38 | 0.16 | 0.4 | 3.59 | 8.91 | 4 | 10 | 94.7503 | 129.6416 | 117.2688 | 94750.317 | 129641.5637 | 3.7366e-06 | 7 | 117268.7549

## RESULTADOS_12
Unnamed: 0 | Volume de calda [L] | STATUS | Capacidade operacional [ha/h] | Tempo de missao [h] | Tempo util [h] | Tempo por voo [min] | Autonomia Projetada [h] | N° Voos | MTOW [kg] | Massa Estrutura [kg] | Combustível [kg] | Abastecimentos | Massa gerador | Potência gerador [W] | Combustível consumido [L] | Calda cons [L] | Distância percorrida [km] | Distância Pulverizando [km] | RTL ACUMULADO[m] | EOC [km/km] | EOC [h/h] | Tempo de manobra [h] | Tempo rtl_rtw [h] | V pulv [m/s] | V desloc [m/s] | Preço Total por ha Simples [R$/ha] | Preço Total por ha Presumido [R$/ha] | Preço Total por ha Real [R$/ha] | Preço Total Simples [R$] | Preço Total Presumido [R$] | Prod CAPEX [ha/h/R$] | Dias Trabalhados | Preço Total Real [R$]
0 | 70 | CONCLUIDO | 7.4079 | 13.5 | 9.34 | 8.36 | 0.12 | 67 | 141.81 | 47.83 | 1 | 13 | 22.98 | 17723.39 | 82.6 | 4483.72 | 117.65 | 52.85 | 30583.08 | 0.45 | 0.69 | 2.91 | 1.96 | 4 | 10 | 65.2149 | 89.2299 | 80.7139 | 65214.8751 | 89229.8692 | 5.5627e-06 | 4 | 80713.8958
1 | 70 | CONCLUIDO | 7.4642 | 13.4 | 9.29 | 8.58 | 0.25 | 65 | 143.17 | 47.83 | 2 | 0 | 23.34 | 17891.86 | 82.18 | 4479.85 | 116.09 | 52.85 | 29810.84 | 0.46 | 0.69 | 2.91 | 1.92 | 4 | 10 | 64.8337 | 88.7084 | 80.2422 | 64833.7229 | 88708.36 | 5.605e-06 | 4 | 80242.1586

## RESULTADOS_16
Unnamed: 0 | Volume de calda [L] | STATUS | Capacidade operacional [ha/h] | Tempo de missao [h] | Tempo util [h] | Tempo por voo [min] | Autonomia Projetada [h] | N° Voos | MTOW [kg] | Massa Estrutura [kg] | Combustível [kg] | Abastecimentos | Massa gerador | Potência gerador [W] | Combustível consumido [L] | Calda cons [L] | Distância percorrida [km] | Distância Pulverizando [km] | RTL ACUMULADO[m] | EOC [km/km] | EOC [h/h] | Tempo de manobra [h] | Tempo rtl_rtw [h] | V pulv [m/s] | V desloc [m/s] | Preço Total por ha Simples [R$/ha] | Preço Total por ha Presumido [R$/ha] | Preço Total por ha Real [R$/ha] | Preço Total Simples [R$] | Preço Total Presumido [R$] | Prod CAPEX [ha/h/R$] | Dias Trabalhados | Preço Total Real [R$]
0 | 90 | CONCLUIDO | 6.6941 | 14.94 | 9.71 | 7.37 | 0.1 | 79 | 176.73 | 52.44 | 1 | 74 | 33.29 | 22031.19 | 107.7 | 4475.12 | 132.84 | 52.85 | 38113.97 | 0.4 | 0.66 | 2.85 | 2.34 | 4 | 10 | 87.0298 | 119.078 | 107.7133 | 87029.7587 | 119077.9553 | 4.9611e-06 | 5 | 107713.3224
1 | 90 | CONCLUIDO | 7.6334 | 13.1 | 8.87 | 10.43 | 0.2 | 51 | 178.21 | 52.44 | 2 | 0 | 33.77 | 22213.89 | 89.02 | 4477.64 | 103.03 | 52.85 | 23351.48 | 0.51 | 0.73 | 2.87 | 1.5 | 4 | 10 | 66.9963 | 91.6672 | 82.9187 | 66996.2681 | 91667.2497 | 5.6573e-06 | 4 | 82918.656

## RESULTADOS_0
Unnamed: 0 | Volume de calda [L] | STATUS | Capacidade operacional [ha/h] | Tempo de missao [h] | Tempo util [h] | Tempo por voo [min] | Autonomia Projetada [h] | N° Voos | MTOW [kg] | Massa Estrutura [kg] | Combustível [kg] | Abastecimentos | Massa gerador | Potência gerador [W] | Combustível consumido [L] | Calda cons [L] | Distância percorrida [km] | Distância Pulverizando [km] | RTL ACUMULADO[m] | EOC [km/km] | EOC [h/h] | Tempo de manobra [h] | Tempo rtl_rtw [h] | V pulv [m/s] | V desloc [m/s] | Preço Total por ha Simples [R$/ha] | Preço Total por ha Presumido [R$/ha] | Preço Total por ha Real [R$/ha] | Preço Total Simples [R$] | Preço Total Presumido [R$] | Prod CAPEX [ha/h/R$] | Dias Trabalhados | Preço Total Real [R$]
0 | 10 | CONCLUIDO | 3.6493 | 27.4 | 20.8 | 2.8 | 0.64 | 446 | 26.11 | 12.1 | 1 | 0 | 3.01 | 3454.41 | 60.26 | 4527.63 | 473.24 | 52.85 | 206479.18 | 0.11 | 0.31 | 4.04 | 13.39 | 4 | 10 | 110.2841 | 150.8956 | 136.4943 | 110284.1176 | 150895.5951 | 2.9384e-06 | 8 | 136494.3313

## RESULTADOS_7
Unnamed: 0 | Volume de calda [L] | STATUS | Capacidade operacional [ha/h] | Tempo de missao [h] | Tempo util [h] | Tempo por voo [min] | Autonomia Projetada [h] | N° Voos | MTOW [kg] | Massa Estrutura [kg] | Combustível [kg] | Abastecimentos | Massa gerador | Potência gerador [W] | Combustível consumido [L] | Calda cons [L] | Distância percorrida [km] | Distância Pulverizando [km] | RTL ACUMULADO[m] | EOC [km/km] | EOC [h/h] | Tempo de manobra [h] | Tempo rtl_rtw [h] | V pulv [m/s] | V desloc [m/s] | Preço Total por ha Simples [R$/ha] | Preço Total por ha Presumido [R$/ha] | Preço Total por ha Real [R$/ha] | Preço Total Simples [R$] | Preço Total Presumido [R$] | Prod CAPEX [ha/h/R$] | Dias Trabalhados | Preço Total Real [R$]
0 | 45 | CONCLUIDO | 6.9304 | 14.43 | 10.37 | 6.16 | 0.18 | 101 | 98.71 | 39.72 | 1 | 0 | 12.99 | 12407.75 | 73.97 | 4487.16 | 149.56 | 52.85 | 46368.13 | 0.35 | 0.62 | 3.01 | 2.99 | 4 | 10 | 71.5082 | 97.8407 | 88.5029 | 71508.2209 | 97840.7026 | 5.3116e-06 | 5 | 88502.9233

## RESULTADOS_10
Unnamed: 0 | Volume de calda [L] | STATUS | Capacidade operacional [ha/h] | Tempo de missao [h] | Tempo util [h] | Tempo por voo [min] | Autonomia Projetada [h] | N° Voos | MTOW [kg] | Massa Estrutura [kg] | Combustível [kg] | Abastecimentos | Massa gerador | Potência gerador [W] | Combustível consumido [L] | Calda cons [L] | Distância percorrida [km] | Distância Pulverizando [km] | RTL ACUMULADO[m] | EOC [km/km] | EOC [h/h] | Tempo de manobra [h] | Tempo rtl_rtw [h] | V pulv [m/s] | V desloc [m/s] | Preço Total por ha Simples [R$/ha] | Preço Total por ha Presumido [R$/ha] | Preço Total por ha Real [R$/ha] | Preço Total Simples [R$] | Preço Total Presumido [R$] | Prod CAPEX [ha/h/R$] | Dias Trabalhados | Preço Total Real [R$]
0 | 60 | CONCLUIDO | 7.3 | 13.7 | 9.62 | 7.6 | 0.14 | 76 | 124.63 | 45 | 1 | 0 | 18.64 | 15605.44 | 78.61 | 4481.09 | 126.74 | 52.85 | 35081.51 | 0.42 | 0.67 | 2.94 | 2.25 | 4 | 10 | 63.963 | 87.517 | 79.1645 | 63963.0162 | 87517.0206 | 5.523e-06 | 4 | 79164.519

## RESULTADOS_14
Unnamed: 0 | Volume de calda [L] | STATUS | Capacidade operacional [ha/h] | Tempo de missao [h] | Tempo util [h] | Tempo por voo [min] | Autonomia Projetada [h] | N° Voos | MTOW [kg] | Massa Estrutura [kg] | Combustível [kg] | Abastecimentos | Massa gerador | Potência gerador [W] | Combustível consumido [L] | Calda cons [L] | Distância percorrida [km] | Distância Pulverizando [km] | RTL ACUMULADO[m] | EOC [km/km] | EOC [h/h] | Tempo de manobra [h] | Tempo rtl_rtw [h] | V pulv [m/s] | V desloc [m/s] | Preço Total por ha Simples [R$/ha] | Preço Total por ha Presumido [R$/ha] | Preço Total por ha Real [R$/ha] | Preço Total Simples [R$] | Preço Total Presumido [R$] | Prod CAPEX [ha/h/R$] | Dias Trabalhados | Preço Total Real [R$]
0 | 80 | CONCLUIDO | 7.2125 | 13.86 | 9.35 | 8.25 | 0.11 | 68 | 159.12 | 50.28 | 1 | 56 | 27.84 | 19859.16 | 91.84 | 4475.2 | 120.78 | 52.85 | 32141.83 | 0.44 | 0.69 | 2.84 | 1.98 | 4 | 10 | 78.0166 | 106.7458 | 96.5581 | 78016.6315 | 106745.797 | 5.3791e-06 | 5 | 96558.128
1 | 80 | CONCLUIDO | 7.5594 | 13.23 | 9.07 | 9.54 | 0.22 | 57 | 160.54 | 50.28 | 2 | 0 | 28.26 | 20034.4 | 85.8 | 4479.86 | 109.19 | 52.85 | 26400.69 | 0.48 | 0.71 | 2.89 | 1.7 | 4 | 10 | 65.9607 | 90.2504 | 81.637 | 65960.7401 | 90250.3945 | 5.6378e-06 | 4 | 81637.0235

## RESULTADOS_5
Unnamed: 0 | Volume de calda [L] | STATUS | Capacidade operacional [ha/h] | Tempo de missao [h] | Tempo util [h] | Tempo por voo [min] | Autonomia Projetada [h] | N° Voos | MTOW [kg] | Massa Estrutura [kg] | Combustível [kg] | Abastecimentos | Massa gerador | Potência gerador [W] | Combustível consumido [L] | Calda cons [L] | Distância percorrida [km] | Distância Pulverizando [km] | RTL ACUMULADO[m] | EOC [km/km] | EOC [h/h] | Tempo de manobra [h] | Tempo rtl_rtw [h] | V pulv [m/s] | V desloc [m/s] | Preço Total por ha Simples [R$/ha] | Preço Total por ha Presumido [R$/ha] | Preço Total por ha Real [R$/ha] | Preço Total Simples [R$] | Preço Total Presumido [R$] | Prod CAPEX [ha/h/R$] | Dias Trabalhados | Preço Total Real [R$]
0 | 35 | CONCLUIDO | 6.5294 | 15.32 | 11.2 | 5.21 | 0.22 | 129 | 80.84 | 35.1 | 1 | 0 | 9.74 | 10204.21 | 71.12 | 4487.11 | 175.7 | 52.85 | 59298.41 | 0.3 | 0.58 | 3.09 | 3.82 | 4 | 10 | 71.7003 | 98.1035 | 88.7407 | 71700.3006 | 98103.5145 | 5.0559e-06 | 5 | 88740.6528

## RESULTADOS_8
Unnamed: 0 | Volume de calda [L] | STATUS | Capacidade operacional [ha/h] | Tempo de missao [h] | Tempo util [h] | Tempo por voo [min] | Autonomia Projetada [h] | N° Voos | MTOW [kg] | Massa Estrutura [kg] | Combustível [kg] | Abastecimentos | Massa gerador | Potência gerador [W] | Combustível consumido [L] | Calda cons [L] | Distância percorrida [km] | Distância Pulverizando [km] | RTL ACUMULADO[m] | EOC [km/km] | EOC [h/h] | Tempo de manobra [h] | Tempo rtl_rtw [h] | V pulv [m/s] | V desloc [m/s] | Preço Total por ha Simples [R$/ha] | Preço Total por ha Presumido [R$/ha] | Preço Total por ha Real [R$/ha] | Preço Total Simples [R$] | Preço Total Presumido [R$] | Prod CAPEX [ha/h/R$] | Dias Trabalhados | Preço Total Real [R$]
0 | 50 | CONCLUIDO | 7.0677 | 14.15 | 10.09 | 6.65 | 0.16 | 91 | 107.41 | 41.65 | 1 | 0 | 14.77 | 13481.73 | 75.62 | 4482.68 | 141.01 | 52.85 | 42140.05 | 0.37 | 0.64 | 2.99 | 2.72 | 4 | 10 | 71.761 | 98.1865 | 88.8157 | 71760.9541 | 98186.5032 | 5.3921e-06 | 5 | 88815.7212

## RESULTADOS_3
Unnamed: 0 | Volume de calda [L] | STATUS | Capacidade operacional [ha/h] | Tempo de missao [h] | Tempo util [h] | Tempo por voo [min] | Autonomia Projetada [h] | N° Voos | MTOW [kg] | Massa Estrutura [kg] | Combustível [kg] | Abastecimentos | Massa gerador | Potência gerador [W] | Combustível consumido [L] | Calda cons [L] | Distância percorrida [km] | Distância Pulverizando [km] | RTL ACUMULADO[m] | EOC [km/km] | EOC [h/h] | Tempo de manobra [h] | Tempo rtl_rtw [h] | V pulv [m/s] | V desloc [m/s] | Preço Total por ha Simples [R$/ha] | Preço Total por ha Presumido [R$/ha] | Preço Total por ha Real [R$/ha] | Preço Total Simples [R$] | Preço Total Presumido [R$] | Prod CAPEX [ha/h/R$] | Dias Trabalhados | Preço Total Real [R$]
0 | 25 | CONCLUIDO | 5.8669 | 17.04 | 12.75 | 4.25 | 0.28 | 180 | 61.76 | 28.92 | 1 | 0 | 6.84 | 7851.41 | 68.49 | 4490.75 | 223.45 | 52.85 | 82918.02 | 0.24 | 0.51 | 3.25 | 5.37 | 4 | 10 | 73.4058 | 100.4371 | 90.8515 | 73405.808 | 100437.065 | 4.5993e-06 | 5 | 90851.4925

## RESULTADOS_15
Unnamed: 0 | Volume de calda [L] | STATUS | Capacidade operacional [ha/h] | Tempo de missao [h] | Tempo util [h] | Tempo por voo [min] | Autonomia Projetada [h] | N° Voos | MTOW [kg] | Massa Estrutura [kg] | Combustível [kg] | Abastecimentos | Massa gerador | Potência gerador [W] | Combustível consumido [L] | Calda cons [L] | Distância percorrida [km] | Distância Pulverizando [km] | RTL ACUMULADO[m] | EOC [km/km] | EOC [h/h] | Tempo de manobra [h] | Tempo rtl_rtw [h] | V pulv [m/s] | V desloc [m/s] | Preço Total por ha Simples [R$/ha] | Preço Total por ha Presumido [R$/ha] | Preço Total por ha Real [R$/ha] | Preço Total Simples [R$] | Preço Total Presumido [R$] | Prod CAPEX [ha/h/R$] | Dias Trabalhados | Preço Total Real [R$]
0 | 85 | CONCLUIDO | 6.9663 | 14.35 | 9.51 | 7.82 | 0.11 | 73 | 167.88 | 51.39 | 1 | 66 | 30.49 | 20939.59 | 99.26 | 4475.57 | 126.43 | 52.85 | 34942.83 | 0.42 | 0.68 | 2.84 | 2.14 | 4 | 10 | 82.1061 | 112.3412 | 101.6195 | 82106.0734 | 112341.152 | 5.1788e-06 | 5 | 101619.4701
1 | 85 | CONCLUIDO | 7.6039 | 13.15 | 8.95 | 9.94 | 0.21 | 54 | 169.33 | 51.39 | 2 | 0 | 30.94 | 21118.46 | 87.34 | 4477.86 | 105.8 | 52.85 | 24720.74 | 0.5 | 0.72 | 2.87 | 1.58 | 4 | 10 | 66.4245 | 90.8849 | 82.211 | 66424.465 | 90884.8834 | 5.6528e-06 | 4 | 82210.9577

## RESULTADOS_2
Unnamed: 0 | Volume de calda [L] | STATUS | Capacidade operacional [ha/h] | Tempo de missao [h] | Tempo util [h] | Tempo por voo [min] | Autonomia Projetada [h] | N° Voos | MTOW [kg] | Massa Estrutura [kg] | Combustível [kg] | Abastecimentos | Massa gerador | Potência gerador [W] | Combustível consumido [L] | Calda cons [L] | Distância percorrida [km] | Distância Pulverizando [km] | RTL ACUMULADO[m] | EOC [km/km] | EOC [h/h] | Tempo de manobra [h] | Tempo rtl_rtw [h] | V pulv [m/s] | V desloc [m/s] | Preço Total por ha Simples [R$/ha] | Preço Total por ha Presumido [R$/ha] | Preço Total por ha Real [R$/ha] | Preço Total Simples [R$] | Preço Total Presumido [R$] | Prod CAPEX [ha/h/R$] | Dias Trabalhados | Preço Total Real [R$]
0 | 20 | CONCLUIDO | 5.3886 | 18.56 | 14.07 | 3.77 | 0.34 | 224 | 51.33 | 24.83 | 1 | 0 | 5.51 | 6564.78 | 66.88 | 4501.78 | 264.81 | 52.85 | 103377.32 | 0.2 | 0.46 | 3.37 | 6.68 | 4 | 10 | 83.1724 | 113.8002 | 102.9393 | 83172.4427 | 113800.2054 | 4.2556e-06 | 6 | 102939.2735

## RESULTADOS_11
Unnamed: 0 | Volume de calda [L] | STATUS | Capacidade operacional [ha/h] | Tempo de missao [h] | Tempo util [h] | Tempo por voo [min] | Autonomia Projetada [h] | N° Voos | MTOW [kg] | Massa Estrutura [kg] | Combustível [kg] | Abastecimentos | Massa gerador | Potência gerador [W] | Combustível consumido [L] | Calda cons [L] | Distância percorrida [km] | Distância Pulverizando [km] | RTL ACUMULADO[m] | EOC [km/km] | EOC [h/h] | Tempo de manobra [h] | Tempo rtl_rtw [h] | V pulv [m/s] | V desloc [m/s] | Preço Total por ha Simples [R$/ha] | Preço Total por ha Presumido [R$/ha] | Preço Total por ha Real [R$/ha] | Preço Total Simples [R$] | Preço Total Presumido [R$] | Prod CAPEX [ha/h/R$] | Dias Trabalhados | Preço Total Real [R$]
0 | 65 | CONCLUIDO | 7.3905 | 13.53 | 9.45 | 8.1 | 0.13 | 70 | 133.21 | 46.47 | 1 | 3 | 20.75 | 16663.42 | 79.82 | 4479.78 | 120.96 | 52.85 | 32221.43 | 0.44 | 0.68 | 2.92 | 2.07 | 4 | 10 | 64.1854 | 87.8213 | 79.4397 | 64185.3933 | 87821.2867 | 5.57e-06 | 4 | 79439.7464
1 | 65 | CONCLUIDO | 7.3916 | 13.53 | 9.44 | 8.09 | 0.26 | 70 | 134.55 | 46.47 | 2 | 0 | 21.09 | 16828.84 | 80.63 | 4480.33 | 120.79 | 52.85 | 32137.57 | 0.44 | 0.68 | 2.93 | 2.07 | 4 | 10 | 64.4427 | 88.1733 | 79.7582 | 64442.7026 | 88173.3488 | 5.5708e-06 | 4 | 79758.2081

## RESULTADOS_13
Unnamed: 0 | Volume de calda [L] | STATUS | Capacidade operacional [ha/h] | Tempo de missao [h] | Tempo util [h] | Tempo por voo [min] | Autonomia Projetada [h] | N° Voos | MTOW [kg] | Massa Estrutura [kg] | Combustível [kg] | Abastecimentos | Massa gerador | Potência gerador [W] | Combustível consumido [L] | Calda cons [L] | Distância percorrida [km] | Distância Pulverizando [km] | RTL ACUMULADO[m] | EOC [km/km] | EOC [h/h] | Tempo de manobra [h] | Tempo rtl_rtw [h] | V pulv [m/s] | V desloc [m/s] | Preço Total por ha Simples [R$/ha] | Preço Total por ha Presumido [R$/ha] | Preço Total por ha Real [R$/ha] | Preço Total Simples [R$] | Preço Total Presumido [R$] | Prod CAPEX [ha/h/R$] | Dias Trabalhados | Preço Total Real [R$]
0 | 75 | CONCLUIDO | 7.3478 | 13.61 | 9.32 | 8.47 | 0.12 | 66 | 150.44 | 49.1 | 1 | 32 | 25.34 | 18787.76 | 86.07 | 4476.68 | 118.54 | 52.85 | 31032.96 | 0.45 | 0.69 | 2.87 | 1.95 | 4 | 10 | 66.8159 | 91.4205 | 82.6954 | 66815.9062 | 91420.4706 | 5.4984e-06 | 4 | 82695.4292
1 | 75 | CONCLUIDO | 7.5166 | 13.3 | 9.16 | 9.01 | 0.23 | 61 | 151.83 | 49.1 | 2 | 0 | 25.73 | 18959.54 | 83.85 | 4479.83 | 112.57 | 52.85 | 28069.39 | 0.47 | 0.7 | 2.89 | 1.79 | 4 | 10 | 65.3339 | 89.3927 | 80.8611 | 65333.8504 | 89392.6565 | 5.6247e-06 | 4 | 80861.1468

## RESULTADOS_17
Unnamed: 0 | Volume de calda [L] | STATUS | Capacidade operacional [ha/h] | Tempo de missao [h] | Tempo util [h] | Tempo por voo [min] | Autonomia Projetada [h] | N° Voos | MTOW [kg] | Massa Estrutura [kg] | Combustível [kg] | Abastecimentos | Massa gerador | Potência gerador [W] | Combustível consumido [L] | Calda cons [L] | Distância percorrida [km] | Distância Pulverizando [km] | RTL ACUMULADO[m] | EOC [km/km] | EOC [h/h] | Tempo de manobra [h] | Tempo rtl_rtw [h] | V pulv [m/s] | V desloc [m/s] | Preço Total por ha Simples [R$/ha] | Preço Total por ha Presumido [R$/ha] | Preço Total por ha Real [R$/ha] | Preço Total Simples [R$] | Preço Total Presumido [R$] | Prod CAPEX [ha/h/R$] | Dias Trabalhados | Preço Total Real [R$]
0 | 95 | CONCLUIDO | 6.4768 | 15.44 | 9.84 | 7.03 | 0.1 | 84 | 185.69 | 53.44 | 1 | 81 | 36.26 | 23136.14 | 114.98 | 4476.18 | 136.98 | 52.85 | 40160.75 | 0.39 | 0.66 | 2.87 | 2.47 | 4 | 10 | 91.4816 | 125.1692 | 113.2232 | 91481.6133 | 125169.1792 | 4.7858e-06 | 5 | 113223.2084
1 | 95 | CONCLUIDO | 7.621 | 13.12 | 8.83 | 10.81 | 0.19 | 49 | 187.21 | 53.44 | 2 | 0 | 36.77 | 23322.88 | 91.55 | 4479.76 | 101.8 | 52.85 | 22746.49 | 0.52 | 0.73 | 2.86 | 1.46 | 4 | 10 | 68.0178 | 93.065 | 84.183 | 68017.802 | 93064.9575 | 5.6313e-06 | 4 | 84182.9686

## RESULTADOS_9
Unnamed: 0 | Volume de calda [L] | STATUS | Capacidade operacional [ha/h] | Tempo de missao [h] | Tempo util [h] | Tempo por voo [min] | Autonomia Projetada [h] | N° Voos | MTOW [kg] | Massa Estrutura [kg] | Combustível [kg] | Abastecimentos | Massa gerador | Potência gerador [W] | Combustível consumido [L] | Calda cons [L] | Distância percorrida [km] | Distância Pulverizando [km] | RTL ACUMULADO[m] | EOC [km/km] | EOC [h/h] | Tempo de manobra [h] | Tempo rtl_rtw [h] | V pulv [m/s] | V desloc [m/s] | Preço Total por ha Simples [R$/ha] | Preço Total por ha Presumido [R$/ha] | Preço Total por ha Real [R$/ha] | Preço Total Simples [R$] | Preço Total Presumido [R$] | Prod CAPEX [ha/h/R$] | Dias Trabalhados | Preço Total Real [R$]
0 | 55 | CONCLUIDO | 7.1911 | 13.91 | 9.84 | 7.11 | 0.15 | 83 | 116.05 | 43.4 | 1 | 0 | 16.65 | 14546.17 | 77.12 | 4483.25 | 133.45 | 52.85 | 38400.8 | 0.4 | 0.66 | 2.95 | 2.46 | 4 | 10 | 72.0009 | 98.5148 | 89.1127 | 72000.907 | 98514.8174 | 5.4627e-06 | 5 | 89112.7015

## resultados
Unnamed: 0 | Volume de calda [L] | STATUS | Capacidade operacional [ha/h] | Tempo de missao [h] | Tempo util [h] | Tempo por voo [min] | Autonomia Projetada [h] | N° Voos | MTOW [kg] | Massa Estrutura [kg] | Combustível [kg] | Abastecimentos | Massa gerador | Potência gerador [W] | Combustível consumido [L] | Calda cons [L] | Distância percorrida [km] | Distância Pulverizando [km] | RTL ACUMULADO[m] | EOC [km/km] | EOC [h/h] | Tempo de manobra [h] | Tempo rtl_rtw [h] | V pulv [m/s] | V desloc [m/s]
0 | 100 | CONCLUIDO | 6.2304 | 16.05 | 10.03 | 6.69 | 0.09 | 90 | 194.77 | 54.38 | 1 | 88 | 39.4 | 24256.19 | 123.02 | 4479.28 | 143.79 | 52.85 | 43537.65 | 0.37 | 0.64 | 2.86 | 2.66 | 4 | 10
1 | 100 | CONCLUIDO | 7.6748 | 13.03 | 8.72 | 11.38 | 0.18 | 46 | 196.32 | 54.38 | 2 | 0 | 39.95 | 24447.22 | 92.83 | 4479.79 | 98.9 | 52.85 | 21310.31 | 0.53 | 0.74 | 2.84 | 1.35 | 4 | 10
0 | 40 | CONCLUIDO | 6.7435 | 14.83 | 10.75 | 5.71 | 0.2 | 113 | 89.87 | 37.55 | 1 | 0 | 11.32 | 11317.98 | 72.67 | 4484.21 | 161.35 | 52.85 | 52199.78 | 0.33 | 0.6 | 3.06 | 3.38 | 4 | 10
0 | 30 | CONCLUIDO | 6.2432 | 16.02 | 11.84 | 4.74 | 0.24 | 150 | 71.52 | 32.27 | 1 | 0 | 8.25 | 9054.6 | 69.7 | 4494.69 | 194.92 | 52.85 | 68800.9 | 0.27 | 0.55 | 3.17 | 4.46 | 4 | 10
0 | 15 | CONCLUIDO | 4.6906 | 21.32 | 16.31 | 3.28 | 0.43 | 298 | 39.78 | 19.54 | 1 | 0 | 4.24 | 5140 | 64.82 | 4509.67 | 333.97 | 52.85 | 137585.38 | 0.16 | 0.4 | 3.59 | 8.91 | 4 | 10
0 | 70 | CONCLUIDO | 7.4079 | 13.5 | 9.34 | 8.36 | 0.12 | 67 | 141.81 | 47.83 | 1 | 13 | 22.98 | 17723.39 | 82.6 | 4483.72 | 117.65 | 52.85 | 30583.08 | 0.45 | 0.69 | 2.91 | 1.96 | 4 | 10
1 | 70 | CONCLUIDO | 7.4642 | 13.4 | 9.29 | 8.58 | 0.25 | 65 | 143.17 | 47.83 | 2 | 0 | 23.34 | 17891.86 | 82.18 | 4479.85 | 116.09 | 52.85 | 29810.84 | 0.46 | 0.69 | 2.91 | 1.92 | 4 | 10
0 | 90 | CONCLUIDO | 6.6941 | 14.94 | 9.71 | 7.37 | 0.1 | 79 | 176.73 | 52.44 | 1 | 74 | 33.29 | 22031.19 | 107.7 | 4475.12 | 132.84 | 52.85 | 38113.97 | 0.4 | 0.66 | 2.85 | 2.34 | 4 | 10
1 | 90 | CONCLUIDO | 7.6334 | 13.1 | 8.87 | 10.43 | 0.2 | 51 | 178.21 | 52.44 | 2 | 0 | 33.77 | 22213.89 | 89.02 | 4477.64 | 103.03 | 52.85 | 23351.48 | 0.51 | 0.73 | 2.87 | 1.5 | 4 | 10
0 | 10 | CONCLUIDO | 3.6493 | 27.4 | 20.8 | 2.8 | 0.64 | 446 | 26.11 | 12.1 | 1 | 0 | 3.01 | 3454.41 | 60.26 | 4527.63 | 473.24 | 52.85 | 206479.18 | 0.11 | 0.31 | 4.04 | 13.39 | 4 | 10
0 | 45 | CONCLUIDO | 6.9304 | 14.43 | 10.37 | 6.16 | 0.18 | 101 | 98.71 | 39.72 | 1 | 0 | 12.99 | 12407.75 | 73.97 | 4487.16 | 149.56 | 52.85 | 46368.13 | 0.35 | 0.62 | 3.01 | 2.99 | 4 | 10
0 | 60 | CONCLUIDO | 7.3 | 13.7 | 9.62 | 7.6 | 0.14 | 76 | 124.63 | 45 | 1 | 0 | 18.64 | 15605.44 | 78.61 | 4481.09 | 126.74 | 52.85 | 35081.51 | 0.42 | 0.67 | 2.94 | 2.25 | 4 | 10
0 | 80 | CONCLUIDO | 7.2125 | 13.86 | 9.35 | 8.25 | 0.11 | 68 | 159.12 | 50.28 | 1 | 56 | 27.84 | 19859.16 | 91.84 | 4475.2 | 120.78 | 52.85 | 32141.83 | 0.44 | 0.69 | 2.84 | 1.98 | 4 | 10
1 | 80 | CONCLUIDO | 7.5594 | 13.23 | 9.07 | 9.54 | 0.22 | 57 | 160.54 | 50.28 | 2 | 0 | 28.26 | 20034.4 | 85.8 | 4479.86 | 109.19 | 52.85 | 26400.69 | 0.48 | 0.71 | 2.89 | 1.7 | 4 | 10
0 | 35 | CONCLUIDO | 6.5294 | 15.32 | 11.2 | 5.21 | 0.22 | 129 | 80.84 | 35.1 | 1 | 0 | 9.74 | 10204.21 | 71.12 | 4487.11 | 175.7 | 52.85 | 59298.41 | 0.3 | 0.58 | 3.09 | 3.82 | 4 | 10
0 | 50 | CONCLUIDO | 7.0677 | 14.15 | 10.09 | 6.65 | 0.16 | 91 | 107.41 | 41.65 | 1 | 0 | 14.77 | 13481.73 | 75.62 | 4482.68 | 141.01 | 52.85 | 42140.05 | 0.37 | 0.64 | 2.99 | 2.72 | 4 | 10
0 | 25 | CONCLUIDO | 5.8669 | 17.04 | 12.75 | 4.25 | 0.28 | 180 | 61.76 | 28.92 | 1 | 0 | 6.84 | 7851.41 | 68.49 | 4490.75 | 223.45 | 52.85 | 82918.02 | 0.24 | 0.51 | 3.25 | 5.37 | 4 | 10
0 | 85 | CONCLUIDO | 6.9663 | 14.35 | 9.51 | 7.82 | 0.11 | 73 | 167.88 | 51.39 | 1 | 66 | 30.49 | 20939.59 | 99.26 | 4475.57 | 126.43 | 52.85 | 34942.83 | 0.42 | 0.68 | 2.84 | 2.14 | 4 | 10
1 | 85 | CONCLUIDO | 7.6039 | 13.15 | 8.95 | 9.94 | 0.21 | 54 | 169.33 | 51.39 | 2 | 0 | 30.94 | 21118.46 | 87.34 | 4477.86 | 105.8 | 52.85 | 24720.74 | 0.5 | 0.72 | 2.87 | 1.58 | 4 | 10
0 | 20 | CONCLUIDO | 5.3886 | 18.56 | 14.07 | 3.77 | 0.34 | 224 | 51.33 | 24.83 | 1 | 0 | 5.51 | 6564.78 | 66.88 | 4501.78 | 264.81 | 52.85 | 103377.32 | 0.2 | 0.46 | 3.37 | 6.68 | 4 | 10
0 | 65 | CONCLUIDO | 7.3905 | 13.53 | 9.45 | 8.1 | 0.13 | 70 | 133.21 | 46.47 | 1 | 3 | 20.75 | 16663.42 | 79.82 | 4479.78 | 120.96 | 52.85 | 32221.43 | 0.44 | 0.68 | 2.92 | 2.07 | 4 | 10
1 | 65 | CONCLUIDO | 7.3916 | 13.53 | 9.44 | 8.09 | 0.26 | 70 | 134.55 | 46.47 | 2 | 0 | 21.09 | 16828.84 | 80.63 | 4480.33 | 120.79 | 52.85 | 32137.57 | 0.44 | 0.68 | 2.93 | 2.07 | 4 | 10
0 | 75 | CONCLUIDO | 7.3478 | 13.61 | 9.32 | 8.47 | 0.12 | 66 | 150.44 | 49.1 | 1 | 32 | 25.34 | 18787.76 | 86.07 | 4476.68 | 118.54 | 52.85 | 31032.96 | 0.45 | 0.69 | 2.87 | 1.95 | 4 | 10
1 | 75 | CONCLUIDO | 7.5166 | 13.3 | 9.16 | 9.01 | 0.23 | 61 | 151.83 | 49.1 | 2 | 0 | 25.73 | 18959.54 | 83.85 | 4479.83 | 112.57 | 52.85 | 28069.39 | 0.47 | 0.7 | 2.89 | 1.79 | 4 | 10
0 | 95 | CONCLUIDO | 6.4768 | 15.44 | 9.84 | 7.03 | 0.1 | 84 | 185.69 | 53.44 | 1 | 81 | 36.26 | 23136.14 | 114.98 | 4476.18 | 136.98 | 52.85 | 40160.75 | 0.39 | 0.66 | 2.87 | 2.47 | 4 | 10
1 | 95 | CONCLUIDO | 7.621 | 13.12 | 8.83 | 10.81 | 0.19 | 49 | 187.21 | 53.44 | 2 | 0 | 36.77 | 23322.88 | 91.55 | 4479.76 | 101.8 | 52.85 | 22746.49 | 0.52 | 0.73 | 2.86 | 1.46 | 4 | 10
0 | 55 | CONCLUIDO | 7.1911 | 13.91 | 9.84 | 7.11 | 0.15 | 83 | 116.05 | 43.4 | 1 | 0 | 16.65 | 14546.17 | 77.12 | 4483.25 | 133.45 | 52.85 | 38400.8 | 0.4 | 0.66 | 2.95 | 2.46 | 4 | 10

## gráficos
Selecione o eixo X:
Selecione o eixo Y:
Selecione o eixo Z:
Eixo X | Eixo Y | Eixo Z

## hidden (hidden)
Unnamed: 0
Volume de calda [L]
STATUS
Capacidade operacional [ha/h]
Tempo de missao [h]
Tempo util [h]
Tempo por voo [min]
Autonomia Projetada [h]
N° Voos
MTOW [kg]
Massa Estrutura [kg]
Combustível [kg]
Abastecimentos
Massa gerador
Potência gerador [W]
Combustível consumido [L]
Calda cons [L]
Distância percorrida [km]
Distância Pulverizando [km]
RTL ACUMULADO[m]
EOC [km/km]
EOC [h/h]
Tempo de manobra [h]
Tempo rtl_rtw [h]
V pulv [m/s]
V desloc [m/s]