## RESULTADOS_18
Unnamed: 0 | Volume de calda [L] | STATUS | Capacidade operacional [ha/h] | Tempo de missao [h] | Tempo util [h] | Tempo por voo [min] | Autonomia Projetada [h] | N° Voos | MTOW [kg] | Massa Estrutura [kg] | Combustível [kg] | Abastecimentos | Massa gerador | Potência gerador [W] | Combustível consumido [L] | Calda cons [L] | Distância percorrida [km] | Distância Pulverizando [km] | RTL ACUMULADO[m] | EOC [km/km] | EOC [h/h] | Tempo de manobra [h] | Tempo rtl_rtw [h] | V pulv [m/s] | V desloc [m/s] | Preço Total por ha Simples [R$/ha] | Preço Total por ha Presumido [R$/ha] | Preço Total por ha Real [R$/ha] | Preço Total Simples [R$] | Preço Total Presumido [R$] | Prod CAPEX [ha/h/R$] | Dias Trabalhados | Preço Total Real [R$]
0 | 100 | CONCLUIDO | 2.8688 | 34.86 | 23.43 | 6.14 | 0.09 | 229 | 194.77 | 54.38 | 1 | 227 | 39.4 | 24256.19 | 315.97 | 4779.68 | 309.92 | 83.61 | 110644.21 | 0.27 | 0.62 | 8.71 | 6.81 | 4 | 10 | 386.2425 | 528.474 | 478.0372 | 386242.4762 | 528473.9957 | 2.1137e-06 | 11 | 478037.1793
1 | 100 | CONCLUIDO | 4.0167 | 24.9 | 19.07 | 13.46 | 0.18 | 85 | 196.32 | 54.38 | 2 | 83 | 39.95 | 24447.22 | 233.84 | 4771.58 | 167.68 | 83.61 | 40244.16 | 0.5 | 0.76 | 8.47 | 2.47 | 4 | 10 | 224.8337 | 307.6274 | 278.2678 | 224833.6777 | 307627.3567 | 2.9595e-06 | 8 | 278267.8336
2 | 100 | CONCLUIDO | 4.4267 | 22.59 | 18.09 | 21.28 | 0.27 | 51 | 197.88 | 54.38 | 3 | 18 | 40.5 | 24639 | 197.56 | 4772.39 | 133.91 | 83.61 | 23530.28 | 0.62 | 0.8 | 8.46 | 1.49 | 4 | 10 | 181.4483 | 248.2656 | 224.5715 | 181448.3034 | 248265.5736 | 3.2615e-06 | 7 | 224571.4557
3 | 100 | CONCLUIDO | 4.4499 | 22.47 | 18.05 | 22.1 | 0.36 | 49 | 199.44 | 54.38 | 4 | 0 | 41.06 | 24831.54 | 196.6 | 4772.26 | 131.79 | 83.61 | 22481.81 | 0.63 | 0.8 | 8.48 | 1.45 | 4 | 10 | 180.2739 | 246.6587 | 223.1179 | 180273.8694 | 246658.6613 | 3.2786e-06 | 7 | 223117.9049

## RESULTADOS_6
Unnamed: 0 | Volume de calda [L] | STATUS | Capacidade operacional [ha/h] | Tempo de missao [h] | Tempo util [h] | Tempo por voo [min] | Autonomia Projetada [h] | N° Voos | MTOW [kg] | Massa Estrutura [kg] | Combustível [kg] | Abastecimentos | Massa gerador | Potência gerador [W] | Combustível consumido [L] | Calda cons [L] | Distância percorrida [km] | Distância Pulverizando [km] | RTL ACUMULADO[m] | EOC [km/km] | EOC [h/h] | Tempo de manobra [h] | Tempo rtl_rtw [h] | V pulv [m/s] | V desloc [m/s] | Preço Total por ha Simples [R$/ha] | Preço Total por ha Presumido [R$/ha] | Preço Total por ha Real [R$/ha] | Preço Total Simples [R$] | Preço Total Presumido [R$] | Prod CAPEX [ha/h/R$] | Dias Trabalhados | Preço Total Real [R$]
0 | 40 | CONCLUIDO | 4.0918 | 24.44 | 20.21 | 10.02 | 0.2 | 121 | 89.87 | 37.55 | 1 | 4 | 11.32 | 11317.98 | 138.37 | 4780.33 | 199.27 | 83.61 | 55858.51 | 0.42 | 0.72 | 8.68 | 3.6 | 4 | 10 | 158.6519 | 217.0745 | 196.3572 | 158651.8553 | 217074.4676 | 3.1515e-06 | 8 | 196357.1851
1 | 40 | CONCLUIDO | 4.09 | 24.45 | 20.22 | 10.03 | 0.39 | 121 | 91.1 | 37.55 | 2 | 0 | 11.54 | 11468.97 | 140.03 | 4780.32 | 199.24 | 83.61 | 55847.08 | 0.42 | 0.72 | 8.69 | 3.61 | 4 | 10 | 159.679 | 218.4798 | 197.6284 | 159678.9712 | 218479.813 | 3.1501e-06 | 8 | 197628.4062

## RESULTADOS_4
Unnamed: 0 | Volume de calda [L] | STATUS | Capacidade operacional [ha/h] | Tempo de missao [h] | Tempo util [h] | Tempo por voo [min] | Autonomia Projetada [h] | N° Voos | MTOW [kg] | Massa Estrutura [kg] | Combustível [kg] | Abastecimentos | Massa gerador | Potência gerador [W] | Combustível consumido [L] | Calda cons [L] | Distância percorrida [km] | Distância Pulverizando [km] | RTL ACUMULADO[m] | EOC [km/km] | EOC [h/h] | Tempo de manobra [h] | Tempo rtl_rtw [h] | V pulv [m/s] | V desloc [m/s] | Preço Total por ha Simples [R$/ha] | Preço Total por ha Presumido [R$/ha] | Preço Total por ha Real [R$/ha] | Preço Total Simples [R$] | Preço Total Presumido [R$] | Prod CAPEX [ha/h/R$] | Dias Trabalhados | Preço Total Real [R$]
0 | 30 | CONCLUIDO | 3.8856 | 25.74 | 21.4 | 8.03 | 0.24 | 160 | 71.52 | 32.27 | 1 | 0 | 8.25 | 9054.6 | 127.48 | 4785.62 | 235.74 | 83.61 | 73898.68 | 0.35 | 0.68 | 8.81 | 4.78 | 4 | 10 | 155.3563 | 212.5654 | 192.2784 | 155356.3062 | 212565.3519 | 3.0264e-06 | 8 | 192278.4131

## RESULTADOS_1
Unnamed: 0 | Volume de calda [L] | STATUS | Capacidade operacional [ha/h] | Tempo de missao [h] | Tempo util [h] | Tempo por voo [min] | Autonomia Projetada [h] | N° Voos | MTOW [kg] | Massa Estrutura [kg] | Combustível [kg] | Abastecimentos | Massa gerador | Potência gerador [W] | Combustível consumido [L] | Calda cons [L] | Distância percorrida [km] | Distância Pulverizando [km] | RTL ACUMULADO[m] | EOC [km/km] | EOC [h/h] | Tempo de manobra [h] | Tempo rtl_rtw [h] | V pulv [m/s] | V desloc [m/s] | Preço Total por ha Simples [R$/ha] | Preço Total por ha Presumido [R$/ha] | Preço Total por ha Real [R$/ha] | Preço Total Simples [R$] | Preço Total Presumido [R$] | Prod CAPEX [ha/h/R$] | Dias Trabalhados | Preço Total Real [R$]
0 | 15 | CONCLUIDO | 3.1829 | 31.42 | 26.17 | 4.92 | 0.43 | 319 | 39.78 | 19.54 | 1 | 0 | 4.24 | 5140 | 105.06 | 4804 | 383.56 | 83.61 | 147013.38 | 0.22 | 0.55 | 9.27 | 9.53 | 4 | 10 | 171.3087 | 234.3921 | 212.0221 | 171308.7007 | 234392.1219 | 2.5355e-06 | 10 | 212022.0667

## RESULTADOS_12
Unnamed: 0 | Volume de calda [L] | STATUS | Capacidade operacional [ha/h] | Tempo de missao [h] | Tempo util [h] | Tempo por voo [min] | Autonomia Projetada [h] | N° Voos | MTOW [kg] | Massa Estrutura [kg] | Combustível [kg] | Abastecimentos | Massa gerador | Potência gerador [W] | Combustível consumido [L] | Calda cons [L] | Distância percorrida [km] | Distância Pulverizando [km] | RTL ACUMULADO[m] | EOC [km/km] | EOC [h/h] | Tempo de manobra [h] | Tempo rtl_rtw [h] | V pulv [m/s] | V desloc [m/s] | Preço Total por ha Simples [R$/ha] | Preço Total por ha Presumido [R$/ha] | Preço Total por ha Real [R$/ha] | Preço Total Simples [R$] | Preço Total Presumido [R$] | Prod CAPEX [ha/h/R$] | Dias Trabalhados | Preço Total Real [R$]
0 | 70 | CONCLUIDO | 3.5359 | 28.28 | 21.37 | 7.92 | 0.12 | 162 | 141.81 | 47.83 | 1 | 160 | 22.98 | 17723.39 | 223.52 | 4776.74 | 242.46 | 83.61 | 77249.82 | 0.34 | 0.68 | 8.59 | 4.76 | 4 | 10 | 245.3592 | 335.7113 | 303.6715 | 245359.1898 | 335711.268 | 2.6552e-06 | 9 | 303671.4557
1 | 70 | CONCLUIDO | 4.3549 | 22.96 | 18.71 | 16.04 | 0.25 | 70 | 143.17 | 47.83 | 2 | 1 | 23.34 | 17891.86 | 168.18 | 4773.43 | 152.76 | 83.61 | 32861.24 | 0.55 | 0.77 | 8.54 | 2.11 | 4 | 10 | 164.6085 | 225.2246 | 203.7295 | 164608.4991 | 225224.6105 | 3.2702e-06 | 7 | 203729.4897
2 | 70 | CONCLUIDO | 4.3568 | 22.95 | 18.7 | 16.03 | 0.37 | 70 | 144.54 | 47.83 | 3 | 0 | 23.71 | 18060.85 | 169.27 | 4776.22 | 152.44 | 83.61 | 32700.4 | 0.55 | 0.77 | 8.54 | 2.1 | 4 | 10 | 165.1622 | 225.9822 | 204.4147 | 165162.1607 | 225982.1547 | 3.2716e-06 | 7 | 204414.735

## RESULTADOS_16
Unnamed: 0 | Volume de calda [L] | STATUS | Capacidade operacional [ha/h] | Tempo de missao [h] | Tempo util [h] | Tempo por voo [min] | Autonomia Projetada [h] | N° Voos | MTOW [kg] | Massa Estrutura [kg] | Combustível [kg] | Abastecimentos | Massa gerador | Potência gerador [W] | Combustível consumido [L] | Calda cons [L] | Distância percorrida [km] | Distância Pulverizando [km] | RTL ACUMULADO[m] | EOC [km/km] | EOC [h/h] | Tempo de manobra [h] | Tempo rtl_rtw [h] | V pulv [m/s] | V desloc [m/s] | Preço Total por ha Simples [R$/ha] | Preço Total por ha Presumido [R$/ha] | Preço Total por ha Real [R$/ha] | Preço Total Simples [R$] | Preço Total Presumido [R$] | Prod CAPEX [ha/h/R$] | Dias Trabalhados | Preço Total Real [R$]
0 | 90 | CONCLUIDO | 3.0726 | 32.55 | 22.76 | 6.6 | 0.1 | 207 | 176.73 | 52.44 | 1 | 205 | 33.29 | 22031.19 | 285.23 | 4776.91 | 287.41 | 83.61 | 99502.23 | 0.29 | 0.64 | 8.68 | 6.14 | 4 | 10 | 332.1077 | 454.4044 | 411.0367 | 332107.6926 | 454404.3966 | 2.2772e-06 | 10 | 411036.6787
1 | 90 | CONCLUIDO | 4.1796 | 23.93 | 18.8 | 14.84 | 0.2 | 76 | 178.21 | 52.44 | 2 | 74 | 33.77 | 22213.89 | 207.79 | 4769.24 | 158.44 | 83.61 | 35671.31 | 0.53 | 0.77 | 8.46 | 2.2 | 4 | 10 | 194.0376 | 265.4907 | 240.1527 | 194037.5537 | 265490.7413 | 3.0976e-06 | 7 | 240152.6776
2 | 90 | CONCLUIDO | 4.4426 | 22.51 | 18.17 | 20.19 | 0.3 | 54 | 179.7 | 52.44 | 3 | 1 | 34.26 | 22397.24 | 185.41 | 4771.57 | 136.05 | 83.61 | 24586.35 | 0.61 | 0.8 | 8.48 | 1.57 | 4 | 10 | 173.5747 | 237.4925 | 214.8266 | 173574.6688 | 237492.5194 | 3.2925e-06 | 7 | 214826.5667
3 | 90 | CONCLUIDO | 4.4421 | 22.51 | 18.17 | 20.19 | 0.39 | 54 | 181.19 | 52.44 | 4 | 0 | 34.75 | 22581.25 | 186.87 | 4771.03 | 136.04 | 83.61 | 24578.73 | 0.61 | 0.8 | 8.48 | 1.57 | 4 | 10 | 174.3823 | 238.5975 | 215.8261 | 174382.2849 | 238597.5354 | 3.2921e-06 | 7 | 215826.1215

## RESULTADOS_0
Unnamed: 0 | Volume de calda [L] | STATUS | Capacidade operacional [ha/h] | Tempo de missao [h] | Tempo util [h] | Tempo por voo [min] | Autonomia Projetada [h] | N° Voos | MTOW [kg] | Massa Estrutura [kg] | Combustível [kg] | Abastecimentos | Massa gerador | Potência gerador [W] | Combustível consumido [L] | Calda cons [L] | Distância percorrida [km] | Distância Pulverizando [km] | RTL ACUMULADO[m] | EOC [km/km] | EOC [h/h] | Tempo de manobra [h] | Tempo rtl_rtw [h] | V pulv [m/s] | V desloc [m/s] | Preço Total por ha Simples [R$/ha] | Preço Total por ha Presumido [R$/ha] | Preço Total por ha Real [R$/ha] | Preço Total Simples [R$] | Preço Total Presumido [R$] | Prod CAPEX [ha/h/R$] | Dias Trabalhados | Preço Total Real [R$]
0 | 10 | CONCLUIDO | 2.6355 | 37.94 | 30.99 | 3.89 | 0.64 | 478 | 26.11 | 12.1 | 1 | 0 | 3.01 | 3454.41 | 90.27 | 4822.74 | 532.87 | 83.61 | 220874.97 | 0.16 | 0.47 | 9.73 | 14.32 | 4 | 10 | 183.615 | 251.2301 | 227.2531 | 183614.9741 | 251230.1081 | 2.1221e-06 | 11 | 227253.0592

## RESULTADOS_7
Unnamed: 0 | Volume de calda [L] | STATUS | Capacidade operacional [ha/h] | Tempo de missao [h] | Tempo util [h] | Tempo por voo [min] | Autonomia Projetada [h] | N° Voos | MTOW [kg] | Massa Estrutura [kg] | Combustível [kg] | Abastecimentos | Massa gerador | Potência gerador [W] | Combustível consumido [L] | Calda cons [L] | Distância percorrida [km] | Distância Pulverizando [km] | RTL ACUMULADO[m] | EOC [km/km] | EOC [h/h] | Tempo de manobra [h] | Tempo rtl_rtw [h] | V pulv [m/s] | V desloc [m/s] | Preço Total por ha Simples [R$/ha] | Preço Total por ha Presumido [R$/ha] | Preço Total por ha Real [R$/ha] | Preço Total Simples [R$] | Preço Total Presumido [R$] | Prod CAPEX [ha/h/R$] | Dias Trabalhados | Preço Total Real [R$]
0 | 45 | CONCLUIDO | 4.1321 | 24.2 | 19.91 | 10.67 | 0.18 | 112 | 98.71 | 39.72 | 1 | 39 | 12.99 | 12407.75 | 145.33 | 4778.3 | 191.25 | 83.61 | 51894.78 | 0.44 | 0.73 | 8.61 | 3.3 | 4 | 10 | 162.5099 | 222.3533 | 201.1322 | 162509.9344 | 222353.2616 | 3.1669e-06 | 8 | 201132.1784
1 | 45 | CONCLUIDO | 4.1684 | 23.99 | 19.8 | 11.1 | 0.35 | 107 | 99.95 | 39.72 | 2 | 0 | 13.24 | 12561.45 | 144.74 | 4779.5 | 186.03 | 83.61 | 49308.82 | 0.45 | 0.73 | 8.66 | 3.19 | 4 | 10 | 153.077 | 209.4467 | 189.4574 | 153076.993 | 209446.6952 | 3.1948e-06 | 7 | 189457.3965

## RESULTADOS_10
Unnamed: 0 | Volume de calda [L] | STATUS | Capacidade operacional [ha/h] | Tempo de missao [h] | Tempo util [h] | Tempo por voo [min] | Autonomia Projetada [h] | N° Voos | MTOW [kg] | Massa Estrutura [kg] | Combustível [kg] | Abastecimentos | Massa gerador | Potência gerador [W] | Combustível consumido [L] | Calda cons [L] | Distância percorrida [km] | Distância Pulverizando [km] | RTL ACUMULADO[m] | EOC [km/km] | EOC [h/h] | Tempo de manobra [h] | Tempo rtl_rtw [h] | V pulv [m/s] | V desloc [m/s] | Preço Total por ha Simples [R$/ha] | Preço Total por ha Presumido [R$/ha] | Preço Total por ha Real [R$/ha] | Preço Total Simples [R$] | Preço Total Presumido [R$] | Prod CAPEX [ha/h/R$] | Dias Trabalhados | Preço Total Real [R$]
0 | 60 | CONCLUIDO | 3.7937 | 26.36 | 20.67 | 8.92 | 0.14 | 139 | 124.63 | 45 | 1 | 137 | 18.64 | 15605.44 | 191.75 | 4773.97 | 219.54 | 83.61 | 65906.11 | 0.38 | 0.7 | 8.57 | 4.06 | 4 | 10 | 203.4136 | 278.3194 | 251.757 | 203413.5822 | 278319.4372 | 2.8702e-06 | 8 | 251757.0207
1 | 60 | CONCLUIDO | 4.3069 | 23.22 | 19.02 | 14.09 | 0.28 | 81 | 125.95 | 45 | 2 | 0 | 18.95 | 15767.7 | 158.5 | 4774.85 | 161.9 | 83.61 | 37375.39 | 0.52 | 0.76 | 8.57 | 2.41 | 4 | 10 | 159.3634 | 218.0481 | 197.2379 | 159363.4211 | 218048.0634 | 3.2585e-06 | 7 | 197237.8622

## RESULTADOS_14
Unnamed: 0 | Volume de calda [L] | STATUS | Capacidade operacional [ha/h] | Tempo de missao [h] | Tempo util [h] | Tempo por voo [min] | Autonomia Projetada [h] | N° Voos | MTOW [kg] | Massa Estrutura [kg] | Combustível [kg] | Abastecimentos | Massa gerador | Potência gerador [W] | Combustível consumido [L] | Calda cons [L] | Distância percorrida [km] | Distância Pulverizando [km] | RTL ACUMULADO[m] | EOC [km/km] | EOC [h/h] | Tempo de manobra [h] | Tempo rtl_rtw [h] | V pulv [m/s] | V desloc [m/s] | Preço Total por ha Simples [R$/ha] | Preço Total por ha Presumido [R$/ha] | Preço Total por ha Real [R$/ha] | Preço Total Simples [R$] | Preço Total Presumido [R$] | Prod CAPEX [ha/h/R$] | Dias Trabalhados | Preço Total Real [R$]
0 | 80 | CONCLUIDO | 3.2998 | 30.31 | 22.05 | 7.19 | 0.11 | 184 | 159.12 | 50.28 | 1 | 182 | 27.84 | 19859.16 | 254.27 | 4777.81 | 264.11 | 83.61 | 87964.56 | 0.32 | 0.66 | 8.64 | 5.44 | 4 | 10 | 281.9874 | 385.8276 | 349.0047 | 281987.3669 | 385827.5558 | 2.461e-06 | 9 | 349004.7154
1 | 80 | CONCLUIDO | 4.3447 | 23.02 | 18.53 | 16.6 | 0.22 | 67 | 160.54 | 50.28 | 2 | 49 | 28.26 | 20034.4 | 181.32 | 4768.94 | 149.32 | 83.61 | 31156.38 | 0.56 | 0.78 | 8.46 | 1.93 | 4 | 10 | 173.1036 | 236.848 | 214.2436 | 173103.6104 | 236847.9965 | 3.2403e-06 | 7 | 214243.5561
2 | 80 | CONCLUIDO | 4.4078 | 22.69 | 18.4 | 18.1 | 0.33 | 61 | 161.97 | 50.28 | 3 | 0 | 28.69 | 20210.21 | 177.48 | 4772.68 | 142.87 | 83.61 | 27962.01 | 0.59 | 0.79 | 8.51 | 1.79 | 4 | 10 | 169.306 | 231.652 | 209.5434 | 169306.017 | 231651.9618 | 3.2874e-06 | 7 | 209543.4237

## RESULTADOS_5
Unnamed: 0 | Volume de calda [L] | STATUS | Capacidade operacional [ha/h] | Tempo de missao [h] | Tempo util [h] | Tempo por voo [min] | Autonomia Projetada [h] | N° Voos | MTOW [kg] | Massa Estrutura [kg] | Combustível [kg] | Abastecimentos | Massa gerador | Potência gerador [W] | Combustível consumido [L] | Calda cons [L] | Distância percorrida [km] | Distância Pulverizando [km] | RTL ACUMULADO[m] | EOC [km/km] | EOC [h/h] | Tempo de manobra [h] | Tempo rtl_rtw [h] | V pulv [m/s] | V desloc [m/s] | Preço Total por ha Simples [R$/ha] | Preço Total por ha Presumido [R$/ha] | Preço Total por ha Real [R$/ha] | Preço Total Simples [R$] | Preço Total Presumido [R$] | Prod CAPEX [ha/h/R$] | Dias Trabalhados | Preço Total Real [R$]
0 | 35 | CONCLUIDO | 4.0017 | 24.99 | 20.72 | 9.01 | 0.22 | 138 | 80.84 | 35.1 | 1 | 0 | 9.74 | 10204.21 | 133.23 | 4783.01 | 215.04 | 83.61 | 63661.94 | 0.39 | 0.7 | 8.73 | 4.11 | 4 | 10 | 156.9435 | 214.737 | 194.2428 | 156943.4548 | 214736.9587 | 3.0986e-06 | 8 | 194242.7648

## RESULTADOS_8
Unnamed: 0 | Volume de calda [L] | STATUS | Capacidade operacional [ha/h] | Tempo de missao [h] | Tempo util [h] | Tempo por voo [min] | Autonomia Projetada [h] | N° Voos | MTOW [kg] | Massa Estrutura [kg] | Combustível [kg] | Abastecimentos | Massa gerador | Potência gerador [W] | Combustível consumido [L] | Calda cons [L] | Distância percorrida [km] | Distância Pulverizando [km] | RTL ACUMULADO[m] | EOC [km/km] | EOC [h/h] | Tempo de manobra [h] | Tempo rtl_rtw [h] | V pulv [m/s] | V desloc [m/s] | Preço Total por ha Simples [R$/ha] | Preço Total por ha Presumido [R$/ha] | Preço Total por ha Real [R$/ha] | Preço Total Simples [R$] | Preço Total Presumido [R$] | Prod CAPEX [ha/h/R$] | Dias Trabalhados | Preço Total Real [R$]
0 | 50 | CONCLUIDO | 4.0596 | 24.63 | 20.02 | 10.35 | 0.16 | 116 | 107.41 | 41.65 | 1 | 95 | 14.77 | 13481.73 | 158.72 | 4776.33 | 196.75 | 83.61 | 54626.99 | 0.42 | 0.72 | 8.56 | 3.41 | 4 | 10 | 173.0366 | 236.7563 | 214.1606 | 173036.5988 | 236756.3083 | 3.0971e-06 | 8 | 214160.6185
1 | 50 | CONCLUIDO | 4.2203 | 23.69 | 19.5 | 12.06 | 0.32 | 97 | 108.68 | 41.65 | 2 | 0 | 15.03 | 13638.32 | 149.59 | 4776.45 | 177.16 | 83.61 | 44923.92 | 0.47 | 0.74 | 8.62 | 2.9 | 4 | 10 | 155.2622 | 212.4366 | 192.1619 | 155262.1763 | 212436.5593 | 3.2197e-06 | 7 | 192161.9123

## RESULTADOS_3
Unnamed: 0 | Volume de calda [L] | STATUS | Capacidade operacional [ha/h] | Tempo de missao [h] | Tempo util [h] | Tempo por voo [min] | Autonomia Projetada [h] | N° Voos | MTOW [kg] | Massa Estrutura [kg] | Combustível [kg] | Abastecimentos | Massa gerador | Potência gerador [W] | Combustível consumido [L] | Calda cons [L] | Distância percorrida [km] | Distância Pulverizando [km] | RTL ACUMULADO[m] | EOC [km/km] | EOC [h/h] | Tempo de manobra [h] | Tempo rtl_rtw [h] | V pulv [m/s] | V desloc [m/s] | Preço Total por ha Simples [R$/ha] | Preço Total por ha Presumido [R$/ha] | Preço Total por ha Real [R$/ha] | Preço Total Simples [R$] | Preço Total Presumido [R$] | Prod CAPEX [ha/h/R$] | Dias Trabalhados | Preço Total Real [R$]
0 | 25 | CONCLUIDO | 3.7317 | 26.8 | 22.34 | 6.98 | 0.28 | 192 | 61.76 | 28.92 | 1 | 0 | 6.84 | 7851.41 | 121.19 | 4788.08 | 265.17 | 83.61 | 88456.66 | 0.32 | 0.65 | 8.89 | 5.71 | 4 | 10 | 154.1991 | 210.982 | 190.8461 | 154199.0697 | 210981.97 | 2.9254e-06 | 8 | 190846.1469

## RESULTADOS_15
Unnamed: 0 | Volume de calda [L] | STATUS | Capacidade operacional [ha/h] | Tempo de missao [h] | Tempo util [h] | Tempo por voo [min] | Autonomia Projetada [h] | N° Voos | MTOW [kg] | Massa Estrutura [kg] | Combustível [kg] | Abastecimentos | Massa gerador | Potência gerador [W] | Combustível consumido [L] | Calda cons [L] | Distância percorrida [km] | Distância Pulverizando [km] | RTL ACUMULADO[m] | EOC [km/km] | EOC [h/h] | Tempo de manobra [h] | Tempo rtl_rtw [h] | V pulv [m/s] | V desloc [m/s] | Preço Total por ha Simples [R$/ha] | Preço Total por ha Presumido [R$/ha] | Preço Total por ha Real [R$/ha] | Preço Total Simples [R$] | Preço Total Presumido [R$] | Prod CAPEX [ha/h/R$] | Dias Trabalhados | Preço Total Real [R$]
0 | 85 | CONCLUIDO | 3.1796 | 31.45 | 22.44 | 6.87 | 0.11 | 196 | 167.88 | 51.39 | 1 | 194 | 30.49 | 20939.59 | 269.89 | 4776.01 | 276.78 | 83.61 | 94237.67 | 0.3 | 0.65 | 8.66 | 5.82 | 4 | 10 | 311.1476 | 425.7259 | 385.0952 | 311147.6361 | 425725.9225 | 2.3638e-06 | 10 | 385095.238
1 | 85 | CONCLUIDO | 4.2685 | 23.43 | 18.65 | 15.76 | 0.21 | 71 | 169.33 | 51.39 | 2 | 67 | 30.94 | 21118.46 | 194.18 | 4770.18 | 153.74 | 83.61 | 33346.12 | 0.54 | 0.78 | 8.45 | 2.05 | 4 | 10 | 182.9737 | 250.3527 | 226.4594 | 182973.6989 | 250352.687 | 3.1733e-06 | 7 | 226459.3779
2 | 85 | CONCLUIDO | 4.4142 | 22.65 | 18.32 | 18.95 | 0.31 | 58 | 170.79 | 51.39 | 3 | 0 | 31.4 | 21297.94 | 182.18 | 4772.73 | 140.45 | 83.61 | 26764.66 | 0.6 | 0.79 | 8.5 | 1.71 | 4 | 10 | 172.1585 | 235.5548 | 213.0738 | 172158.4814 | 235554.8294 | 3.2816e-06 | 7 | 213073.8071

## RESULTADOS_2
Unnamed: 0 | Volume de calda [L] | STATUS | Capacidade operacional [ha/h] | Tempo de missao [h] | Tempo util [h] | Tempo por voo [min] | Autonomia Projetada [h] | N° Voos | MTOW [kg] | Massa Estrutura [kg] | Combustível [kg] | Abastecimentos | Massa gerador | Potência gerador [W] | Combustível consumido [L] | Calda cons [L] | Distância percorrida [km] | Distância Pulverizando [km] | RTL ACUMULADO[m] | EOC [km/km] | EOC [h/h] | Tempo de manobra [h] | Tempo rtl_rtw [h] | V pulv [m/s] | V desloc [m/s] | Preço Total por ha Simples [R$/ha] | Preço Total por ha Presumido [R$/ha] | Preço Total por ha Real [R$/ha] | Preço Total Simples [R$] | Preço Total Presumido [R$] | Prod CAPEX [ha/h/R$] | Dias Trabalhados | Preço Total Real [R$]
0 | 20 | CONCLUIDO | 3.511 | 28.48 | 23.8 | 5.95 | 0.34 | 240 | 51.33 | 24.83 | 1 | 0 | 5.51 | 6564.78 | 114.36 | 4797.11 | 310.42 | 83.61 | 110841.95 | 0.27 | 0.61 | 9.03 | 7.17 | 4 | 10 | 162.2156 | 221.9505 | 200.7679 | 162215.567 | 221950.4953 | 2.7728e-06 | 9 | 200767.8515

## RESULTADOS_11
Unnamed: 0 | Volume de calda [L] | STATUS | Capacidade operacional [ha/h] | Tempo de missao [h] | Tempo util [h] | Tempo por voo [min] | Autonomia Projetada [h] | N° Voos | MTOW [kg] | Massa Estrutura [kg] | Combustível [kg] | Abastecimentos | Massa gerador | Potência gerador [W] | Combustível consumido [L] | Calda cons [L] | Distância percorrida [km] | Distância Pulverizando [km] | RTL ACUMULADO[m] | EOC [km/km] | EOC [h/h] | Tempo de manobra [h] | Tempo rtl_rtw [h] | V pulv [m/s] | V desloc [m/s] | Preço Total por ha Simples [R$/ha] | Preço Total por ha Presumido [R$/ha] | Preço Total por ha Real [R$/ha] | Preço Total Simples [R$] | Preço Total Presumido [R$] | Prod CAPEX [ha/h/R$] | Dias Trabalhados | Preço Total Real [R$]
0 | 65 | CONCLUIDO | 3.6618 | 27.31 | 21.02 | 8.35 | 0.13 | 151 | 133.21 | 46.47 | 1 | 149 | 20.75 | 16663.42 | 207.89 | 4774.91 | 230.73 | 83.61 | 71442.11 | 0.36 | 0.69 | 8.58 | 4.4 | 4 | 10 | 219.9141 | 300.8961 | 272.179 | 219914.0707 | 300896.1335 | 2.7598e-06 | 8 | 272179.0288
1 | 65 | CONCLUIDO | 4.335 | 23.07 | 18.85 | 15.08 | 0.26 | 75 | 134.55 | 46.47 | 2 | 0 | 21.09 | 16828.84 | 163.33 | 4772.74 | 156.93 | 83.61 | 34920.54 | 0.53 | 0.77 | 8.55 | 2.24 | 4 | 10 | 161.9044 | 221.5247 | 200.3827 | 161904.39 | 221524.7291 | 3.2672e-06 | 7 | 200382.7198

## RESULTADOS_13
Unnamed: 0 | Volume de calda [L] | STATUS | Capacidade operacional [ha/h] | Tempo de missao [h] | Tempo util [h] | Tempo por voo [min] | Autonomia Projetada [h] | N° Voos | MTOW [kg] | Massa Estrutura [kg] | Combustível [kg] | Abastecimentos | Massa gerador | Potência gerador [W] | Combustível consumido [L] | Calda cons [L] | Distância percorrida [km] | Distância Pulverizando [km] | RTL ACUMULADO[m] | EOC [km/km] | EOC [h/h] | Tempo de manobra [h] | Tempo rtl_rtw [h] | V pulv [m/s] | V desloc [m/s] | Preço Total por ha Simples [R$/ha] | Preço Total por ha Presumido [R$/ha] | Preço Total por ha Real [R$/ha] | Preço Total Simples [R$] | Preço Total Presumido [R$] | Prod CAPEX [ha/h/R$] | Dias Trabalhados | Preço Total Real [R$]
0 | 75 | CONCLUIDO | 3.4059 | 29.36 | 21.77 | 7.51 | 0.12 | 174 | 150.44 | 49.1 | 1 | 172 | 25.34 | 18787.76 | 239.48 | 4777.09 | 254.89 | 83.61 | 83406.66 | 0.33 | 0.67 | 8.63 | 5.15 | 4 | 10 | 264.1719 | 361.4516 | 326.9552 | 264171.8538 | 361451.5848 | 2.5486e-06 | 9 | 326955.1529
1 | 75 | CONCLUIDO | 4.3822 | 22.82 | 18.53 | 16.84 | 0.23 | 66 | 151.83 | 49.1 | 2 | 18 | 25.73 | 18959.54 | 172.46 | 4773.47 | 147.59 | 83.61 | 30294.24 | 0.57 | 0.78 | 8.5 | 1.92 | 4 | 10 | 166.743 | 228.1451 | 206.3713 | 166743.002 | 228145.1315 | 3.2792e-06 | 7 | 206371.2803
2 | 75 | CONCLUIDO | 4.3897 | 22.78 | 18.52 | 17.09 | 0.35 | 65 | 153.23 | 49.1 | 3 | 0 | 26.13 | 19131.85 | 172.97 | 4771.64 | 146.72 | 83.61 | 29867.21 | 0.57 | 0.78 | 8.52 | 1.92 | 4 | 10 | 166.8363 | 228.2727 | 206.4867 | 166836.2718 | 228272.7474 | 3.2848e-06 | 7 | 206486.7167

## RESULTADOS_17
Unnamed: 0 | Volume de calda [L] | STATUS | Capacidade operacional [ha/h] | Tempo de missao [h] | Tempo util [h] | Tempo por voo [min] | Autonomia Projetada [h] | N° Voos | MTOW [kg] | Massa Estrutura [kg] | Combustível [kg] | Abastecimentos | Massa gerador | Potência gerador [W] | Combustível consumido [L] | Calda cons [L] | Distância percorrida [km] | Distância Pulverizando [km] | RTL ACUMULADO[m] | EOC [km/km] | EOC [h/h] | Tempo de manobra [h] | Tempo rtl_rtw [h] | V pulv [m/s] | V desloc [m/s] | Preço Total por ha Simples [R$/ha] | Preço Total por ha Presumido [R$/ha] | Preço Total por ha Real [R$/ha] | Preço Total Simples [R$] | Preço Total Presumido [R$] | Prod CAPEX [ha/h/R$] | Dias Trabalhados | Preço Total Real [R$]
0 | 95 | CONCLUIDO | 2.9681 | 33.69 | 23.11 | 6.36 | 0.1 | 218 | 185.69 | 53.44 | 1 | 216 | 36.26 | 23136.14 | 300.76 | 4781.54 | 298.78 | 83.61 | 105131.11 | 0.28 | 0.63 | 8.69 | 6.48 | 4 | 10 | 354.5068 | 485.0518 | 438.7591 | 354506.7695 | 485051.8017 | 2.1932e-06 | 10 | 438759.1386
1 | 95 | CONCLUIDO | 4.1043 | 24.36 | 18.92 | 14.19 | 0.19 | 80 | 187.21 | 53.44 | 2 | 78 | 36.77 | 23322.88 | 220.26 | 4769.66 | 162.43 | 83.61 | 37647.23 | 0.51 | 0.76 | 8.46 | 2.32 | 4 | 10 | 212.9242 | 291.3322 | 263.5279 | 212924.1638 | 291332.2345 | 3.0327e-06 | 8 | 263527.8949
2 | 95 | CONCLUIDO | 4.4381 | 22.53 | 18.13 | 20.92 | 0.28 | 52 | 188.73 | 53.44 | 3 | 2 | 37.29 | 23510.33 | 190.92 | 4770.03 | 134.67 | 83.61 | 23907.29 | 0.62 | 0.8 | 8.48 | 1.53 | 4 | 10 | 177.1139 | 242.3351 | 219.207 | 177113.9247 | 242335.0855 | 3.2794e-06 | 7 | 219206.965
3 | 95 | CONCLUIDO | 4.4391 | 22.53 | 18.12 | 20.91 | 0.37 | 52 | 190.25 | 53.44 | 4 | 0 | 37.82 | 23698.48 | 191.96 | 4771.58 | 134.28 | 83.61 | 23710.32 | 0.62 | 0.8 | 8.48 | 1.52 | 4 | 10 | 177.6479 | 243.0657 | 219.8679 | 177647.9104 | 243065.7082 | 3.2801e-06 | 7 | 219867.8582

## RESULTADOS_9
Unnamed: 0 | Volume de calda [L] | STATUS | Capacidade operacional [ha/h] | Tempo de missao [h] | Tempo util [h] | Tempo por voo [min] | Autonomia Projetada [h] | N° Voos | MTOW [kg] | Massa Estrutura [kg] | Combustível [kg] | Abastecimentos | Massa gerador | Potência gerador [W] | Combustível consumido [L] | Calda cons [L] | Distância percorrida [km] | Distância Pulverizando [km] | RTL ACUMULADO[m] | EOC [km/km] | EOC [h/h] | Tempo de manobra [h] | Tempo rtl_rtw [h] | V pulv [m/s] | V desloc [m/s] | Preço Total por ha Simples [R$/ha] | Preço Total por ha Presumido [R$/ha] | Preço Total por ha Real [R$/ha] | Preço Total Simples [R$] | Preço Total Presumido [R$] | Prod CAPEX [ha/h/R$] | Dias Trabalhados | Preço Total Real [R$]
0 | 55 | CONCLUIDO | 3.9291 | 25.45 | 20.33 | 9.61 | 0.15 | 127 | 116.05 | 43.4 | 1 | 124 | 16.65 | 14546.17 | 175.07 | 4771.59 | 207.95 | 83.61 | 60171.66 | 0.4 | 0.71 | 8.56 | 3.72 | 4 | 10 | 187.5488 | 256.6125 | 232.1217 | 187548.7518 | 256612.4763 | 2.9847e-06 | 8 | 232121.7417
1 | 55 | CONCLUIDO | 4.2733 | 23.4 | 19.21 | 13.1 | 0.3 | 88 | 117.34 | 43.4 | 2 | 0 | 16.94 | 14705.49 | 154.25 | 4777.35 | 167.78 | 83.61 | 40279.11 | 0.5 | 0.75 | 8.6 | 2.61 | 4 | 10 | 157.2199 | 215.1152 | 194.5849 | 157219.8901 | 215115.1897 | 3.2462e-06 | 7 | 194584.8979

## resultados
Unnamed: 0 | Volume de calda [L] | STATUS | Capacidade operacional [ha/h] | Tempo de missao [h] | Tempo util [h] | Tempo por voo [min] | Autonomia Projetada [h] | N° Voos | MTOW [kg] | Massa Estrutura [kg] | Combustível [kg] | Abastecimentos | Massa gerador | Potência gerador [W] | Combustível consumido [L] | Calda cons [L] | Distância percorrida [km] | Distância Pulverizando [km] | RTL ACUMULADO[m] | EOC [km/km] | EOC [h/h] | Tempo de manobra [h] | Tempo rtl_rtw [h] | V pulv [m/s] | V desloc [m/s]
0 | 100 | CONCLUIDO | 2.8688 | 34.86 | 23.43 | 6.14 | 0.09 | 229 | 194.77 | 54.38 | 1 | 227 | 39.4 | 24256.19 | 315.97 | 4779.68 | 309.92 | 83.61 | 110644.21 | 0.27 | 0.62 | 8.71 | 6.81 | 4 | 10
1 | 100 | CONCLUIDO | 4.0167 | 24.9 | 19.07 | 13.46 | 0.18 | 85 | 196.32 | 54.38 | 2 | 83 | 39.95 | 24447.22 | 233.84 | 4771.58 | 167.68 | 83.61 | 40244.16 | 0.5 | 0.76 | 8.47 | 2.47 | 4 | 10
2 | 100 | CONCLUIDO | 4.4267 | 22.59 | 18.09 | 21.28 | 0.27 | 51 | 197.88 | 54.38 | 3 | 18 | 40.5 | 24639 | 197.56 | 4772.39 | 133.91 | 83.61 | 23530.28 | 0.62 | 0.8 | 8.46 | 1.49 | 4 | 10
3 | 100 | CONCLUIDO | 4.4499 | 22.47 | 18.05 | 22.1 | 0.36 | 49 | 199.44 | 54.38 | 4 | 0 | 41.06 | 24831.54 | 196.6 | 4772.26 | 131.79 | 83.61 | 22481.81 | 0.63 | 0.8 | 8.48 | 1.45 | 4 | 10
0 | 40 | CONCLUIDO | 4.0918 | 24.44 | 20.21 | 10.02 | 0.2 | 121 | 89.87 | 37.55 | 1 | 4 | 11.32 | 11317.98 | 138.37 | 4780.33 | 199.27 | 83.61 | 55858.51 | 0.42 | 0.72 | 8.68 | 3.6 | 4 | 10
1 | 40 | CONCLUIDO | 4.09 | 24.45 | 20.22 | 10.03 | 0.39 | 121 | 91.1 | 37.55 | 2 | 0 | 11.54 | 11468.97 | 140.03 | 4780.32 | 199.24 | 83.61 | 55847.08 | 0.42 | 0.72 | 8.69 | 3.61 | 4 | 10
0 | 30 | CONCLUIDO | 3.8856 | 25.74 | 21.4 | 8.03 | 0.24 | 160 | 71.52 | 32.27 | 1 | 0 | 8.25 | 9054.6 | 127.48 | 4785.62 | 235.74 | 83.61 | 73898.68 | 0.35 | 0.68 | 8.81 | 4.78 | 4 | 10
0 | 15 | CONCLUIDO | 3.1829 | 31.42 | 26.17 | 4.92 | 0.43 | 319 | 39.78 | 19.54 | 1 | 0 | 4.24 | 5140 | 105.06 | 4804 | 383.56 | 83.61 | 147013.38 | 0.22 | 0.55 | 9.27 | 9.53 | 4 | 10
0 | 70 | CONCLUIDO | 3.5359 | 28.28 | 21.37 | 7.92 | 0.12 | 162 | 141.81 | 47.83 | 1 | 160 | 22.98 | 17723.39 | 223.52 | 4776.74 | 242.46 | 83.61 | 77249.82 | 0.34 | 0.68 | 8.59 | 4.76 | 4 | 10
1 | 70 | CONCLUIDO | 4.3549 | 22.96 | 18.71 | 16.04 | 0.25 | 70 | 143.17 | 47.83 | 2 | 1 | 23.34 | 17891.86 | 168.18 | 4773.43 | 152.76 | 83.61 | 32861.24 | 0.55 | 0.77 | 8.54 | 2.11 | 4 | 10
2 | 70 | CONCLUIDO | 4.3568 | 22.95 | 18.7 | 16.03 | 0.37 | 70 | 144.54 | 47.83 | 3 | 0 | 23.71 | 18060.85 | 169.27 | 4776.22 | 152.44 | 83.61 | 32700.4 | 0.55 | 0.77 | 8.54 | 2.1 | 4 | 10
0 | 90 | CONCLUIDO | 3.0726 | 32.55 | 22.76 | 6.6 | 0.1 | 207 | 176.73 | 52.44 | 1 | 205 | 33.29 | 22031.19 | 285.23 | 4776.91 | 287.41 | 83.61 | 99502.23 | 0.29 | 0.64 | 8.68 | 6.14 | 4 | 10
1 | 90 | CONCLUIDO | 4.1796 | 23.93 | 18.8 | 14.84 | 0.2 | 76 | 178.21 | 52.44 | 2 | 74 | 33.77 | 22213.89 | 207.79 | 4769.24 | 158.44 | 83.61 | 35671.31 | 0.53 | 0.77 | 8.46 | 2.2 | 4 | 10
2 | 90 | CONCLUIDO | 4.4426 | 22.51 | 18.17 | 20.19 | 0.3 | 54 | 179.7 | 52.44 | 3 | 1 | 34.26 | 22397.24 | 185.41 | 4771.57 | 136.05 | 83.61 | 24586.35 | 0.61 | 0.8 | 8.48 | 1.57 | 4 | 10
3 | 90 | CONCLUIDO | 4.4421 | 22.51 | 18.17 | 20.19 | 0.39 | 54 | 181.19 | 52.44 | 4 | 0 | 34.75 | 22581.25 | 186.87 | 4771.03 | 136.04 | 83.61 | 24578.73 | 0.61 | 0.8 | 8.48 | 1.57 | 4 | 10
0 | 10 | CONCLUIDO | 2.6355 | 37.94 | 30.99 | 3.89 | 0.64 | 478 | 26.11 | 12.1 | 1 | 0 | 3.01 | 3454.41 | 90.27 | 4822.74 | 532.87 | 83.61 | 220874.97 | 0.16 | 0.47 | 9.73 | 14.32 | 4 | 10
0 | 45 | CONCLUIDO | 4.1321 | 24.2 | 19.91 | 10.67 | 0.18 | 112 | 98.71 | 39.72 | 1 | 39 | 12.99 | 12407.75 | 145.33 | 4778.3 | 191.25 | 83.61 | 51894.78 | 0.44 | 0.73 | 8.61 | 3.3 | 4 | 10
1 | 45 | CONCLUIDO | 4.1684 | 23.99 | 19.8 | 11.1 | 0.35 | 107 | 99.95 | 39.72 | 2 | 0 | 13.24 | 12561.45 | 144.74 | 4779.5 | 186.03 | 83.61 | 49308.82 | 0.45 | 0.73 | 8.66 | 3.19 | 4 | 10
0 | 60 | CONCLUIDO | 3.7937 | 26.36 | 20.67 | 8.92 | 0.14 | 139 | 124.63 | 45 | 1 | 137 | 18.64 | 15605.44 | 191.75 | 4773.97 | 219.54 | 83.61 | 65906.11 | 0.38 | 0.7 | 8.57 | 4.06 | 4 | 10
1 | 60 | CONCLUIDO | 4.3069 | 23.22 | 19.02 | 14.09 | 0.28 | 81 | 125.95 | 45 | 2 | 0 | 18.95 | 15767.7 | 158.5 | 4774.85 | 161.9 | 83.61 | 37375.39 | 0.52 | 0.76 | 8.57 | 2.41 | 4 | 10
0 | 80 | CONCLUIDO | 3.2998 | 30.31 | 22.05 | 7.19 | 0.11 | 184 | 159.12 | 50.28 | 1 | 182 | 27.84 | 19859.16 | 254.27 | 4777.81 | 264.11 | 83.61 | 87964.56 | 0.32 | 0.66 | 8.64 | 5.44 | 4 | 10
1 | 80 | CONCLUIDO | 4.3447 | 23.02 | 18.53 | 16.6 | 0.22 | 67 | 160.54 | 50.28 | 2 | 49 | 28.26 | 20034.4 | 181.32 | 4768.94 | 149.32 | 83.61 | 31156.38 | 0.56 | 0.78 | 8.46 | 1.93 | 4 | 10
2 | 80 | CONCLUIDO | 4.4078 | 22.69 | 18.4 | 18.1 | 0.33 | 61 | 161.97 | 50.28 | 3 | 0 | 28.69 | 20210.21 | 177.48 | 4772.68 | 142.87 | 83.61 | 27962.01 | 0.59 | 0.79 | 8.51 | 1.79 | 4 | 10
0 | 35 | CONCLUIDO | 4.0017 | 24.99 | 20.72 | 9.01 | 0.22 | 138 | 80.84 | 35.1 | 1 | 0 | 9.74 | 10204.21 | 133.23 | 4783.01 | 215.04 | 83.61 | 63661.94 | 0.39 | 0.7 | 8.73 | 4.11 | 4 | 10
0 | 50 | CONCLUIDO | 4.0596 | 24.63 | 20.02 | 10.35 | 0.16 | 116 | 107.41 | 41.65 | 1 | 95 | 14.77 | 13481.73 | 158.72 | 4776.33 | 196.75 | 83.61 | 54626.99 | 0.42 | 0.72 | 8.56 | 3.41 | 4 | 10
1 | 50 | CONCLUIDO | 4.2203 | 23.69 | 19.5 | 12.06 | 0.32 | 97 | 108.68 | 41.65 | 2 | 0 | 15.03 | 13638.32 | 149.59 | 4776.45 | 177.16 | 83.61 | 44923.92 | 0.47 | 0.74 | 8.62 | 2.9 | 4 | 10
0 | 25 | CONCLUIDO | 3.7317 | 26.8 | 22.34 | 6.98 | 0.28 | 192 | 61.76 | 28.92 | 1 | 0 | 6.84 | 7851.41 | 121.19 | 4788.08 | 265.17 | 83.61 | 88456.66 | 0.32 | 0.65 | 8.89 | 5.71 | 4 | 10
0 | 85 | CONCLUIDO | 3.1796 | 31.45 | 22.44 | 6.87 | 0.11 | 196 | 167.88 | 51.39 | 1 | 194 | 30.49 | 20939.59 | 269.89 | 4776.01 | 276.78 | 83.61 | 94237.67 | 0.3 | 0.65 | 8.66 | 5.82 | 4 | 10
1 | 85 | CONCLUIDO | 4.2685 | 23.43 | 18.65 | 15.76 | 0.21 | 71 | 169.33 | 51.39 | 2 | 67 | 30.94 | 21118.46 | 194.18 | 4770.18 | 153.74 | 83.61 | 33346.12 | 0.54 | 0.78 | 8.45 | 2.05 | 4 | 10
2 | 85 | CONCLUIDO | 4.4142 | 22.65 | 18.32 | 18.95 | 0.31 | 58 | 170.79 | 51.39 | 3 | 0 | 31.4 | 21297.94 | 182.18 | 4772.73 | 140.45 | 83.61 | 26764.66 | 0.6 | 0.79 | 8.5 | 1.71 | 4 | 10
0 | 20 | CONCLUIDO | 3.511 | 28.48 | 23.8 | 5.95 | 0.34 | 240 | 51.33 | 24.83 | 1 | 0 | 5.51 | 6564.78 | 114.36 | 4797.11 | 310.42 | 83.61 | 110841.95 | 0.27 | 0.61 | 9.03 | 7.17 | 4 | 10
0 | 65 | CONCLUIDO | 3.6618 | 27.31 | 21.02 | 8.35 | 0.13 | 151 | 133.21 | 46.47 | 1 | 149 | 20.75 | 16663.42 | 207.89 | 4774.91 | 230.73 | 83.61 | 71442.11 | 0.36 | 0.69 | 8.58 | 4.4 | 4 | 10
1 | 65 | CONCLUIDO | 4.335 | 23.07 | 18.85 | 15.08 | 0.26 | 75 | 134.55 | 46.47 | 2 | 0 | 21.09 | 16828.84 | 163.33 | 4772.74 | 156.93 | 83.61 | 34920.54 | 0.53 | 0.77 | 8.55 | 2.24 | 4 | 10
0 | 75 | CONCLUIDO | 3.4059 | 29.36 | 21.77 | 7.51 | 0.12 | 174 | 150.44 | 49.1 | 1 | 172 | 25.34 | 18787.76 | 239.48 | 4777.09 | 254.89 | 83.61 | 83406.66 | 0.33 | 0.67 | 8.63 | 5.15 | 4 | 10
1 | 75 | CONCLUIDO | 4.3822 | 22.82 | 18.53 | 16.84 | 0.23 | 66 | 151.83 | 49.1 | 2 | 18 | 25.73 | 18959.54 | 172.46 | 4773.47 | 147.59 | 83.61 | 30294.24 | 0.57 | 0.78 | 8.5 | 1.92 | 4 | 10
2 | 75 | CONCLUIDO | 4.3897 | 22.78 | 18.52 | 17.09 | 0.35 | 65 | 153.23 | 49.1 | 3 | 0 | 26.13 | 19131.85 | 172.97 | 4771.64 | 146.72 | 83.61 | 29867.21 | 0.57 | 0.78 | 8.52 | 1.92 | 4 | 10
0 | 95 | CONCLUIDO | 2.9681 | 33.69 | 23.11 | 6.36 | 0.1 | 218 | 185.69 | 53.44 | 1 | 216 | 36.26 | 23136.14 | 300.76 | 4781.54 | 298.78 | 83.61 | 105131.11 | 0.28 | 0.63 | 8.69 | 6.48 | 4 | 10
1 | 95 | CONCLUIDO | 4.1043 | 24.36 | 18.92 | 14.19 | 0.19 | 80 | 187.21 | 53.44 | 2 | 78 | 36.77 | 23322.88 | 220.26 | 4769.66 | 162.43 | 83.61 | 37647.23 | 0.51 | 0.76 | 8.46 | 2.32 | 4 | 10
2 | 95 | CONCLUIDO | 4.4381 | 22.53 | 18.13 | 20.92 | 0.28 | 52 | 188.73 | 53.44 | 3 | 2 | 37.29 | 23510.33 | 190.92 | 4770.03 | 134.67 | 83.61 | 23907.29 | 0.62 | 0.8 | 8.48 | 1.53 | 4 | 10
3 | 95 | CONCLUIDO | 4.4391 | 22.53 | 18.12 | 20.91 | 0.37 | 52 | 190.25 | 53.44 | 4 | 0 | 37.82 | 23698.48 | 191.96 | 4771.58 | 134.28 | 83.61 | 23710.32 | 0.62 | 0.8 | 8.48 | 1.52 | 4 | 10
0 | 55 | CONCLUIDO | 3.9291 | 25.45 | 20.33 | 9.61 | 0.15 | 127 | 116.05 | 43.4 | 1 | 124 | 16.65 | 14546.17 | 175.07 | 4771.59 | 207.95 | 83.61 | 60171.66 | 0.4 | 0.71 | 8.56 | 3.72 | 4 | 10
1 | 55 | CONCLUIDO | 4.2733 | 23.4 | 19.21 | 13.1 | 0.3 | 88 | 117.34 | 43.4 | 2 | 0 | 16.94 | 14705.49 | 154.25 | 4777.35 | 167.78 | 83.61 | 40279.11 | 0.5 | 0.75 | 8.6 | 2.61 | 4 | 10

## gráficos
Selecione o eixo X:
Selecione o eixo Y:
Selecione o eixo Z:
Eixo X | Eixo Y | Eixo Z

## hidden (hidden)
Unnamed: 0
Volume de calda [L]
STATUS
Capacidade operacional [ha/h]
Tempo de missao [h]
Tempo util [h]
Tempo por voo [min]
Autonomia Projetada [h]
N° Voos
MTOW [kg]
Massa Estrutura [kg]
Combustível [kg]
Abastecimentos
Massa gerador
Potência gerador [W]
Combustível consumido [L]
Calda cons [L]
Distância percorrida [km]
Distância Pulverizando [km]
RTL ACUMULADO[m]
EOC [km/km]
EOC [h/h]
Tempo de manobra [h]
Tempo rtl_rtw [h]
V pulv [m/s]
V desloc [m/s]