## RESULTADOS_18
Unnamed: 0 | Volume de calda [L] | STATUS | Capacidade operacional [ha/h] | Tempo de missao [h] | Tempo util [h] | Tempo por voo [min] | Autonomia Projetada [h] | N° Voos | MTOW [kg] | Massa Estrutura [kg] | Combustível [kg] | Abastecimentos | Massa gerador | Potência gerador [W] | Combustível consumido [L] | Calda cons [L] | Distância percorrida [km] | Distância Pulverizando [km] | RTL ACUMULADO[m] | EOC [km/km] | EOC [h/h] | Tempo de manobra [h] | Tempo rtl_rtw [h] | V pulv [m/s] | V desloc [m/s] | Preço Total por ha Simples [R$/ha] | Preço Total por ha Presumido [R$/ha] | Preço Total por ha Real [R$/ha] | Preço Total Simples [R$] | Preço Total Presumido [R$] | Prod CAPEX [ha/h/R$] | Dias Trabalhados | Preço Total Real [R$]
0 | 100 | CONCLUIDO | 7.8373 | 12.76 | 7.37 | 5.97 | 0.09 | 74 | 194.77 | 54.38 | 1 | 72 | 39.4 | 24256.19 | 100.95 | 533.89 | 127.53 | 48.21 | 33398.65 | 0.38 | 0.56 | 0.28 | 2.06 | 4 | 10 | 69.6459 | 95.2926 | 86.198 | 69645.8941 | 95292.5848 | 5.7744e-06 | 4 | 86197.9943
1 | 100 | CONCLUIDO | 10.1666 | 9.84 | 6.11 | 11.83 | 0.18 | 31 | 196.32 | 54.38 | 2 | 29 | 39.95 | 24447.22 | 81.34 | 533.8 | 86.76 | 48.21 | 13232.27 | 0.56 | 0.67 | 0.21 | 0.81 | 4 | 10 | 48.276 | 66.0534 | 59.7493 | 48276.0227 | 66053.384 | 7.4906e-06 | 3 | 59749.3417
2 | 100 | CONCLUIDO | 11.1104 | 9 | 5.75 | 18.14 | 0.27 | 19 | 197.88 | 54.38 | 3 | 17 | 40.5 | 24639 | 73.98 | 533.51 | 74.77 | 48.21 | 7295.33 | 0.64 | 0.72 | 0.19 | 0.44 | 4 | 10 | 44.7824 | 61.2733 | 55.4254 | 44782.4053 | 61273.2625 | 8.186e-06 | 3 | 55425.4284
3 | 100 | CONCLUIDO | 11.4858 | 8.71 | 5.65 | 24.19 | 0.36 | 14 | 199.44 | 54.38 | 4 | 12 | 41.06 | 24831.54 | 70.34 | 533.6 | 71.75 | 48.21 | 5811.34 | 0.67 | 0.73 | 0.18 | 0.34 | 4 | 10 | 43.4135 | 59.4003 | 53.7312 | 43413.5214 | 59400.2952 | 8.4626e-06 | 3 | 53731.2144
4 | 100 | CONCLUIDO | 11.6951 | 8.55 | 5.61 | 30.58 | 0.44 | 11 | 201.01 | 54.38 | 5 | 9 | 41.63 | 25024.84 | 67.45 | 533.57 | 70.38 | 48.21 | 5138.6 | 0.68 | 0.73 | 0.18 | 0.3 | 4 | 10 | 42.5145 | 58.1702 | 52.6185 | 42514.4977 | 58170.2113 | 8.6168e-06 | 3 | 52618.528
5 | 100 | CONCLUIDO | 11.9534 | 8.37 | 5.5 | 36.66 | 0.53 | 9 | 202.58 | 54.38 | 6 | 7 | 42.2 | 25218.93 | 63.21 | 533.48 | 66.9 | 48.21 | 3409.91 | 0.72 | 0.75 | 0.18 | 0.19 | 4 | 10 | 41.2971 | 56.5045 | 51.1118 | 41297.0947 | 56504.5069 | 8.8071e-06 | 3 | 51111.796
6 | 100 | CONCLUIDO | 11.9613 | 8.36 | 5.53 | 41.49 | 0.61 | 8 | 204.16 | 54.38 | 7 | 6 | 42.78 | 25413.94 | 59.98 | 533.49 | 68.14 | 48.21 | 4033.88 | 0.71 | 0.74 | 0.18 | 0.23 | 4 | 10 | 40.6421 | 55.6083 | 50.3011 | 40642.0611 | 55608.2609 | 8.813e-06 | 3 | 50301.0866
7 | 100 | CONCLUIDO | 12.0866 | 8.27 | 5.48 | 47.01 | 0.69 | 7 | 205.75 | 54.38 | 8 | 0 | 43.37 | 25609.61 | 57.87 | 533.55 | 66.27 | 48.21 | 3105 | 0.73 | 0.75 | 0.18 | 0.18 | 4 | 10 | 40.0676 | 54.8223 | 49.5901 | 40067.6041 | 54822.2635 | 8.9053e-06 | 3 | 49590.1037

## RESULTADOS_6
Unnamed: 0 | Volume de calda [L] | STATUS | Capacidade operacional [ha/h] | Tempo de missao [h] | Tempo util [h] | Tempo por voo [min] | Autonomia Projetada [h] | N° Voos | MTOW [kg] | Massa Estrutura [kg] | Combustível [kg] | Abastecimentos | Massa gerador | Potência gerador [W] | Combustível consumido [L] | Calda cons [L] | Distância percorrida [km] | Distância Pulverizando [km] | RTL ACUMULADO[m] | EOC [km/km] | EOC [h/h] | Tempo de manobra [h] | Tempo rtl_rtw [h] | V pulv [m/s] | V desloc [m/s] | Preço Total por ha Simples [R$/ha] | Preço Total por ha Presumido [R$/ha] | Preço Total por ha Real [R$/ha] | Preço Total Simples [R$] | Preço Total Presumido [R$] | Prod CAPEX [ha/h/R$] | Dias Trabalhados | Preço Total Real [R$]
0 | 40 | CONCLUIDO | 11.1815 | 8.94 | 6.32 | 10.54 | 0.2 | 36 | 89.87 | 37.55 | 1 | 34 | 11.32 | 11317.98 | 48.63 | 533.51 | 93.69 | 48.21 | 16670.76 | 0.51 | 0.65 | 0.22 | 1.02 | 4 | 10 | 37.6178 | 51.4704 | 46.5581 | 37617.8321 | 51470.3775 | 8.6121e-06 | 3 | 46558.1169
1 | 40 | CONCLUIDO | 12.6112 | 7.93 | 5.71 | 22.82 | 0.39 | 15 | 91.1 | 37.55 | 2 | 7 | 11.54 | 11468.97 | 37.69 | 533.95 | 73.36 | 48.21 | 6608.39 | 0.66 | 0.72 | 0.2 | 0.4 | 4 | 10 | 34.0967 | 46.6526 | 42.2001 | 34096.6568 | 46652.5501 | 9.7132e-06 | 3 | 42200.0962
2 | 40 | CONCLUIDO | 12.5769 | 7.95 | 5.73 | 22.91 | 0.57 | 15 | 92.32 | 37.55 | 3 | 0 | 11.77 | 11620.34 | 37.97 | 533.55 | 73.71 | 48.21 | 6785.92 | 0.65 | 0.72 | 0.21 | 0.42 | 4 | 10 | 34.176 | 46.7611 | 42.2983 | 34176.0082 | 46761.1221 | 9.6868e-06 | 3 | 42298.3062

## RESULTADOS_4
Unnamed: 0 | Volume de calda [L] | STATUS | Capacidade operacional [ha/h] | Tempo de missao [h] | Tempo util [h] | Tempo por voo [min] | Autonomia Projetada [h] | N° Voos | MTOW [kg] | Massa Estrutura [kg] | Combustível [kg] | Abastecimentos | Massa gerador | Potência gerador [W] | Combustível consumido [L] | Calda cons [L] | Distância percorrida [km] | Distância Pulverizando [km] | RTL ACUMULADO[m] | EOC [km/km] | EOC [h/h] | Tempo de manobra [h] | Tempo rtl_rtw [h] | V pulv [m/s] | V desloc [m/s] | Preço Total por ha Simples [R$/ha] | Preço Total por ha Presumido [R$/ha] | Preço Total por ha Real [R$/ha] | Preço Total Simples [R$] | Preço Total Presumido [R$] | Prod CAPEX [ha/h/R$] | Dias Trabalhados | Preço Total Real [R$]
0 | 30 | CONCLUIDO | 12.0692 | 8.29 | 6.01 | 12.87 | 0.24 | 28 | 71.52 | 32.27 | 1 | 26 | 8.25 | 9054.6 | 37.02 | 533.77 | 83.45 | 48.21 | 11591.83 | 0.58 | 0.69 | 0.2 | 0.7 | 4 | 10 | 33.9733 | 46.4837 | 42.0474 | 33973.2689 | 46483.7254 | 9.4003e-06 | 3 | 42047.3838
1 | 30 | CONCLUIDO | 12.5602 | 7.96 | 5.82 | 18.39 | 0.48 | 19 | 72.7 | 32.27 | 2 | 0 | 8.43 | 9200.25 | 33.47 | 533.82 | 76.55 | 48.21 | 8184.04 | 0.63 | 0.71 | 0.22 | 0.52 | 4 | 10 | 32.9365 | 45.0652 | 40.7642 | 32936.5064 | 45065.1811 | 9.7827e-06 | 3 | 40764.2235

## RESULTADOS_1
Unnamed: 0 | Volume de calda [L] | STATUS | Capacidade operacional [ha/h] | Tempo de missao [h] | Tempo util [h] | Tempo por voo [min] | Autonomia Projetada [h] | N° Voos | MTOW [kg] | Massa Estrutura [kg] | Combustível [kg] | Abastecimentos | Massa gerador | Potência gerador [W] | Combustível consumido [L] | Calda cons [L] | Distância percorrida [km] | Distância Pulverizando [km] | RTL ACUMULADO[m] | EOC [km/km] | EOC [h/h] | Tempo de manobra [h] | Tempo rtl_rtw [h] | V pulv [m/s] | V desloc [m/s] | Preço Total por ha Simples [R$/ha] | Preço Total por ha Presumido [R$/ha] | Preço Total por ha Real [R$/ha] | Preço Total Simples [R$] | Preço Total Presumido [R$] | Prod CAPEX [ha/h/R$] | Dias Trabalhados | Preço Total Real [R$]
0 | 15 | CONCLUIDO | 11.83 | 8.45 | 6.34 | 10.29 | 0.43 | 37 | 39.78 | 19.54 | 1 | 0 | 4.24 | 5140 | 24.86 | 534.32 | 92.9 | 48.21 | 16270.95 | 0.52 | 0.65 | 0.26 | 1.04 | 4 | 10 | 30.884 | 42.2569 | 38.2239 | 30884.01 | 42256.865 | 9.4239e-06 | 3 | 38223.9291

## RESULTADOS_12
Unnamed: 0 | Volume de calda [L] | STATUS | Capacidade operacional [ha/h] | Tempo de missao [h] | Tempo util [h] | Tempo por voo [min] | Autonomia Projetada [h] | N° Voos | MTOW [kg] | Massa Estrutura [kg] | Combustível [kg] | Abastecimentos | Massa gerador | Potência gerador [W] | Combustível consumido [L] | Calda cons [L] | Distância percorrida [km] | Distância Pulverizando [km] | RTL ACUMULADO[m] | EOC [km/km] | EOC [h/h] | Tempo de manobra [h] | Tempo rtl_rtw [h] | V pulv [m/s] | V desloc [m/s] | Preço Total por ha Simples [R$/ha] | Preço Total por ha Presumido [R$/ha] | Preço Total por ha Real [R$/ha] | Preço Total Simples [R$] | Preço Total Presumido [R$] | Prod CAPEX [ha/h/R$] | Dias Trabalhados | Preço Total Real [R$]
0 | 70 | CONCLUIDO | 9.4699 | 10.56 | 6.74 | 7.36 | 0.12 | 55 | 141.81 | 47.83 | 1 | 53 | 22.98 | 17723.39 | 74.02 | 533.71 | 107.66 | 48.21 | 23560.39 | 0.45 | 0.61 | 0.23 | 1.43 | 4 | 10 | 55.7406 | 76.2667 | 68.9879 | 55740.5824 | 76266.724 | 7.1111e-06 | 4 | 68987.9349
1 | 70 | CONCLUIDO | 11.2017 | 8.93 | 6.01 | 15.01 | 0.25 | 24 | 143.17 | 47.83 | 2 | 22 | 23.34 | 17891.86 | 62.43 | 533.79 | 83.64 | 48.21 | 11703.78 | 0.58 | 0.69 | 0.2 | 0.7 | 4 | 10 | 41.479 | 56.7534 | 51.337 | 41479.021 | 56753.4264 | 8.4116e-06 | 3 | 51336.9591
2 | 70 | CONCLUIDO | 12.016 | 8.32 | 5.66 | 22.64 | 0.37 | 15 | 144.54 | 47.83 | 3 | 13 | 23.71 | 18060.85 | 55.1 | 533.51 | 72.13 | 48.21 | 5993.49 | 0.67 | 0.73 | 0.19 | 0.35 | 4 | 10 | 38.9219 | 53.2546 | 48.172 | 38921.8504 | 53254.5929 | 9.023e-06 | 3 | 48172.0493
3 | 70 | CONCLUIDO | 12.4014 | 8.06 | 5.55 | 33.28 | 0.49 | 10 | 145.92 | 47.83 | 4 | 8 | 24.09 | 18230.35 | 49.81 | 533.47 | 68.41 | 48.21 | 4157.58 | 0.7 | 0.74 | 0.18 | 0.24 | 4 | 10 | 37.4851 | 51.2887 | 46.3938 | 37485.0703 | 51288.7269 | 9.3124e-06 | 3 | 46393.8028
4 | 70 | CONCLUIDO | 12.4464 | 8.03 | 5.55 | 36.97 | 0.6 | 9 | 147.3 | 47.83 | 5 | 0 | 24.47 | 18400.38 | 47.98 | 533.63 | 68.14 | 48.21 | 4028 | 0.71 | 0.74 | 0.19 | 0.24 | 4 | 10 | 37.0902 | 50.7484 | 45.9051 | 37090.1756 | 50748.4145 | 9.3462e-06 | 3 | 45905.0571

## RESULTADOS_16
Unnamed: 0 | Volume de calda [L] | STATUS | Capacidade operacional [ha/h] | Tempo de missao [h] | Tempo util [h] | Tempo por voo [min] | Autonomia Projetada [h] | N° Voos | MTOW [kg] | Massa Estrutura [kg] | Combustível [kg] | Abastecimentos | Massa gerador | Potência gerador [W] | Combustível consumido [L] | Calda cons [L] | Distância percorrida [km] | Distância Pulverizando [km] | RTL ACUMULADO[m] | EOC [km/km] | EOC [h/h] | Tempo de manobra [h] | Tempo rtl_rtw [h] | V pulv [m/s] | V desloc [m/s] | Preço Total por ha Simples [R$/ha] | Preço Total por ha Presumido [R$/ha] | Preço Total por ha Real [R$/ha] | Preço Total Simples [R$] | Preço Total Presumido [R$] | Prod CAPEX [ha/h/R$] | Dias Trabalhados | Preço Total Real [R$]
0 | 90 | CONCLUIDO | 8.4768 | 11.8 | 7.03 | 6.39 | 0.1 | 66 | 176.73 | 52.44 | 1 | 64 | 33.29 | 22031.19 | 90.07 | 533.94 | 116.38 | 48.21 | 27863.72 | 0.41 | 0.59 | 0.27 | 1.72 | 4 | 10 | 63.5436 | 86.9431 | 78.6454 | 63543.5813 | 86943.1312 | 6.2823e-06 | 4 | 78645.4008
1 | 90 | CONCLUIDO | 10.6386 | 9.4 | 5.98 | 12.82 | 0.2 | 28 | 178.21 | 52.44 | 2 | 26 | 33.77 | 22213.89 | 73.97 | 533.48 | 82.57 | 48.21 | 11149.76 | 0.58 | 0.69 | 0.2 | 0.68 | 4 | 10 | 45.3953 | 62.1119 | 56.184 | 45395.3186 | 62111.8776 | 7.8845e-06 | 3 | 56184.0072
2 | 90 | CONCLUIDO | 11.2244 | 8.91 | 5.85 | 19.5 | 0.3 | 18 | 179.7 | 52.44 | 3 | 16 | 34.26 | 22397.24 | 69.7 | 533.77 | 78.87 | 48.21 | 9352.26 | 0.61 | 0.7 | 0.18 | 0.54 | 4 | 10 | 43.4812 | 59.4929 | 53.815 | 43481.2015 | 59492.8981 | 8.3186e-06 | 3 | 53814.9794
3 | 90 | CONCLUIDO | 11.7047 | 8.54 | 5.66 | 26.13 | 0.39 | 13 | 181.19 | 52.44 | 4 | 11 | 34.75 | 22581.25 | 64.71 | 533.69 | 72.24 | 48.21 | 6059.06 | 0.67 | 0.73 | 0.18 | 0.35 | 4 | 10 | 41.7268 | 57.0925 | 51.6436 | 41726.8034 | 57092.4533 | 8.6746e-06 | 3 | 51643.6297
4 | 90 | CONCLUIDO | 12.049 | 8.3 | 5.52 | 33.14 | 0.49 | 10 | 182.69 | 52.44 | 5 | 8 | 35.25 | 22766.06 | 59.95 | 533.5 | 67.67 | 48.21 | 3792.4 | 0.71 | 0.75 | 0.18 | 0.22 | 4 | 10 | 40.3169 | 55.1633 | 49.8986 | 40316.8875 | 55163.3442 | 8.9297e-06 | 3 | 49898.632
5 | 90 | CONCLUIDO | 12.2013 | 8.2 | 5.49 | 41.18 | 0.58 | 8 | 184.19 | 52.44 | 6 | 6 | 35.75 | 22951.43 | 55.81 | 533.47 | 66.56 | 48.21 | 3247.19 | 0.72 | 0.75 | 0.18 | 0.19 | 4 | 10 | 39.3228 | 53.8031 | 48.6682 | 39322.7578 | 53803.132 | 9.0426e-06 | 3 | 48668.2366
6 | 90 | CONCLUIDO | 12.2691 | 8.15 | 5.48 | 46.98 | 0.67 | 7 | 185.7 | 52.44 | 7 | 0 | 36.26 | 23137.49 | 54.05 | 533.65 | 66.17 | 48.21 | 3056.62 | 0.73 | 0.75 | 0.18 | 0.18 | 4 | 10 | 38.9053 | 53.2319 | 48.1515 | 38905.28 | 53231.9204 | 9.0929e-06 | 3 | 48151.5406

## RESULTADOS_0
Unnamed: 0 | Volume de calda [L] | STATUS | Capacidade operacional [ha/h] | Tempo de missao [h] | Tempo util [h] | Tempo por voo [min] | Autonomia Projetada [h] | N° Voos | MTOW [kg] | Massa Estrutura [kg] | Combustível [kg] | Abastecimentos | Massa gerador | Potência gerador [W] | Combustível consumido [L] | Calda cons [L] | Distância percorrida [km] | Distância Pulverizando [km] | RTL ACUMULADO[m] | EOC [km/km] | EOC [h/h] | Tempo de manobra [h] | Tempo rtl_rtw [h] | V pulv [m/s] | V desloc [m/s] | Preço Total por ha Simples [R$/ha] | Preço Total por ha Presumido [R$/ha] | Preço Total por ha Real [R$/ha] | Preço Total Simples [R$] | Preço Total Presumido [R$] | Prod CAPEX [ha/h/R$] | Dias Trabalhados | Preço Total Real [R$]
0 | 10 | CONCLUIDO | 10.9167 | 9.16 | 6.9 | 7.53 | 0.64 | 55 | 26.11 | 12.1 | 1 | 0 | 3.01 | 3454.41 | 19.98 | 534.94 | 109.71 | 48.21 | 24584.03 | 0.44 | 0.6 | 0.33 | 1.59 | 4 | 10 | 29.956 | 40.9872 | 37.0754 | 29956.0438 | 40987.1807 | 8.79e-06 | 3 | 37075.4217

## RESULTADOS_7
Unnamed: 0 | Volume de calda [L] | STATUS | Capacidade operacional [ha/h] | Tempo de missao [h] | Tempo util [h] | Tempo por voo [min] | Autonomia Projetada [h] | N° Voos | MTOW [kg] | Massa Estrutura [kg] | Combustível [kg] | Abastecimentos | Massa gerador | Potência gerador [W] | Combustível consumido [L] | Calda cons [L] | Distância percorrida [km] | Distância Pulverizando [km] | RTL ACUMULADO[m] | EOC [km/km] | EOC [h/h] | Tempo de manobra [h] | Tempo rtl_rtw [h] | V pulv [m/s] | V desloc [m/s] | Preço Total por ha Simples [R$/ha] | Preço Total por ha Presumido [R$/ha] | Preço Total por ha Real [R$/ha] | Preço Total Simples [R$] | Preço Total Presumido [R$] | Prod CAPEX [ha/h/R$] | Dias Trabalhados | Preço Total Real [R$]
0 | 45 | CONCLUIDO | 10.762 | 9.29 | 6.48 | 9.72 | 0.18 | 40 | 98.71 | 39.72 | 1 | 38 | 12.99 | 12407.75 | 54 | 533.59 | 99.03 | 48.21 | 19321.92 | 0.49 | 0.64 | 0.23 | 1.17 | 4 | 10 | 39.5012 | 54.0473 | 48.8891 | 39501.2205 | 54047.3125 | 8.2483e-06 | 3 | 48889.1129
1 | 45 | CONCLUIDO | 12.4443 | 8.04 | 5.72 | 21.45 | 0.35 | 16 | 99.95 | 39.72 | 2 | 14 | 13.24 | 12561.45 | 41.68 | 533.5 | 74 | 48.21 | 6922.76 | 0.65 | 0.72 | 0.19 | 0.41 | 4 | 10 | 35.1598 | 48.1072 | 43.516 | 35159.8362 | 48107.239 | 9.5376e-06 | 3 | 43515.9516
2 | 45 | CONCLUIDO | 12.6148 | 7.93 | 5.67 | 26.18 | 0.52 | 13 | 101.2 | 39.72 | 3 | 0 | 13.49 | 12715.54 | 39.53 | 533.71 | 72.22 | 48.21 | 6048.65 | 0.67 | 0.73 | 0.2 | 0.37 | 4 | 10 | 34.6162 | 47.3635 | 42.8432 | 34616.2481 | 47363.4778 | 9.6683e-06 | 3 | 42843.174

## RESULTADOS_10
Unnamed: 0 | Volume de calda [L] | STATUS | Capacidade operacional [ha/h] | Tempo de missao [h] | Tempo util [h] | Tempo por voo [min] | Autonomia Projetada [h] | N° Voos | MTOW [kg] | Massa Estrutura [kg] | Combustível [kg] | Abastecimentos | Massa gerador | Potência gerador [W] | Combustível consumido [L] | Calda cons [L] | Distância percorrida [km] | Distância Pulverizando [km] | RTL ACUMULADO[m] | EOC [km/km] | EOC [h/h] | Tempo de manobra [h] | Tempo rtl_rtw [h] | V pulv [m/s] | V desloc [m/s] | Preço Total por ha Simples [R$/ha] | Preço Total por ha Presumido [R$/ha] | Preço Total por ha Real [R$/ha] | Preço Total Simples [R$] | Preço Total Presumido [R$] | Prod CAPEX [ha/h/R$] | Dias Trabalhados | Preço Total Real [R$]
0 | 60 | CONCLUIDO | 9.6105 | 10.41 | 6.94 | 8.01 | 0.14 | 52 | 124.63 | 45 | 1 | 50 | 18.64 | 15605.44 | 69.53 | 533.98 | 115.68 | 48.21 | 27585.37 | 0.42 | 0.59 | 0.22 | 1.64 | 4 | 10 | 53.9781 | 73.8552 | 66.8066 | 53978.0772 | 73855.1866 | 7.271e-06 | 4 | 66806.5513
1 | 60 | CONCLUIDO | 11.718 | 8.53 | 5.87 | 16.76 | 0.28 | 21 | 125.95 | 45 | 2 | 19 | 18.95 | 15767.7 | 54.7 | 533.61 | 78.78 | 48.21 | 9291.99 | 0.61 | 0.7 | 0.2 | 0.56 | 4 | 10 | 38.9175 | 53.2486 | 48.1666 | 38917.4639 | 53248.5911 | 8.8655e-06 | 3 | 48166.6203
2 | 60 | CONCLUIDO | 12.3588 | 8.09 | 5.63 | 25.97 | 0.42 | 13 | 127.27 | 45 | 3 | 11 | 19.27 | 15930.42 | 47.8 | 533.55 | 70.98 | 48.21 | 5428.7 | 0.68 | 0.73 | 0.19 | 0.32 | 4 | 10 | 36.8721 | 50.4501 | 45.6352 | 36872.1235 | 50450.066 | 9.3503e-06 | 3 | 45635.1825
3 | 60 | CONCLUIDO | 12.5799 | 7.95 | 5.56 | 33.37 | 0.55 | 10 | 128.59 | 45 | 4 | 0 | 19.59 | 16093.6 | 44.51 | 533.8 | 68.53 | 48.21 | 4220.28 | 0.7 | 0.74 | 0.19 | 0.26 | 4 | 10 | 36.0424 | 49.3148 | 44.6083 | 36042.401 | 49314.8031 | 9.5176e-06 | 3 | 44608.2675

## RESULTADOS_14
Unnamed: 0 | Volume de calda [L] | STATUS | Capacidade operacional [ha/h] | Tempo de missao [h] | Tempo util [h] | Tempo por voo [min] | Autonomia Projetada [h] | N° Voos | MTOW [kg] | Massa Estrutura [kg] | Combustível [kg] | Abastecimentos | Massa gerador | Potência gerador [W] | Combustível consumido [L] | Calda cons [L] | Distância percorrida [km] | Distância Pulverizando [km] | RTL ACUMULADO[m] | EOC [km/km] | EOC [h/h] | Tempo de manobra [h] | Tempo rtl_rtw [h] | V pulv [m/s] | V desloc [m/s] | Preço Total por ha Simples [R$/ha] | Preço Total por ha Presumido [R$/ha] | Preço Total por ha Real [R$/ha] | Preço Total Simples [R$] | Preço Total Presumido [R$] | Prod CAPEX [ha/h/R$] | Dias Trabalhados | Preço Total Real [R$]
0 | 80 | CONCLUIDO | 9.0305 | 11.07 | 6.82 | 6.82 | 0.11 | 60 | 159.12 | 50.28 | 1 | 58 | 27.84 | 19859.16 | 81.17 | 533.71 | 109.45 | 48.21 | 24428.91 | 0.44 | 0.6 | 0.25 | 1.51 | 4 | 10 | 59.0431 | 80.7854 | 73.0754 | 59043.1422 | 80785.4319 | 6.735e-06 | 4 | 73075.3837
1 | 80 | CONCLUIDO | 10.8202 | 9.24 | 6.08 | 14.03 | 0.22 | 26 | 160.54 | 50.28 | 2 | 24 | 28.26 | 20034.4 | 69.48 | 533.63 | 86.56 | 48.21 | 13156.06 | 0.56 | 0.68 | 0.19 | 0.77 | 4 | 10 | 43.8617 | 60.0136 | 54.286 | 43861.7424 | 60013.571 | 8.0697e-06 | 3 | 54285.96
2 | 80 | CONCLUIDO | 11.6641 | 8.57 | 5.73 | 21.5 | 0.33 | 16 | 161.97 | 50.28 | 3 | 14 | 28.69 | 20210.21 | 62.18 | 533.57 | 74.61 | 48.21 | 7229.82 | 0.65 | 0.72 | 0.19 | 0.43 | 4 | 10 | 41.0328 | 56.1428 | 50.7847 | 41032.7701 | 56142.8463 | 8.6991e-06 | 3 | 50784.6518
3 | 80 | CONCLUIDO | 12.0438 | 8.3 | 5.59 | 27.96 | 0.43 | 12 | 163.4 | 50.28 | 4 | 10 | 29.12 | 20386.62 | 57.26 | 533.45 | 70.01 | 48.21 | 4947.67 | 0.69 | 0.74 | 0.18 | 0.29 | 4 | 10 | 39.5647 | 54.1342 | 48.9677 | 39564.7302 | 54134.2093 | 8.9823e-06 | 3 | 48967.7164
4 | 80 | CONCLUIDO | 12.3127 | 8.12 | 5.51 | 36.71 | 0.54 | 9 | 164.83 | 50.28 | 5 | 7 | 29.55 | 20563.61 | 52.74 | 533.59 | 67.21 | 48.21 | 3563.85 | 0.72 | 0.75 | 0.18 | 0.2 | 4 | 10 | 38.3806 | 52.514 | 47.5022 | 38380.6121 | 52514.0467 | 9.1829e-06 | 3 | 47502.1798
5 | 80 | CONCLUIDO | 12.3771 | 8.08 | 5.5 | 41.23 | 0.64 | 8 | 166.27 | 50.28 | 6 | 0 | 29.99 | 20741.2 | 51.28 | 533.59 | 66.53 | 48.21 | 3227.64 | 0.72 | 0.75 | 0.19 | 0.19 | 4 | 10 | 38.0329 | 52.0383 | 47.0718 | 38032.9002 | 52038.2919 | 9.2309e-06 | 3 | 47071.8304

## RESULTADOS_5
Unnamed: 0 | Volume de calda [L] | STATUS | Capacidade operacional [ha/h] | Tempo de missao [h] | Tempo util [h] | Tempo por voo [min] | Autonomia Projetada [h] | N° Voos | MTOW [kg] | Massa Estrutura [kg] | Combustível [kg] | Abastecimentos | Massa gerador | Potência gerador [W] | Combustível consumido [L] | Calda cons [L] | Distância percorrida [km] | Distância Pulverizando [km] | RTL ACUMULADO[m] | EOC [km/km] | EOC [h/h] | Tempo de manobra [h] | Tempo rtl_rtw [h] | V pulv [m/s] | V desloc [m/s] | Preço Total por ha Simples [R$/ha] | Preço Total por ha Presumido [R$/ha] | Preço Total por ha Real [R$/ha] | Preço Total Simples [R$] | Preço Total Presumido [R$] | Prod CAPEX [ha/h/R$] | Dias Trabalhados | Preço Total Real [R$]
0 | 35 | CONCLUIDO | 11.6283 | 8.6 | 6.16 | 11.54 | 0.22 | 32 | 80.84 | 35.1 | 1 | 30 | 9.74 | 10204.21 | 42.93 | 533.55 | 88.26 | 48.21 | 13972.68 | 0.55 | 0.67 | 0.21 | 0.85 | 4 | 10 | 35.7574 | 48.9249 | 44.2556 | 35757.4317 | 48924.8955 | 9.0041e-06 | 3 | 44255.5721
1 | 35 | CONCLUIDO | 12.5479 | 7.97 | 5.78 | 20.42 | 0.43 | 17 | 82.04 | 35.1 | 2 | 0 | 9.94 | 10352.53 | 35.63 | 533.7 | 75.61 | 48.21 | 7726.99 | 0.64 | 0.71 | 0.21 | 0.48 | 4 | 10 | 33.5617 | 45.9206 | 41.538 | 33561.6877 | 45920.5817 | 9.7162e-06 | 3 | 41537.9859

## RESULTADOS_8
Unnamed: 0 | Volume de calda [L] | STATUS | Capacidade operacional [ha/h] | Tempo de missao [h] | Tempo util [h] | Tempo por voo [min] | Autonomia Projetada [h] | N° Voos | MTOW [kg] | Massa Estrutura [kg] | Combustível [kg] | Abastecimentos | Massa gerador | Potência gerador [W] | Combustível consumido [L] | Calda cons [L] | Distância percorrida [km] | Distância Pulverizando [km] | RTL ACUMULADO[m] | EOC [km/km] | EOC [h/h] | Tempo de manobra [h] | Tempo rtl_rtw [h] | V pulv [m/s] | V desloc [m/s] | Preço Total por ha Simples [R$/ha] | Preço Total por ha Presumido [R$/ha] | Preço Total por ha Real [R$/ha] | Preço Total Simples [R$] | Preço Total Presumido [R$] | Prod CAPEX [ha/h/R$] | Dias Trabalhados | Preço Total Real [R$]
0 | 50 | CONCLUIDO | 10.2018 | 9.8 | 6.77 | 9.02 | 0.16 | 45 | 107.41 | 41.65 | 1 | 43 | 14.77 | 13481.73 | 60.54 | 533.84 | 108.76 | 48.21 | 24159.48 | 0.44 | 0.61 | 0.24 | 1.46 | 4 | 10 | 42.0347 | 57.5137 | 52.0246 | 42034.652 | 57513.6653 | 7.7831e-06 | 3 | 52024.6418
1 | 50 | CONCLUIDO | 12.1327 | 8.24 | 5.81 | 19.35 | 0.32 | 18 | 108.68 | 41.65 | 2 | 16 | 15.03 | 13638.32 | 46.65 | 533.55 | 77.36 | 48.21 | 8596.5 | 0.62 | 0.71 | 0.18 | 0.5 | 4 | 10 | 36.5671 | 50.0327 | 45.2576 | 36567.0638 | 50032.6699 | 9.2563e-06 | 3 | 45257.6221
2 | 50 | CONCLUIDO | 12.617 | 7.93 | 5.62 | 28.12 | 0.48 | 12 | 109.96 | 41.65 | 3 | 0 | 15.31 | 13795.21 | 41.09 | 533.64 | 70.49 | 48.21 | 5189.76 | 0.68 | 0.73 | 0.2 | 0.32 | 4 | 10 | 35.0692 | 47.9833 | 43.4038 | 35069.2496 | 47983.2945 | 9.6258e-06 | 3 | 43403.8362

## RESULTADOS_3
Unnamed: 0 | Volume de calda [L] | STATUS | Capacidade operacional [ha/h] | Tempo de missao [h] | Tempo util [h] | Tempo por voo [min] | Autonomia Projetada [h] | N° Voos | MTOW [kg] | Massa Estrutura [kg] | Combustível [kg] | Abastecimentos | Massa gerador | Potência gerador [W] | Combustível consumido [L] | Calda cons [L] | Distância percorrida [km] | Distância Pulverizando [km] | RTL ACUMULADO[m] | EOC [km/km] | EOC [h/h] | Tempo de manobra [h] | Tempo rtl_rtw [h] | V pulv [m/s] | V desloc [m/s] | Preço Total por ha Simples [R$/ha] | Preço Total por ha Presumido [R$/ha] | Preço Total por ha Real [R$/ha] | Preço Total Simples [R$] | Preço Total Presumido [R$] | Prod CAPEX [ha/h/R$] | Dias Trabalhados | Preço Total Real [R$]
0 | 25 | CONCLUIDO | 12.1972 | 8.2 | 6.06 | 14.53 | 0.28 | 25 | 61.76 | 28.92 | 1 | 15 | 6.84 | 7851.41 | 32 | 534.21 | 84.89 | 48.21 | 12327.19 | 0.57 | 0.68 | 0.21 | 0.75 | 4 | 10 | 32.6639 | 44.6922 | 40.4268 | 32663.8914 | 44692.1772 | 9.5619e-06 | 3 | 40426.8186
1 | 25 | CONCLUIDO | 12.4151 | 8.05 | 5.94 | 15.49 | 0.55 | 23 | 62.92 | 28.92 | 2 | 0 | 7 | 7994.37 | 31.36 | 534.09 | 80.34 | 48.21 | 10061.44 | 0.6 | 0.69 | 0.23 | 0.63 | 4 | 10 | 32.3967 | 44.3265 | 40.0961 | 32396.6578 | 44326.5365 | 9.7327e-06 | 3 | 40096.074

## RESULTADOS_15
Unnamed: 0 | Volume de calda [L] | STATUS | Capacidade operacional [ha/h] | Tempo de missao [h] | Tempo util [h] | Tempo por voo [min] | Autonomia Projetada [h] | N° Voos | MTOW [kg] | Massa Estrutura [kg] | Combustível [kg] | Abastecimentos | Massa gerador | Potência gerador [W] | Combustível consumido [L] | Calda cons [L] | Distância percorrida [km] | Distância Pulverizando [km] | RTL ACUMULADO[m] | EOC [km/km] | EOC [h/h] | Tempo de manobra [h] | Tempo rtl_rtw [h] | V pulv [m/s] | V desloc [m/s] | Preço Total por ha Simples [R$/ha] | Preço Total por ha Presumido [R$/ha] | Preço Total por ha Real [R$/ha] | Preço Total Simples [R$] | Preço Total Presumido [R$] | Prod CAPEX [ha/h/R$] | Dias Trabalhados | Preço Total Real [R$]
0 | 85 | CONCLUIDO | 8.757 | 11.42 | 6.91 | 6.58 | 0.11 | 63 | 167.88 | 51.39 | 1 | 61 | 30.49 | 20939.59 | 85.46 | 533.83 | 112.58 | 48.21 | 25981.9 | 0.43 | 0.6 | 0.26 | 1.6 | 4 | 10 | 61.1692 | 83.6943 | 75.7067 | 61169.1504 | 83694.3302 | 6.5101e-06 | 4 | 75706.6608
1 | 85 | CONCLUIDO | 10.7739 | 9.28 | 5.99 | 13.32 | 0.21 | 27 | 169.33 | 51.39 | 2 | 25 | 30.94 | 21118.46 | 71.29 | 533.61 | 83.2 | 48.21 | 11471.54 | 0.58 | 0.69 | 0.2 | 0.69 | 4 | 10 | 44.444 | 60.8103 | 55.0067 | 44444.0499 | 60810.3098 | 8.0095e-06 | 3 | 55006.6592
2 | 85 | CONCLUIDO | 11.4087 | 8.77 | 5.82 | 20.53 | 0.31 | 17 | 170.79 | 51.39 | 3 | 15 | 31.4 | 21297.94 | 66.38 | 533.88 | 77.45 | 48.21 | 8647.09 | 0.62 | 0.71 | 0.19 | 0.51 | 4 | 10 | 42.3853 | 57.9934 | 52.4586 | 42385.2802 | 57993.4103 | 8.4814e-06 | 3 | 52458.6006
3 | 85 | CONCLUIDO | 11.9292 | 8.38 | 5.6 | 28.02 | 0.41 | 12 | 172.25 | 51.39 | 4 | 10 | 31.86 | 21478.05 | 60.59 | 533.57 | 70.2 | 48.21 | 5045.15 | 0.69 | 0.73 | 0.18 | 0.3 | 4 | 10 | 40.4842 | 55.3923 | 50.1058 | 40484.2469 | 55392.3327 | 8.8683e-06 | 3 | 50105.7662
4 | 85 | CONCLUIDO | 12.0349 | 8.31 | 5.6 | 33.59 | 0.51 | 10 | 173.71 | 51.39 | 5 | 8 | 32.32 | 21658.78 | 57.04 | 533.48 | 70.3 | 48.21 | 5103.88 | 0.69 | 0.74 | 0.18 | 0.29 | 4 | 10 | 39.6515 | 54.2529 | 49.0751 | 39651.4559 | 54252.8712 | 8.9469e-06 | 3 | 49075.0533
5 | 85 | CONCLUIDO | 12.2758 | 8.15 | 5.5 | 41.27 | 0.61 | 8 | 175.18 | 51.39 | 6 | 2 | 32.79 | 21840.16 | 53.18 | 533.56 | 66.81 | 48.21 | 3371.92 | 0.72 | 0.75 | 0.18 | 0.2 | 4 | 10 | 38.618 | 52.8388 | 47.796 | 38617.9751 | 52838.8172 | 9.126e-06 | 3 | 47795.9547
6 | 85 | CONCLUIDO | 12.2976 | 8.13 | 5.49 | 41.16 | 0.7 | 8 | 176.66 | 51.39 | 7 | 0 | 33.27 | 22022.17 | 53 | 533.5 | 66.14 | 48.21 | 3033.07 | 0.73 | 0.75 | 0.19 | 0.18 | 4 | 10 | 38.5595 | 52.7589 | 47.7236 | 38559.533 | 52758.8542 | 9.1422e-06 | 3 | 47723.6232

## RESULTADOS_2
Unnamed: 0 | Volume de calda [L] | STATUS | Capacidade operacional [ha/h] | Tempo de missao [h] | Tempo util [h] | Tempo por voo [min] | Autonomia Projetada [h] | N° Voos | MTOW [kg] | Massa Estrutura [kg] | Combustível [kg] | Abastecimentos | Massa gerador | Potência gerador [W] | Combustível consumido [L] | Calda cons [L] | Distância percorrida [km] | Distância Pulverizando [km] | RTL ACUMULADO[m] | EOC [km/km] | EOC [h/h] | Tempo de manobra [h] | Tempo rtl_rtw [h] | V pulv [m/s] | V desloc [m/s] | Preço Total por ha Simples [R$/ha] | Preço Total por ha Presumido [R$/ha] | Preço Total por ha Real [R$/ha] | Preço Total Simples [R$] | Preço Total Presumido [R$] | Prod CAPEX [ha/h/R$] | Dias Trabalhados | Preço Total Real [R$]
0 | 20 | CONCLUIDO | 12.2079 | 8.19 | 6.1 | 13.07 | 0.34 | 28 | 51.33 | 24.83 | 1 | 0 | 5.51 | 6564.78 | 28.15 | 534.14 | 85.16 | 48.21 | 12443.05 | 0.57 | 0.68 | 0.25 | 0.79 | 4 | 10 | 31.636 | 43.2858 | 39.1546 | 31636.0047 | 43285.7773 | 9.6411e-06 | 3 | 39154.6435

## RESULTADOS_11
Unnamed: 0 | Volume de calda [L] | STATUS | Capacidade operacional [ha/h] | Tempo de missao [h] | Tempo util [h] | Tempo por voo [min] | Autonomia Projetada [h] | N° Voos | MTOW [kg] | Massa Estrutura [kg] | Combustível [kg] | Abastecimentos | Massa gerador | Potência gerador [W] | Combustível consumido [L] | Calda cons [L] | Distância percorrida [km] | Distância Pulverizando [km] | RTL ACUMULADO[m] | EOC [km/km] | EOC [h/h] | Tempo de manobra [h] | Tempo rtl_rtw [h] | V pulv [m/s] | V desloc [m/s] | Preço Total por ha Simples [R$/ha] | Preço Total por ha Presumido [R$/ha] | Preço Total por ha Real [R$/ha] | Preço Total Simples [R$] | Preço Total Presumido [R$] | Prod CAPEX [ha/h/R$] | Dias Trabalhados | Preço Total Real [R$]
0 | 65 | CONCLUIDO | 9.6028 | 10.41 | 6.79 | 7.69 | 0.13 | 53 | 133.21 | 46.47 | 1 | 51 | 20.75 | 16663.42 | 71.26 | 534.04 | 109.67 | 48.21 | 24576.67 | 0.44 | 0.61 | 0.23 | 1.48 | 4 | 10 | 54.5861 | 74.6871 | 67.559 | 54586.0591 | 74687.0543 | 7.2373e-06 | 4 | 67559.0266
1 | 65 | CONCLUIDO | 11.3975 | 8.77 | 5.97 | 15.57 | 0.26 | 23 | 134.55 | 46.47 | 2 | 21 | 21.09 | 16828.84 | 58.99 | 533.71 | 82.2 | 48.21 | 10990.97 | 0.59 | 0.69 | 0.2 | 0.66 | 4 | 10 | 40.3459 | 55.203 | 49.9345 | 40345.9005 | 55203.0411 | 8.59e-06 | 3 | 49934.5403
2 | 65 | CONCLUIDO | 12.0688 | 8.29 | 5.72 | 24.53 | 0.39 | 14 | 135.9 | 46.47 | 3 | 12 | 21.43 | 16994.64 | 52.57 | 533.53 | 74.7 | 48.21 | 7283.31 | 0.65 | 0.72 | 0.18 | 0.42 | 4 | 10 | 38.2387 | 52.3199 | 47.3265 | 38238.7012 | 52319.8779 | 9.0959e-06 | 3 | 47326.5422
3 | 65 | CONCLUIDO | 12.5475 | 7.97 | 5.52 | 33.1 | 0.52 | 10 | 137.25 | 46.47 | 4 | 4 | 21.78 | 17160.92 | 46.1 | 533.48 | 67.28 | 48.21 | 3594.57 | 0.72 | 0.75 | 0.18 | 0.21 | 4 | 10 | 36.5048 | 49.9475 | 45.1805 | 36504.7825 | 49947.4539 | 9.4567e-06 | 3 | 45180.539
4 | 65 | CONCLUIDO | 12.4818 | 8.01 | 5.56 | 33.35 | 0.64 | 10 | 138.6 | 46.47 | 5 | 0 | 22.13 | 17327.69 | 46.48 | 533.62 | 68.53 | 48.21 | 4221.73 | 0.7 | 0.74 | 0.19 | 0.25 | 4 | 10 | 36.639 | 50.131 | 45.3466 | 36638.9557 | 50131.0357 | 9.4072e-06 | 3 | 45346.6

## RESULTADOS_13
Unnamed: 0 | Volume de calda [L] | STATUS | Capacidade operacional [ha/h] | Tempo de missao [h] | Tempo util [h] | Tempo por voo [min] | Autonomia Projetada [h] | N° Voos | MTOW [kg] | Massa Estrutura [kg] | Combustível [kg] | Abastecimentos | Massa gerador | Potência gerador [W] | Combustível consumido [L] | Calda cons [L] | Distância percorrida [km] | Distância Pulverizando [km] | RTL ACUMULADO[m] | EOC [km/km] | EOC [h/h] | Tempo de manobra [h] | Tempo rtl_rtw [h] | V pulv [m/s] | V desloc [m/s] | Preço Total por ha Simples [R$/ha] | Preço Total por ha Presumido [R$/ha] | Preço Total por ha Real [R$/ha] | Preço Total Simples [R$] | Preço Total Presumido [R$] | Prod CAPEX [ha/h/R$] | Dias Trabalhados | Preço Total Real [R$]
0 | 75 | CONCLUIDO | 9.2918 | 10.76 | 6.74 | 7.1 | 0.12 | 57 | 150.44 | 49.1 | 1 | 55 | 25.34 | 18787.76 | 77.19 | 533.72 | 107.32 | 48.21 | 23382.45 | 0.45 | 0.61 | 0.24 | 1.44 | 4 | 10 | 57.1425 | 78.1849 | 70.723 | 57142.5021 | 78184.8924 | 6.9531e-06 | 4 | 70723.036
1 | 75 | CONCLUIDO | 10.9743 | 9.11 | 6.07 | 14.57 | 0.23 | 25 | 151.83 | 49.1 | 2 | 23 | 25.73 | 18959.54 | 66.42 | 533.66 | 85.87 | 48.21 | 12816.48 | 0.56 | 0.68 | 0.2 | 0.77 | 4 | 10 | 42.8155 | 58.582 | 52.9911 | 42815.4908 | 58582.0434 | 8.2121e-06 | 3 | 52991.0554
2 | 75 | CONCLUIDO | 11.7551 | 8.51 | 5.74 | 21.53 | 0.35 | 16 | 153.23 | 49.1 | 3 | 14 | 26.13 | 19131.85 | 59.31 | 533.76 | 74.88 | 48.21 | 7362.92 | 0.64 | 0.72 | 0.19 | 0.43 | 4 | 10 | 40.2091 | 55.0158 | 49.7652 | 40209.0532 | 55015.8005 | 8.7964e-06 | 3 | 49765.1697
3 | 75 | CONCLUIDO | 12.1327 | 8.24 | 5.63 | 30.71 | 0.46 | 11 | 154.63 | 49.1 | 4 | 9 | 26.53 | 19304.72 | 54.43 | 533.73 | 71.36 | 48.21 | 5632.04 | 0.68 | 0.73 | 0.18 | 0.32 | 4 | 10 | 38.7923 | 53.0774 | 48.0118 | 38792.3352 | 53077.3844 | 9.0789e-06 | 3 | 48011.7533
4 | 75 | CONCLUIDO | 12.3707 | 8.08 | 5.53 | 36.88 | 0.57 | 9 | 156.03 | 49.1 | 5 | 2 | 26.94 | 19478.15 | 50.01 | 533.59 | 67.76 | 48.21 | 3838.77 | 0.71 | 0.74 | 0.19 | 0.23 | 4 | 10 | 37.6745 | 51.5479 | 46.6282 | 37674.4684 | 51547.8698 | 9.257e-06 | 3 | 46628.2134
5 | 75 | CONCLUIDO | 12.4001 | 8.06 | 5.51 | 36.75 | 0.67 | 9 | 157.44 | 49.1 | 6 | 0 | 27.35 | 19652.13 | 49.89 | 533.55 | 67.07 | 48.21 | 3495.59 | 0.72 | 0.75 | 0.19 | 0.21 | 4 | 10 | 37.6208 | 51.4745 | 46.5618 | 37620.8193 | 51474.4646 | 9.279e-06 | 3 | 46561.814

## RESULTADOS_17
Unnamed: 0 | Volume de calda [L] | STATUS | Capacidade operacional [ha/h] | Tempo de missao [h] | Tempo util [h] | Tempo por voo [min] | Autonomia Projetada [h] | N° Voos | MTOW [kg] | Massa Estrutura [kg] | Combustível [kg] | Abastecimentos | Massa gerador | Potência gerador [W] | Combustível consumido [L] | Calda cons [L] | Distância percorrida [km] | Distância Pulverizando [km] | RTL ACUMULADO[m] | EOC [km/km] | EOC [h/h] | Tempo de manobra [h] | Tempo rtl_rtw [h] | V pulv [m/s] | V desloc [m/s] | Preço Total por ha Simples [R$/ha] | Preço Total por ha Presumido [R$/ha] | Preço Total por ha Real [R$/ha] | Preço Total Simples [R$] | Preço Total Presumido [R$] | Prod CAPEX [ha/h/R$] | Dias Trabalhados | Preço Total Real [R$]
0 | 95 | CONCLUIDO | 8.1433 | 12.28 | 7.21 | 6.18 | 0.1 | 70 | 185.69 | 53.44 | 1 | 68 | 36.26 | 23136.14 | 95.56 | 533.96 | 122.04 | 48.21 | 30676.34 | 0.4 | 0.57 | 0.28 | 1.9 | 4 | 10 | 66.5512 | 91.0583 | 82.3678 | 66551.1976 | 91058.2846 | 6.0172e-06 | 4 | 82367.8098
1 | 95 | CONCLUIDO | 10.4685 | 9.55 | 6 | 12.42 | 0.19 | 29 | 187.21 | 53.44 | 2 | 27 | 36.77 | 23322.88 | 77.01 | 533.7 | 83.1 | 48.21 | 11409.92 | 0.58 | 0.69 | 0.21 | 0.7 | 4 | 10 | 46.5205 | 63.6514 | 57.5766 | 46520.4771 | 63651.3691 | 7.7353e-06 | 3 | 57576.5717
2 | 95 | CONCLUIDO | 11.2697 | 8.87 | 5.73 | 19.12 | 0.28 | 18 | 188.73 | 53.44 | 3 | 16 | 37.29 | 23510.33 | 70.95 | 533.51 | 74.66 | 48.21 | 7243.04 | 0.65 | 0.72 | 0.19 | 0.43 | 4 | 10 | 43.767 | 59.8839 | 54.1686 | 43766.9508 | 59883.873 | 8.3273e-06 | 3 | 54168.6402
3 | 95 | CONCLUIDO | 11.4712 | 8.72 | 5.73 | 24.55 | 0.37 | 14 | 190.25 | 53.44 | 4 | 12 | 37.82 | 23698.48 | 68.37 | 533.53 | 74.59 | 48.21 | 7230.99 | 0.65 | 0.72 | 0.18 | 0.42 | 4 | 10 | 42.9295 | 58.7381 | 53.1322 | 42929.5432 | 58738.095 | 8.4762e-06 | 3 | 53132.2136
4 | 95 | CONCLUIDO | 11.7886 | 8.48 | 5.6 | 30.57 | 0.46 | 11 | 191.78 | 53.44 | 5 | 9 | 38.35 | 23887.36 | 64.18 | 533.57 | 70.33 | 48.21 | 5116.58 | 0.69 | 0.73 | 0.18 | 0.3 | 4 | 10 | 41.6106 | 56.9335 | 51.4998 | 41610.6302 | 56933.4999 | 8.7108e-06 | 3 | 51499.8466
5 | 95 | CONCLUIDO | 11.9776 | 8.35 | 5.55 | 36.97 | 0.55 | 9 | 193.32 | 53.44 | 6 | 7 | 38.89 | 24076.95 | 60.45 | 533.47 | 68.63 | 48.21 | 4274.98 | 0.7 | 0.74 | 0.17 | 0.24 | 4 | 10 | 40.6157 | 55.5722 | 50.2685 | 40615.7341 | 55572.2392 | 8.8504e-06 | 3 | 50268.5027
6 | 95 | CONCLUIDO | 12.1836 | 8.21 | 5.48 | 46.96 | 0.64 | 7 | 194.86 | 53.44 | 7 | 4 | 39.43 | 24267.28 | 56.31 | 533.51 | 66.15 | 48.21 | 3045.73 | 0.73 | 0.75 | 0.18 | 0.17 | 4 | 10 | 39.548 | 54.1113 | 48.947 | 39548.0198 | 54111.3454 | 9.0026e-06 | 3 | 48947.0345
7 | 95 | CONCLUIDO | 12.1865 | 8.21 | 5.48 | 46.94 | 0.72 | 7 | 196.41 | 53.44 | 8 | 0 | 39.98 | 24458.36 | 56.66 | 533.53 | 65.91 | 48.21 | 2927.16 | 0.73 | 0.75 | 0.18 | 0.17 | 4 | 10 | 39.6145 | 54.2023 | 49.0293 | 39614.5129 | 54202.3243 | 9.0048e-06 | 3 | 49029.3305

## RESULTADOS_9
Unnamed: 0 | Volume de calda [L] | STATUS | Capacidade operacional [ha/h] | Tempo de missao [h] | Tempo util [h] | Tempo por voo [min] | Autonomia Projetada [h] | N° Voos | MTOW [kg] | Massa Estrutura [kg] | Combustível [kg] | Abastecimentos | Massa gerador | Potência gerador [W] | Combustível consumido [L] | Calda cons [L] | Distância percorrida [km] | Distância Pulverizando [km] | RTL ACUMULADO[m] | EOC [km/km] | EOC [h/h] | Tempo de manobra [h] | Tempo rtl_rtw [h] | V pulv [m/s] | V desloc [m/s] | Preço Total por ha Simples [R$/ha] | Preço Total por ha Presumido [R$/ha] | Preço Total por ha Real [R$/ha] | Preço Total Simples [R$] | Preço Total Presumido [R$] | Prod CAPEX [ha/h/R$] | Dias Trabalhados | Preço Total Real [R$]
0 | 55 | CONCLUIDO | 9.7903 | 10.21 | 6.96 | 8.52 | 0.15 | 49 | 116.05 | 43.4 | 1 | 47 | 16.65 | 14546.17 | 66.09 | 534.02 | 115.96 | 48.21 | 27739.88 | 0.42 | 0.59 | 0.23 | 1.65 | 4 | 10 | 44.2929 | 60.6035 | 54.8196 | 44292.9112 | 60603.5151 | 7.4372e-06 | 3 | 54819.6007
1 | 55 | CONCLUIDO | 12.0809 | 8.28 | 5.74 | 18.12 | 0.3 | 19 | 117.34 | 43.4 | 2 | 17 | 16.94 | 14705.49 | 49.68 | 533.57 | 74.52 | 48.21 | 7170.53 | 0.65 | 0.72 | 0.19 | 0.43 | 4 | 10 | 37.3622 | 51.1206 | 46.2418 | 37362.2241 | 51120.6433 | 9.1772e-06 | 3 | 46241.7608
2 | 55 | CONCLUIDO | 12.583 | 7.95 | 5.58 | 27.88 | 0.45 | 12 | 118.63 | 43.4 | 3 | 7 | 17.23 | 14865.24 | 43.55 | 533.45 | 69.23 | 48.21 | 4560.76 | 0.7 | 0.74 | 0.19 | 0.27 | 4 | 10 | 35.7132 | 48.8644 | 44.2009 | 35713.2258 | 48864.4111 | 9.5586e-06 | 3 | 44200.8603
3 | 55 | CONCLUIDO | 12.6351 | 7.91 | 5.57 | 30.37 | 0.59 | 11 | 119.93 | 43.4 | 4 | 0 | 17.53 | 15025.44 | 42.76 | 533.58 | 68.74 | 48.21 | 4322.04 | 0.7 | 0.74 | 0.19 | 0.26 | 4 | 10 | 35.5214 | 48.6019 | 43.9634 | 35521.3771 | 48601.9152 | 9.5982e-06 | 3 | 43963.4166

## resultados
Unnamed: 0 | Volume de calda [L] | STATUS | Capacidade operacional [ha/h] | Tempo de missao [h] | Tempo util [h] | Tempo por voo [min] | Autonomia Projetada [h] | N° Voos | MTOW [kg] | Massa Estrutura [kg] | Combustível [kg] | Abastecimentos | Massa gerador | Potência gerador [W] | Combustível consumido [L] | Calda cons [L] | Distância percorrida [km] | Distância Pulverizando [km] | RTL ACUMULADO[m] | EOC [km/km] | EOC [h/h] | Tempo de manobra [h] | Tempo rtl_rtw [h] | V pulv [m/s] | V desloc [m/s]
0 | 100 | CONCLUIDO | 7.8373 | 12.76 | 7.37 | 5.97 | 0.09 | 74 | 194.77 | 54.38 | 1 | 72 | 39.4 | 24256.19 | 100.95 | 533.89 | 127.53 | 48.21 | 33398.65 | 0.38 | 0.56 | 0.28 | 2.06 | 4 | 10
1 | 100 | CONCLUIDO | 10.1666 | 9.84 | 6.11 | 11.83 | 0.18 | 31 | 196.32 | 54.38 | 2 | 29 | 39.95 | 24447.22 | 81.34 | 533.8 | 86.76 | 48.21 | 13232.27 | 0.56 | 0.67 | 0.21 | 0.81 | 4 | 10
2 | 100 | CONCLUIDO | 11.1104 | 9 | 5.75 | 18.14 | 0.27 | 19 | 197.88 | 54.38 | 3 | 17 | 40.5 | 24639 | 73.98 | 533.51 | 74.77 | 48.21 | 7295.33 | 0.64 | 0.72 | 0.19 | 0.44 | 4 | 10
3 | 100 | CONCLUIDO | 11.4858 | 8.71 | 5.65 | 24.19 | 0.36 | 14 | 199.44 | 54.38 | 4 | 12 | 41.06 | 24831.54 | 70.34 | 533.6 | 71.75 | 48.21 | 5811.34 | 0.67 | 0.73 | 0.18 | 0.34 | 4 | 10
4 | 100 | CONCLUIDO | 11.6951 | 8.55 | 5.61 | 30.58 | 0.44 | 11 | 201.01 | 54.38 | 5 | 9 | 41.63 | 25024.84 | 67.45 | 533.57 | 70.38 | 48.21 | 5138.6 | 0.68 | 0.73 | 0.18 | 0.3 | 4 | 10
5 | 100 | CONCLUIDO | 11.9534 | 8.37 | 5.5 | 36.66 | 0.53 | 9 | 202.58 | 54.38 | 6 | 7 | 42.2 | 25218.93 | 63.21 | 533.48 | 66.9 | 48.21 | 3409.91 | 0.72 | 0.75 | 0.18 | 0.19 | 4 | 10
6 | 100 | CONCLUIDO | 11.9613 | 8.36 | 5.53 | 41.49 | 0.61 | 8 | 204.16 | 54.38 | 7 | 6 | 42.78 | 25413.94 | 59.98 | 533.49 | 68.14 | 48.21 | 4033.88 | 0.71 | 0.74 | 0.18 | 0.23 | 4 | 10
7 | 100 | CONCLUIDO | 12.0866 | 8.27 | 5.48 | 47.01 | 0.69 | 7 | 205.75 | 54.38 | 8 | 0 | 43.37 | 25609.61 | 57.87 | 533.55 | 66.27 | 48.21 | 3105 | 0.73 | 0.75 | 0.18 | 0.18 | 4 | 10
0 | 40 | CONCLUIDO | 11.1815 | 8.94 | 6.32 | 10.54 | 0.2 | 36 | 89.87 | 37.55 | 1 | 34 | 11.32 | 11317.98 | 48.63 | 533.51 | 93.69 | 48.21 | 16670.76 | 0.51 | 0.65 | 0.22 | 1.02 | 4 | 10
1 | 40 | CONCLUIDO | 12.6112 | 7.93 | 5.71 | 22.82 | 0.39 | 15 | 91.1 | 37.55 | 2 | 7 | 11.54 | 11468.97 | 37.69 | 533.95 | 73.36 | 48.21 | 6608.39 | 0.66 | 0.72 | 0.2 | 0.4 | 4 | 10
2 | 40 | CONCLUIDO | 12.5769 | 7.95 | 5.73 | 22.91 | 0.57 | 15 | 92.32 | 37.55 | 3 | 0 | 11.77 | 11620.34 | 37.97 | 533.55 | 73.71 | 48.21 | 6785.92 | 0.65 | 0.72 | 0.21 | 0.42 | 4 | 10
0 | 30 | CONCLUIDO | 12.0692 | 8.29 | 6.01 | 12.87 | 0.24 | 28 | 71.52 | 32.27 | 1 | 26 | 8.25 | 9054.6 | 37.02 | 533.77 | 83.45 | 48.21 | 11591.83 | 0.58 | 0.69 | 0.2 | 0.7 | 4 | 10
1 | 30 | CONCLUIDO | 12.5602 | 7.96 | 5.82 | 18.39 | 0.48 | 19 | 72.7 | 32.27 | 2 | 0 | 8.43 | 9200.25 | 33.47 | 533.82 | 76.55 | 48.21 | 8184.04 | 0.63 | 0.71 | 0.22 | 0.52 | 4 | 10
0 | 15 | CONCLUIDO | 11.83 | 8.45 | 6.34 | 10.29 | 0.43 | 37 | 39.78 | 19.54 | 1 | 0 | 4.24 | 5140 | 24.86 | 534.32 | 92.9 | 48.21 | 16270.95 | 0.52 | 0.65 | 0.26 | 1.04 | 4 | 10
0 | 70 | CONCLUIDO | 9.4699 | 10.56 | 6.74 | 7.36 | 0.12 | 55 | 141.81 | 47.83 | 1 | 53 | 22.98 | 17723.39 | 74.02 | 533.71 | 107.66 | 48.21 | 23560.39 | 0.45 | 0.61 | 0.23 | 1.43 | 4 | 10
1 | 70 | CONCLUIDO | 11.2017 | 8.93 | 6.01 | 15.01 | 0.25 | 24 | 143.17 | 47.83 | 2 | 22 | 23.34 | 17891.86 | 62.43 | 533.79 | 83.64 | 48.21 | 11703.78 | 0.58 | 0.69 | 0.2 | 0.7 | 4 | 10
2 | 70 | CONCLUIDO | 12.016 | 8.32 | 5.66 | 22.64 | 0.37 | 15 | 144.54 | 47.83 | 3 | 13 | 23.71 | 18060.85 | 55.1 | 533.51 | 72.13 | 48.21 | 5993.49 | 0.67 | 0.73 | 0.19 | 0.35 | 4 | 10
3 | 70 | CONCLUIDO | 12.4014 | 8.06 | 5.55 | 33.28 | 0.49 | 10 | 145.92 | 47.83 | 4 | 8 | 24.09 | 18230.35 | 49.81 | 533.47 | 68.41 | 48.21 | 4157.58 | 0.7 | 0.74 | 0.18 | 0.24 | 4 | 10
4 | 70 | CONCLUIDO | 12.4464 | 8.03 | 5.55 | 36.97 | 0.6 | 9 | 147.3 | 47.83 | 5 | 0 | 24.47 | 18400.38 | 47.98 | 533.63 | 68.14 | 48.21 | 4028 | 0.71 | 0.74 | 0.19 | 0.24 | 4 | 10
0 | 90 | CONCLUIDO | 8.4768 | 11.8 | 7.03 | 6.39 | 0.1 | 66 | 176.73 | 52.44 | 1 | 64 | 33.29 | 22031.19 | 90.07 | 533.94 | 116.38 | 48.21 | 27863.72 | 0.41 | 0.59 | 0.27 | 1.72 | 4 | 10
1 | 90 | CONCLUIDO | 10.6386 | 9.4 | 5.98 | 12.82 | 0.2 | 28 | 178.21 | 52.44 | 2 | 26 | 33.77 | 22213.89 | 73.97 | 533.48 | 82.57 | 48.21 | 11149.76 | 0.58 | 0.69 | 0.2 | 0.68 | 4 | 10
2 | 90 | CONCLUIDO | 11.2244 | 8.91 | 5.85 | 19.5 | 0.3 | 18 | 179.7 | 52.44 | 3 | 16 | 34.26 | 22397.24 | 69.7 | 533.77 | 78.87 | 48.21 | 9352.26 | 0.61 | 0.7 | 0.18 | 0.54 | 4 | 10
3 | 90 | CONCLUIDO | 11.7047 | 8.54 | 5.66 | 26.13 | 0.39 | 13 | 181.19 | 52.44 | 4 | 11 | 34.75 | 22581.25 | 64.71 | 533.69 | 72.24 | 48.21 | 6059.06 | 0.67 | 0.73 | 0.18 | 0.35 | 4 | 10
4 | 90 | CONCLUIDO | 12.049 | 8.3 | 5.52 | 33.14 | 0.49 | 10 | 182.69 | 52.44 | 5 | 8 | 35.25 | 22766.06 | 59.95 | 533.5 | 67.67 | 48.21 | 3792.4 | 0.71 | 0.75 | 0.18 | 0.22 | 4 | 10
5 | 90 | CONCLUIDO | 12.2013 | 8.2 | 5.49 | 41.18 | 0.58 | 8 | 184.19 | 52.44 | 6 | 6 | 35.75 | 22951.43 | 55.81 | 533.47 | 66.56 | 48.21 | 3247.19 | 0.72 | 0.75 | 0.18 | 0.19 | 4 | 10
6 | 90 | CONCLUIDO | 12.2691 | 8.15 | 5.48 | 46.98 | 0.67 | 7 | 185.7 | 52.44 | 7 | 0 | 36.26 | 23137.49 | 54.05 | 533.65 | 66.17 | 48.21 | 3056.62 | 0.73 | 0.75 | 0.18 | 0.18 | 4 | 10
0 | 10 | CONCLUIDO | 10.9167 | 9.16 | 6.9 | 7.53 | 0.64 | 55 | 26.11 | 12.1 | 1 | 0 | 3.01 | 3454.41 | 19.98 | 534.94 | 109.71 | 48.21 | 24584.03 | 0.44 | 0.6 | 0.33 | 1.59 | 4 | 10
0 | 45 | CONCLUIDO | 10.762 | 9.29 | 6.48 | 9.72 | 0.18 | 40 | 98.71 | 39.72 | 1 | 38 | 12.99 | 12407.75 | 54 | 533.59 | 99.03 | 48.21 | 19321.92 | 0.49 | 0.64 | 0.23 | 1.17 | 4 | 10
1 | 45 | CONCLUIDO | 12.4443 | 8.04 | 5.72 | 21.45 | 0.35 | 16 | 99.95 | 39.72 | 2 | 14 | 13.24 | 12561.45 | 41.68 | 533.5 | 74 | 48.21 | 6922.76 | 0.65 | 0.72 | 0.19 | 0.41 | 4 | 10
2 | 45 | CONCLUIDO | 12.6148 | 7.93 | 5.67 | 26.18 | 0.52 | 13 | 101.2 | 39.72 | 3 | 0 | 13.49 | 12715.54 | 39.53 | 533.71 | 72.22 | 48.21 | 6048.65 | 0.67 | 0.73 | 0.2 | 0.37 | 4 | 10
0 | 60 | CONCLUIDO | 9.6105 | 10.41 | 6.94 | 8.01 | 0.14 | 52 | 124.63 | 45 | 1 | 50 | 18.64 | 15605.44 | 69.53 | 533.98 | 115.68 | 48.21 | 27585.37 | 0.42 | 0.59 | 0.22 | 1.64 | 4 | 10
1 | 60 | CONCLUIDO | 11.718 | 8.53 | 5.87 | 16.76 | 0.28 | 21 | 125.95 | 45 | 2 | 19 | 18.95 | 15767.7 | 54.7 | 533.61 | 78.78 | 48.21 | 9291.99 | 0.61 | 0.7 | 0.2 | 0.56 | 4 | 10
2 | 60 | CONCLUIDO | 12.3588 | 8.09 | 5.63 | 25.97 | 0.42 | 13 | 127.27 | 45 | 3 | 11 | 19.27 | 15930.42 | 47.8 | 533.55 | 70.98 | 48.21 | 5428.7 | 0.68 | 0.73 | 0.19 | 0.32 | 4 | 10
3 | 60 | CONCLUIDO | 12.5799 | 7.95 | 5.56 | 33.37 | 0.55 | 10 | 128.59 | 45 | 4 | 0 | 19.59 | 16093.6 | 44.51 | 533.8 | 68.53 | 48.21 | 4220.28 | 0.7 | 0.74 | 0.19 | 0.26 | 4 | 10
0 | 80 | CONCLUIDO | 9.0305 | 11.07 | 6.82 | 6.82 | 0.11 | 60 | 159.12 | 50.28 | 1 | 58 | 27.84 | 19859.16 | 81.17 | 533.71 | 109.45 | 48.21 | 24428.91 | 0.44 | 0.6 | 0.25 | 1.51 | 4 | 10
1 | 80 | CONCLUIDO | 10.8202 | 9.24 | 6.08 | 14.03 | 0.22 | 26 | 160.54 | 50.28 | 2 | 24 | 28.26 | 20034.4 | 69.48 | 533.63 | 86.56 | 48.21 | 13156.06 | 0.56 | 0.68 | 0.19 | 0.77 | 4 | 10
2 | 80 | CONCLUIDO | 11.6641 | 8.57 | 5.73 | 21.5 | 0.33 | 16 | 161.97 | 50.28 | 3 | 14 | 28.69 | 20210.21 | 62.18 | 533.57 | 74.61 | 48.21 | 7229.82 | 0.65 | 0.72 | 0.19 | 0.43 | 4 | 10
3 | 80 | CONCLUIDO | 12.0438 | 8.3 | 5.59 | 27.96 | 0.43 | 12 | 163.4 | 50.28 | 4 | 10 | 29.12 | 20386.62 | 57.26 | 533.45 | 70.01 | 48.21 | 4947.67 | 0.69 | 0.74 | 0.18 | 0.29 | 4 | 10
4 | 80 | CONCLUIDO | 12.3127 | 8.12 | 5.51 | 36.71 | 0.54 | 9 | 164.83 | 50.28 | 5 | 7 | 29.55 | 20563.61 | 52.74 | 533.59 | 67.21 | 48.21 | 3563.85 | 0.72 | 0.75 | 0.18 | 0.2 | 4 | 10
5 | 80 | CONCLUIDO | 12.3771 | 8.08 | 5.5 | 41.23 | 0.64 | 8 | 166.27 | 50.28 | 6 | 0 | 29.99 | 20741.2 | 51.28 | 533.59 | 66.53 | 48.21 | 3227.64 | 0.72 | 0.75 | 0.19 | 0.19 | 4 | 10
0 | 35 | CONCLUIDO | 11.6283 | 8.6 | 6.16 | 11.54 | 0.22 | 32 | 80.84 | 35.1 | 1 | 30 | 9.74 | 10204.21 | 42.93 | 533.55 | 88.26 | 48.21 | 13972.68 | 0.55 | 0.67 | 0.21 | 0.85 | 4 | 10
1 | 35 | CONCLUIDO | 12.5479 | 7.97 | 5.78 | 20.42 | 0.43 | 17 | 82.04 | 35.1 | 2 | 0 | 9.94 | 10352.53 | 35.63 | 533.7 | 75.61 | 48.21 | 7726.99 | 0.64 | 0.71 | 0.21 | 0.48 | 4 | 10
0 | 50 | CONCLUIDO | 10.2018 | 9.8 | 6.77 | 9.02 | 0.16 | 45 | 107.41 | 41.65 | 1 | 43 | 14.77 | 13481.73 | 60.54 | 533.84 | 108.76 | 48.21 | 24159.48 | 0.44 | 0.61 | 0.24 | 1.46 | 4 | 10
1 | 50 | CONCLUIDO | 12.1327 | 8.24 | 5.81 | 19.35 | 0.32 | 18 | 108.68 | 41.65 | 2 | 16 | 15.03 | 13638.32 | 46.65 | 533.55 | 77.36 | 48.21 | 8596.5 | 0.62 | 0.71 | 0.18 | 0.5 | 4 | 10
2 | 50 | CONCLUIDO | 12.617 | 7.93 | 5.62 | 28.12 | 0.48 | 12 | 109.96 | 41.65 | 3 | 0 | 15.31 | 13795.21 | 41.09 | 533.64 | 70.49 | 48.21 | 5189.76 | 0.68 | 0.73 | 0.2 | 0.32 | 4 | 10
0 | 25 | CONCLUIDO | 12.1972 | 8.2 | 6.06 | 14.53 | 0.28 | 25 | 61.76 | 28.92 | 1 | 15 | 6.84 | 7851.41 | 32 | 534.21 | 84.89 | 48.21 | 12327.19 | 0.57 | 0.68 | 0.21 | 0.75 | 4 | 10
1 | 25 | CONCLUIDO | 12.4151 | 8.05 | 5.94 | 15.49 | 0.55 | 23 | 62.92 | 28.92 | 2 | 0 | 7 | 7994.37 | 31.36 | 534.09 | 80.34 | 48.21 | 10061.44 | 0.6 | 0.69 | 0.23 | 0.63 | 4 | 10
0 | 85 | CONCLUIDO | 8.757 | 11.42 | 6.91 | 6.58 | 0.11 | 63 | 167.88 | 51.39 | 1 | 61 | 30.49 | 20939.59 | 85.46 | 533.83 | 112.58 | 48.21 | 25981.9 | 0.43 | 0.6 | 0.26 | 1.6 | 4 | 10
1 | 85 | CONCLUIDO | 10.7739 | 9.28 | 5.99 | 13.32 | 0.21 | 27 | 169.33 | 51.39 | 2 | 25 | 30.94 | 21118.46 | 71.29 | 533.61 | 83.2 | 48.21 | 11471.54 | 0.58 | 0.69 | 0.2 | 0.69 | 4 | 10
2 | 85 | CONCLUIDO | 11.4087 | 8.77 | 5.82 | 20.53 | 0.31 | 17 | 170.79 | 51.39 | 3 | 15 | 31.4 | 21297.94 | 66.38 | 533.88 | 77.45 | 48.21 | 8647.09 | 0.62 | 0.71 | 0.19 | 0.51 | 4 | 10
3 | 85 | CONCLUIDO | 11.9292 | 8.38 | 5.6 | 28.02 | 0.41 | 12 | 172.25 | 51.39 | 4 | 10 | 31.86 | 21478.05 | 60.59 | 533.57 | 70.2 | 48.21 | 5045.15 | 0.69 | 0.73 | 0.18 | 0.3 | 4 | 10
4 | 85 | CONCLUIDO | 12.0349 | 8.31 | 5.6 | 33.59 | 0.51 | 10 | 173.71 | 51.39 | 5 | 8 | 32.32 | 21658.78 | 57.04 | 533.48 | 70.3 | 48.21 | 5103.88 | 0.69 | 0.74 | 0.18 | 0.29 | 4 | 10
5 | 85 | CONCLUIDO | 12.2758 | 8.15 | 5.5 | 41.27 | 0.61 | 8 | 175.18 | 51.39 | 6 | 2 | 32.79 | 21840.16 | 53.18 | 533.56 | 66.81 | 48.21 | 3371.92 | 0.72 | 0.75 | 0.18 | 0.2 | 4 | 10
6 | 85 | CONCLUIDO | 12.2976 | 8.13 | 5.49 | 41.16 | 0.7 | 8 | 176.66 | 51.39 | 7 | 0 | 33.27 | 22022.17 | 53 | 533.5 | 66.14 | 48.21 | 3033.07 | 0.73 | 0.75 | 0.19 | 0.18 | 4 | 10
0 | 20 | CONCLUIDO | 12.2079 | 8.19 | 6.1 | 13.07 | 0.34 | 28 | 51.33 | 24.83 | 1 | 0 | 5.51 | 6564.78 | 28.15 | 534.14 | 85.16 | 48.21 | 12443.05 | 0.57 | 0.68 | 0.25 | 0.79 | 4 | 10
0 | 65 | CONCLUIDO | 9.6028 | 10.41 | 6.79 | 7.69 | 0.13 | 53 | 133.21 | 46.47 | 1 | 51 | 20.75 | 16663.42 | 71.26 | 534.04 | 109.67 | 48.21 | 24576.67 | 0.44 | 0.61 | 0.23 | 1.48 | 4 | 10
1 | 65 | CONCLUIDO | 11.3975 | 8.77 | 5.97 | 15.57 | 0.26 | 23 | 134.55 | 46.47 | 2 | 21 | 21.09 | 16828.84 | 58.99 | 533.71 | 82.2 | 48.21 | 10990.97 | 0.59 | 0.69 | 0.2 | 0.66 | 4 | 10
2 | 65 | CONCLUIDO | 12.0688 | 8.29 | 5.72 | 24.53 | 0.39 | 14 | 135.9 | 46.47 | 3 | 12 | 21.43 | 16994.64 | 52.57 | 533.53 | 74.7 | 48.21 | 7283.31 | 0.65 | 0.72 | 0.18 | 0.42 | 4 | 10
3 | 65 | CONCLUIDO | 12.5475 | 7.97 | 5.52 | 33.1 | 0.52 | 10 | 137.25 | 46.47 | 4 | 4 | 21.78 | 17160.92 | 46.1 | 533.48 | 67.28 | 48.21 | 3594.57 | 0.72 | 0.75 | 0.18 | 0.21 | 4 | 10
4 | 65 | CONCLUIDO | 12.4818 | 8.01 | 5.56 | 33.35 | 0.64 | 10 | 138.6 | 46.47 | 5 | 0 | 22.13 | 17327.69 | 46.48 | 533.62 | 68.53 | 48.21 | 4221.73 | 0.7 | 0.74 | 0.19 | 0.25 | 4 | 10
0 | 75 | CONCLUIDO | 9.2918 | 10.76 | 6.74 | 7.1 | 0.12 | 57 | 150.44 | 49.1 | 1 | 55 | 25.34 | 18787.76 | 77.19 | 533.72 | 107.32 | 48.21 | 23382.45 | 0.45 | 0.61 | 0.24 | 1.44 | 4 | 10
1 | 75 | CONCLUIDO | 10.9743 | 9.11 | 6.07 | 14.57 | 0.23 | 25 | 151.83 | 49.1 | 2 | 23 | 25.73 | 18959.54 | 66.42 | 533.66 | 85.87 | 48.21 | 12816.48 | 0.56 | 0.68 | 0.2 | 0.77 | 4 | 10
2 | 75 | CONCLUIDO | 11.7551 | 8.51 | 5.74 | 21.53 | 0.35 | 16 | 153.23 | 49.1 | 3 | 14 | 26.13 | 19131.85 | 59.31 | 533.76 | 74.88 | 48.21 | 7362.92 | 0.64 | 0.72 | 0.19 | 0.43 | 4 | 10
3 | 75 | CONCLUIDO | 12.1327 | 8.24 | 5.63 | 30.71 | 0.46 | 11 | 154.63 | 49.1 | 4 | 9 | 26.53 | 19304.72 | 54.43 | 533.73 | 71.36 | 48.21 | 5632.04 | 0.68 | 0.73 | 0.18 | 0.32 | 4 | 10
4 | 75 | CONCLUIDO | 12.3707 | 8.08 | 5.53 | 36.88 | 0.57 | 9 | 156.03 | 49.1 | 5 | 2 | 26.94 | 19478.15 | 50.01 | 533.59 | 67.76 | 48.21 | 3838.77 | 0.71 | 0.74 | 0.19 | 0.23 | 4 | 10
5 | 75 | CONCLUIDO | 12.4001 | 8.06 | 5.51 | 36.75 | 0.67 | 9 | 157.44 | 49.1 | 6 | 0 | 27.35 | 19652.13 | 49.89 | 533.55 | 67.07 | 48.21 | 3495.59 | 0.72 | 0.75 | 0.19 | 0.21 | 4 | 10
0 | 95 | CONCLUIDO | 8.1433 | 12.28 | 7.21 | 6.18 | 0.1 | 70 | 185.69 | 53.44 | 1 | 68 | 36.26 | 23136.14 | 95.56 | 533.96 | 122.04 | 48.21 | 30676.34 | 0.4 | 0.57 | 0.28 | 1.9 | 4 | 10
1 | 95 | CONCLUIDO | 10.4685 | 9.55 | 6 | 12.42 | 0.19 | 29 | 187.21 | 53.44 | 2 | 27 | 36.77 | 23322.88 | 77.01 | 533.7 | 83.1 | 48.21 | 11409.92 | 0.58 | 0.69 | 0.21 | 0.7 | 4 | 10
2 | 95 | CONCLUIDO | 11.2697 | 8.87 | 5.73 | 19.12 | 0.28 | 18 | 188.73 | 53.44 | 3 | 16 | 37.29 | 23510.33 | 70.95 | 533.51 | 74.66 | 48.21 | 7243.04 | 0.65 | 0.72 | 0.19 | 0.43 | 4 | 10
3 | 95 | CONCLUIDO | 11.4712 | 8.72 | 5.73 | 24.55 | 0.37 | 14 | 190.25 | 53.44 | 4 | 12 | 37.82 | 23698.48 | 68.37 | 533.53 | 74.59 | 48.21 | 7230.99 | 0.65 | 0.72 | 0.18 | 0.42 | 4 | 10
4 | 95 | CONCLUIDO | 11.7886 | 8.48 | 5.6 | 30.57 | 0.46 | 11 | 191.78 | 53.44 | 5 | 9 | 38.35 | 23887.36 | 64.18 | 533.57 | 70.33 | 48.21 | 5116.58 | 0.69 | 0.73 | 0.18 | 0.3 | 4 | 10
5 | 95 | CONCLUIDO | 11.9776 | 8.35 | 5.55 | 36.97 | 0.55 | 9 | 193.32 | 53.44 | 6 | 7 | 38.89 | 24076.95 | 60.45 | 533.47 | 68.63 | 48.21 | 4274.98 | 0.7 | 0.74 | 0.17 | 0.24 | 4 | 10
6 | 95 | CONCLUIDO | 12.1836 | 8.21 | 5.48 | 46.96 | 0.64 | 7 | 194.86 | 53.44 | 7 | 4 | 39.43 | 24267.28 | 56.31 | 533.51 | 66.15 | 48.21 | 3045.73 | 0.73 | 0.75 | 0.18 | 0.17 | 4 | 10
7 | 95 | CONCLUIDO | 12.1865 | 8.21 | 5.48 | 46.94 | 0.72 | 7 | 196.41 | 53.44 | 8 | 0 | 39.98 | 24458.36 | 56.66 | 533.53 | 65.91 | 48.21 | 2927.16 | 0.73 | 0.75 | 0.18 | 0.17 | 4 | 10
0 | 55 | CONCLUIDO | 9.7903 | 10.21 | 6.96 | 8.52 | 0.15 | 49 | 116.05 | 43.4 | 1 | 47 | 16.65 | 14546.17 | 66.09 | 534.02 | 115.96 | 48.21 | 27739.88 | 0.42 | 0.59 | 0.23 | 1.65 | 4 | 10
1 | 55 | CONCLUIDO | 12.0809 | 8.28 | 5.74 | 18.12 | 0.3 | 19 | 117.34 | 43.4 | 2 | 17 | 16.94 | 14705.49 | 49.68 | 533.57 | 74.52 | 48.21 | 7170.53 | 0.65 | 0.72 | 0.19 | 0.43 | 4 | 10
2 | 55 | CONCLUIDO | 12.583 | 7.95 | 5.58 | 27.88 | 0.45 | 12 | 118.63 | 43.4 | 3 | 7 | 17.23 | 14865.24 | 43.55 | 533.45 | 69.23 | 48.21 | 4560.76 | 0.7 | 0.74 | 0.19 | 0.27 | 4 | 10
3 | 55 | CONCLUIDO | 12.6351 | 7.91 | 5.57 | 30.37 | 0.59 | 11 | 119.93 | 43.4 | 4 | 0 | 17.53 | 15025.44 | 42.76 | 533.58 | 68.74 | 48.21 | 4322.04 | 0.7 | 0.74 | 0.19 | 0.26 | 4 | 10

## gráficos
Selecione o eixo X:
Selecione o eixo Y:
Selecione o eixo Z:
Eixo X | Eixo Y | Eixo Z

## hidden (hidden)
Unnamed: 0
Volume de calda [L]
STATUS
Capacidade operacional [ha/h]
Tempo de missao [h]
Tempo util [h]
Tempo por voo [min]
Autonomia Projetada [h]
N° Voos
MTOW [kg]
Massa Estrutura [kg]
Combustível [kg]
Abastecimentos
Massa gerador
Potência gerador [W]
Combustível consumido [L]
Calda cons [L]
Distância percorrida [km]
Distância Pulverizando [km]
RTL ACUMULADO[m]
EOC [km/km]
EOC [h/h]
Tempo de manobra [h]
Tempo rtl_rtw [h]
V pulv [m/s]
V desloc [m/s]