## RESULTADOS_18
Unnamed: 0 | Volume de calda [L] | STATUS | Capacidade operacional [ha/h] | Tempo de missao [h] | Tempo util [h] | Tempo por voo [min] | Autonomia Projetada [h] | N° Voos | MTOW [kg] | Massa Estrutura [kg] | Combustível [kg] | Abastecimentos | Massa gerador | Potência gerador [W] | Combustível consumido [L] | Calda cons [L] | Distância percorrida [km] | Distância Pulverizando [km] | RTL ACUMULADO[m] | EOC [km/km] | EOC [h/h] | Tempo de manobra [h] | Tempo rtl_rtw [h] | V pulv [m/s] | V desloc [m/s] | Preço Total por ha Simples [R$/ha] | Preço Total por ha Presumido [R$/ha] | Preço Total por ha Real [R$/ha] | Preço Total Simples [R$] | Preço Total Presumido [R$] | Prod CAPEX [ha/h/R$] | Dias Trabalhados | Preço Total Real [R$]
0 | 100 | CONCLUIDO | 8.2325 | 12.15 | 7.14 | 6.7 | 0.09 | 64 | 194.77 | 54.38 | 1 | 3 | 39.4 | 24256.19 | 73.4 | 6225.13 | 132.85 | 54.2 | 39473.91 | 0.41 | 0.65 | 0.29 | 2.43 | 4 | 10 | 32.1595 | 44.002 | 39.8025 | 32159.477 | 44002.0152 | 1.0783e-05 | 2 | 39802.5247
1 | 100 | CONCLUIDO | 8.2263 | 12.16 | 7.15 | 6.7 | 0.18 | 64 | 196.32 | 54.38 | 2 | 0 | 39.95 | 24447.22 | 73.98 | 6225.01 | 133.02 | 54.2 | 39563.36 | 0.41 | 0.65 | 0.29 | 2.44 | 4 | 10 | 32.2677 | 44.15 | 39.9364 | 32267.6607 | 44150.037 | 1.0775e-05 | 2 | 39936.4194

## RESULTADOS_6
Unnamed: 0 | Volume de calda [L] | STATUS | Capacidade operacional [ha/h] | Tempo de missao [h] | Tempo util [h] | Tempo por voo [min] | Autonomia Projetada [h] | N° Voos | MTOW [kg] | Massa Estrutura [kg] | Combustível [kg] | Abastecimentos | Massa gerador | Potência gerador [W] | Combustível consumido [L] | Calda cons [L] | Distância percorrida [km] | Distância Pulverizando [km] | RTL ACUMULADO[m] | EOC [km/km] | EOC [h/h] | Tempo de manobra [h] | Tempo rtl_rtw [h] | V pulv [m/s] | V desloc [m/s] | Preço Total por ha Simples [R$/ha] | Preço Total por ha Presumido [R$/ha] | Preço Total por ha Real [R$/ha] | Preço Total Simples [R$] | Preço Total Presumido [R$] | Prod CAPEX [ha/h/R$] | Dias Trabalhados | Preço Total Real [R$]
0 | 40 | CONCLUIDO | 6.3892 | 15.65 | 10.75 | 4.11 | 0.2 | 157 | 89.87 | 37.55 | 1 | 0 | 11.32 | 11317.98 | 70.9 | 6237.37 | 248.75 | 54.2 | 96958.61 | 0.22 | 0.44 | 0.57 | 6.02 | 4 | 10 | 42.9774 | 58.8036 | 53.1914 | 42977.3984 | 58803.5725 | 8.7485e-06 | 3 | 53191.4421

## RESULTADOS_4
Unnamed: 0 | Volume de calda [L] | STATUS | Capacidade operacional [ha/h] | Tempo de missao [h] | Tempo util [h] | Tempo por voo [min] | Autonomia Projetada [h] | N° Voos | MTOW [kg] | Massa Estrutura [kg] | Combustível [kg] | Abastecimentos | Massa gerador | Potência gerador [W] | Combustível consumido [L] | Calda cons [L] | Distância percorrida [km] | Distância Pulverizando [km] | RTL ACUMULADO[m] | EOC [km/km] | EOC [h/h] | Tempo de manobra [h] | Tempo rtl_rtw [h] | V pulv [m/s] | V desloc [m/s] | Preço Total por ha Simples [R$/ha] | Preço Total por ha Presumido [R$/ha] | Preço Total por ha Real [R$/ha] | Preço Total Simples [R$] | Preço Total Presumido [R$] | Prod CAPEX [ha/h/R$] | Dias Trabalhados | Preço Total Real [R$]
0 | 30 | CONCLUIDO | 5.6234 | 17.78 | 12.7 | 3.66 | 0.24 | 208 | 71.52 | 32.27 | 1 | 0 | 8.25 | 9054.6 | 73.14 | 6246.12 | 311.62 | 54.2 | 128140.54 | 0.17 | 0.37 | 0.71 | 7.98 | 4 | 10 | 45.6595 | 62.4733 | 56.511 | 45659.4907 | 62473.3296 | 7.7864e-06 | 3 | 56510.9627

## RESULTADOS_1
Unnamed: 0 | Volume de calda [L] | STATUS | Capacidade operacional [ha/h] | Tempo de missao [h] | Tempo util [h] | Tempo por voo [min] | Autonomia Projetada [h] | N° Voos | MTOW [kg] | Massa Estrutura [kg] | Combustível [kg] | Abastecimentos | Massa gerador | Potência gerador [W] | Combustível consumido [L] | Calda cons [L] | Distância percorrida [km] | Distância Pulverizando [km] | RTL ACUMULADO[m] | EOC [km/km] | EOC [h/h] | Tempo de manobra [h] | Tempo rtl_rtw [h] | V pulv [m/s] | V desloc [m/s] | Preço Total por ha Simples [R$/ha] | Preço Total por ha Presumido [R$/ha] | Preço Total por ha Real [R$/ha] | Preço Total Simples [R$] | Preço Total Presumido [R$] | Prod CAPEX [ha/h/R$] | Dias Trabalhados | Preço Total Real [R$]
0 | 15 | CONCLUIDO | 3.7096 | 26.96 | 20.66 | 2.99 | 0.43 | 414 | 39.78 | 19.54 | 1 | 0 | 4.24 | 5140 | 81.17 | 6268.51 | 567.73 | 54.2 | 255165.89 | 0.1 | 0.23 | 1.31 | 15.92 | 4 | 10 | 74.8873 | 102.4641 | 92.6851 | 74887.3261 | 102464.1434 | 5.2535e-06 | 5 | 92685.1093

## RESULTADOS_12
Unnamed: 0 | Volume de calda [L] | STATUS | Capacidade operacional [ha/h] | Tempo de missao [h] | Tempo util [h] | Tempo por voo [min] | Autonomia Projetada [h] | N° Voos | MTOW [kg] | Massa Estrutura [kg] | Combustível [kg] | Abastecimentos | Massa gerador | Potência gerador [W] | Combustível consumido [L] | Calda cons [L] | Distância percorrida [km] | Distância Pulverizando [km] | RTL ACUMULADO[m] | EOC [km/km] | EOC [h/h] | Tempo de manobra [h] | Tempo rtl_rtw [h] | V pulv [m/s] | V desloc [m/s] | Preço Total por ha Simples [R$/ha] | Preço Total por ha Presumido [R$/ha] | Preço Total por ha Real [R$/ha] | Preço Total Simples [R$] | Preço Total Presumido [R$] | Prod CAPEX [ha/h/R$] | Dias Trabalhados | Preço Total Real [R$]
0 | 70 | CONCLUIDO | 7.7111 | 12.97 | 8.14 | 5.43 | 0.12 | 90 | 141.81 | 47.83 | 1 | 0 | 22.98 | 17723.39 | 69.58 | 6229.76 | 164.85 | 54.2 | 55344.01 | 0.33 | 0.57 | 0.37 | 3.42 | 4 | 10 | 40.4226 | 55.3079 | 50.0294 | 40422.5614 | 55307.9319 | 1.0294e-05 | 3 | 50029.4205

## RESULTADOS_16
Unnamed: 0 | Volume de calda [L] | STATUS | Capacidade operacional [ha/h] | Tempo de missao [h] | Tempo util [h] | Tempo por voo [min] | Autonomia Projetada [h] | N° Voos | MTOW [kg] | Massa Estrutura [kg] | Combustível [kg] | Abastecimentos | Massa gerador | Potência gerador [W] | Combustível consumido [L] | Calda cons [L] | Distância percorrida [km] | Distância Pulverizando [km] | RTL ACUMULADO[m] | EOC [km/km] | EOC [h/h] | Tempo de manobra [h] | Tempo rtl_rtw [h] | V pulv [m/s] | V desloc [m/s] | Preço Total por ha Simples [R$/ha] | Preço Total por ha Presumido [R$/ha] | Preço Total por ha Real [R$/ha] | Preço Total Simples [R$] | Preço Total Presumido [R$] | Prod CAPEX [ha/h/R$] | Dias Trabalhados | Preço Total Real [R$]
0 | 90 | CONCLUIDO | 8.0649 | 12.4 | 7.45 | 6.3 | 0.1 | 71 | 176.73 | 52.44 | 1 | 0 | 33.29 | 22031.19 | 72.44 | 6225.96 | 142.95 | 54.2 | 44492.95 | 0.38 | 0.63 | 0.31 | 2.74 | 4 | 10 | 40.6778 | 55.6571 | 50.3453 | 40677.7801 | 55657.1333 | 1.0626e-05 | 3 | 50345.2947

## RESULTADOS_0
Unnamed: 0 | Volume de calda [L] | STATUS | Capacidade operacional [ha/h] | Tempo de missao [h] | Tempo util [h] | Tempo por voo [min] | Autonomia Projetada [h] | N° Voos | MTOW [kg] | Massa Estrutura [kg] | Combustível [kg] | Abastecimentos | Massa gerador | Potência gerador [W] | Combustível consumido [L] | Calda cons [L] | Distância percorrida [km] | Distância Pulverizando [km] | RTL ACUMULADO[m] | EOC [km/km] | EOC [h/h] | Tempo de manobra [h] | Tempo rtl_rtw [h] | V pulv [m/s] | V desloc [m/s] | Preço Total por ha Simples [R$/ha] | Preço Total por ha Presumido [R$/ha] | Preço Total por ha Real [R$/ha] | Preço Total Simples [R$] | Preço Total Presumido [R$] | Prod CAPEX [ha/h/R$] | Dias Trabalhados | Preço Total Real [R$]
0 | 10 | CONCLUIDO | 2.6977 | 37.07 | 28.54 | 2.77 | 0.64 | 619 | 26.11 | 12.1 | 1 | 0 | 3.01 | 3454.41 | 82.02 | 6307.05 | 820.65 | 54.2 | 380603.01 | 0.07 | 0.17 | 1.91 | 23.77 | 4 | 10 | 104.2283 | 142.6098 | 128.9993 | 104228.3299 | 142609.7992 | 3.8616e-06 | 7 | 128999.3201

## RESULTADOS_7
Unnamed: 0 | Volume de calda [L] | STATUS | Capacidade operacional [ha/h] | Tempo de missao [h] | Tempo util [h] | Tempo por voo [min] | Autonomia Projetada [h] | N° Voos | MTOW [kg] | Massa Estrutura [kg] | Combustível [kg] | Abastecimentos | Massa gerador | Potência gerador [W] | Combustível consumido [L] | Calda cons [L] | Distância percorrida [km] | Distância Pulverizando [km] | RTL ACUMULADO[m] | EOC [km/km] | EOC [h/h] | Tempo de manobra [h] | Tempo rtl_rtw [h] | V pulv [m/s] | V desloc [m/s] | Preço Total por ha Simples [R$/ha] | Preço Total por ha Presumido [R$/ha] | Preço Total por ha Real [R$/ha] | Preço Total Simples [R$] | Preço Total Presumido [R$] | Prod CAPEX [ha/h/R$] | Dias Trabalhados | Preço Total Real [R$]
0 | 45 | CONCLUIDO | 6.7213 | 14.88 | 10.03 | 4.33 | 0.18 | 139 | 98.71 | 39.72 | 1 | 0 | 12.99 | 12407.75 | 69.78 | 6233.28 | 225.71 | 54.2 | 85533.31 | 0.24 | 0.47 | 0.51 | 5.31 | 4 | 10 | 41.9999 | 57.4661 | 51.9816 | 41999.8825 | 57466.0922 | 9.158e-06 | 3 | 51981.609

## RESULTADOS_10
Unnamed: 0 | Volume de calda [L] | STATUS | Capacidade operacional [ha/h] | Tempo de missao [h] | Tempo util [h] | Tempo por voo [min] | Autonomia Projetada [h] | N° Voos | MTOW [kg] | Massa Estrutura [kg] | Combustível [kg] | Abastecimentos | Massa gerador | Potência gerador [W] | Combustível consumido [L] | Calda cons [L] | Distância percorrida [km] | Distância Pulverizando [km] | RTL ACUMULADO[m] | EOC [km/km] | EOC [h/h] | Tempo de manobra [h] | Tempo rtl_rtw [h] | V pulv [m/s] | V desloc [m/s] | Preço Total por ha Simples [R$/ha] | Preço Total por ha Presumido [R$/ha] | Preço Total por ha Real [R$/ha] | Preço Total Simples [R$] | Preço Total Presumido [R$] | Prod CAPEX [ha/h/R$] | Dias Trabalhados | Preço Total Real [R$]
0 | 60 | CONCLUIDO | 7.3986 | 13.52 | 8.7 | 4.97 | 0.14 | 105 | 124.63 | 45 | 1 | 0 | 18.64 | 15605.44 | 69.15 | 6228.71 | 182.82 | 54.2 | 64254 | 0.3 | 0.54 | 0.41 | 3.98 | 4 | 10 | 40.7303 | 55.729 | 50.4103 | 40730.2744 | 55728.9583 | 9.9512e-06 | 3 | 50410.2648

## RESULTADOS_14
Unnamed: 0 | Volume de calda [L] | STATUS | Capacidade operacional [ha/h] | Tempo de missao [h] | Tempo util [h] | Tempo por voo [min] | Autonomia Projetada [h] | N° Voos | MTOW [kg] | Massa Estrutura [kg] | Combustível [kg] | Abastecimentos | Massa gerador | Potência gerador [W] | Combustível consumido [L] | Calda cons [L] | Distância percorrida [km] | Distância Pulverizando [km] | RTL ACUMULADO[m] | EOC [km/km] | EOC [h/h] | Tempo de manobra [h] | Tempo rtl_rtw [h] | V pulv [m/s] | V desloc [m/s] | Preço Total por ha Simples [R$/ha] | Preço Total por ha Presumido [R$/ha] | Preço Total por ha Real [R$/ha] | Preço Total Simples [R$] | Preço Total Presumido [R$] | Prod CAPEX [ha/h/R$] | Dias Trabalhados | Preço Total Real [R$]
0 | 80 | CONCLUIDO | 7.9379 | 12.6 | 7.73 | 5.87 | 0.11 | 79 | 159.12 | 50.28 | 1 | 0 | 27.84 | 19859.16 | 70.59 | 6224.31 | 151.69 | 54.2 | 48820.01 | 0.36 | 0.6 | 0.34 | 3.02 | 4 | 10 | 40.391 | 55.2648 | 49.9904 | 40391.0049 | 55264.7548 | 1.0525e-05 | 3 | 49990.3642

## RESULTADOS_5
Unnamed: 0 | Volume de calda [L] | STATUS | Capacidade operacional [ha/h] | Tempo de missao [h] | Tempo util [h] | Tempo por voo [min] | Autonomia Projetada [h] | N° Voos | MTOW [kg] | Massa Estrutura [kg] | Combustível [kg] | Abastecimentos | Massa gerador | Potência gerador [W] | Combustível consumido [L] | Calda cons [L] | Distância percorrida [km] | Distância Pulverizando [km] | RTL ACUMULADO[m] | EOC [km/km] | EOC [h/h] | Tempo de manobra [h] | Tempo rtl_rtw [h] | V pulv [m/s] | V desloc [m/s] | Preço Total por ha Simples [R$/ha] | Preço Total por ha Presumido [R$/ha] | Preço Total por ha Real [R$/ha] | Preço Total Simples [R$] | Preço Total Presumido [R$] | Prod CAPEX [ha/h/R$] | Dias Trabalhados | Preço Total Real [R$]
0 | 35 | CONCLUIDO | 6.0361 | 16.57 | 11.59 | 3.89 | 0.22 | 179 | 80.84 | 35.1 | 1 | 0 | 9.74 | 10204.21 | 71.85 | 6238.96 | 276.2 | 54.2 | 110575.45 | 0.2 | 0.4 | 0.62 | 6.87 | 4 | 10 | 44.0916 | 60.328 | 54.5704 | 44091.5724 | 60328.0345 | 8.3092e-06 | 3 | 54570.4116

## RESULTADOS_8
Unnamed: 0 | Volume de calda [L] | STATUS | Capacidade operacional [ha/h] | Tempo de missao [h] | Tempo util [h] | Tempo por voo [min] | Autonomia Projetada [h] | N° Voos | MTOW [kg] | Massa Estrutura [kg] | Combustível [kg] | Abastecimentos | Massa gerador | Potência gerador [W] | Combustível consumido [L] | Calda cons [L] | Distância percorrida [km] | Distância Pulverizando [km] | RTL ACUMULADO[m] | EOC [km/km] | EOC [h/h] | Tempo de manobra [h] | Tempo rtl_rtw [h] | V pulv [m/s] | V desloc [m/s] | Preço Total por ha Simples [R$/ha] | Preço Total por ha Presumido [R$/ha] | Preço Total por ha Real [R$/ha] | Preço Total Simples [R$] | Preço Total Presumido [R$] | Prod CAPEX [ha/h/R$] | Dias Trabalhados | Preço Total Real [R$]
0 | 50 | CONCLUIDO | 6.9526 | 14.38 | 9.55 | 4.55 | 0.16 | 126 | 107.41 | 41.65 | 1 | 0 | 14.77 | 13481.73 | 69.78 | 6232.62 | 210.06 | 54.2 | 77773.47 | 0.26 | 0.49 | 0.48 | 4.83 | 4 | 10 | 41.581 | 56.8929 | 51.4631 | 41580.9729 | 56892.9215 | 9.4298e-06 | 3 | 51463.1409

## RESULTADOS_3
Unnamed: 0 | Volume de calda [L] | STATUS | Capacidade operacional [ha/h] | Tempo de missao [h] | Tempo util [h] | Tempo por voo [min] | Autonomia Projetada [h] | N° Voos | MTOW [kg] | Massa Estrutura [kg] | Combustível [kg] | Abastecimentos | Massa gerador | Potência gerador [W] | Combustível consumido [L] | Calda cons [L] | Distância percorrida [km] | Distância Pulverizando [km] | RTL ACUMULADO[m] | EOC [km/km] | EOC [h/h] | Tempo de manobra [h] | Tempo rtl_rtw [h] | V pulv [m/s] | V desloc [m/s] | Preço Total por ha Simples [R$/ha] | Preço Total por ha Presumido [R$/ha] | Preço Total por ha Real [R$/ha] | Preço Total Simples [R$] | Preço Total Presumido [R$] | Prod CAPEX [ha/h/R$] | Dias Trabalhados | Preço Total Real [R$]
0 | 25 | CONCLUIDO | 5.1238 | 19.52 | 14.26 | 3.44 | 0.28 | 249 | 61.76 | 28.92 | 1 | 0 | 6.84 | 7851.41 | 75.04 | 6254.13 | 361.52 | 54.2 | 152885.77 | 0.15 | 0.33 | 0.83 | 9.53 | 4 | 10 | 56.0603 | 76.7041 | 69.3836 | 56060.2654 | 76704.1284 | 7.1409e-06 | 4 | 69383.594

## RESULTADOS_15
Unnamed: 0 | Volume de calda [L] | STATUS | Capacidade operacional [ha/h] | Tempo de missao [h] | Tempo util [h] | Tempo por voo [min] | Autonomia Projetada [h] | N° Voos | MTOW [kg] | Massa Estrutura [kg] | Combustível [kg] | Abastecimentos | Massa gerador | Potência gerador [W] | Combustível consumido [L] | Calda cons [L] | Distância percorrida [km] | Distância Pulverizando [km] | RTL ACUMULADO[m] | EOC [km/km] | EOC [h/h] | Tempo de manobra [h] | Tempo rtl_rtw [h] | V pulv [m/s] | V desloc [m/s] | Preço Total por ha Simples [R$/ha] | Preço Total por ha Presumido [R$/ha] | Preço Total por ha Real [R$/ha] | Preço Total Simples [R$] | Preço Total Presumido [R$] | Prod CAPEX [ha/h/R$] | Dias Trabalhados | Preço Total Real [R$]
0 | 85 | CONCLUIDO | 7.9986 | 12.5 | 7.59 | 6.07 | 0.11 | 75 | 167.88 | 51.39 | 1 | 0 | 30.49 | 20939.59 | 71.61 | 6227.39 | 147.22 | 54.2 | 46604.92 | 0.37 | 0.62 | 0.32 | 2.87 | 4 | 10 | 40.5586 | 55.494 | 50.1977 | 40558.5644 | 55494.0171 | 1.0571e-05 | 3 | 50197.746

## RESULTADOS_2
Unnamed: 0 | Volume de calda [L] | STATUS | Capacidade operacional [ha/h] | Tempo de missao [h] | Tempo util [h] | Tempo por voo [min] | Autonomia Projetada [h] | N° Voos | MTOW [kg] | Massa Estrutura [kg] | Combustível [kg] | Abastecimentos | Massa gerador | Potência gerador [W] | Combustível consumido [L] | Calda cons [L] | Distância percorrida [km] | Distância Pulverizando [km] | RTL ACUMULADO[m] | EOC [km/km] | EOC [h/h] | Tempo de manobra [h] | Tempo rtl_rtw [h] | V pulv [m/s] | V desloc [m/s] | Preço Total por ha Simples [R$/ha] | Preço Total por ha Presumido [R$/ha] | Preço Total por ha Real [R$/ha] | Preço Total Simples [R$] | Preço Total Presumido [R$] | Prod CAPEX [ha/h/R$] | Dias Trabalhados | Preço Total Real [R$]
0 | 20 | CONCLUIDO | 4.5028 | 22.21 | 16.66 | 3.21 | 0.34 | 311 | 51.33 | 24.83 | 1 | 0 | 5.51 | 6564.78 | 77.86 | 6264.02 | 438.68 | 54.2 | 191157.91 | 0.12 | 0.28 | 1.01 | 11.92 | 4 | 10 | 59.9758 | 82.0615 | 74.2297 | 59975.7938 | 82061.5271 | 6.3219e-06 | 4 | 74229.6901

## RESULTADOS_11
Unnamed: 0 | Volume de calda [L] | STATUS | Capacidade operacional [ha/h] | Tempo de missao [h] | Tempo util [h] | Tempo por voo [min] | Autonomia Projetada [h] | N° Voos | MTOW [kg] | Massa Estrutura [kg] | Combustível [kg] | Abastecimentos | Massa gerador | Potência gerador [W] | Combustível consumido [L] | Calda cons [L] | Distância percorrida [km] | Distância Pulverizando [km] | RTL ACUMULADO[m] | EOC [km/km] | EOC [h/h] | Tempo de manobra [h] | Tempo rtl_rtw [h] | V pulv [m/s] | V desloc [m/s] | Preço Total por ha Simples [R$/ha] | Preço Total por ha Presumido [R$/ha] | Preço Total por ha Real [R$/ha] | Preço Total Simples [R$] | Preço Total Presumido [R$] | Prod CAPEX [ha/h/R$] | Dias Trabalhados | Preço Total Real [R$]
0 | 65 | CONCLUIDO | 7.5443 | 13.26 | 8.43 | 5.22 | 0.13 | 97 | 133.21 | 46.47 | 1 | 0 | 20.75 | 16663.42 | 69.58 | 6229.07 | 174.6 | 54.2 | 60186.19 | 0.31 | 0.55 | 0.38 | 3.72 | 4 | 10 | 40.6365 | 55.6006 | 50.2942 | 40636.4833 | 55600.6292 | 1.0108e-05 | 3 | 50294.1832

## RESULTADOS_13
Unnamed: 0 | Volume de calda [L] | STATUS | Capacidade operacional [ha/h] | Tempo de missao [h] | Tempo util [h] | Tempo por voo [min] | Autonomia Projetada [h] | N° Voos | MTOW [kg] | Massa Estrutura [kg] | Combustível [kg] | Abastecimentos | Massa gerador | Potência gerador [W] | Combustível consumido [L] | Calda cons [L] | Distância percorrida [km] | Distância Pulverizando [km] | RTL ACUMULADO[m] | EOC [km/km] | EOC [h/h] | Tempo de manobra [h] | Tempo rtl_rtw [h] | V pulv [m/s] | V desloc [m/s] | Preço Total por ha Simples [R$/ha] | Preço Total por ha Presumido [R$/ha] | Preço Total por ha Real [R$/ha] | Preço Total Simples [R$] | Preço Total Presumido [R$] | Prod CAPEX [ha/h/R$] | Dias Trabalhados | Preço Total Real [R$]
0 | 75 | CONCLUIDO | 7.846 | 12.75 | 7.9 | 5.64 | 0.12 | 84 | 150.44 | 49.1 | 1 | 0 | 25.34 | 18787.76 | 69.81 | 6228.31 | 157.11 | 54.2 | 51506.26 | 0.34 | 0.59 | 0.35 | 3.19 | 4 | 10 | 40.3171 | 55.1636 | 49.8989 | 40317.0779 | 55163.6047 | 1.0438e-05 | 3 | 49898.8677

## RESULTADOS_17
Unnamed: 0 | Volume de calda [L] | STATUS | Capacidade operacional [ha/h] | Tempo de missao [h] | Tempo util [h] | Tempo por voo [min] | Autonomia Projetada [h] | N° Voos | MTOW [kg] | Massa Estrutura [kg] | Combustível [kg] | Abastecimentos | Massa gerador | Potência gerador [W] | Combustível consumido [L] | Calda cons [L] | Distância percorrida [km] | Distância Pulverizando [km] | RTL ACUMULADO[m] | EOC [km/km] | EOC [h/h] | Tempo de manobra [h] | Tempo rtl_rtw [h] | V pulv [m/s] | V desloc [m/s] | Preço Total por ha Simples [R$/ha] | Preço Total por ha Presumido [R$/ha] | Preço Total por ha Real [R$/ha] | Preço Total Simples [R$] | Preço Total Presumido [R$] | Prod CAPEX [ha/h/R$] | Dias Trabalhados | Preço Total Real [R$]
0 | 95 | CONCLUIDO | 8.1638 | 12.25 | 7.29 | 6.53 | 0.1 | 67 | 185.69 | 53.44 | 1 | 0 | 36.26 | 23136.14 | 72.83 | 6224.57 | 137.54 | 54.2 | 41804.19 | 0.39 | 0.64 | 0.3 | 2.57 | 4 | 10 | 32.1258 | 43.9559 | 39.7608 | 32125.7784 | 43955.9073 | 1.0724e-05 | 2 | 39760.8172

## RESULTADOS_9
Unnamed: 0 | Volume de calda [L] | STATUS | Capacidade operacional [ha/h] | Tempo de missao [h] | Tempo util [h] | Tempo por voo [min] | Autonomia Projetada [h] | N° Voos | MTOW [kg] | Massa Estrutura [kg] | Combustível [kg] | Abastecimentos | Massa gerador | Potência gerador [W] | Combustível consumido [L] | Calda cons [L] | Distância percorrida [km] | Distância Pulverizando [km] | RTL ACUMULADO[m] | EOC [km/km] | EOC [h/h] | Tempo de manobra [h] | Tempo rtl_rtw [h] | V pulv [m/s] | V desloc [m/s] | Preço Total por ha Simples [R$/ha] | Preço Total por ha Presumido [R$/ha] | Preço Total por ha Real [R$/ha] | Preço Total Simples [R$] | Preço Total Presumido [R$] | Prod CAPEX [ha/h/R$] | Dias Trabalhados | Preço Total Real [R$]
0 | 55 | CONCLUIDO | 7.2128 | 13.86 | 9.06 | 4.77 | 0.15 | 114 | 116.05 | 43.4 | 1 | 0 | 16.65 | 14546.17 | 69.09 | 6228.84 | 194.27 | 54.2 | 69937.36 | 0.28 | 0.52 | 0.44 | 4.34 | 4 | 10 | 40.9874 | 56.0808 | 50.7285 | 40987.4038 | 56080.7741 | 9.7408e-06 | 3 | 50728.5037

## resultados
Unnamed: 0 | Volume de calda [L] | STATUS | Capacidade operacional [ha/h] | Tempo de missao [h] | Tempo util [h] | Tempo por voo [min] | Autonomia Projetada [h] | N° Voos | MTOW [kg] | Massa Estrutura [kg] | Combustível [kg] | Abastecimentos | Massa gerador | Potência gerador [W] | Combustível consumido [L] | Calda cons [L] | Distância percorrida [km] | Distância Pulverizando [km] | RTL ACUMULADO[m] | EOC [km/km] | EOC [h/h] | Tempo de manobra [h] | Tempo rtl_rtw [h] | V pulv [m/s] | V desloc [m/s]
0 | 100 | CONCLUIDO | 8.2325 | 12.15 | 7.14 | 6.7 | 0.09 | 64 | 194.77 | 54.38 | 1 | 3 | 39.4 | 24256.19 | 73.4 | 6225.13 | 132.85 | 54.2 | 39473.91 | 0.41 | 0.65 | 0.29 | 2.43 | 4 | 10
1 | 100 | CONCLUIDO | 8.2263 | 12.16 | 7.15 | 6.7 | 0.18 | 64 | 196.32 | 54.38 | 2 | 0 | 39.95 | 24447.22 | 73.98 | 6225.01 | 133.02 | 54.2 | 39563.36 | 0.41 | 0.65 | 0.29 | 2.44 | 4 | 10
0 | 40 | CONCLUIDO | 6.3892 | 15.65 | 10.75 | 4.11 | 0.2 | 157 | 89.87 | 37.55 | 1 | 0 | 11.32 | 11317.98 | 70.9 | 6237.37 | 248.75 | 54.2 | 96958.61 | 0.22 | 0.44 | 0.57 | 6.02 | 4 | 10
0 | 30 | CONCLUIDO | 5.6234 | 17.78 | 12.7 | 3.66 | 0.24 | 208 | 71.52 | 32.27 | 1 | 0 | 8.25 | 9054.6 | 73.14 | 6246.12 | 311.62 | 54.2 | 128140.54 | 0.17 | 0.37 | 0.71 | 7.98 | 4 | 10
0 | 15 | CONCLUIDO | 3.7096 | 26.96 | 20.66 | 2.99 | 0.43 | 414 | 39.78 | 19.54 | 1 | 0 | 4.24 | 5140 | 81.17 | 6268.51 | 567.73 | 54.2 | 255165.89 | 0.1 | 0.23 | 1.31 | 15.92 | 4 | 10
0 | 70 | CONCLUIDO | 7.7111 | 12.97 | 8.14 | 5.43 | 0.12 | 90 | 141.81 | 47.83 | 1 | 0 | 22.98 | 17723.39 | 69.58 | 6229.76 | 164.85 | 54.2 | 55344.01 | 0.33 | 0.57 | 0.37 | 3.42 | 4 | 10
0 | 90 | CONCLUIDO | 8.0649 | 12.4 | 7.45 | 6.3 | 0.1 | 71 | 176.73 | 52.44 | 1 | 0 | 33.29 | 22031.19 | 72.44 | 6225.96 | 142.95 | 54.2 | 44492.95 | 0.38 | 0.63 | 0.31 | 2.74 | 4 | 10
0 | 10 | CONCLUIDO | 2.6977 | 37.07 | 28.54 | 2.77 | 0.64 | 619 | 26.11 | 12.1 | 1 | 0 | 3.01 | 3454.41 | 82.02 | 6307.05 | 820.65 | 54.2 | 380603.01 | 0.07 | 0.17 | 1.91 | 23.77 | 4 | 10
0 | 45 | CONCLUIDO | 6.7213 | 14.88 | 10.03 | 4.33 | 0.18 | 139 | 98.71 | 39.72 | 1 | 0 | 12.99 | 12407.75 | 69.78 | 6233.28 | 225.71 | 54.2 | 85533.31 | 0.24 | 0.47 | 0.51 | 5.31 | 4 | 10
0 | 60 | CONCLUIDO | 7.3986 | 13.52 | 8.7 | 4.97 | 0.14 | 105 | 124.63 | 45 | 1 | 0 | 18.64 | 15605.44 | 69.15 | 6228.71 | 182.82 | 54.2 | 64254 | 0.3 | 0.54 | 0.41 | 3.98 | 4 | 10
0 | 80 | CONCLUIDO | 7.9379 | 12.6 | 7.73 | 5.87 | 0.11 | 79 | 159.12 | 50.28 | 1 | 0 | 27.84 | 19859.16 | 70.59 | 6224.31 | 151.69 | 54.2 | 48820.01 | 0.36 | 0.6 | 0.34 | 3.02 | 4 | 10
0 | 35 | CONCLUIDO | 6.0361 | 16.57 | 11.59 | 3.89 | 0.22 | 179 | 80.84 | 35.1 | 1 | 0 | 9.74 | 10204.21 | 71.85 | 6238.96 | 276.2 | 54.2 | 110575.45 | 0.2 | 0.4 | 0.62 | 6.87 | 4 | 10
0 | 50 | CONCLUIDO | 6.9526 | 14.38 | 9.55 | 4.55 | 0.16 | 126 | 107.41 | 41.65 | 1 | 0 | 14.77 | 13481.73 | 69.78 | 6232.62 | 210.06 | 54.2 | 77773.47 | 0.26 | 0.49 | 0.48 | 4.83 | 4 | 10
0 | 25 | CONCLUIDO | 5.1238 | 19.52 | 14.26 | 3.44 | 0.28 | 249 | 61.76 | 28.92 | 1 | 0 | 6.84 | 7851.41 | 75.04 | 6254.13 | 361.52 | 54.2 | 152885.77 | 0.15 | 0.33 | 0.83 | 9.53 | 4 | 10
0 | 85 | CONCLUIDO | 7.9986 | 12.5 | 7.59 | 6.07 | 0.11 | 75 | 167.88 | 51.39 | 1 | 0 | 30.49 | 20939.59 | 71.61 | 6227.39 | 147.22 | 54.2 | 46604.92 | 0.37 | 0.62 | 0.32 | 2.87 | 4 | 10
0 | 20 | CONCLUIDO | 4.5028 | 22.21 | 16.66 | 3.21 | 0.34 | 311 | 51.33 | 24.83 | 1 | 0 | 5.51 | 6564.78 | 77.86 | 6264.02 | 438.68 | 54.2 | 191157.91 | 0.12 | 0.28 | 1.01 | 11.92 | 4 | 10
0 | 65 | CONCLUIDO | 7.5443 | 13.26 | 8.43 | 5.22 | 0.13 | 97 | 133.21 | 46.47 | 1 | 0 | 20.75 | 16663.42 | 69.58 | 6229.07 | 174.6 | 54.2 | 60186.19 | 0.31 | 0.55 | 0.38 | 3.72 | 4 | 10
0 | 75 | CONCLUIDO | 7.846 | 12.75 | 7.9 | 5.64 | 0.12 | 84 | 150.44 | 49.1 | 1 | 0 | 25.34 | 18787.76 | 69.81 | 6228.31 | 157.11 | 54.2 | 51506.26 | 0.34 | 0.59 | 0.35 | 3.19 | 4 | 10
0 | 95 | CONCLUIDO | 8.1638 | 12.25 | 7.29 | 6.53 | 0.1 | 67 | 185.69 | 53.44 | 1 | 0 | 36.26 | 23136.14 | 72.83 | 6224.57 | 137.54 | 54.2 | 41804.19 | 0.39 | 0.64 | 0.3 | 2.57 | 4 | 10
0 | 55 | CONCLUIDO | 7.2128 | 13.86 | 9.06 | 4.77 | 0.15 | 114 | 116.05 | 43.4 | 1 | 0 | 16.65 | 14546.17 | 69.09 | 6228.84 | 194.27 | 54.2 | 69937.36 | 0.28 | 0.52 | 0.44 | 4.34 | 4 | 10

## gráficos
Selecione o eixo X:
Selecione o eixo Y:
Selecione o eixo Z:
Eixo X | Eixo Y | Eixo Z

## hidden (hidden)
Unnamed: 0
Volume de calda [L]
STATUS
Capacidade operacional [ha/h]
Tempo de missao [h]
Tempo util [h]
Tempo por voo [min]
Autonomia Projetada [h]
N° Voos
MTOW [kg]
Massa Estrutura [kg]
Combustível [kg]
Abastecimentos
Massa gerador
Potência gerador [W]
Combustível consumido [L]
Calda cons [L]
Distância percorrida [km]
Distância Pulverizando [km]
RTL ACUMULADO[m]
EOC [km/km]
EOC [h/h]
Tempo de manobra [h]
Tempo rtl_rtw [h]
V pulv [m/s]
V desloc [m/s]