## RESULTADOS_18
Unnamed: 0 | Volume de calda [L] | STATUS | Capacidade operacional [ha/h] | Tempo de missao [h] | Tempo util [h] | Tempo por voo [min] | Autonomia Projetada [h] | N° Voos | MTOW [kg] | Massa Estrutura [kg] | Combustível [kg] | Abastecimentos | Massa gerador | Potência gerador [W] | Combustível consumido [L] | Calda cons [L] | Distância percorrida [km] | Distância Pulverizando [km] | RTL ACUMULADO[m] | EOC [km/km] | EOC [h/h] | Tempo de manobra [h] | Tempo rtl_rtw [h] | V pulv [m/s] | V desloc [m/s] | Preço Total por ha Simples [R$/ha] | Preço Total por ha Presumido [R$/ha] | Preço Total por ha Real [R$/ha] | Preço Total Simples [R$] | Preço Total Presumido [R$] | Prod CAPEX [ha/h/R$] | Dias Trabalhados | Preço Total Real [R$]
0 | 100 | CONCLUIDO | 3.5653 | 28.05 | 18.41 | 6.04 | 0.09 | 183 | 194.77 | 54.38 | 1 | 181 | 39.4 | 24256.19 | 249.91 | 2799.36 | 329.48 | 78.67 | 120752.24 | 0.24 | 0.51 | 4.28 | 7.24 | 4 | 10 | 148.2429 | 202.8325 | 183.4745 | 148242.9344 | 202832.5228 | 4.67e-06 | 5 | 183474.4715
1 | 100 | CONCLUIDO | 5.4339 | 18.4 | 13.48 | 13.04 | 0.18 | 62 | 196.32 | 54.38 | 2 | 60 | 39.95 | 24447.22 | 167.87 | 2795.91 | 164.23 | 78.67 | 38732.32 | 0.48 | 0.69 | 4.08 | 2.31 | 4 | 10 | 73.3117 | 100.3084 | 90.7351 | 73311.7488 | 100308.3689 | 7.1176e-06 | 3 | 90735.079
2 | 100 | CONCLUIDO | 6.1236 | 16.33 | 12.45 | 21.35 | 0.27 | 35 | 197.88 | 54.38 | 3 | 29 | 40.5 | 24639 | 139.22 | 2796.2 | 129.83 | 78.67 | 21667.46 | 0.61 | 0.75 | 4.04 | 1.29 | 4 | 10 | 61.4658 | 84.1002 | 76.0738 | 61465.7562 | 84100.1593 | 8.021e-06 | 3 | 76073.7581
3 | 100 | CONCLUIDO | 6.3002 | 15.87 | 12.23 | 25.3 | 0.36 | 29 | 199.44 | 54.38 | 4 | 0 | 41.06 | 24831.54 | 130.26 | 2795.9 | 121.37 | 78.67 | 17468.82 | 0.65 | 0.76 | 4.06 | 1.07 | 4 | 10 | 58.5105 | 80.0567 | 72.4162 | 58510.5032 | 80056.6517 | 8.2523e-06 | 3 | 72416.1573

## RESULTADOS_6
Unnamed: 0 | Volume de calda [L] | STATUS | Capacidade operacional [ha/h] | Tempo de missao [h] | Tempo util [h] | Tempo por voo [min] | Autonomia Projetada [h] | N° Voos | MTOW [kg] | Massa Estrutura [kg] | Combustível [kg] | Abastecimentos | Massa gerador | Potência gerador [W] | Combustível consumido [L] | Calda cons [L] | Distância percorrida [km] | Distância Pulverizando [km] | RTL ACUMULADO[m] | EOC [km/km] | EOC [h/h] | Tempo de manobra [h] | Tempo rtl_rtw [h] | V pulv [m/s] | V desloc [m/s] | Preço Total por ha Simples [R$/ha] | Preço Total por ha Presumido [R$/ha] | Preço Total por ha Real [R$/ha] | Preço Total Simples [R$] | Preço Total Presumido [R$] | Prod CAPEX [ha/h/R$] | Dias Trabalhados | Preço Total Real [R$]
0 | 40 | CONCLUIDO | 5.7811 | 17.3 | 13.96 | 11.32 | 0.2 | 74 | 89.87 | 37.55 | 1 | 28 | 11.32 | 11317.98 | 94.79 | 2798.51 | 177.84 | 78.67 | 45479.57 | 0.44 | 0.67 | 4.17 | 2.79 | 4 | 10 | 51.0319 | 69.8241 | 63.1602 | 51031.9362 | 69824.1465 | 7.9158e-06 | 3 | 63160.228
1 | 40 | CONCLUIDO | 5.8473 | 17.1 | 13.82 | 11.68 | 0.39 | 71 | 91.1 | 37.55 | 2 | 0 | 11.54 | 11468.97 | 94.28 | 2797.79 | 172.58 | 78.67 | 42866.37 | 0.46 | 0.67 | 4.18 | 2.65 | 4 | 10 | 50.6016 | 69.2353 | 62.6276 | 50601.5886 | 69235.3259 | 8.0065e-06 | 3 | 62627.6035

## RESULTADOS_4
Unnamed: 0 | Volume de calda [L] | STATUS | Capacidade operacional [ha/h] | Tempo de missao [h] | Tempo util [h] | Tempo por voo [min] | Autonomia Projetada [h] | N° Voos | MTOW [kg] | Massa Estrutura [kg] | Combustível [kg] | Abastecimentos | Massa gerador | Potência gerador [W] | Combustível consumido [L] | Calda cons [L] | Distância percorrida [km] | Distância Pulverizando [km] | RTL ACUMULADO[m] | EOC [km/km] | EOC [h/h] | Tempo de manobra [h] | Tempo rtl_rtw [h] | V pulv [m/s] | V desloc [m/s] | Preço Total por ha Simples [R$/ha] | Preço Total por ha Presumido [R$/ha] | Preço Total por ha Real [R$/ha] | Preço Total Simples [R$] | Preço Total Presumido [R$] | Prod CAPEX [ha/h/R$] | Dias Trabalhados | Preço Total Real [R$]
0 | 30 | CONCLUIDO | 5.5444 | 18.04 | 14.73 | 9.4 | 0.24 | 94 | 71.52 | 32.27 | 1 | 0 | 8.25 | 9054.6 | 86.28 | 2799.75 | 201.24 | 78.67 | 57077.84 | 0.39 | 0.63 | 4.26 | 3.56 | 4 | 10 | 49.5449 | 67.7895 | 61.3198 | 49544.9108 | 67789.5327 | 7.677e-06 | 3 | 61319.7948

## RESULTADOS_1
Unnamed: 0 | Volume de calda [L] | STATUS | Capacidade operacional [ha/h] | Tempo de missao [h] | Tempo util [h] | Tempo por voo [min] | Autonomia Projetada [h] | N° Voos | MTOW [kg] | Massa Estrutura [kg] | Combustível [kg] | Abastecimentos | Massa gerador | Potência gerador [W] | Combustível consumido [L] | Calda cons [L] | Distância percorrida [km] | Distância Pulverizando [km] | RTL ACUMULADO[m] | EOC [km/km] | EOC [h/h] | Tempo de manobra [h] | Tempo rtl_rtw [h] | V pulv [m/s] | V desloc [m/s] | Preço Total por ha Simples [R$/ha] | Preço Total por ha Presumido [R$/ha] | Preço Total por ha Real [R$/ha] | Preço Total Simples [R$] | Preço Total Presumido [R$] | Prod CAPEX [ha/h/R$] | Dias Trabalhados | Preço Total Real [R$]
0 | 15 | CONCLUIDO | 4.5266 | 22.09 | 18.32 | 5.88 | 0.43 | 187 | 39.78 | 19.54 | 1 | 0 | 4.24 | 5140 | 72.71 | 2806 | 316.25 | 78.67 | 114117.47 | 0.25 | 0.51 | 4.54 | 7.14 | 4 | 10 | 57.9235 | 79.2535 | 71.6896 | 57923.4868 | 79253.47 | 6.4105e-06 | 4 | 71689.63

## RESULTADOS_12
Unnamed: 0 | Volume de calda [L] | STATUS | Capacidade operacional [ha/h] | Tempo de missao [h] | Tempo util [h] | Tempo por voo [min] | Autonomia Projetada [h] | N° Voos | MTOW [kg] | Massa Estrutura [kg] | Combustível [kg] | Abastecimentos | Massa gerador | Potência gerador [W] | Combustível consumido [L] | Calda cons [L] | Distância percorrida [km] | Distância Pulverizando [km] | RTL ACUMULADO[m] | EOC [km/km] | EOC [h/h] | Tempo de manobra [h] | Tempo rtl_rtw [h] | V pulv [m/s] | V desloc [m/s] | Preço Total por ha Simples [R$/ha] | Preço Total por ha Presumido [R$/ha] | Preço Total por ha Real [R$/ha] | Preço Total Simples [R$] | Preço Total Presumido [R$] | Prod CAPEX [ha/h/R$] | Dias Trabalhados | Preço Total Real [R$]
0 | 70 | CONCLUIDO | 4.5935 | 21.77 | 15.96 | 7.72 | 0.12 | 124 | 141.81 | 47.83 | 1 | 122 | 22.98 | 17723.39 | 169.49 | 2796.78 | 247.41 | 78.67 | 80015.93 | 0.32 | 0.58 | 4.18 | 4.79 | 4 | 10 | 90.2273 | 123.453 | 111.6708 | 90227.3337 | 123453.0185 | 6.1322e-06 | 4 | 111670.8357
1 | 70 | CONCLUIDO | 6.1344 | 16.3 | 12.8 | 17.46 | 0.25 | 44 | 143.17 | 47.83 | 2 | 24 | 23.34 | 17891.86 | 114.52 | 2795.96 | 140.93 | 78.67 | 27172.86 | 0.56 | 0.73 | 4.07 | 1.64 | 4 | 10 | 55.0346 | 75.3008 | 68.1142 | 55034.6179 | 75300.7922 | 8.1892e-06 | 3 | 68114.1903
2 | 70 | CONCLUIDO | 6.2088 | 16.11 | 12.69 | 18.58 | 0.37 | 41 | 144.54 | 47.83 | 3 | 0 | 23.71 | 18060.85 | 112.58 | 2796.49 | 136.15 | 78.67 | 24801.78 | 0.58 | 0.73 | 4.1 | 1.53 | 4 | 10 | 54.2434 | 74.2183 | 67.135 | 54243.4332 | 74218.2583 | 8.2885e-06 | 3 | 67134.9719

## RESULTADOS_16
Unnamed: 0 | Volume de calda [L] | STATUS | Capacidade operacional [ha/h] | Tempo de missao [h] | Tempo util [h] | Tempo por voo [min] | Autonomia Projetada [h] | N° Voos | MTOW [kg] | Massa Estrutura [kg] | Combustível [kg] | Abastecimentos | Massa gerador | Potência gerador [W] | Combustível consumido [L] | Calda cons [L] | Distância percorrida [km] | Distância Pulverizando [km] | RTL ACUMULADO[m] | EOC [km/km] | EOC [h/h] | Tempo de manobra [h] | Tempo rtl_rtw [h] | V pulv [m/s] | V desloc [m/s] | Preço Total por ha Simples [R$/ha] | Preço Total por ha Presumido [R$/ha] | Preço Total por ha Real [R$/ha] | Preço Total Simples [R$] | Preço Total Presumido [R$] | Prod CAPEX [ha/h/R$] | Dias Trabalhados | Preço Total Real [R$]
0 | 90 | CONCLUIDO | 3.8749 | 25.81 | 17.59 | 6.48 | 0.1 | 163 | 176.73 | 52.44 | 1 | 161 | 33.29 | 22031.19 | 222.3 | 2797.78 | 302.51 | 78.67 | 107371.41 | 0.26 | 0.53 | 4.24 | 6.42 | 4 | 10 | 129.3029 | 176.9179 | 160.0331 | 129302.8505 | 176917.8644 | 5.1054e-06 | 5 | 160033.0718
1 | 90 | CONCLUIDO | 5.659 | 17.67 | 13.26 | 14.21 | 0.2 | 56 | 178.21 | 52.44 | 2 | 54 | 33.77 | 22213.89 | 151.21 | 2794.96 | 157.12 | 78.67 | 35211.06 | 0.5 | 0.7 | 4.07 | 2.1 | 4 | 10 | 67.0805 | 91.7825 | 83.0229 | 67080.52 | 91782.5269 | 7.456e-06 | 3 | 83022.9313
2 | 90 | CONCLUIDO | 6.2577 | 15.98 | 12.39 | 22.52 | 0.3 | 33 | 179.7 | 52.44 | 3 | 4 | 34.26 | 22397.24 | 125.14 | 2794.89 | 126.41 | 78.67 | 19967.38 | 0.62 | 0.75 | 4.08 | 1.22 | 4 | 10 | 57.3537 | 78.4739 | 70.9844 | 57353.7087 | 78473.8745 | 8.2448e-06 | 3 | 70984.4381
3 | 90 | CONCLUIDO | 6.2548 | 15.99 | 12.39 | 22.53 | 0.39 | 33 | 181.19 | 52.44 | 4 | 0 | 34.75 | 22581.25 | 125.38 | 2795.04 | 126.53 | 78.67 | 20029.48 | 0.62 | 0.75 | 4.08 | 1.23 | 4 | 10 | 57.42 | 78.5646 | 71.0665 | 57419.9939 | 78564.5689 | 8.241e-06 | 3 | 71066.4767

## RESULTADOS_0
Unnamed: 0 | Volume de calda [L] | STATUS | Capacidade operacional [ha/h] | Tempo de missao [h] | Tempo util [h] | Tempo por voo [min] | Autonomia Projetada [h] | N° Voos | MTOW [kg] | Massa Estrutura [kg] | Combustível [kg] | Abastecimentos | Massa gerador | Potência gerador [W] | Combustível consumido [L] | Calda cons [L] | Distância percorrida [km] | Distância Pulverizando [km] | RTL ACUMULADO[m] | EOC [km/km] | EOC [h/h] | Tempo de manobra [h] | Tempo rtl_rtw [h] | V pulv [m/s] | V desloc [m/s] | Preço Total por ha Simples [R$/ha] | Preço Total por ha Presumido [R$/ha] | Preço Total por ha Real [R$/ha] | Preço Total Simples [R$] | Preço Total Presumido [R$] | Prod CAPEX [ha/h/R$] | Dias Trabalhados | Preço Total Real [R$]
0 | 10 | CONCLUIDO | 3.7507 | 26.66 | 21.9 | 4.69 | 0.64 | 280 | 26.11 | 12.1 | 1 | 0 | 3.01 | 3454.41 | 63.52 | 2812.73 | 431.48 | 78.67 | 171268.21 | 0.18 | 0.43 | 4.82 | 10.71 | 4 | 10 | 67.2292 | 91.9859 | 83.2069 | 67229.1758 | 91985.9243 | 5.3689e-06 | 5 | 83206.9167

## RESULTADOS_7
Unnamed: 0 | Volume de calda [L] | STATUS | Capacidade operacional [ha/h] | Tempo de missao [h] | Tempo util [h] | Tempo por voo [min] | Autonomia Projetada [h] | N° Voos | MTOW [kg] | Massa Estrutura [kg] | Combustível [kg] | Abastecimentos | Massa gerador | Potência gerador [W] | Combustível consumido [L] | Calda cons [L] | Distância percorrida [km] | Distância Pulverizando [km] | RTL ACUMULADO[m] | EOC [km/km] | EOC [h/h] | Tempo de manobra [h] | Tempo rtl_rtw [h] | V pulv [m/s] | V desloc [m/s] | Preço Total por ha Simples [R$/ha] | Preço Total por ha Presumido [R$/ha] | Preço Total por ha Real [R$/ha] | Preço Total Simples [R$] | Preço Total Presumido [R$] | Prod CAPEX [ha/h/R$] | Dias Trabalhados | Preço Total Real [R$]
0 | 45 | CONCLUIDO | 5.6711 | 17.63 | 14.06 | 10.96 | 0.18 | 77 | 98.71 | 39.72 | 1 | 67 | 12.99 | 12407.75 | 104.53 | 2796.52 | 183.56 | 78.67 | 48325.77 | 0.43 | 0.66 | 4.11 | 2.9 | 4 | 10 | 54.1455 | 74.0843 | 67.0138 | 54145.4935 | 74084.2529 | 7.7271e-06 | 3 | 67013.7558
1 | 45 | CONCLUIDO | 5.9251 | 16.88 | 13.57 | 12.73 | 0.35 | 64 | 99.95 | 39.72 | 2 | 0 | 13.24 | 12561.45 | 97.55 | 2798.12 | 164.51 | 78.67 | 38862.39 | 0.48 | 0.69 | 4.16 | 2.41 | 4 | 10 | 51.2393 | 70.1078 | 63.4168 | 51239.2623 | 70107.8191 | 8.0731e-06 | 3 | 63416.8273

## RESULTADOS_10
Unnamed: 0 | Volume de calda [L] | STATUS | Capacidade operacional [ha/h] | Tempo de missao [h] | Tempo util [h] | Tempo por voo [min] | Autonomia Projetada [h] | N° Voos | MTOW [kg] | Massa Estrutura [kg] | Combustível [kg] | Abastecimentos | Massa gerador | Potência gerador [W] | Combustível consumido [L] | Calda cons [L] | Distância percorrida [km] | Distância Pulverizando [km] | RTL ACUMULADO[m] | EOC [km/km] | EOC [h/h] | Tempo de manobra [h] | Tempo rtl_rtw [h] | V pulv [m/s] | V desloc [m/s] | Preço Total por ha Simples [R$/ha] | Preço Total por ha Presumido [R$/ha] | Preço Total por ha Real [R$/ha] | Preço Total Simples [R$] | Preço Total Presumido [R$] | Prod CAPEX [ha/h/R$] | Dias Trabalhados | Preço Total Real [R$]
0 | 60 | CONCLUIDO | 5.0032 | 19.99 | 15.17 | 8.67 | 0.14 | 105 | 124.63 | 45 | 1 | 103 | 18.64 | 15605.44 | 143.79 | 2796.34 | 220.4 | 78.67 | 66604.82 | 0.36 | 0.61 | 4.16 | 4 | 4 | 10 | 77.9538 | 106.6599 | 96.4804 | 77953.8498 | 106659.8964 | 6.7294e-06 | 4 | 96480.4256
1 | 60 | CONCLUIDO | 6.1205 | 16.34 | 12.98 | 16.22 | 0.28 | 48 | 125.95 | 45 | 2 | 0 | 18.95 | 15767.7 | 106.38 | 2797.59 | 145.14 | 78.67 | 29257.56 | 0.54 | 0.72 | 4.13 | 1.81 | 4 | 10 | 52.9444 | 72.4408 | 65.5272 | 52944.3746 | 72440.829 | 8.2322e-06 | 3 | 65527.178

## RESULTADOS_14
Unnamed: 0 | Volume de calda [L] | STATUS | Capacidade operacional [ha/h] | Tempo de missao [h] | Tempo util [h] | Tempo por voo [min] | Autonomia Projetada [h] | N° Voos | MTOW [kg] | Massa Estrutura [kg] | Combustível [kg] | Abastecimentos | Massa gerador | Potência gerador [W] | Combustível consumido [L] | Calda cons [L] | Distância percorrida [km] | Distância Pulverizando [km] | RTL ACUMULADO[m] | EOC [km/km] | EOC [h/h] | Tempo de manobra [h] | Tempo rtl_rtw [h] | V pulv [m/s] | V desloc [m/s] | Preço Total por ha Simples [R$/ha] | Preço Total por ha Presumido [R$/ha] | Preço Total por ha Real [R$/ha] | Preço Total Simples [R$] | Preço Total Presumido [R$] | Prod CAPEX [ha/h/R$] | Dias Trabalhados | Preço Total Real [R$]
0 | 80 | CONCLUIDO | 4.2218 | 23.69 | 16.75 | 7.03 | 0.11 | 143 | 159.12 | 50.28 | 1 | 141 | 27.84 | 19859.16 | 195.48 | 2796.6 | 273.55 | 78.67 | 92988.93 | 0.29 | 0.56 | 4.23 | 5.58 | 4 | 10 | 104.3008 | 142.709 | 129.089 | 104300.8056 | 142708.9637 | 5.5976e-06 | 4 | 129089.0205
1 | 80 | CONCLUIDO | 5.9214 | 16.89 | 12.98 | 15.9 | 0.22 | 49 | 160.54 | 50.28 | 2 | 47 | 28.26 | 20034.4 | 132.16 | 2796.26 | 147.82 | 78.67 | 30592.08 | 0.53 | 0.72 | 4.06 | 1.82 | 4 | 10 | 60.5153 | 82.7997 | 74.8974 | 60515.3228 | 82799.7344 | 7.851e-06 | 3 | 74897.4439
2 | 80 | CONCLUIDO | 6.2616 | 15.97 | 12.49 | 20.81 | 0.33 | 36 | 161.97 | 50.28 | 3 | 0 | 28.69 | 20210.21 | 118.67 | 2796.21 | 129.76 | 78.67 | 21628.59 | 0.61 | 0.75 | 4.08 | 1.32 | 4 | 10 | 55.6335 | 76.1203 | 68.8554 | 55633.5312 | 76120.2518 | 8.3021e-06 | 3 | 68855.4418

## RESULTADOS_5
Unnamed: 0 | Volume de calda [L] | STATUS | Capacidade operacional [ha/h] | Tempo de missao [h] | Tempo util [h] | Tempo por voo [min] | Autonomia Projetada [h] | N° Voos | MTOW [kg] | Massa Estrutura [kg] | Combustível [kg] | Abastecimentos | Massa gerador | Potência gerador [W] | Combustível consumido [L] | Calda cons [L] | Distância percorrida [km] | Distância Pulverizando [km] | RTL ACUMULADO[m] | EOC [km/km] | EOC [h/h] | Tempo de manobra [h] | Tempo rtl_rtw [h] | V pulv [m/s] | V desloc [m/s] | Preço Total por ha Simples [R$/ha] | Preço Total por ha Presumido [R$/ha] | Preço Total por ha Real [R$/ha] | Preço Total Simples [R$] | Preço Total Presumido [R$] | Prod CAPEX [ha/h/R$] | Dias Trabalhados | Preço Total Real [R$]
0 | 35 | CONCLUIDO | 5.7083 | 17.52 | 14.23 | 10.54 | 0.22 | 81 | 80.84 | 35.1 | 1 | 0 | 9.74 | 10204.21 | 89.73 | 2798.18 | 185.46 | 78.67 | 49255.59 | 0.42 | 0.65 | 4.22 | 3.06 | 4 | 10 | 49.9088 | 68.2874 | 61.7702 | 49908.7989 | 68287.4205 | 7.8579e-06 | 3 | 61770.1649

## RESULTADOS_8
Unnamed: 0 | Volume de calda [L] | STATUS | Capacidade operacional [ha/h] | Tempo de missao [h] | Tempo util [h] | Tempo por voo [min] | Autonomia Projetada [h] | N° Voos | MTOW [kg] | Massa Estrutura [kg] | Combustível [kg] | Abastecimentos | Massa gerador | Potência gerador [W] | Combustível consumido [L] | Calda cons [L] | Distância percorrida [km] | Distância Pulverizando [km] | RTL ACUMULADO[m] | EOC [km/km] | EOC [h/h] | Tempo de manobra [h] | Tempo rtl_rtw [h] | V pulv [m/s] | V desloc [m/s] | Preço Total por ha Simples [R$/ha] | Preço Total por ha Presumido [R$/ha] | Preço Total por ha Real [R$/ha] | Preço Total Simples [R$] | Preço Total Presumido [R$] | Prod CAPEX [ha/h/R$] | Dias Trabalhados | Preço Total Real [R$]
0 | 50 | CONCLUIDO | 5.4168 | 18.46 | 14.49 | 9.99 | 0.16 | 87 | 107.41 | 41.65 | 1 | 85 | 14.77 | 13481.73 | 118.63 | 2796.27 | 197.93 | 78.67 | 55459.63 | 0.4 | 0.64 | 4.13 | 3.33 | 4 | 10 | 67.6074 | 92.5034 | 83.675 | 67607.3749 | 92503.393 | 7.3468e-06 | 4 | 83674.999
1 | 50 | CONCLUIDO | 6.0259 | 16.6 | 13.29 | 13.99 | 0.32 | 57 | 108.68 | 41.65 | 2 | 0 | 15.03 | 13638.32 | 99.85 | 2797.88 | 155.47 | 78.67 | 34381.71 | 0.51 | 0.7 | 4.14 | 2.13 | 4 | 10 | 51.5195 | 70.4913 | 63.7637 | 51519.5232 | 70491.2845 | 8.1729e-06 | 3 | 63763.6953

## RESULTADOS_3
Unnamed: 0 | Volume de calda [L] | STATUS | Capacidade operacional [ha/h] | Tempo de missao [h] | Tempo util [h] | Tempo por voo [min] | Autonomia Projetada [h] | N° Voos | MTOW [kg] | Massa Estrutura [kg] | Combustível [kg] | Abastecimentos | Massa gerador | Potência gerador [W] | Combustível consumido [L] | Calda cons [L] | Distância percorrida [km] | Distância Pulverizando [km] | RTL ACUMULADO[m] | EOC [km/km] | EOC [h/h] | Tempo de manobra [h] | Tempo rtl_rtw [h] | V pulv [m/s] | V desloc [m/s] | Preço Total por ha Simples [R$/ha] | Preço Total por ha Presumido [R$/ha] | Preço Total por ha Real [R$/ha] | Preço Total Simples [R$] | Preço Total Presumido [R$] | Prod CAPEX [ha/h/R$] | Dias Trabalhados | Preço Total Real [R$]
0 | 25 | CONCLUIDO | 5.3107 | 18.83 | 15.46 | 8.21 | 0.28 | 113 | 61.76 | 28.92 | 1 | 0 | 6.84 | 7851.41 | 82.79 | 2802.32 | 225.01 | 78.67 | 68870.08 | 0.35 | 0.6 | 4.31 | 4.29 | 4 | 10 | 57.4666 | 78.6283 | 71.1241 | 57466.5563 | 78628.2776 | 7.4014e-06 | 4 | 71124.1051

## RESULTADOS_15
Unnamed: 0 | Volume de calda [L] | STATUS | Capacidade operacional [ha/h] | Tempo de missao [h] | Tempo util [h] | Tempo por voo [min] | Autonomia Projetada [h] | N° Voos | MTOW [kg] | Massa Estrutura [kg] | Combustível [kg] | Abastecimentos | Massa gerador | Potência gerador [W] | Combustível consumido [L] | Calda cons [L] | Distância percorrida [km] | Distância Pulverizando [km] | RTL ACUMULADO[m] | EOC [km/km] | EOC [h/h] | Tempo de manobra [h] | Tempo rtl_rtw [h] | V pulv [m/s] | V desloc [m/s] | Preço Total por ha Simples [R$/ha] | Preço Total por ha Presumido [R$/ha] | Preço Total por ha Real [R$/ha] | Preço Total Simples [R$] | Preço Total Presumido [R$] | Prod CAPEX [ha/h/R$] | Dias Trabalhados | Preço Total Real [R$]
0 | 85 | CONCLUIDO | 4.0589 | 24.64 | 17.11 | 6.76 | 0.11 | 152 | 167.88 | 51.39 | 1 | 150 | 30.49 | 20939.59 | 207.96 | 2796.86 | 285.84 | 78.67 | 99091.02 | 0.28 | 0.54 | 4.23 | 5.94 | 4 | 10 | 120.1445 | 164.387 | 148.6981 | 120144.4803 | 164386.9784 | 5.3643e-06 | 5 | 148698.1159
1 | 85 | CONCLUIDO | 5.802 | 17.24 | 13.1 | 15.12 | 0.21 | 52 | 169.33 | 51.39 | 2 | 50 | 30.94 | 21118.46 | 141.21 | 2795.42 | 152.12 | 78.67 | 32727.4 | 0.52 | 0.71 | 4.05 | 1.94 | 4 | 10 | 63.5359 | 86.9327 | 78.6359 | 63535.9214 | 86932.6507 | 7.6681e-06 | 3 | 78635.9205
2 | 85 | CONCLUIDO | 6.271 | 15.95 | 12.42 | 21.92 | 0.31 | 34 | 170.79 | 51.39 | 3 | 0 | 31.4 | 21297.94 | 121.54 | 2796.68 | 127.44 | 78.67 | 20480.38 | 0.62 | 0.75 | 4.08 | 1.26 | 4 | 10 | 56.3587 | 77.1125 | 69.753 | 56358.742 | 77112.5172 | 8.2879e-06 | 3 | 69753.0068

## RESULTADOS_2
Unnamed: 0 | Volume de calda [L] | STATUS | Capacidade operacional [ha/h] | Tempo de missao [h] | Tempo util [h] | Tempo por voo [min] | Autonomia Projetada [h] | N° Voos | MTOW [kg] | Massa Estrutura [kg] | Combustível [kg] | Abastecimentos | Massa gerador | Potência gerador [W] | Combustível consumido [L] | Calda cons [L] | Distância percorrida [km] | Distância Pulverizando [km] | RTL ACUMULADO[m] | EOC [km/km] | EOC [h/h] | Tempo de manobra [h] | Tempo rtl_rtw [h] | V pulv [m/s] | V desloc [m/s] | Preço Total por ha Simples [R$/ha] | Preço Total por ha Presumido [R$/ha] | Preço Total por ha Real [R$/ha] | Preço Total Simples [R$] | Preço Total Presumido [R$] | Prod CAPEX [ha/h/R$] | Dias Trabalhados | Preço Total Real [R$]
0 | 20 | CONCLUIDO | 4.9967 | 20.01 | 16.54 | 7.04 | 0.34 | 141 | 51.33 | 24.83 | 1 | 0 | 5.51 | 6564.78 | 78.46 | 2802.64 | 259.61 | 78.67 | 86027.82 | 0.3 | 0.56 | 4.4 | 5.37 | 4 | 10 | 57.474 | 78.6385 | 71.1334 | 57474.0455 | 78638.5246 | 7.0153e-06 | 4 | 71133.3742

## RESULTADOS_11
Unnamed: 0 | Volume de calda [L] | STATUS | Capacidade operacional [ha/h] | Tempo de missao [h] | Tempo util [h] | Tempo por voo [min] | Autonomia Projetada [h] | N° Voos | MTOW [kg] | Massa Estrutura [kg] | Combustível [kg] | Abastecimentos | Massa gerador | Potência gerador [W] | Combustível consumido [L] | Calda cons [L] | Distância percorrida [km] | Distância Pulverizando [km] | RTL ACUMULADO[m] | EOC [km/km] | EOC [h/h] | Tempo de manobra [h] | Tempo rtl_rtw [h] | V pulv [m/s] | V desloc [m/s] | Preço Total por ha Simples [R$/ha] | Preço Total por ha Presumido [R$/ha] | Preço Total por ha Real [R$/ha] | Preço Total Simples [R$] | Preço Total Presumido [R$] | Prod CAPEX [ha/h/R$] | Dias Trabalhados | Preço Total Real [R$]
0 | 65 | CONCLUIDO | 4.7761 | 20.94 | 15.63 | 8.15 | 0.13 | 115 | 133.21 | 46.47 | 1 | 113 | 20.75 | 16663.42 | 157.43 | 2797.53 | 235.51 | 78.67 | 74109.29 | 0.33 | 0.6 | 4.19 | 4.46 | 4 | 10 | 84.3094 | 115.3558 | 104.3464 | 84309.3746 | 115355.8058 | 6.3993e-06 | 4 | 104346.4096
1 | 65 | CONCLUIDO | 6.1442 | 16.28 | 12.87 | 17.16 | 0.26 | 45 | 134.55 | 46.47 | 2 | 3 | 21.09 | 16828.84 | 109.82 | 2797.73 | 141.88 | 78.67 | 27643.58 | 0.55 | 0.72 | 4.11 | 1.7 | 4 | 10 | 53.7767 | 73.5796 | 66.5573 | 53776.6816 | 73579.6282 | 8.2324e-06 | 3 | 66557.2918
2 | 65 | CONCLUIDO | 6.1704 | 16.21 | 12.83 | 17.49 | 0.39 | 44 | 135.9 | 46.47 | 3 | 0 | 21.43 | 16994.64 | 110.07 | 2797.85 | 140.5 | 78.67 | 26957.31 | 0.56 | 0.73 | 4.11 | 1.66 | 4 | 10 | 53.707 | 73.4843 | 66.471 | 53706.9834 | 73484.2641 | 8.2675e-06 | 3 | 66471.029

## RESULTADOS_13
Unnamed: 0 | Volume de calda [L] | STATUS | Capacidade operacional [ha/h] | Tempo de missao [h] | Tempo util [h] | Tempo por voo [min] | Autonomia Projetada [h] | N° Voos | MTOW [kg] | Massa Estrutura [kg] | Combustível [kg] | Abastecimentos | Massa gerador | Potência gerador [W] | Combustível consumido [L] | Calda cons [L] | Distância percorrida [km] | Distância Pulverizando [km] | RTL ACUMULADO[m] | EOC [km/km] | EOC [h/h] | Tempo de manobra [h] | Tempo rtl_rtw [h] | V pulv [m/s] | V desloc [m/s] | Preço Total por ha Simples [R$/ha] | Preço Total por ha Presumido [R$/ha] | Preço Total por ha Real [R$/ha] | Preço Total Simples [R$] | Preço Total Presumido [R$] | Prod CAPEX [ha/h/R$] | Dias Trabalhados | Preço Total Real [R$]
0 | 75 | CONCLUIDO | 4.3898 | 22.78 | 16.41 | 7.35 | 0.12 | 134 | 150.44 | 49.1 | 1 | 132 | 25.34 | 18787.76 | 183.01 | 2796.95 | 261.91 | 78.67 | 87213.68 | 0.3 | 0.57 | 4.22 | 5.24 | 4 | 10 | 97.4072 | 133.2769 | 120.5571 | 97407.233 | 133276.8735 | 5.8398e-06 | 4 | 120557.1157
1 | 75 | CONCLUIDO | 6.0386 | 16.56 | 12.88 | 16.8 | 0.23 | 46 | 151.83 | 49.1 | 2 | 41 | 25.73 | 18959.54 | 123.01 | 2795.3 | 144.1 | 78.67 | 28750.08 | 0.55 | 0.72 | 4.06 | 1.72 | 4 | 10 | 57.5994 | 78.81 | 71.2885 | 57599.3951 | 78810.0335 | 8.0332e-06 | 3 | 71288.5145
2 | 75 | CONCLUIDO | 6.2115 | 16.1 | 12.63 | 19.43 | 0.35 | 39 | 153.23 | 49.1 | 3 | 0 | 26.13 | 19131.85 | 116.05 | 2796.7 | 134.43 | 78.67 | 23947.04 | 0.59 | 0.74 | 4.09 | 1.47 | 4 | 10 | 55.1555 | 75.4662 | 68.2638 | 55155.499 | 75466.187 | 8.2632e-06 | 3 | 68263.8

## RESULTADOS_17
Unnamed: 0 | Volume de calda [L] | STATUS | Capacidade operacional [ha/h] | Tempo de missao [h] | Tempo util [h] | Tempo por voo [min] | Autonomia Projetada [h] | N° Voos | MTOW [kg] | Massa Estrutura [kg] | Combustível [kg] | Abastecimentos | Massa gerador | Potência gerador [W] | Combustível consumido [L] | Calda cons [L] | Distância percorrida [km] | Distância Pulverizando [km] | RTL ACUMULADO[m] | EOC [km/km] | EOC [h/h] | Tempo de manobra [h] | Tempo rtl_rtw [h] | V pulv [m/s] | V desloc [m/s] | Preço Total por ha Simples [R$/ha] | Preço Total por ha Presumido [R$/ha] | Preço Total por ha Real [R$/ha] | Preço Total Simples [R$] | Preço Total Presumido [R$] | Prod CAPEX [ha/h/R$] | Dias Trabalhados | Preço Total Real [R$]
0 | 95 | CONCLUIDO | 3.7175 | 26.9 | 17.99 | 6.24 | 0.1 | 173 | 185.69 | 53.44 | 1 | 171 | 36.26 | 23136.14 | 235.86 | 2797.94 | 315.04 | 78.67 | 113584.67 | 0.25 | 0.52 | 4.27 | 6.82 | 4 | 10 | 138.3572 | 189.3065 | 171.2393 | 138357.234 | 189306.4714 | 4.8834e-06 | 5 | 171239.3275
1 | 95 | CONCLUIDO | 5.5361 | 18.06 | 13.4 | 13.63 | 0.19 | 59 | 187.21 | 53.44 | 2 | 57 | 36.77 | 23322.88 | 160.4 | 2795.12 | 161.78 | 78.67 | 37522.19 | 0.49 | 0.69 | 4.07 | 2.23 | 4 | 10 | 70.4372 | 96.3753 | 87.1773 | 70437.1823 | 96375.2603 | 7.2724e-06 | 3 | 87177.3407
2 | 95 | CONCLUIDO | 6.2219 | 16.07 | 12.38 | 22.5 | 0.28 | 33 | 188.73 | 53.44 | 3 | 21 | 37.29 | 23510.33 | 130.67 | 2795.64 | 126.8 | 78.67 | 20161.88 | 0.62 | 0.75 | 4.05 | 1.21 | 4 | 10 | 58.8875 | 80.5724 | 72.8827 | 58887.4796 | 80572.4475 | 8.1732e-06 | 3 | 72882.7262
3 | 95 | CONCLUIDO | 6.2671 | 15.96 | 12.33 | 23.87 | 0.37 | 31 | 190.25 | 53.44 | 4 | 0 | 37.82 | 23698.48 | 128.86 | 2797.85 | 124.69 | 78.67 | 19120.29 | 0.63 | 0.75 | 4.07 | 1.17 | 4 | 10 | 58.252 | 79.7029 | 72.0962 | 58251.9847 | 79702.9353 | 8.2326e-06 | 3 | 72096.199

## RESULTADOS_9
Unnamed: 0 | Volume de calda [L] | STATUS | Capacidade operacional [ha/h] | Tempo de missao [h] | Tempo util [h] | Tempo por voo [min] | Autonomia Projetada [h] | N° Voos | MTOW [kg] | Massa Estrutura [kg] | Combustível [kg] | Abastecimentos | Massa gerador | Potência gerador [W] | Combustível consumido [L] | Calda cons [L] | Distância percorrida [km] | Distância Pulverizando [km] | RTL ACUMULADO[m] | EOC [km/km] | EOC [h/h] | Tempo de manobra [h] | Tempo rtl_rtw [h] | V pulv [m/s] | V desloc [m/s] | Preço Total por ha Simples [R$/ha] | Preço Total por ha Presumido [R$/ha] | Preço Total por ha Real [R$/ha] | Preço Total Simples [R$] | Preço Total Presumido [R$] | Prod CAPEX [ha/h/R$] | Dias Trabalhados | Preço Total Real [R$]
0 | 55 | CONCLUIDO | 5.1822 | 19.3 | 14.9 | 9.21 | 0.15 | 97 | 116.05 | 43.4 | 1 | 95 | 16.65 | 14546.17 | 132.14 | 2795.81 | 211.65 | 78.67 | 62271.24 | 0.37 | 0.62 | 4.14 | 3.73 | 4 | 10 | 73.0515 | 99.9524 | 90.413 | 73051.5479 | 99952.3507 | 6.9985e-06 | 4 | 90413.0386
1 | 55 | CONCLUIDO | 6.0823 | 16.44 | 13.11 | 15.13 | 0.3 | 52 | 117.34 | 43.4 | 2 | 0 | 16.94 | 14705.49 | 103.03 | 2797.86 | 149.95 | 78.67 | 31643.13 | 0.52 | 0.71 | 4.12 | 1.95 | 4 | 10 | 52.1805 | 71.3957 | 64.5818 | 52180.5238 | 71395.6947 | 8.214e-06 | 3 | 64581.7898

## resultados
Unnamed: 0 | Volume de calda [L] | STATUS | Capacidade operacional [ha/h] | Tempo de missao [h] | Tempo util [h] | Tempo por voo [min] | Autonomia Projetada [h] | N° Voos | MTOW [kg] | Massa Estrutura [kg] | Combustível [kg] | Abastecimentos | Massa gerador | Potência gerador [W] | Combustível consumido [L] | Calda cons [L] | Distância percorrida [km] | Distância Pulverizando [km] | RTL ACUMULADO[m] | EOC [km/km] | EOC [h/h] | Tempo de manobra [h] | Tempo rtl_rtw [h] | V pulv [m/s] | V desloc [m/s]
0 | 100 | CONCLUIDO | 3.5653 | 28.05 | 18.41 | 6.04 | 0.09 | 183 | 194.77 | 54.38 | 1 | 181 | 39.4 | 24256.19 | 249.91 | 2799.36 | 329.48 | 78.67 | 120752.24 | 0.24 | 0.51 | 4.28 | 7.24 | 4 | 10
1 | 100 | CONCLUIDO | 5.4339 | 18.4 | 13.48 | 13.04 | 0.18 | 62 | 196.32 | 54.38 | 2 | 60 | 39.95 | 24447.22 | 167.87 | 2795.91 | 164.23 | 78.67 | 38732.32 | 0.48 | 0.69 | 4.08 | 2.31 | 4 | 10
2 | 100 | CONCLUIDO | 6.1236 | 16.33 | 12.45 | 21.35 | 0.27 | 35 | 197.88 | 54.38 | 3 | 29 | 40.5 | 24639 | 139.22 | 2796.2 | 129.83 | 78.67 | 21667.46 | 0.61 | 0.75 | 4.04 | 1.29 | 4 | 10
3 | 100 | CONCLUIDO | 6.3002 | 15.87 | 12.23 | 25.3 | 0.36 | 29 | 199.44 | 54.38 | 4 | 0 | 41.06 | 24831.54 | 130.26 | 2795.9 | 121.37 | 78.67 | 17468.82 | 0.65 | 0.76 | 4.06 | 1.07 | 4 | 10
0 | 40 | CONCLUIDO | 5.7811 | 17.3 | 13.96 | 11.32 | 0.2 | 74 | 89.87 | 37.55 | 1 | 28 | 11.32 | 11317.98 | 94.79 | 2798.51 | 177.84 | 78.67 | 45479.57 | 0.44 | 0.67 | 4.17 | 2.79 | 4 | 10
1 | 40 | CONCLUIDO | 5.8473 | 17.1 | 13.82 | 11.68 | 0.39 | 71 | 91.1 | 37.55 | 2 | 0 | 11.54 | 11468.97 | 94.28 | 2797.79 | 172.58 | 78.67 | 42866.37 | 0.46 | 0.67 | 4.18 | 2.65 | 4 | 10
0 | 30 | CONCLUIDO | 5.5444 | 18.04 | 14.73 | 9.4 | 0.24 | 94 | 71.52 | 32.27 | 1 | 0 | 8.25 | 9054.6 | 86.28 | 2799.75 | 201.24 | 78.67 | 57077.84 | 0.39 | 0.63 | 4.26 | 3.56 | 4 | 10
0 | 15 | CONCLUIDO | 4.5266 | 22.09 | 18.32 | 5.88 | 0.43 | 187 | 39.78 | 19.54 | 1 | 0 | 4.24 | 5140 | 72.71 | 2806 | 316.25 | 78.67 | 114117.47 | 0.25 | 0.51 | 4.54 | 7.14 | 4 | 10
0 | 70 | CONCLUIDO | 4.5935 | 21.77 | 15.96 | 7.72 | 0.12 | 124 | 141.81 | 47.83 | 1 | 122 | 22.98 | 17723.39 | 169.49 | 2796.78 | 247.41 | 78.67 | 80015.93 | 0.32 | 0.58 | 4.18 | 4.79 | 4 | 10
1 | 70 | CONCLUIDO | 6.1344 | 16.3 | 12.8 | 17.46 | 0.25 | 44 | 143.17 | 47.83 | 2 | 24 | 23.34 | 17891.86 | 114.52 | 2795.96 | 140.93 | 78.67 | 27172.86 | 0.56 | 0.73 | 4.07 | 1.64 | 4 | 10
2 | 70 | CONCLUIDO | 6.2088 | 16.11 | 12.69 | 18.58 | 0.37 | 41 | 144.54 | 47.83 | 3 | 0 | 23.71 | 18060.85 | 112.58 | 2796.49 | 136.15 | 78.67 | 24801.78 | 0.58 | 0.73 | 4.1 | 1.53 | 4 | 10
0 | 90 | CONCLUIDO | 3.8749 | 25.81 | 17.59 | 6.48 | 0.1 | 163 | 176.73 | 52.44 | 1 | 161 | 33.29 | 22031.19 | 222.3 | 2797.78 | 302.51 | 78.67 | 107371.41 | 0.26 | 0.53 | 4.24 | 6.42 | 4 | 10
1 | 90 | CONCLUIDO | 5.659 | 17.67 | 13.26 | 14.21 | 0.2 | 56 | 178.21 | 52.44 | 2 | 54 | 33.77 | 22213.89 | 151.21 | 2794.96 | 157.12 | 78.67 | 35211.06 | 0.5 | 0.7 | 4.07 | 2.1 | 4 | 10
2 | 90 | CONCLUIDO | 6.2577 | 15.98 | 12.39 | 22.52 | 0.3 | 33 | 179.7 | 52.44 | 3 | 4 | 34.26 | 22397.24 | 125.14 | 2794.89 | 126.41 | 78.67 | 19967.38 | 0.62 | 0.75 | 4.08 | 1.22 | 4 | 10
3 | 90 | CONCLUIDO | 6.2548 | 15.99 | 12.39 | 22.53 | 0.39 | 33 | 181.19 | 52.44 | 4 | 0 | 34.75 | 22581.25 | 125.38 | 2795.04 | 126.53 | 78.67 | 20029.48 | 0.62 | 0.75 | 4.08 | 1.23 | 4 | 10
0 | 10 | CONCLUIDO | 3.7507 | 26.66 | 21.9 | 4.69 | 0.64 | 280 | 26.11 | 12.1 | 1 | 0 | 3.01 | 3454.41 | 63.52 | 2812.73 | 431.48 | 78.67 | 171268.21 | 0.18 | 0.43 | 4.82 | 10.71 | 4 | 10
0 | 45 | CONCLUIDO | 5.6711 | 17.63 | 14.06 | 10.96 | 0.18 | 77 | 98.71 | 39.72 | 1 | 67 | 12.99 | 12407.75 | 104.53 | 2796.52 | 183.56 | 78.67 | 48325.77 | 0.43 | 0.66 | 4.11 | 2.9 | 4 | 10
1 | 45 | CONCLUIDO | 5.9251 | 16.88 | 13.57 | 12.73 | 0.35 | 64 | 99.95 | 39.72 | 2 | 0 | 13.24 | 12561.45 | 97.55 | 2798.12 | 164.51 | 78.67 | 38862.39 | 0.48 | 0.69 | 4.16 | 2.41 | 4 | 10
0 | 60 | CONCLUIDO | 5.0032 | 19.99 | 15.17 | 8.67 | 0.14 | 105 | 124.63 | 45 | 1 | 103 | 18.64 | 15605.44 | 143.79 | 2796.34 | 220.4 | 78.67 | 66604.82 | 0.36 | 0.61 | 4.16 | 4 | 4 | 10
1 | 60 | CONCLUIDO | 6.1205 | 16.34 | 12.98 | 16.22 | 0.28 | 48 | 125.95 | 45 | 2 | 0 | 18.95 | 15767.7 | 106.38 | 2797.59 | 145.14 | 78.67 | 29257.56 | 0.54 | 0.72 | 4.13 | 1.81 | 4 | 10
0 | 80 | CONCLUIDO | 4.2218 | 23.69 | 16.75 | 7.03 | 0.11 | 143 | 159.12 | 50.28 | 1 | 141 | 27.84 | 19859.16 | 195.48 | 2796.6 | 273.55 | 78.67 | 92988.93 | 0.29 | 0.56 | 4.23 | 5.58 | 4 | 10
1 | 80 | CONCLUIDO | 5.9214 | 16.89 | 12.98 | 15.9 | 0.22 | 49 | 160.54 | 50.28 | 2 | 47 | 28.26 | 20034.4 | 132.16 | 2796.26 | 147.82 | 78.67 | 30592.08 | 0.53 | 0.72 | 4.06 | 1.82 | 4 | 10
2 | 80 | CONCLUIDO | 6.2616 | 15.97 | 12.49 | 20.81 | 0.33 | 36 | 161.97 | 50.28 | 3 | 0 | 28.69 | 20210.21 | 118.67 | 2796.21 | 129.76 | 78.67 | 21628.59 | 0.61 | 0.75 | 4.08 | 1.32 | 4 | 10
0 | 35 | CONCLUIDO | 5.7083 | 17.52 | 14.23 | 10.54 | 0.22 | 81 | 80.84 | 35.1 | 1 | 0 | 9.74 | 10204.21 | 89.73 | 2798.18 | 185.46 | 78.67 | 49255.59 | 0.42 | 0.65 | 4.22 | 3.06 | 4 | 10
0 | 50 | CONCLUIDO | 5.4168 | 18.46 | 14.49 | 9.99 | 0.16 | 87 | 107.41 | 41.65 | 1 | 85 | 14.77 | 13481.73 | 118.63 | 2796.27 | 197.93 | 78.67 | 55459.63 | 0.4 | 0.64 | 4.13 | 3.33 | 4 | 10
1 | 50 | CONCLUIDO | 6.0259 | 16.6 | 13.29 | 13.99 | 0.32 | 57 | 108.68 | 41.65 | 2 | 0 | 15.03 | 13638.32 | 99.85 | 2797.88 | 155.47 | 78.67 | 34381.71 | 0.51 | 0.7 | 4.14 | 2.13 | 4 | 10
0 | 25 | CONCLUIDO | 5.3107 | 18.83 | 15.46 | 8.21 | 0.28 | 113 | 61.76 | 28.92 | 1 | 0 | 6.84 | 7851.41 | 82.79 | 2802.32 | 225.01 | 78.67 | 68870.08 | 0.35 | 0.6 | 4.31 | 4.29 | 4 | 10
0 | 85 | CONCLUIDO | 4.0589 | 24.64 | 17.11 | 6.76 | 0.11 | 152 | 167.88 | 51.39 | 1 | 150 | 30.49 | 20939.59 | 207.96 | 2796.86 | 285.84 | 78.67 | 99091.02 | 0.28 | 0.54 | 4.23 | 5.94 | 4 | 10
1 | 85 | CONCLUIDO | 5.802 | 17.24 | 13.1 | 15.12 | 0.21 | 52 | 169.33 | 51.39 | 2 | 50 | 30.94 | 21118.46 | 141.21 | 2795.42 | 152.12 | 78.67 | 32727.4 | 0.52 | 0.71 | 4.05 | 1.94 | 4 | 10
2 | 85 | CONCLUIDO | 6.271 | 15.95 | 12.42 | 21.92 | 0.31 | 34 | 170.79 | 51.39 | 3 | 0 | 31.4 | 21297.94 | 121.54 | 2796.68 | 127.44 | 78.67 | 20480.38 | 0.62 | 0.75 | 4.08 | 1.26 | 4 | 10
0 | 20 | CONCLUIDO | 4.9967 | 20.01 | 16.54 | 7.04 | 0.34 | 141 | 51.33 | 24.83 | 1 | 0 | 5.51 | 6564.78 | 78.46 | 2802.64 | 259.61 | 78.67 | 86027.82 | 0.3 | 0.56 | 4.4 | 5.37 | 4 | 10
0 | 65 | CONCLUIDO | 4.7761 | 20.94 | 15.63 | 8.15 | 0.13 | 115 | 133.21 | 46.47 | 1 | 113 | 20.75 | 16663.42 | 157.43 | 2797.53 | 235.51 | 78.67 | 74109.29 | 0.33 | 0.6 | 4.19 | 4.46 | 4 | 10
1 | 65 | CONCLUIDO | 6.1442 | 16.28 | 12.87 | 17.16 | 0.26 | 45 | 134.55 | 46.47 | 2 | 3 | 21.09 | 16828.84 | 109.82 | 2797.73 | 141.88 | 78.67 | 27643.58 | 0.55 | 0.72 | 4.11 | 1.7 | 4 | 10
2 | 65 | CONCLUIDO | 6.1704 | 16.21 | 12.83 | 17.49 | 0.39 | 44 | 135.9 | 46.47 | 3 | 0 | 21.43 | 16994.64 | 110.07 | 2797.85 | 140.5 | 78.67 | 26957.31 | 0.56 | 0.73 | 4.11 | 1.66 | 4 | 10
0 | 75 | CONCLUIDO | 4.3898 | 22.78 | 16.41 | 7.35 | 0.12 | 134 | 150.44 | 49.1 | 1 | 132 | 25.34 | 18787.76 | 183.01 | 2796.95 | 261.91 | 78.67 | 87213.68 | 0.3 | 0.57 | 4.22 | 5.24 | 4 | 10
1 | 75 | CONCLUIDO | 6.0386 | 16.56 | 12.88 | 16.8 | 0.23 | 46 | 151.83 | 49.1 | 2 | 41 | 25.73 | 18959.54 | 123.01 | 2795.3 | 144.1 | 78.67 | 28750.08 | 0.55 | 0.72 | 4.06 | 1.72 | 4 | 10
2 | 75 | CONCLUIDO | 6.2115 | 16.1 | 12.63 | 19.43 | 0.35 | 39 | 153.23 | 49.1 | 3 | 0 | 26.13 | 19131.85 | 116.05 | 2796.7 | 134.43 | 78.67 | 23947.04 | 0.59 | 0.74 | 4.09 | 1.47 | 4 | 10
0 | 95 | CONCLUIDO | 3.7175 | 26.9 | 17.99 | 6.24 | 0.1 | 173 | 185.69 | 53.44 | 1 | 171 | 36.26 | 23136.14 | 235.86 | 2797.94 | 315.04 | 78.67 | 113584.67 | 0.25 | 0.52 | 4.27 | 6.82 | 4 | 10
1 | 95 | CONCLUIDO | 5.5361 | 18.06 | 13.4 | 13.63 | 0.19 | 59 | 187.21 | 53.44 | 2 | 57 | 36.77 | 23322.88 | 160.4 | 2795.12 | 161.78 | 78.67 | 37522.19 | 0.49 | 0.69 | 4.07 | 2.23 | 4 | 10
2 | 95 | CONCLUIDO | 6.2219 | 16.07 | 12.38 | 22.5 | 0.28 | 33 | 188.73 | 53.44 | 3 | 21 | 37.29 | 23510.33 | 130.67 | 2795.64 | 126.8 | 78.67 | 20161.88 | 0.62 | 0.75 | 4.05 | 1.21 | 4 | 10
3 | 95 | CONCLUIDO | 6.2671 | 15.96 | 12.33 | 23.87 | 0.37 | 31 | 190.25 | 53.44 | 4 | 0 | 37.82 | 23698.48 | 128.86 | 2797.85 | 124.69 | 78.67 | 19120.29 | 0.63 | 0.75 | 4.07 | 1.17 | 4 | 10
0 | 55 | CONCLUIDO | 5.1822 | 19.3 | 14.9 | 9.21 | 0.15 | 97 | 116.05 | 43.4 | 1 | 95 | 16.65 | 14546.17 | 132.14 | 2795.81 | 211.65 | 78.67 | 62271.24 | 0.37 | 0.62 | 4.14 | 3.73 | 4 | 10
1 | 55 | CONCLUIDO | 6.0823 | 16.44 | 13.11 | 15.13 | 0.3 | 52 | 117.34 | 43.4 | 2 | 0 | 16.94 | 14705.49 | 103.03 | 2797.86 | 149.95 | 78.67 | 31643.13 | 0.52 | 0.71 | 4.12 | 1.95 | 4 | 10

## gráficos
Selecione o eixo X:
Selecione o eixo Y:
Selecione o eixo Z:
Eixo X | Eixo Y | Eixo Z

## hidden (hidden)
Unnamed: 0
Volume de calda [L]
STATUS
Capacidade operacional [ha/h]
Tempo de missao [h]
Tempo util [h]
Tempo por voo [min]
Autonomia Projetada [h]
N° Voos
MTOW [kg]
Massa Estrutura [kg]
Combustível [kg]
Abastecimentos
Massa gerador
Potência gerador [W]
Combustível consumido [L]
Calda cons [L]
Distância percorrida [km]
Distância Pulverizando [km]
RTL ACUMULADO[m]
EOC [km/km]
EOC [h/h]
Tempo de manobra [h]
Tempo rtl_rtw [h]
V pulv [m/s]
V desloc [m/s]