## RESULTADOS_18
Unnamed: 0 | Volume de calda [L] | STATUS | Capacidade operacional [ha/h] | Tempo de missao [h] | Tempo util [h] | Tempo por voo [min] | Autonomia Projetada [h] | N° Voos | MTOW [kg] | Massa Estrutura [kg] | Combustível [kg] | Abastecimentos | Massa gerador | Potência gerador [W] | Combustível consumido [L] | Calda cons [L] | Distância percorrida [km] | Distância Pulverizando [km] | RTL ACUMULADO[m] | EOC [km/km] | EOC [h/h] | Tempo de manobra [h] | Tempo rtl_rtw [h] | V pulv [m/s] | V desloc [m/s] | Preço Total por ha Simples [R$/ha] | Preço Total por ha Presumido [R$/ha] | Preço Total por ha Real [R$/ha] | Preço Total Simples [R$] | Preço Total Presumido [R$] | Prod CAPEX [ha/h/R$] | Dias Trabalhados | Preço Total Real [R$]
0 | 100 | CONCLUIDO | 0.6987 | 143.13 | 100.75 | 5.9 | 0.09 | 1025 | 194.77 | 54.38 | 1 | 1023 | 39.4 | 24256.19 | 1386.34 | 5799.46 | 1889.07 | 84.46 | 897414.93 | 0.04 | 0.47 | 1.8 | 52.91 | 0.5 | 10 | 2492.5464 | 3410.4119 | 3084.927 | 2492546.3907 | 3410411.9352 | 1.0184e-05 | 60 | 3084927.0067
1 | 100 | CONCLUIDO | 1.3151 | 76.04 | 61.93 | 12.47 | 0.18 | 298 | 196.32 | 54.38 | 2 | 296 | 39.95 | 24447.22 | 819.49 | 5798.95 | 563.69 | 84.46 | 238361.78 | 0.15 | 0.77 | 0.61 | 14.1 | 0.5 | 10 | 904.0984 | 1237.0274 | 1118.9672 | 904098.4307 | 1237027.3589 | 1.9169e-05 | 32 | 1118967.204
2 | 100 | CONCLUIDO | 1.5405 | 64.92 | 55.75 | 19.56 | 0.27 | 171 | 197.88 | 54.38 | 3 | 169 | 40.5 | 24639 | 707.73 | 5798.54 | 353.48 | 84.46 | 133891.62 | 0.24 | 0.85 | 0.41 | 7.92 | 0.5 | 10 | 708.5825 | 969.5138 | 876.9848 | 708582.4698 | 969513.7957 | 2.2454e-05 | 28 | 876984.7598
3 | 100 | CONCLUIDO | 1.6589 | 60.28 | 53.22 | 27.29 | 0.36 | 117 | 199.44 | 54.38 | 4 | 115 | 41.06 | 24831.54 | 644.1 | 5798.41 | 267.38 | 84.46 | 91111.49 | 0.32 | 0.89 | 0.33 | 5.38 | 0.5 | 10 | 622.2638 | 851.4087 | 770.1515 | 622263.7635 | 851408.7336 | 2.418e-05 | 26 | 770151.479
4 | 100 | CONCLUIDO | 1.7383 | 57.53 | 51.67 | 36.05 | 0.44 | 86 | 201.01 | 54.38 | 5 | 84 | 41.63 | 25024.84 | 591.7 | 5798.39 | 214.8 | 84.46 | 64976.43 | 0.39 | 0.92 | 0.27 | 3.84 | 0.5 | 10 | 558.9545 | 764.7863 | 691.7961 | 558954.5417 | 764786.2633 | 2.5337e-05 | 24 | 691796.1357
5 | 100 | CONCLUIDO | 1.7868 | 55.97 | 50.84 | 45.53 | 0.53 | 67 | 202.58 | 54.38 | 6 | 57 | 42.2 | 25218.93 | 544.88 | 5798.32 | 186.62 | 84.46 | 50982.12 | 0.45 | 0.93 | 0.26 | 3.01 | 0.5 | 10 | 526.0971 | 719.8293 | 651.1298 | 526097.121 | 719829.2908 | 2.6044e-05 | 24 | 651129.7935
6 | 100 | CONCLUIDO | 1.8029 | 55.47 | 50.62 | 50.62 | 0.61 | 60 | 204.16 | 54.38 | 7 | 1 | 42.78 | 25413.94 | 527.17 | 5798.31 | 176.87 | 84.46 | 46140.98 | 0.48 | 0.94 | 0.31 | 2.79 | 0.5 | 10 | 514.5821 | 704.074 | 636.8781 | 514582.1221 | 704073.9612 | 2.6279e-05 | 24 | 636878.1305
7 | 100 | CONCLUIDO | 1.8031 | 55.46 | 50.61 | 50.61 | 0.69 | 60 | 205.75 | 54.38 | 8 | 1 | 43.37 | 25609.61 | 529.86 | 5798.31 | 176.61 | 84.46 | 46011.58 | 0.48 | 0.94 | 0.31 | 2.78 | 0.5 | 10 | 515.8393 | 705.7941 | 638.4341 | 515839.274 | 705794.0519 | 2.6282e-05 | 24 | 638434.0582
8 | 100 | CONCLUIDO | 1.8064 | 55.36 | 50.55 | 51.4 | 0.77 | 59 | 207.34 | 54.38 | 9 | 0 | 43.96 | 25806.1 | 531.92 | 5798.31 | 174.54 | 84.46 | 44978.15 | 0.48 | 0.94 | 0.31 | 2.72 | 0.5 | 10 | 516.2321 | 706.3315 | 638.9202 | 516232.0766 | 706331.5018 | 2.633e-05 | 24 | 638920.2146

## RESULTADOS_6
Unnamed: 0 | Volume de calda [L] | STATUS | Capacidade operacional [ha/h] | Tempo de missao [h] | Tempo util [h] | Tempo por voo [min] | Autonomia Projetada [h] | N° Voos | MTOW [kg] | Massa Estrutura [kg] | Combustível [kg] | Abastecimentos | Massa gerador | Potência gerador [W] | Combustível consumido [L] | Calda cons [L] | Distância percorrida [km] | Distância Pulverizando [km] | RTL ACUMULADO[m] | EOC [km/km] | EOC [h/h] | Tempo de manobra [h] | Tempo rtl_rtw [h] | V pulv [m/s] | V desloc [m/s] | Preço Total por ha Simples [R$/ha] | Preço Total por ha Presumido [R$/ha] | Preço Total por ha Real [R$/ha] | Preço Total Simples [R$] | Preço Total Presumido [R$] | Prod CAPEX [ha/h/R$] | Dias Trabalhados | Preço Total Real [R$]
0 | 40 | CONCLUIDO | 1.352 | 73.97 | 65.19 | 10.8 | 0.2 | 362 | 89.87 | 37.55 | 1 | 360 | 11.32 | 11317.98 | 497.4 | 5798.81 | 674.58 | 84.46 | 293487.17 | 0.13 | 0.73 | 0.71 | 17.35 | 0.5 | 10 | 648.1579 | 886.8383 | 802.1997 | 648157.9353 | 886838.2818 | 2.8519e-05 | 31 | 802199.6809
1 | 40 | CONCLUIDO | 1.681 | 59.49 | 54.75 | 22.2 | 0.39 | 148 | 91.1 | 37.55 | 2 | 5 | 11.54 | 11468.97 | 357.44 | 5798.59 | 313.11 | 84.46 | 113821.88 | 0.27 | 0.87 | 0.56 | 6.92 | 0.5 | 10 | 442.8317 | 605.9018 | 548.0754 | 442831.6512 | 605901.8016 | 3.5459e-05 | 25 | 548075.384
2 | 40 | CONCLUIDO | 1.6834 | 59.4 | 54.69 | 22.32 | 0.57 | 147 | 92.32 | 37.55 | 3 | 1 | 11.77 | 11620.34 | 361 | 5798.55 | 310.75 | 84.46 | 112646.34 | 0.27 | 0.87 | 0.56 | 6.86 | 0.5 | 10 | 444.32 | 607.9382 | 549.9174 | 444319.9631 | 607938.1755 | 3.551e-05 | 25 | 549917.4093
3 | 40 | CONCLUIDO | 1.6857 | 59.32 | 54.63 | 22.45 | 0.75 | 146 | 93.55 | 37.55 | 4 | 0 | 12 | 11772.07 | 364.51 | 5798.55 | 308.67 | 84.46 | 111612.04 | 0.27 | 0.87 | 0.56 | 6.79 | 0.5 | 10 | 445.7915 | 609.9516 | 551.7386 | 445791.4675 | 609951.5527 | 3.5558e-05 | 25 | 551738.6326

## RESULTADOS_4
Unnamed: 0 | Volume de calda [L] | STATUS | Capacidade operacional [ha/h] | Tempo de missao [h] | Tempo util [h] | Tempo por voo [min] | Autonomia Projetada [h] | N° Voos | MTOW [kg] | Massa Estrutura [kg] | Combustível [kg] | Abastecimentos | Massa gerador | Potência gerador [W] | Combustível consumido [L] | Calda cons [L] | Distância percorrida [km] | Distância Pulverizando [km] | RTL ACUMULADO[m] | EOC [km/km] | EOC [h/h] | Tempo de manobra [h] | Tempo rtl_rtw [h] | V pulv [m/s] | V desloc [m/s] | Preço Total por ha Simples [R$/ha] | Preço Total por ha Presumido [R$/ha] | Preço Total por ha Real [R$/ha] | Preço Total Simples [R$] | Preço Total Presumido [R$] | Prod CAPEX [ha/h/R$] | Dias Trabalhados | Preço Total Real [R$]
0 | 30 | CONCLUIDO | 1.5049 | 66.45 | 60.47 | 13.64 | 0.24 | 266 | 71.52 | 32.27 | 1 | 259 | 8.25 | 9054.6 | 366.32 | 5798.9 | 513.32 | 84.46 | 213333.57 | 0.16 | 0.78 | 0.57 | 12.63 | 0.5 | 10 | 499.0069 | 682.7632 | 617.6013 | 499006.8749 | 682763.2209 | 3.5651e-05 | 28 | 617601.2574
1 | 30 | CONCLUIDO | 1.6178 | 61.81 | 56.94 | 17.52 | 0.48 | 195 | 72.7 | 32.27 | 2 | 1 | 8.43 | 9200.25 | 326.23 | 5798.63 | 384.78 | 84.46 | 149417.99 | 0.22 | 0.83 | 0.7 | 9.1 | 0.5 | 10 | 440.1519 | 602.2353 | 544.7588 | 440151.9452 | 602235.3095 | 3.8325e-05 | 26 | 544758.8168
2 | 30 | CONCLUIDO | 1.6179 | 61.81 | 56.93 | 17.52 | 0.71 | 195 | 73.88 | 32.27 | 3 | 0 | 8.61 | 9346.23 | 330.9 | 5798.63 | 384.64 | 84.46 | 149347.61 | 0.22 | 0.83 | 0.7 | 9.1 | 0.5 | 10 | 442.6463 | 605.6482 | 547.846 | 442646.294 | 605648.1877 | 3.8328e-05 | 26 | 547845.9747

## RESULTADOS_1
Unnamed: 0 | Volume de calda [L] | STATUS | Capacidade operacional [ha/h] | Tempo de missao [h] | Tempo util [h] | Tempo por voo [min] | Autonomia Projetada [h] | N° Voos | MTOW [kg] | Massa Estrutura [kg] | Combustível [kg] | Abastecimentos | Massa gerador | Potência gerador [W] | Combustível consumido [L] | Calda cons [L] | Distância percorrida [km] | Distância Pulverizando [km] | RTL ACUMULADO[m] | EOC [km/km] | EOC [h/h] | Tempo de manobra [h] | Tempo rtl_rtw [h] | V pulv [m/s] | V desloc [m/s] | Preço Total por ha Simples [R$/ha] | Preço Total por ha Presumido [R$/ha] | Preço Total por ha Real [R$/ha] | Preço Total Simples [R$] | Preço Total Presumido [R$] | Prod CAPEX [ha/h/R$] | Dias Trabalhados | Preço Total Real [R$]
0 | 15 | CONCLUIDO | 1.3874 | 72.08 | 66.06 | 10.19 | 0.43 | 389 | 39.78 | 19.54 | 1 | 2 | 4.24 | 5140 | 258.3 | 5799.11 | 684.41 | 84.46 | 298264.15 | 0.12 | 0.72 | 1.27 | 18.22 | 0.5 | 10 | 470.117 | 643.2349 | 581.8454 | 470117.0455 | 643234.8818 | 4.3471e-05 | 31 | 581845.4475
1 | 15 | CONCLUIDO | 1.3889 | 72 | 65.99 | 10.2 | 0.84 | 388 | 40.89 | 19.54 | 2 | 0 | 4.35 | 5277.26 | 264.41 | 5799.11 | 682.15 | 84.46 | 297137.67 | 0.12 | 0.72 | 1.27 | 18.16 | 0.5 | 10 | 464.9125 | 636.1139 | 575.404 | 464912.5496 | 636113.8609 | 4.3518e-05 | 30 | 575404.0468

## RESULTADOS_12
Unnamed: 0 | Volume de calda [L] | STATUS | Capacidade operacional [ha/h] | Tempo de missao [h] | Tempo util [h] | Tempo por voo [min] | Autonomia Projetada [h] | N° Voos | MTOW [kg] | Massa Estrutura [kg] | Combustível [kg] | Abastecimentos | Massa gerador | Potência gerador [W] | Combustível consumido [L] | Calda cons [L] | Distância percorrida [km] | Distância Pulverizando [km] | RTL ACUMULADO[m] | EOC [km/km] | EOC [h/h] | Tempo de manobra [h] | Tempo rtl_rtw [h] | V pulv [m/s] | V desloc [m/s] | Preço Total por ha Simples [R$/ha] | Preço Total por ha Presumido [R$/ha] | Preço Total por ha Real [R$/ha] | Preço Total Simples [R$] | Preço Total Presumido [R$] | Prod CAPEX [ha/h/R$] | Dias Trabalhados | Preço Total Real [R$]
0 | 70 | CONCLUIDO | 0.9947 | 100.53 | 79.7 | 7.43 | 0.12 | 644 | 141.81 | 47.83 | 1 | 642 | 22.98 | 17723.39 | 877.45 | 5799.91 | 1168.94 | 84.46 | 539254 | 0.07 | 0.6 | 1.18 | 31.86 | 0.5 | 10 | 1252.3869 | 1713.571 | 1550.0302 | 1252386.8639 | 1713570.9585 | 1.6742e-05 | 42 | 1550030.1513
1 | 70 | CONCLUIDO | 1.5075 | 66.33 | 57.9 | 16.16 | 0.25 | 215 | 143.17 | 47.83 | 2 | 213 | 23.34 | 17891.86 | 592.79 | 5798.7 | 426.28 | 84.46 | 170071.1 | 0.2 | 0.82 | 0.48 | 10.06 | 0.5 | 10 | 645.1344 | 882.7014 | 798.4576 | 645134.4488 | 882701.4142 | 2.5373e-05 | 28 | 798457.6301
2 | 70 | CONCLUIDO | 1.691 | 59.14 | 53.41 | 26.48 | 0.37 | 121 | 144.54 | 47.83 | 3 | 119 | 23.71 | 18060.85 | 499.56 | 5798.54 | 273.81 | 84.46 | 94305.78 | 0.31 | 0.89 | 0.34 | 5.58 | 0.5 | 10 | 523.9473 | 716.8878 | 648.4691 | 523947.3276 | 716887.8486 | 2.8462e-05 | 25 | 648469.0785
3 | 70 | CONCLUIDO | 1.7731 | 56.4 | 51.71 | 36.5 | 0.49 | 85 | 145.92 | 47.83 | 4 | 9 | 24.09 | 18230.35 | 441.3 | 5798.49 | 213.03 | 84.46 | 64093.17 | 0.4 | 0.92 | 0.37 | 3.88 | 0.5 | 10 | 471.2182 | 644.7416 | 583.2083 | 471218.217 | 644741.5532 | 2.9844e-05 | 24 | 583208.3242
4 | 70 | CONCLUIDO | 1.7734 | 56.39 | 51.7 | 36.5 | 0.6 | 85 | 147.3 | 47.83 | 5 | 1 | 24.47 | 18400.38 | 444.18 | 5798.38 | 212.43 | 84.46 | 63793.71 | 0.4 | 0.92 | 0.38 | 3.87 | 0.5 | 10 | 472.5812 | 646.6065 | 584.8953 | 472581.2132 | 646606.4647 | 2.9849e-05 | 24 | 584895.2513
5 | 70 | CONCLUIDO | 1.7762 | 56.3 | 51.64 | 36.89 | 0.71 | 84 | 148.68 | 47.83 | 6 | 0 | 24.85 | 18570.94 | 446.83 | 5798.38 | 210.35 | 84.46 | 62760.41 | 0.4 | 0.92 | 0.38 | 3.81 | 0.5 | 10 | 473.428 | 647.7651 | 585.9433 | 473428.0167 | 647765.0986 | 2.9896e-05 | 24 | 585943.3067

## RESULTADOS_16
Unnamed: 0 | Volume de calda [L] | STATUS | Capacidade operacional [ha/h] | Tempo de missao [h] | Tempo util [h] | Tempo por voo [min] | Autonomia Projetada [h] | N° Voos | MTOW [kg] | Massa Estrutura [kg] | Combustível [kg] | Abastecimentos | Massa gerador | Potência gerador [W] | Combustível consumido [L] | Calda cons [L] | Distância percorrida [km] | Distância Pulverizando [km] | RTL ACUMULADO[m] | EOC [km/km] | EOC [h/h] | Tempo de manobra [h] | Tempo rtl_rtw [h] | V pulv [m/s] | V desloc [m/s] | Preço Total por ha Simples [R$/ha] | Preço Total por ha Presumido [R$/ha] | Preço Total por ha Real [R$/ha] | Preço Total Simples [R$] | Preço Total Presumido [R$] | Prod CAPEX [ha/h/R$] | Dias Trabalhados | Preço Total Real [R$]
0 | 90 | CONCLUIDO | 0.7945 | 125.87 | 92.3 | 6.32 | 0.1 | 876 | 176.73 | 52.44 | 1 | 874 | 33.29 | 22031.19 | 1188.08 | 5799.37 | 1599.89 | 84.46 | 753569.87 | 0.05 | 0.51 | 1.55 | 44.46 | 0.5 | 10 | 1951.9122 | 2670.6923 | 2415.8052 | 1951912.1643 | 2670692.3355 | 1.2083e-05 | 53 | 2415805.2074
1 | 90 | CONCLUIDO | 1.3759 | 72.68 | 60.62 | 13.42 | 0.2 | 271 | 178.21 | 52.44 | 2 | 269 | 33.77 | 22213.89 | 744.53 | 5798.83 | 519.13 | 84.46 | 216216.1 | 0.16 | 0.78 | 0.57 | 12.79 | 0.5 | 10 | 815.6642 | 1116.0278 | 1009.5156 | 815664.2136 | 1116027.7616 | 2.0926e-05 | 31 | 1009515.6384
2 | 90 | CONCLUIDO | 1.5885 | 62.95 | 55.02 | 21.3 | 0.3 | 155 | 179.7 | 52.44 | 3 | 153 | 34.26 | 22397.24 | 641.55 | 5798.48 | 328.88 | 84.46 | 121668.36 | 0.26 | 0.86 | 0.38 | 7.19 | 0.5 | 10 | 646.1928 | 884.1495 | 799.7675 | 646192.7824 | 884149.473 | 2.4159e-05 | 27 | 799767.4882
3 | 90 | CONCLUIDO | 1.7006 | 58.8 | 52.65 | 30.08 | 0.39 | 105 | 181.19 | 52.44 | 4 | 103 | 34.75 | 22581.25 | 578.02 | 5798.33 | 248.03 | 84.46 | 81493.54 | 0.34 | 0.9 | 0.31 | 4.82 | 0.5 | 10 | 567.0589 | 775.875 | 701.8266 | 567058.9244 | 775875.0372 | 2.5864e-05 | 25 | 701826.6126
4 | 90 | CONCLUIDO | 1.7732 | 56.4 | 51.27 | 40.48 | 0.49 | 76 | 182.69 | 52.44 | 5 | 69 | 35.25 | 22766.06 | 521.85 | 5798.27 | 201.5 | 84.46 | 58377.15 | 0.42 | 0.92 | 0.26 | 3.44 | 0.5 | 10 | 515.335 | 705.1041 | 637.8099 | 515334.9821 | 705104.0575 | 2.6968e-05 | 24 | 637809.9158
5 | 90 | CONCLUIDO | 1.7939 | 55.74 | 50.94 | 45.62 | 0.58 | 67 | 184.19 | 52.44 | 6 | 1 | 35.75 | 22951.43 | 499.08 | 5798.3 | 187.68 | 84.46 | 51509.75 | 0.45 | 0.93 | 0.33 | 3.11 | 0.5 | 10 | 500.5469 | 684.8704 | 619.5073 | 500546.9005 | 684870.3519 | 2.7283e-05 | 24 | 619507.2867
6 | 90 | CONCLUIDO | 1.797 | 55.65 | 50.88 | 46.26 | 0.67 | 66 | 185.7 | 52.44 | 7 | 0 | 36.26 | 23137.49 | 502.05 | 5798.3 | 185.65 | 84.46 | 50501.37 | 0.45 | 0.93 | 0.33 | 3.05 | 0.5 | 10 | 501.4441 | 686.0979 | 620.6177 | 501444.0759 | 686097.9068 | 2.733e-05 | 24 | 620617.6855

## RESULTADOS_0
Unnamed: 0 | Volume de calda [L] | STATUS | Capacidade operacional [ha/h] | Tempo de missao [h] | Tempo util [h] | Tempo por voo [min] | Autonomia Projetada [h] | N° Voos | MTOW [kg] | Massa Estrutura [kg] | Combustível [kg] | Abastecimentos | Massa gerador | Potência gerador [W] | Combustível consumido [L] | Calda cons [L] | Distância percorrida [km] | Distância Pulverizando [km] | RTL ACUMULADO[m] | EOC [km/km] | EOC [h/h] | Tempo de manobra [h] | Tempo rtl_rtw [h] | V pulv [m/s] | V desloc [m/s] | Preço Total por ha Simples [R$/ha] | Preço Total por ha Presumido [R$/ha] | Preço Total por ha Real [R$/ha] | Preço Total Simples [R$] | Preço Total Presumido [R$] | Prod CAPEX [ha/h/R$] | Dias Trabalhados | Preço Total Real [R$]
0 | 10 | CONCLUIDO | 1.204 | 83.06 | 74.97 | 7.76 | 0.64 | 580 | 26.11 | 12.1 | 1 | 0 | 3.01 | 3454.41 | 217.09 | 5799.99 | 977.53 | 84.46 | 443869.56 | 0.09 | 0.63 | 1.83 | 27.12 | 0.5 | 10 | 503.1948 | 688.4933 | 622.7845 | 503194.8105 | 688493.3391 | 4.4428e-05 | 35 | 622784.5011

## RESULTADOS_7
Unnamed: 0 | Volume de calda [L] | STATUS | Capacidade operacional [ha/h] | Tempo de missao [h] | Tempo util [h] | Tempo por voo [min] | Autonomia Projetada [h] | N° Voos | MTOW [kg] | Massa Estrutura [kg] | Combustível [kg] | Abastecimentos | Massa gerador | Potência gerador [W] | Combustível consumido [L] | Calda cons [L] | Distância percorrida [km] | Distância Pulverizando [km] | RTL ACUMULADO[m] | EOC [km/km] | EOC [h/h] | Tempo de manobra [h] | Tempo rtl_rtw [h] | V pulv [m/s] | V desloc [m/s] | Preço Total por ha Simples [R$/ha] | Preço Total por ha Presumido [R$/ha] | Preço Total por ha Real [R$/ha] | Preço Total Simples [R$] | Preço Total Presumido [R$] | Prod CAPEX [ha/h/R$] | Dias Trabalhados | Preço Total Real [R$]
0 | 45 | CONCLUIDO | 1.2843 | 77.86 | 67.49 | 9.93 | 0.18 | 408 | 98.71 | 39.72 | 1 | 406 | 12.99 | 12407.75 | 559.4 | 5798.85 | 753 | 84.46 | 332465.74 | 0.11 | 0.7 | 0.79 | 19.66 | 0.5 | 10 | 732.633 | 1002.4208 | 906.7511 | 732632.9763 | 1002420.7596 | 2.5834e-05 | 33 | 906751.1292
1 | 45 | CONCLUIDO | 1.6861 | 59.31 | 54.42 | 23.16 | 0.35 | 141 | 99.95 | 39.72 | 2 | 84 | 13.24 | 12561.45 | 381.28 | 5798.62 | 305.83 | 84.46 | 110215.05 | 0.28 | 0.87 | 0.44 | 6.59 | 0.5 | 10 | 456.2406 | 624.2485 | 564.6711 | 456240.5991 | 624248.5156 | 3.3916e-05 | 25 | 564671.1134
2 | 45 | CONCLUIDO | 1.7059 | 58.62 | 53.94 | 24.71 | 0.52 | 131 | 101.2 | 39.72 | 3 | 1 | 13.49 | 12715.54 | 374.5 | 5798.4 | 286.2 | 84.46 | 100450.6 | 0.3 | 0.88 | 0.51 | 6.11 | 0.5 | 10 | 449.748 | 615.3651 | 556.6355 | 449748.0076 | 615365.0655 | 3.4315e-05 | 25 | 556635.4873
3 | 45 | CONCLUIDO | 1.7083 | 58.54 | 53.88 | 24.87 | 0.69 | 130 | 102.45 | 39.72 | 4 | 0 | 13.74 | 12870.03 | 377.69 | 5798.4 | 284.05 | 84.46 | 99382.39 | 0.3 | 0.88 | 0.51 | 6.05 | 0.5 | 10 | 451.0148 | 617.0984 | 558.2034 | 451014.8495 | 617098.4144 | 3.4363e-05 | 25 | 558203.4079

## RESULTADOS_10
Unnamed: 0 | Volume de calda [L] | STATUS | Capacidade operacional [ha/h] | Tempo de missao [h] | Tempo util [h] | Tempo por voo [min] | Autonomia Projetada [h] | N° Voos | MTOW [kg] | Massa Estrutura [kg] | Combustível [kg] | Abastecimentos | Massa gerador | Potência gerador [W] | Combustível consumido [L] | Calda cons [L] | Distância percorrida [km] | Distância Pulverizando [km] | RTL ACUMULADO[m] | EOC [km/km] | EOC [h/h] | Tempo de manobra [h] | Tempo rtl_rtw [h] | V pulv [m/s] | V desloc [m/s] | Preço Total por ha Simples [R$/ha] | Preço Total por ha Presumido [R$/ha] | Preço Total por ha Real [R$/ha] | Preço Total Simples [R$] | Preço Total Presumido [R$] | Prod CAPEX [ha/h/R$] | Dias Trabalhados | Preço Total Real [R$]
0 | 60 | CONCLUIDO | 1.1044 | 90.55 | 74.49 | 8.2 | 0.14 | 545 | 124.63 | 45 | 1 | 543 | 18.64 | 15605.44 | 744.78 | 5799.14 | 991.74 | 84.46 | 451147.69 | 0.09 | 0.64 | 1.01 | 26.65 | 0.5 | 10 | 1012.4163 | 1385.2327 | 1253.028 | 1012416.3223 | 1385232.6768 | 1.9781e-05 | 38 | 1253028.0143
1 | 60 | CONCLUIDO | 1.5773 | 63.4 | 56.51 | 18.23 | 0.28 | 186 | 125.95 | 45 | 2 | 184 | 18.95 | 15767.7 | 512.97 | 5798.5 | 379.36 | 84.46 | 146753.31 | 0.22 | 0.84 | 0.43 | 8.68 | 0.5 | 10 | 570.0985 | 780.0339 | 705.5886 | 570098.4973 | 780033.9149 | 2.8252e-05 | 27 | 705588.5729
2 | 60 | CONCLUIDO | 1.741 | 57.44 | 52.65 | 30.37 | 0.42 | 104 | 127.27 | 45 | 3 | 61 | 19.27 | 15930.42 | 421.35 | 5798.49 | 246.34 | 84.46 | 80654.87 | 0.34 | 0.9 | 0.36 | 4.82 | 0.5 | 10 | 463.8159 | 634.6134 | 574.0468 | 463815.8932 | 634613.3672 | 3.1184e-05 | 24 | 574046.7581
3 | 60 | CONCLUIDO | 1.7511 | 57.11 | 52.44 | 31.78 | 0.55 | 99 | 128.59 | 45 | 4 | 1 | 19.59 | 16093.6 | 417.86 | 5798.46 | 237.22 | 84.46 | 76119.84 | 0.36 | 0.9 | 0.42 | 4.61 | 0.5 | 10 | 460.4888 | 630.0611 | 569.929 | 460488.8381 | 630061.1436 | 3.1364e-05 | 24 | 569928.9924
4 | 60 | CONCLUIDO | 1.7538 | 57.02 | 52.38 | 32.07 | 0.68 | 98 | 129.92 | 45 | 5 | 0 | 19.92 | 16257.24 | 420.85 | 5798.46 | 235.13 | 84.46 | 75082.04 | 0.36 | 0.91 | 0.42 | 4.55 | 0.5 | 10 | 461.5508 | 631.5141 | 571.2433 | 461550.7508 | 631514.0995 | 3.1413e-05 | 24 | 571243.2802

## RESULTADOS_14
Unnamed: 0 | Volume de calda [L] | STATUS | Capacidade operacional [ha/h] | Tempo de missao [h] | Tempo util [h] | Tempo por voo [min] | Autonomia Projetada [h] | N° Voos | MTOW [kg] | Massa Estrutura [kg] | Combustível [kg] | Abastecimentos | Massa gerador | Potência gerador [W] | Combustível consumido [L] | Calda cons [L] | Distância percorrida [km] | Distância Pulverizando [km] | RTL ACUMULADO[m] | EOC [km/km] | EOC [h/h] | Tempo de manobra [h] | Tempo rtl_rtw [h] | V pulv [m/s] | V desloc [m/s] | Preço Total por ha Simples [R$/ha] | Preço Total por ha Presumido [R$/ha] | Preço Total por ha Real [R$/ha] | Preço Total Simples [R$] | Preço Total Presumido [R$] | Prod CAPEX [ha/h/R$] | Dias Trabalhados | Preço Total Real [R$]
0 | 80 | CONCLUIDO | 0.8925 | 112.04 | 85.49 | 6.82 | 0.11 | 752 | 159.12 | 50.28 | 1 | 750 | 27.84 | 19859.16 | 1022.39 | 5799.62 | 1366.7 | 84.46 | 637593.1 | 0.06 | 0.55 | 1.35 | 37.65 | 0.5 | 10 | 1555.5652 | 2128.3929 | 1925.2621 | 1555565.1957 | 2128392.9275 | 1.4234e-05 | 47 | 1925262.0937
1 | 80 | CONCLUIDO | 1.4408 | 69.41 | 59.25 | 14.63 | 0.22 | 243 | 160.54 | 50.28 | 2 | 241 | 28.26 | 20034.4 | 669.16 | 5798.55 | 472.6 | 84.46 | 193091.74 | 0.18 | 0.8 | 0.52 | 11.42 | 0.5 | 10 | 723.2924 | 989.6405 | 895.1906 | 723292.3613 | 989640.5181 | 2.2979e-05 | 29 | 895190.616
2 | 80 | CONCLUIDO | 1.6378 | 61.06 | 54.25 | 23.42 | 0.33 | 139 | 161.97 | 50.28 | 3 | 137 | 28.69 | 20210.21 | 573.52 | 5798.41 | 302.64 | 84.46 | 108630.09 | 0.28 | 0.87 | 0.37 | 6.42 | 0.5 | 10 | 585.5289 | 801.1464 | 724.6861 | 585528.8638 | 801146.4231 | 2.6121e-05 | 26 | 724686.1329
3 | 80 | CONCLUIDO | 1.7445 | 57.32 | 52.03 | 33.93 | 0.43 | 92 | 163.4 | 50.28 | 4 | 88 | 29.12 | 20386.62 | 505.65 | 5798.3 | 227.18 | 84.46 | 71134.96 | 0.37 | 0.91 | 0.29 | 4.2 | 0.5 | 10 | 510.4075 | 698.362 | 631.7114 | 510407.4902 | 698362.0456 | 2.7823e-05 | 24 | 631711.3521
4 | 80 | CONCLUIDO | 1.7837 | 56.06 | 51.32 | 41.06 | 0.54 | 75 | 164.83 | 50.28 | 5 | 3 | 29.55 | 20563.61 | 471.74 | 5798.37 | 200.07 | 84.46 | 57663.31 | 0.42 | 0.92 | 0.35 | 3.49 | 0.5 | 10 | 486.7954 | 666.055 | 602.4876 | 486795.4194 | 666054.9687 | 2.8448e-05 | 24 | 602487.6173
5 | 80 | CONCLUIDO | 1.7866 | 55.97 | 51.26 | 41.57 | 0.64 | 74 | 166.27 | 50.28 | 6 | 0 | 29.99 | 20741.2 | 474.59 | 5798.44 | 197.93 | 84.46 | 56601.63 | 0.43 | 0.93 | 0.35 | 3.43 | 0.5 | 10 | 487.6953 | 667.2863 | 603.6014 | 487695.3431 | 667286.284 | 2.8494e-05 | 24 | 603601.4176

## RESULTADOS_5
Unnamed: 0 | Volume de calda [L] | STATUS | Capacidade operacional [ha/h] | Tempo de missao [h] | Tempo util [h] | Tempo por voo [min] | Autonomia Projetada [h] | N° Voos | MTOW [kg] | Massa Estrutura [kg] | Combustível [kg] | Abastecimentos | Massa gerador | Potência gerador [W] | Combustível consumido [L] | Calda cons [L] | Distância percorrida [km] | Distância Pulverizando [km] | RTL ACUMULADO[m] | EOC [km/km] | EOC [h/h] | Tempo de manobra [h] | Tempo rtl_rtw [h] | V pulv [m/s] | V desloc [m/s] | Preço Total por ha Simples [R$/ha] | Preço Total por ha Presumido [R$/ha] | Preço Total por ha Real [R$/ha] | Preço Total Simples [R$] | Preço Total Presumido [R$] | Prod CAPEX [ha/h/R$] | Dias Trabalhados | Preço Total Real [R$]
0 | 35 | CONCLUIDO | 1.4235 | 70.25 | 62.92 | 11.95 | 0.22 | 316 | 80.84 | 35.1 | 1 | 314 | 9.74 | 10204.21 | 434.22 | 5798.79 | 597.04 | 84.46 | 254946.46 | 0.14 | 0.75 | 0.65 | 15.08 | 0.5 | 10 | 577.3361 | 789.9368 | 714.5463 | 577336.1276 | 789936.7601 | 3.1689e-05 | 30 | 714546.3044
1 | 35 | CONCLUIDO | 1.6534 | 60.48 | 55.7 | 19.89 | 0.43 | 168 | 82.04 | 35.1 | 2 | 1 | 9.94 | 10352.53 | 342.78 | 5798.39 | 343.74 | 84.46 | 129032.68 | 0.25 | 0.85 | 0.63 | 7.86 | 0.5 | 10 | 446.0514 | 610.3072 | 552.0604 | 446051.4298 | 610307.2447 | 3.6807e-05 | 26 | 552060.3778
2 | 35 | CONCLUIDO | 1.6536 | 60.47 | 55.69 | 19.89 | 0.63 | 168 | 83.25 | 35.1 | 3 | 1 | 10.15 | 10501.19 | 347.19 | 5798.39 | 343.49 | 84.46 | 128911.19 | 0.25 | 0.85 | 0.63 | 7.86 | 0.5 | 10 | 448.3413 | 613.4403 | 554.8945 | 448341.2995 | 613440.3454 | 3.6812e-05 | 26 | 554894.4598
3 | 35 | CONCLUIDO | 1.6557 | 60.4 | 55.63 | 19.99 | 0.83 | 167 | 84.46 | 35.1 | 4 | 0 | 10.36 | 10650.22 | 351.24 | 5798.39 | 341.46 | 84.46 | 127901.82 | 0.25 | 0.85 | 0.63 | 7.8 | 0.5 | 10 | 450.1581 | 615.9261 | 557.143 | 450158.0714 | 615926.1329 | 3.6859e-05 | 26 | 557143.0072

## RESULTADOS_8
Unnamed: 0 | Volume de calda [L] | STATUS | Capacidade operacional [ha/h] | Tempo de missao [h] | Tempo util [h] | Tempo por voo [min] | Autonomia Projetada [h] | N° Voos | MTOW [kg] | Massa Estrutura [kg] | Combustível [kg] | Abastecimentos | Massa gerador | Potência gerador [W] | Combustível consumido [L] | Calda cons [L] | Distância percorrida [km] | Distância Pulverizando [km] | RTL ACUMULADO[m] | EOC [km/km] | EOC [h/h] | Tempo de manobra [h] | Tempo rtl_rtw [h] | V pulv [m/s] | V desloc [m/s] | Preço Total por ha Simples [R$/ha] | Preço Total por ha Presumido [R$/ha] | Preço Total por ha Real [R$/ha] | Preço Total Simples [R$] | Preço Total Presumido [R$] | Prod CAPEX [ha/h/R$] | Dias Trabalhados | Preço Total Real [R$]
0 | 50 | CONCLUIDO | 1.2214 | 81.87 | 69.77 | 9.24 | 0.16 | 453 | 107.41 | 41.65 | 1 | 451 | 14.77 | 13481.73 | 620.57 | 5798.78 | 830.44 | 84.46 | 370962.31 | 0.1 | 0.68 | 0.86 | 21.94 | 0.5 | 10 | 821.895 | 1124.553 | 1017.2272 | 821895.0024 | 1124553.0017 | 2.3547e-05 | 35 | 1017227.2415
1 | 50 | CONCLUIDO | 1.6546 | 60.44 | 54.98 | 21.42 | 0.32 | 154 | 108.68 | 41.65 | 2 | 151 | 15.03 | 13638.32 | 424.92 | 5798.65 | 327.32 | 84.46 | 120895.01 | 0.26 | 0.86 | 0.39 | 7.15 | 0.5 | 10 | 494.8156 | 677.0285 | 612.4139 | 494815.5759 | 677028.5007 | 3.1898e-05 | 26 | 612413.8508
2 | 50 | CONCLUIDO | 1.7241 | 58 | 53.34 | 27.12 | 0.48 | 118 | 109.96 | 41.65 | 3 | 1 | 15.31 | 13795.21 | 388.06 | 5798.74 | 266.49 | 84.46 | 90661.79 | 0.32 | 0.89 | 0.48 | 5.51 | 0.5 | 10 | 455.5862 | 623.3532 | 563.8612 | 455586.2186 | 623353.1633 | 3.3238e-05 | 25 | 563861.2123
3 | 50 | CONCLUIDO | 1.7243 | 57.99 | 53.34 | 27.12 | 0.63 | 118 | 111.23 | 41.65 | 4 | 1 | 15.58 | 13952.52 | 391.42 | 5798.74 | 266.25 | 84.46 | 90541.28 | 0.32 | 0.89 | 0.48 | 5.5 | 0.5 | 10 | 457.2559 | 625.6377 | 565.9277 | 457255.9119 | 625637.7114 | 3.3242e-05 | 25 | 565927.7263
4 | 50 | CONCLUIDO | 1.7267 | 57.91 | 53.28 | 27.32 | 0.78 | 117 | 112.51 | 41.65 | 5 | 0 | 15.86 | 14110.24 | 394.93 | 5798.74 | 264.23 | 84.46 | 89536.86 | 0.32 | 0.89 | 0.47 | 5.44 | 0.5 | 10 | 458.6588 | 627.5572 | 567.6641 | 458658.8203 | 627557.2326 | 3.3288e-05 | 25 | 567664.0511

## RESULTADOS_3
Unnamed: 0 | Volume de calda [L] | STATUS | Capacidade operacional [ha/h] | Tempo de missao [h] | Tempo util [h] | Tempo por voo [min] | Autonomia Projetada [h] | N° Voos | MTOW [kg] | Massa Estrutura [kg] | Combustível [kg] | Abastecimentos | Massa gerador | Potência gerador [W] | Combustível consumido [L] | Calda cons [L] | Distância percorrida [km] | Distância Pulverizando [km] | RTL ACUMULADO[m] | EOC [km/km] | EOC [h/h] | Tempo de manobra [h] | Tempo rtl_rtw [h] | V pulv [m/s] | V desloc [m/s] | Preço Total por ha Simples [R$/ha] | Preço Total por ha Presumido [R$/ha] | Preço Total por ha Real [R$/ha] | Preço Total Simples [R$] | Preço Total Presumido [R$] | Prod CAPEX [ha/h/R$] | Dias Trabalhados | Preço Total Real [R$]
0 | 25 | CONCLUIDO | 1.5551 | 64.31 | 59.16 | 14.73 | 0.28 | 241 | 61.76 | 28.92 | 1 | 65 | 6.84 | 7851.41 | 308.73 | 5798.62 | 460.91 | 84.46 | 187255.52 | 0.18 | 0.8 | 0.76 | 11.33 | 0.5 | 10 | 446.029 | 610.2766 | 552.0327 | 446029.0308 | 610276.5974 | 3.9652e-05 | 27 | 552032.6555
1 | 25 | CONCLUIDO | 1.5671 | 63.81 | 58.77 | 15.07 | 0.55 | 234 | 62.92 | 28.92 | 2 | 1 | 7 | 7994.37 | 309.8 | 5798.46 | 445.12 | 84.46 | 179393.33 | 0.19 | 0.81 | 0.81 | 10.93 | 0.5 | 10 | 444.8148 | 608.6153 | 550.5299 | 444814.8217 | 608615.2629 | 3.9958e-05 | 27 | 550529.8764
2 | 25 | CONCLUIDO | 1.569 | 63.74 | 58.7 | 15.12 | 0.81 | 233 | 64.08 | 28.92 | 3 | 0 | 7.16 | 8137.65 | 314.34 | 5798.46 | 443 | 84.46 | 178337.56 | 0.19 | 0.81 | 0.81 | 10.87 | 0.5 | 10 | 447.045 | 611.6667 | 553.2901 | 447044.9999 | 611666.6911 | 4.0006e-05 | 27 | 553290.0806

## RESULTADOS_15
Unnamed: 0 | Volume de calda [L] | STATUS | Capacidade operacional [ha/h] | Tempo de missao [h] | Tempo util [h] | Tempo por voo [min] | Autonomia Projetada [h] | N° Voos | MTOW [kg] | Massa Estrutura [kg] | Combustível [kg] | Abastecimentos | Massa gerador | Potência gerador [W] | Combustível consumido [L] | Calda cons [L] | Distância percorrida [km] | Distância Pulverizando [km] | RTL ACUMULADO[m] | EOC [km/km] | EOC [h/h] | Tempo de manobra [h] | Tempo rtl_rtw [h] | V pulv [m/s] | V desloc [m/s] | Preço Total por ha Simples [R$/ha] | Preço Total por ha Presumido [R$/ha] | Preço Total por ha Real [R$/ha] | Preço Total Simples [R$] | Preço Total Presumido [R$] | Prod CAPEX [ha/h/R$] | Dias Trabalhados | Preço Total Real [R$]
0 | 85 | CONCLUIDO | 0.8435 | 118.55 | 88.7 | 6.56 | 0.11 | 811 | 167.88 | 51.39 | 1 | 809 | 30.49 | 20939.59 | 1101.57 | 5799.74 | 1476.73 | 84.46 | 692312.85 | 0.06 | 0.53 | 1.43 | 40.85 | 0.5 | 10 | 1739.5901 | 2380.184 | 2153.0226 | 1739590.144 | 2380183.9803 | 1.3128e-05 | 50 | 2153022.5618
1 | 85 | CONCLUIDO | 1.408 | 71.02 | 59.94 | 13.99 | 0.21 | 257 | 169.33 | 51.39 | 2 | 255 | 30.94 | 21118.46 | 706.7 | 5798.58 | 495.89 | 84.46 | 204664.74 | 0.17 | 0.79 | 0.55 | 12.11 | 0.5 | 10 | 768.6705 | 1051.7289 | 951.3533 | 768670.4863 | 1051728.8708 | 2.1913e-05 | 30 | 951353.3434
2 | 85 | CONCLUIDO | 1.6133 | 61.99 | 54.63 | 22.3 | 0.31 | 147 | 170.79 | 51.39 | 3 | 145 | 31.4 | 21297.94 | 608.27 | 5798.51 | 315.39 | 84.46 | 114962.76 | 0.27 | 0.87 | 0.38 | 6.8 | 0.5 | 10 | 611.3686 | 836.5015 | 756.667 | 611368.617 | 836501.5135 | 2.5109e-05 | 26 | 756666.9831
3 | 85 | CONCLUIDO | 1.7216 | 58.08 | 52.36 | 31.73 | 0.41 | 99 | 172.25 | 51.39 | 4 | 97 | 31.86 | 21478.05 | 542.65 | 5798.29 | 238.35 | 84.46 | 76683.44 | 0.35 | 0.91 | 0.3 | 4.53 | 0.5 | 10 | 543.5175 | 743.6646 | 672.6903 | 543517.5 | 743664.6218 | 2.6794e-05 | 25 | 672690.314
4 | 85 | CONCLUIDO | 1.7841 | 56.05 | 51.2 | 42.08 | 0.51 | 73 | 173.71 | 51.39 | 5 | 39 | 32.32 | 21658.78 | 489.28 | 5798.32 | 197.91 | 84.46 | 56594.55 | 0.43 | 0.93 | 0.3 | 3.37 | 0.5 | 10 | 496.3942 | 679.1885 | 614.3677 | 496394.2053 | 679188.451 | 2.7767e-05 | 24 | 614367.6585
5 | 85 | CONCLUIDO | 1.7912 | 55.83 | 51.08 | 43.79 | 0.61 | 70 | 175.18 | 51.39 | 6 | 0 | 32.79 | 21840.16 | 486.77 | 5798.43 | 192.19 | 84.46 | 53750.37 | 0.44 | 0.93 | 0.34 | 3.25 | 0.5 | 10 | 493.9617 | 675.8601 | 611.357 | 493961.6599 | 675860.1351 | 2.7877e-05 | 24 | 611356.9924

## RESULTADOS_2
Unnamed: 0 | Volume de calda [L] | STATUS | Capacidade operacional [ha/h] | Tempo de missao [h] | Tempo util [h] | Tempo por voo [min] | Autonomia Projetada [h] | N° Voos | MTOW [kg] | Massa Estrutura [kg] | Combustível [kg] | Abastecimentos | Massa gerador | Potência gerador [W] | Combustível consumido [L] | Calda cons [L] | Distância percorrida [km] | Distância Pulverizando [km] | RTL ACUMULADO[m] | EOC [km/km] | EOC [h/h] | Tempo de manobra [h] | Tempo rtl_rtw [h] | V pulv [m/s] | V desloc [m/s] | Preço Total por ha Simples [R$/ha] | Preço Total por ha Presumido [R$/ha] | Preço Total por ha Real [R$/ha] | Preço Total Simples [R$] | Preço Total Presumido [R$] | Prod CAPEX [ha/h/R$] | Dias Trabalhados | Preço Total Real [R$]
0 | 20 | CONCLUIDO | 1.4951 | 66.88 | 61.55 | 12.61 | 0.34 | 293 | 51.33 | 24.83 | 1 | 3 | 5.51 | 6564.78 | 284.5 | 5798.86 | 536.62 | 84.46 | 224852.48 | 0.16 | 0.77 | 0.99 | 13.72 | 0.5 | 10 | 446.8525 | 611.4033 | 553.0518 | 446852.4666 | 611403.2586 | 4.1713e-05 | 28 | 553051.7897
1 | 20 | CONCLUIDO | 1.4985 | 66.73 | 61.43 | 12.67 | 0.66 | 291 | 52.47 | 24.83 | 2 | 0 | 5.64 | 6705.1 | 289.22 | 5798.86 | 532.22 | 84.46 | 222659.72 | 0.16 | 0.77 | 0.99 | 13.59 | 0.5 | 10 | 449.0767 | 614.4466 | 555.8047 | 449076.7493 | 614446.6203 | 4.1808e-05 | 28 | 555804.6972

## RESULTADOS_11
Unnamed: 0 | Volume de calda [L] | STATUS | Capacidade operacional [ha/h] | Tempo de missao [h] | Tempo util [h] | Tempo por voo [min] | Autonomia Projetada [h] | N° Voos | MTOW [kg] | Massa Estrutura [kg] | Combustível [kg] | Abastecimentos | Massa gerador | Potência gerador [W] | Combustível consumido [L] | Calda cons [L] | Distância percorrida [km] | Distância Pulverizando [km] | RTL ACUMULADO[m] | EOC [km/km] | EOC [h/h] | Tempo de manobra [h] | Tempo rtl_rtw [h] | V pulv [m/s] | V desloc [m/s] | Preço Total por ha Simples [R$/ha] | Preço Total por ha Presumido [R$/ha] | Preço Total por ha Real [R$/ha] | Preço Total Simples [R$] | Preço Total Presumido [R$] | Prod CAPEX [ha/h/R$] | Dias Trabalhados | Preço Total Real [R$]
0 | 65 | CONCLUIDO | 1.0481 | 95.41 | 77.06 | 7.78 | 0.13 | 594 | 133.21 | 46.47 | 1 | 592 | 20.75 | 16663.42 | 810.22 | 5799.28 | 1079.15 | 84.46 | 494609.36 | 0.08 | 0.62 | 1.09 | 29.22 | 0.5 | 10 | 1127.3155 | 1542.4428 | 1395.2342 | 1127315.5055 | 1542442.8082 | 1.8176e-05 | 40 | 1395234.2314
1 | 65 | CONCLUIDO | 1.5414 | 64.88 | 57.22 | 17.08 | 0.26 | 201 | 134.55 | 46.47 | 2 | 199 | 21.09 | 16828.84 | 554.07 | 5798.46 | 403.65 | 84.46 | 158826.9 | 0.21 | 0.83 | 0.45 | 9.39 | 0.5 | 10 | 612.264 | 837.7266 | 757.7752 | 612264.015 | 837726.6365 | 2.6731e-05 | 28 | 757775.1821
2 | 65 | CONCLUIDO | 1.7203 | 58.13 | 52.93 | 28.61 | 0.39 | 111 | 135.9 | 46.47 | 3 | 108 | 21.43 | 16994.64 | 459 | 5798.36 | 257.86 | 84.46 | 86380.25 | 0.33 | 0.9 | 0.31 | 5.1 | 0.5 | 10 | 496.4864 | 679.3147 | 614.4818 | 496486.4402 | 679314.6509 | 2.9834e-05 | 25 | 614481.8141
3 | 65 | CONCLUIDO | 1.7622 | 56.75 | 52.09 | 34.34 | 0.52 | 91 | 137.25 | 46.47 | 4 | 1 | 21.78 | 17160.92 | 429.8 | 5798.57 | 225.25 | 84.46 | 70174.66 | 0.37 | 0.91 | 0.4 | 4.26 | 0.5 | 10 | 466.0324 | 637.6461 | 576.7901 | 466032.4284 | 637646.1285 | 3.056e-05 | 24 | 576790.0769
4 | 65 | CONCLUIDO | 1.7623 | 56.74 | 52.09 | 34.34 | 0.64 | 91 | 138.6 | 46.47 | 5 | 0 | 22.13 | 17327.69 | 433.74 | 5798.57 | 225.17 | 84.46 | 70137.32 | 0.38 | 0.91 | 0.4 | 4.26 | 0.5 | 10 | 467.9648 | 640.2901 | 579.1817 | 467964.8301 | 640290.1257 | 3.0562e-05 | 24 | 579181.7347

## RESULTADOS_13
Unnamed: 0 | Volume de calda [L] | STATUS | Capacidade operacional [ha/h] | Tempo de missao [h] | Tempo util [h] | Tempo por voo [min] | Autonomia Projetada [h] | N° Voos | MTOW [kg] | Massa Estrutura [kg] | Combustível [kg] | Abastecimentos | Massa gerador | Potência gerador [W] | Combustível consumido [L] | Calda cons [L] | Distância percorrida [km] | Distância Pulverizando [km] | RTL ACUMULADO[m] | EOC [km/km] | EOC [h/h] | Tempo de manobra [h] | Tempo rtl_rtw [h] | V pulv [m/s] | V desloc [m/s] | Preço Total por ha Simples [R$/ha] | Preço Total por ha Presumido [R$/ha] | Preço Total por ha Real [R$/ha] | Preço Total Simples [R$] | Preço Total Presumido [R$] | Prod CAPEX [ha/h/R$] | Dias Trabalhados | Preço Total Real [R$]
0 | 75 | CONCLUIDO | 0.9434 | 106 | 82.46 | 7.11 | 0.12 | 696 | 150.44 | 49.1 | 1 | 694 | 25.34 | 18787.76 | 947.42 | 5799.17 | 1263.33 | 84.46 | 586192.2 | 0.07 | 0.58 | 1.26 | 34.62 | 0.5 | 10 | 1399.097 | 1914.3063 | 1731.6076 | 1399097.0459 | 1914306.302 | 1.5443e-05 | 45 | 1731607.5953
1 | 75 | CONCLUIDO | 1.4744 | 67.82 | 58.55 | 15.34 | 0.23 | 229 | 151.83 | 49.1 | 2 | 227 | 25.73 | 18959.54 | 631.05 | 5798.97 | 448.64 | 84.46 | 181181.72 | 0.19 | 0.81 | 0.5 | 10.71 | 0.5 | 10 | 687.8579 | 941.1575 | 851.3348 | 687857.9096 | 941157.5381 | 2.4135e-05 | 29 | 851334.7836
2 | 75 | CONCLUIDO | 1.6651 | 60.06 | 53.81 | 24.83 | 0.35 | 130 | 153.23 | 49.1 | 3 | 128 | 26.13 | 19131.85 | 536.99 | 5798.41 | 287.44 | 84.46 | 101077.24 | 0.29 | 0.88 | 0.35 | 5.97 | 0.5 | 10 | 558.8784 | 764.6821 | 691.7019 | 558878.4016 | 764682.085 | 2.7257e-05 | 26 | 691701.9001
3 | 75 | CONCLUIDO | 1.7656 | 56.64 | 51.74 | 36.09 | 0.46 | 86 | 154.63 | 49.1 | 4 | 66 | 26.53 | 19304.72 | 468.74 | 5798.37 | 216.65 | 84.46 | 65899.37 | 0.39 | 0.92 | 0.29 | 3.9 | 0.5 | 10 | 487.1777 | 666.5781 | 602.9608 | 487177.7356 | 666578.0706 | 2.8902e-05 | 24 | 602960.7951
4 | 75 | CONCLUIDO | 1.7773 | 56.27 | 51.54 | 38.66 | 0.57 | 80 | 156.03 | 49.1 | 5 | 1 | 26.94 | 19478.15 | 458.86 | 5798.43 | 207.31 | 84.46 | 61259.07 | 0.41 | 0.92 | 0.37 | 3.71 | 0.5 | 10 | 480.3885 | 657.2887 | 594.558 | 480388.4862 | 657288.7201 | 2.9093e-05 | 24 | 594558.0071
5 | 75 | CONCLUIDO | 1.7801 | 56.18 | 51.48 | 39.1 | 0.67 | 79 | 157.44 | 49.1 | 6 | 0 | 27.35 | 19652.13 | 462.04 | 5798.43 | 205.29 | 84.46 | 60253.55 | 0.41 | 0.92 | 0.36 | 3.65 | 0.5 | 10 | 481.4794 | 658.7814 | 595.9082 | 481479.4018 | 658781.359 | 2.9139e-05 | 24 | 595908.1907

## RESULTADOS_17
Unnamed: 0 | Volume de calda [L] | STATUS | Capacidade operacional [ha/h] | Tempo de missao [h] | Tempo util [h] | Tempo por voo [min] | Autonomia Projetada [h] | N° Voos | MTOW [kg] | Massa Estrutura [kg] | Combustível [kg] | Abastecimentos | Massa gerador | Potência gerador [W] | Combustível consumido [L] | Calda cons [L] | Distância percorrida [km] | Distância Pulverizando [km] | RTL ACUMULADO[m] | EOC [km/km] | EOC [h/h] | Tempo de manobra [h] | Tempo rtl_rtw [h] | V pulv [m/s] | V desloc [m/s] | Preço Total por ha Simples [R$/ha] | Preço Total por ha Presumido [R$/ha] | Preço Total por ha Real [R$/ha] | Preço Total Simples [R$] | Preço Total Presumido [R$] | Prod CAPEX [ha/h/R$] | Dias Trabalhados | Preço Total Real [R$]
0 | 95 | CONCLUIDO | 0.7462 | 134.02 | 96.3 | 6.1 | 0.1 | 947 | 185.69 | 53.44 | 1 | 945 | 36.26 | 23136.14 | 1282.5 | 5799.53 | 1736.53 | 84.46 | 821534.47 | 0.05 | 0.49 | 1.66 | 48.46 | 0.5 | 10 | 2197.2603 | 3006.3884 | 2719.4629 | 2197260.251 | 3006388.4117 | 1.1104e-05 | 56 | 2719462.9212
1 | 95 | CONCLUIDO | 1.346 | 74.29 | 61.26 | 12.94 | 0.19 | 284 | 187.21 | 53.44 | 2 | 282 | 36.77 | 23322.88 | 781.63 | 5798.71 | 540.5 | 84.46 | 226835.8 | 0.16 | 0.77 | 0.59 | 13.42 | 0.5 | 10 | 854.0426 | 1168.5388 | 1057.0151 | 854042.5934 | 1168538.754 | 2.0029e-05 | 31 | 1057015.0554
2 | 95 | CONCLUIDO | 1.5618 | 64.03 | 55.45 | 20.29 | 0.28 | 164 | 188.73 | 53.44 | 3 | 162 | 37.29 | 23510.33 | 675.93 | 5798.44 | 343.38 | 84.46 | 128877.08 | 0.25 | 0.86 | 0.4 | 7.62 | 0.5 | 10 | 674.0411 | 922.2528 | 834.2342 | 674041.0894 | 922252.755 | 2.324e-05 | 27 | 834234.2465
3 | 95 | CONCLUIDO | 1.6805 | 59.51 | 52.91 | 28.6 | 0.37 | 111 | 190.25 | 53.44 | 4 | 109 | 37.82 | 23698.48 | 611.15 | 5798.36 | 257.13 | 84.46 | 86014.19 | 0.33 | 0.9 | 0.31 | 5.07 | 0.5 | 10 | 589.771 | 806.9508 | 729.9365 | 589771.0433 | 806950.7602 | 2.5007e-05 | 25 | 729936.5122
4 | 95 | CONCLUIDO | 1.75 | 57.14 | 51.62 | 37.77 | 0.46 | 82 | 191.78 | 53.44 | 5 | 80 | 38.35 | 23887.36 | 559.23 | 5798.36 | 213.38 | 84.46 | 64285.71 | 0.4 | 0.92 | 0.27 | 3.79 | 0.5 | 10 | 539.3523 | 737.9656 | 667.5352 | 539352.2907 | 737965.5987 | 2.6041e-05 | 24 | 667535.1977
5 | 95 | CONCLUIDO | 1.7942 | 55.74 | 50.85 | 46.94 | 0.55 | 65 | 193.32 | 53.44 | 6 | 29 | 38.89 | 24076.95 | 515.35 | 5798.54 | 185.76 | 84.46 | 50561.28 | 0.45 | 0.93 | 0.28 | 3.02 | 0.5 | 10 | 509.4247 | 697.0173 | 630.495 | 509424.674 | 697017.3133 | 2.6699e-05 | 24 | 630494.9592
6 | 95 | CONCLUIDO | 1.7997 | 55.56 | 50.75 | 48.33 | 0.64 | 63 | 194.86 | 53.44 | 7 | 1 | 39.43 | 24267.28 | 512.61 | 5798.28 | 181.13 | 84.46 | 48255.26 | 0.47 | 0.93 | 0.32 | 2.92 | 0.5 | 10 | 507.116 | 693.8584 | 627.6376 | 507115.9641 | 693858.4345 | 2.6781e-05 | 24 | 627637.5593
7 | 95 | CONCLUIDO | 1.7998 | 55.56 | 50.75 | 48.33 | 0.72 | 63 | 196.41 | 53.44 | 8 | 0 | 39.98 | 24458.36 | 515.36 | 5798.28 | 180.95 | 84.46 | 48163.04 | 0.47 | 0.93 | 0.32 | 2.92 | 0.5 | 10 | 508.4302 | 695.6566 | 629.2641 | 508430.1781 | 695656.6 | 2.6782e-05 | 24 | 629264.1105

## RESULTADOS_9
Unnamed: 0 | Volume de calda [L] | STATUS | Capacidade operacional [ha/h] | Tempo de missao [h] | Tempo util [h] | Tempo por voo [min] | Autonomia Projetada [h] | N° Voos | MTOW [kg] | Massa Estrutura [kg] | Combustível [kg] | Abastecimentos | Massa gerador | Potência gerador [W] | Combustível consumido [L] | Calda cons [L] | Distância percorrida [km] | Distância Pulverizando [km] | RTL ACUMULADO[m] | EOC [km/km] | EOC [h/h] | Tempo de manobra [h] | Tempo rtl_rtw [h] | V pulv [m/s] | V desloc [m/s] | Preço Total por ha Simples [R$/ha] | Preço Total por ha Presumido [R$/ha] | Preço Total por ha Real [R$/ha] | Preço Total Simples [R$] | Preço Total Presumido [R$] | Prod CAPEX [ha/h/R$] | Dias Trabalhados | Preço Total Real [R$]
0 | 55 | CONCLUIDO | 1.1609 | 86.14 | 72.13 | 8.67 | 0.15 | 499 | 116.05 | 43.4 | 1 | 497 | 16.65 | 14546.17 | 682.46 | 5799.04 | 910.55 | 84.46 | 410787.4 | 0.09 | 0.66 | 0.95 | 24.3 | 0.5 | 10 | 909.4377 | 1244.3327 | 1125.5754 | 909437.6598 | 1244332.7276 | 2.1536e-05 | 36 | 1125575.3585
1 | 55 | CONCLUIDO | 1.6137 | 61.97 | 55.8 | 19.58 | 0.3 | 171 | 117.34 | 43.4 | 2 | 169 | 16.94 | 14705.49 | 471.02 | 5798.4 | 355.35 | 84.46 | 134824.95 | 0.24 | 0.85 | 0.41 | 7.97 | 0.5 | 10 | 528.8207 | 723.5558 | 654.5007 | 528820.7269 | 723555.8485 | 2.9936e-05 | 26 | 654500.6939
2 | 55 | CONCLUIDO | 1.7384 | 57.52 | 52.86 | 29.37 | 0.45 | 108 | 118.63 | 43.4 | 3 | 1 | 17.23 | 14865.24 | 401.24 | 5798.34 | 250.63 | 84.46 | 82777.79 | 0.34 | 0.9 | 0.45 | 5.03 | 0.5 | 10 | 452.7118 | 619.4202 | 560.3036 | 452711.7557 | 619420.1963 | 3.2249e-05 | 24 | 560303.6022
3 | 55 | CONCLUIDO | 1.7386 | 57.52 | 52.85 | 29.36 | 0.59 | 108 | 119.93 | 43.4 | 4 | 1 | 17.53 | 15025.44 | 405.2 | 5798.34 | 250.47 | 84.46 | 82702.21 | 0.34 | 0.9 | 0.45 | 5.02 | 0.5 | 10 | 454.6604 | 622.0865 | 562.7154 | 454660.4405 | 622086.4728 | 3.2253e-05 | 24 | 562715.413
4 | 55 | CONCLUIDO | 1.7411 | 57.44 | 52.8 | 29.6 | 0.73 | 107 | 121.23 | 43.4 | 5 | 0 | 17.83 | 15186.08 | 408.64 | 5798.34 | 248.45 | 84.46 | 81693.31 | 0.34 | 0.9 | 0.45 | 4.96 | 0.5 | 10 | 456.0001 | 623.9194 | 564.3734 | 456000.0691 | 623919.4118 | 3.2299e-05 | 24 | 564373.4188

## resultados
Unnamed: 0 | Volume de calda [L] | STATUS | Capacidade operacional [ha/h] | Tempo de missao [h] | Tempo util [h] | Tempo por voo [min] | Autonomia Projetada [h] | N° Voos | MTOW [kg] | Massa Estrutura [kg] | Combustível [kg] | Abastecimentos | Massa gerador | Potência gerador [W] | Combustível consumido [L] | Calda cons [L] | Distância percorrida [km] | Distância Pulverizando [km] | RTL ACUMULADO[m] | EOC [km/km] | EOC [h/h] | Tempo de manobra [h] | Tempo rtl_rtw [h] | V pulv [m/s] | V desloc [m/s]
0 | 100 | CONCLUIDO | 0.6987 | 143.13 | 100.75 | 5.9 | 0.09 | 1025 | 194.77 | 54.38 | 1 | 1023 | 39.4 | 24256.19 | 1386.34 | 5799.46 | 1889.07 | 84.46 | 897414.93 | 0.04 | 0.47 | 1.8 | 52.91 | 0.5 | 10
1 | 100 | CONCLUIDO | 1.3151 | 76.04 | 61.93 | 12.47 | 0.18 | 298 | 196.32 | 54.38 | 2 | 296 | 39.95 | 24447.22 | 819.49 | 5798.95 | 563.69 | 84.46 | 238361.78 | 0.15 | 0.77 | 0.61 | 14.1 | 0.5 | 10
2 | 100 | CONCLUIDO | 1.5405 | 64.92 | 55.75 | 19.56 | 0.27 | 171 | 197.88 | 54.38 | 3 | 169 | 40.5 | 24639 | 707.73 | 5798.54 | 353.48 | 84.46 | 133891.62 | 0.24 | 0.85 | 0.41 | 7.92 | 0.5 | 10
3 | 100 | CONCLUIDO | 1.6589 | 60.28 | 53.22 | 27.29 | 0.36 | 117 | 199.44 | 54.38 | 4 | 115 | 41.06 | 24831.54 | 644.1 | 5798.41 | 267.38 | 84.46 | 91111.49 | 0.32 | 0.89 | 0.33 | 5.38 | 0.5 | 10
4 | 100 | CONCLUIDO | 1.7383 | 57.53 | 51.67 | 36.05 | 0.44 | 86 | 201.01 | 54.38 | 5 | 84 | 41.63 | 25024.84 | 591.7 | 5798.39 | 214.8 | 84.46 | 64976.43 | 0.39 | 0.92 | 0.27 | 3.84 | 0.5 | 10
5 | 100 | CONCLUIDO | 1.7868 | 55.97 | 50.84 | 45.53 | 0.53 | 67 | 202.58 | 54.38 | 6 | 57 | 42.2 | 25218.93 | 544.88 | 5798.32 | 186.62 | 84.46 | 50982.12 | 0.45 | 0.93 | 0.26 | 3.01 | 0.5 | 10
6 | 100 | CONCLUIDO | 1.8029 | 55.47 | 50.62 | 50.62 | 0.61 | 60 | 204.16 | 54.38 | 7 | 1 | 42.78 | 25413.94 | 527.17 | 5798.31 | 176.87 | 84.46 | 46140.98 | 0.48 | 0.94 | 0.31 | 2.79 | 0.5 | 10
7 | 100 | CONCLUIDO | 1.8031 | 55.46 | 50.61 | 50.61 | 0.69 | 60 | 205.75 | 54.38 | 8 | 1 | 43.37 | 25609.61 | 529.86 | 5798.31 | 176.61 | 84.46 | 46011.58 | 0.48 | 0.94 | 0.31 | 2.78 | 0.5 | 10
8 | 100 | CONCLUIDO | 1.8064 | 55.36 | 50.55 | 51.4 | 0.77 | 59 | 207.34 | 54.38 | 9 | 0 | 43.96 | 25806.1 | 531.92 | 5798.31 | 174.54 | 84.46 | 44978.15 | 0.48 | 0.94 | 0.31 | 2.72 | 0.5 | 10
0 | 40 | CONCLUIDO | 1.352 | 73.97 | 65.19 | 10.8 | 0.2 | 362 | 89.87 | 37.55 | 1 | 360 | 11.32 | 11317.98 | 497.4 | 5798.81 | 674.58 | 84.46 | 293487.17 | 0.13 | 0.73 | 0.71 | 17.35 | 0.5 | 10
1 | 40 | CONCLUIDO | 1.681 | 59.49 | 54.75 | 22.2 | 0.39 | 148 | 91.1 | 37.55 | 2 | 5 | 11.54 | 11468.97 | 357.44 | 5798.59 | 313.11 | 84.46 | 113821.88 | 0.27 | 0.87 | 0.56 | 6.92 | 0.5 | 10
2 | 40 | CONCLUIDO | 1.6834 | 59.4 | 54.69 | 22.32 | 0.57 | 147 | 92.32 | 37.55 | 3 | 1 | 11.77 | 11620.34 | 361 | 5798.55 | 310.75 | 84.46 | 112646.34 | 0.27 | 0.87 | 0.56 | 6.86 | 0.5 | 10
3 | 40 | CONCLUIDO | 1.6857 | 59.32 | 54.63 | 22.45 | 0.75 | 146 | 93.55 | 37.55 | 4 | 0 | 12 | 11772.07 | 364.51 | 5798.55 | 308.67 | 84.46 | 111612.04 | 0.27 | 0.87 | 0.56 | 6.79 | 0.5 | 10
0 | 30 | CONCLUIDO | 1.5049 | 66.45 | 60.47 | 13.64 | 0.24 | 266 | 71.52 | 32.27 | 1 | 259 | 8.25 | 9054.6 | 366.32 | 5798.9 | 513.32 | 84.46 | 213333.57 | 0.16 | 0.78 | 0.57 | 12.63 | 0.5 | 10
1 | 30 | CONCLUIDO | 1.6178 | 61.81 | 56.94 | 17.52 | 0.48 | 195 | 72.7 | 32.27 | 2 | 1 | 8.43 | 9200.25 | 326.23 | 5798.63 | 384.78 | 84.46 | 149417.99 | 0.22 | 0.83 | 0.7 | 9.1 | 0.5 | 10
2 | 30 | CONCLUIDO | 1.6179 | 61.81 | 56.93 | 17.52 | 0.71 | 195 | 73.88 | 32.27 | 3 | 0 | 8.61 | 9346.23 | 330.9 | 5798.63 | 384.64 | 84.46 | 149347.61 | 0.22 | 0.83 | 0.7 | 9.1 | 0.5 | 10
0 | 15 | CONCLUIDO | 1.3874 | 72.08 | 66.06 | 10.19 | 0.43 | 389 | 39.78 | 19.54 | 1 | 2 | 4.24 | 5140 | 258.3 | 5799.11 | 684.41 | 84.46 | 298264.15 | 0.12 | 0.72 | 1.27 | 18.22 | 0.5 | 10
1 | 15 | CONCLUIDO | 1.3889 | 72 | 65.99 | 10.2 | 0.84 | 388 | 40.89 | 19.54 | 2 | 0 | 4.35 | 5277.26 | 264.41 | 5799.11 | 682.15 | 84.46 | 297137.67 | 0.12 | 0.72 | 1.27 | 18.16 | 0.5 | 10
0 | 70 | CONCLUIDO | 0.9947 | 100.53 | 79.7 | 7.43 | 0.12 | 644 | 141.81 | 47.83 | 1 | 642 | 22.98 | 17723.39 | 877.45 | 5799.91 | 1168.94 | 84.46 | 539254 | 0.07 | 0.6 | 1.18 | 31.86 | 0.5 | 10
1 | 70 | CONCLUIDO | 1.5075 | 66.33 | 57.9 | 16.16 | 0.25 | 215 | 143.17 | 47.83 | 2 | 213 | 23.34 | 17891.86 | 592.79 | 5798.7 | 426.28 | 84.46 | 170071.1 | 0.2 | 0.82 | 0.48 | 10.06 | 0.5 | 10
2 | 70 | CONCLUIDO | 1.691 | 59.14 | 53.41 | 26.48 | 0.37 | 121 | 144.54 | 47.83 | 3 | 119 | 23.71 | 18060.85 | 499.56 | 5798.54 | 273.81 | 84.46 | 94305.78 | 0.31 | 0.89 | 0.34 | 5.58 | 0.5 | 10
3 | 70 | CONCLUIDO | 1.7731 | 56.4 | 51.71 | 36.5 | 0.49 | 85 | 145.92 | 47.83 | 4 | 9 | 24.09 | 18230.35 | 441.3 | 5798.49 | 213.03 | 84.46 | 64093.17 | 0.4 | 0.92 | 0.37 | 3.88 | 0.5 | 10
4 | 70 | CONCLUIDO | 1.7734 | 56.39 | 51.7 | 36.5 | 0.6 | 85 | 147.3 | 47.83 | 5 | 1 | 24.47 | 18400.38 | 444.18 | 5798.38 | 212.43 | 84.46 | 63793.71 | 0.4 | 0.92 | 0.38 | 3.87 | 0.5 | 10
5 | 70 | CONCLUIDO | 1.7762 | 56.3 | 51.64 | 36.89 | 0.71 | 84 | 148.68 | 47.83 | 6 | 0 | 24.85 | 18570.94 | 446.83 | 5798.38 | 210.35 | 84.46 | 62760.41 | 0.4 | 0.92 | 0.38 | 3.81 | 0.5 | 10
0 | 90 | CONCLUIDO | 0.7945 | 125.87 | 92.3 | 6.32 | 0.1 | 876 | 176.73 | 52.44 | 1 | 874 | 33.29 | 22031.19 | 1188.08 | 5799.37 | 1599.89 | 84.46 | 753569.87 | 0.05 | 0.51 | 1.55 | 44.46 | 0.5 | 10
1 | 90 | CONCLUIDO | 1.3759 | 72.68 | 60.62 | 13.42 | 0.2 | 271 | 178.21 | 52.44 | 2 | 269 | 33.77 | 22213.89 | 744.53 | 5798.83 | 519.13 | 84.46 | 216216.1 | 0.16 | 0.78 | 0.57 | 12.79 | 0.5 | 10
2 | 90 | CONCLUIDO | 1.5885 | 62.95 | 55.02 | 21.3 | 0.3 | 155 | 179.7 | 52.44 | 3 | 153 | 34.26 | 22397.24 | 641.55 | 5798.48 | 328.88 | 84.46 | 121668.36 | 0.26 | 0.86 | 0.38 | 7.19 | 0.5 | 10
3 | 90 | CONCLUIDO | 1.7006 | 58.8 | 52.65 | 30.08 | 0.39 | 105 | 181.19 | 52.44 | 4 | 103 | 34.75 | 22581.25 | 578.02 | 5798.33 | 248.03 | 84.46 | 81493.54 | 0.34 | 0.9 | 0.31 | 4.82 | 0.5 | 10
4 | 90 | CONCLUIDO | 1.7732 | 56.4 | 51.27 | 40.48 | 0.49 | 76 | 182.69 | 52.44 | 5 | 69 | 35.25 | 22766.06 | 521.85 | 5798.27 | 201.5 | 84.46 | 58377.15 | 0.42 | 0.92 | 0.26 | 3.44 | 0.5 | 10
5 | 90 | CONCLUIDO | 1.7939 | 55.74 | 50.94 | 45.62 | 0.58 | 67 | 184.19 | 52.44 | 6 | 1 | 35.75 | 22951.43 | 499.08 | 5798.3 | 187.68 | 84.46 | 51509.75 | 0.45 | 0.93 | 0.33 | 3.11 | 0.5 | 10
6 | 90 | CONCLUIDO | 1.797 | 55.65 | 50.88 | 46.26 | 0.67 | 66 | 185.7 | 52.44 | 7 | 0 | 36.26 | 23137.49 | 502.05 | 5798.3 | 185.65 | 84.46 | 50501.37 | 0.45 | 0.93 | 0.33 | 3.05 | 0.5 | 10
0 | 10 | CONCLUIDO | 1.204 | 83.06 | 74.97 | 7.76 | 0.64 | 580 | 26.11 | 12.1 | 1 | 0 | 3.01 | 3454.41 | 217.09 | 5799.99 | 977.53 | 84.46 | 443869.56 | 0.09 | 0.63 | 1.83 | 27.12 | 0.5 | 10
0 | 45 | CONCLUIDO | 1.2843 | 77.86 | 67.49 | 9.93 | 0.18 | 408 | 98.71 | 39.72 | 1 | 406 | 12.99 | 12407.75 | 559.4 | 5798.85 | 753 | 84.46 | 332465.74 | 0.11 | 0.7 | 0.79 | 19.66 | 0.5 | 10
1 | 45 | CONCLUIDO | 1.6861 | 59.31 | 54.42 | 23.16 | 0.35 | 141 | 99.95 | 39.72 | 2 | 84 | 13.24 | 12561.45 | 381.28 | 5798.62 | 305.83 | 84.46 | 110215.05 | 0.28 | 0.87 | 0.44 | 6.59 | 0.5 | 10
2 | 45 | CONCLUIDO | 1.7059 | 58.62 | 53.94 | 24.71 | 0.52 | 131 | 101.2 | 39.72 | 3 | 1 | 13.49 | 12715.54 | 374.5 | 5798.4 | 286.2 | 84.46 | 100450.6 | 0.3 | 0.88 | 0.51 | 6.11 | 0.5 | 10
3 | 45 | CONCLUIDO | 1.7083 | 58.54 | 53.88 | 24.87 | 0.69 | 130 | 102.45 | 39.72 | 4 | 0 | 13.74 | 12870.03 | 377.69 | 5798.4 | 284.05 | 84.46 | 99382.39 | 0.3 | 0.88 | 0.51 | 6.05 | 0.5 | 10
0 | 60 | CONCLUIDO | 1.1044 | 90.55 | 74.49 | 8.2 | 0.14 | 545 | 124.63 | 45 | 1 | 543 | 18.64 | 15605.44 | 744.78 | 5799.14 | 991.74 | 84.46 | 451147.69 | 0.09 | 0.64 | 1.01 | 26.65 | 0.5 | 10
1 | 60 | CONCLUIDO | 1.5773 | 63.4 | 56.51 | 18.23 | 0.28 | 186 | 125.95 | 45 | 2 | 184 | 18.95 | 15767.7 | 512.97 | 5798.5 | 379.36 | 84.46 | 146753.31 | 0.22 | 0.84 | 0.43 | 8.68 | 0.5 | 10
2 | 60 | CONCLUIDO | 1.741 | 57.44 | 52.65 | 30.37 | 0.42 | 104 | 127.27 | 45 | 3 | 61 | 19.27 | 15930.42 | 421.35 | 5798.49 | 246.34 | 84.46 | 80654.87 | 0.34 | 0.9 | 0.36 | 4.82 | 0.5 | 10
3 | 60 | CONCLUIDO | 1.7511 | 57.11 | 52.44 | 31.78 | 0.55 | 99 | 128.59 | 45 | 4 | 1 | 19.59 | 16093.6 | 417.86 | 5798.46 | 237.22 | 84.46 | 76119.84 | 0.36 | 0.9 | 0.42 | 4.61 | 0.5 | 10
4 | 60 | CONCLUIDO | 1.7538 | 57.02 | 52.38 | 32.07 | 0.68 | 98 | 129.92 | 45 | 5 | 0 | 19.92 | 16257.24 | 420.85 | 5798.46 | 235.13 | 84.46 | 75082.04 | 0.36 | 0.91 | 0.42 | 4.55 | 0.5 | 10
0 | 80 | CONCLUIDO | 0.8925 | 112.04 | 85.49 | 6.82 | 0.11 | 752 | 159.12 | 50.28 | 1 | 750 | 27.84 | 19859.16 | 1022.39 | 5799.62 | 1366.7 | 84.46 | 637593.1 | 0.06 | 0.55 | 1.35 | 37.65 | 0.5 | 10
1 | 80 | CONCLUIDO | 1.4408 | 69.41 | 59.25 | 14.63 | 0.22 | 243 | 160.54 | 50.28 | 2 | 241 | 28.26 | 20034.4 | 669.16 | 5798.55 | 472.6 | 84.46 | 193091.74 | 0.18 | 0.8 | 0.52 | 11.42 | 0.5 | 10
2 | 80 | CONCLUIDO | 1.6378 | 61.06 | 54.25 | 23.42 | 0.33 | 139 | 161.97 | 50.28 | 3 | 137 | 28.69 | 20210.21 | 573.52 | 5798.41 | 302.64 | 84.46 | 108630.09 | 0.28 | 0.87 | 0.37 | 6.42 | 0.5 | 10
3 | 80 | CONCLUIDO | 1.7445 | 57.32 | 52.03 | 33.93 | 0.43 | 92 | 163.4 | 50.28 | 4 | 88 | 29.12 | 20386.62 | 505.65 | 5798.3 | 227.18 | 84.46 | 71134.96 | 0.37 | 0.91 | 0.29 | 4.2 | 0.5 | 10
4 | 80 | CONCLUIDO | 1.7837 | 56.06 | 51.32 | 41.06 | 0.54 | 75 | 164.83 | 50.28 | 5 | 3 | 29.55 | 20563.61 | 471.74 | 5798.37 | 200.07 | 84.46 | 57663.31 | 0.42 | 0.92 | 0.35 | 3.49 | 0.5 | 10
5 | 80 | CONCLUIDO | 1.7866 | 55.97 | 51.26 | 41.57 | 0.64 | 74 | 166.27 | 50.28 | 6 | 0 | 29.99 | 20741.2 | 474.59 | 5798.44 | 197.93 | 84.46 | 56601.63 | 0.43 | 0.93 | 0.35 | 3.43 | 0.5 | 10
0 | 35 | CONCLUIDO | 1.4235 | 70.25 | 62.92 | 11.95 | 0.22 | 316 | 80.84 | 35.1 | 1 | 314 | 9.74 | 10204.21 | 434.22 | 5798.79 | 597.04 | 84.46 | 254946.46 | 0.14 | 0.75 | 0.65 | 15.08 | 0.5 | 10
1 | 35 | CONCLUIDO | 1.6534 | 60.48 | 55.7 | 19.89 | 0.43 | 168 | 82.04 | 35.1 | 2 | 1 | 9.94 | 10352.53 | 342.78 | 5798.39 | 343.74 | 84.46 | 129032.68 | 0.25 | 0.85 | 0.63 | 7.86 | 0.5 | 10
2 | 35 | CONCLUIDO | 1.6536 | 60.47 | 55.69 | 19.89 | 0.63 | 168 | 83.25 | 35.1 | 3 | 1 | 10.15 | 10501.19 | 347.19 | 5798.39 | 343.49 | 84.46 | 128911.19 | 0.25 | 0.85 | 0.63 | 7.86 | 0.5 | 10
3 | 35 | CONCLUIDO | 1.6557 | 60.4 | 55.63 | 19.99 | 0.83 | 167 | 84.46 | 35.1 | 4 | 0 | 10.36 | 10650.22 | 351.24 | 5798.39 | 341.46 | 84.46 | 127901.82 | 0.25 | 0.85 | 0.63 | 7.8 | 0.5 | 10
0 | 50 | CONCLUIDO | 1.2214 | 81.87 | 69.77 | 9.24 | 0.16 | 453 | 107.41 | 41.65 | 1 | 451 | 14.77 | 13481.73 | 620.57 | 5798.78 | 830.44 | 84.46 | 370962.31 | 0.1 | 0.68 | 0.86 | 21.94 | 0.5 | 10
1 | 50 | CONCLUIDO | 1.6546 | 60.44 | 54.98 | 21.42 | 0.32 | 154 | 108.68 | 41.65 | 2 | 151 | 15.03 | 13638.32 | 424.92 | 5798.65 | 327.32 | 84.46 | 120895.01 | 0.26 | 0.86 | 0.39 | 7.15 | 0.5 | 10
2 | 50 | CONCLUIDO | 1.7241 | 58 | 53.34 | 27.12 | 0.48 | 118 | 109.96 | 41.65 | 3 | 1 | 15.31 | 13795.21 | 388.06 | 5798.74 | 266.49 | 84.46 | 90661.79 | 0.32 | 0.89 | 0.48 | 5.51 | 0.5 | 10
3 | 50 | CONCLUIDO | 1.7243 | 57.99 | 53.34 | 27.12 | 0.63 | 118 | 111.23 | 41.65 | 4 | 1 | 15.58 | 13952.52 | 391.42 | 5798.74 | 266.25 | 84.46 | 90541.28 | 0.32 | 0.89 | 0.48 | 5.5 | 0.5 | 10
4 | 50 | CONCLUIDO | 1.7267 | 57.91 | 53.28 | 27.32 | 0.78 | 117 | 112.51 | 41.65 | 5 | 0 | 15.86 | 14110.24 | 394.93 | 5798.74 | 264.23 | 84.46 | 89536.86 | 0.32 | 0.89 | 0.47 | 5.44 | 0.5 | 10
0 | 25 | CONCLUIDO | 1.5551 | 64.31 | 59.16 | 14.73 | 0.28 | 241 | 61.76 | 28.92 | 1 | 65 | 6.84 | 7851.41 | 308.73 | 5798.62 | 460.91 | 84.46 | 187255.52 | 0.18 | 0.8 | 0.76 | 11.33 | 0.5 | 10
1 | 25 | CONCLUIDO | 1.5671 | 63.81 | 58.77 | 15.07 | 0.55 | 234 | 62.92 | 28.92 | 2 | 1 | 7 | 7994.37 | 309.8 | 5798.46 | 445.12 | 84.46 | 179393.33 | 0.19 | 0.81 | 0.81 | 10.93 | 0.5 | 10
2 | 25 | CONCLUIDO | 1.569 | 63.74 | 58.7 | 15.12 | 0.81 | 233 | 64.08 | 28.92 | 3 | 0 | 7.16 | 8137.65 | 314.34 | 5798.46 | 443 | 84.46 | 178337.56 | 0.19 | 0.81 | 0.81 | 10.87 | 0.5 | 10
0 | 85 | CONCLUIDO | 0.8435 | 118.55 | 88.7 | 6.56 | 0.11 | 811 | 167.88 | 51.39 | 1 | 809 | 30.49 | 20939.59 | 1101.57 | 5799.74 | 1476.73 | 84.46 | 692312.85 | 0.06 | 0.53 | 1.43 | 40.85 | 0.5 | 10
1 | 85 | CONCLUIDO | 1.408 | 71.02 | 59.94 | 13.99 | 0.21 | 257 | 169.33 | 51.39 | 2 | 255 | 30.94 | 21118.46 | 706.7 | 5798.58 | 495.89 | 84.46 | 204664.74 | 0.17 | 0.79 | 0.55 | 12.11 | 0.5 | 10
2 | 85 | CONCLUIDO | 1.6133 | 61.99 | 54.63 | 22.3 | 0.31 | 147 | 170.79 | 51.39 | 3 | 145 | 31.4 | 21297.94 | 608.27 | 5798.51 | 315.39 | 84.46 | 114962.76 | 0.27 | 0.87 | 0.38 | 6.8 | 0.5 | 10
3 | 85 | CONCLUIDO | 1.7216 | 58.08 | 52.36 | 31.73 | 0.41 | 99 | 172.25 | 51.39 | 4 | 97 | 31.86 | 21478.05 | 542.65 | 5798.29 | 238.35 | 84.46 | 76683.44 | 0.35 | 0.91 | 0.3 | 4.53 | 0.5 | 10
4 | 85 | CONCLUIDO | 1.7841 | 56.05 | 51.2 | 42.08 | 0.51 | 73 | 173.71 | 51.39 | 5 | 39 | 32.32 | 21658.78 | 489.28 | 5798.32 | 197.91 | 84.46 | 56594.55 | 0.43 | 0.93 | 0.3 | 3.37 | 0.5 | 10
5 | 85 | CONCLUIDO | 1.7912 | 55.83 | 51.08 | 43.79 | 0.61 | 70 | 175.18 | 51.39 | 6 | 0 | 32.79 | 21840.16 | 486.77 | 5798.43 | 192.19 | 84.46 | 53750.37 | 0.44 | 0.93 | 0.34 | 3.25 | 0.5 | 10
0 | 20 | CONCLUIDO | 1.4951 | 66.88 | 61.55 | 12.61 | 0.34 | 293 | 51.33 | 24.83 | 1 | 3 | 5.51 | 6564.78 | 284.5 | 5798.86 | 536.62 | 84.46 | 224852.48 | 0.16 | 0.77 | 0.99 | 13.72 | 0.5 | 10
1 | 20 | CONCLUIDO | 1.4985 | 66.73 | 61.43 | 12.67 | 0.66 | 291 | 52.47 | 24.83 | 2 | 0 | 5.64 | 6705.1 | 289.22 | 5798.86 | 532.22 | 84.46 | 222659.72 | 0.16 | 0.77 | 0.99 | 13.59 | 0.5 | 10
0 | 65 | CONCLUIDO | 1.0481 | 95.41 | 77.06 | 7.78 | 0.13 | 594 | 133.21 | 46.47 | 1 | 592 | 20.75 | 16663.42 | 810.22 | 5799.28 | 1079.15 | 84.46 | 494609.36 | 0.08 | 0.62 | 1.09 | 29.22 | 0.5 | 10
1 | 65 | CONCLUIDO | 1.5414 | 64.88 | 57.22 | 17.08 | 0.26 | 201 | 134.55 | 46.47 | 2 | 199 | 21.09 | 16828.84 | 554.07 | 5798.46 | 403.65 | 84.46 | 158826.9 | 0.21 | 0.83 | 0.45 | 9.39 | 0.5 | 10
2 | 65 | CONCLUIDO | 1.7203 | 58.13 | 52.93 | 28.61 | 0.39 | 111 | 135.9 | 46.47 | 3 | 108 | 21.43 | 16994.64 | 459 | 5798.36 | 257.86 | 84.46 | 86380.25 | 0.33 | 0.9 | 0.31 | 5.1 | 0.5 | 10
3 | 65 | CONCLUIDO | 1.7622 | 56.75 | 52.09 | 34.34 | 0.52 | 91 | 137.25 | 46.47 | 4 | 1 | 21.78 | 17160.92 | 429.8 | 5798.57 | 225.25 | 84.46 | 70174.66 | 0.37 | 0.91 | 0.4 | 4.26 | 0.5 | 10
4 | 65 | CONCLUIDO | 1.7623 | 56.74 | 52.09 | 34.34 | 0.64 | 91 | 138.6 | 46.47 | 5 | 0 | 22.13 | 17327.69 | 433.74 | 5798.57 | 225.17 | 84.46 | 70137.32 | 0.38 | 0.91 | 0.4 | 4.26 | 0.5 | 10
0 | 75 | CONCLUIDO | 0.9434 | 106 | 82.46 | 7.11 | 0.12 | 696 | 150.44 | 49.1 | 1 | 694 | 25.34 | 18787.76 | 947.42 | 5799.17 | 1263.33 | 84.46 | 586192.2 | 0.07 | 0.58 | 1.26 | 34.62 | 0.5 | 10
1 | 75 | CONCLUIDO | 1.4744 | 67.82 | 58.55 | 15.34 | 0.23 | 229 | 151.83 | 49.1 | 2 | 227 | 25.73 | 18959.54 | 631.05 | 5798.97 | 448.64 | 84.46 | 181181.72 | 0.19 | 0.81 | 0.5 | 10.71 | 0.5 | 10
2 | 75 | CONCLUIDO | 1.6651 | 60.06 | 53.81 | 24.83 | 0.35 | 130 | 153.23 | 49.1 | 3 | 128 | 26.13 | 19131.85 | 536.99 | 5798.41 | 287.44 | 84.46 | 101077.24 | 0.29 | 0.88 | 0.35 | 5.97 | 0.5 | 10
3 | 75 | CONCLUIDO | 1.7656 | 56.64 | 51.74 | 36.09 | 0.46 | 86 | 154.63 | 49.1 | 4 | 66 | 26.53 | 19304.72 | 468.74 | 5798.37 | 216.65 | 84.46 | 65899.37 | 0.39 | 0.92 | 0.29 | 3.9 | 0.5 | 10
4 | 75 | CONCLUIDO | 1.7773 | 56.27 | 51.54 | 38.66 | 0.57 | 80 | 156.03 | 49.1 | 5 | 1 | 26.94 | 19478.15 | 458.86 | 5798.43 | 207.31 | 84.46 | 61259.07 | 0.41 | 0.92 | 0.37 | 3.71 | 0.5 | 10
5 | 75 | CONCLUIDO | 1.7801 | 56.18 | 51.48 | 39.1 | 0.67 | 79 | 157.44 | 49.1 | 6 | 0 | 27.35 | 19652.13 | 462.04 | 5798.43 | 205.29 | 84.46 | 60253.55 | 0.41 | 0.92 | 0.36 | 3.65 | 0.5 | 10
0 | 95 | CONCLUIDO | 0.7462 | 134.02 | 96.3 | 6.1 | 0.1 | 947 | 185.69 | 53.44 | 1 | 945 | 36.26 | 23136.14 | 1282.5 | 5799.53 | 1736.53 | 84.46 | 821534.47 | 0.05 | 0.49 | 1.66 | 48.46 | 0.5 | 10
1 | 95 | CONCLUIDO | 1.346 | 74.29 | 61.26 | 12.94 | 0.19 | 284 | 187.21 | 53.44 | 2 | 282 | 36.77 | 23322.88 | 781.63 | 5798.71 | 540.5 | 84.46 | 226835.8 | 0.16 | 0.77 | 0.59 | 13.42 | 0.5 | 10
2 | 95 | CONCLUIDO | 1.5618 | 64.03 | 55.45 | 20.29 | 0.28 | 164 | 188.73 | 53.44 | 3 | 162 | 37.29 | 23510.33 | 675.93 | 5798.44 | 343.38 | 84.46 | 128877.08 | 0.25 | 0.86 | 0.4 | 7.62 | 0.5 | 10
3 | 95 | CONCLUIDO | 1.6805 | 59.51 | 52.91 | 28.6 | 0.37 | 111 | 190.25 | 53.44 | 4 | 109 | 37.82 | 23698.48 | 611.15 | 5798.36 | 257.13 | 84.46 | 86014.19 | 0.33 | 0.9 | 0.31 | 5.07 | 0.5 | 10
4 | 95 | CONCLUIDO | 1.75 | 57.14 | 51.62 | 37.77 | 0.46 | 82 | 191.78 | 53.44 | 5 | 80 | 38.35 | 23887.36 | 559.23 | 5798.36 | 213.38 | 84.46 | 64285.71 | 0.4 | 0.92 | 0.27 | 3.79 | 0.5 | 10
5 | 95 | CONCLUIDO | 1.7942 | 55.74 | 50.85 | 46.94 | 0.55 | 65 | 193.32 | 53.44 | 6 | 29 | 38.89 | 24076.95 | 515.35 | 5798.54 | 185.76 | 84.46 | 50561.28 | 0.45 | 0.93 | 0.28 | 3.02 | 0.5 | 10
6 | 95 | CONCLUIDO | 1.7997 | 55.56 | 50.75 | 48.33 | 0.64 | 63 | 194.86 | 53.44 | 7 | 1 | 39.43 | 24267.28 | 512.61 | 5798.28 | 181.13 | 84.46 | 48255.26 | 0.47 | 0.93 | 0.32 | 2.92 | 0.5 | 10
7 | 95 | CONCLUIDO | 1.7998 | 55.56 | 50.75 | 48.33 | 0.72 | 63 | 196.41 | 53.44 | 8 | 0 | 39.98 | 24458.36 | 515.36 | 5798.28 | 180.95 | 84.46 | 48163.04 | 0.47 | 0.93 | 0.32 | 2.92 | 0.5 | 10
0 | 55 | CONCLUIDO | 1.1609 | 86.14 | 72.13 | 8.67 | 0.15 | 499 | 116.05 | 43.4 | 1 | 497 | 16.65 | 14546.17 | 682.46 | 5799.04 | 910.55 | 84.46 | 410787.4 | 0.09 | 0.66 | 0.95 | 24.3 | 0.5 | 10
1 | 55 | CONCLUIDO | 1.6137 | 61.97 | 55.8 | 19.58 | 0.3 | 171 | 117.34 | 43.4 | 2 | 169 | 16.94 | 14705.49 | 471.02 | 5798.4 | 355.35 | 84.46 | 134824.95 | 0.24 | 0.85 | 0.41 | 7.97 | 0.5 | 10
2 | 55 | CONCLUIDO | 1.7384 | 57.52 | 52.86 | 29.37 | 0.45 | 108 | 118.63 | 43.4 | 3 | 1 | 17.23 | 14865.24 | 401.24 | 5798.34 | 250.63 | 84.46 | 82777.79 | 0.34 | 0.9 | 0.45 | 5.03 | 0.5 | 10
3 | 55 | CONCLUIDO | 1.7386 | 57.52 | 52.85 | 29.36 | 0.59 | 108 | 119.93 | 43.4 | 4 | 1 | 17.53 | 15025.44 | 405.2 | 5798.34 | 250.47 | 84.46 | 82702.21 | 0.34 | 0.9 | 0.45 | 5.02 | 0.5 | 10
4 | 55 | CONCLUIDO | 1.7411 | 57.44 | 52.8 | 29.6 | 0.73 | 107 | 121.23 | 43.4 | 5 | 0 | 17.83 | 15186.08 | 408.64 | 5798.34 | 248.45 | 84.46 | 81693.31 | 0.34 | 0.9 | 0.45 | 4.96 | 0.5 | 10

## gráficos
Selecione o eixo X:
Selecione o eixo Y:
Selecione o eixo Z:
Eixo X | Eixo Y | Eixo Z

## hidden (hidden)
Unnamed: 0
Volume de calda [L]
STATUS
Capacidade operacional [ha/h]
Tempo de missao [h]
Tempo util [h]
Tempo por voo [min]
Autonomia Projetada [h]
N° Voos
MTOW [kg]
Massa Estrutura [kg]
Combustível [kg]
Abastecimentos
Massa gerador
Potência gerador [W]
Combustível consumido [L]
Calda cons [L]
Distância percorrida [km]
Distância Pulverizando [km]
RTL ACUMULADO[m]
EOC [km/km]
EOC [h/h]
Tempo de manobra [h]
Tempo rtl_rtw [h]
V pulv [m/s]
V desloc [m/s]