## RESULTADOS_18
Unnamed: 0 | Volume de calda [L] | STATUS | Capacidade operacional [ha/h] | Tempo de missao [h] | Tempo util [h] | Tempo por voo [min] | Autonomia Projetada [h] | N° Voos | MTOW [kg] | Massa Estrutura [kg] | Combustível [kg] | Abastecimentos | Massa gerador | Potência gerador [W] | Combustível consumido [L] | Calda cons [L] | Distância percorrida [km] | Distância Pulverizando [km] | RTL ACUMULADO[m] | EOC [km/km] | EOC [h/h] | Tempo de manobra [h] | Tempo rtl_rtw [h] | V pulv [m/s] | V desloc [m/s] | Preço Total por ha Simples [R$/ha] | Preço Total por ha Presumido [R$/ha] | Preço Total por ha Real [R$/ha] | Preço Total Simples [R$] | Preço Total Presumido [R$] | Prod CAPEX [ha/h/R$] | Dias Trabalhados | Preço Total Real [R$]
0 | 100 | CONCLUIDO | 0.3986 | 250.87 | 177.53 | 5.85 | 0.09 | 1821 | 194.77 | 54.38 | 1 | 1819 | 39.4 | 24256.19 | 2465.48 | 5830.89 | 3341.33 | 152.8 | 1579070 | 0.05 | 0.43 | 9.85 | 93.24 | 0.5 | 10 | 7026.8221 | 9614.4079 | 8696.8223 | 7026822.0522 | 9614407.9334 | 5.8099e-06 | 105 | 8696822.3341
1 | 100 | CONCLUIDO | 0.749 | 133.51 | 109.87 | 12.14 | 0.18 | 543 | 196.32 | 54.38 | 2 | 541 | 39.95 | 24447.22 | 1496.17 | 5829.29 | 1033.46 | 152.8 | 431526.09 | 0.15 | 0.69 | 7.75 | 25.6 | 0.5 | 10 | 2472.282 | 3382.6853 | 3059.8466 | 2472282.0233 | 3382685.3337 | 1.0917e-05 | 56 | 3059846.5931
2 | 100 | CONCLUIDO | 0.8765 | 114.09 | 99.13 | 18.59 | 0.27 | 320 | 197.88 | 54.38 | 3 | 318 | 40.5 | 24639 | 1324.76 | 5829.15 | 668.37 | 152.8 | 250098.98 | 0.23 | 0.77 | 7.39 | 14.86 | 0.5 | 10 | 1924.5606 | 2633.2688 | 2381.9533 | 1924560.6466 | 2633268.7823 | 1.2776e-05 | 48 | 2381953.3055
3 | 100 | CONCLUIDO | 0.9452 | 105.79 | 94.57 | 25.33 | 0.36 | 224 | 199.44 | 54.38 | 4 | 222 | 41.06 | 24831.54 | 1238.17 | 5829.28 | 514.24 | 152.8 | 173513.64 | 0.3 | 0.81 | 7.22 | 10.3 | 0.5 | 10 | 1701.7755 | 2328.4443 | 2106.2208 | 1701775.4683 | 2328444.2728 | 1.3777e-05 | 45 | 2106220.8194
4 | 100 | CONCLUIDO | 0.9878 | 101.24 | 92.07 | 32.31 | 0.44 | 171 | 201.01 | 54.38 | 5 | 169 | 41.63 | 25024.84 | 1178.63 | 5829.09 | 430.33 | 152.8 | 131822.07 | 0.36 | 0.83 | 7.11 | 7.8 | 0.5 | 10 | 1571.4324 | 2150.1032 | 1944.9003 | 1571432.4238 | 2150103.1689 | 1.4398e-05 | 43 | 1944900.3401
5 | 100 | CONCLUIDO | 1.0163 | 98.4 | 90.56 | 39.66 | 0.53 | 137 | 202.58 | 54.38 | 6 | 135 | 42.2 | 25218.93 | 1133.08 | 5829.06 | 379.05 | 152.8 | 106351.38 | 0.4 | 0.84 | 7.06 | 6.29 | 0.5 | 10 | 1478.9159 | 2023.5179 | 1830.3962 | 1478915.852 | 2023517.9139 | 1.4813e-05 | 41 | 1830396.2042
6 | 100 | CONCLUIDO | 1.0381 | 96.33 | 89.42 | 47.48 | 0.61 | 113 | 204.16 | 54.38 | 7 | 111 | 42.78 | 25413.94 | 1090.08 | 5828.98 | 340.61 | 152.8 | 87253.29 | 0.45 | 0.85 | 7.02 | 5.16 | 0.5 | 10 | 1417.799 | 1939.8951 | 1754.7542 | 1417798.9775 | 1939895.11 | 1.5131e-05 | 41 | 1754754.2433
7 | 100 | CONCLUIDO | 1.0541 | 94.87 | 88.62 | 55.39 | 0.69 | 96 | 205.75 | 54.38 | 8 | 94 | 43.37 | 25609.61 | 1051.11 | 5828.99 | 313.38 | 152.8 | 73721.64 | 0.49 | 0.86 | 7 | 4.35 | 0.5 | 10 | 1359.5258 | 1860.1632 | 1682.6319 | 1359525.8448 | 1860163.2389 | 1.5364e-05 | 40 | 1682631.8701
8 | 100 | CONCLUIDO | 1.0675 | 93.68 | 87.97 | 64.37 | 0.77 | 82 | 207.34 | 54.38 | 9 | 80 | 43.96 | 25806.1 | 1012.92 | 5829.03 | 291.36 | 152.8 | 62781.23 | 0.52 | 0.87 | 6.98 | 3.71 | 0.5 | 10 | 1314.8629 | 1799.0535 | 1627.3543 | 1314862.9458 | 1799053.4901 | 1.556e-05 | 40 | 1627354.35
9 | 100 | CONCLUIDO | 1.0769 | 92.86 | 87.55 | 72.96 | 0.85 | 72 | 208.94 | 54.38 | 10 | 69 | 44.56 | 26003.41 | 978.75 | 5829 | 277.25 | 152.8 | 55775.03 | 0.55 | 0.87 | 6.95 | 3.28 | 0.5 | 10 | 1269.3223 | 1736.7427 | 1570.9904 | 1269322.2546 | 1736742.7072 | 1.5697e-05 | 39 | 1570990.4208
10 | 100 | CONCLUIDO | 1.0849 | 92.17 | 87.17 | 81.72 | 0.93 | 64 | 210.55 | 54.38 | 11 | 44 | 45.17 | 26201.54 | 945.6 | 5828.92 | 263.21 | 152.8 | 48795.58 | 0.58 | 0.88 | 6.98 | 2.9 | 0.5 | 10 | 1235.3896 | 1690.3146 | 1528.9933 | 1235389.6062 | 1690314.5607 | 1.5813e-05 | 39 | 1528993.3114
11 | 100 | CONCLUIDO | 1.0885 | 91.87 | 87.02 | 87.02 | 1 | 60 | 212.16 | 54.38 | 12 | 9 | 45.78 | 26400.51 | 931.63 | 5829.08 | 257.32 | 152.8 | 45870.5 | 0.59 | 0.88 | 7 | 2.75 | 0.5 | 10 | 1221.0709 | 1670.723 | 1511.2716 | 1221070.871 | 1670723.0356 | 1.5866e-05 | 39 | 1511271.5739
12 | 100 | CONCLUIDO | 1.0884 | 91.87 | 87.02 | 87.02 | 1.08 | 60 | 213.78 | 54.38 | 13 | 1 | 46.4 | 26600.32 | 939.63 | 5828.93 | 257.13 | 152.8 | 45778.73 | 0.59 | 0.88 | 7.01 | 2.76 | 0.5 | 10 | 1227.5508 | 1679.5892 | 1519.2916 | 1227550.8304 | 1679589.2018 | 1.5864e-05 | 39 | 1519291.5657
13 | 100 | CONCLUIDO | 1.0883 | 91.89 | 87.04 | 87.04 | 1.15 | 60 | 215.41 | 54.38 | 14 | 0 | 47.03 | 26801 | 945.51 | 5828.92 | 257.39 | 152.8 | 45906.85 | 0.59 | 0.88 | 7.02 | 2.78 | 0.5 | 10 | 1232.3647 | 1686.1758 | 1525.2495 | 1232364.7048 | 1686175.7573 | 1.5863e-05 | 39 | 1525249.5096

## RESULTADOS_6
Unnamed: 0 | Volume de calda [L] | STATUS | Capacidade operacional [ha/h] | Tempo de missao [h] | Tempo util [h] | Tempo por voo [min] | Autonomia Projetada [h] | N° Voos | MTOW [kg] | Massa Estrutura [kg] | Combustível [kg] | Abastecimentos | Massa gerador | Potência gerador [W] | Combustível consumido [L] | Calda cons [L] | Distância percorrida [km] | Distância Pulverizando [km] | RTL ACUMULADO[m] | EOC [km/km] | EOC [h/h] | Tempo de manobra [h] | Tempo rtl_rtw [h] | V pulv [m/s] | V desloc [m/s] | Preço Total por ha Simples [R$/ha] | Preço Total por ha Presumido [R$/ha] | Preço Total por ha Real [R$/ha] | Preço Total Simples [R$] | Preço Total Presumido [R$] | Prod CAPEX [ha/h/R$] | Dias Trabalhados | Preço Total Real [R$]
0 | 40 | CONCLUIDO | 0.7583 | 131.88 | 117 | 10.25 | 0.2 | 685 | 89.87 | 37.55 | 1 | 683 | 11.32 | 11317.98 | 941.34 | 5829.54 | 1275.3 | 152.8 | 551739.05 | 0.12 | 0.65 | 7.99 | 32.72 | 0.5 | 10 | 1736.453 | 2375.8916 | 2149.1398 | 1736452.9639 | 2375891.5521 | 1.5996e-05 | 55 | 2149139.7969
1 | 40 | CONCLUIDO | 0.9727 | 102.81 | 96.05 | 22.6 | 0.39 | 255 | 91.1 | 37.55 | 2 | 252 | 11.54 | 11468.97 | 705.86 | 5829.19 | 565.16 | 152.8 | 198818.46 | 0.27 | 0.79 | 7.26 | 11.78 | 0.5 | 10 | 1120.8218 | 1533.5578 | 1387.1972 | 1120821.7609 | 1533557.7805 | 2.0518e-05 | 43 | 1387197.1783
2 | 40 | CONCLUIDO | 1.0391 | 96.24 | 91.39 | 35.61 | 0.57 | 154 | 92.32 | 37.55 | 3 | 64 | 11.77 | 11620.34 | 609.61 | 5829.25 | 402.82 | 152.8 | 118154.14 | 0.38 | 0.84 | 7.22 | 7.13 | 0.5 | 10 | 970.359 | 1327.688 | 1200.9753 | 970359.0222 | 1327688.0234 | 2.1919e-05 | 41 | 1200975.3418
3 | 40 | CONCLUIDO | 1.0434 | 95.84 | 91.13 | 37.2 | 0.75 | 147 | 93.55 | 37.55 | 4 | 0 | 12 | 11772.07 | 606.94 | 5829.24 | 391.37 | 152.8 | 112463.94 | 0.39 | 0.84 | 7.29 | 6.86 | 0.5 | 10 | 956.5032 | 1308.7299 | 1183.8266 | 956503.235 | 1308729.924 | 2.201e-05 | 40 | 1183826.5769

## RESULTADOS_4
Unnamed: 0 | Volume de calda [L] | STATUS | Capacidade operacional [ha/h] | Tempo de missao [h] | Tempo util [h] | Tempo por voo [min] | Autonomia Projetada [h] | N° Voos | MTOW [kg] | Massa Estrutura [kg] | Combustível [kg] | Abastecimentos | Massa gerador | Potência gerador [W] | Combustível consumido [L] | Calda cons [L] | Distância percorrida [km] | Distância Pulverizando [km] | RTL ACUMULADO[m] | EOC [km/km] | EOC [h/h] | Tempo de manobra [h] | Tempo rtl_rtw [h] | V pulv [m/s] | V desloc [m/s] | Preço Total por ha Simples [R$/ha] | Preço Total por ha Presumido [R$/ha] | Preço Total por ha Real [R$/ha] | Preço Total Simples [R$] | Preço Total Presumido [R$] | Prod CAPEX [ha/h/R$] | Dias Trabalhados | Preço Total Real [R$]
0 | 30 | CONCLUIDO | 0.8376 | 119.4 | 109.32 | 12.4 | 0.24 | 529 | 71.52 | 32.27 | 1 | 527 | 8.25 | 9054.6 | 728.71 | 5829.52 | 1014.84 | 152.8 | 422287.11 | 0.15 | 0.7 | 7.73 | 25.05 | 0.5 | 10 | 1326.2337 | 1814.6114 | 1641.4275 | 1326233.6937 | 1814611.4491 | 1.9843e-05 | 50 | 1641427.4792
1 | 30 | CONCLUIDO | 1.0097 | 99.04 | 93.95 | 26.97 | 0.48 | 209 | 72.7 | 32.27 | 2 | 87 | 8.43 | 9200.25 | 546.3 | 5829.14 | 488.35 | 152.8 | 160642.21 | 0.31 | 0.81 | 7.34 | 9.68 | 0.5 | 10 | 932.931 | 1276.4774 | 1154.6522 | 932931.0486 | 1276477.4188 | 2.392e-05 | 42 | 1154652.2055
2 | 30 | CONCLUIDO | 1.0174 | 98.29 | 93.4 | 28.59 | 0.71 | 196 | 73.88 | 32.27 | 3 | 0 | 8.61 | 9346.23 | 541.78 | 5829.15 | 466.79 | 152.8 | 149926.52 | 0.33 | 0.82 | 7.4 | 9.13 | 0.5 | 10 | 915.4601 | 1252.5729 | 1133.0291 | 915460.1293 | 1252572.9361 | 2.4102e-05 | 41 | 1133029.1331

## RESULTADOS_1
Unnamed: 0 | Volume de calda [L] | STATUS | Capacidade operacional [ha/h] | Tempo de missao [h] | Tempo util [h] | Tempo por voo [min] | Autonomia Projetada [h] | N° Voos | MTOW [kg] | Massa Estrutura [kg] | Combustível [kg] | Abastecimentos | Massa gerador | Potência gerador [W] | Combustível consumido [L] | Calda cons [L] | Distância percorrida [km] | Distância Pulverizando [km] | RTL ACUMULADO[m] | EOC [km/km] | EOC [h/h] | Tempo de manobra [h] | Tempo rtl_rtw [h] | V pulv [m/s] | V desloc [m/s] | Preço Total por ha Simples [R$/ha] | Preço Total por ha Presumido [R$/ha] | Preço Total por ha Real [R$/ha] | Preço Total Simples [R$] | Preço Total Presumido [R$] | Prod CAPEX [ha/h/R$] | Dias Trabalhados | Preço Total Real [R$]
0 | 15 | CONCLUIDO | 0.9215 | 108.52 | 102.49 | 15.77 | 0.43 | 390 | 39.78 | 19.54 | 1 | 12 | 4.24 | 5140 | 400.4 | 5829.63 | 765.61 | 152.8 | 298366.51 | 0.2 | 0.74 | 7.97 | 18.22 | 0.5 | 10 | 864.6051 | 1182.9908 | 1070.0878 | 864605.0931 | 1182990.8321 | 2.8873e-05 | 46 | 1070087.8474
1 | 15 | CONCLUIDO | 0.922 | 108.46 | 102.44 | 15.8 | 0.84 | 389 | 40.89 | 19.54 | 2 | 0 | 4.35 | 5277.26 | 410.14 | 5829.48 | 764.2 | 152.8 | 297669.13 | 0.2 | 0.75 | 7.98 | 18.17 | 0.5 | 10 | 873.5144 | 1195.181 | 1081.1146 | 873514.4303 | 1195180.9802 | 2.8889e-05 | 46 | 1081114.5849

## RESULTADOS_12
Unnamed: 0 | Volume de calda [L] | STATUS | Capacidade operacional [ha/h] | Tempo de missao [h] | Tempo util [h] | Tempo por voo [min] | Autonomia Projetada [h] | N° Voos | MTOW [kg] | Massa Estrutura [kg] | Combustível [kg] | Abastecimentos | Massa gerador | Potência gerador [W] | Combustível consumido [L] | Calda cons [L] | Distância percorrida [km] | Distância Pulverizando [km] | RTL ACUMULADO[m] | EOC [km/km] | EOC [h/h] | Tempo de manobra [h] | Tempo rtl_rtw [h] | V pulv [m/s] | V desloc [m/s] | Preço Total por ha Simples [R$/ha] | Preço Total por ha Presumido [R$/ha] | Preço Total por ha Real [R$/ha] | Preço Total Simples [R$] | Preço Total Presumido [R$] | Prod CAPEX [ha/h/R$] | Dias Trabalhados | Preço Total Real [R$]
0 | 70 | CONCLUIDO | 0.5637 | 177.38 | 141.53 | 7.3 | 0.12 | 1164 | 141.81 | 47.83 | 1 | 1162 | 22.98 | 17723.39 | 1587.94 | 5829.79 | 2110.38 | 152.8 | 966882.79 | 0.07 | 0.54 | 8.78 | 57.25 | 0.5 | 10 | 3454.937 | 4727.1972 | 4276.0402 | 3454937.0083 | 4727197.2358 | 9.4879e-06 | 74 | 4276040.1663
1 | 70 | CONCLUIDO | 0.8537 | 117.14 | 103.21 | 15.29 | 0.25 | 405 | 143.17 | 47.83 | 2 | 403 | 23.34 | 17891.86 | 1118.6 | 5829.46 | 807.62 | 152.8 | 319296.33 | 0.19 | 0.74 | 7.5 | 18.94 | 0.5 | 10 | 1743.0718 | 2384.9477 | 2157.3316 | 1743071.7632 | 2384947.6853 | 1.4369e-05 | 49 | 2157331.6255
2 | 70 | CONCLUIDO | 0.9567 | 104.53 | 95.37 | 23.84 | 0.37 | 240 | 144.54 | 47.83 | 3 | 238 | 23.71 | 18060.85 | 996 | 5829.2 | 541.09 | 152.8 | 186858.85 | 0.28 | 0.8 | 7.25 | 11.1 | 0.5 | 10 | 1435.2304 | 1963.7455 | 1776.3284 | 1435230.3941 | 1963745.5432 | 1.6103e-05 | 44 | 1776328.4247
3 | 70 | CONCLUIDO | 1.0109 | 98.92 | 91.9 | 33.22 | 0.49 | 166 | 145.92 | 47.83 | 4 | 164 | 24.09 | 18230.35 | 919.48 | 5829.1 | 424.06 | 152.8 | 128713.59 | 0.36 | 0.83 | 7.12 | 7.63 | 0.5 | 10 | 1290.9497 | 1766.3344 | 1597.7579 | 1290949.7461 | 1766334.3953 | 1.7015e-05 | 42 | 1597757.9197
4 | 70 | CONCLUIDO | 1.0445 | 95.74 | 89.93 | 43.51 | 0.6 | 124 | 147.3 | 47.83 | 5 | 122 | 24.47 | 18400.38 | 857.68 | 5829.02 | 357.72 | 152.8 | 95752.43 | 0.43 | 0.85 | 7.05 | 5.66 | 0.5 | 10 | 1189.5812 | 1627.6375 | 1472.2981 | 1189581.2493 | 1627637.5459 | 1.758e-05 | 40 | 1472298.1029
5 | 70 | CONCLUIDO | 1.0671 | 93.71 | 88.68 | 54.85 | 0.71 | 97 | 148.68 | 47.83 | 6 | 85 | 24.85 | 18570.94 | 799.31 | 5829 | 314.43 | 152.8 | 74244.13 | 0.49 | 0.86 | 7.02 | 4.41 | 0.5 | 10 | 1122.7372 | 1536.1785 | 1389.5678 | 1122737.171 | 1536178.5291 | 1.7961e-05 | 40 | 1389567.8063
6 | 70 | CONCLUIDO | 1.0757 | 92.96 | 88.25 | 61.57 | 0.83 | 86 | 150.07 | 47.83 | 7 | 20 | 25.24 | 18742.03 | 773.07 | 5829.1 | 297.98 | 152.8 | 66072.28 | 0.51 | 0.86 | 7.07 | 3.98 | 0.5 | 10 | 1085.9203 | 1485.8041 | 1344.001 | 1085920.333 | 1485804.107 | 1.8106e-05 | 39 | 1344001.0484
7 | 70 | CONCLUIDO | 1.0762 | 92.92 | 88.23 | 62.28 | 0.94 | 85 | 151.46 | 47.83 | 8 | 1 | 25.63 | 18913.66 | 776.08 | 5829.11 | 296.3 | 152.8 | 65237.86 | 0.52 | 0.87 | 7.1 | 3.97 | 0.5 | 10 | 1087.9878 | 1488.6329 | 1346.5598 | 1087987.7604 | 1488632.8524 | 1.8114e-05 | 39 | 1346559.8222
8 | 70 | CONCLUIDO | 1.0764 | 92.91 | 88.22 | 62.27 | 1.04 | 85 | 152.85 | 47.83 | 9 | 0 | 26.03 | 19085.83 | 783.61 | 5829.08 | 296.09 | 152.8 | 65133.57 | 0.52 | 0.87 | 7.09 | 3.96 | 0.5 | 10 | 1093.9288 | 1496.7617 | 1353.9129 | 1093928.8462 | 1496761.7082 | 1.8117e-05 | 39 | 1353912.8714

## RESULTADOS_16
Unnamed: 0 | Volume de calda [L] | STATUS | Capacidade operacional [ha/h] | Tempo de missao [h] | Tempo util [h] | Tempo por voo [min] | Autonomia Projetada [h] | N° Voos | MTOW [kg] | Massa Estrutura [kg] | Combustível [kg] | Abastecimentos | Massa gerador | Potência gerador [W] | Combustível consumido [L] | Calda cons [L] | Distância percorrida [km] | Distância Pulverizando [km] | RTL ACUMULADO[m] | EOC [km/km] | EOC [h/h] | Tempo de manobra [h] | Tempo rtl_rtw [h] | V pulv [m/s] | V desloc [m/s] | Preço Total por ha Simples [R$/ha] | Preço Total por ha Presumido [R$/ha] | Preço Total por ha Real [R$/ha] | Preço Total Simples [R$] | Preço Total Presumido [R$] | Prod CAPEX [ha/h/R$] | Dias Trabalhados | Preço Total Real [R$]
0 | 90 | CONCLUIDO | 0.4518 | 221.35 | 163.25 | 6.25 | 0.1 | 1566 | 176.73 | 52.44 | 1 | 1564 | 33.29 | 22031.19 | 2126.04 | 5830.86 | 2852.3 | 152.8 | 1335834.64 | 0.05 | 0.47 | 9.44 | 78.96 | 0.5 | 10 | 5474.0743 | 7489.87 | 6775.0473 | 5474074.3269 | 7489869.9931 | 6.8713e-06 | 93 | 6775047.3131
1 | 90 | CONCLUIDO | 0.7828 | 127.75 | 107.66 | 13 | 0.2 | 497 | 178.21 | 52.44 | 2 | 495 | 33.77 | 22213.89 | 1370.14 | 5829.31 | 958.25 | 152.8 | 394152.93 | 0.16 | 0.71 | 7.68 | 23.39 | 0.5 | 10 | 2214.9785 | 3030.6312 | 2741.3921 | 2214978.4617 | 3030631.2493 | 1.1905e-05 | 54 | 2741392.0564
2 | 90 | CONCLUIDO | 0.9033 | 110.7 | 97.86 | 20.04 | 0.3 | 293 | 179.7 | 52.44 | 3 | 291 | 34.26 | 22397.24 | 1216.06 | 5829.12 | 626.03 | 152.8 | 229063.31 | 0.24 | 0.78 | 7.33 | 13.6 | 0.5 | 10 | 1756.5838 | 2403.4354 | 2174.0549 | 1756583.7825 | 2403435.4262 | 1.3738e-05 | 47 | 2174054.9224
3 | 90 | CONCLUIDO | 0.9661 | 103.51 | 93.77 | 27.31 | 0.39 | 206 | 181.19 | 52.44 | 4 | 204 | 34.75 | 22581.25 | 1136.89 | 5829.07 | 487.24 | 152.8 | 160102.82 | 0.31 | 0.81 | 7.19 | 9.5 | 0.5 | 10 | 1565.223 | 2141.6071 | 1937.2151 | 1565222.957 | 2141607.1025 | 1.4693e-05 | 44 | 1937215.1264
4 | 90 | CONCLUIDO | 1.0063 | 99.37 | 91.41 | 35.16 | 0.49 | 156 | 182.69 | 52.44 | 5 | 154 | 35.25 | 22766.06 | 1078.29 | 5829.12 | 407.73 | 152.8 | 120597.46 | 0.37 | 0.84 | 7.09 | 7.14 | 0.5 | 10 | 1446.3275 | 1978.9291 | 1790.0629 | 1446327.4865 | 1978929.0745 | 1.5305e-05 | 42 | 1790062.8611
5 | 90 | CONCLUIDO | 1.0336 | 96.75 | 89.92 | 43.51 | 0.58 | 124 | 184.19 | 52.44 | 6 | 122 | 35.75 | 22951.43 | 1028.55 | 5828.98 | 357.36 | 152.8 | 95571.49 | 0.43 | 0.85 | 7.04 | 5.65 | 0.5 | 10 | 1365.0557 | 1867.7294 | 1689.4759 | 1365055.6518 | 1867729.3649 | 1.572e-05 | 41 | 1689475.8957
6 | 90 | CONCLUIDO | 1.0524 | 95.02 | 88.94 | 51.81 | 0.67 | 103 | 185.7 | 52.44 | 7 | 101 | 36.26 | 23137.49 | 987.99 | 5828.97 | 324.2 | 152.8 | 79094.86 | 0.47 | 0.86 | 7.01 | 4.67 | 0.5 | 10 | 1303.3328 | 1783.2774 | 1613.0839 | 1303332.7701 | 1783277.395 | 1.6006e-05 | 40 | 1613083.9033
7 | 90 | CONCLUIDO | 1.0681 | 93.62 | 88.15 | 61.5 | 0.76 | 86 | 187.22 | 52.44 | 8 | 84 | 36.78 | 23324.24 | 943.09 | 5828.99 | 297 | 152.8 | 65583.22 | 0.51 | 0.87 | 6.99 | 3.88 | 0.5 | 10 | 1251.7315 | 1712.6742 | 1549.219 | 1251731.4722 | 1712674.2228 | 1.6244e-05 | 40 | 1549218.9987
8 | 90 | CONCLUIDO | 1.08 | 92.59 | 87.58 | 71.98 | 0.85 | 73 | 188.74 | 52.44 | 9 | 58 | 37.3 | 23511.69 | 899.68 | 5828.96 | 277.76 | 152.8 | 56027.98 | 0.55 | 0.87 | 6.97 | 3.31 | 0.5 | 10 | 1197.1537 | 1637.9985 | 1481.6702 | 1197153.7047 | 1637998.5134 | 1.6425e-05 | 39 | 1481670.2342
9 | 90 | CONCLUIDO | 1.0854 | 92.14 | 87.33 | 78.21 | 0.93 | 67 | 190.26 | 52.44 | 10 | 17 | 37.82 | 23699.85 | 875.16 | 5828.96 | 267.28 | 152.8 | 50819.01 | 0.57 | 0.87 | 7.03 | 3.07 | 0.5 | 10 | 1172.9209 | 1604.8421 | 1451.6782 | 1172920.8835 | 1604842.0985 | 1.6508e-05 | 39 | 1451678.221
10 | 90 | CONCLUIDO | 1.0862 | 92.06 | 87.29 | 79.36 | 1.02 | 66 | 191.79 | 52.44 | 11 | 2 | 38.35 | 23888.73 | 875.84 | 5828.93 | 265.75 | 152.8 | 50059.54 | 0.57 | 0.87 | 7.03 | 3.03 | 0.5 | 10 | 1172.8043 | 1604.6825 | 1451.5339 | 1172804.2568 | 1604682.5247 | 1.652e-05 | 39 | 1451533.8767
11 | 90 | CONCLUIDO | 1.0861 | 92.07 | 87.31 | 79.37 | 1.1 | 66 | 193.33 | 52.44 | 12 | 0 | 38.89 | 24078.33 | 884.06 | 5828.93 | 265.99 | 152.8 | 50179.18 | 0.57 | 0.87 | 7.04 | 3.04 | 0.5 | 10 | 1179.4976 | 1613.8407 | 1459.818 | 1179497.6364 | 1613840.7019 | 1.6518e-05 | 39 | 1459818.0103

## RESULTADOS_0
Unnamed: 0 | Volume de calda [L] | STATUS | Capacidade operacional [ha/h] | Tempo de missao [h] | Tempo util [h] | Tempo por voo [min] | Autonomia Projetada [h] | N° Voos | MTOW [kg] | Massa Estrutura [kg] | Combustível [kg] | Abastecimentos | Massa gerador | Potência gerador [W] | Combustível consumido [L] | Calda cons [L] | Distância percorrida [km] | Distância Pulverizando [km] | RTL ACUMULADO[m] | EOC [km/km] | EOC [h/h] | Tempo de manobra [h] | Tempo rtl_rtw [h] | V pulv [m/s] | V desloc [m/s] | Preço Total por ha Simples [R$/ha] | Preço Total por ha Presumido [R$/ha] | Preço Total por ha Real [R$/ha] | Preço Total Simples [R$] | Preço Total Presumido [R$] | Prod CAPEX [ha/h/R$] | Dias Trabalhados | Preço Total Real [R$]
0 | 10 | CONCLUIDO | 0.8357 | 119.66 | 111.54 | 11.5 | 0.64 | 582 | 26.11 | 12.1 | 1 | 0 | 3.01 | 3454.41 | 322.62 | 5829.72 | 1062.09 | 152.8 | 445646.44 | 0.14 | 0.68 | 8.57 | 27.27 | 0.5 | 10 | 857.9544 | 1173.8911 | 1061.8566 | 857954.4423 | 1173891.1182 | 3.0838e-05 | 50 | 1061856.5975

## RESULTADOS_7
Unnamed: 0 | Volume de calda [L] | STATUS | Capacidade operacional [ha/h] | Tempo de missao [h] | Tempo util [h] | Tempo por voo [min] | Autonomia Projetada [h] | N° Voos | MTOW [kg] | Massa Estrutura [kg] | Combustível [kg] | Abastecimentos | Massa gerador | Potência gerador [W] | Combustível consumido [L] | Calda cons [L] | Distância percorrida [km] | Distância Pulverizando [km] | RTL ACUMULADO[m] | EOC [km/km] | EOC [h/h] | Tempo de manobra [h] | Tempo rtl_rtw [h] | V pulv [m/s] | V desloc [m/s] | Preço Total por ha Simples [R$/ha] | Preço Total por ha Presumido [R$/ha] | Preço Total por ha Real [R$/ha] | Preço Total Simples [R$] | Preço Total Presumido [R$] | Prod CAPEX [ha/h/R$] | Dias Trabalhados | Preço Total Real [R$]
0 | 45 | CONCLUIDO | 0.7227 | 138.37 | 120.74 | 9.52 | 0.18 | 761 | 98.71 | 39.72 | 1 | 759 | 12.99 | 12407.75 | 1043.96 | 5829.87 | 1403.09 | 152.8 | 615253.74 | 0.11 | 0.63 | 8.09 | 36.46 | 0.5 | 10 | 1963.233 | 2686.1821 | 2429.8166 | 1963233.0486 | 2686182.0688 | 1.4537e-05 | 58 | 2429816.6222
1 | 45 | CONCLUIDO | 0.9497 | 105.3 | 97.47 | 20.59 | 0.35 | 284 | 99.95 | 39.72 | 2 | 282 | 13.24 | 12561.45 | 784.73 | 5829.23 | 612.34 | 152.8 | 222264.57 | 0.25 | 0.78 | 7.33 | 13.2 | 0.5 | 10 | 1227.412 | 1679.3992 | 1519.1197 | 1227411.9535 | 1679399.1844 | 1.9104e-05 | 44 | 1519119.6833
2 | 45 | CONCLUIDO | 1.0297 | 97.12 | 91.78 | 33.78 | 0.52 | 163 | 101.2 | 39.72 | 3 | 143 | 13.49 | 12715.54 | 672.9 | 5829.03 | 419.29 | 152.8 | 126342.53 | 0.36 | 0.83 | 7.14 | 7.51 | 0.5 | 10 | 1034.9774 | 1416.1017 | 1280.951 | 1034977.3794 | 1416101.7104 | 2.0713e-05 | 41 | 1280950.9507
3 | 45 | CONCLUIDO | 1.0518 | 95.07 | 90.37 | 41.08 | 0.69 | 132 | 102.45 | 39.72 | 4 | 9 | 13.74 | 12870.03 | 634.95 | 5829.13 | 366.99 | 152.8 | 100349.04 | 0.42 | 0.84 | 7.22 | 6.1 | 0.5 | 10 | 979.0784 | 1339.6183 | 1211.767 | 979078.4069 | 1339618.2702 | 2.1157e-05 | 40 | 1211766.9827
4 | 45 | CONCLUIDO | 1.0524 | 95.03 | 90.34 | 41.38 | 0.85 | 131 | 103.71 | 39.72 | 5 | 0 | 14 | 13024.91 | 639.85 | 5829.11 | 365.71 | 152.8 | 99710.21 | 0.42 | 0.84 | 7.23 | 6.08 | 0.5 | 10 | 982.7446 | 1344.6345 | 1216.3045 | 982744.591 | 1344634.505 | 2.1169e-05 | 40 | 1216304.4751

## RESULTADOS_10
Unnamed: 0 | Volume de calda [L] | STATUS | Capacidade operacional [ha/h] | Tempo de missao [h] | Tempo util [h] | Tempo por voo [min] | Autonomia Projetada [h] | N° Voos | MTOW [kg] | Massa Estrutura [kg] | Combustível [kg] | Abastecimentos | Massa gerador | Potência gerador [W] | Combustível consumido [L] | Calda cons [L] | Distância percorrida [km] | Distância Pulverizando [km] | RTL ACUMULADO[m] | EOC [km/km] | EOC [h/h] | Tempo de manobra [h] | Tempo rtl_rtw [h] | V pulv [m/s] | V desloc [m/s] | Preço Total por ha Simples [R$/ha] | Preço Total por ha Presumido [R$/ha] | Preço Total por ha Real [R$/ha] | Preço Total Simples [R$] | Preço Total Presumido [R$] | Prod CAPEX [ha/h/R$] | Dias Trabalhados | Preço Total Real [R$]
0 | 60 | CONCLUIDO | 0.624 | 160.26 | 132.7 | 8 | 0.14 | 995 | 124.63 | 45 | 1 | 993 | 18.64 | 15605.44 | 1360.44 | 5829.97 | 1810.08 | 152.8 | 817576.12 | 0.08 | 0.58 | 8.49 | 48.42 | 0.5 | 10 | 2767.2288 | 3786.2445 | 3424.8906 | 2767228.7515 | 3786244.4593 | 1.1177e-05 | 67 | 3424890.6021
1 | 60 | CONCLUIDO | 0.8911 | 112.22 | 100.93 | 16.92 | 0.28 | 358 | 125.95 | 45 | 2 | 356 | 18.95 | 15767.7 | 989.38 | 5829.24 | 730.1 | 152.8 | 280770.71 | 0.21 | 0.76 | 7.44 | 16.67 | 0.5 | 10 | 1530.6259 | 2094.2698 | 1894.3957 | 1530625.8696 | 2094269.8413 | 1.5961e-05 | 47 | 1894395.667
2 | 60 | CONCLUIDO | 0.9843 | 101.6 | 94.05 | 26.62 | 0.42 | 212 | 127.27 | 45 | 3 | 210 | 19.27 | 15930.42 | 877.93 | 5829.09 | 497.05 | 152.8 | 164977.81 | 0.31 | 0.81 | 7.2 | 9.78 | 0.5 | 10 | 1282.2614 | 1754.4467 | 1587.0047 | 1282261.4305 | 1754446.6586 | 1.763e-05 | 43 | 1587004.7318
3 | 60 | CONCLUIDO | 1.0339 | 96.72 | 90.88 | 37.61 | 0.55 | 145 | 128.59 | 45 | 4 | 142 | 19.59 | 16093.6 | 797.88 | 5829.01 | 390.05 | 152.8 | 111811.62 | 0.39 | 0.84 | 7.08 | 6.62 | 0.5 | 10 | 1150.0132 | 1573.4988 | 1423.3263 | 1150013.2354 | 1573498.8437 | 1.8519e-05 | 41 | 1423326.3224
4 | 60 | CONCLUIDO | 1.0635 | 94.03 | 89.16 | 50 | 0.68 | 107 | 129.92 | 45 | 5 | 73 | 19.92 | 16257.24 | 729.01 | 5829 | 330.39 | 152.8 | 82173.23 | 0.46 | 0.86 | 7.05 | 4.9 | 0.5 | 10 | 1060.8325 | 1451.4779 | 1312.9509 | 1060832.5316 | 1451477.8704 | 1.9049e-05 | 40 | 1312950.8596
5 | 60 | CONCLUIDO | 1.0692 | 93.53 | 88.86 | 53.86 | 0.81 | 99 | 131.25 | 45 | 6 | 5 | 20.25 | 16421.36 | 716.27 | 5829.07 | 317.05 | 152.8 | 75539.73 | 0.48 | 0.86 | 7.14 | 4.6 | 0.5 | 10 | 1037.4473 | 1419.4811 | 1284.0078 | 1037447.2706 | 1419481.1246 | 1.9151e-05 | 39 | 1284007.8383
6 | 60 | CONCLUIDO | 1.0692 | 93.53 | 88.87 | 53.86 | 0.93 | 99 | 132.58 | 45 | 7 | 0 | 20.59 | 16585.95 | 723.16 | 5829.09 | 317.37 | 152.8 | 75699.94 | 0.48 | 0.86 | 7.13 | 4.6 | 0.5 | 10 | 1043.0702 | 1427.1746 | 1290.9671 | 1043070.1644 | 1427174.6159 | 1.9151e-05 | 39 | 1290967.0736

## RESULTADOS_14
Unnamed: 0 | Volume de calda [L] | STATUS | Capacidade operacional [ha/h] | Tempo de missao [h] | Tempo util [h] | Tempo por voo [min] | Autonomia Projetada [h] | N° Voos | MTOW [kg] | Massa Estrutura [kg] | Combustível [kg] | Abastecimentos | Massa gerador | Potência gerador [W] | Combustível consumido [L] | Calda cons [L] | Distância percorrida [km] | Distância Pulverizando [km] | RTL ACUMULADO[m] | EOC [km/km] | EOC [h/h] | Tempo de manobra [h] | Tempo rtl_rtw [h] | V pulv [m/s] | V desloc [m/s] | Preço Total por ha Simples [R$/ha] | Preço Total por ha Presumido [R$/ha] | Preço Total por ha Real [R$/ha] | Preço Total Simples [R$] | Preço Total Presumido [R$] | Prod CAPEX [ha/h/R$] | Dias Trabalhados | Preço Total Real [R$]
0 | 80 | CONCLUIDO | 0.5068 | 197.33 | 151.47 | 6.73 | 0.11 | 1351 | 159.12 | 50.28 | 1 | 1349 | 27.84 | 19859.16 | 1838.64 | 5830.38 | 2450.27 | 152.8 | 1135890.7 | 0.06 | 0.5 | 9.08 | 67.19 | 0.5 | 10 | 4330.0914 | 5924.6221 | 5359.1845 | 4330091.4046 | 5924622.0899 | 8.0828e-06 | 83 | 5359184.4729
1 | 80 | CONCLUIDO | 0.8179 | 122.26 | 105.41 | 14.02 | 0.22 | 451 | 160.54 | 50.28 | 2 | 449 | 28.26 | 20034.4 | 1243.74 | 5829.53 | 882.26 | 152.8 | 356388.68 | 0.17 | 0.72 | 7.58 | 21.13 | 0.5 | 10 | 1965.4129 | 2689.1646 | 2432.5145 | 1965412.853 | 2689164.5734 | 1.3044e-05 | 51 | 2432514.4808
2 | 80 | CONCLUIDO | 0.9297 | 107.56 | 96.63 | 21.71 | 0.33 | 267 | 161.97 | 50.28 | 3 | 265 | 28.69 | 20210.21 | 1107.76 | 5829.2 | 584.36 | 152.8 | 208358.28 | 0.26 | 0.79 | 7.29 | 12.36 | 0.5 | 10 | 1589.4463 | 2174.7505 | 1967.1954 | 1589446.2911 | 2174750.5369 | 1.4828e-05 | 45 | 1967195.3979
3 | 80 | CONCLUIDO | 0.9889 | 101.12 | 92.8 | 29.94 | 0.43 | 186 | 163.4 | 50.28 | 4 | 184 | 29.12 | 20386.62 | 1029.74 | 5829.06 | 455.12 | 152.8 | 144143.6 | 0.34 | 0.82 | 7.14 | 8.54 | 0.5 | 10 | 1426.2885 | 1951.5109 | 1765.2614 | 1426288.5344 | 1951510.8962 | 1.5772e-05 | 43 | 1765261.4352
4 | 80 | CONCLUIDO | 1.0249 | 97.57 | 90.7 | 38.6 | 0.54 | 141 | 164.83 | 50.28 | 5 | 139 | 29.55 | 20563.61 | 971.68 | 5829.14 | 383.29 | 152.8 | 108449.71 | 0.4 | 0.84 | 7.09 | 6.44 | 0.5 | 10 | 1319.5806 | 1805.5084 | 1633.1932 | 1319580.6161 | 1805508.4148 | 1.6346e-05 | 41 | 1633193.2257
5 | 80 | CONCLUIDO | 1.0504 | 95.2 | 89.3 | 48.27 | 0.64 | 111 | 166.27 | 50.28 | 6 | 109 | 29.99 | 20741.2 | 919.76 | 5829.11 | 336.08 | 152.8 | 84994.7 | 0.45 | 0.85 | 7.03 | 5.03 | 0.5 | 10 | 1242.5736 | 1700.144 | 1537.8847 | 1242573.6221 | 1700144.0483 | 1.6753e-05 | 40 | 1537884.6865
6 | 80 | CONCLUIDO | 1.0684 | 93.6 | 88.37 | 58.92 | 0.74 | 90 | 167.72 | 50.28 | 7 | 86 | 30.44 | 20919.39 | 867.99 | 5829.06 | 305.07 | 152.8 | 69599.37 | 0.5 | 0.86 | 6.99 | 4.11 | 0.5 | 10 | 1175.301 | 1608.0986 | 1454.6239 | 1175300.955 | 1608098.6172 | 1.704e-05 | 39 | 1454623.9421
7 | 80 | CONCLUIDO | 1.0787 | 92.7 | 87.86 | 67.59 | 0.84 | 78 | 169.17 | 50.28 | 8 | 40 | 30.89 | 21098.19 | 830.49 | 5829.12 | 286.07 | 152.8 | 60157.97 | 0.53 | 0.87 | 7.02 | 3.6 | 0.5 | 10 | 1136.4644 | 1554.9607 | 1406.5574 | 1136464.39 | 1554960.7156 | 1.7204e-05 | 39 | 1406557.4473
8 | 80 | CONCLUIDO | 1.0825 | 92.38 | 87.67 | 71.08 | 0.94 | 74 | 170.62 | 50.28 | 9 | 5 | 31.34 | 21277.6 | 825.52 | 5829.15 | 278.17 | 152.8 | 56229.23 | 0.55 | 0.87 | 7.05 | 3.41 | 0.5 | 10 | 1129.4511 | 1545.3648 | 1397.8773 | 1129451.0797 | 1545364.7951 | 1.7265e-05 | 39 | 1397877.348
9 | 80 | CONCLUIDO | 1.0823 | 92.39 | 87.68 | 71.1 | 1.03 | 74 | 172.08 | 50.28 | 10 | 0 | 31.8 | 21457.64 | 830.4 | 5829.03 | 278.19 | 152.8 | 56236.22 | 0.55 | 0.87 | 7.06 | 3.42 | 0.5 | 10 | 1133.5345 | 1550.9519 | 1402.9312 | 1133534.5061 | 1550951.9193 | 1.7261e-05 | 39 | 1402931.2449

## RESULTADOS_5
Unnamed: 0 | Volume de calda [L] | STATUS | Capacidade operacional [ha/h] | Tempo de missao [h] | Tempo util [h] | Tempo por voo [min] | Autonomia Projetada [h] | N° Voos | MTOW [kg] | Massa Estrutura [kg] | Combustível [kg] | Abastecimentos | Massa gerador | Potência gerador [W] | Combustível consumido [L] | Calda cons [L] | Distância percorrida [km] | Distância Pulverizando [km] | RTL ACUMULADO[m] | EOC [km/km] | EOC [h/h] | Tempo de manobra [h] | Tempo rtl_rtw [h] | V pulv [m/s] | V desloc [m/s] | Preço Total por ha Simples [R$/ha] | Preço Total por ha Presumido [R$/ha] | Preço Total por ha Real [R$/ha] | Preço Total Simples [R$] | Preço Total Presumido [R$] | Prod CAPEX [ha/h/R$] | Dias Trabalhados | Preço Total Real [R$]
0 | 35 | CONCLUIDO | 0.7967 | 125.52 | 113.16 | 11.17 | 0.22 | 608 | 80.84 | 35.1 | 1 | 606 | 9.74 | 10204.21 | 836.4 | 5829.37 | 1145.41 | 152.8 | 487178.42 | 0.13 | 0.67 | 7.85 | 28.89 | 0.5 | 10 | 1529.9385 | 2093.3293 | 1893.5449 | 1529938.4903 | 2093329.3386 | 1.7736e-05 | 53 | 1893544.9245
1 | 35 | CONCLUIDO | 0.9952 | 100.48 | 94.7 | 25.14 | 0.43 | 226 | 82.04 | 35.1 | 2 | 212 | 9.94 | 10352.53 | 623.28 | 5829.22 | 517.74 | 152.8 | 175254.65 | 0.3 | 0.81 | 7.25 | 10.43 | 0.5 | 10 | 1015.6223 | 1389.6193 | 1256.996 | 1015622.3195 | 1389619.2636 | 2.2155e-05 | 42 | 1256995.9514
2 | 35 | CONCLUIDO | 1.0324 | 96.86 | 92.08 | 32.89 | 0.63 | 168 | 83.25 | 35.1 | 3 | 8 | 10.15 | 10501.19 | 572.01 | 5829.26 | 422.32 | 152.8 | 127831.2 | 0.36 | 0.83 | 7.35 | 7.81 | 0.5 | 10 | 937.7493 | 1283.07 | 1160.6156 | 937749.3385 | 1283070.0155 | 2.2983e-05 | 41 | 1160615.614
3 | 35 | CONCLUIDO | 1.0323 | 96.87 | 92.09 | 32.89 | 0.83 | 168 | 84.46 | 35.1 | 4 | 0 | 10.36 | 10650.22 | 580.36 | 5829.17 | 422.86 | 152.8 | 128103.26 | 0.36 | 0.83 | 7.34 | 7.82 | 0.5 | 10 | 944.8579 | 1292.7962 | 1169.4136 | 944857.8896 | 1292796.2487 | 2.2981e-05 | 41 | 1169413.5892

## RESULTADOS_8
Unnamed: 0 | Volume de calda [L] | STATUS | Capacidade operacional [ha/h] | Tempo de missao [h] | Tempo util [h] | Tempo por voo [min] | Autonomia Projetada [h] | N° Voos | MTOW [kg] | Massa Estrutura [kg] | Combustível [kg] | Abastecimentos | Massa gerador | Potência gerador [W] | Combustível consumido [L] | Calda cons [L] | Distância percorrida [km] | Distância Pulverizando [km] | RTL ACUMULADO[m] | EOC [km/km] | EOC [h/h] | Tempo de manobra [h] | Tempo rtl_rtw [h] | V pulv [m/s] | V desloc [m/s] | Preço Total por ha Simples [R$/ha] | Preço Total por ha Presumido [R$/ha] | Preço Total por ha Real [R$/ha] | Preço Total Simples [R$] | Preço Total Presumido [R$] | Prod CAPEX [ha/h/R$] | Dias Trabalhados | Preço Total Real [R$]
0 | 50 | CONCLUIDO | 0.688 | 145.35 | 124.7 | 8.93 | 0.16 | 838 | 107.41 | 41.65 | 1 | 836 | 14.77 | 13481.73 | 1148.54 | 5829.92 | 1536.96 | 152.8 | 681800.34 | 0.1 | 0.61 | 8.24 | 40.42 | 0.5 | 10 | 2211.354 | 3025.6721 | 2736.9062 | 2211353.9966 | 3025672.0962 | 1.3263e-05 | 61 | 2736906.1979
1 | 50 | CONCLUIDO | 0.9304 | 107.48 | 98.58 | 19.14 | 0.32 | 309 | 108.68 | 41.65 | 2 | 307 | 15.03 | 13638.32 | 854.5 | 5829.13 | 650.96 | 152.8 | 241447.66 | 0.23 | 0.77 | 7.34 | 14.31 | 0.5 | 10 | 1325.9765 | 1814.2595 | 1641.1091 | 1325976.4692 | 1814259.5031 | 1.7937e-05 | 45 | 1641109.1225
2 | 50 | CONCLUIDO | 1.0148 | 98.54 | 92.5 | 30.83 | 0.48 | 180 | 109.96 | 41.65 | 3 | 177 | 15.31 | 13795.21 | 745.08 | 5829.15 | 445.06 | 152.8 | 139143.1 | 0.34 | 0.83 | 7.13 | 8.24 | 0.5 | 10 | 1121.3632 | 1534.2985 | 1387.8672 | 1121363.1516 | 1534298.5351 | 1.9564e-05 | 42 | 1387867.2363
3 | 50 | CONCLUIDO | 1.0543 | 94.85 | 90.03 | 43.22 | 0.63 | 125 | 111.23 | 41.65 | 4 | 62 | 15.58 | 13952.52 | 670.16 | 5829.06 | 358.39 | 152.8 | 96081.92 | 0.43 | 0.85 | 7.13 | 5.77 | 0.5 | 10 | 1010.94 | 1383.2127 | 1251.2008 | 1010939.985 | 1383212.687 | 2.0325e-05 | 40 | 1251200.8095
4 | 50 | CONCLUIDO | 1.0591 | 94.42 | 89.76 | 45.64 | 0.78 | 118 | 112.51 | 41.65 | 5 | 1 | 15.86 | 14110.24 | 666.2 | 5829.08 | 346.79 | 152.8 | 90318.27 | 0.44 | 0.85 | 7.19 | 5.49 | 0.5 | 10 | 1004.4136 | 1374.283 | 1243.1233 | 1004413.5761 | 1374282.9665 | 2.0418e-05 | 40 | 1243123.329
5 | 50 | CONCLUIDO | 1.0589 | 94.44 | 89.78 | 45.65 | 0.93 | 118 | 113.79 | 41.65 | 6 | 0 | 16.14 | 14268.39 | 673 | 5829.09 | 347.27 | 152.8 | 90555.46 | 0.44 | 0.85 | 7.19 | 5.51 | 0.5 | 10 | 1010.15 | 1382.1318 | 1250.223 | 1010149.977 | 1382131.7632 | 2.0414e-05 | 40 | 1250223.0475

## RESULTADOS_3
Unnamed: 0 | Volume de calda [L] | STATUS | Capacidade operacional [ha/h] | Tempo de missao [h] | Tempo util [h] | Tempo por voo [min] | Autonomia Projetada [h] | N° Voos | MTOW [kg] | Massa Estrutura [kg] | Combustível [kg] | Abastecimentos | Massa gerador | Potência gerador [W] | Combustível consumido [L] | Calda cons [L] | Distância percorrida [km] | Distância Pulverizando [km] | RTL ACUMULADO[m] | EOC [km/km] | EOC [h/h] | Tempo de manobra [h] | Tempo rtl_rtw [h] | V pulv [m/s] | V desloc [m/s] | Preço Total por ha Simples [R$/ha] | Preço Total por ha Presumido [R$/ha] | Preço Total por ha Real [R$/ha] | Preço Total Simples [R$] | Preço Total Presumido [R$] | Prod CAPEX [ha/h/R$] | Dias Trabalhados | Preço Total Real [R$]
0 | 25 | CONCLUIDO | 0.8841 | 113.11 | 105.15 | 14.21 | 0.28 | 444 | 61.76 | 28.92 | 1 | 441 | 6.84 | 7851.41 | 611.95 | 5829.54 | 872.84 | 152.8 | 351711.68 | 0.18 | 0.73 | 7.59 | 20.87 | 0.5 | 10 | 1133.7083 | 1551.1898 | 1403.1464 | 1133708.3309 | 1551189.7541 | 2.2543e-05 | 48 | 1403146.3811
1 | 25 | CONCLUIDO | 0.997 | 100.3 | 95.25 | 24.32 | 0.55 | 235 | 62.92 | 28.92 | 2 | 4 | 7 | 7994.37 | 501.06 | 5829.19 | 527.25 | 152.8 | 179961.49 | 0.29 | 0.8 | 7.53 | 10.98 | 0.5 | 10 | 894.6868 | 1224.15 | 1107.3188 | 894686.8301 | 1224149.9917 | 2.5421e-05 | 42 | 1107318.8346
2 | 25 | CONCLUIDO | 0.9977 | 100.23 | 95.18 | 24.41 | 0.81 | 234 | 64.08 | 28.92 | 3 | 0 | 7.16 | 8137.65 | 508.8 | 5829.13 | 525.04 | 152.8 | 178861.94 | 0.29 | 0.8 | 7.53 | 10.92 | 0.5 | 10 | 901.0115 | 1232.8037 | 1115.1466 | 901011.4761 | 1232803.6514 | 2.5439e-05 | 42 | 1115146.6011

## RESULTADOS_15
Unnamed: 0 | Volume de calda [L] | STATUS | Capacidade operacional [ha/h] | Tempo de missao [h] | Tempo util [h] | Tempo por voo [min] | Autonomia Projetada [h] | N° Voos | MTOW [kg] | Massa Estrutura [kg] | Combustível [kg] | Abastecimentos | Massa gerador | Potência gerador [W] | Combustível consumido [L] | Calda cons [L] | Distância percorrida [km] | Distância Pulverizando [km] | RTL ACUMULADO[m] | EOC [km/km] | EOC [h/h] | Tempo de manobra [h] | Tempo rtl_rtw [h] | V pulv [m/s] | V desloc [m/s] | Preço Total por ha Simples [R$/ha] | Preço Total por ha Presumido [R$/ha] | Preço Total por ha Real [R$/ha] | Preço Total Simples [R$] | Preço Total Presumido [R$] | Prod CAPEX [ha/h/R$] | Dias Trabalhados | Preço Total Real [R$]
0 | 85 | CONCLUIDO | 0.4791 | 208.74 | 157.09 | 6.48 | 0.11 | 1454 | 167.88 | 51.39 | 1 | 1452 | 30.49 | 20939.59 | 1976.8 | 5830.56 | 2641.59 | 152.8 | 1231034.87 | 0.06 | 0.49 | 9.26 | 72.8 | 0.5 | 10 | 4853.4817 | 6640.7478 | 6006.9641 | 4853481.6954 | 6640747.7761 | 7.4565e-06 | 87 | 6006964.1287
1 | 85 | CONCLUIDO | 0.8006 | 124.91 | 106.47 | 13.48 | 0.21 | 474 | 169.33 | 51.39 | 2 | 472 | 30.94 | 21118.46 | 1306.48 | 5829.41 | 918.85 | 152.8 | 374566.13 | 0.17 | 0.72 | 7.61 | 22.2 | 0.5 | 10 | 2091.1343 | 2861.1823 | 2588.115 | 2091134.3381 | 2861182.2557 | 1.246e-05 | 53 | 2588115.0369
2 | 85 | CONCLUIDO | 0.9166 | 109.1 | 97.23 | 20.84 | 0.31 | 280 | 170.79 | 51.39 | 3 | 278 | 31.4 | 21297.94 | 1161.91 | 5829.28 | 604.8 | 152.8 | 218510.24 | 0.25 | 0.79 | 7.31 | 12.96 | 0.5 | 10 | 1671.8236 | 2287.4629 | 2069.1506 | 1671823.6492 | 2287462.8725 | 1.4265e-05 | 46 | 2069150.6264
3 | 85 | CONCLUIDO | 0.9775 | 102.3 | 93.29 | 28.56 | 0.41 | 196 | 172.25 | 51.39 | 4 | 194 | 31.86 | 21478.05 | 1083.65 | 5829.22 | 470.84 | 152.8 | 151953 | 0.32 | 0.82 | 7.17 | 9.02 | 0.5 | 10 | 1490.8813 | 2039.8895 | 1845.2053 | 1490881.2815 | 2039889.5424 | 1.5213e-05 | 43 | 1845205.3475
4 | 85 | CONCLUIDO | 1.0163 | 98.4 | 91.01 | 36.89 | 0.51 | 148 | 173.71 | 51.39 | 5 | 146 | 32.32 | 21658.78 | 1024.02 | 5828.98 | 394.04 | 152.8 | 113790.23 | 0.39 | 0.84 | 7.09 | 6.74 | 0.5 | 10 | 1376.4047 | 1883.2576 | 1703.5222 | 1376404.6924 | 1883257.6228 | 1.5817e-05 | 41 | 1703522.1585
5 | 85 | CONCLUIDO | 1.0413 | 96.03 | 89.66 | 45.59 | 0.61 | 118 | 175.18 | 51.39 | 6 | 116 | 32.79 | 21840.16 | 976.16 | 5829.07 | 348.42 | 152.8 | 91134.57 | 0.44 | 0.85 | 7.04 | 5.39 | 0.5 | 10 | 1310.2518 | 1792.7443 | 1621.6473 | 1310251.7525 | 1792744.252 | 1.6206e-05 | 41 | 1621647.2567
6 | 85 | CONCLUIDO | 1.061 | 94.25 | 88.62 | 55.39 | 0.7 | 96 | 176.66 | 51.39 | 7 | 94 | 33.27 | 22022.17 | 927.95 | 5828.99 | 313.11 | 152.8 | 73586.9 | 0.49 | 0.86 | 7.01 | 4.36 | 0.5 | 10 | 1242.8003 | 1700.4543 | 1538.1653 | 1242800.3466 | 1700454.2627 | 1.6513e-05 | 40 | 1538165.2945
7 | 85 | CONCLUIDO | 1.0744 | 93.08 | 87.96 | 65.15 | 0.8 | 81 | 178.14 | 51.39 | 8 | 71 | 33.75 | 22204.83 | 883.04 | 5829.1 | 290.89 | 152.8 | 62551.34 | 0.53 | 0.87 | 6.98 | 3.69 | 0.5 | 10 | 1185.5322 | 1622.0975 | 1467.2868 | 1185532.2048 | 1622097.4646 | 1.6721e-05 | 39 | 1467286.7592
8 | 85 | CONCLUIDO | 1.0827 | 92.36 | 87.55 | 72.96 | 0.89 | 72 | 179.63 | 51.39 | 9 | 20 | 34.24 | 22388.15 | 852.18 | 5828.99 | 274.95 | 152.8 | 54626.48 | 0.56 | 0.87 | 7.02 | 3.29 | 0.5 | 10 | 1153.748 | 1578.6089 | 1427.9487 | 1153747.988 | 1578608.8969 | 1.6851e-05 | 39 | 1427948.6794
9 | 85 | CONCLUIDO | 1.0842 | 92.24 | 87.49 | 74.99 | 0.98 | 70 | 181.12 | 51.39 | 10 | 1 | 34.73 | 22572.13 | 854.73 | 5829.06 | 272.27 | 152.8 | 53295.9 | 0.56 | 0.87 | 7.04 | 3.23 | 0.5 | 10 | 1154.6017 | 1579.777 | 1429.0053 | 1154601.7237 | 1579777.0158 | 1.6874e-05 | 39 | 1429005.3147
10 | 85 | CONCLUIDO | 1.084 | 92.25 | 87.51 | 75.01 | 1.07 | 70 | 182.62 | 51.39 | 11 | 0 | 35.22 | 22756.91 | 861.98 | 5829 | 272.43 | 152.8 | 53375.6 | 0.56 | 0.87 | 7.05 | 3.24 | 0.5 | 10 | 1160.6009 | 1587.9854 | 1436.4303 | 1160600.9145 | 1587985.3733 | 1.6871e-05 | 39 | 1436430.278

## RESULTADOS_2
Unnamed: 0 | Volume de calda [L] | STATUS | Capacidade operacional [ha/h] | Tempo de missao [h] | Tempo util [h] | Tempo por voo [min] | Autonomia Projetada [h] | N° Voos | MTOW [kg] | Massa Estrutura [kg] | Combustível [kg] | Abastecimentos | Massa gerador | Potência gerador [W] | Combustível consumido [L] | Calda cons [L] | Distância percorrida [km] | Distância Pulverizando [km] | RTL ACUMULADO[m] | EOC [km/km] | EOC [h/h] | Tempo de manobra [h] | Tempo rtl_rtw [h] | V pulv [m/s] | V desloc [m/s] | Preço Total por ha Simples [R$/ha] | Preço Total por ha Presumido [R$/ha] | Preço Total por ha Real [R$/ha] | Preço Total Simples [R$] | Preço Total Presumido [R$] | Prod CAPEX [ha/h/R$] | Dias Trabalhados | Preço Total Real [R$]
0 | 20 | CONCLUIDO | 0.9316 | 107.34 | 101.17 | 16.77 | 0.34 | 362 | 51.33 | 24.83 | 1 | 277 | 5.51 | 6564.78 | 489.09 | 5829.36 | 735.33 | 152.8 | 283369.18 | 0.21 | 0.75 | 7.52 | 16.9 | 0.5 | 10 | 943.295 | 1290.6578 | 1167.4792 | 943294.9836 | 1290657.8118 | 2.5991e-05 | 45 | 1167479.2417
1 | 20 | CONCLUIDO | 0.9689 | 103.21 | 97.89 | 20.11 | 0.66 | 292 | 52.47 | 24.83 | 2 | 0 | 5.64 | 6705.1 | 461.48 | 5829.29 | 613.43 | 152.8 | 222765.86 | 0.25 | 0.78 | 7.71 | 13.62 | 0.5 | 10 | 885.8718 | 1212.0889 | 1096.4089 | 885871.8429 | 1212088.9374 | 2.7032e-05 | 44 | 1096408.8704

## RESULTADOS_11
Unnamed: 0 | Volume de calda [L] | STATUS | Capacidade operacional [ha/h] | Tempo de missao [h] | Tempo util [h] | Tempo por voo [min] | Autonomia Projetada [h] | N° Voos | MTOW [kg] | Massa Estrutura [kg] | Combustível [kg] | Abastecimentos | Massa gerador | Potência gerador [W] | Combustível consumido [L] | Calda cons [L] | Distância percorrida [km] | Distância Pulverizando [km] | RTL ACUMULADO[m] | EOC [km/km] | EOC [h/h] | Tempo de manobra [h] | Tempo rtl_rtw [h] | V pulv [m/s] | V desloc [m/s] | Preço Total por ha Simples [R$/ha] | Preço Total por ha Presumido [R$/ha] | Preço Total por ha Real [R$/ha] | Preço Total Simples [R$] | Preço Total Presumido [R$] | Prod CAPEX [ha/h/R$] | Dias Trabalhados | Preço Total Real [R$]
0 | 65 | CONCLUIDO | 0.5937 | 168.44 | 136.94 | 7.63 | 0.13 | 1077 | 133.21 | 46.47 | 1 | 1075 | 20.75 | 16663.42 | 1471.37 | 5830.06 | 1955.12 | 152.8 | 889687.32 | 0.08 | 0.56 | 8.62 | 52.66 | 0.5 | 10 | 3095.6867 | 4235.6552 | 3831.4102 | 3095686.73 | 4235655.156 | 1.0296e-05 | 71 | 3831410.1727
1 | 65 | CONCLUIDO | 0.8719 | 114.69 | 102.11 | 16.04 | 0.26 | 382 | 134.55 | 46.47 | 2 | 380 | 21.09 | 16828.84 | 1054.8 | 5829.19 | 769.56 | 152.8 | 300383.36 | 0.2 | 0.75 | 7.5 | 17.84 | 0.5 | 10 | 1636.3903 | 2238.9815 | 2025.2962 | 1636390.3364 | 2238981.4507 | 1.5121e-05 | 48 | 2025296.2035
2 | 65 | CONCLUIDO | 0.9708 | 103.01 | 94.68 | 25.14 | 0.39 | 226 | 135.9 | 46.47 | 3 | 224 | 21.43 | 16994.64 | 936.25 | 5829.22 | 517.74 | 152.8 | 175251.91 | 0.3 | 0.81 | 7.23 | 10.41 | 0.5 | 10 | 1352.36 | 1850.3586 | 1673.7629 | 1352359.9536 | 1850358.5504 | 1.6836e-05 | 43 | 1673762.9273
3 | 65 | CONCLUIDO | 1.0231 | 97.74 | 91.34 | 35.36 | 0.52 | 155 | 137.25 | 46.47 | 4 | 153 | 21.78 | 17160.92 | 858.34 | 5829.24 | 405.45 | 152.8 | 119462.85 | 0.38 | 0.84 | 7.1 | 7.08 | 0.5 | 10 | 1214.422 | 1661.6257 | 1503.0425 | 1214421.9793 | 1661625.7285 | 1.7743e-05 | 41 | 1503042.5011
4 | 65 | CONCLUIDO | 1.0543 | 94.85 | 89.54 | 46.71 | 0.64 | 115 | 138.6 | 46.47 | 5 | 111 | 22.13 | 17327.69 | 789.6 | 5829.01 | 344.4 | 152.8 | 89136.04 | 0.44 | 0.85 | 7.03 | 5.27 | 0.5 | 10 | 1121.385 | 1534.3284 | 1387.8943 | 1121384.9981 | 1534328.4265 | 1.8284e-05 | 40 | 1387894.2749
5 | 65 | CONCLUIDO | 1.071 | 93.37 | 88.64 | 56.58 | 0.76 | 94 | 139.95 | 46.47 | 6 | 35 | 22.49 | 17494.97 | 747.6 | 5829.06 | 311.15 | 152.8 | 72615.25 | 0.49 | 0.86 | 7.08 | 4.37 | 0.5 | 10 | 1065.3063 | 1457.599 | 1318.4878 | 1065306.2542 | 1457599.015 | 1.8574e-05 | 39 | 1318487.8107
6 | 65 | CONCLUIDO | 1.0736 | 93.14 | 88.48 | 58.34 | 0.88 | 91 | 141.31 | 46.47 | 7 | 1 | 22.85 | 17662.75 | 743.42 | 5828.99 | 304.68 | 152.8 | 69398.77 | 0.5 | 0.86 | 7.11 | 4.22 | 0.5 | 10 | 1059.9829 | 1450.3153 | 1311.8993 | 1059982.8784 | 1450315.3374 | 1.8619e-05 | 39 | 1311899.2771
7 | 65 | CONCLUIDO | 1.0737 | 93.14 | 88.48 | 58.34 | 0.99 | 91 | 142.68 | 46.47 | 8 | 0 | 23.21 | 17831.04 | 751.39 | 5828.96 | 304.67 | 152.8 | 69393.46 | 0.5 | 0.86 | 7.11 | 4.22 | 0.5 | 10 | 1066.3798 | 1459.0679 | 1319.8165 | 1066379.8347 | 1459067.9351 | 1.862e-05 | 39 | 1319816.5392

## RESULTADOS_13
Unnamed: 0 | Volume de calda [L] | STATUS | Capacidade operacional [ha/h] | Tempo de missao [h] | Tempo util [h] | Tempo por voo [min] | Autonomia Projetada [h] | N° Voos | MTOW [kg] | Massa Estrutura [kg] | Combustível [kg] | Abastecimentos | Massa gerador | Potência gerador [W] | Combustível consumido [L] | Calda cons [L] | Distância percorrida [km] | Distância Pulverizando [km] | RTL ACUMULADO[m] | EOC [km/km] | EOC [h/h] | Tempo de manobra [h] | Tempo rtl_rtw [h] | V pulv [m/s] | V desloc [m/s] | Preço Total por ha Simples [R$/ha] | Preço Total por ha Presumido [R$/ha] | Preço Total por ha Real [R$/ha] | Preço Total Simples [R$] | Preço Total Presumido [R$] | Prod CAPEX [ha/h/R$] | Dias Trabalhados | Preço Total Real [R$]
0 | 75 | CONCLUIDO | 0.5348 | 186.98 | 146.36 | 7 | 0.12 | 1255 | 150.44 | 49.1 | 1 | 1253 | 25.34 | 18787.76 | 1710.08 | 5829.85 | 2274.88 | 152.8 | 1048676.45 | 0.07 | 0.52 | 8.95 | 62.07 | 0.5 | 10 | 3863.8685 | 5286.7153 | 4782.1586 | 3863868.4622 | 5286715.2918 | 8.7544e-06 | 78 | 4782158.6043
1 | 75 | CONCLUIDO | 0.836 | 119.61 | 104.26 | 14.62 | 0.23 | 428 | 151.83 | 49.1 | 2 | 426 | 25.73 | 18959.54 | 1181.32 | 5829.27 | 843.74 | 152.8 | 337241.23 | 0.18 | 0.73 | 7.53 | 19.99 | 0.5 | 10 | 1851.8412 | 2533.7708 | 2291.9513 | 1851841.1902 | 2533770.8139 | 1.3685e-05 | 50 | 2291951.2836
2 | 75 | CONCLUIDO | 0.9432 | 106.02 | 95.98 | 22.67 | 0.35 | 254 | 153.23 | 49.1 | 3 | 252 | 26.13 | 19131.85 | 1051.35 | 5829.07 | 562.91 | 152.8 | 197695.09 | 0.27 | 0.8 | 7.25 | 11.72 | 0.5 | 10 | 1515.3003 | 2073.3008 | 1875.4278 | 1515300.3236 | 2073300.7531 | 1.544e-05 | 45 | 1875427.8391
3 | 75 | CONCLUIDO | 0.9992 | 100.08 | 92.4 | 31.32 | 0.46 | 177 | 154.63 | 49.1 | 4 | 175 | 26.53 | 19304.72 | 975.6 | 5829.1 | 441.29 | 152.8 | 137272.47 | 0.35 | 0.83 | 7.13 | 8.13 | 0.5 | 10 | 1355.1385 | 1854.1602 | 1677.2018 | 1355138.4663 | 1854160.2341 | 1.6356e-05 | 42 | 1677201.7837
4 | 75 | CONCLUIDO | 1.0342 | 96.7 | 90.36 | 40.76 | 0.57 | 133 | 156.03 | 49.1 | 5 | 131 | 26.94 | 19478.15 | 917.42 | 5829.07 | 371.6 | 152.8 | 102649.28 | 0.41 | 0.84 | 7.07 | 6.09 | 0.5 | 10 | 1261.3248 | 1725.8003 | 1561.0923 | 1261324.815 | 1725800.2576 | 1.6929e-05 | 41 | 1561092.3032
5 | 75 | CONCLUIDO | 1.058 | 94.52 | 89.04 | 50.88 | 0.67 | 105 | 157.44 | 49.1 | 6 | 102 | 27.35 | 19652.13 | 867.03 | 5829.1 | 327.42 | 152.8 | 80697.16 | 0.47 | 0.86 | 7.02 | 4.77 | 0.5 | 10 | 1189.0622 | 1626.9274 | 1471.6557 | 1189062.2016 | 1626927.3619 | 1.7319e-05 | 40 | 1471655.6979
6 | 75 | CONCLUIDO | 1.0752 | 93.01 | 88.13 | 62.21 | 0.78 | 85 | 158.86 | 49.1 | 7 | 60 | 27.77 | 19826.68 | 810.04 | 5829 | 295.77 | 152.8 | 64972.79 | 0.52 | 0.87 | 7.01 | 3.87 | 0.5 | 10 | 1119.5061 | 1531.7576 | 1385.5688 | 1119506.0556 | 1531757.5744 | 1.76e-05 | 39 | 1385568.7813
7 | 75 | CONCLUIDO | 1.0789 | 92.69 | 87.97 | 65.98 | 0.88 | 80 | 160.28 | 49.1 | 8 | 6 | 28.19 | 20001.93 | 796.9 | 5828.98 | 288.22 | 152.8 | 61220.59 | 0.53 | 0.87 | 7.07 | 3.71 | 0.5 | 10 | 1106.0513 | 1513.3482 | 1368.9164 | 1106051.3425 | 1513348.2424 | 1.7661e-05 | 39 | 1368916.4101
8 | 75 | CONCLUIDO | 1.0797 | 92.62 | 87.93 | 66.78 | 0.99 | 79 | 161.71 | 49.1 | 9 | 0 | 28.61 | 20177.64 | 802.69 | 5829.18 | 286.06 | 152.8 | 60149.23 | 0.53 | 0.87 | 7.08 | 3.66 | 0.5 | 10 | 1110.1078 | 1518.8984 | 1373.9369 | 1110107.7876 | 1518898.4494 | 1.7674e-05 | 39 | 1373936.9132

## RESULTADOS_17
Unnamed: 0 | Volume de calda [L] | STATUS | Capacidade operacional [ha/h] | Tempo de missao [h] | Tempo util [h] | Tempo por voo [min] | Autonomia Projetada [h] | N° Voos | MTOW [kg] | Massa Estrutura [kg] | Combustível [kg] | Abastecimentos | Massa gerador | Potência gerador [W] | Combustível consumido [L] | Calda cons [L] | Distância percorrida [km] | Distância Pulverizando [km] | RTL ACUMULADO[m] | EOC [km/km] | EOC [h/h] | Tempo de manobra [h] | Tempo rtl_rtw [h] | V pulv [m/s] | V desloc [m/s] | Preço Total por ha Simples [R$/ha] | Preço Total por ha Presumido [R$/ha] | Preço Total por ha Real [R$/ha] | Preço Total Simples [R$] | Preço Total Presumido [R$] | Prod CAPEX [ha/h/R$] | Dias Trabalhados | Preço Total Real [R$]
0 | 95 | CONCLUIDO | 0.4253 | 235.12 | 169.9 | 6.05 | 0.1 | 1686 | 185.69 | 53.44 | 1 | 1684 | 36.26 | 23136.14 | 2286.34 | 5830.61 | 3079.87 | 152.8 | 1449019.62 | 0.05 | 0.45 | 9.64 | 85.61 | 0.5 | 10 | 6173.6473 | 8447.0567 | 7640.8814 | 6173647.3499 | 8447056.6663 | 6.3287e-06 | 98 | 7640881.4336
1 | 95 | CONCLUIDO | 0.765 | 130.72 | 108.86 | 12.54 | 0.19 | 521 | 187.21 | 53.44 | 2 | 519 | 36.77 | 23322.88 | 1434.51 | 5829.56 | 998.29 | 152.8 | 414054 | 0.15 | 0.7 | 7.73 | 24.58 | 0.5 | 10 | 2344.9292 | 3208.4356 | 2902.227 | 2344929.2024 | 3208435.5857 | 1.1384e-05 | 55 | 2902226.9965
2 | 95 | CONCLUIDO | 0.8904 | 112.31 | 98.46 | 19.3 | 0.28 | 306 | 188.73 | 53.44 | 3 | 304 | 37.29 | 23510.33 | 1269.45 | 5829.31 | 646.13 | 152.8 | 239045.97 | 0.24 | 0.78 | 7.35 | 14.19 | 0.5 | 10 | 1833.1459 | 2508.1911 | 2268.8129 | 1833145.935 | 2508191.141 | 1.325e-05 | 47 | 2268812.8987
3 | 95 | CONCLUIDO | 0.9554 | 104.67 | 94.2 | 26.29 | 0.37 | 215 | 190.25 | 53.44 | 4 | 213 | 37.82 | 23698.48 | 1188.1 | 5829.3 | 502.25 | 152.8 | 167559.71 | 0.3 | 0.81 | 7.19 | 9.93 | 0.5 | 10 | 1629.2576 | 2229.2221 | 2016.4683 | 1629257.6 | 2229222.1262 | 1.4217e-05 | 44 | 2016468.2952
4 | 95 | CONCLUIDO | 0.9975 | 100.25 | 91.71 | 33.76 | 0.46 | 163 | 191.78 | 53.44 | 5 | 161 | 38.35 | 23887.36 | 1128.34 | 5829.19 | 417.68 | 152.8 | 125536.02 | 0.37 | 0.83 | 7.12 | 7.45 | 0.5 | 10 | 1503.2458 | 2056.8073 | 1860.5085 | 1503245.8254 | 2056807.2569 | 1.4843e-05 | 42 | 1860508.459
5 | 95 | CONCLUIDO | 1.0242 | 97.64 | 90.29 | 41.35 | 0.55 | 131 | 193.32 | 53.44 | 6 | 129 | 38.89 | 24076.95 | 1084.58 | 5829.04 | 369.32 | 152.8 | 101516.04 | 0.41 | 0.85 | 7.08 | 6.02 | 0.5 | 10 | 1425.5944 | 1950.5612 | 1764.4024 | 1425594.4156 | 1950561.1722 | 1.5241e-05 | 41 | 1764402.3516
6 | 95 | CONCLUIDO | 1.0459 | 95.61 | 89.16 | 50 | 0.64 | 107 | 194.86 | 53.44 | 7 | 105 | 39.43 | 24267.28 | 1034.2 | 5829.01 | 331.81 | 152.8 | 82879.68 | 0.46 | 0.86 | 7.02 | 4.89 | 0.5 | 10 | 1351.0939 | 1848.6263 | 1672.196 | 1351093.9355 | 1848626.3286 | 1.5564e-05 | 40 | 1672196.0263
7 | 95 | CONCLUIDO | 1.0611 | 94.24 | 88.38 | 58.27 | 0.72 | 91 | 196.41 | 53.44 | 8 | 89 | 39.98 | 24458.36 | 996.56 | 5829.01 | 305.39 | 152.8 | 69751.41 | 0.5 | 0.86 | 6.99 | 4.12 | 0.5 | 10 | 1304.8643 | 1785.3729 | 1614.9794 | 1304864.2827 | 1785372.8782 | 1.579e-05 | 40 | 1614979.3965
8 | 95 | CONCLUIDO | 1.0736 | 93.15 | 87.78 | 67.52 | 0.81 | 78 | 197.97 | 53.44 | 9 | 74 | 40.53 | 24650.18 | 959.49 | 5828.95 | 285.15 | 152.8 | 59696.24 | 0.54 | 0.87 | 6.96 | 3.51 | 0.5 | 10 | 1253.9744 | 1715.743 | 1551.9949 | 1253974.3646 | 1715743.0471 | 1.5976e-05 | 39 | 1551994.9388
9 | 95 | CONCLUIDO | 1.0829 | 92.34 | 87.34 | 77.07 | 0.89 | 68 | 199.53 | 53.44 | 10 | 49 | 41.1 | 24842.77 | 919.74 | 5828.95 | 269.23 | 152.8 | 51786.29 | 0.57 | 0.87 | 6.98 | 3.08 | 0.5 | 10 | 1213.6246 | 1660.5347 | 1502.0556 | 1213624.5795 | 1660534.6909 | 1.6114e-05 | 39 | 1502055.5906
10 | 95 | CONCLUIDO | 1.0864 | 92.05 | 87.2 | 81.75 | 0.97 | 64 | 201.1 | 53.44 | 11 | 15 | 41.66 | 25036.12 | 907.46 | 5828.96 | 263.33 | 152.8 | 48857.93 | 0.58 | 0.88 | 7.01 | 2.94 | 0.5 | 10 | 1200.802 | 1642.9903 | 1486.1856 | 1200802.0079 | 1642990.2828 | 1.6166e-05 | 39 | 1486185.5962
11 | 95 | CONCLUIDO | 1.0871 | 91.98 | 87.17 | 83.02 | 1.05 | 63 | 202.67 | 53.44 | 12 | 1 | 42.24 | 25230.25 | 908.48 | 5828.92 | 261.6 | 152.8 | 47997.43 | 0.58 | 0.88 | 7.03 | 2.91 | 0.5 | 10 | 1201.0287 | 1643.3004 | 1486.4661 | 1201028.675 | 1643300.4188 | 1.6177e-05 | 39 | 1486466.1332
12 | 95 | CONCLUIDO | 1.0872 | 91.98 | 87.17 | 83.01 | 1.13 | 63 | 204.25 | 53.44 | 13 | 0 | 42.82 | 25425.3 | 915.65 | 5828.92 | 261.01 | 152.8 | 47702.53 | 0.59 | 0.88 | 7.04 | 2.9 | 0.5 | 10 | 1206.6927 | 1651.0502 | 1493.4763 | 1206692.6857 | 1651050.168 | 1.6178e-05 | 39 | 1493476.2573

## RESULTADOS_9
Unnamed: 0 | Volume de calda [L] | STATUS | Capacidade operacional [ha/h] | Tempo de missao [h] | Tempo util [h] | Tempo por voo [min] | Autonomia Projetada [h] | N° Voos | MTOW [kg] | Massa Estrutura [kg] | Combustível [kg] | Abastecimentos | Massa gerador | Potência gerador [W] | Combustível consumido [L] | Calda cons [L] | Distância percorrida [km] | Distância Pulverizando [km] | RTL ACUMULADO[m] | EOC [km/km] | EOC [h/h] | Tempo de manobra [h] | Tempo rtl_rtw [h] | V pulv [m/s] | V desloc [m/s] | Preço Total por ha Simples [R$/ha] | Preço Total por ha Presumido [R$/ha] | Preço Total por ha Real [R$/ha] | Preço Total Simples [R$] | Preço Total Presumido [R$] | Prod CAPEX [ha/h/R$] | Dias Trabalhados | Preço Total Real [R$]
0 | 55 | CONCLUIDO | 0.6555 | 152.55 | 128.61 | 8.43 | 0.15 | 915 | 116.05 | 43.4 | 1 | 913 | 16.65 | 14546.17 | 1253.03 | 5829.87 | 1670.27 | 152.8 | 748071.2 | 0.09 | 0.59 | 8.37 | 44.33 | 0.5 | 10 | 2476.3628 | 3388.2689 | 3064.8972 | 2476362.827 | 3388268.8693 | 1.216e-05 | 64 | 3064897.2439
1 | 55 | CONCLUIDO | 0.9095 | 109.95 | 99.86 | 17.89 | 0.3 | 335 | 117.34 | 43.4 | 2 | 333 | 16.94 | 14705.49 | 924.5 | 5829.25 | 694.06 | 152.8 | 262866.89 | 0.22 | 0.76 | 7.4 | 15.59 | 0.5 | 10 | 1430.3637 | 1957.0867 | 1770.3051 | 1430363.7062 | 1957086.726 | 1.6872e-05 | 46 | 1770305.1157
2 | 55 | CONCLUIDO | 0.9998 | 100.02 | 93.25 | 28.55 | 0.45 | 196 | 118.63 | 43.4 | 3 | 194 | 17.23 | 14865.24 | 812.88 | 5829.07 | 470.55 | 152.8 | 151806.46 | 0.32 | 0.82 | 7.15 | 8.99 | 0.5 | 10 | 1197.261 | 1638.1453 | 1481.803 | 1197260.9938 | 1638145.3111 | 1.8547e-05 | 42 | 1481803.0217
3 | 55 | CONCLUIDO | 1.0458 | 95.62 | 90.36 | 40.76 | 0.59 | 133 | 119.93 | 43.4 | 4 | 125 | 17.53 | 15025.44 | 732.59 | 5829.03 | 371.58 | 152.8 | 102639.67 | 0.41 | 0.84 | 7.08 | 6.09 | 0.5 | 10 | 1073.022 | 1468.156 | 1328.0373 | 1073021.9963 | 1468156.0338 | 1.9401e-05 | 40 | 1328037.2825
4 | 55 | CONCLUIDO | 1.0643 | 93.96 | 89.27 | 49.14 | 0.73 | 109 | 121.23 | 43.4 | 5 | 22 | 17.83 | 15186.08 | 690.24 | 5829.01 | 331.73 | 152.8 | 82832.46 | 0.46 | 0.85 | 7.13 | 5.01 | 0.5 | 10 | 1024.6553 | 1401.9786 | 1268.1757 | 1024655.277 | 1401978.5546 | 1.9744e-05 | 40 | 1268175.6891
5 | 55 | CONCLUIDO | 1.0651 | 93.88 | 89.24 | 50.04 | 0.86 | 107 | 122.54 | 43.4 | 6 | 1 | 18.14 | 15347.16 | 695.73 | 5829.16 | 329.96 | 152.8 | 81957.45 | 0.46 | 0.86 | 7.15 | 4.98 | 0.5 | 10 | 1028.6067 | 1407.385 | 1273.0662 | 1028606.6625 | 1407385.0145 | 1.9759e-05 | 40 | 1273066.164
6 | 55 | CONCLUIDO | 1.0654 | 93.86 | 89.22 | 50.03 | 1 | 107 | 123.85 | 43.4 | 7 | 0 | 18.45 | 15508.69 | 702.61 | 5829.08 | 329.41 | 152.8 | 81681.74 | 0.46 | 0.86 | 7.14 | 4.95 | 0.5 | 10 | 1034.017 | 1414.7877 | 1279.7623 | 1034017.0012 | 1414787.6787 | 1.9764e-05 | 40 | 1279762.3283

## resultados
Unnamed: 0 | Volume de calda [L] | STATUS | Capacidade operacional [ha/h] | Tempo de missao [h] | Tempo util [h] | Tempo por voo [min] | Autonomia Projetada [h] | N° Voos | MTOW [kg] | Massa Estrutura [kg] | Combustível [kg] | Abastecimentos | Massa gerador | Potência gerador [W] | Combustível consumido [L] | Calda cons [L] | Distância percorrida [km] | Distância Pulverizando [km] | RTL ACUMULADO[m] | EOC [km/km] | EOC [h/h] | Tempo de manobra [h] | Tempo rtl_rtw [h] | V pulv [m/s] | V desloc [m/s]
0 | 100 | CONCLUIDO | 0.3986 | 250.87 | 177.53 | 5.85 | 0.09 | 1821 | 194.77 | 54.38 | 1 | 1819 | 39.4 | 24256.19 | 2465.48 | 5830.89 | 3341.33 | 152.8 | 1579070 | 0.05 | 0.43 | 9.85 | 93.24 | 0.5 | 10
1 | 100 | CONCLUIDO | 0.749 | 133.51 | 109.87 | 12.14 | 0.18 | 543 | 196.32 | 54.38 | 2 | 541 | 39.95 | 24447.22 | 1496.17 | 5829.29 | 1033.46 | 152.8 | 431526.09 | 0.15 | 0.69 | 7.75 | 25.6 | 0.5 | 10
2 | 100 | CONCLUIDO | 0.8765 | 114.09 | 99.13 | 18.59 | 0.27 | 320 | 197.88 | 54.38 | 3 | 318 | 40.5 | 24639 | 1324.76 | 5829.15 | 668.37 | 152.8 | 250098.98 | 0.23 | 0.77 | 7.39 | 14.86 | 0.5 | 10
3 | 100 | CONCLUIDO | 0.9452 | 105.79 | 94.57 | 25.33 | 0.36 | 224 | 199.44 | 54.38 | 4 | 222 | 41.06 | 24831.54 | 1238.17 | 5829.28 | 514.24 | 152.8 | 173513.64 | 0.3 | 0.81 | 7.22 | 10.3 | 0.5 | 10
4 | 100 | CONCLUIDO | 0.9878 | 101.24 | 92.07 | 32.31 | 0.44 | 171 | 201.01 | 54.38 | 5 | 169 | 41.63 | 25024.84 | 1178.63 | 5829.09 | 430.33 | 152.8 | 131822.07 | 0.36 | 0.83 | 7.11 | 7.8 | 0.5 | 10
5 | 100 | CONCLUIDO | 1.0163 | 98.4 | 90.56 | 39.66 | 0.53 | 137 | 202.58 | 54.38 | 6 | 135 | 42.2 | 25218.93 | 1133.08 | 5829.06 | 379.05 | 152.8 | 106351.38 | 0.4 | 0.84 | 7.06 | 6.29 | 0.5 | 10
6 | 100 | CONCLUIDO | 1.0381 | 96.33 | 89.42 | 47.48 | 0.61 | 113 | 204.16 | 54.38 | 7 | 111 | 42.78 | 25413.94 | 1090.08 | 5828.98 | 340.61 | 152.8 | 87253.29 | 0.45 | 0.85 | 7.02 | 5.16 | 0.5 | 10
7 | 100 | CONCLUIDO | 1.0541 | 94.87 | 88.62 | 55.39 | 0.69 | 96 | 205.75 | 54.38 | 8 | 94 | 43.37 | 25609.61 | 1051.11 | 5828.99 | 313.38 | 152.8 | 73721.64 | 0.49 | 0.86 | 7 | 4.35 | 0.5 | 10
8 | 100 | CONCLUIDO | 1.0675 | 93.68 | 87.97 | 64.37 | 0.77 | 82 | 207.34 | 54.38 | 9 | 80 | 43.96 | 25806.1 | 1012.92 | 5829.03 | 291.36 | 152.8 | 62781.23 | 0.52 | 0.87 | 6.98 | 3.71 | 0.5 | 10
9 | 100 | CONCLUIDO | 1.0769 | 92.86 | 87.55 | 72.96 | 0.85 | 72 | 208.94 | 54.38 | 10 | 69 | 44.56 | 26003.41 | 978.75 | 5829 | 277.25 | 152.8 | 55775.03 | 0.55 | 0.87 | 6.95 | 3.28 | 0.5 | 10
10 | 100 | CONCLUIDO | 1.0849 | 92.17 | 87.17 | 81.72 | 0.93 | 64 | 210.55 | 54.38 | 11 | 44 | 45.17 | 26201.54 | 945.6 | 5828.92 | 263.21 | 152.8 | 48795.58 | 0.58 | 0.88 | 6.98 | 2.9 | 0.5 | 10
11 | 100 | CONCLUIDO | 1.0885 | 91.87 | 87.02 | 87.02 | 1 | 60 | 212.16 | 54.38 | 12 | 9 | 45.78 | 26400.51 | 931.63 | 5829.08 | 257.32 | 152.8 | 45870.5 | 0.59 | 0.88 | 7 | 2.75 | 0.5 | 10
12 | 100 | CONCLUIDO | 1.0884 | 91.87 | 87.02 | 87.02 | 1.08 | 60 | 213.78 | 54.38 | 13 | 1 | 46.4 | 26600.32 | 939.63 | 5828.93 | 257.13 | 152.8 | 45778.73 | 0.59 | 0.88 | 7.01 | 2.76 | 0.5 | 10
13 | 100 | CONCLUIDO | 1.0883 | 91.89 | 87.04 | 87.04 | 1.15 | 60 | 215.41 | 54.38 | 14 | 0 | 47.03 | 26801 | 945.51 | 5828.92 | 257.39 | 152.8 | 45906.85 | 0.59 | 0.88 | 7.02 | 2.78 | 0.5 | 10
0 | 40 | CONCLUIDO | 0.7583 | 131.88 | 117 | 10.25 | 0.2 | 685 | 89.87 | 37.55 | 1 | 683 | 11.32 | 11317.98 | 941.34 | 5829.54 | 1275.3 | 152.8 | 551739.05 | 0.12 | 0.65 | 7.99 | 32.72 | 0.5 | 10
1 | 40 | CONCLUIDO | 0.9727 | 102.81 | 96.05 | 22.6 | 0.39 | 255 | 91.1 | 37.55 | 2 | 252 | 11.54 | 11468.97 | 705.86 | 5829.19 | 565.16 | 152.8 | 198818.46 | 0.27 | 0.79 | 7.26 | 11.78 | 0.5 | 10
2 | 40 | CONCLUIDO | 1.0391 | 96.24 | 91.39 | 35.61 | 0.57 | 154 | 92.32 | 37.55 | 3 | 64 | 11.77 | 11620.34 | 609.61 | 5829.25 | 402.82 | 152.8 | 118154.14 | 0.38 | 0.84 | 7.22 | 7.13 | 0.5 | 10
3 | 40 | CONCLUIDO | 1.0434 | 95.84 | 91.13 | 37.2 | 0.75 | 147 | 93.55 | 37.55 | 4 | 0 | 12 | 11772.07 | 606.94 | 5829.24 | 391.37 | 152.8 | 112463.94 | 0.39 | 0.84 | 7.29 | 6.86 | 0.5 | 10
0 | 30 | CONCLUIDO | 0.8376 | 119.4 | 109.32 | 12.4 | 0.24 | 529 | 71.52 | 32.27 | 1 | 527 | 8.25 | 9054.6 | 728.71 | 5829.52 | 1014.84 | 152.8 | 422287.11 | 0.15 | 0.7 | 7.73 | 25.05 | 0.5 | 10
1 | 30 | CONCLUIDO | 1.0097 | 99.04 | 93.95 | 26.97 | 0.48 | 209 | 72.7 | 32.27 | 2 | 87 | 8.43 | 9200.25 | 546.3 | 5829.14 | 488.35 | 152.8 | 160642.21 | 0.31 | 0.81 | 7.34 | 9.68 | 0.5 | 10
2 | 30 | CONCLUIDO | 1.0174 | 98.29 | 93.4 | 28.59 | 0.71 | 196 | 73.88 | 32.27 | 3 | 0 | 8.61 | 9346.23 | 541.78 | 5829.15 | 466.79 | 152.8 | 149926.52 | 0.33 | 0.82 | 7.4 | 9.13 | 0.5 | 10
0 | 15 | CONCLUIDO | 0.9215 | 108.52 | 102.49 | 15.77 | 0.43 | 390 | 39.78 | 19.54 | 1 | 12 | 4.24 | 5140 | 400.4 | 5829.63 | 765.61 | 152.8 | 298366.51 | 0.2 | 0.74 | 7.97 | 18.22 | 0.5 | 10
1 | 15 | CONCLUIDO | 0.922 | 108.46 | 102.44 | 15.8 | 0.84 | 389 | 40.89 | 19.54 | 2 | 0 | 4.35 | 5277.26 | 410.14 | 5829.48 | 764.2 | 152.8 | 297669.13 | 0.2 | 0.75 | 7.98 | 18.17 | 0.5 | 10
0 | 70 | CONCLUIDO | 0.5637 | 177.38 | 141.53 | 7.3 | 0.12 | 1164 | 141.81 | 47.83 | 1 | 1162 | 22.98 | 17723.39 | 1587.94 | 5829.79 | 2110.38 | 152.8 | 966882.79 | 0.07 | 0.54 | 8.78 | 57.25 | 0.5 | 10
1 | 70 | CONCLUIDO | 0.8537 | 117.14 | 103.21 | 15.29 | 0.25 | 405 | 143.17 | 47.83 | 2 | 403 | 23.34 | 17891.86 | 1118.6 | 5829.46 | 807.62 | 152.8 | 319296.33 | 0.19 | 0.74 | 7.5 | 18.94 | 0.5 | 10
2 | 70 | CONCLUIDO | 0.9567 | 104.53 | 95.37 | 23.84 | 0.37 | 240 | 144.54 | 47.83 | 3 | 238 | 23.71 | 18060.85 | 996 | 5829.2 | 541.09 | 152.8 | 186858.85 | 0.28 | 0.8 | 7.25 | 11.1 | 0.5 | 10
3 | 70 | CONCLUIDO | 1.0109 | 98.92 | 91.9 | 33.22 | 0.49 | 166 | 145.92 | 47.83 | 4 | 164 | 24.09 | 18230.35 | 919.48 | 5829.1 | 424.06 | 152.8 | 128713.59 | 0.36 | 0.83 | 7.12 | 7.63 | 0.5 | 10
4 | 70 | CONCLUIDO | 1.0445 | 95.74 | 89.93 | 43.51 | 0.6 | 124 | 147.3 | 47.83 | 5 | 122 | 24.47 | 18400.38 | 857.68 | 5829.02 | 357.72 | 152.8 | 95752.43 | 0.43 | 0.85 | 7.05 | 5.66 | 0.5 | 10
5 | 70 | CONCLUIDO | 1.0671 | 93.71 | 88.68 | 54.85 | 0.71 | 97 | 148.68 | 47.83 | 6 | 85 | 24.85 | 18570.94 | 799.31 | 5829 | 314.43 | 152.8 | 74244.13 | 0.49 | 0.86 | 7.02 | 4.41 | 0.5 | 10
6 | 70 | CONCLUIDO | 1.0757 | 92.96 | 88.25 | 61.57 | 0.83 | 86 | 150.07 | 47.83 | 7 | 20 | 25.24 | 18742.03 | 773.07 | 5829.1 | 297.98 | 152.8 | 66072.28 | 0.51 | 0.86 | 7.07 | 3.98 | 0.5 | 10
7 | 70 | CONCLUIDO | 1.0762 | 92.92 | 88.23 | 62.28 | 0.94 | 85 | 151.46 | 47.83 | 8 | 1 | 25.63 | 18913.66 | 776.08 | 5829.11 | 296.3 | 152.8 | 65237.86 | 0.52 | 0.87 | 7.1 | 3.97 | 0.5 | 10
8 | 70 | CONCLUIDO | 1.0764 | 92.91 | 88.22 | 62.27 | 1.04 | 85 | 152.85 | 47.83 | 9 | 0 | 26.03 | 19085.83 | 783.61 | 5829.08 | 296.09 | 152.8 | 65133.57 | 0.52 | 0.87 | 7.09 | 3.96 | 0.5 | 10
0 | 90 | CONCLUIDO | 0.4518 | 221.35 | 163.25 | 6.25 | 0.1 | 1566 | 176.73 | 52.44 | 1 | 1564 | 33.29 | 22031.19 | 2126.04 | 5830.86 | 2852.3 | 152.8 | 1335834.64 | 0.05 | 0.47 | 9.44 | 78.96 | 0.5 | 10
1 | 90 | CONCLUIDO | 0.7828 | 127.75 | 107.66 | 13 | 0.2 | 497 | 178.21 | 52.44 | 2 | 495 | 33.77 | 22213.89 | 1370.14 | 5829.31 | 958.25 | 152.8 | 394152.93 | 0.16 | 0.71 | 7.68 | 23.39 | 0.5 | 10
2 | 90 | CONCLUIDO | 0.9033 | 110.7 | 97.86 | 20.04 | 0.3 | 293 | 179.7 | 52.44 | 3 | 291 | 34.26 | 22397.24 | 1216.06 | 5829.12 | 626.03 | 152.8 | 229063.31 | 0.24 | 0.78 | 7.33 | 13.6 | 0.5 | 10
3 | 90 | CONCLUIDO | 0.9661 | 103.51 | 93.77 | 27.31 | 0.39 | 206 | 181.19 | 52.44 | 4 | 204 | 34.75 | 22581.25 | 1136.89 | 5829.07 | 487.24 | 152.8 | 160102.82 | 0.31 | 0.81 | 7.19 | 9.5 | 0.5 | 10
4 | 90 | CONCLUIDO | 1.0063 | 99.37 | 91.41 | 35.16 | 0.49 | 156 | 182.69 | 52.44 | 5 | 154 | 35.25 | 22766.06 | 1078.29 | 5829.12 | 407.73 | 152.8 | 120597.46 | 0.37 | 0.84 | 7.09 | 7.14 | 0.5 | 10
5 | 90 | CONCLUIDO | 1.0336 | 96.75 | 89.92 | 43.51 | 0.58 | 124 | 184.19 | 52.44 | 6 | 122 | 35.75 | 22951.43 | 1028.55 | 5828.98 | 357.36 | 152.8 | 95571.49 | 0.43 | 0.85 | 7.04 | 5.65 | 0.5 | 10
6 | 90 | CONCLUIDO | 1.0524 | 95.02 | 88.94 | 51.81 | 0.67 | 103 | 185.7 | 52.44 | 7 | 101 | 36.26 | 23137.49 | 987.99 | 5828.97 | 324.2 | 152.8 | 79094.86 | 0.47 | 0.86 | 7.01 | 4.67 | 0.5 | 10
7 | 90 | CONCLUIDO | 1.0681 | 93.62 | 88.15 | 61.5 | 0.76 | 86 | 187.22 | 52.44 | 8 | 84 | 36.78 | 23324.24 | 943.09 | 5828.99 | 297 | 152.8 | 65583.22 | 0.51 | 0.87 | 6.99 | 3.88 | 0.5 | 10
8 | 90 | CONCLUIDO | 1.08 | 92.59 | 87.58 | 71.98 | 0.85 | 73 | 188.74 | 52.44 | 9 | 58 | 37.3 | 23511.69 | 899.68 | 5828.96 | 277.76 | 152.8 | 56027.98 | 0.55 | 0.87 | 6.97 | 3.31 | 0.5 | 10
9 | 90 | CONCLUIDO | 1.0854 | 92.14 | 87.33 | 78.21 | 0.93 | 67 | 190.26 | 52.44 | 10 | 17 | 37.82 | 23699.85 | 875.16 | 5828.96 | 267.28 | 152.8 | 50819.01 | 0.57 | 0.87 | 7.03 | 3.07 | 0.5 | 10
10 | 90 | CONCLUIDO | 1.0862 | 92.06 | 87.29 | 79.36 | 1.02 | 66 | 191.79 | 52.44 | 11 | 2 | 38.35 | 23888.73 | 875.84 | 5828.93 | 265.75 | 152.8 | 50059.54 | 0.57 | 0.87 | 7.03 | 3.03 | 0.5 | 10
11 | 90 | CONCLUIDO | 1.0861 | 92.07 | 87.31 | 79.37 | 1.1 | 66 | 193.33 | 52.44 | 12 | 0 | 38.89 | 24078.33 | 884.06 | 5828.93 | 265.99 | 152.8 | 50179.18 | 0.57 | 0.87 | 7.04 | 3.04 | 0.5 | 10
0 | 10 | CONCLUIDO | 0.8357 | 119.66 | 111.54 | 11.5 | 0.64 | 582 | 26.11 | 12.1 | 1 | 0 | 3.01 | 3454.41 | 322.62 | 5829.72 | 1062.09 | 152.8 | 445646.44 | 0.14 | 0.68 | 8.57 | 27.27 | 0.5 | 10
0 | 45 | CONCLUIDO | 0.7227 | 138.37 | 120.74 | 9.52 | 0.18 | 761 | 98.71 | 39.72 | 1 | 759 | 12.99 | 12407.75 | 1043.96 | 5829.87 | 1403.09 | 152.8 | 615253.74 | 0.11 | 0.63 | 8.09 | 36.46 | 0.5 | 10
1 | 45 | CONCLUIDO | 0.9497 | 105.3 | 97.47 | 20.59 | 0.35 | 284 | 99.95 | 39.72 | 2 | 282 | 13.24 | 12561.45 | 784.73 | 5829.23 | 612.34 | 152.8 | 222264.57 | 0.25 | 0.78 | 7.33 | 13.2 | 0.5 | 10
2 | 45 | CONCLUIDO | 1.0297 | 97.12 | 91.78 | 33.78 | 0.52 | 163 | 101.2 | 39.72 | 3 | 143 | 13.49 | 12715.54 | 672.9 | 5829.03 | 419.29 | 152.8 | 126342.53 | 0.36 | 0.83 | 7.14 | 7.51 | 0.5 | 10
3 | 45 | CONCLUIDO | 1.0518 | 95.07 | 90.37 | 41.08 | 0.69 | 132 | 102.45 | 39.72 | 4 | 9 | 13.74 | 12870.03 | 634.95 | 5829.13 | 366.99 | 152.8 | 100349.04 | 0.42 | 0.84 | 7.22 | 6.1 | 0.5 | 10
4 | 45 | CONCLUIDO | 1.0524 | 95.03 | 90.34 | 41.38 | 0.85 | 131 | 103.71 | 39.72 | 5 | 0 | 14 | 13024.91 | 639.85 | 5829.11 | 365.71 | 152.8 | 99710.21 | 0.42 | 0.84 | 7.23 | 6.08 | 0.5 | 10
0 | 60 | CONCLUIDO | 0.624 | 160.26 | 132.7 | 8 | 0.14 | 995 | 124.63 | 45 | 1 | 993 | 18.64 | 15605.44 | 1360.44 | 5829.97 | 1810.08 | 152.8 | 817576.12 | 0.08 | 0.58 | 8.49 | 48.42 | 0.5 | 10
1 | 60 | CONCLUIDO | 0.8911 | 112.22 | 100.93 | 16.92 | 0.28 | 358 | 125.95 | 45 | 2 | 356 | 18.95 | 15767.7 | 989.38 | 5829.24 | 730.1 | 152.8 | 280770.71 | 0.21 | 0.76 | 7.44 | 16.67 | 0.5 | 10
2 | 60 | CONCLUIDO | 0.9843 | 101.6 | 94.05 | 26.62 | 0.42 | 212 | 127.27 | 45 | 3 | 210 | 19.27 | 15930.42 | 877.93 | 5829.09 | 497.05 | 152.8 | 164977.81 | 0.31 | 0.81 | 7.2 | 9.78 | 0.5 | 10
3 | 60 | CONCLUIDO | 1.0339 | 96.72 | 90.88 | 37.61 | 0.55 | 145 | 128.59 | 45 | 4 | 142 | 19.59 | 16093.6 | 797.88 | 5829.01 | 390.05 | 152.8 | 111811.62 | 0.39 | 0.84 | 7.08 | 6.62 | 0.5 | 10
4 | 60 | CONCLUIDO | 1.0635 | 94.03 | 89.16 | 50 | 0.68 | 107 | 129.92 | 45 | 5 | 73 | 19.92 | 16257.24 | 729.01 | 5829 | 330.39 | 152.8 | 82173.23 | 0.46 | 0.86 | 7.05 | 4.9 | 0.5 | 10
5 | 60 | CONCLUIDO | 1.0692 | 93.53 | 88.86 | 53.86 | 0.81 | 99 | 131.25 | 45 | 6 | 5 | 20.25 | 16421.36 | 716.27 | 5829.07 | 317.05 | 152.8 | 75539.73 | 0.48 | 0.86 | 7.14 | 4.6 | 0.5 | 10
6 | 60 | CONCLUIDO | 1.0692 | 93.53 | 88.87 | 53.86 | 0.93 | 99 | 132.58 | 45 | 7 | 0 | 20.59 | 16585.95 | 723.16 | 5829.09 | 317.37 | 152.8 | 75699.94 | 0.48 | 0.86 | 7.13 | 4.6 | 0.5 | 10
0 | 80 | CONCLUIDO | 0.5068 | 197.33 | 151.47 | 6.73 | 0.11 | 1351 | 159.12 | 50.28 | 1 | 1349 | 27.84 | 19859.16 | 1838.64 | 5830.38 | 2450.27 | 152.8 | 1135890.7 | 0.06 | 0.5 | 9.08 | 67.19 | 0.5 | 10
1 | 80 | CONCLUIDO | 0.8179 | 122.26 | 105.41 | 14.02 | 0.22 | 451 | 160.54 | 50.28 | 2 | 449 | 28.26 | 20034.4 | 1243.74 | 5829.53 | 882.26 | 152.8 | 356388.68 | 0.17 | 0.72 | 7.58 | 21.13 | 0.5 | 10
2 | 80 | CONCLUIDO | 0.9297 | 107.56 | 96.63 | 21.71 | 0.33 | 267 | 161.97 | 50.28 | 3 | 265 | 28.69 | 20210.21 | 1107.76 | 5829.2 | 584.36 | 152.8 | 208358.28 | 0.26 | 0.79 | 7.29 | 12.36 | 0.5 | 10
3 | 80 | CONCLUIDO | 0.9889 | 101.12 | 92.8 | 29.94 | 0.43 | 186 | 163.4 | 50.28 | 4 | 184 | 29.12 | 20386.62 | 1029.74 | 5829.06 | 455.12 | 152.8 | 144143.6 | 0.34 | 0.82 | 7.14 | 8.54 | 0.5 | 10
4 | 80 | CONCLUIDO | 1.0249 | 97.57 | 90.7 | 38.6 | 0.54 | 141 | 164.83 | 50.28 | 5 | 139 | 29.55 | 20563.61 | 971.68 | 5829.14 | 383.29 | 152.8 | 108449.71 | 0.4 | 0.84 | 7.09 | 6.44 | 0.5 | 10
5 | 80 | CONCLUIDO | 1.0504 | 95.2 | 89.3 | 48.27 | 0.64 | 111 | 166.27 | 50.28 | 6 | 109 | 29.99 | 20741.2 | 919.76 | 5829.11 | 336.08 | 152.8 | 84994.7 | 0.45 | 0.85 | 7.03 | 5.03 | 0.5 | 10
6 | 80 | CONCLUIDO | 1.0684 | 93.6 | 88.37 | 58.92 | 0.74 | 90 | 167.72 | 50.28 | 7 | 86 | 30.44 | 20919.39 | 867.99 | 5829.06 | 305.07 | 152.8 | 69599.37 | 0.5 | 0.86 | 6.99 | 4.11 | 0.5 | 10
7 | 80 | CONCLUIDO | 1.0787 | 92.7 | 87.86 | 67.59 | 0.84 | 78 | 169.17 | 50.28 | 8 | 40 | 30.89 | 21098.19 | 830.49 | 5829.12 | 286.07 | 152.8 | 60157.97 | 0.53 | 0.87 | 7.02 | 3.6 | 0.5 | 10
8 | 80 | CONCLUIDO | 1.0825 | 92.38 | 87.67 | 71.08 | 0.94 | 74 | 170.62 | 50.28 | 9 | 5 | 31.34 | 21277.6 | 825.52 | 5829.15 | 278.17 | 152.8 | 56229.23 | 0.55 | 0.87 | 7.05 | 3.41 | 0.5 | 10
9 | 80 | CONCLUIDO | 1.0823 | 92.39 | 87.68 | 71.1 | 1.03 | 74 | 172.08 | 50.28 | 10 | 0 | 31.8 | 21457.64 | 830.4 | 5829.03 | 278.19 | 152.8 | 56236.22 | 0.55 | 0.87 | 7.06 | 3.42 | 0.5 | 10
0 | 35 | CONCLUIDO | 0.7967 | 125.52 | 113.16 | 11.17 | 0.22 | 608 | 80.84 | 35.1 | 1 | 606 | 9.74 | 10204.21 | 836.4 | 5829.37 | 1145.41 | 152.8 | 487178.42 | 0.13 | 0.67 | 7.85 | 28.89 | 0.5 | 10
1 | 35 | CONCLUIDO | 0.9952 | 100.48 | 94.7 | 25.14 | 0.43 | 226 | 82.04 | 35.1 | 2 | 212 | 9.94 | 10352.53 | 623.28 | 5829.22 | 517.74 | 152.8 | 175254.65 | 0.3 | 0.81 | 7.25 | 10.43 | 0.5 | 10
2 | 35 | CONCLUIDO | 1.0324 | 96.86 | 92.08 | 32.89 | 0.63 | 168 | 83.25 | 35.1 | 3 | 8 | 10.15 | 10501.19 | 572.01 | 5829.26 | 422.32 | 152.8 | 127831.2 | 0.36 | 0.83 | 7.35 | 7.81 | 0.5 | 10
3 | 35 | CONCLUIDO | 1.0323 | 96.87 | 92.09 | 32.89 | 0.83 | 168 | 84.46 | 35.1 | 4 | 0 | 10.36 | 10650.22 | 580.36 | 5829.17 | 422.86 | 152.8 | 128103.26 | 0.36 | 0.83 | 7.34 | 7.82 | 0.5 | 10
0 | 50 | CONCLUIDO | 0.688 | 145.35 | 124.7 | 8.93 | 0.16 | 838 | 107.41 | 41.65 | 1 | 836 | 14.77 | 13481.73 | 1148.54 | 5829.92 | 1536.96 | 152.8 | 681800.34 | 0.1 | 0.61 | 8.24 | 40.42 | 0.5 | 10
1 | 50 | CONCLUIDO | 0.9304 | 107.48 | 98.58 | 19.14 | 0.32 | 309 | 108.68 | 41.65 | 2 | 307 | 15.03 | 13638.32 | 854.5 | 5829.13 | 650.96 | 152.8 | 241447.66 | 0.23 | 0.77 | 7.34 | 14.31 | 0.5 | 10
2 | 50 | CONCLUIDO | 1.0148 | 98.54 | 92.5 | 30.83 | 0.48 | 180 | 109.96 | 41.65 | 3 | 177 | 15.31 | 13795.21 | 745.08 | 5829.15 | 445.06 | 152.8 | 139143.1 | 0.34 | 0.83 | 7.13 | 8.24 | 0.5 | 10
3 | 50 | CONCLUIDO | 1.0543 | 94.85 | 90.03 | 43.22 | 0.63 | 125 | 111.23 | 41.65 | 4 | 62 | 15.58 | 13952.52 | 670.16 | 5829.06 | 358.39 | 152.8 | 96081.92 | 0.43 | 0.85 | 7.13 | 5.77 | 0.5 | 10
4 | 50 | CONCLUIDO | 1.0591 | 94.42 | 89.76 | 45.64 | 0.78 | 118 | 112.51 | 41.65 | 5 | 1 | 15.86 | 14110.24 | 666.2 | 5829.08 | 346.79 | 152.8 | 90318.27 | 0.44 | 0.85 | 7.19 | 5.49 | 0.5 | 10
5 | 50 | CONCLUIDO | 1.0589 | 94.44 | 89.78 | 45.65 | 0.93 | 118 | 113.79 | 41.65 | 6 | 0 | 16.14 | 14268.39 | 673 | 5829.09 | 347.27 | 152.8 | 90555.46 | 0.44 | 0.85 | 7.19 | 5.51 | 0.5 | 10
0 | 25 | CONCLUIDO | 0.8841 | 113.11 | 105.15 | 14.21 | 0.28 | 444 | 61.76 | 28.92 | 1 | 441 | 6.84 | 7851.41 | 611.95 | 5829.54 | 872.84 | 152.8 | 351711.68 | 0.18 | 0.73 | 7.59 | 20.87 | 0.5 | 10
1 | 25 | CONCLUIDO | 0.997 | 100.3 | 95.25 | 24.32 | 0.55 | 235 | 62.92 | 28.92 | 2 | 4 | 7 | 7994.37 | 501.06 | 5829.19 | 527.25 | 152.8 | 179961.49 | 0.29 | 0.8 | 7.53 | 10.98 | 0.5 | 10
2 | 25 | CONCLUIDO | 0.9977 | 100.23 | 95.18 | 24.41 | 0.81 | 234 | 64.08 | 28.92 | 3 | 0 | 7.16 | 8137.65 | 508.8 | 5829.13 | 525.04 | 152.8 | 178861.94 | 0.29 | 0.8 | 7.53 | 10.92 | 0.5 | 10
0 | 85 | CONCLUIDO | 0.4791 | 208.74 | 157.09 | 6.48 | 0.11 | 1454 | 167.88 | 51.39 | 1 | 1452 | 30.49 | 20939.59 | 1976.8 | 5830.56 | 2641.59 | 152.8 | 1231034.87 | 0.06 | 0.49 | 9.26 | 72.8 | 0.5 | 10
1 | 85 | CONCLUIDO | 0.8006 | 124.91 | 106.47 | 13.48 | 0.21 | 474 | 169.33 | 51.39 | 2 | 472 | 30.94 | 21118.46 | 1306.48 | 5829.41 | 918.85 | 152.8 | 374566.13 | 0.17 | 0.72 | 7.61 | 22.2 | 0.5 | 10
2 | 85 | CONCLUIDO | 0.9166 | 109.1 | 97.23 | 20.84 | 0.31 | 280 | 170.79 | 51.39 | 3 | 278 | 31.4 | 21297.94 | 1161.91 | 5829.28 | 604.8 | 152.8 | 218510.24 | 0.25 | 0.79 | 7.31 | 12.96 | 0.5 | 10
3 | 85 | CONCLUIDO | 0.9775 | 102.3 | 93.29 | 28.56 | 0.41 | 196 | 172.25 | 51.39 | 4 | 194 | 31.86 | 21478.05 | 1083.65 | 5829.22 | 470.84 | 152.8 | 151953 | 0.32 | 0.82 | 7.17 | 9.02 | 0.5 | 10
4 | 85 | CONCLUIDO | 1.0163 | 98.4 | 91.01 | 36.89 | 0.51 | 148 | 173.71 | 51.39 | 5 | 146 | 32.32 | 21658.78 | 1024.02 | 5828.98 | 394.04 | 152.8 | 113790.23 | 0.39 | 0.84 | 7.09 | 6.74 | 0.5 | 10
5 | 85 | CONCLUIDO | 1.0413 | 96.03 | 89.66 | 45.59 | 0.61 | 118 | 175.18 | 51.39 | 6 | 116 | 32.79 | 21840.16 | 976.16 | 5829.07 | 348.42 | 152.8 | 91134.57 | 0.44 | 0.85 | 7.04 | 5.39 | 0.5 | 10
6 | 85 | CONCLUIDO | 1.061 | 94.25 | 88.62 | 55.39 | 0.7 | 96 | 176.66 | 51.39 | 7 | 94 | 33.27 | 22022.17 | 927.95 | 5828.99 | 313.11 | 152.8 | 73586.9 | 0.49 | 0.86 | 7.01 | 4.36 | 0.5 | 10
7 | 85 | CONCLUIDO | 1.0744 | 93.08 | 87.96 | 65.15 | 0.8 | 81 | 178.14 | 51.39 | 8 | 71 | 33.75 | 22204.83 | 883.04 | 5829.1 | 290.89 | 152.8 | 62551.34 | 0.53 | 0.87 | 6.98 | 3.69 | 0.5 | 10
8 | 85 | CONCLUIDO | 1.0827 | 92.36 | 87.55 | 72.96 | 0.89 | 72 | 179.63 | 51.39 | 9 | 20 | 34.24 | 22388.15 | 852.18 | 5828.99 | 274.95 | 152.8 | 54626.48 | 0.56 | 0.87 | 7.02 | 3.29 | 0.5 | 10
9 | 85 | CONCLUIDO | 1.0842 | 92.24 | 87.49 | 74.99 | 0.98 | 70 | 181.12 | 51.39 | 10 | 1 | 34.73 | 22572.13 | 854.73 | 5829.06 | 272.27 | 152.8 | 53295.9 | 0.56 | 0.87 | 7.04 | 3.23 | 0.5 | 10
10 | 85 | CONCLUIDO | 1.084 | 92.25 | 87.51 | 75.01 | 1.07 | 70 | 182.62 | 51.39 | 11 | 0 | 35.22 | 22756.91 | 861.98 | 5829 | 272.43 | 152.8 | 53375.6 | 0.56 | 0.87 | 7.05 | 3.24 | 0.5 | 10
0 | 20 | CONCLUIDO | 0.9316 | 107.34 | 101.17 | 16.77 | 0.34 | 362 | 51.33 | 24.83 | 1 | 277 | 5.51 | 6564.78 | 489.09 | 5829.36 | 735.33 | 152.8 | 283369.18 | 0.21 | 0.75 | 7.52 | 16.9 | 0.5 | 10
1 | 20 | CONCLUIDO | 0.9689 | 103.21 | 97.89 | 20.11 | 0.66 | 292 | 52.47 | 24.83 | 2 | 0 | 5.64 | 6705.1 | 461.48 | 5829.29 | 613.43 | 152.8 | 222765.86 | 0.25 | 0.78 | 7.71 | 13.62 | 0.5 | 10
0 | 65 | CONCLUIDO | 0.5937 | 168.44 | 136.94 | 7.63 | 0.13 | 1077 | 133.21 | 46.47 | 1 | 1075 | 20.75 | 16663.42 | 1471.37 | 5830.06 | 1955.12 | 152.8 | 889687.32 | 0.08 | 0.56 | 8.62 | 52.66 | 0.5 | 10
1 | 65 | CONCLUIDO | 0.8719 | 114.69 | 102.11 | 16.04 | 0.26 | 382 | 134.55 | 46.47 | 2 | 380 | 21.09 | 16828.84 | 1054.8 | 5829.19 | 769.56 | 152.8 | 300383.36 | 0.2 | 0.75 | 7.5 | 17.84 | 0.5 | 10
2 | 65 | CONCLUIDO | 0.9708 | 103.01 | 94.68 | 25.14 | 0.39 | 226 | 135.9 | 46.47 | 3 | 224 | 21.43 | 16994.64 | 936.25 | 5829.22 | 517.74 | 152.8 | 175251.91 | 0.3 | 0.81 | 7.23 | 10.41 | 0.5 | 10
3 | 65 | CONCLUIDO | 1.0231 | 97.74 | 91.34 | 35.36 | 0.52 | 155 | 137.25 | 46.47 | 4 | 153 | 21.78 | 17160.92 | 858.34 | 5829.24 | 405.45 | 152.8 | 119462.85 | 0.38 | 0.84 | 7.1 | 7.08 | 0.5 | 10
4 | 65 | CONCLUIDO | 1.0543 | 94.85 | 89.54 | 46.71 | 0.64 | 115 | 138.6 | 46.47 | 5 | 111 | 22.13 | 17327.69 | 789.6 | 5829.01 | 344.4 | 152.8 | 89136.04 | 0.44 | 0.85 | 7.03 | 5.27 | 0.5 | 10
5 | 65 | CONCLUIDO | 1.071 | 93.37 | 88.64 | 56.58 | 0.76 | 94 | 139.95 | 46.47 | 6 | 35 | 22.49 | 17494.97 | 747.6 | 5829.06 | 311.15 | 152.8 | 72615.25 | 0.49 | 0.86 | 7.08 | 4.37 | 0.5 | 10
6 | 65 | CONCLUIDO | 1.0736 | 93.14 | 88.48 | 58.34 | 0.88 | 91 | 141.31 | 46.47 | 7 | 1 | 22.85 | 17662.75 | 743.42 | 5828.99 | 304.68 | 152.8 | 69398.77 | 0.5 | 0.86 | 7.11 | 4.22 | 0.5 | 10
7 | 65 | CONCLUIDO | 1.0737 | 93.14 | 88.48 | 58.34 | 0.99 | 91 | 142.68 | 46.47 | 8 | 0 | 23.21 | 17831.04 | 751.39 | 5828.96 | 304.67 | 152.8 | 69393.46 | 0.5 | 0.86 | 7.11 | 4.22 | 0.5 | 10
0 | 75 | CONCLUIDO | 0.5348 | 186.98 | 146.36 | 7 | 0.12 | 1255 | 150.44 | 49.1 | 1 | 1253 | 25.34 | 18787.76 | 1710.08 | 5829.85 | 2274.88 | 152.8 | 1048676.45 | 0.07 | 0.52 | 8.95 | 62.07 | 0.5 | 10
1 | 75 | CONCLUIDO | 0.836 | 119.61 | 104.26 | 14.62 | 0.23 | 428 | 151.83 | 49.1 | 2 | 426 | 25.73 | 18959.54 | 1181.32 | 5829.27 | 843.74 | 152.8 | 337241.23 | 0.18 | 0.73 | 7.53 | 19.99 | 0.5 | 10
2 | 75 | CONCLUIDO | 0.9432 | 106.02 | 95.98 | 22.67 | 0.35 | 254 | 153.23 | 49.1 | 3 | 252 | 26.13 | 19131.85 | 1051.35 | 5829.07 | 562.91 | 152.8 | 197695.09 | 0.27 | 0.8 | 7.25 | 11.72 | 0.5 | 10
3 | 75 | CONCLUIDO | 0.9992 | 100.08 | 92.4 | 31.32 | 0.46 | 177 | 154.63 | 49.1 | 4 | 175 | 26.53 | 19304.72 | 975.6 | 5829.1 | 441.29 | 152.8 | 137272.47 | 0.35 | 0.83 | 7.13 | 8.13 | 0.5 | 10
4 | 75 | CONCLUIDO | 1.0342 | 96.7 | 90.36 | 40.76 | 0.57 | 133 | 156.03 | 49.1 | 5 | 131 | 26.94 | 19478.15 | 917.42 | 5829.07 | 371.6 | 152.8 | 102649.28 | 0.41 | 0.84 | 7.07 | 6.09 | 0.5 | 10
5 | 75 | CONCLUIDO | 1.058 | 94.52 | 89.04 | 50.88 | 0.67 | 105 | 157.44 | 49.1 | 6 | 102 | 27.35 | 19652.13 | 867.03 | 5829.1 | 327.42 | 152.8 | 80697.16 | 0.47 | 0.86 | 7.02 | 4.77 | 0.5 | 10
6 | 75 | CONCLUIDO | 1.0752 | 93.01 | 88.13 | 62.21 | 0.78 | 85 | 158.86 | 49.1 | 7 | 60 | 27.77 | 19826.68 | 810.04 | 5829 | 295.77 | 152.8 | 64972.79 | 0.52 | 0.87 | 7.01 | 3.87 | 0.5 | 10
7 | 75 | CONCLUIDO | 1.0789 | 92.69 | 87.97 | 65.98 | 0.88 | 80 | 160.28 | 49.1 | 8 | 6 | 28.19 | 20001.93 | 796.9 | 5828.98 | 288.22 | 152.8 | 61220.59 | 0.53 | 0.87 | 7.07 | 3.71 | 0.5 | 10
8 | 75 | CONCLUIDO | 1.0797 | 92.62 | 87.93 | 66.78 | 0.99 | 79 | 161.71 | 49.1 | 9 | 0 | 28.61 | 20177.64 | 802.69 | 5829.18 | 286.06 | 152.8 | 60149.23 | 0.53 | 0.87 | 7.08 | 3.66 | 0.5 | 10
0 | 95 | CONCLUIDO | 0.4253 | 235.12 | 169.9 | 6.05 | 0.1 | 1686 | 185.69 | 53.44 | 1 | 1684 | 36.26 | 23136.14 | 2286.34 | 5830.61 | 3079.87 | 152.8 | 1449019.62 | 0.05 | 0.45 | 9.64 | 85.61 | 0.5 | 10
1 | 95 | CONCLUIDO | 0.765 | 130.72 | 108.86 | 12.54 | 0.19 | 521 | 187.21 | 53.44 | 2 | 519 | 36.77 | 23322.88 | 1434.51 | 5829.56 | 998.29 | 152.8 | 414054 | 0.15 | 0.7 | 7.73 | 24.58 | 0.5 | 10
2 | 95 | CONCLUIDO | 0.8904 | 112.31 | 98.46 | 19.3 | 0.28 | 306 | 188.73 | 53.44 | 3 | 304 | 37.29 | 23510.33 | 1269.45 | 5829.31 | 646.13 | 152.8 | 239045.97 | 0.24 | 0.78 | 7.35 | 14.19 | 0.5 | 10
3 | 95 | CONCLUIDO | 0.9554 | 104.67 | 94.2 | 26.29 | 0.37 | 215 | 190.25 | 53.44 | 4 | 213 | 37.82 | 23698.48 | 1188.1 | 5829.3 | 502.25 | 152.8 | 167559.71 | 0.3 | 0.81 | 7.19 | 9.93 | 0.5 | 10
4 | 95 | CONCLUIDO | 0.9975 | 100.25 | 91.71 | 33.76 | 0.46 | 163 | 191.78 | 53.44 | 5 | 161 | 38.35 | 23887.36 | 1128.34 | 5829.19 | 417.68 | 152.8 | 125536.02 | 0.37 | 0.83 | 7.12 | 7.45 | 0.5 | 10
5 | 95 | CONCLUIDO | 1.0242 | 97.64 | 90.29 | 41.35 | 0.55 | 131 | 193.32 | 53.44 | 6 | 129 | 38.89 | 24076.95 | 1084.58 | 5829.04 | 369.32 | 152.8 | 101516.04 | 0.41 | 0.85 | 7.08 | 6.02 | 0.5 | 10
6 | 95 | CONCLUIDO | 1.0459 | 95.61 | 89.16 | 50 | 0.64 | 107 | 194.86 | 53.44 | 7 | 105 | 39.43 | 24267.28 | 1034.2 | 5829.01 | 331.81 | 152.8 | 82879.68 | 0.46 | 0.86 | 7.02 | 4.89 | 0.5 | 10
7 | 95 | CONCLUIDO | 1.0611 | 94.24 | 88.38 | 58.27 | 0.72 | 91 | 196.41 | 53.44 | 8 | 89 | 39.98 | 24458.36 | 996.56 | 5829.01 | 305.39 | 152.8 | 69751.41 | 0.5 | 0.86 | 6.99 | 4.12 | 0.5 | 10
8 | 95 | CONCLUIDO | 1.0736 | 93.15 | 87.78 | 67.52 | 0.81 | 78 | 197.97 | 53.44 | 9 | 74 | 40.53 | 24650.18 | 959.49 | 5828.95 | 285.15 | 152.8 | 59696.24 | 0.54 | 0.87 | 6.96 | 3.51 | 0.5 | 10
9 | 95 | CONCLUIDO | 1.0829 | 92.34 | 87.34 | 77.07 | 0.89 | 68 | 199.53 | 53.44 | 10 | 49 | 41.1 | 24842.77 | 919.74 | 5828.95 | 269.23 | 152.8 | 51786.29 | 0.57 | 0.87 | 6.98 | 3.08 | 0.5 | 10
10 | 95 | CONCLUIDO | 1.0864 | 92.05 | 87.2 | 81.75 | 0.97 | 64 | 201.1 | 53.44 | 11 | 15 | 41.66 | 25036.12 | 907.46 | 5828.96 | 263.33 | 152.8 | 48857.93 | 0.58 | 0.88 | 7.01 | 2.94 | 0.5 | 10
11 | 95 | CONCLUIDO | 1.0871 | 91.98 | 87.17 | 83.02 | 1.05 | 63 | 202.67 | 53.44 | 12 | 1 | 42.24 | 25230.25 | 908.48 | 5828.92 | 261.6 | 152.8 | 47997.43 | 0.58 | 0.88 | 7.03 | 2.91 | 0.5 | 10
12 | 95 | CONCLUIDO | 1.0872 | 91.98 | 87.17 | 83.01 | 1.13 | 63 | 204.25 | 53.44 | 13 | 0 | 42.82 | 25425.3 | 915.65 | 5828.92 | 261.01 | 152.8 | 47702.53 | 0.59 | 0.88 | 7.04 | 2.9 | 0.5 | 10
0 | 55 | CONCLUIDO | 0.6555 | 152.55 | 128.61 | 8.43 | 0.15 | 915 | 116.05 | 43.4 | 1 | 913 | 16.65 | 14546.17 | 1253.03 | 5829.87 | 1670.27 | 152.8 | 748071.2 | 0.09 | 0.59 | 8.37 | 44.33 | 0.5 | 10
1 | 55 | CONCLUIDO | 0.9095 | 109.95 | 99.86 | 17.89 | 0.3 | 335 | 117.34 | 43.4 | 2 | 333 | 16.94 | 14705.49 | 924.5 | 5829.25 | 694.06 | 152.8 | 262866.89 | 0.22 | 0.76 | 7.4 | 15.59 | 0.5 | 10
2 | 55 | CONCLUIDO | 0.9998 | 100.02 | 93.25 | 28.55 | 0.45 | 196 | 118.63 | 43.4 | 3 | 194 | 17.23 | 14865.24 | 812.88 | 5829.07 | 470.55 | 152.8 | 151806.46 | 0.32 | 0.82 | 7.15 | 8.99 | 0.5 | 10
3 | 55 | CONCLUIDO | 1.0458 | 95.62 | 90.36 | 40.76 | 0.59 | 133 | 119.93 | 43.4 | 4 | 125 | 17.53 | 15025.44 | 732.59 | 5829.03 | 371.58 | 152.8 | 102639.67 | 0.41 | 0.84 | 7.08 | 6.09 | 0.5 | 10
4 | 55 | CONCLUIDO | 1.0643 | 93.96 | 89.27 | 49.14 | 0.73 | 109 | 121.23 | 43.4 | 5 | 22 | 17.83 | 15186.08 | 690.24 | 5829.01 | 331.73 | 152.8 | 82832.46 | 0.46 | 0.85 | 7.13 | 5.01 | 0.5 | 10
5 | 55 | CONCLUIDO | 1.0651 | 93.88 | 89.24 | 50.04 | 0.86 | 107 | 122.54 | 43.4 | 6 | 1 | 18.14 | 15347.16 | 695.73 | 5829.16 | 329.96 | 152.8 | 81957.45 | 0.46 | 0.86 | 7.15 | 4.98 | 0.5 | 10
6 | 55 | CONCLUIDO | 1.0654 | 93.86 | 89.22 | 50.03 | 1 | 107 | 123.85 | 43.4 | 7 | 0 | 18.45 | 15508.69 | 702.61 | 5829.08 | 329.41 | 152.8 | 81681.74 | 0.46 | 0.86 | 7.14 | 4.95 | 0.5 | 10

## gráficos
Selecione o eixo X:
Selecione o eixo Y:
Selecione o eixo Z:
Eixo X | Eixo Y | Eixo Z

## hidden (hidden)
Unnamed: 0
Volume de calda [L]
STATUS
Capacidade operacional [ha/h]
Tempo de missao [h]
Tempo util [h]
Tempo por voo [min]
Autonomia Projetada [h]
N° Voos
MTOW [kg]
Massa Estrutura [kg]
Combustível [kg]
Abastecimentos
Massa gerador
Potência gerador [W]
Combustível consumido [L]
Calda cons [L]
Distância percorrida [km]
Distância Pulverizando [km]
RTL ACUMULADO[m]
EOC [km/km]
EOC [h/h]
Tempo de manobra [h]
Tempo rtl_rtw [h]
V pulv [m/s]
V desloc [m/s]