## RESULTADOS_18
Unnamed: 0 | Volume de calda [L] | STATUS | Capacidade operacional [ha/h] | Tempo de missao [h] | Tempo util [h] | Tempo por voo [min] | Autonomia Projetada [h] | N° Voos | MTOW [kg] | Massa Estrutura [kg] | Combustível [kg] | Abastecimentos | Massa gerador | Potência gerador [W] | Combustível consumido [L] | Calda cons [L] | Distância percorrida [km] | Distância Pulverizando [km] | RTL ACUMULADO[m] | EOC [km/km] | EOC [h/h] | Tempo de manobra [h] | Tempo rtl_rtw [h] | V pulv [m/s] | V desloc [m/s] | Preço Total por ha Simples [R$/ha] | Preço Total por ha Presumido [R$/ha] | Preço Total por ha Real [R$/ha] | Preço Total Simples [R$] | Preço Total Presumido [R$] | Prod CAPEX [ha/h/R$] | Dias Trabalhados | Preço Total Real [R$]
0 | 100 | CONCLUIDO | 0.2501 | 399.8 | 283.62 | 5.82 | 0.09 | 2923 | 194.77 | 54.38 | 1 | 2921 | 39.4 | 24256.19 | 3958.93 | 5884.46 | 5347.19 | 228.93 | 2538420.99 | 0.04 | 0.43 | 23.4 | 149.89 | 0.5 | 10 | 17061.1872 | 23343.869 | 21115.9629 | 17061187.204 | 23343869.019 | 3.6454e-06 | 167 | 21115962.9232
1 | 100 | CONCLUIDO | 0.4721 | 211.84 | 175.18 | 11.97 | 0.18 | 878 | 196.32 | 54.38 | 2 | 876 | 39.95 | 24447.22 | 2420.44 | 5882.27 | 1648.9 | 228.93 | 699497.63 | 0.14 | 0.7 | 20.01 | 41.5 | 0.5 | 10 | 5845.1922 | 7997.6498 | 7234.3653 | 5845192.1667 | 7997649.7941 | 6.8813e-06 | 89 | 7234365.3225
2 | 100 | CONCLUIDO | 0.5537 | 180.6 | 157.86 | 18.21 | 0.27 | 520 | 197.88 | 54.38 | 3 | 518 | 40.5 | 24639 | 2158.81 | 5881.88 | 1061.35 | 228.93 | 407515.44 | 0.22 | 0.78 | 19.42 | 24.2 | 0.5 | 10 | 4524.3834 | 6190.461 | 5599.6521 | 4524383.438 | 6190461.0216 | 8.0706e-06 | 76 | 5599652.1101
3 | 100 | CONCLUIDO | 0.597 | 167.49 | 150.67 | 24.57 | 0.36 | 368 | 199.44 | 54.38 | 4 | 366 | 41.06 | 24831.54 | 2038.13 | 5881.84 | 817.78 | 228.93 | 286490.76 | 0.28 | 0.81 | 19.16 | 17 | 0.5 | 10 | 3996.9986 | 5468.8698 | 4946.9286 | 3996998.6101 | 5468869.8335 | 8.7018e-06 | 70 | 4946928.5722
4 | 100 | CONCLUIDO | 0.6242 | 160.22 | 146.69 | 31.1 | 0.44 | 283 | 201.01 | 54.38 | 5 | 281 | 41.63 | 25024.84 | 1962.63 | 5881.71 | 683.02 | 228.93 | 219534.35 | 0.34 | 0.84 | 19.02 | 13.03 | 0.5 | 10 | 3707.9822 | 5073.4248 | 4589.2242 | 3707982.1519 | 5073424.7648 | 9.0982e-06 | 67 | 4589224.2259
5 | 100 | CONCLUIDO | 0.6423 | 155.68 | 144.22 | 37.62 | 0.53 | 230 | 202.58 | 54.38 | 6 | 228 | 42.2 | 25218.93 | 1907.59 | 5881.72 | 599.83 | 228.93 | 178203.48 | 0.38 | 0.85 | 18.92 | 10.56 | 0.5 | 10 | 3521.8591 | 4818.763 | 4358.867 | 3521859.1083 | 4818763.0055 | 9.3621e-06 | 65 | 4358867.0274
6 | 100 | CONCLUIDO | 0.6559 | 152.47 | 142.49 | 44.53 | 0.61 | 192 | 204.16 | 54.38 | 7 | 190 | 42.78 | 25413.94 | 1862.04 | 5881.56 | 540.57 | 228.93 | 148767.38 | 0.42 | 0.86 | 18.88 | 8.83 | 0.5 | 10 | 3387.3562 | 4634.7302 | 4192.3981 | 3387356.2188 | 4634730.2182 | 9.5603e-06 | 64 | 4192398.0711
7 | 100 | CONCLUIDO | 0.6662 | 150.1 | 141.17 | 51.33 | 0.69 | 165 | 205.75 | 54.38 | 8 | 163 | 43.37 | 25609.61 | 1823.53 | 5881.69 | 495.99 | 228.93 | 126610.16 | 0.46 | 0.87 | 18.83 | 7.51 | 0.5 | 10 | 3281.4599 | 4489.8381 | 4061.3343 | 3281459.8511 | 4489838.136 | 9.7104e-06 | 63 | 4061334.2858
8 | 100 | CONCLUIDO | 0.6741 | 148.36 | 140.24 | 58.43 | 0.77 | 144 | 207.34 | 54.38 | 9 | 142 | 43.96 | 25806.1 | 1789.62 | 5881.57 | 464.64 | 228.93 | 111037.85 | 0.49 | 0.87 | 18.8 | 6.58 | 0.5 | 10 | 3194.7016 | 4371.1317 | 3953.957 | 3194701.6033 | 4371131.6739 | 9.8256e-06 | 62 | 3953957.0019
9 | 100 | CONCLUIDO | 0.6808 | 146.89 | 139.43 | 65.87 | 0.85 | 127 | 208.94 | 54.38 | 10 | 125 | 44.56 | 26003.41 | 1754.82 | 5881.58 | 437.78 | 228.93 | 97694.87 | 0.52 | 0.88 | 18.76 | 5.78 | 0.5 | 10 | 3122.3597 | 4272.1503 | 3864.4223 | 3122359.6981 | 4272150.2877 | 9.9232e-06 | 62 | 3864422.2602
10 | 100 | CONCLUIDO | 0.686 | 145.78 | 138.83 | 73.07 | 0.93 | 114 | 210.55 | 54.38 | 11 | 112 | 45.17 | 26201.54 | 1724.41 | 5881.64 | 417.01 | 228.93 | 87374.78 | 0.55 | 0.88 | 18.73 | 5.17 | 0.5 | 10 | 3053.9777 | 4178.587 | 3779.7886 | 3053977.7097 | 4178587.0343 | 9.999e-06 | 61 | 3779788.5525
11 | 100 | CONCLUIDO | 0.6906 | 144.8 | 138.32 | 81.36 | 1 | 102 | 212.16 | 54.38 | 12 | 100 | 45.78 | 26400.51 | 1690.3 | 5881.53 | 399.32 | 228.93 | 78588.9 | 0.57 | 0.89 | 18.73 | 4.66 | 0.5 | 10 | 2993.1153 | 4095.3124 | 3704.4615 | 2993115.2663 | 4095312.3542 | 1.0066e-05 | 61 | 3704461.491
12 | 100 | CONCLUIDO | 0.6946 | 143.97 | 137.84 | 88.93 | 1.08 | 93 | 213.78 | 54.38 | 13 | 91 | 46.4 | 26600.32 | 1662.06 | 5881.55 | 383.73 | 228.93 | 70840.25 | 0.6 | 0.89 | 18.7 | 4.18 | 0.5 | 10 | 2933.5864 | 4013.8623 | 3630.7849 | 2933586.4026 | 4013862.3367 | 1.0124e-05 | 60 | 3630784.9488
13 | 100 | CONCLUIDO | 0.6977 | 143.33 | 137.5 | 97.06 | 1.15 | 85 | 215.41 | 54.38 | 14 | 83 | 47.03 | 26801 | 1633.62 | 5881.48 | 372.13 | 228.93 | 65080.84 | 0.62 | 0.89 | 18.7 | 3.85 | 0.5 | 10 | 2886.6862 | 3949.6915 | 3572.7384 | 2886686.2329 | 3949691.4554 | 1.017e-05 | 60 | 3572738.4464
14 | 100 | CONCLUIDO | 0.7006 | 142.73 | 137.18 | 105.53 | 1.23 | 78 | 217.04 | 54.38 | 15 | 76 | 47.66 | 27002.55 | 1601.26 | 5881.53 | 361.17 | 228.93 | 59633.26 | 0.63 | 0.89 | 18.69 | 3.53 | 0.5 | 10 | 2836.0311 | 3880.3829 | 3510.0446 | 2836031.1081 | 3880382.879 | 1.0212e-05 | 60 | 3510044.5832
15 | 100 | CONCLUIDO | 0.7031 | 142.22 | 136.91 | 114.09 | 1.3 | 72 | 218.68 | 54.38 | 16 | 70 | 48.31 | 27204.98 | 1567.67 | 5881.57 | 351.86 | 228.93 | 55011.77 | 0.65 | 0.89 | 18.67 | 3.25 | 0.5 | 10 | 2785.6607 | 3811.4638 | 3447.703 | 2785660.6571 | 3811463.8057 | 1.0248e-05 | 60 | 3447703.0495
16 | 100 | CONCLUIDO | 0.7056 | 141.72 | 136.64 | 124.22 | 1.37 | 66 | 220.33 | 54.38 | 17 | 58 | 48.95 | 27408.3 | 1537.47 | 5881.5 | 342.83 | 228.93 | 50525.19 | 0.67 | 0.9 | 18.67 | 2.98 | 0.5 | 10 | 2739.8304 | 3748.7568 | 3390.9808 | 2739830.4137 | 3748756.8448 | 1.0285e-05 | 60 | 3390980.753
17 | 100 | CONCLUIDO | 0.7069 | 141.47 | 136.5 | 130 | 1.44 | 63 | 221.99 | 54.38 | 18 | 33 | 49.61 | 27612.53 | 1518.53 | 5881.53 | 337.32 | 228.93 | 47784.25 | 0.68 | 0.9 | 18.68 | 2.85 | 0.5 | 10 | 2703.183 | 3698.6142 | 3345.6237 | 2703182.9956 | 3698614.2306 | 1.0304e-05 | 59 | 3345623.6795
18 | 100 | CONCLUIDO | 0.7075 | 141.34 | 136.45 | 134.21 | 1.51 | 61 | 223.65 | 54.38 | 19 | 12 | 50.27 | 27817.81 | 1512.61 | 5881.56 | 334.69 | 228.93 | 46480.15 | 0.68 | 0.9 | 18.71 | 2.79 | 0.5 | 10 | 2693.9428 | 3685.9714 | 3334.1875 | 2693942.84 | 3685971.4421 | 1.0312e-05 | 59 | 3334187.5009
19 | 100 | CONCLUIDO | 0.7079 | 141.27 | 136.42 | 136.42 | 1.58 | 60 | 225.32 | 54.38 | 20 | 2 | 50.95 | 28023.89 | 1518.81 | 5881.53 | 333.54 | 228.93 | 45911.9 | 0.69 | 0.9 | 18.71 | 2.76 | 0.5 | 10 | 2700.2792 | 3694.6411 | 3342.0297 | 2700279.1828 | 3694641.1058 | 1.0318e-05 | 59 | 3342029.7441
20 | 100 | CONCLUIDO | 0.7079 | 141.27 | 136.42 | 136.42 | 1.64 | 60 | 227 | 54.38 | 21 | 1 | 51.62 | 28230.92 | 1528.48 | 5881.52 | 333.16 | 228.93 | 45720.13 | 0.69 | 0.9 | 18.72 | 2.76 | 0.5 | 10 | 2712.1732 | 3710.9151 | 3356.7505 | 2712173.2332 | 3710915.0703 | 1.0318e-05 | 59 | 3356750.5443
21 | 100 | CONCLUIDO | 0.7078 | 141.28 | 136.43 | 136.43 | 1.71 | 60 | 228.69 | 54.38 | 22 | 0 | 52.31 | 28438.91 | 1539.19 | 5881.54 | 333.18 | 228.93 | 45728.05 | 0.69 | 0.9 | 18.73 | 2.77 | 0.5 | 10 | 2725.6789 | 3729.3941 | 3373.466 | 2725678.9152 | 3729394.1402 | 1.0317e-05 | 59 | 3373465.9977

## RESULTADOS_6
Unnamed: 0 | Volume de calda [L] | STATUS | Capacidade operacional [ha/h] | Tempo de missao [h] | Tempo util [h] | Tempo por voo [min] | Autonomia Projetada [h] | N° Voos | MTOW [kg] | Massa Estrutura [kg] | Combustível [kg] | Abastecimentos | Massa gerador | Potência gerador [W] | Combustível consumido [L] | Calda cons [L] | Distância percorrida [km] | Distância Pulverizando [km] | RTL ACUMULADO[m] | EOC [km/km] | EOC [h/h] | Tempo de manobra [h] | Tempo rtl_rtw [h] | V pulv [m/s] | V desloc [m/s] | Preço Total por ha Simples [R$/ha] | Preço Total por ha Presumido [R$/ha] | Preço Total por ha Real [R$/ha] | Preço Total Simples [R$] | Preço Total Presumido [R$] | Prod CAPEX [ha/h/R$] | Dias Trabalhados | Preço Total Real [R$]
0 | 40 | CONCLUIDO | 0.4749 | 210.58 | 187.41 | 10 | 0.2 | 1124 | 89.87 | 37.55 | 1 | 1122 | 11.32 | 11317.98 | 1544.48 | 5882.88 | 2064.59 | 228.93 | 906114.21 | 0.11 | 0.65 | 20.41 | 53.73 | 0.5 | 10 | 4040.5179 | 5528.4148 | 5000.7907 | 4040517.8922 | 5528414.8352 | 1.0018e-05 | 88 | 5000790.6825
1 | 40 | CONCLUIDO | 0.6093 | 164.13 | 153.94 | 21.14 | 0.39 | 437 | 91.1 | 37.55 | 2 | 435 | 11.54 | 11468.97 | 1210.75 | 5881.8 | 928.31 | 228.93 | 341412.31 | 0.25 | 0.8 | 19.28 | 20.27 | 0.5 | 10 | 2616.5535 | 3580.084 | 3238.4058 | 2616553.5192 | 3580083.9592 | 1.2853e-05 | 69 | 3238405.7708
2 | 40 | CONCLUIDO | 0.6557 | 152.52 | 145.65 | 33.48 | 0.57 | 261 | 92.32 | 37.55 | 3 | 259 | 11.77 | 11620.34 | 1084.79 | 5881.74 | 648.06 | 228.93 | 202164.48 | 0.35 | 0.84 | 18.98 | 11.99 | 0.5 | 10 | 2249.4313 | 3077.7711 | 2784.0329 | 2249431.2621 | 3077771.0907 | 1.3831e-05 | 64 | 2784032.9375
3 | 40 | CONCLUIDO | 0.6793 | 147.21 | 141.89 | 47.56 | 0.75 | 179 | 93.55 | 37.55 | 4 | 168 | 12 | 11772.07 | 990.36 | 5881.67 | 520.37 | 228.93 | 138731.05 | 0.44 | 0.86 | 18.85 | 8.23 | 0.5 | 10 | 2046.2457 | 2799.7637 | 2532.5582 | 2046245.749 | 2799763.7078 | 1.4329e-05 | 62 | 2532558.189
4 | 40 | CONCLUIDO | 0.6877 | 145.42 | 140.64 | 56.26 | 0.93 | 150 | 94.79 | 37.55 | 5 | 20 | 12.23 | 11924.18 | 946.9 | 5881.65 | 472.16 | 228.93 | 114770.34 | 0.48 | 0.87 | 18.98 | 6.99 | 0.5 | 10 | 1962.1137 | 2684.6505 | 2428.4312 | 1962113.6728 | 2684650.4894 | 1.4506e-05 | 61 | 2428431.2147
5 | 40 | CONCLUIDO | 0.6883 | 145.29 | 140.56 | 56.98 | 1.1 | 148 | 96.02 | 37.55 | 6 | 0 | 12.47 | 12076.67 | 955.35 | 5881.87 | 468.29 | 228.93 | 112847.32 | 0.49 | 0.87 | 19 | 6.9 | 0.5 | 10 | 1971.4383 | 2697.4089 | 2439.972 | 1971438.3488 | 2697408.9225 | 1.4519e-05 | 61 | 2439972.0008

## RESULTADOS_4
Unnamed: 0 | Volume de calda [L] | STATUS | Capacidade operacional [ha/h] | Tempo de missao [h] | Tempo util [h] | Tempo por voo [min] | Autonomia Projetada [h] | N° Voos | MTOW [kg] | Massa Estrutura [kg] | Combustível [kg] | Abastecimentos | Massa gerador | Potência gerador [W] | Combustível consumido [L] | Calda cons [L] | Distância percorrida [km] | Distância Pulverizando [km] | RTL ACUMULADO[m] | EOC [km/km] | EOC [h/h] | Tempo de manobra [h] | Tempo rtl_rtw [h] | V pulv [m/s] | V desloc [m/s] | Preço Total por ha Simples [R$/ha] | Preço Total por ha Presumido [R$/ha] | Preço Total por ha Real [R$/ha] | Preço Total Simples [R$] | Preço Total Presumido [R$] | Prod CAPEX [ha/h/R$] | Dias Trabalhados | Preço Total Real [R$]
0 | 30 | CONCLUIDO | 0.5233 | 191.08 | 175.5 | 11.93 | 0.24 | 883 | 71.52 | 32.27 | 1 | 881 | 8.25 | 9054.6 | 1216.09 | 5882.28 | 1659.83 | 228.93 | 704941.86 | 0.14 | 0.7 | 20.02 | 41.83 | 0.5 | 10 | 3055.1666 | 4180.2137 | 3781.26 | 3055166.6141 | 4180213.7458 | 1.2397e-05 | 80 | 3781260.0129
1 | 30 | CONCLUIDO | 0.637 | 156.99 | 149.75 | 25.89 | 0.48 | 347 | 72.7 | 32.27 | 2 | 345 | 8.43 | 9200.25 | 961.45 | 5881.76 | 785.31 | 228.93 | 270359.57 | 0.29 | 0.82 | 19.16 | 16.08 | 0.5 | 10 | 2125.3292 | 2907.9691 | 2630.4366 | 2125329.1734 | 2907969.1379 | 1.509e-05 | 66 | 2630436.6447
2 | 30 | CONCLUIDO | 0.6735 | 148.48 | 143.38 | 41.16 | 0.71 | 209 | 73.88 | 32.27 | 3 | 100 | 8.61 | 9346.23 | 843.51 | 5881.78 | 566.21 | 228.93 | 161497.73 | 0.4 | 0.85 | 19.04 | 9.72 | 0.5 | 10 | 1844.8408 | 2524.1926 | 2283.2872 | 1844840.8199 | 2524192.5984 | 1.5955e-05 | 62 | 2283287.1995
3 | 30 | CONCLUIDO | 0.6768 | 147.75 | 142.85 | 43.51 | 0.93 | 197 | 75.07 | 32.27 | 4 | 1 | 8.8 | 9492.55 | 837.77 | 5881.71 | 544.06 | 228.93 | 150484.2 | 0.42 | 0.86 | 19.13 | 9.19 | 0.5 | 10 | 1830.379 | 2504.4053 | 2265.3883 | 1830378.9677 | 2504405.2543 | 1.6033e-05 | 62 | 2265388.3318
4 | 30 | CONCLUIDO | 0.6768 | 147.75 | 142.84 | 43.51 | 1.15 | 197 | 76.26 | 32.27 | 5 | 0 | 8.99 | 9639.2 | 850.08 | 5881.74 | 544.09 | 228.93 | 150501.84 | 0.42 | 0.86 | 19.13 | 9.19 | 0.5 | 10 | 1846.2017 | 2526.0546 | 2284.9715 | 1846201.6876 | 2526054.5976 | 1.6033e-05 | 62 | 2284971.4921

## RESULTADOS_1
Unnamed: 0 | Volume de calda [L] | STATUS | Capacidade operacional [ha/h] | Tempo de missao [h] | Tempo util [h] | Tempo por voo [min] | Autonomia Projetada [h] | N° Voos | MTOW [kg] | Massa Estrutura [kg] | Combustível [kg] | Abastecimentos | Massa gerador | Potência gerador [W] | Combustível consumido [L] | Calda cons [L] | Distância percorrida [km] | Distância Pulverizando [km] | RTL ACUMULADO[m] | EOC [km/km] | EOC [h/h] | Tempo de manobra [h] | Tempo rtl_rtw [h] | V pulv [m/s] | V desloc [m/s] | Preço Total por ha Simples [R$/ha] | Preço Total por ha Presumido [R$/ha] | Preço Total por ha Real [R$/ha] | Preço Total Simples [R$] | Preço Total Presumido [R$] | Prod CAPEX [ha/h/R$] | Dias Trabalhados | Preço Total Real [R$]
0 | 15 | CONCLUIDO | 0.6177 | 161.9 | 155.1 | 20.27 | 0.43 | 459 | 39.78 | 19.54 | 1 | 350 | 4.24 | 5140 | 624.92 | 5881.79 | 962.9 | 228.93 | 358597.07 | 0.24 | 0.79 | 19.46 | 21.44 | 0.5 | 10 | 1662.6515 | 2274.9131 | 2057.7986 | 1662651.4971 | 2274913.1294 | 1.9354e-05 | 68 | 2057798.6132
1 | 15 | CONCLUIDO | 0.6325 | 158.11 | 152.04 | 23.21 | 0.84 | 393 | 40.89 | 19.54 | 2 | 0 | 4.35 | 5277.26 | 607.92 | 5882.16 | 846.14 | 228.93 | 300547.02 | 0.27 | 0.81 | 19.71 | 18.38 | 0.5 | 10 | 1593.2373 | 2179.9376 | 1971.8874 | 1593237.3481 | 2179937.6283 | 1.9818e-05 | 66 | 1971887.4406

## RESULTADOS_12
Unnamed: 0 | Volume de calda [L] | STATUS | Capacidade operacional [ha/h] | Tempo de missao [h] | Tempo util [h] | Tempo por voo [min] | Autonomia Projetada [h] | N° Voos | MTOW [kg] | Massa Estrutura [kg] | Combustível [kg] | Abastecimentos | Massa gerador | Potência gerador [W] | Combustível consumido [L] | Calda cons [L] | Distância percorrida [km] | Distância Pulverizando [km] | RTL ACUMULADO[m] | EOC [km/km] | EOC [h/h] | Tempo de manobra [h] | Tempo rtl_rtw [h] | V pulv [m/s] | V desloc [m/s] | Preço Total por ha Simples [R$/ha] | Preço Total por ha Presumido [R$/ha] | Preço Total por ha Real [R$/ha] | Preço Total Simples [R$] | Preço Total Presumido [R$] | Prod CAPEX [ha/h/R$] | Dias Trabalhados | Preço Total Real [R$]
0 | 70 | CONCLUIDO | 0.3538 | 282.68 | 226.2 | 7.23 | 0.12 | 1878 | 141.81 | 47.83 | 1 | 1876 | 22.98 | 17723.39 | 2562.88 | 5883.23 | 3384.85 | 228.93 | 1562473.18 | 0.07 | 0.54 | 21.67 | 92.5 | 0.5 | 10 | 8229.9154 | 11260.5333 | 10185.8438 | 8229915.4041 | 11260533.3341 | 5.955e-06 | 118 | 10185843.837
1 | 70 | CONCLUIDO | 0.5372 | 186.14 | 164.76 | 14.91 | 0.25 | 663 | 143.17 | 47.83 | 2 | 661 | 23.34 | 17891.86 | 1831.81 | 5882.14 | 1294.7 | 228.93 | 523474.98 | 0.18 | 0.74 | 19.67 | 31.09 | 0.5 | 10 | 4082.539 | 5585.91 | 5052.7986 | 4082539.0248 | 5585910.0027 | 9.0418e-06 | 78 | 5052798.5919
2 | 70 | CONCLUIDO | 0.6029 | 165.86 | 152.11 | 22.87 | 0.37 | 399 | 144.54 | 47.83 | 3 | 397 | 23.71 | 18060.85 | 1657.34 | 5881.87 | 866.81 | 228.93 | 310851.28 | 0.26 | 0.81 | 19.2 | 18.44 | 0.5 | 10 | 3361.6902 | 4599.6128 | 4160.6322 | 3361690.166 | 4599612.7924 | 1.0148e-05 | 70 | 4160632.2031
3 | 70 | CONCLUIDO | 0.6369 | 157 | 146.63 | 31.2 | 0.49 | 282 | 145.92 | 47.83 | 4 | 280 | 24.09 | 18230.35 | 1563.54 | 5881.75 | 681.08 | 228.93 | 218571.87 | 0.34 | 0.84 | 19.02 | 12.97 | 0.5 | 10 | 3039.9921 | 4159.4513 | 3762.4791 | 3039992.1274 | 4159451.3437 | 1.072e-05 | 66 | 3762479.1452
4 | 70 | CONCLUIDO | 0.6577 | 152.04 | 143.58 | 39.88 | 0.6 | 216 | 147.3 | 47.83 | 5 | 214 | 24.47 | 18400.38 | 1495.23 | 5881.71 | 578.04 | 228.93 | 167378.79 | 0.4 | 0.85 | 18.9 | 9.92 | 0.5 | 10 | 2847.9146 | 3896.6425 | 3524.7524 | 2847914.6488 | 3896642.4636 | 1.107e-05 | 64 | 3524752.3758
5 | 70 | CONCLUIDO | 0.6716 | 148.9 | 141.64 | 48.84 | 0.71 | 174 | 148.68 | 47.83 | 6 | 172 | 24.85 | 18570.94 | 1441 | 5881.64 | 512.65 | 228.93 | 134892.8 | 0.45 | 0.86 | 18.83 | 7.98 | 0.5 | 10 | 2717.6464 | 3718.4037 | 3363.5245 | 2717646.4085 | 3718403.7103 | 1.1304e-05 | 63 | 3363524.479
6 | 70 | CONCLUIDO | 0.6818 | 146.66 | 140.27 | 58.45 | 0.83 | 144 | 150.07 | 47.83 | 7 | 142 | 25.24 | 18742.03 | 1388.77 | 5881.48 | 465.95 | 228.93 | 111695.72 | 0.49 | 0.87 | 18.79 | 6.62 | 0.5 | 10 | 2607.0545 | 3567.087 | 3226.6492 | 2607054.4787 | 3567086.953 | 1.1476e-05 | 62 | 3226649.1806
7 | 70 | CONCLUIDO | 0.6901 | 144.9 | 139.18 | 69.01 | 0.94 | 121 | 151.46 | 47.83 | 8 | 119 | 25.63 | 18913.66 | 1335.97 | 5881.53 | 428.72 | 228.93 | 93196.68 | 0.53 | 0.88 | 18.75 | 5.52 | 0.5 | 10 | 2504.6746 | 3427.0062 | 3099.9376 | 2504674.572 | 3427006.2478 | 1.1615e-05 | 61 | 3099937.5813
8 | 70 | CONCLUIDO | 0.6965 | 143.58 | 138.35 | 79.82 | 1.04 | 104 | 152.85 | 47.83 | 9 | 102 | 26.03 | 19085.83 | 1284.7 | 5881.55 | 400.19 | 228.93 | 79012.83 | 0.57 | 0.89 | 18.73 | 4.69 | 0.5 | 10 | 2412.0344 | 3300.2519 | 2985.2805 | 2412034.4192 | 3300251.9038 | 1.1723e-05 | 60 | 2985280.494
9 | 70 | CONCLUIDO | 0.7009 | 142.67 | 137.81 | 90.86 | 1.15 | 91 | 154.25 | 47.83 | 10 | 64 | 26.43 | 19258.55 | 1244.97 | 5881.54 | 381.47 | 228.93 | 69720.22 | 0.6 | 0.89 | 18.74 | 4.15 | 0.5 | 10 | 2349.8523 | 3215.1715 | 2908.3201 | 2349852.2582 | 3215171.5278 | 1.1797e-05 | 60 | 2908320.0697
10 | 70 | CONCLUIDO | 0.7024 | 142.37 | 137.66 | 96.04 | 1.25 | 86 | 155.66 | 47.83 | 11 | 12 | 26.83 | 19431.82 | 1230.67 | 5881.56 | 374.03 | 228.93 | 66023.04 | 0.61 | 0.89 | 18.79 | 4 | 0.5 | 10 | 2327.9611 | 3185.2191 | 2881.2263 | 2327961.1158 | 3185219.101 | 1.1822e-05 | 60 | 2881226.2605
11 | 70 | CONCLUIDO | 0.7026 | 142.34 | 137.62 | 96.02 | 1.35 | 86 | 157.07 | 47.83 | 12 | 1 | 27.24 | 19605.66 | 1236.26 | 5881.6 | 372.56 | 228.93 | 65290.32 | 0.61 | 0.89 | 18.8 | 3.97 | 0.5 | 10 | 2334.3011 | 3193.8937 | 2889.073 | 2334301.0554 | 3193893.6861 | 1.1826e-05 | 60 | 2889072.9554
12 | 70 | CONCLUIDO | 0.7026 | 142.34 | 137.62 | 96.02 | 1.45 | 86 | 158.48 | 47.83 | 13 | 0 | 27.65 | 19780.06 | 1246.37 | 5881.57 | 372.46 | 228.93 | 65241.66 | 0.61 | 0.89 | 18.8 | 3.97 | 0.5 | 10 | 2346.8301 | 3211.0365 | 2904.5797 | 2346830.1077 | 3211036.4883 | 1.1826e-05 | 60 | 2904579.6725

## RESULTADOS_16
Unnamed: 0 | Volume de calda [L] | STATUS | Capacidade operacional [ha/h] | Tempo de missao [h] | Tempo util [h] | Tempo por voo [min] | Autonomia Projetada [h] | N° Voos | MTOW [kg] | Massa Estrutura [kg] | Combustível [kg] | Abastecimentos | Massa gerador | Potência gerador [W] | Combustível consumido [L] | Calda cons [L] | Distância percorrida [km] | Distância Pulverizando [km] | RTL ACUMULADO[m] | EOC [km/km] | EOC [h/h] | Tempo de manobra [h] | Tempo rtl_rtw [h] | V pulv [m/s] | V desloc [m/s] | Preço Total por ha Simples [R$/ha] | Preço Total por ha Presumido [R$/ha] | Preço Total por ha Real [R$/ha] | Preço Total Simples [R$] | Preço Total Presumido [R$] | Prod CAPEX [ha/h/R$] | Dias Trabalhados | Preço Total Real [R$]
0 | 90 | CONCLUIDO | 0.2836 | 352.61 | 260.73 | 6.22 | 0.1 | 2516 | 176.73 | 52.44 | 1 | 2514 | 33.29 | 22031.19 | 3417.06 | 5884.05 | 4564.2 | 228.93 | 2148958.13 | 0.05 | 0.47 | 22.72 | 127.02 | 0.5 | 10 | 13190.9863 | 18048.4894 | 16325.9669 | 13190986.2799 | 18048489.3734 | 4.3132e-06 | 147 | 16325966.8788
1 | 90 | CONCLUIDO | 0.4931 | 202.78 | 171.7 | 12.78 | 0.2 | 806 | 178.21 | 52.44 | 2 | 804 | 33.77 | 22213.89 | 2222.67 | 5882.21 | 1530.25 | 228.93 | 640533.06 | 0.15 | 0.71 | 19.91 | 38.03 | 0.5 | 10 | 5210.2035 | 7128.8302 | 6448.4647 | 5210203.4618 | 7128830.2344 | 7.4994e-06 | 85 | 6448464.6822
2 | 90 | CONCLUIDO | 0.5698 | 175.51 | 156.02 | 19.5 | 0.3 | 480 | 179.7 | 52.44 | 3 | 478 | 34.26 | 22397.24 | 1994.34 | 5881.99 | 998.23 | 228.93 | 376155.52 | 0.23 | 0.79 | 19.37 | 22.35 | 0.5 | 10 | 4122.5943 | 5640.7154 | 5102.3734 | 4122594.294 | 5640715.3891 | 8.6659e-06 | 74 | 5102373.4292
3 | 90 | CONCLUIDO | 0.6104 | 163.84 | 149.33 | 26.35 | 0.39 | 340 | 181.19 | 52.44 | 4 | 338 | 34.75 | 22581.25 | 1883.03 | 5881.84 | 773.1 | 228.93 | 264290.7 | 0.3 | 0.82 | 19.09 | 15.66 | 0.5 | 10 | 3672.466 | 5024.8299 | 4545.2672 | 3672465.9585 | 5024829.9421 | 9.2834e-06 | 69 | 4545267.2249
4 | 90 | CONCLUIDO | 0.6352 | 157.42 | 145.68 | 33.36 | 0.49 | 262 | 182.69 | 52.44 | 5 | 260 | 35.25 | 22766.06 | 1812.66 | 5881.7 | 648.59 | 228.93 | 202425.41 | 0.35 | 0.84 | 19 | 12.02 | 0.5 | 10 | 3421.2671 | 4681.1286 | 4234.3682 | 3421267.0884 | 4681128.566 | 9.6606e-06 | 66 | 4234368.2256
5 | 90 | CONCLUIDO | 0.6521 | 153.35 | 143.39 | 40.58 | 0.58 | 212 | 184.19 | 52.44 | 6 | 210 | 35.75 | 22951.43 | 1758.02 | 5881.55 | 570.76 | 228.93 | 163759.12 | 0.4 | 0.85 | 18.92 | 9.73 | 0.5 | 10 | 3251.7887 | 4449.2408 | 4024.6115 | 3251788.737 | 4449240.8087 | 9.9176e-06 | 64 | 4024611.5105
6 | 90 | CONCLUIDO | 0.6645 | 150.49 | 141.77 | 48.06 | 0.67 | 177 | 185.7 | 52.44 | 7 | 175 | 36.26 | 23137.49 | 1712.69 | 5881.7 | 516.36 | 228.93 | 136733.41 | 0.44 | 0.86 | 18.85 | 8.11 | 0.5 | 10 | 3129.795 | 4282.3237 | 3873.6247 | 3129795.0398 | 4282323.6503 | 1.0106e-05 | 63 | 3873624.6914
7 | 90 | CONCLUIDO | 0.6742 | 148.32 | 140.54 | 55.84 | 0.76 | 151 | 187.22 | 52.44 | 8 | 149 | 36.78 | 23324.24 | 1670.31 | 5881.52 | 474.58 | 228.93 | 115976.79 | 0.48 | 0.87 | 18.81 | 6.88 | 0.5 | 10 | 3026.4614 | 4140.938 | 3745.7327 | 3026461.3819 | 4140937.9808 | 1.0254e-05 | 62 | 3745732.6718
8 | 90 | CONCLUIDO | 0.6816 | 146.72 | 139.64 | 63.96 | 0.85 | 131 | 188.74 | 52.44 | 9 | 129 | 37.3 | 23511.69 | 1632.75 | 5881.56 | 444.22 | 228.93 | 100894.16 | 0.52 | 0.88 | 18.78 | 5.98 | 0.5 | 10 | 2949.6654 | 4035.8623 | 3650.6853 | 2949665.3658 | 4035862.2836 | 1.0366e-05 | 62 | 3650685.2516
9 | 90 | CONCLUIDO | 0.6874 | 145.47 | 138.92 | 71.86 | 0.93 | 116 | 190.26 | 52.44 | 10 | 114 | 37.82 | 23699.85 | 1597.35 | 5881.54 | 420.25 | 228.93 | 88982.66 | 0.54 | 0.88 | 18.74 | 5.27 | 0.5 | 10 | 2874.1017 | 3932.4728 | 3557.1631 | 2874101.7076 | 3932472.7528 | 1.0454e-05 | 61 | 3557163.0726
10 | 90 | CONCLUIDO | 0.6925 | 144.39 | 138.31 | 80.57 | 1.02 | 103 | 191.79 | 52.44 | 11 | 101 | 38.35 | 23888.73 | 1555.01 | 5881.6 | 400.07 | 228.93 | 78958.58 | 0.57 | 0.89 | 18.71 | 4.65 | 0.5 | 10 | 2802.3978 | 3834.3644 | 3468.418 | 2802397.8483 | 3834364.3691 | 1.0532e-05 | 61 | 3468418.0153
11 | 90 | CONCLUIDO | 0.6966 | 143.55 | 137.85 | 89.91 | 1.1 | 92 | 193.33 | 52.44 | 12 | 90 | 38.89 | 24078.33 | 1524.37 | 5881.48 | 384.21 | 228.93 | 71084.06 | 0.6 | 0.89 | 18.7 | 4.2 | 0.5 | 10 | 2740.8826 | 3750.1965 | 3392.283 | 2740882.6226 | 3750196.5235 | 1.0594e-05 | 60 | 3392283.0307
12 | 90 | CONCLUIDO | 0.6999 | 142.87 | 137.46 | 98.19 | 1.18 | 84 | 194.88 | 52.44 | 13 | 82 | 39.43 | 24268.67 | 1492.23 | 5881.59 | 370.33 | 228.93 | 64185.35 | 0.62 | 0.89 | 18.7 | 3.8 | 0.5 | 10 | 2689.6714 | 3680.1271 | 3328.9009 | 2689671.4176 | 3680127.0935 | 1.0645e-05 | 60 | 3328900.9288
13 | 90 | CONCLUIDO | 0.7031 | 142.22 | 137.1 | 108.23 | 1.27 | 76 | 196.42 | 52.44 | 14 | 72 | 39.98 | 24459.75 | 1454.14 | 5881.47 | 358.37 | 228.93 | 58244.65 | 0.64 | 0.89 | 18.68 | 3.44 | 0.5 | 10 | 2631.9355 | 3601.1303 | 3257.4435 | 2631935.5361 | 3601130.3132 | 1.0693e-05 | 60 | 3257443.4904
14 | 90 | CONCLUIDO | 0.7055 | 141.74 | 136.83 | 117.28 | 1.35 | 70 | 197.98 | 52.44 | 15 | 45 | 40.54 | 24651.58 | 1422.34 | 5881.55 | 348.3 | 228.93 | 53241.04 | 0.66 | 0.9 | 18.7 | 3.17 | 0.5 | 10 | 2584.9879 | 3536.8944 | 3199.3382 | 2584987.8556 | 3536894.4256 | 1.073e-05 | 60 | 3199338.1857
15 | 90 | CONCLUIDO | 0.7061 | 141.61 | 136.78 | 120.68 | 1.42 | 68 | 199.54 | 52.44 | 16 | 12 | 41.1 | 24844.17 | 1413.37 | 5881.5 | 345.33 | 228.93 | 51763.33 | 0.66 | 0.9 | 18.73 | 3.12 | 0.5 | 10 | 2572.0803 | 3519.2338 | 3183.363 | 2572080.3199 | 3519233.7659 | 1.0739e-05 | 60 | 3183363.0346
16 | 90 | CONCLUIDO | 0.7065 | 141.54 | 136.74 | 122.45 | 1.5 | 67 | 201.11 | 52.44 | 17 | 3 | 41.67 | 25037.53 | 1424.29 | 5881.6 | 343.54 | 228.93 | 50877.22 | 0.67 | 0.9 | 18.74 | 3.08 | 0.5 | 10 | 2575.3561 | 3523.7158 | 3187.4173 | 2575356.0684 | 3523715.7894 | 1.0745e-05 | 59 | 3187417.3
17 | 90 | CONCLUIDO | 0.7065 | 141.55 | 136.74 | 122.46 | 1.58 | 67 | 202.68 | 52.44 | 18 | 1 | 42.24 | 25231.66 | 1433.57 | 5881.6 | 343.86 | 228.93 | 51033.73 | 0.67 | 0.9 | 18.74 | 3.09 | 0.5 | 10 | 2586.793 | 3539.3644 | 3201.5724 | 2586793.0395 | 3539364.3578 | 1.0745e-05 | 59 | 3201572.391
18 | 90 | CONCLUIDO | 0.7064 | 141.56 | 136.75 | 122.46 | 1.65 | 67 | 204.26 | 52.44 | 19 | 0 | 42.82 | 25426.72 | 1442.85 | 5881.67 | 343.77 | 228.93 | 50992.08 | 0.67 | 0.9 | 18.75 | 3.09 | 0.5 | 10 | 2598.5443 | 3555.4429 | 3216.1165 | 2598544.2987 | 3555442.9492 | 1.0743e-05 | 59 | 3216116.4642

## RESULTADOS_0
Unnamed: 0 | Volume de calda [L] | STATUS | Capacidade operacional [ha/h] | Tempo de missao [h] | Tempo util [h] | Tempo por voo [min] | Autonomia Projetada [h] | N° Voos | MTOW [kg] | Massa Estrutura [kg] | Combustível [kg] | Abastecimentos | Massa gerador | Potência gerador [W] | Combustível consumido [L] | Calda cons [L] | Distância percorrida [km] | Distância Pulverizando [km] | RTL ACUMULADO[m] | EOC [km/km] | EOC [h/h] | Tempo de manobra [h] | Tempo rtl_rtw [h] | V pulv [m/s] | V desloc [m/s] | Preço Total por ha Simples [R$/ha] | Preço Total por ha Presumido [R$/ha] | Preço Total por ha Real [R$/ha] | Preço Total Simples [R$] | Preço Total Presumido [R$] | Prod CAPEX [ha/h/R$] | Dias Trabalhados | Preço Total Real [R$]
0 | 10 | CONCLUIDO | 0.5903 | 169.42 | 161.23 | 16.42 | 0.64 | 589 | 26.11 | 12.1 | 1 | 0 | 3.01 | 3454.41 | 466.8 | 5882.99 | 1148.01 | 228.93 | 450497.66 | 0.2 | 0.76 | 20.3 | 27.55 | 0.5 | 10 | 1481.0377 | 2026.4212 | 1833.0224 | 1481037.7286 | 2026421.159 | 2.1782e-05 | 71 | 1833022.3677

## RESULTADOS_7
Unnamed: 0 | Volume de calda [L] | STATUS | Capacidade operacional [ha/h] | Tempo de missao [h] | Tempo util [h] | Tempo por voo [min] | Autonomia Projetada [h] | N° Voos | MTOW [kg] | Massa Estrutura [kg] | Combustível [kg] | Abastecimentos | Massa gerador | Potência gerador [W] | Combustível consumido [L] | Calda cons [L] | Distância percorrida [km] | Distância Pulverizando [km] | RTL ACUMULADO[m] | EOC [km/km] | EOC [h/h] | Tempo de manobra [h] | Tempo rtl_rtw [h] | V pulv [m/s] | V desloc [m/s] | Preço Total por ha Simples [R$/ha] | Preço Total por ha Presumido [R$/ha] | Preço Total por ha Real [R$/ha] | Preço Total Simples [R$] | Preço Total Presumido [R$] | Prod CAPEX [ha/h/R$] | Dias Trabalhados | Preço Total Real [R$]
0 | 45 | CONCLUIDO | 0.4529 | 220.8 | 193.28 | 9.34 | 0.18 | 1242 | 98.71 | 39.72 | 1 | 1240 | 12.99 | 12407.75 | 1704.72 | 5882.67 | 2266.1 | 228.93 | 1006277.72 | 0.1 | 0.63 | 20.55 | 59.6 | 0.5 | 10 | 4579.9908 | 6266.5455 | 5668.4752 | 4579990.8137 | 6266545.4863 | 9.1102e-06 | 92 | 5668475.1802
1 | 45 | CONCLUIDO | 0.5962 | 167.74 | 155.92 | 19.57 | 0.35 | 478 | 99.95 | 39.72 | 2 | 476 | 13.24 | 12561.45 | 1323.33 | 5881.88 | 995.53 | 228.93 | 374812.75 | 0.23 | 0.79 | 19.35 | 22.26 | 0.5 | 10 | 2852.0513 | 3902.3024 | 3529.8721 | 2852051.2577 | 3902302.3545 | 1.1993e-05 | 70 | 3529872.0947
2 | 45 | CONCLUIDO | 0.6463 | 154.73 | 146.84 | 30.7 | 0.52 | 287 | 101.2 | 39.72 | 3 | 285 | 13.49 | 12715.54 | 1192.88 | 5881.8 | 689.01 | 228.93 | 222507.66 | 0.33 | 0.83 | 19 | 13.17 | 0.5 | 10 | 2443.0766 | 3342.7252 | 3023.7002 | 2443076.6308 | 3342725.2272 | 1.3001e-05 | 65 | 3023700.2231
3 | 45 | CONCLUIDO | 0.6717 | 148.87 | 142.8 | 43.05 | 0.69 | 199 | 102.45 | 39.72 | 4 | 197 | 13.74 | 12870.03 | 1103.06 | 5881.65 | 550.33 | 228.93 | 153611.38 | 0.42 | 0.86 | 18.91 | 9.14 | 0.5 | 10 | 2231.5094 | 3053.2496 | 2761.8518 | 2231509.4113 | 3053249.6238 | 1.3511e-05 | 63 | 2761851.7649
4 | 45 | CONCLUIDO | 0.687 | 145.56 | 140.5 | 56.58 | 0.85 | 149 | 103.71 | 39.72 | 5 | 127 | 14 | 13024.91 | 1023.45 | 5881.62 | 472.74 | 228.93 | 115064.18 | 0.48 | 0.87 | 18.83 | 6.85 | 0.5 | 10 | 2071.8273 | 2834.7656 | 2564.2195 | 2071827.3263 | 2834765.5505 | 1.3819e-05 | 61 | 2564219.5049
5 | 45 | CONCLUIDO | 0.6918 | 144.56 | 139.83 | 63.08 | 1.01 | 133 | 104.97 | 39.72 | 6 | 14 | 14.25 | 13180.19 | 998.79 | 5881.69 | 445.55 | 228.93 | 101548.44 | 0.51 | 0.88 | 18.93 | 6.18 | 0.5 | 10 | 2029.0722 | 2776.2661 | 2511.3031 | 2029072.1899 | 2776266.0865 | 1.3916e-05 | 61 | 2511303.1477
6 | 45 | CONCLUIDO | 0.692 | 144.51 | 139.81 | 63.55 | 1.16 | 132 | 106.23 | 39.72 | 7 | 1 | 14.52 | 13335.87 | 1008.46 | 5881.69 | 444.38 | 228.93 | 100968.18 | 0.52 | 0.88 | 18.94 | 6.16 | 0.5 | 10 | 2040.7768 | 2792.2809 | 2525.7895 | 2040776.8163 | 2792280.8727 | 1.392e-05 | 61 | 2525789.5052
7 | 45 | CONCLUIDO | 0.6919 | 144.52 | 139.82 | 63.55 | 1.31 | 132 | 107.5 | 39.72 | 8 | 0 | 14.78 | 13491.96 | 1019.12 | 5881.66 | 444.3 | 228.93 | 100929.91 | 0.52 | 0.88 | 18.95 | 6.16 | 0.5 | 10 | 2054.4248 | 2810.9547 | 2542.6811 | 2054424.8484 | 2810954.7124 | 1.3918e-05 | 61 | 2542681.1398

## RESULTADOS_10
Unnamed: 0 | Volume de calda [L] | STATUS | Capacidade operacional [ha/h] | Tempo de missao [h] | Tempo util [h] | Tempo por voo [min] | Autonomia Projetada [h] | N° Voos | MTOW [kg] | Massa Estrutura [kg] | Combustível [kg] | Abastecimentos | Massa gerador | Potência gerador [W] | Combustível consumido [L] | Calda cons [L] | Distância percorrida [km] | Distância Pulverizando [km] | RTL ACUMULADO[m] | EOC [km/km] | EOC [h/h] | Tempo de manobra [h] | Tempo rtl_rtw [h] | V pulv [m/s] | V desloc [m/s] | Preço Total por ha Simples [R$/ha] | Preço Total por ha Presumido [R$/ha] | Preço Total por ha Real [R$/ha] | Preço Total Simples [R$] | Preço Total Presumido [R$] | Prod CAPEX [ha/h/R$] | Dias Trabalhados | Preço Total Real [R$]
0 | 60 | CONCLUIDO | 0.3913 | 255.53 | 212.22 | 7.9 | 0.14 | 1611 | 124.63 | 45 | 1 | 1609 | 18.64 | 15605.44 | 2203.36 | 5883.69 | 2908.54 | 228.93 | 1325654.38 | 0.08 | 0.58 | 21.2 | 78.52 | 0.5 | 10 | 6549.1525 | 8960.8394 | 8105.6294 | 6549152.5013 | 8960839.3805 | 7.0087e-06 | 107 | 8105629.4467
1 | 60 | CONCLUIDO | 0.5603 | 178.48 | 161.25 | 16.37 | 0.28 | 591 | 125.95 | 45 | 2 | 589 | 18.95 | 15767.7 | 1633.98 | 5882.26 | 1176.5 | 228.93 | 464735.57 | 0.19 | 0.76 | 19.52 | 27.57 | 0.5 | 10 | 3575.3599 | 4891.9652 | 4425.0829 | 3575359.9255 | 4891965.1838 | 1.0036e-05 | 75 | 4425082.8925
2 | 60 | CONCLUIDO | 0.6195 | 161.41 | 150.15 | 25.24 | 0.42 | 357 | 127.27 | 45 | 3 | 355 | 19.27 | 15930.42 | 1481.77 | 5881.59 | 800.79 | 228.93 | 278051.51 | 0.29 | 0.82 | 19.13 | 16.49 | 0.5 | 10 | 2998.4283 | 4102.5819 | 3711.0373 | 2998428.3225 | 4102581.9121 | 1.1096e-05 | 68 | 3711037.2524
3 | 60 | CONCLUIDO | 0.6504 | 153.75 | 145.2 | 34.71 | 0.55 | 251 | 128.59 | 45 | 4 | 249 | 19.59 | 16093.6 | 1392.71 | 5881.72 | 632.06 | 228.93 | 194215.99 | 0.36 | 0.84 | 18.98 | 11.54 | 0.5 | 10 | 2729.1124 | 3734.092 | 3377.7155 | 2729112.4223 | 3734092.0161 | 1.165e-05 | 65 | 3377715.5149
4 | 60 | CONCLUIDO | 0.6692 | 149.43 | 142.41 | 44.74 | 0.68 | 191 | 129.92 | 45 | 5 | 189 | 19.92 | 16257.24 | 1323.24 | 5881.66 | 537.37 | 228.93 | 147171.55 | 0.43 | 0.86 | 18.89 | 8.75 | 0.5 | 10 | 2555.2008 | 3496.1385 | 3162.472 | 2555200.849 | 3496138.5292 | 1.1986e-05 | 63 | 3162471.9748
5 | 60 | CONCLUIDO | 0.6821 | 146.6 | 140.59 | 55.49 | 0.81 | 152 | 131.25 | 45 | 6 | 150 | 20.25 | 16421.36 | 1262.03 | 5881.63 | 475.99 | 228.93 | 116675.07 | 0.48 | 0.87 | 18.81 | 6.93 | 0.5 | 10 | 2427.0502 | 3320.7971 | 3003.8649 | 2427050.1548 | 3320797.0958 | 1.2217e-05 | 62 | 3003864.8817
6 | 60 | CONCLUIDO | 0.6912 | 144.67 | 139.34 | 66.88 | 0.93 | 125 | 132.58 | 45 | 7 | 123 | 20.59 | 16585.95 | 1205.56 | 5881.6 | 434.59 | 228.93 | 96109.73 | 0.53 | 0.88 | 18.75 | 5.68 | 0.5 | 10 | 2320.0256 | 3174.3613 | 2871.4048 | 2320025.5774 | 3174361.3473 | 1.238e-05 | 61 | 2871404.7555
7 | 60 | CONCLUIDO | 0.6976 | 143.34 | 138.5 | 78.4 | 1.06 | 106 | 133.92 | 45 | 8 | 69 | 20.93 | 16751.02 | 1152.29 | 5881.57 | 404.22 | 228.93 | 81019.25 | 0.57 | 0.88 | 18.77 | 4.84 | 0.5 | 10 | 2226.8019 | 3046.8086 | 2756.0254 | 2226801.8689 | 3046808.5566 | 1.2495e-05 | 60 | 2756025.4242
8 | 60 | CONCLUIDO | 0.6995 | 142.97 | 138.28 | 82.97 | 1.18 | 100 | 135.27 | 45 | 9 | 9 | 21.27 | 16916.71 | 1139.12 | 5881.61 | 394.31 | 228.93 | 76092.97 | 0.58 | 0.89 | 18.84 | 4.62 | 0.5 | 10 | 2205.4103 | 3017.5397 | 2729.55 | 2205410.3481 | 3017539.7341 | 1.2529e-05 | 60 | 2729549.977
9 | 60 | CONCLUIDO | 0.6994 | 142.98 | 138.3 | 82.98 | 1.29 | 100 | 136.61 | 45 | 10 | 0 | 21.61 | 17082.76 | 1148.16 | 5881.57 | 394.28 | 228.93 | 76078.13 | 0.58 | 0.89 | 18.85 | 4.64 | 0.5 | 10 | 2216.9401 | 3033.3152 | 2743.8198 | 2216940.0566 | 3033315.1899 | 1.2527e-05 | 60 | 2743819.8455

## RESULTADOS_14
Unnamed: 0 | Volume de calda [L] | STATUS | Capacidade operacional [ha/h] | Tempo de missao [h] | Tempo util [h] | Tempo por voo [min] | Autonomia Projetada [h] | N° Voos | MTOW [kg] | Massa Estrutura [kg] | Combustível [kg] | Abastecimentos | Massa gerador | Potência gerador [W] | Combustível consumido [L] | Calda cons [L] | Distância percorrida [km] | Distância Pulverizando [km] | RTL ACUMULADO[m] | EOC [km/km] | EOC [h/h] | Tempo de manobra [h] | Tempo rtl_rtw [h] | V pulv [m/s] | V desloc [m/s] | Preço Total por ha Simples [R$/ha] | Preço Total por ha Presumido [R$/ha] | Preço Total por ha Real [R$/ha] | Preço Total Simples [R$] | Preço Total Presumido [R$] | Prod CAPEX [ha/h/R$] | Dias Trabalhados | Preço Total Real [R$]
0 | 80 | CONCLUIDO | 0.3179 | 314.61 | 242.17 | 6.68 | 0.11 | 2176 | 159.12 | 50.28 | 1 | 2174 | 27.84 | 19859.16 | 2962.48 | 5883.53 | 3929.2 | 228.93 | 1833157.91 | 0.06 | 0.51 | 22.17 | 108.46 | 0.5 | 10 | 10387.4456 | 14212.5613 | 12856.1344 | 10387445.6106 | 14212561.3462 | 5.0701e-06 | 132 | 12856134.4387
1 | 80 | CONCLUIDO | 0.5151 | 194.15 | 168.17 | 13.75 | 0.22 | 734 | 160.54 | 50.28 | 2 | 732 | 28.26 | 20034.4 | 2026.13 | 5882.17 | 1410.32 | 228.93 | 580931.24 | 0.16 | 0.73 | 19.78 | 34.5 | 0.5 | 10 | 4617.8874 | 6318.3973 | 5715.3783 | 4617887.3966 | 6318397.2629 | 8.2152e-06 | 81 | 5715378.2961
2 | 80 | CONCLUIDO | 0.5863 | 170.56 | 154.06 | 21.01 | 0.33 | 440 | 161.97 | 50.28 | 3 | 438 | 28.69 | 20210.21 | 1827.11 | 5882.05 | 932.95 | 228.93 | 343716.81 | 0.25 | 0.8 | 19.27 | 20.39 | 0.5 | 10 | 3734.5571 | 5109.7858 | 4622.115 | 3734557.0783 | 5109785.7516 | 9.3508e-06 | 72 | 4622114.9711
3 | 80 | CONCLUIDO | 0.6234 | 160.4 | 148.02 | 28.47 | 0.43 | 312 | 163.4 | 50.28 | 4 | 310 | 29.12 | 20386.62 | 1726.58 | 5881.87 | 727.86 | 228.93 | 241812.07 | 0.31 | 0.83 | 19.08 | 14.36 | 0.5 | 10 | 3351.6489 | 4585.8739 | 4148.2045 | 3351648.9101 | 4585873.9031 | 9.9425e-06 | 67 | 4148204.5341
4 | 80 | CONCLUIDO | 0.6466 | 154.66 | 144.64 | 36.31 | 0.54 | 239 | 164.83 | 50.28 | 5 | 237 | 29.55 | 20563.61 | 1657.87 | 5881.62 | 613.9 | 228.93 | 185193.6 | 0.37 | 0.85 | 18.94 | 10.98 | 0.5 | 10 | 3135.0013 | 4289.4471 | 3880.0683 | 3135001.3262 | 4289447.121 | 1.0312e-05 | 65 | 3880068.3081
5 | 80 | CONCLUIDO | 0.6621 | 151.03 | 142.49 | 44.3 | 0.64 | 193 | 166.27 | 50.28 | 6 | 191 | 29.99 | 20741.2 | 1604.22 | 5881.83 | 540.95 | 228.93 | 148950.77 | 0.42 | 0.86 | 18.87 | 8.83 | 0.5 | 10 | 2982.1426 | 4080.2991 | 3690.8811 | 2982142.6391 | 4080299.1216 | 1.056e-05 | 63 | 3690881.1002
6 | 80 | CONCLUIDO | 0.6734 | 148.51 | 140.99 | 52.54 | 0.74 | 161 | 167.72 | 50.28 | 7 | 159 | 30.44 | 20919.39 | 1557 | 5881.69 | 490.57 | 228.93 | 123921.33 | 0.47 | 0.87 | 18.81 | 7.33 | 0.5 | 10 | 2868.3722 | 3924.6334 | 3550.0719 | 2868372.2053 | 3924633.3949 | 1.074e-05 | 62 | 3550071.892
7 | 80 | CONCLUIDO | 0.6819 | 146.64 | 139.9 | 61.27 | 0.84 | 137 | 169.17 | 50.28 | 8 | 135 | 30.89 | 21098.19 | 1512.15 | 5881.51 | 453.42 | 228.93 | 105467.17 | 0.5 | 0.88 | 18.78 | 6.24 | 0.5 | 10 | 2779.967 | 3803.6736 | 3440.6563 | 2779967.0491 | 3803673.5601 | 1.0875e-05 | 62 | 3440656.294
8 | 80 | CONCLUIDO | 0.6889 | 145.16 | 139.04 | 70.7 | 0.94 | 118 | 170.62 | 50.28 | 9 | 116 | 31.34 | 21277.6 | 1469.9 | 5881.53 | 424.06 | 228.93 | 90880.25 | 0.54 | 0.88 | 18.75 | 5.38 | 0.5 | 10 | 2693.2311 | 3684.9976 | 3333.3066 | 2693231.0792 | 3684997.5795 | 1.0987e-05 | 61 | 3333306.5824
9 | 80 | CONCLUIDO | 0.6947 | 143.95 | 138.31 | 80.57 | 1.03 | 103 | 172.08 | 50.28 | 10 | 101 | 31.8 | 21457.64 | 1421.2 | 5881.55 | 399.18 | 228.93 | 78514.03 | 0.57 | 0.89 | 18.73 | 4.65 | 0.5 | 10 | 2603.8228 | 3562.6652 | 3222.6494 | 2603822.765 | 3562665.1797 | 1.108e-05 | 60 | 3222649.4152
10 | 80 | CONCLUIDO | 0.6986 | 143.14 | 137.85 | 89.9 | 1.12 | 92 | 173.55 | 50.28 | 11 | 89 | 32.27 | 21638.31 | 1387.51 | 5881.56 | 384.01 | 228.93 | 70982.75 | 0.6 | 0.89 | 18.7 | 4.19 | 0.5 | 10 | 2549.3475 | 3488.1298 | 3155.2276 | 2549347.5406 | 3488129.7743 | 1.1142e-05 | 60 | 3155227.5643
11 | 80 | CONCLUIDO | 0.7023 | 142.38 | 137.41 | 100.55 | 1.22 | 82 | 175.02 | 50.28 | 12 | 65 | 32.74 | 21819.6 | 1343.78 | 5881.59 | 368.57 | 228.93 | 63315.67 | 0.62 | 0.89 | 18.71 | 3.76 | 0.5 | 10 | 2483.6282 | 3398.2097 | 3073.8894 | 2483628.2411 | 3398209.7294 | 1.1201e-05 | 60 | 3073889.3622
12 | 80 | CONCLUIDO | 0.7046 | 141.92 | 137.15 | 108.28 | 1.31 | 76 | 176.49 | 50.28 | 13 | 28 | 33.21 | 22001.54 | 1320.8 | 5881.59 | 358.22 | 228.93 | 58171.55 | 0.64 | 0.89 | 18.74 | 3.49 | 0.5 | 10 | 2448.3456 | 3349.9345 | 3030.2215 | 2448345.6304 | 3349934.5049 | 1.1238e-05 | 60 | 3030221.4574
13 | 80 | CONCLUIDO | 0.705 | 141.85 | 137.11 | 109.69 | 1.4 | 75 | 177.97 | 50.28 | 14 | 4 | 33.69 | 22184.13 | 1326.41 | 5881.49 | 356 | 228.93 | 57063.07 | 0.64 | 0.89 | 18.76 | 3.45 | 0.5 | 10 | 2454.1082 | 3357.8191 | 3037.3536 | 2454108.2256 | 3357819.1418 | 1.1244e-05 | 60 | 3037353.5956
14 | 80 | CONCLUIDO | 0.7049 | 141.85 | 137.11 | 109.69 | 1.48 | 75 | 179.46 | 50.28 | 15 | 1 | 34.18 | 22367.38 | 1336.61 | 5881.52 | 356.07 | 228.93 | 57102.19 | 0.64 | 0.89 | 18.76 | 3.46 | 0.5 | 10 | 2466.9796 | 3375.4303 | 3053.284 | 2466979.5759 | 3375430.2912 | 1.1242e-05 | 60 | 3053283.9617
15 | 80 | CONCLUIDO | 0.7049 | 141.86 | 137.12 | 109.7 | 1.57 | 75 | 180.95 | 50.28 | 16 | 0 | 34.67 | 22551.28 | 1346.63 | 5881.49 | 356.11 | 228.93 | 57122.24 | 0.64 | 0.89 | 18.77 | 3.47 | 0.5 | 10 | 2479.3769 | 3392.3929 | 3068.6277 | 2479376.9427 | 3392392.9154 | 1.1242e-05 | 60 | 3068627.6968

## RESULTADOS_5
Unnamed: 0 | Volume de calda [L] | STATUS | Capacidade operacional [ha/h] | Tempo de missao [h] | Tempo util [h] | Tempo por voo [min] | Autonomia Projetada [h] | N° Voos | MTOW [kg] | Massa Estrutura [kg] | Combustível [kg] | Abastecimentos | Massa gerador | Potência gerador [W] | Combustível consumido [L] | Calda cons [L] | Distância percorrida [km] | Distância Pulverizando [km] | RTL ACUMULADO[m] | EOC [km/km] | EOC [h/h] | Tempo de manobra [h] | Tempo rtl_rtw [h] | V pulv [m/s] | V desloc [m/s] | Preço Total por ha Simples [R$/ha] | Preço Total por ha Presumido [R$/ha] | Preço Total por ha Real [R$/ha] | Preço Total Simples [R$] | Preço Total Presumido [R$] | Prod CAPEX [ha/h/R$] | Dias Trabalhados | Preço Total Real [R$]
0 | 35 | CONCLUIDO | 0.4981 | 200.76 | 181.56 | 10.84 | 0.22 | 1005 | 80.84 | 35.1 | 1 | 1003 | 9.74 | 10204.21 | 1382.61 | 5882.45 | 1865.8 | 228.93 | 807315.35 | 0.12 | 0.67 | 20.22 | 47.88 | 0.5 | 10 | 3535.796 | 4837.832 | 4376.1161 | 3535795.9528 | 4837832.0109 | 1.1089e-05 | 84 | 4376116.1137
1 | 35 | CONCLUIDO | 0.6227 | 160.6 | 151.93 | 23.14 | 0.43 | 394 | 82.04 | 35.1 | 2 | 392 | 9.94 | 10352.53 | 1092.08 | 5881.78 | 859.58 | 228.93 | 307258.76 | 0.27 | 0.81 | 19.23 | 18.26 | 0.5 | 10 | 2371.5892 | 3244.913 | 2935.2231 | 2371589.2347 | 3244913.018 | 1.3862e-05 | 67 | 2935223.0738
2 | 35 | CONCLUIDO | 0.6658 | 150.19 | 144.3 | 37.32 | 0.63 | 232 | 83.25 | 35.1 | 3 | 229 | 10.15 | 10501.19 | 964.51 | 5881.61 | 602.45 | 228.93 | 179505.64 | 0.38 | 0.85 | 18.93 | 10.64 | 0.5 | 10 | 2042.4871 | 2794.621 | 2527.9063 | 2042487.1495 | 2794621.0261 | 1.4822e-05 | 63 | 2527906.3177
3 | 35 | CONCLUIDO | 0.6823 | 146.55 | 141.68 | 49.14 | 0.83 | 173 | 84.46 | 35.1 | 4 | 41 | 10.36 | 10650.22 | 893.91 | 5881.82 | 507.32 | 228.93 | 132234.74 | 0.45 | 0.86 | 19.02 | 8.02 | 0.5 | 10 | 1903.7013 | 2604.7281 | 2356.1365 | 1903701.2935 | 2604728.0951 | 1.5189e-05 | 62 | 2356136.5015
4 | 35 | CONCLUIDO | 0.6831 | 146.39 | 141.57 | 49.97 | 1.02 | 170 | 85.67 | 35.1 | 5 | 1 | 10.57 | 10799.59 | 899.52 | 5881.68 | 501.91 | 228.93 | 129545.05 | 0.46 | 0.87 | 19.06 | 7.91 | 0.5 | 10 | 1900.2535 | 2600.0107 | 2351.8693 | 1900253.4904 | 2600010.6588 | 1.5207e-05 | 61 | 2351869.2906
5 | 35 | CONCLUIDO | 0.6835 | 146.31 | 141.51 | 50.24 | 1.21 | 169 | 86.88 | 35.1 | 6 | 0 | 10.78 | 10949.33 | 910.6 | 5881.68 | 500.08 | 228.93 | 128635.48 | 0.46 | 0.87 | 19.05 | 7.85 | 0.5 | 10 | 1913.4823 | 2618.1109 | 2368.2421 | 1913482.32 | 2618110.9272 | 1.5216e-05 | 61 | 2368242.0948

## RESULTADOS_8
Unnamed: 0 | Volume de calda [L] | STATUS | Capacidade operacional [ha/h] | Tempo de missao [h] | Tempo util [h] | Tempo por voo [min] | Autonomia Projetada [h] | N° Voos | MTOW [kg] | Massa Estrutura [kg] | Combustível [kg] | Abastecimentos | Massa gerador | Potência gerador [W] | Combustível consumido [L] | Calda cons [L] | Distância percorrida [km] | Distância Pulverizando [km] | RTL ACUMULADO[m] | EOC [km/km] | EOC [h/h] | Tempo de manobra [h] | Tempo rtl_rtw [h] | V pulv [m/s] | V desloc [m/s] | Preço Total por ha Simples [R$/ha] | Preço Total por ha Presumido [R$/ha] | Preço Total por ha Real [R$/ha] | Preço Total Simples [R$] | Preço Total Presumido [R$] | Prod CAPEX [ha/h/R$] | Dias Trabalhados | Preço Total Real [R$]
0 | 50 | CONCLUIDO | 0.4314 | 231.8 | 199.48 | 8.78 | 0.16 | 1363 | 107.41 | 41.65 | 1 | 1361 | 14.77 | 13481.73 | 1868.08 | 5882.9 | 2475.17 | 228.93 | 1110207.99 | 0.09 | 0.61 | 20.8 | 65.79 | 0.5 | 10 | 5181.8003 | 7089.9678 | 6413.3112 | 5181800.3271 | 7089967.8124 | 8.3167e-06 | 97 | 6413311.2352
1 | 50 | CONCLUIDO | 0.5839 | 171.27 | 157.74 | 18.31 | 0.32 | 517 | 108.68 | 41.65 | 2 | 515 | 15.03 | 13638.32 | 1430.04 | 5882.13 | 1057.6 | 228.93 | 405656.14 | 0.22 | 0.78 | 19.4 | 24.07 | 0.5 | 10 | 3093.5317 | 4232.7065 | 3828.7429 | 3093531.6776 | 4232706.5182 | 1.1257e-05 | 72 | 3828742.9488
2 | 50 | CONCLUIDO | 0.6371 | 156.95 | 148.01 | 28.55 | 0.48 | 311 | 109.96 | 41.65 | 3 | 309 | 15.31 | 13795.21 | 1294.13 | 5881.75 | 727.29 | 228.93 | 241532.09 | 0.31 | 0.83 | 19.07 | 14.34 | 0.5 | 10 | 2631.5087 | 3600.5463 | 3256.9153 | 2631508.7356 | 3600546.3461 | 1.2282e-05 | 66 | 3256915.2562
3 | 50 | CONCLUIDO | 0.6642 | 150.55 | 143.67 | 39.54 | 0.63 | 218 | 111.23 | 41.65 | 4 | 216 | 15.58 | 13952.52 | 1205.5 | 5881.7 | 580.62 | 228.93 | 168659.1 | 0.39 | 0.85 | 18.92 | 10.01 | 0.5 | 10 | 2397.5017 | 3280.3676 | 2967.2939 | 2397501.6663 | 3280367.5501 | 1.2805e-05 | 63 | 2967293.8751
4 | 50 | CONCLUIDO | 0.6809 | 146.86 | 141.18 | 51.65 | 0.78 | 164 | 112.51 | 41.65 | 5 | 162 | 15.86 | 14110.24 | 1132.82 | 5881.55 | 496.56 | 228.93 | 126898.81 | 0.46 | 0.87 | 18.83 | 7.52 | 0.5 | 10 | 2246.2779 | 3073.4565 | 2780.1301 | 2246277.8607 | 3073456.4678 | 1.3127e-05 | 62 | 2780130.0961
5 | 50 | CONCLUIDO | 0.6919 | 144.53 | 139.6 | 64.43 | 0.93 | 130 | 113.79 | 41.65 | 6 | 98 | 16.14 | 14268.39 | 1065.07 | 5881.56 | 442.18 | 228.93 | 99878.73 | 0.52 | 0.88 | 18.8 | 5.94 | 0.5 | 10 | 2122.4815 | 2904.0728 | 2626.9122 | 2122481.4855 | 2904072.8058 | 1.3339e-05 | 61 | 2626912.1731
6 | 50 | CONCLUIDO | 0.6947 | 143.95 | 139.25 | 69.62 | 1.07 | 120 | 115.08 | 41.65 | 7 | 9 | 16.43 | 14426.96 | 1047.55 | 5881.75 | 426.39 | 228.93 | 92033.84 | 0.54 | 0.88 | 18.89 | 5.59 | 0.5 | 10 | 2084.6764 | 2852.3463 | 2580.1223 | 2084676.4264 | 2852346.256 | 1.3393e-05 | 60 | 2580122.3326
7 | 50 | CONCLUIDO | 0.695 | 143.88 | 139.2 | 70.18 | 1.21 | 119 | 116.37 | 41.65 | 8 | 0 | 16.72 | 14585.96 | 1056.2 | 5881.71 | 423.85 | 228.93 | 90770.14 | 0.54 | 0.88 | 18.91 | 5.54 | 0.5 | 10 | 2094.7584 | 2866.1409 | 2592.6004 | 2094758.4139 | 2866140.8761 | 1.3398e-05 | 60 | 2592600.4135

## RESULTADOS_3
Unnamed: 0 | Volume de calda [L] | STATUS | Capacidade operacional [ha/h] | Tempo de missao [h] | Tempo util [h] | Tempo por voo [min] | Autonomia Projetada [h] | N° Voos | MTOW [kg] | Massa Estrutura [kg] | Combustível [kg] | Abastecimentos | Massa gerador | Potência gerador [W] | Combustível consumido [L] | Calda cons [L] | Distância percorrida [km] | Distância Pulverizando [km] | RTL ACUMULADO[m] | EOC [km/km] | EOC [h/h] | Tempo de manobra [h] | Tempo rtl_rtw [h] | V pulv [m/s] | V desloc [m/s] | Preço Total por ha Simples [R$/ha] | Preço Total por ha Presumido [R$/ha] | Preço Total por ha Real [R$/ha] | Preço Total Simples [R$] | Preço Total Presumido [R$] | Prod CAPEX [ha/h/R$] | Dias Trabalhados | Preço Total Real [R$]
0 | 25 | CONCLUIDO | 0.5508 | 181.56 | 169.27 | 13.45 | 0.28 | 755 | 61.76 | 28.92 | 1 | 753 | 6.84 | 7851.41 | 1041.27 | 5881.94 | 1448.1 | 228.93 | 599714.16 | 0.16 | 0.72 | 19.83 | 35.61 | 0.5 | 10 | 2593.1964 | 3548.1257 | 3209.4975 | 2593196.3623 | 3548125.6666 | 1.4044e-05 | 76 | 3209497.5328
1 | 25 | CONCLUIDO | 0.6531 | 153.11 | 147.23 | 30.05 | 0.55 | 294 | 62.92 | 28.92 | 2 | 270 | 7 | 7994.37 | 812.19 | 5881.91 | 700.49 | 228.93 | 228214.54 | 0.33 | 0.83 | 19.06 | 13.57 | 0.5 | 10 | 1850.5854 | 2532.0526 | 2290.3971 | 1850585.42 | 2532052.6136 | 1.6653e-05 | 64 | 2290397.066
2 | 25 | CONCLUIDO | 0.6675 | 149.82 | 144.73 | 36.64 | 0.81 | 237 | 64.08 | 28.92 | 3 | 3 | 7.16 | 8137.65 | 771.94 | 5882.04 | 605.94 | 228.93 | 181226.46 | 0.38 | 0.85 | 19.25 | 11.07 | 0.5 | 10 | 1758.1722 | 2405.6087 | 2176.0208 | 1758172.1671 | 2405608.7241 | 1.702e-05 | 63 | 2176020.8037
3 | 25 | CONCLUIDO | 0.6674 | 149.83 | 144.75 | 36.64 | 1.07 | 237 | 65.25 | 28.92 | 4 | 0 | 7.33 | 8281.25 | 784.49 | 5881.86 | 606.27 | 228.93 | 181388.6 | 0.38 | 0.85 | 19.26 | 11.09 | 0.5 | 10 | 1774.7523 | 2428.2944 | 2196.5414 | 1774752.2936 | 2428294.3846 | 1.7017e-05 | 63 | 2196541.3767

## RESULTADOS_15
Unnamed: 0 | Volume de calda [L] | STATUS | Capacidade operacional [ha/h] | Tempo de missao [h] | Tempo util [h] | Tempo por voo [min] | Autonomia Projetada [h] | N° Voos | MTOW [kg] | Massa Estrutura [kg] | Combustível [kg] | Abastecimentos | Massa gerador | Potência gerador [W] | Combustível consumido [L] | Calda cons [L] | Distância percorrida [km] | Distância Pulverizando [km] | RTL ACUMULADO[m] | EOC [km/km] | EOC [h/h] | Tempo de manobra [h] | Tempo rtl_rtw [h] | V pulv [m/s] | V desloc [m/s] | Preço Total por ha Simples [R$/ha] | Preço Total por ha Presumido [R$/ha] | Preço Total por ha Real [R$/ha] | Preço Total Simples [R$] | Preço Total Presumido [R$] | Prod CAPEX [ha/h/R$] | Dias Trabalhados | Preço Total Real [R$]
0 | 85 | CONCLUIDO | 0.3005 | 332.81 | 251.14 | 6.44 | 0.11 | 2340 | 167.88 | 51.39 | 1 | 2338 | 30.49 | 20939.59 | 3182.51 | 5883.68 | 4233.22 | 228.93 | 1984350.96 | 0.05 | 0.49 | 22.52 | 117.43 | 0.5 | 10 | 11694.243 | 16000.5792 | 14473.5064 | 11694243.0414 | 16000579.2428 | 4.6768e-06 | 139 | 14473506.4168
1 | 85 | CONCLUIDO | 0.5039 | 198.45 | 169.98 | 13.25 | 0.21 | 770 | 169.33 | 51.39 | 2 | 768 | 30.94 | 21118.46 | 2125.05 | 5882.21 | 1471.9 | 228.93 | 611539.42 | 0.16 | 0.72 | 19.85 | 36.31 | 0.5 | 10 | 4910.9744 | 6719.4118 | 6078.1206 | 4910974.3919 | 6719411.8199 | 7.8424e-06 | 83 | 6078120.5865
2 | 85 | CONCLUIDO | 0.5782 | 172.96 | 155 | 20.22 | 0.31 | 460 | 170.79 | 51.39 | 3 | 458 | 31.4 | 21297.94 | 1910.22 | 5882.06 | 964.22 | 228.93 | 359249.97 | 0.24 | 0.79 | 19.32 | 21.33 | 0.5 | 10 | 3924.3377 | 5369.452 | 4856.9991 | 3924337.7359 | 5369452.0198 | 8.9988e-06 | 73 | 4856999.0551
3 | 85 | CONCLUIDO | 0.6167 | 162.15 | 148.73 | 27.37 | 0.41 | 326 | 172.25 | 51.39 | 4 | 324 | 31.86 | 21478.05 | 1805.83 | 5881.77 | 751.43 | 228.93 | 253525.51 | 0.3 | 0.82 | 19.11 | 15.07 | 0.5 | 10 | 3513.0982 | 4806.776 | 4348.024 | 3513098.2383 | 4806775.9965 | 9.598e-06 | 68 | 4348024.0418
4 | 85 | CONCLUIDO | 0.6408 | 156.06 | 145.19 | 34.71 | 0.51 | 251 | 173.71 | 51.39 | 5 | 249 | 32.32 | 21658.78 | 1736.78 | 5881.68 | 632.28 | 228.93 | 194323.05 | 0.36 | 0.84 | 18.96 | 11.53 | 0.5 | 10 | 3284.0369 | 4493.3641 | 4064.5238 | 3284036.8683 | 4493364.1247 | 9.9731e-06 | 66 | 4064523.7591
5 | 85 | CONCLUIDO | 0.6574 | 152.11 | 142.9 | 42.44 | 0.61 | 202 | 175.18 | 51.39 | 6 | 200 | 32.79 | 21840.16 | 1680.29 | 5881.58 | 554.87 | 228.93 | 155866.28 | 0.41 | 0.86 | 18.88 | 9.24 | 0.5 | 10 | 3118.2089 | 4266.471 | 3859.285 | 3118208.8859 | 4266470.9633 | 1.0231e-05 | 64 | 3859284.9626
6 | 85 | CONCLUIDO | 0.669 | 149.49 | 141.39 | 50.2 | 0.7 | 169 | 176.66 | 51.39 | 7 | 167 | 33.27 | 22022.17 | 1634.75 | 5881.53 | 502.99 | 228.93 | 130088.17 | 0.46 | 0.87 | 18.85 | 7.73 | 0.5 | 10 | 3002.5456 | 4108.2153 | 3716.133 | 3002545.5688 | 4108215.3102 | 1.0412e-05 | 63 | 3716133.0069
7 | 85 | CONCLUIDO | 0.678 | 147.49 | 140.24 | 58.43 | 0.8 | 144 | 178.14 | 51.39 | 8 | 142 | 33.75 | 22204.83 | 1593.34 | 5881.53 | 464.96 | 228.93 | 111199.21 | 0.49 | 0.87 | 18.79 | 6.58 | 0.5 | 10 | 2905.5614 | 3975.5173 | 3596.0995 | 2905561.4041 | 3975517.2973 | 1.0552e-05 | 62 | 3596099.5062
8 | 85 | CONCLUIDO | 0.6854 | 145.9 | 139.3 | 66.86 | 0.89 | 125 | 179.63 | 51.39 | 9 | 123 | 34.24 | 22388.15 | 1552.82 | 5881.5 | 432.79 | 228.93 | 95210.51 | 0.53 | 0.88 | 18.76 | 5.64 | 0.5 | 10 | 2817.7524 | 3855.3732 | 3487.4218 | 2817752.4071 | 3855373.1538 | 1.0667e-05 | 61 | 3487421.751
9 | 85 | CONCLUIDO | 0.6909 | 144.75 | 138.65 | 75.63 | 0.98 | 110 | 181.12 | 51.39 | 10 | 108 | 34.73 | 22572.13 | 1514.48 | 5881.6 | 410.58 | 228.93 | 84181.69 | 0.56 | 0.88 | 18.74 | 4.99 | 0.5 | 10 | 2749.9662 | 3762.6251 | 3403.5255 | 2749966.2381 | 3762625.1269 | 1.0753e-05 | 61 | 3403525.4657
10 | 85 | CONCLUIDO | 0.6953 | 143.82 | 138.13 | 84.57 | 1.07 | 98 | 182.62 | 51.39 | 11 | 96 | 35.22 | 22756.91 | 1479.62 | 5881.56 | 393.61 | 228.93 | 75755.55 | 0.58 | 0.89 | 18.71 | 4.47 | 0.5 | 10 | 2682.3266 | 3670.0777 | 3319.8106 | 2682326.647 | 3670077.6543 | 1.0821e-05 | 60 | 3319810.594
11 | 85 | CONCLUIDO | 0.6997 | 142.92 | 137.6 | 94.89 | 1.16 | 87 | 184.12 | 51.39 | 12 | 85 | 35.73 | 22942.24 | 1434.98 | 5881.57 | 375.48 | 228.93 | 66742.77 | 0.61 | 0.89 | 18.69 | 3.94 | 0.5 | 10 | 2612.1722 | 3574.0893 | 3232.9832 | 2612172.2068 | 3574089.2542 | 1.089e-05 | 60 | 3232983.1921
12 | 85 | CONCLUIDO | 0.7029 | 142.28 | 137.23 | 104.22 | 1.24 | 79 | 185.63 | 51.39 | 13 | 71 | 36.24 | 23128.27 | 1398.96 | 5881.47 | 362.79 | 228.93 | 60442.37 | 0.63 | 0.89 | 18.68 | 3.57 | 0.5 | 10 | 2557.3316 | 3499.054 | 3165.1092 | 2557331.6295 | 3499053.9571 | 1.094e-05 | 60 | 3165109.1583
13 | 85 | CONCLUIDO | 0.7052 | 141.8 | 136.95 | 112.56 | 1.33 | 73 | 187.14 | 51.39 | 14 | 35 | 36.75 | 23314.98 | 1374.5 | 5881.51 | 351.94 | 228.93 | 55046.72 | 0.65 | 0.89 | 18.72 | 3.3 | 0.5 | 10 | 2519.9579 | 3447.9176 | 3118.8532 | 2519957.9026 | 3447917.575 | 1.0975e-05 | 60 | 3118853.1608
14 | 85 | CONCLUIDO | 0.7056 | 141.72 | 136.94 | 115.72 | 1.41 | 71 | 188.66 | 51.39 | 15 | 8 | 37.27 | 23502.4 | 1367.16 | 5881.58 | 350.48 | 228.93 | 54324.34 | 0.65 | 0.89 | 18.75 | 3.28 | 0.5 | 10 | 2509.7554 | 3433.9581 | 3106.226 | 2509755.4292 | 3433958.1008 | 1.0982e-05 | 60 | 3106225.9592
15 | 85 | CONCLUIDO | 0.7056 | 141.73 | 136.95 | 115.74 | 1.49 | 71 | 190.19 | 51.39 | 16 | 0 | 37.79 | 23690.52 | 1376.37 | 5881.54 | 350.89 | 228.93 | 54530.94 | 0.65 | 0.89 | 18.75 | 3.3 | 0.5 | 10 | 2521.1415 | 3449.537 | 3120.318 | 2521141.4573 | 3449536.9668 | 1.0982e-05 | 60 | 3120318.0001

## RESULTADOS_2
Unnamed: 0 | Volume de calda [L] | STATUS | Capacidade operacional [ha/h] | Tempo de missao [h] | Tempo util [h] | Tempo por voo [min] | Autonomia Projetada [h] | N° Voos | MTOW [kg] | Massa Estrutura [kg] | Combustível [kg] | Abastecimentos | Massa gerador | Potência gerador [W] | Combustível consumido [L] | Calda cons [L] | Distância percorrida [km] | Distância Pulverizando [km] | RTL ACUMULADO[m] | EOC [km/km] | EOC [h/h] | Tempo de manobra [h] | Tempo rtl_rtw [h] | V pulv [m/s] | V desloc [m/s] | Preço Total por ha Simples [R$/ha] | Preço Total por ha Presumido [R$/ha] | Preço Total por ha Real [R$/ha] | Preço Total Simples [R$] | Preço Total Presumido [R$] | Prod CAPEX [ha/h/R$] | Dias Trabalhados | Preço Total Real [R$]
0 | 20 | CONCLUIDO | 0.5822 | 171.77 | 162.51 | 15.85 | 0.34 | 615 | 51.33 | 24.83 | 1 | 613 | 5.51 | 6564.78 | 849.32 | 5882.12 | 1219.24 | 228.93 | 485983.65 | 0.19 | 0.75 | 19.56 | 28.83 | 0.5 | 10 | 2134.0327 | 2919.8776 | 2641.2086 | 2134032.6695 | 2919877.6453 | 1.6243e-05 | 72 | 2641208.6209
1 | 20 | CONCLUIDO | 0.6541 | 152.87 | 147.5 | 29.8 | 0.66 | 297 | 52.47 | 24.83 | 2 | 20 | 5.64 | 6705.1 | 693.26 | 5881.89 | 697.52 | 228.93 | 226715.95 | 0.33 | 0.83 | 19.41 | 13.83 | 0.5 | 10 | 1672.2242 | 2288.0109 | 2069.6463 | 1672224.1751 | 2288010.8897 | 1.8249e-05 | 64 | 2069646.3416
2 | 20 | CONCLUIDO | 0.6545 | 152.8 | 147.44 | 29.99 | 0.97 | 295 | 53.61 | 24.83 | 3 | 0 | 5.78 | 6845.59 | 706.76 | 5882.01 | 694.55 | 228.93 | 225238.35 | 0.33 | 0.83 | 19.45 | 13.78 | 0.5 | 10 | 1689.4316 | 2311.5548 | 2090.9432 | 1689431.5575 | 2311554.7894 | 1.826e-05 | 64 | 2090943.2446

## RESULTADOS_11
Unnamed: 0 | Volume de calda [L] | STATUS | Capacidade operacional [ha/h] | Tempo de missao [h] | Tempo util [h] | Tempo por voo [min] | Autonomia Projetada [h] | N° Voos | MTOW [kg] | Massa Estrutura [kg] | Combustível [kg] | Abastecimentos | Massa gerador | Potência gerador [W] | Combustível consumido [L] | Calda cons [L] | Distância percorrida [km] | Distância Pulverizando [km] | RTL ACUMULADO[m] | EOC [km/km] | EOC [h/h] | Tempo de manobra [h] | Tempo rtl_rtw [h] | V pulv [m/s] | V desloc [m/s] | Preço Total por ha Simples [R$/ha] | Preço Total por ha Presumido [R$/ha] | Preço Total por ha Real [R$/ha] | Preço Total Simples [R$] | Preço Total Presumido [R$] | Prod CAPEX [ha/h/R$] | Dias Trabalhados | Preço Total Real [R$]
0 | 65 | CONCLUIDO | 0.3722 | 268.68 | 219.08 | 7.55 | 0.13 | 1742 | 133.21 | 46.47 | 1 | 1740 | 20.75 | 16663.42 | 2379.8 | 5883.15 | 3142.13 | 228.93 | 1441797.17 | 0.07 | 0.56 | 21.43 | 85.39 | 0.5 | 10 | 7342.7988 | 10046.7413 | 9087.8944 | 7342798.847 | 10046741.3239 | 6.4548e-06 | 112 | 9087894.4326
1 | 65 | CONCLUIDO | 0.5484 | 182.36 | 163.08 | 15.58 | 0.26 | 628 | 134.55 | 46.47 | 2 | 626 | 21.09 | 16828.84 | 1734.6 | 5882.02 | 1237.99 | 228.93 | 495296.03 | 0.18 | 0.75 | 19.6 | 29.41 | 0.5 | 10 | 3824.4969 | 5232.8454 | 4733.43 | 3824496.9016 | 5232845.3856 | 9.5105e-06 | 76 | 4733429.9664
2 | 65 | CONCLUIDO | 0.6113 | 163.59 | 151.12 | 23.99 | 0.39 | 378 | 135.9 | 46.47 | 3 | 376 | 21.43 | 16994.64 | 1570.63 | 5881.88 | 833.66 | 228.93 | 294377.62 | 0.27 | 0.81 | 19.16 | 17.45 | 0.5 | 10 | 3178.9841 | 4349.6264 | 3934.5041 | 3178984.1476 | 4349626.3576 | 1.0601e-05 | 69 | 3934504.1228
3 | 65 | CONCLUIDO | 0.6435 | 155.41 | 145.96 | 32.8 | 0.52 | 267 | 137.25 | 46.47 | 4 | 265 | 21.78 | 17160.92 | 1480.21 | 5881.85 | 658.42 | 228.93 | 207313.47 | 0.35 | 0.84 | 18.99 | 12.3 | 0.5 | 10 | 2882.147 | 3943.4807 | 3567.1204 | 2882147.021 | 3943480.7054 | 1.116e-05 | 65 | 3567120.4416
4 | 65 | CONCLUIDO | 0.6632 | 150.78 | 143.04 | 42.07 | 0.64 | 204 | 138.6 | 46.47 | 5 | 202 | 22.13 | 17327.69 | 1413.11 | 5881.68 | 559.55 | 228.93 | 158194.69 | 0.41 | 0.86 | 18.89 | 9.38 | 0.5 | 10 | 2702.0355 | 3697.0442 | 3344.2035 | 2702035.5014 | 3697044.1783 | 1.1501e-05 | 63 | 3344203.4708
5 | 65 | CONCLUIDO | 0.677 | 147.72 | 141.1 | 51.94 | 0.76 | 163 | 139.95 | 46.47 | 6 | 161 | 22.49 | 17494.97 | 1354.58 | 5881.66 | 494.24 | 228.93 | 125744.36 | 0.46 | 0.87 | 18.81 | 7.44 | 0.5 | 10 | 2570.4454 | 3516.9968 | 3181.3396 | 2570445.4284 | 3516996.8352 | 1.1741e-05 | 62 | 3181339.5934
6 | 65 | CONCLUIDO | 0.6868 | 145.6 | 139.77 | 62.59 | 0.88 | 134 | 141.31 | 46.47 | 7 | 132 | 22.85 | 17662.75 | 1298.83 | 5881.53 | 449.26 | 228.93 | 103399.98 | 0.51 | 0.88 | 18.77 | 6.12 | 0.5 | 10 | 2459.5173 | 3365.22 | 3044.0481 | 2459517.2546 | 3365220.0139 | 1.1911e-05 | 61 | 3044048.1389
7 | 65 | CONCLUIDO | 0.6941 | 144.07 | 138.81 | 73.71 | 0.99 | 113 | 142.68 | 46.47 | 8 | 110 | 23.21 | 17831.04 | 1242.51 | 5881.55 | 416.42 | 228.93 | 87084.91 | 0.55 | 0.88 | 18.74 | 5.16 | 0.5 | 10 | 2366.8969 | 3238.4927 | 2929.4155 | 2366896.8729 | 3238492.7216 | 1.2037e-05 | 61 | 2929415.5215
8 | 65 | CONCLUIDO | 0.6991 | 143.03 | 138.18 | 84.6 | 1.11 | 98 | 144.05 | 46.47 | 9 | 66 | 23.58 | 17999.83 | 1199.35 | 5881.56 | 393.41 | 228.93 | 75656.43 | 0.58 | 0.89 | 18.77 | 4.53 | 0.5 | 10 | 2290.0092 | 3133.2916 | 2834.2547 | 2290009.2214 | 3133291.6449 | 1.2124e-05 | 60 | 2834254.6879
9 | 65 | CONCLUIDO | 0.7009 | 142.68 | 137.97 | 89.01 | 1.22 | 93 | 145.42 | 46.47 | 10 | 14 | 23.95 | 18169.15 | 1183.31 | 5881.62 | 384.54 | 228.93 | 71245.78 | 0.6 | 0.89 | 18.81 | 4.31 | 0.5 | 10 | 2265.1812 | 3099.3208 | 2803.526 | 2265181.1744 | 3099320.8155 | 1.2155e-05 | 60 | 2803525.9868
10 | 65 | CONCLUIDO | 0.7013 | 142.59 | 137.91 | 89.94 | 1.33 | 92 | 146.8 | 46.47 | 11 | 1 | 24.33 | 18338.99 | 1193.72 | 5881.65 | 381.95 | 228.93 | 69952.68 | 0.6 | 0.89 | 18.82 | 4.25 | 0.5 | 10 | 2277.0063 | 3115.5005 | 2818.1615 | 2277006.2954 | 3115500.4679 | 1.2162e-05 | 60 | 2818161.4758
11 | 65 | CONCLUIDO | 0.7013 | 142.59 | 137.91 | 89.94 | 1.43 | 92 | 148.18 | 46.47 | 12 | 0 | 24.71 | 18509.36 | 1204.05 | 5881.6 | 381.92 | 228.93 | 69940.6 | 0.6 | 0.89 | 18.82 | 4.25 | 0.5 | 10 | 2289.8317 | 3133.0488 | 2834.035 | 2289831.7184 | 3133048.7774 | 1.2162e-05 | 60 | 2834034.9993

## RESULTADOS_13
Unnamed: 0 | Volume de calda [L] | STATUS | Capacidade operacional [ha/h] | Tempo de missao [h] | Tempo util [h] | Tempo por voo [min] | Autonomia Projetada [h] | N° Voos | MTOW [kg] | Massa Estrutura [kg] | Combustível [kg] | Abastecimentos | Massa gerador | Potência gerador [W] | Combustível consumido [L] | Calda cons [L] | Distância percorrida [km] | Distância Pulverizando [km] | RTL ACUMULADO[m] | EOC [km/km] | EOC [h/h] | Tempo de manobra [h] | Tempo rtl_rtw [h] | V pulv [m/s] | V desloc [m/s] | Preço Total por ha Simples [R$/ha] | Preço Total por ha Presumido [R$/ha] | Preço Total por ha Real [R$/ha] | Preço Total Simples [R$] | Preço Total Presumido [R$] | Prod CAPEX [ha/h/R$] | Dias Trabalhados | Preço Total Real [R$]
0 | 75 | CONCLUIDO | 0.3355 | 298.04 | 233.95 | 6.94 | 0.12 | 2023 | 150.44 | 49.1 | 1 | 2021 | 25.34 | 18787.76 | 2757.51 | 5883.55 | 3647.69 | 228.93 | 1693167.87 | 0.06 | 0.52 | 21.94 | 100.24 | 0.5 | 10 | 9248.0991 | 12653.6572 | 11446.01 | 9248099.1432 | 12653657.2451 | 5.4919e-06 | 125 | 11446009.9571
1 | 75 | CONCLUIDO | 0.5263 | 190 | 166.39 | 14.3 | 0.23 | 698 | 151.83 | 49.1 | 2 | 696 | 25.73 | 18959.54 | 1928.32 | 5882.41 | 1350.7 | 228.93 | 551302.22 | 0.17 | 0.74 | 19.7 | 32.72 | 0.5 | 10 | 4347.1524 | 5947.9657 | 5380.3002 | 4347152.4094 | 5947965.7094 | 8.6152e-06 | 80 | 5380300.2101
2 | 75 | CONCLUIDO | 0.5943 | 168.25 | 153.14 | 21.88 | 0.35 | 420 | 153.23 | 49.1 | 3 | 418 | 26.13 | 19131.85 | 1743.93 | 5881.79 | 901.79 | 228.93 | 328234.46 | 0.25 | 0.8 | 19.24 | 19.48 | 0.5 | 10 | 3549.8849 | 4857.1092 | 4393.5535 | 3549884.93 | 4857109.171 | 9.7284e-06 | 71 | 4393553.4887
3 | 75 | CONCLUIDO | 0.63 | 158.72 | 147.37 | 29.77 | 0.46 | 297 | 154.63 | 49.1 | 4 | 295 | 26.53 | 19304.72 | 1646.23 | 5881.65 | 706.01 | 228.93 | 230962.22 | 0.32 | 0.83 | 19.05 | 13.71 | 0.5 | 10 | 3201.1423 | 4379.9442 | 3961.9285 | 3201142.3407 | 4379944.175 | 1.0313e-05 | 67 | 3961928.4503
4 | 75 | CONCLUIDO | 0.6521 | 153.36 | 144.12 | 37.93 | 0.57 | 228 | 156.03 | 49.1 | 5 | 226 | 26.94 | 19478.15 | 1578.92 | 5881.63 | 596.12 | 228.93 | 176358.77 | 0.38 | 0.85 | 18.93 | 10.46 | 0.5 | 10 | 2989.3291 | 4090.132 | 3699.7755 | 2989329.1106 | 4090131.969 | 1.0675e-05 | 64 | 3699775.5144
5 | 75 | CONCLUIDO | 0.6668 | 149.97 | 142.07 | 46.33 | 0.67 | 184 | 157.44 | 49.1 | 6 | 182 | 27.35 | 19652.13 | 1524.83 | 5881.73 | 526.85 | 228.93 | 141943.56 | 0.43 | 0.86 | 18.85 | 8.41 | 0.5 | 10 | 2852.1822 | 3902.4815 | 3530.0341 | 2852182.1644 | 3902481.4668 | 1.0915e-05 | 63 | 3530034.1128
6 | 75 | CONCLUIDO | 0.6779 | 147.51 | 140.59 | 55.5 | 0.78 | 152 | 158.86 | 49.1 | 7 | 150 | 27.77 | 19826.68 | 1473.14 | 5881.66 | 476.69 | 228.93 | 117024.14 | 0.48 | 0.87 | 18.8 | 6.93 | 0.5 | 10 | 2736.3305 | 3743.9681 | 3386.649 | 2736330.4888 | 3743968.0932 | 1.1097e-05 | 62 | 3386649.0331
7 | 75 | CONCLUIDO | 0.686 | 145.77 | 139.55 | 64.91 | 0.88 | 129 | 160.28 | 49.1 | 8 | 127 | 28.19 | 20001.93 | 1427.76 | 5881.57 | 441.28 | 228.93 | 99434.69 | 0.52 | 0.88 | 18.77 | 5.89 | 0.5 | 10 | 2641.9209 | 3614.7928 | 3269.802 | 2641920.9484 | 3614792.795 | 1.1229e-05 | 61 | 3269802.044
8 | 75 | CONCLUIDO | 0.6927 | 144.35 | 138.69 | 74.97 | 0.99 | 111 | 161.71 | 49.1 | 9 | 109 | 28.61 | 20177.64 | 1380.62 | 5881.53 | 412.16 | 228.93 | 84965.52 | 0.56 | 0.88 | 18.74 | 5.03 | 0.5 | 10 | 2560.65 | 3503.5943 | 3169.2161 | 2560649.9727 | 3503594.2606 | 1.1339e-05 | 61 | 3169216.1417
9 | 75 | CONCLUIDO | 0.6979 | 143.3 | 138.06 | 85.4 | 1.09 | 97 | 163.13 | 49.1 | 10 | 95 | 29.04 | 20353.94 | 1333.46 | 5881.7 | 390.65 | 228.93 | 74282.23 | 0.59 | 0.89 | 18.72 | 4.4 | 0.5 | 10 | 2476.6093 | 3388.6061 | 3065.2023 | 2476609.3246 | 3388606.1382 | 1.1424e-05 | 60 | 3065202.3243
10 | 75 | CONCLUIDO | 0.7018 | 142.49 | 137.59 | 95.99 | 1.18 | 86 | 164.57 | 49.1 | 11 | 65 | 29.47 | 20530.82 | 1293.65 | 5881.56 | 374.27 | 228.93 | 66146.25 | 0.61 | 0.89 | 18.72 | 3.93 | 0.5 | 10 | 2415.4981 | 3304.9911 | 2989.5674 | 2415498.1491 | 3304991.1318 | 1.1488e-05 | 60 | 2989567.4168
11 | 75 | CONCLUIDO | 0.7033 | 142.18 | 137.43 | 101.8 | 1.28 | 81 | 166.01 | 49.1 | 12 | 18 | 29.91 | 20708.3 | 1278.65 | 5881.68 | 366.95 | 228.93 | 62512.44 | 0.62 | 0.89 | 18.77 | 3.77 | 0.5 | 10 | 2392.6013 | 3273.6627 | 2961.2289 | 2392601.3209 | 3273662.6814 | 1.1513e-05 | 60 | 2961228.9097
12 | 75 | CONCLUIDO | 0.7038 | 142.08 | 137.36 | 103.02 | 1.38 | 80 | 167.45 | 49.1 | 13 | 2 | 30.36 | 20886.38 | 1279.93 | 5881.57 | 364.16 | 228.93 | 61120.43 | 0.63 | 0.89 | 18.78 | 3.71 | 0.5 | 10 | 2392.727 | 3273.8346 | 2961.3844 | 2392726.9774 | 3273834.6102 | 1.1521e-05 | 60 | 2961384.4298
13 | 75 | CONCLUIDO | 0.7038 | 142.08 | 137.36 | 103.02 | 1.47 | 80 | 168.9 | 49.1 | 14 | 0 | 30.81 | 21065.06 | 1289.92 | 5881.61 | 363.86 | 228.93 | 60968.78 | 0.63 | 0.89 | 18.79 | 3.7 | 0.5 | 10 | 2405.0862 | 3290.7451 | 2976.681 | 2405086.2081 | 3290745.0549 | 1.1521e-05 | 60 | 2976680.9654

## RESULTADOS_17
Unnamed: 0 | Volume de calda [L] | STATUS | Capacidade operacional [ha/h] | Tempo de missao [h] | Tempo util [h] | Tempo por voo [min] | Autonomia Projetada [h] | N° Voos | MTOW [kg] | Massa Estrutura [kg] | Combustível [kg] | Abastecimentos | Massa gerador | Potência gerador [W] | Combustível consumido [L] | Calda cons [L] | Distância percorrida [km] | Distância Pulverizando [km] | RTL ACUMULADO[m] | EOC [km/km] | EOC [h/h] | Tempo de manobra [h] | Tempo rtl_rtw [h] | V pulv [m/s] | V desloc [m/s] | Preço Total por ha Simples [R$/ha] | Preço Total por ha Presumido [R$/ha] | Preço Total por ha Real [R$/ha] | Preço Total Simples [R$] | Preço Total Presumido [R$] | Prod CAPEX [ha/h/R$] | Dias Trabalhados | Preço Total Real [R$]
0 | 95 | CONCLUIDO | 0.2668 | 374.8 | 271.5 | 6.01 | 0.1 | 2709 | 185.69 | 53.44 | 1 | 2707 | 36.26 | 23136.14 | 3674.32 | 5884.47 | 4931.54 | 228.93 | 2331663.66 | 0.05 | 0.45 | 23.05 | 137.78 | 0.5 | 10 | 14963.4061 | 20473.5923 | 18519.6214 | 14963406.0565 | 20473592.3054 | 3.9701e-06 | 157 | 18519621.3906
1 | 95 | CONCLUIDO | 0.4825 | 207.27 | 173.46 | 12.36 | 0.19 | 842 | 187.21 | 53.44 | 2 | 840 | 36.77 | 23322.88 | 2321.61 | 5882.44 | 1589.93 | 228.93 | 670195.78 | 0.14 | 0.71 | 19.95 | 39.79 | 0.5 | 10 | 5522.4005 | 7555.992 | 6834.8587 | 5522400.4792 | 7555991.9668 | 7.1799e-06 | 87 | 6834858.6984
2 | 95 | CONCLUIDO | 0.5618 | 178.01 | 156.93 | 18.83 | 0.28 | 500 | 188.73 | 53.44 | 3 | 498 | 37.29 | 23510.33 | 2076.08 | 5881.96 | 1030.24 | 228.93 | 392059.38 | 0.22 | 0.78 | 19.37 | 23.26 | 0.5 | 10 | 4319.7173 | 5910.4278 | 5346.3449 | 4319717.3481 | 5910427.8482 | 8.3599e-06 | 75 | 5346344.9097
3 | 95 | CONCLUIDO | 0.6036 | 165.66 | 150.02 | 25.43 | 0.37 | 354 | 190.25 | 53.44 | 4 | 352 | 37.82 | 23698.48 | 1961.45 | 5881.78 | 795.77 | 228.93 | 275552.57 | 0.29 | 0.82 | 19.13 | 16.35 | 0.5 | 10 | 3839.3955 | 5253.2302 | 4751.8693 | 3839395.4509 | 5253230.2382 | 8.9819e-06 | 70 | 4751869.3172
4 | 95 | CONCLUIDO | 0.6295 | 158.86 | 146.23 | 32.14 | 0.46 | 273 | 191.78 | 53.44 | 5 | 271 | 38.35 | 23887.36 | 1889.04 | 5881.62 | 666.61 | 228.93 | 211377.69 | 0.34 | 0.84 | 19.03 | 12.57 | 0.5 | 10 | 3570.9705 | 4885.9594 | 4419.6503 | 3570970.5096 | 4885959.3914 | 9.3673e-06 | 67 | 4419650.2846
5 | 95 | CONCLUIDO | 0.6473 | 154.49 | 143.79 | 39.04 | 0.55 | 221 | 193.32 | 53.44 | 6 | 219 | 38.89 | 24076.95 | 1833.38 | 5881.61 | 584.6 | 228.93 | 170633.5 | 0.39 | 0.85 | 18.93 | 10.13 | 0.5 | 10 | 3390.7155 | 4639.3265 | 4196.5557 | 3390715.452 | 4639326.4692 | 9.6322e-06 | 65 | 4196555.6623
6 | 95 | CONCLUIDO | 0.6601 | 151.49 | 142.13 | 46.1 | 0.64 | 185 | 194.86 | 53.44 | 7 | 183 | 39.43 | 24267.28 | 1789.28 | 5881.69 | 529.15 | 228.93 | 143092 | 0.43 | 0.86 | 18.84 | 8.47 | 0.5 | 10 | 3265.2742 | 4467.6923 | 4041.302 | 3265274.2319 | 4467692.2578 | 9.8227e-06 | 64 | 4041301.9791
7 | 95 | CONCLUIDO | 0.6701 | 149.24 | 140.89 | 53.5 | 0.72 | 158 | 196.41 | 53.44 | 8 | 156 | 39.98 | 24458.36 | 1748.3 | 5881.57 | 486.78 | 228.93 | 122042.17 | 0.47 | 0.87 | 18.81 | 7.23 | 0.5 | 10 | 3160.0612 | 4323.7351 | 3911.0839 | 3160061.2027 | 4323735.1495 | 9.9715e-06 | 63 | 3911083.9353
8 | 95 | CONCLUIDO | 0.6777 | 147.56 | 139.96 | 60.85 | 0.81 | 138 | 197.97 | 53.44 | 9 | 136 | 40.53 | 24650.18 | 1710.75 | 5881.59 | 455.03 | 228.93 | 106262.76 | 0.5 | 0.88 | 18.78 | 6.3 | 0.5 | 10 | 3071.6494 | 4202.7663 | 3801.6601 | 3071649.4271 | 4202766.2577 | 1.0085e-05 | 62 | 3801660.1447
9 | 95 | CONCLUIDO | 0.6839 | 146.22 | 139.21 | 68.46 | 0.89 | 122 | 199.53 | 53.44 | 10 | 120 | 41.1 | 24842.77 | 1678.55 | 5881.49 | 429.49 | 228.93 | 93574.08 | 0.53 | 0.88 | 18.76 | 5.55 | 0.5 | 10 | 2997.2073 | 4100.9113 | 3709.5261 | 2997207.3233 | 4100911.2872 | 1.0177e-05 | 61 | 3709526.0697
10 | 95 | CONCLUIDO | 0.6897 | 145 | 138.51 | 76.95 | 0.97 | 108 | 201.1 | 53.44 | 11 | 106 | 41.66 | 25036.12 | 1643.39 | 5881.66 | 405.81 | 228.93 | 81803.42 | 0.56 | 0.88 | 18.74 | 4.85 | 0.5 | 10 | 2930.6526 | 4009.8481 | 3627.1539 | 2930652.5691 | 4009848.1363 | 1.0263e-05 | 61 | 3627153.858
11 | 95 | CONCLUIDO | 0.6933 | 144.25 | 138.13 | 84.57 | 1.05 | 98 | 202.67 | 53.44 | 12 | 96 | 42.24 | 25230.25 | 1613.96 | 5881.61 | 393.49 | 228.93 | 75696.26 | 0.58 | 0.89 | 18.71 | 4.47 | 0.5 | 10 | 2880.4707 | 3941.1871 | 3565.0457 | 2880470.683 | 3941187.0659 | 1.0317e-05 | 61 | 3565045.7038
12 | 95 | CONCLUIDO | 0.6974 | 143.38 | 137.64 | 93.84 | 1.13 | 88 | 204.25 | 53.44 | 13 | 86 | 42.82 | 25425.3 | 1577.55 | 5881.56 | 376.74 | 228.93 | 67371.74 | 0.61 | 0.89 | 18.7 | 3.98 | 0.5 | 10 | 2811.2604 | 3846.4905 | 3479.3868 | 2811260.3724 | 3846490.4656 | 1.0378e-05 | 60 | 3479386.8142
13 | 95 | CONCLUIDO | 0.7001 | 142.83 | 137.35 | 101.74 | 1.21 | 81 | 205.84 | 53.44 | 14 | 79 | 43.4 | 25621.03 | 1546.29 | 5881.5 | 366.94 | 228.93 | 62505.8 | 0.62 | 0.89 | 18.69 | 3.69 | 0.5 | 10 | 2762.978 | 3780.4284 | 3419.6296 | 2762977.9693 | 3780428.3516 | 1.0418e-05 | 60 | 3419629.5756
14 | 95 | CONCLUIDO | 0.7036 | 142.13 | 136.95 | 112.56 | 1.28 | 73 | 207.43 | 53.44 | 15 | 70 | 44 | 25817.56 | 1508.2 | 5881.51 | 353.23 | 228.93 | 55687.97 | 0.65 | 0.89 | 18.67 | 3.29 | 0.5 | 10 | 2703.8984 | 3699.5931 | 3346.5092 | 2703898.4447 | 3699593.1396 | 1.047e-05 | 60 | 3346509.1627
15 | 95 | CONCLUIDO | 0.7055 | 141.74 | 136.74 | 120.65 | 1.36 | 68 | 209.03 | 53.44 | 16 | 52 | 44.6 | 26014.91 | 1482.02 | 5881.61 | 345.93 | 228.93 | 52063.11 | 0.66 | 0.9 | 18.67 | 3.08 | 0.5 | 10 | 2665.2966 | 3646.7764 | 3298.7332 | 2665296.6037 | 3646776.3978 | 1.0498e-05 | 60 | 3298733.1767
16 | 95 | CONCLUIDO | 0.7065 | 141.54 | 136.65 | 126.14 | 1.43 | 65 | 210.64 | 53.44 | 17 | 19 | 45.21 | 26213.09 | 1460.27 | 5881.48 | 341 | 228.93 | 49616.42 | 0.67 | 0.9 | 18.73 | 2.99 | 0.5 | 10 | 2626.332 | 3593.4633 | 3250.5082 | 2626332.0039 | 3593463.3134 | 1.0513e-05 | 59 | 3250508.2182
17 | 95 | CONCLUIDO | 0.7069 | 141.47 | 136.62 | 128.08 | 1.51 | 64 | 212.25 | 53.44 | 18 | 6 | 45.82 | 26412.11 | 1464.92 | 5881.53 | 339.75 | 228.93 | 48992.88 | 0.67 | 0.9 | 18.73 | 2.96 | 0.5 | 10 | 2630.8075 | 3599.5869 | 3256.0474 | 2630807.5224 | 3599586.9152 | 1.0519e-05 | 59 | 3256047.3921
18 | 95 | CONCLUIDO | 0.7073 | 141.39 | 136.58 | 130.07 | 1.58 | 63 | 213.87 | 53.44 | 19 | 1 | 46.44 | 26611.98 | 1471.37 | 5881.49 | 338.19 | 228.93 | 48222.34 | 0.68 | 0.9 | 18.73 | 2.92 | 0.5 | 10 | 2637.4721 | 3608.7057 | 3264.2959 | 2637472.094 | 3608705.6761 | 1.0525e-05 | 59 | 3264295.8712
19 | 95 | CONCLUIDO | 0.7073 | 141.38 | 136.57 | 130.07 | 1.65 | 63 | 215.5 | 53.44 | 20 | 0 | 47.07 | 26812.71 | 1481.88 | 5881.49 | 338.16 | 228.93 | 48206.84 | 0.68 | 0.9 | 18.73 | 2.91 | 0.5 | 10 | 2650.3886 | 3626.3785 | 3280.2821 | 2650388.5526 | 3626378.5445 | 1.0525e-05 | 59 | 3280282.0659

## RESULTADOS_9
Unnamed: 0 | Volume de calda [L] | STATUS | Capacidade operacional [ha/h] | Tempo de missao [h] | Tempo util [h] | Tempo por voo [min] | Autonomia Projetada [h] | N° Voos | MTOW [kg] | Massa Estrutura [kg] | Combustível [kg] | Abastecimentos | Massa gerador | Potência gerador [W] | Combustível consumido [L] | Calda cons [L] | Distância percorrida [km] | Distância Pulverizando [km] | RTL ACUMULADO[m] | EOC [km/km] | EOC [h/h] | Tempo de manobra [h] | Tempo rtl_rtw [h] | V pulv [m/s] | V desloc [m/s] | Preço Total por ha Simples [R$/ha] | Preço Total por ha Presumido [R$/ha] | Preço Total por ha Real [R$/ha] | Preço Total Simples [R$] | Preço Total Presumido [R$] | Prod CAPEX [ha/h/R$] | Dias Trabalhados | Preço Total Real [R$]
0 | 55 | CONCLUIDO | 0.4113 | 243.13 | 205.6 | 8.31 | 0.15 | 1484 | 116.05 | 43.4 | 1 | 1482 | 16.65 | 14546.17 | 2032.13 | 5882.93 | 2685.62 | 228.93 | 1214831.88 | 0.09 | 0.6 | 20.93 | 71.91 | 0.5 | 10 | 5826.5077 | 7972.0848 | 7211.2402 | 5826507.654 | 7972084.8195 | 7.6301e-06 | 102 | 7211240.2333
1 | 55 | CONCLUIDO | 0.5721 | 174.79 | 159.47 | 17.27 | 0.3 | 554 | 117.34 | 43.4 | 2 | 552 | 16.94 | 14705.49 | 1533.07 | 5881.97 | 1116.05 | 228.93 | 434695.82 | 0.21 | 0.77 | 19.46 | 25.8 | 0.5 | 10 | 3327.0894 | 4552.2705 | 4117.8082 | 3327089.4199 | 4552270.5251 | 1.0613e-05 | 73 | 4117808.2154
2 | 55 | CONCLUIDO | 0.6283 | 159.15 | 149.08 | 26.78 | 0.45 | 334 | 118.63 | 43.4 | 3 | 332 | 17.23 | 14865.24 | 1388.96 | 5881.89 | 763.53 | 228.93 | 259535.26 | 0.3 | 0.82 | 19.12 | 15.42 | 0.5 | 10 | 2814.1545 | 3850.4503 | 3482.9688 | 2814154.4962 | 3850450.3335 | 1.1656e-05 | 67 | 3482968.7578
3 | 55 | CONCLUIDO | 0.6573 | 152.13 | 144.43 | 36.88 | 0.59 | 235 | 119.93 | 43.4 | 4 | 233 | 17.53 | 15025.44 | 1303.16 | 5881.74 | 606.61 | 228.93 | 181568.51 | 0.38 | 0.85 | 18.94 | 10.77 | 0.5 | 10 | 2567.2529 | 3512.6287 | 3177.3884 | 2567252.9391 | 3512628.7305 | 1.2194e-05 | 64 | 3177388.3745
4 | 55 | CONCLUIDO | 0.675 | 148.15 | 141.81 | 47.8 | 0.73 | 178 | 121.23 | 43.4 | 5 | 176 | 17.83 | 15186.08 | 1230.78 | 5881.7 | 518.84 | 228.93 | 137972.39 | 0.44 | 0.86 | 18.82 | 8.15 | 0.5 | 10 | 2398.9395 | 3282.3348 | 2969.0734 | 2398939.486 | 3282334.8385 | 1.2522e-05 | 62 | 2969073.4083
5 | 55 | CONCLUIDO | 0.687 | 145.56 | 140.11 | 59.62 | 0.86 | 141 | 122.54 | 43.4 | 6 | 139 | 18.14 | 15347.16 | 1166.17 | 5881.61 | 459.46 | 228.93 | 108465.1 | 0.5 | 0.87 | 18.81 | 6.45 | 0.5 | 10 | 2272.8477 | 3109.8105 | 2813.0145 | 2272847.6743 | 3109810.459 | 1.2745e-05 | 61 | 2813014.5134
6 | 55 | CONCLUIDO | 0.6953 | 143.82 | 138.97 | 71.88 | 1 | 116 | 123.85 | 43.4 | 7 | 78 | 18.45 | 15508.69 | 1105.44 | 5881.68 | 419.84 | 228.93 | 88779.43 | 0.55 | 0.88 | 18.8 | 5.31 | 0.5 | 10 | 2165.2353 | 2962.5704 | 2679.8268 | 2165235.262 | 2962570.4089 | 1.2899e-05 | 60 | 2679826.8471
7 | 55 | CONCLUIDO | 0.6973 | 143.41 | 138.72 | 76.36 | 1.13 | 109 | 125.16 | 43.4 | 8 | 11 | 18.76 | 15670.68 | 1095.86 | 5881.69 | 409.42 | 228.93 | 83605.64 | 0.56 | 0.88 | 18.85 | 5.06 | 0.5 | 10 | 2148.1522 | 2939.1967 | 2658.6839 | 2148152.2342 | 2939196.6566 | 1.2936e-05 | 60 | 2658683.8529
8 | 55 | CONCLUIDO | 0.6975 | 143.37 | 138.7 | 77.06 | 1.26 | 108 | 126.48 | 43.4 | 9 | 1 | 19.08 | 15833.12 | 1103.59 | 5881.65 | 408.16 | 228.93 | 82979.3 | 0.56 | 0.88 | 18.87 | 5.05 | 0.5 | 10 | 2157.3037 | 2951.7181 | 2670.0103 | 2157303.6978 | 2951718.0928 | 1.2939e-05 | 60 | 2670010.2608
9 | 55 | CONCLUIDO | 0.6975 | 143.37 | 138.71 | 77.06 | 1.38 | 108 | 127.8 | 43.4 | 10 | 0 | 19.4 | 15996.02 | 1114.14 | 5881.57 | 408.25 | 228.93 | 83024.79 | 0.56 | 0.88 | 18.87 | 5.05 | 0.5 | 10 | 2170.4913 | 2969.762 | 2686.3321 | 2170491.3222 | 2969761.9824 | 1.2939e-05 | 60 | 2686332.0669

## resultados
Unnamed: 0 | Volume de calda [L] | STATUS | Capacidade operacional [ha/h] | Tempo de missao [h] | Tempo util [h] | Tempo por voo [min] | Autonomia Projetada [h] | N° Voos | MTOW [kg] | Massa Estrutura [kg] | Combustível [kg] | Abastecimentos | Massa gerador | Potência gerador [W] | Combustível consumido [L] | Calda cons [L] | Distância percorrida [km] | Distância Pulverizando [km] | RTL ACUMULADO[m] | EOC [km/km] | EOC [h/h] | Tempo de manobra [h] | Tempo rtl_rtw [h] | V pulv [m/s] | V desloc [m/s]
0 | 100 | CONCLUIDO | 0.2501 | 399.8 | 283.62 | 5.82 | 0.09 | 2923 | 194.77 | 54.38 | 1 | 2921 | 39.4 | 24256.19 | 3958.93 | 5884.46 | 5347.19 | 228.93 | 2538420.99 | 0.04 | 0.43 | 23.4 | 149.89 | 0.5 | 10
1 | 100 | CONCLUIDO | 0.4721 | 211.84 | 175.18 | 11.97 | 0.18 | 878 | 196.32 | 54.38 | 2 | 876 | 39.95 | 24447.22 | 2420.44 | 5882.27 | 1648.9 | 228.93 | 699497.63 | 0.14 | 0.7 | 20.01 | 41.5 | 0.5 | 10
2 | 100 | CONCLUIDO | 0.5537 | 180.6 | 157.86 | 18.21 | 0.27 | 520 | 197.88 | 54.38 | 3 | 518 | 40.5 | 24639 | 2158.81 | 5881.88 | 1061.35 | 228.93 | 407515.44 | 0.22 | 0.78 | 19.42 | 24.2 | 0.5 | 10
3 | 100 | CONCLUIDO | 0.597 | 167.49 | 150.67 | 24.57 | 0.36 | 368 | 199.44 | 54.38 | 4 | 366 | 41.06 | 24831.54 | 2038.13 | 5881.84 | 817.78 | 228.93 | 286490.76 | 0.28 | 0.81 | 19.16 | 17 | 0.5 | 10
4 | 100 | CONCLUIDO | 0.6242 | 160.22 | 146.69 | 31.1 | 0.44 | 283 | 201.01 | 54.38 | 5 | 281 | 41.63 | 25024.84 | 1962.63 | 5881.71 | 683.02 | 228.93 | 219534.35 | 0.34 | 0.84 | 19.02 | 13.03 | 0.5 | 10
5 | 100 | CONCLUIDO | 0.6423 | 155.68 | 144.22 | 37.62 | 0.53 | 230 | 202.58 | 54.38 | 6 | 228 | 42.2 | 25218.93 | 1907.59 | 5881.72 | 599.83 | 228.93 | 178203.48 | 0.38 | 0.85 | 18.92 | 10.56 | 0.5 | 10
6 | 100 | CONCLUIDO | 0.6559 | 152.47 | 142.49 | 44.53 | 0.61 | 192 | 204.16 | 54.38 | 7 | 190 | 42.78 | 25413.94 | 1862.04 | 5881.56 | 540.57 | 228.93 | 148767.38 | 0.42 | 0.86 | 18.88 | 8.83 | 0.5 | 10
7 | 100 | CONCLUIDO | 0.6662 | 150.1 | 141.17 | 51.33 | 0.69 | 165 | 205.75 | 54.38 | 8 | 163 | 43.37 | 25609.61 | 1823.53 | 5881.69 | 495.99 | 228.93 | 126610.16 | 0.46 | 0.87 | 18.83 | 7.51 | 0.5 | 10
8 | 100 | CONCLUIDO | 0.6741 | 148.36 | 140.24 | 58.43 | 0.77 | 144 | 207.34 | 54.38 | 9 | 142 | 43.96 | 25806.1 | 1789.62 | 5881.57 | 464.64 | 228.93 | 111037.85 | 0.49 | 0.87 | 18.8 | 6.58 | 0.5 | 10
9 | 100 | CONCLUIDO | 0.6808 | 146.89 | 139.43 | 65.87 | 0.85 | 127 | 208.94 | 54.38 | 10 | 125 | 44.56 | 26003.41 | 1754.82 | 5881.58 | 437.78 | 228.93 | 97694.87 | 0.52 | 0.88 | 18.76 | 5.78 | 0.5 | 10
10 | 100 | CONCLUIDO | 0.686 | 145.78 | 138.83 | 73.07 | 0.93 | 114 | 210.55 | 54.38 | 11 | 112 | 45.17 | 26201.54 | 1724.41 | 5881.64 | 417.01 | 228.93 | 87374.78 | 0.55 | 0.88 | 18.73 | 5.17 | 0.5 | 10
11 | 100 | CONCLUIDO | 0.6906 | 144.8 | 138.32 | 81.36 | 1 | 102 | 212.16 | 54.38 | 12 | 100 | 45.78 | 26400.51 | 1690.3 | 5881.53 | 399.32 | 228.93 | 78588.9 | 0.57 | 0.89 | 18.73 | 4.66 | 0.5 | 10
12 | 100 | CONCLUIDO | 0.6946 | 143.97 | 137.84 | 88.93 | 1.08 | 93 | 213.78 | 54.38 | 13 | 91 | 46.4 | 26600.32 | 1662.06 | 5881.55 | 383.73 | 228.93 | 70840.25 | 0.6 | 0.89 | 18.7 | 4.18 | 0.5 | 10
13 | 100 | CONCLUIDO | 0.6977 | 143.33 | 137.5 | 97.06 | 1.15 | 85 | 215.41 | 54.38 | 14 | 83 | 47.03 | 26801 | 1633.62 | 5881.48 | 372.13 | 228.93 | 65080.84 | 0.62 | 0.89 | 18.7 | 3.85 | 0.5 | 10
14 | 100 | CONCLUIDO | 0.7006 | 142.73 | 137.18 | 105.53 | 1.23 | 78 | 217.04 | 54.38 | 15 | 76 | 47.66 | 27002.55 | 1601.26 | 5881.53 | 361.17 | 228.93 | 59633.26 | 0.63 | 0.89 | 18.69 | 3.53 | 0.5 | 10
15 | 100 | CONCLUIDO | 0.7031 | 142.22 | 136.91 | 114.09 | 1.3 | 72 | 218.68 | 54.38 | 16 | 70 | 48.31 | 27204.98 | 1567.67 | 5881.57 | 351.86 | 228.93 | 55011.77 | 0.65 | 0.89 | 18.67 | 3.25 | 0.5 | 10
16 | 100 | CONCLUIDO | 0.7056 | 141.72 | 136.64 | 124.22 | 1.37 | 66 | 220.33 | 54.38 | 17 | 58 | 48.95 | 27408.3 | 1537.47 | 5881.5 | 342.83 | 228.93 | 50525.19 | 0.67 | 0.9 | 18.67 | 2.98 | 0.5 | 10
17 | 100 | CONCLUIDO | 0.7069 | 141.47 | 136.5 | 130 | 1.44 | 63 | 221.99 | 54.38 | 18 | 33 | 49.61 | 27612.53 | 1518.53 | 5881.53 | 337.32 | 228.93 | 47784.25 | 0.68 | 0.9 | 18.68 | 2.85 | 0.5 | 10
18 | 100 | CONCLUIDO | 0.7075 | 141.34 | 136.45 | 134.21 | 1.51 | 61 | 223.65 | 54.38 | 19 | 12 | 50.27 | 27817.81 | 1512.61 | 5881.56 | 334.69 | 228.93 | 46480.15 | 0.68 | 0.9 | 18.71 | 2.79 | 0.5 | 10
19 | 100 | CONCLUIDO | 0.7079 | 141.27 | 136.42 | 136.42 | 1.58 | 60 | 225.32 | 54.38 | 20 | 2 | 50.95 | 28023.89 | 1518.81 | 5881.53 | 333.54 | 228.93 | 45911.9 | 0.69 | 0.9 | 18.71 | 2.76 | 0.5 | 10
20 | 100 | CONCLUIDO | 0.7079 | 141.27 | 136.42 | 136.42 | 1.64 | 60 | 227 | 54.38 | 21 | 1 | 51.62 | 28230.92 | 1528.48 | 5881.52 | 333.16 | 228.93 | 45720.13 | 0.69 | 0.9 | 18.72 | 2.76 | 0.5 | 10
21 | 100 | CONCLUIDO | 0.7078 | 141.28 | 136.43 | 136.43 | 1.71 | 60 | 228.69 | 54.38 | 22 | 0 | 52.31 | 28438.91 | 1539.19 | 5881.54 | 333.18 | 228.93 | 45728.05 | 0.69 | 0.9 | 18.73 | 2.77 | 0.5 | 10
0 | 40 | CONCLUIDO | 0.4749 | 210.58 | 187.41 | 10 | 0.2 | 1124 | 89.87 | 37.55 | 1 | 1122 | 11.32 | 11317.98 | 1544.48 | 5882.88 | 2064.59 | 228.93 | 906114.21 | 0.11 | 0.65 | 20.41 | 53.73 | 0.5 | 10
1 | 40 | CONCLUIDO | 0.6093 | 164.13 | 153.94 | 21.14 | 0.39 | 437 | 91.1 | 37.55 | 2 | 435 | 11.54 | 11468.97 | 1210.75 | 5881.8 | 928.31 | 228.93 | 341412.31 | 0.25 | 0.8 | 19.28 | 20.27 | 0.5 | 10
2 | 40 | CONCLUIDO | 0.6557 | 152.52 | 145.65 | 33.48 | 0.57 | 261 | 92.32 | 37.55 | 3 | 259 | 11.77 | 11620.34 | 1084.79 | 5881.74 | 648.06 | 228.93 | 202164.48 | 0.35 | 0.84 | 18.98 | 11.99 | 0.5 | 10
3 | 40 | CONCLUIDO | 0.6793 | 147.21 | 141.89 | 47.56 | 0.75 | 179 | 93.55 | 37.55 | 4 | 168 | 12 | 11772.07 | 990.36 | 5881.67 | 520.37 | 228.93 | 138731.05 | 0.44 | 0.86 | 18.85 | 8.23 | 0.5 | 10
4 | 40 | CONCLUIDO | 0.6877 | 145.42 | 140.64 | 56.26 | 0.93 | 150 | 94.79 | 37.55 | 5 | 20 | 12.23 | 11924.18 | 946.9 | 5881.65 | 472.16 | 228.93 | 114770.34 | 0.48 | 0.87 | 18.98 | 6.99 | 0.5 | 10
5 | 40 | CONCLUIDO | 0.6883 | 145.29 | 140.56 | 56.98 | 1.1 | 148 | 96.02 | 37.55 | 6 | 0 | 12.47 | 12076.67 | 955.35 | 5881.87 | 468.29 | 228.93 | 112847.32 | 0.49 | 0.87 | 19 | 6.9 | 0.5 | 10
0 | 30 | CONCLUIDO | 0.5233 | 191.08 | 175.5 | 11.93 | 0.24 | 883 | 71.52 | 32.27 | 1 | 881 | 8.25 | 9054.6 | 1216.09 | 5882.28 | 1659.83 | 228.93 | 704941.86 | 0.14 | 0.7 | 20.02 | 41.83 | 0.5 | 10
1 | 30 | CONCLUIDO | 0.637 | 156.99 | 149.75 | 25.89 | 0.48 | 347 | 72.7 | 32.27 | 2 | 345 | 8.43 | 9200.25 | 961.45 | 5881.76 | 785.31 | 228.93 | 270359.57 | 0.29 | 0.82 | 19.16 | 16.08 | 0.5 | 10
2 | 30 | CONCLUIDO | 0.6735 | 148.48 | 143.38 | 41.16 | 0.71 | 209 | 73.88 | 32.27 | 3 | 100 | 8.61 | 9346.23 | 843.51 | 5881.78 | 566.21 | 228.93 | 161497.73 | 0.4 | 0.85 | 19.04 | 9.72 | 0.5 | 10
3 | 30 | CONCLUIDO | 0.6768 | 147.75 | 142.85 | 43.51 | 0.93 | 197 | 75.07 | 32.27 | 4 | 1 | 8.8 | 9492.55 | 837.77 | 5881.71 | 544.06 | 228.93 | 150484.2 | 0.42 | 0.86 | 19.13 | 9.19 | 0.5 | 10
4 | 30 | CONCLUIDO | 0.6768 | 147.75 | 142.84 | 43.51 | 1.15 | 197 | 76.26 | 32.27 | 5 | 0 | 8.99 | 9639.2 | 850.08 | 5881.74 | 544.09 | 228.93 | 150501.84 | 0.42 | 0.86 | 19.13 | 9.19 | 0.5 | 10
0 | 15 | CONCLUIDO | 0.6177 | 161.9 | 155.1 | 20.27 | 0.43 | 459 | 39.78 | 19.54 | 1 | 350 | 4.24 | 5140 | 624.92 | 5881.79 | 962.9 | 228.93 | 358597.07 | 0.24 | 0.79 | 19.46 | 21.44 | 0.5 | 10
1 | 15 | CONCLUIDO | 0.6325 | 158.11 | 152.04 | 23.21 | 0.84 | 393 | 40.89 | 19.54 | 2 | 0 | 4.35 | 5277.26 | 607.92 | 5882.16 | 846.14 | 228.93 | 300547.02 | 0.27 | 0.81 | 19.71 | 18.38 | 0.5 | 10
0 | 70 | CONCLUIDO | 0.3538 | 282.68 | 226.2 | 7.23 | 0.12 | 1878 | 141.81 | 47.83 | 1 | 1876 | 22.98 | 17723.39 | 2562.88 | 5883.23 | 3384.85 | 228.93 | 1562473.18 | 0.07 | 0.54 | 21.67 | 92.5 | 0.5 | 10
1 | 70 | CONCLUIDO | 0.5372 | 186.14 | 164.76 | 14.91 | 0.25 | 663 | 143.17 | 47.83 | 2 | 661 | 23.34 | 17891.86 | 1831.81 | 5882.14 | 1294.7 | 228.93 | 523474.98 | 0.18 | 0.74 | 19.67 | 31.09 | 0.5 | 10
2 | 70 | CONCLUIDO | 0.6029 | 165.86 | 152.11 | 22.87 | 0.37 | 399 | 144.54 | 47.83 | 3 | 397 | 23.71 | 18060.85 | 1657.34 | 5881.87 | 866.81 | 228.93 | 310851.28 | 0.26 | 0.81 | 19.2 | 18.44 | 0.5 | 10
3 | 70 | CONCLUIDO | 0.6369 | 157 | 146.63 | 31.2 | 0.49 | 282 | 145.92 | 47.83 | 4 | 280 | 24.09 | 18230.35 | 1563.54 | 5881.75 | 681.08 | 228.93 | 218571.87 | 0.34 | 0.84 | 19.02 | 12.97 | 0.5 | 10
4 | 70 | CONCLUIDO | 0.6577 | 152.04 | 143.58 | 39.88 | 0.6 | 216 | 147.3 | 47.83 | 5 | 214 | 24.47 | 18400.38 | 1495.23 | 5881.71 | 578.04 | 228.93 | 167378.79 | 0.4 | 0.85 | 18.9 | 9.92 | 0.5 | 10
5 | 70 | CONCLUIDO | 0.6716 | 148.9 | 141.64 | 48.84 | 0.71 | 174 | 148.68 | 47.83 | 6 | 172 | 24.85 | 18570.94 | 1441 | 5881.64 | 512.65 | 228.93 | 134892.8 | 0.45 | 0.86 | 18.83 | 7.98 | 0.5 | 10
6 | 70 | CONCLUIDO | 0.6818 | 146.66 | 140.27 | 58.45 | 0.83 | 144 | 150.07 | 47.83 | 7 | 142 | 25.24 | 18742.03 | 1388.77 | 5881.48 | 465.95 | 228.93 | 111695.72 | 0.49 | 0.87 | 18.79 | 6.62 | 0.5 | 10
7 | 70 | CONCLUIDO | 0.6901 | 144.9 | 139.18 | 69.01 | 0.94 | 121 | 151.46 | 47.83 | 8 | 119 | 25.63 | 18913.66 | 1335.97 | 5881.53 | 428.72 | 228.93 | 93196.68 | 0.53 | 0.88 | 18.75 | 5.52 | 0.5 | 10
8 | 70 | CONCLUIDO | 0.6965 | 143.58 | 138.35 | 79.82 | 1.04 | 104 | 152.85 | 47.83 | 9 | 102 | 26.03 | 19085.83 | 1284.7 | 5881.55 | 400.19 | 228.93 | 79012.83 | 0.57 | 0.89 | 18.73 | 4.69 | 0.5 | 10
9 | 70 | CONCLUIDO | 0.7009 | 142.67 | 137.81 | 90.86 | 1.15 | 91 | 154.25 | 47.83 | 10 | 64 | 26.43 | 19258.55 | 1244.97 | 5881.54 | 381.47 | 228.93 | 69720.22 | 0.6 | 0.89 | 18.74 | 4.15 | 0.5 | 10
10 | 70 | CONCLUIDO | 0.7024 | 142.37 | 137.66 | 96.04 | 1.25 | 86 | 155.66 | 47.83 | 11 | 12 | 26.83 | 19431.82 | 1230.67 | 5881.56 | 374.03 | 228.93 | 66023.04 | 0.61 | 0.89 | 18.79 | 4 | 0.5 | 10
11 | 70 | CONCLUIDO | 0.7026 | 142.34 | 137.62 | 96.02 | 1.35 | 86 | 157.07 | 47.83 | 12 | 1 | 27.24 | 19605.66 | 1236.26 | 5881.6 | 372.56 | 228.93 | 65290.32 | 0.61 | 0.89 | 18.8 | 3.97 | 0.5 | 10
12 | 70 | CONCLUIDO | 0.7026 | 142.34 | 137.62 | 96.02 | 1.45 | 86 | 158.48 | 47.83 | 13 | 0 | 27.65 | 19780.06 | 1246.37 | 5881.57 | 372.46 | 228.93 | 65241.66 | 0.61 | 0.89 | 18.8 | 3.97 | 0.5 | 10
0 | 90 | CONCLUIDO | 0.2836 | 352.61 | 260.73 | 6.22 | 0.1 | 2516 | 176.73 | 52.44 | 1 | 2514 | 33.29 | 22031.19 | 3417.06 | 5884.05 | 4564.2 | 228.93 | 2148958.13 | 0.05 | 0.47 | 22.72 | 127.02 | 0.5 | 10
1 | 90 | CONCLUIDO | 0.4931 | 202.78 | 171.7 | 12.78 | 0.2 | 806 | 178.21 | 52.44 | 2 | 804 | 33.77 | 22213.89 | 2222.67 | 5882.21 | 1530.25 | 228.93 | 640533.06 | 0.15 | 0.71 | 19.91 | 38.03 | 0.5 | 10
2 | 90 | CONCLUIDO | 0.5698 | 175.51 | 156.02 | 19.5 | 0.3 | 480 | 179.7 | 52.44 | 3 | 478 | 34.26 | 22397.24 | 1994.34 | 5881.99 | 998.23 | 228.93 | 376155.52 | 0.23 | 0.79 | 19.37 | 22.35 | 0.5 | 10
3 | 90 | CONCLUIDO | 0.6104 | 163.84 | 149.33 | 26.35 | 0.39 | 340 | 181.19 | 52.44 | 4 | 338 | 34.75 | 22581.25 | 1883.03 | 5881.84 | 773.1 | 228.93 | 264290.7 | 0.3 | 0.82 | 19.09 | 15.66 | 0.5 | 10
4 | 90 | CONCLUIDO | 0.6352 | 157.42 | 145.68 | 33.36 | 0.49 | 262 | 182.69 | 52.44 | 5 | 260 | 35.25 | 22766.06 | 1812.66 | 5881.7 | 648.59 | 228.93 | 202425.41 | 0.35 | 0.84 | 19 | 12.02 | 0.5 | 10
5 | 90 | CONCLUIDO | 0.6521 | 153.35 | 143.39 | 40.58 | 0.58 | 212 | 184.19 | 52.44 | 6 | 210 | 35.75 | 22951.43 | 1758.02 | 5881.55 | 570.76 | 228.93 | 163759.12 | 0.4 | 0.85 | 18.92 | 9.73 | 0.5 | 10
6 | 90 | CONCLUIDO | 0.6645 | 150.49 | 141.77 | 48.06 | 0.67 | 177 | 185.7 | 52.44 | 7 | 175 | 36.26 | 23137.49 | 1712.69 | 5881.7 | 516.36 | 228.93 | 136733.41 | 0.44 | 0.86 | 18.85 | 8.11 | 0.5 | 10
7 | 90 | CONCLUIDO | 0.6742 | 148.32 | 140.54 | 55.84 | 0.76 | 151 | 187.22 | 52.44 | 8 | 149 | 36.78 | 23324.24 | 1670.31 | 5881.52 | 474.58 | 228.93 | 115976.79 | 0.48 | 0.87 | 18.81 | 6.88 | 0.5 | 10
8 | 90 | CONCLUIDO | 0.6816 | 146.72 | 139.64 | 63.96 | 0.85 | 131 | 188.74 | 52.44 | 9 | 129 | 37.3 | 23511.69 | 1632.75 | 5881.56 | 444.22 | 228.93 | 100894.16 | 0.52 | 0.88 | 18.78 | 5.98 | 0.5 | 10
9 | 90 | CONCLUIDO | 0.6874 | 145.47 | 138.92 | 71.86 | 0.93 | 116 | 190.26 | 52.44 | 10 | 114 | 37.82 | 23699.85 | 1597.35 | 5881.54 | 420.25 | 228.93 | 88982.66 | 0.54 | 0.88 | 18.74 | 5.27 | 0.5 | 10
10 | 90 | CONCLUIDO | 0.6925 | 144.39 | 138.31 | 80.57 | 1.02 | 103 | 191.79 | 52.44 | 11 | 101 | 38.35 | 23888.73 | 1555.01 | 5881.6 | 400.07 | 228.93 | 78958.58 | 0.57 | 0.89 | 18.71 | 4.65 | 0.5 | 10
11 | 90 | CONCLUIDO | 0.6966 | 143.55 | 137.85 | 89.91 | 1.1 | 92 | 193.33 | 52.44 | 12 | 90 | 38.89 | 24078.33 | 1524.37 | 5881.48 | 384.21 | 228.93 | 71084.06 | 0.6 | 0.89 | 18.7 | 4.2 | 0.5 | 10
12 | 90 | CONCLUIDO | 0.6999 | 142.87 | 137.46 | 98.19 | 1.18 | 84 | 194.88 | 52.44 | 13 | 82 | 39.43 | 24268.67 | 1492.23 | 5881.59 | 370.33 | 228.93 | 64185.35 | 0.62 | 0.89 | 18.7 | 3.8 | 0.5 | 10
13 | 90 | CONCLUIDO | 0.7031 | 142.22 | 137.1 | 108.23 | 1.27 | 76 | 196.42 | 52.44 | 14 | 72 | 39.98 | 24459.75 | 1454.14 | 5881.47 | 358.37 | 228.93 | 58244.65 | 0.64 | 0.89 | 18.68 | 3.44 | 0.5 | 10
14 | 90 | CONCLUIDO | 0.7055 | 141.74 | 136.83 | 117.28 | 1.35 | 70 | 197.98 | 52.44 | 15 | 45 | 40.54 | 24651.58 | 1422.34 | 5881.55 | 348.3 | 228.93 | 53241.04 | 0.66 | 0.9 | 18.7 | 3.17 | 0.5 | 10
15 | 90 | CONCLUIDO | 0.7061 | 141.61 | 136.78 | 120.68 | 1.42 | 68 | 199.54 | 52.44 | 16 | 12 | 41.1 | 24844.17 | 1413.37 | 5881.5 | 345.33 | 228.93 | 51763.33 | 0.66 | 0.9 | 18.73 | 3.12 | 0.5 | 10
16 | 90 | CONCLUIDO | 0.7065 | 141.54 | 136.74 | 122.45 | 1.5 | 67 | 201.11 | 52.44 | 17 | 3 | 41.67 | 25037.53 | 1424.29 | 5881.6 | 343.54 | 228.93 | 50877.22 | 0.67 | 0.9 | 18.74 | 3.08 | 0.5 | 10
17 | 90 | CONCLUIDO | 0.7065 | 141.55 | 136.74 | 122.46 | 1.58 | 67 | 202.68 | 52.44 | 18 | 1 | 42.24 | 25231.66 | 1433.57 | 5881.6 | 343.86 | 228.93 | 51033.73 | 0.67 | 0.9 | 18.74 | 3.09 | 0.5 | 10
18 | 90 | CONCLUIDO | 0.7064 | 141.56 | 136.75 | 122.46 | 1.65 | 67 | 204.26 | 52.44 | 19 | 0 | 42.82 | 25426.72 | 1442.85 | 5881.67 | 343.77 | 228.93 | 50992.08 | 0.67 | 0.9 | 18.75 | 3.09 | 0.5 | 10
0 | 10 | CONCLUIDO | 0.5903 | 169.42 | 161.23 | 16.42 | 0.64 | 589 | 26.11 | 12.1 | 1 | 0 | 3.01 | 3454.41 | 466.8 | 5882.99 | 1148.01 | 228.93 | 450497.66 | 0.2 | 0.76 | 20.3 | 27.55 | 0.5 | 10
0 | 45 | CONCLUIDO | 0.4529 | 220.8 | 193.28 | 9.34 | 0.18 | 1242 | 98.71 | 39.72 | 1 | 1240 | 12.99 | 12407.75 | 1704.72 | 5882.67 | 2266.1 | 228.93 | 1006277.72 | 0.1 | 0.63 | 20.55 | 59.6 | 0.5 | 10
1 | 45 | CONCLUIDO | 0.5962 | 167.74 | 155.92 | 19.57 | 0.35 | 478 | 99.95 | 39.72 | 2 | 476 | 13.24 | 12561.45 | 1323.33 | 5881.88 | 995.53 | 228.93 | 374812.75 | 0.23 | 0.79 | 19.35 | 22.26 | 0.5 | 10
2 | 45 | CONCLUIDO | 0.6463 | 154.73 | 146.84 | 30.7 | 0.52 | 287 | 101.2 | 39.72 | 3 | 285 | 13.49 | 12715.54 | 1192.88 | 5881.8 | 689.01 | 228.93 | 222507.66 | 0.33 | 0.83 | 19 | 13.17 | 0.5 | 10
3 | 45 | CONCLUIDO | 0.6717 | 148.87 | 142.8 | 43.05 | 0.69 | 199 | 102.45 | 39.72 | 4 | 197 | 13.74 | 12870.03 | 1103.06 | 5881.65 | 550.33 | 228.93 | 153611.38 | 0.42 | 0.86 | 18.91 | 9.14 | 0.5 | 10
4 | 45 | CONCLUIDO | 0.687 | 145.56 | 140.5 | 56.58 | 0.85 | 149 | 103.71 | 39.72 | 5 | 127 | 14 | 13024.91 | 1023.45 | 5881.62 | 472.74 | 228.93 | 115064.18 | 0.48 | 0.87 | 18.83 | 6.85 | 0.5 | 10
5 | 45 | CONCLUIDO | 0.6918 | 144.56 | 139.83 | 63.08 | 1.01 | 133 | 104.97 | 39.72 | 6 | 14 | 14.25 | 13180.19 | 998.79 | 5881.69 | 445.55 | 228.93 | 101548.44 | 0.51 | 0.88 | 18.93 | 6.18 | 0.5 | 10
6 | 45 | CONCLUIDO | 0.692 | 144.51 | 139.81 | 63.55 | 1.16 | 132 | 106.23 | 39.72 | 7 | 1 | 14.52 | 13335.87 | 1008.46 | 5881.69 | 444.38 | 228.93 | 100968.18 | 0.52 | 0.88 | 18.94 | 6.16 | 0.5 | 10
7 | 45 | CONCLUIDO | 0.6919 | 144.52 | 139.82 | 63.55 | 1.31 | 132 | 107.5 | 39.72 | 8 | 0 | 14.78 | 13491.96 | 1019.12 | 5881.66 | 444.3 | 228.93 | 100929.91 | 0.52 | 0.88 | 18.95 | 6.16 | 0.5 | 10
0 | 60 | CONCLUIDO | 0.3913 | 255.53 | 212.22 | 7.9 | 0.14 | 1611 | 124.63 | 45 | 1 | 1609 | 18.64 | 15605.44 | 2203.36 | 5883.69 | 2908.54 | 228.93 | 1325654.38 | 0.08 | 0.58 | 21.2 | 78.52 | 0.5 | 10
1 | 60 | CONCLUIDO | 0.5603 | 178.48 | 161.25 | 16.37 | 0.28 | 591 | 125.95 | 45 | 2 | 589 | 18.95 | 15767.7 | 1633.98 | 5882.26 | 1176.5 | 228.93 | 464735.57 | 0.19 | 0.76 | 19.52 | 27.57 | 0.5 | 10
2 | 60 | CONCLUIDO | 0.6195 | 161.41 | 150.15 | 25.24 | 0.42 | 357 | 127.27 | 45 | 3 | 355 | 19.27 | 15930.42 | 1481.77 | 5881.59 | 800.79 | 228.93 | 278051.51 | 0.29 | 0.82 | 19.13 | 16.49 | 0.5 | 10
3 | 60 | CONCLUIDO | 0.6504 | 153.75 | 145.2 | 34.71 | 0.55 | 251 | 128.59 | 45 | 4 | 249 | 19.59 | 16093.6 | 1392.71 | 5881.72 | 632.06 | 228.93 | 194215.99 | 0.36 | 0.84 | 18.98 | 11.54 | 0.5 | 10
4 | 60 | CONCLUIDO | 0.6692 | 149.43 | 142.41 | 44.74 | 0.68 | 191 | 129.92 | 45 | 5 | 189 | 19.92 | 16257.24 | 1323.24 | 5881.66 | 537.37 | 228.93 | 147171.55 | 0.43 | 0.86 | 18.89 | 8.75 | 0.5 | 10
5 | 60 | CONCLUIDO | 0.6821 | 146.6 | 140.59 | 55.49 | 0.81 | 152 | 131.25 | 45 | 6 | 150 | 20.25 | 16421.36 | 1262.03 | 5881.63 | 475.99 | 228.93 | 116675.07 | 0.48 | 0.87 | 18.81 | 6.93 | 0.5 | 10
6 | 60 | CONCLUIDO | 0.6912 | 144.67 | 139.34 | 66.88 | 0.93 | 125 | 132.58 | 45 | 7 | 123 | 20.59 | 16585.95 | 1205.56 | 5881.6 | 434.59 | 228.93 | 96109.73 | 0.53 | 0.88 | 18.75 | 5.68 | 0.5 | 10
7 | 60 | CONCLUIDO | 0.6976 | 143.34 | 138.5 | 78.4 | 1.06 | 106 | 133.92 | 45 | 8 | 69 | 20.93 | 16751.02 | 1152.29 | 5881.57 | 404.22 | 228.93 | 81019.25 | 0.57 | 0.88 | 18.77 | 4.84 | 0.5 | 10
8 | 60 | CONCLUIDO | 0.6995 | 142.97 | 138.28 | 82.97 | 1.18 | 100 | 135.27 | 45 | 9 | 9 | 21.27 | 16916.71 | 1139.12 | 5881.61 | 394.31 | 228.93 | 76092.97 | 0.58 | 0.89 | 18.84 | 4.62 | 0.5 | 10
9 | 60 | CONCLUIDO | 0.6994 | 142.98 | 138.3 | 82.98 | 1.29 | 100 | 136.61 | 45 | 10 | 0 | 21.61 | 17082.76 | 1148.16 | 5881.57 | 394.28 | 228.93 | 76078.13 | 0.58 | 0.89 | 18.85 | 4.64 | 0.5 | 10
0 | 80 | CONCLUIDO | 0.3179 | 314.61 | 242.17 | 6.68 | 0.11 | 2176 | 159.12 | 50.28 | 1 | 2174 | 27.84 | 19859.16 | 2962.48 | 5883.53 | 3929.2 | 228.93 | 1833157.91 | 0.06 | 0.51 | 22.17 | 108.46 | 0.5 | 10
1 | 80 | CONCLUIDO | 0.5151 | 194.15 | 168.17 | 13.75 | 0.22 | 734 | 160.54 | 50.28 | 2 | 732 | 28.26 | 20034.4 | 2026.13 | 5882.17 | 1410.32 | 228.93 | 580931.24 | 0.16 | 0.73 | 19.78 | 34.5 | 0.5 | 10
2 | 80 | CONCLUIDO | 0.5863 | 170.56 | 154.06 | 21.01 | 0.33 | 440 | 161.97 | 50.28 | 3 | 438 | 28.69 | 20210.21 | 1827.11 | 5882.05 | 932.95 | 228.93 | 343716.81 | 0.25 | 0.8 | 19.27 | 20.39 | 0.5 | 10
3 | 80 | CONCLUIDO | 0.6234 | 160.4 | 148.02 | 28.47 | 0.43 | 312 | 163.4 | 50.28 | 4 | 310 | 29.12 | 20386.62 | 1726.58 | 5881.87 | 727.86 | 228.93 | 241812.07 | 0.31 | 0.83 | 19.08 | 14.36 | 0.5 | 10
4 | 80 | CONCLUIDO | 0.6466 | 154.66 | 144.64 | 36.31 | 0.54 | 239 | 164.83 | 50.28 | 5 | 237 | 29.55 | 20563.61 | 1657.87 | 5881.62 | 613.9 | 228.93 | 185193.6 | 0.37 | 0.85 | 18.94 | 10.98 | 0.5 | 10
5 | 80 | CONCLUIDO | 0.6621 | 151.03 | 142.49 | 44.3 | 0.64 | 193 | 166.27 | 50.28 | 6 | 191 | 29.99 | 20741.2 | 1604.22 | 5881.83 | 540.95 | 228.93 | 148950.77 | 0.42 | 0.86 | 18.87 | 8.83 | 0.5 | 10
6 | 80 | CONCLUIDO | 0.6734 | 148.51 | 140.99 | 52.54 | 0.74 | 161 | 167.72 | 50.28 | 7 | 159 | 30.44 | 20919.39 | 1557 | 5881.69 | 490.57 | 228.93 | 123921.33 | 0.47 | 0.87 | 18.81 | 7.33 | 0.5 | 10
7 | 80 | CONCLUIDO | 0.6819 | 146.64 | 139.9 | 61.27 | 0.84 | 137 | 169.17 | 50.28 | 8 | 135 | 30.89 | 21098.19 | 1512.15 | 5881.51 | 453.42 | 228.93 | 105467.17 | 0.5 | 0.88 | 18.78 | 6.24 | 0.5 | 10
8 | 80 | CONCLUIDO | 0.6889 | 145.16 | 139.04 | 70.7 | 0.94 | 118 | 170.62 | 50.28 | 9 | 116 | 31.34 | 21277.6 | 1469.9 | 5881.53 | 424.06 | 228.93 | 90880.25 | 0.54 | 0.88 | 18.75 | 5.38 | 0.5 | 10
9 | 80 | CONCLUIDO | 0.6947 | 143.95 | 138.31 | 80.57 | 1.03 | 103 | 172.08 | 50.28 | 10 | 101 | 31.8 | 21457.64 | 1421.2 | 5881.55 | 399.18 | 228.93 | 78514.03 | 0.57 | 0.89 | 18.73 | 4.65 | 0.5 | 10
10 | 80 | CONCLUIDO | 0.6986 | 143.14 | 137.85 | 89.9 | 1.12 | 92 | 173.55 | 50.28 | 11 | 89 | 32.27 | 21638.31 | 1387.51 | 5881.56 | 384.01 | 228.93 | 70982.75 | 0.6 | 0.89 | 18.7 | 4.19 | 0.5 | 10
11 | 80 | CONCLUIDO | 0.7023 | 142.38 | 137.41 | 100.55 | 1.22 | 82 | 175.02 | 50.28 | 12 | 65 | 32.74 | 21819.6 | 1343.78 | 5881.59 | 368.57 | 228.93 | 63315.67 | 0.62 | 0.89 | 18.71 | 3.76 | 0.5 | 10
12 | 80 | CONCLUIDO | 0.7046 | 141.92 | 137.15 | 108.28 | 1.31 | 76 | 176.49 | 50.28 | 13 | 28 | 33.21 | 22001.54 | 1320.8 | 5881.59 | 358.22 | 228.93 | 58171.55 | 0.64 | 0.89 | 18.74 | 3.49 | 0.5 | 10
13 | 80 | CONCLUIDO | 0.705 | 141.85 | 137.11 | 109.69 | 1.4 | 75 | 177.97 | 50.28 | 14 | 4 | 33.69 | 22184.13 | 1326.41 | 5881.49 | 356 | 228.93 | 57063.07 | 0.64 | 0.89 | 18.76 | 3.45 | 0.5 | 10
14 | 80 | CONCLUIDO | 0.7049 | 141.85 | 137.11 | 109.69 | 1.48 | 75 | 179.46 | 50.28 | 15 | 1 | 34.18 | 22367.38 | 1336.61 | 5881.52 | 356.07 | 228.93 | 57102.19 | 0.64 | 0.89 | 18.76 | 3.46 | 0.5 | 10
15 | 80 | CONCLUIDO | 0.7049 | 141.86 | 137.12 | 109.7 | 1.57 | 75 | 180.95 | 50.28 | 16 | 0 | 34.67 | 22551.28 | 1346.63 | 5881.49 | 356.11 | 228.93 | 57122.24 | 0.64 | 0.89 | 18.77 | 3.47 | 0.5 | 10
0 | 35 | CONCLUIDO | 0.4981 | 200.76 | 181.56 | 10.84 | 0.22 | 1005 | 80.84 | 35.1 | 1 | 1003 | 9.74 | 10204.21 | 1382.61 | 5882.45 | 1865.8 | 228.93 | 807315.35 | 0.12 | 0.67 | 20.22 | 47.88 | 0.5 | 10
1 | 35 | CONCLUIDO | 0.6227 | 160.6 | 151.93 | 23.14 | 0.43 | 394 | 82.04 | 35.1 | 2 | 392 | 9.94 | 10352.53 | 1092.08 | 5881.78 | 859.58 | 228.93 | 307258.76 | 0.27 | 0.81 | 19.23 | 18.26 | 0.5 | 10
2 | 35 | CONCLUIDO | 0.6658 | 150.19 | 144.3 | 37.32 | 0.63 | 232 | 83.25 | 35.1 | 3 | 229 | 10.15 | 10501.19 | 964.51 | 5881.61 | 602.45 | 228.93 | 179505.64 | 0.38 | 0.85 | 18.93 | 10.64 | 0.5 | 10
3 | 35 | CONCLUIDO | 0.6823 | 146.55 | 141.68 | 49.14 | 0.83 | 173 | 84.46 | 35.1 | 4 | 41 | 10.36 | 10650.22 | 893.91 | 5881.82 | 507.32 | 228.93 | 132234.74 | 0.45 | 0.86 | 19.02 | 8.02 | 0.5 | 10
4 | 35 | CONCLUIDO | 0.6831 | 146.39 | 141.57 | 49.97 | 1.02 | 170 | 85.67 | 35.1 | 5 | 1 | 10.57 | 10799.59 | 899.52 | 5881.68 | 501.91 | 228.93 | 129545.05 | 0.46 | 0.87 | 19.06 | 7.91 | 0.5 | 10
5 | 35 | CONCLUIDO | 0.6835 | 146.31 | 141.51 | 50.24 | 1.21 | 169 | 86.88 | 35.1 | 6 | 0 | 10.78 | 10949.33 | 910.6 | 5881.68 | 500.08 | 228.93 | 128635.48 | 0.46 | 0.87 | 19.05 | 7.85 | 0.5 | 10
0 | 50 | CONCLUIDO | 0.4314 | 231.8 | 199.48 | 8.78 | 0.16 | 1363 | 107.41 | 41.65 | 1 | 1361 | 14.77 | 13481.73 | 1868.08 | 5882.9 | 2475.17 | 228.93 | 1110207.99 | 0.09 | 0.61 | 20.8 | 65.79 | 0.5 | 10
1 | 50 | CONCLUIDO | 0.5839 | 171.27 | 157.74 | 18.31 | 0.32 | 517 | 108.68 | 41.65 | 2 | 515 | 15.03 | 13638.32 | 1430.04 | 5882.13 | 1057.6 | 228.93 | 405656.14 | 0.22 | 0.78 | 19.4 | 24.07 | 0.5 | 10
2 | 50 | CONCLUIDO | 0.6371 | 156.95 | 148.01 | 28.55 | 0.48 | 311 | 109.96 | 41.65 | 3 | 309 | 15.31 | 13795.21 | 1294.13 | 5881.75 | 727.29 | 228.93 | 241532.09 | 0.31 | 0.83 | 19.07 | 14.34 | 0.5 | 10
3 | 50 | CONCLUIDO | 0.6642 | 150.55 | 143.67 | 39.54 | 0.63 | 218 | 111.23 | 41.65 | 4 | 216 | 15.58 | 13952.52 | 1205.5 | 5881.7 | 580.62 | 228.93 | 168659.1 | 0.39 | 0.85 | 18.92 | 10.01 | 0.5 | 10
4 | 50 | CONCLUIDO | 0.6809 | 146.86 | 141.18 | 51.65 | 0.78 | 164 | 112.51 | 41.65 | 5 | 162 | 15.86 | 14110.24 | 1132.82 | 5881.55 | 496.56 | 228.93 | 126898.81 | 0.46 | 0.87 | 18.83 | 7.52 | 0.5 | 10
5 | 50 | CONCLUIDO | 0.6919 | 144.53 | 139.6 | 64.43 | 0.93 | 130 | 113.79 | 41.65 | 6 | 98 | 16.14 | 14268.39 | 1065.07 | 5881.56 | 442.18 | 228.93 | 99878.73 | 0.52 | 0.88 | 18.8 | 5.94 | 0.5 | 10
6 | 50 | CONCLUIDO | 0.6947 | 143.95 | 139.25 | 69.62 | 1.07 | 120 | 115.08 | 41.65 | 7 | 9 | 16.43 | 14426.96 | 1047.55 | 5881.75 | 426.39 | 228.93 | 92033.84 | 0.54 | 0.88 | 18.89 | 5.59 | 0.5 | 10
7 | 50 | CONCLUIDO | 0.695 | 143.88 | 139.2 | 70.18 | 1.21 | 119 | 116.37 | 41.65 | 8 | 0 | 16.72 | 14585.96 | 1056.2 | 5881.71 | 423.85 | 228.93 | 90770.14 | 0.54 | 0.88 | 18.91 | 5.54 | 0.5 | 10
0 | 25 | CONCLUIDO | 0.5508 | 181.56 | 169.27 | 13.45 | 0.28 | 755 | 61.76 | 28.92 | 1 | 753 | 6.84 | 7851.41 | 1041.27 | 5881.94 | 1448.1 | 228.93 | 599714.16 | 0.16 | 0.72 | 19.83 | 35.61 | 0.5 | 10
1 | 25 | CONCLUIDO | 0.6531 | 153.11 | 147.23 | 30.05 | 0.55 | 294 | 62.92 | 28.92 | 2 | 270 | 7 | 7994.37 | 812.19 | 5881.91 | 700.49 | 228.93 | 228214.54 | 0.33 | 0.83 | 19.06 | 13.57 | 0.5 | 10
2 | 25 | CONCLUIDO | 0.6675 | 149.82 | 144.73 | 36.64 | 0.81 | 237 | 64.08 | 28.92 | 3 | 3 | 7.16 | 8137.65 | 771.94 | 5882.04 | 605.94 | 228.93 | 181226.46 | 0.38 | 0.85 | 19.25 | 11.07 | 0.5 | 10
3 | 25 | CONCLUIDO | 0.6674 | 149.83 | 144.75 | 36.64 | 1.07 | 237 | 65.25 | 28.92 | 4 | 0 | 7.33 | 8281.25 | 784.49 | 5881.86 | 606.27 | 228.93 | 181388.6 | 0.38 | 0.85 | 19.26 | 11.09 | 0.5 | 10
0 | 85 | CONCLUIDO | 0.3005 | 332.81 | 251.14 | 6.44 | 0.11 | 2340 | 167.88 | 51.39 | 1 | 2338 | 30.49 | 20939.59 | 3182.51 | 5883.68 | 4233.22 | 228.93 | 1984350.96 | 0.05 | 0.49 | 22.52 | 117.43 | 0.5 | 10
1 | 85 | CONCLUIDO | 0.5039 | 198.45 | 169.98 | 13.25 | 0.21 | 770 | 169.33 | 51.39 | 2 | 768 | 30.94 | 21118.46 | 2125.05 | 5882.21 | 1471.9 | 228.93 | 611539.42 | 0.16 | 0.72 | 19.85 | 36.31 | 0.5 | 10
2 | 85 | CONCLUIDO | 0.5782 | 172.96 | 155 | 20.22 | 0.31 | 460 | 170.79 | 51.39 | 3 | 458 | 31.4 | 21297.94 | 1910.22 | 5882.06 | 964.22 | 228.93 | 359249.97 | 0.24 | 0.79 | 19.32 | 21.33 | 0.5 | 10
3 | 85 | CONCLUIDO | 0.6167 | 162.15 | 148.73 | 27.37 | 0.41 | 326 | 172.25 | 51.39 | 4 | 324 | 31.86 | 21478.05 | 1805.83 | 5881.77 | 751.43 | 228.93 | 253525.51 | 0.3 | 0.82 | 19.11 | 15.07 | 0.5 | 10
4 | 85 | CONCLUIDO | 0.6408 | 156.06 | 145.19 | 34.71 | 0.51 | 251 | 173.71 | 51.39 | 5 | 249 | 32.32 | 21658.78 | 1736.78 | 5881.68 | 632.28 | 228.93 | 194323.05 | 0.36 | 0.84 | 18.96 | 11.53 | 0.5 | 10
5 | 85 | CONCLUIDO | 0.6574 | 152.11 | 142.9 | 42.44 | 0.61 | 202 | 175.18 | 51.39 | 6 | 200 | 32.79 | 21840.16 | 1680.29 | 5881.58 | 554.87 | 228.93 | 155866.28 | 0.41 | 0.86 | 18.88 | 9.24 | 0.5 | 10
6 | 85 | CONCLUIDO | 0.669 | 149.49 | 141.39 | 50.2 | 0.7 | 169 | 176.66 | 51.39 | 7 | 167 | 33.27 | 22022.17 | 1634.75 | 5881.53 | 502.99 | 228.93 | 130088.17 | 0.46 | 0.87 | 18.85 | 7.73 | 0.5 | 10
7 | 85 | CONCLUIDO | 0.678 | 147.49 | 140.24 | 58.43 | 0.8 | 144 | 178.14 | 51.39 | 8 | 142 | 33.75 | 22204.83 | 1593.34 | 5881.53 | 464.96 | 228.93 | 111199.21 | 0.49 | 0.87 | 18.79 | 6.58 | 0.5 | 10
8 | 85 | CONCLUIDO | 0.6854 | 145.9 | 139.3 | 66.86 | 0.89 | 125 | 179.63 | 51.39 | 9 | 123 | 34.24 | 22388.15 | 1552.82 | 5881.5 | 432.79 | 228.93 | 95210.51 | 0.53 | 0.88 | 18.76 | 5.64 | 0.5 | 10
9 | 85 | CONCLUIDO | 0.6909 | 144.75 | 138.65 | 75.63 | 0.98 | 110 | 181.12 | 51.39 | 10 | 108 | 34.73 | 22572.13 | 1514.48 | 5881.6 | 410.58 | 228.93 | 84181.69 | 0.56 | 0.88 | 18.74 | 4.99 | 0.5 | 10
10 | 85 | CONCLUIDO | 0.6953 | 143.82 | 138.13 | 84.57 | 1.07 | 98 | 182.62 | 51.39 | 11 | 96 | 35.22 | 22756.91 | 1479.62 | 5881.56 | 393.61 | 228.93 | 75755.55 | 0.58 | 0.89 | 18.71 | 4.47 | 0.5 | 10
11 | 85 | CONCLUIDO | 0.6997 | 142.92 | 137.6 | 94.89 | 1.16 | 87 | 184.12 | 51.39 | 12 | 85 | 35.73 | 22942.24 | 1434.98 | 5881.57 | 375.48 | 228.93 | 66742.77 | 0.61 | 0.89 | 18.69 | 3.94 | 0.5 | 10
12 | 85 | CONCLUIDO | 0.7029 | 142.28 | 137.23 | 104.22 | 1.24 | 79 | 185.63 | 51.39 | 13 | 71 | 36.24 | 23128.27 | 1398.96 | 5881.47 | 362.79 | 228.93 | 60442.37 | 0.63 | 0.89 | 18.68 | 3.57 | 0.5 | 10
13 | 85 | CONCLUIDO | 0.7052 | 141.8 | 136.95 | 112.56 | 1.33 | 73 | 187.14 | 51.39 | 14 | 35 | 36.75 | 23314.98 | 1374.5 | 5881.51 | 351.94 | 228.93 | 55046.72 | 0.65 | 0.89 | 18.72 | 3.3 | 0.5 | 10
14 | 85 | CONCLUIDO | 0.7056 | 141.72 | 136.94 | 115.72 | 1.41 | 71 | 188.66 | 51.39 | 15 | 8 | 37.27 | 23502.4 | 1367.16 | 5881.58 | 350.48 | 228.93 | 54324.34 | 0.65 | 0.89 | 18.75 | 3.28 | 0.5 | 10
15 | 85 | CONCLUIDO | 0.7056 | 141.73 | 136.95 | 115.74 | 1.49 | 71 | 190.19 | 51.39 | 16 | 0 | 37.79 | 23690.52 | 1376.37 | 5881.54 | 350.89 | 228.93 | 54530.94 | 0.65 | 0.89 | 18.75 | 3.3 | 0.5 | 10
0 | 20 | CONCLUIDO | 0.5822 | 171.77 | 162.51 | 15.85 | 0.34 | 615 | 51.33 | 24.83 | 1 | 613 | 5.51 | 6564.78 | 849.32 | 5882.12 | 1219.24 | 228.93 | 485983.65 | 0.19 | 0.75 | 19.56 | 28.83 | 0.5 | 10
1 | 20 | CONCLUIDO | 0.6541 | 152.87 | 147.5 | 29.8 | 0.66 | 297 | 52.47 | 24.83 | 2 | 20 | 5.64 | 6705.1 | 693.26 | 5881.89 | 697.52 | 228.93 | 226715.95 | 0.33 | 0.83 | 19.41 | 13.83 | 0.5 | 10
2 | 20 | CONCLUIDO | 0.6545 | 152.8 | 147.44 | 29.99 | 0.97 | 295 | 53.61 | 24.83 | 3 | 0 | 5.78 | 6845.59 | 706.76 | 5882.01 | 694.55 | 228.93 | 225238.35 | 0.33 | 0.83 | 19.45 | 13.78 | 0.5 | 10
0 | 65 | CONCLUIDO | 0.3722 | 268.68 | 219.08 | 7.55 | 0.13 | 1742 | 133.21 | 46.47 | 1 | 1740 | 20.75 | 16663.42 | 2379.8 | 5883.15 | 3142.13 | 228.93 | 1441797.17 | 0.07 | 0.56 | 21.43 | 85.39 | 0.5 | 10
1 | 65 | CONCLUIDO | 0.5484 | 182.36 | 163.08 | 15.58 | 0.26 | 628 | 134.55 | 46.47 | 2 | 626 | 21.09 | 16828.84 | 1734.6 | 5882.02 | 1237.99 | 228.93 | 495296.03 | 0.18 | 0.75 | 19.6 | 29.41 | 0.5 | 10
2 | 65 | CONCLUIDO | 0.6113 | 163.59 | 151.12 | 23.99 | 0.39 | 378 | 135.9 | 46.47 | 3 | 376 | 21.43 | 16994.64 | 1570.63 | 5881.88 | 833.66 | 228.93 | 294377.62 | 0.27 | 0.81 | 19.16 | 17.45 | 0.5 | 10
3 | 65 | CONCLUIDO | 0.6435 | 155.41 | 145.96 | 32.8 | 0.52 | 267 | 137.25 | 46.47 | 4 | 265 | 21.78 | 17160.92 | 1480.21 | 5881.85 | 658.42 | 228.93 | 207313.47 | 0.35 | 0.84 | 18.99 | 12.3 | 0.5 | 10
4 | 65 | CONCLUIDO | 0.6632 | 150.78 | 143.04 | 42.07 | 0.64 | 204 | 138.6 | 46.47 | 5 | 202 | 22.13 | 17327.69 | 1413.11 | 5881.68 | 559.55 | 228.93 | 158194.69 | 0.41 | 0.86 | 18.89 | 9.38 | 0.5 | 10
5 | 65 | CONCLUIDO | 0.677 | 147.72 | 141.1 | 51.94 | 0.76 | 163 | 139.95 | 46.47 | 6 | 161 | 22.49 | 17494.97 | 1354.58 | 5881.66 | 494.24 | 228.93 | 125744.36 | 0.46 | 0.87 | 18.81 | 7.44 | 0.5 | 10
6 | 65 | CONCLUIDO | 0.6868 | 145.6 | 139.77 | 62.59 | 0.88 | 134 | 141.31 | 46.47 | 7 | 132 | 22.85 | 17662.75 | 1298.83 | 5881.53 | 449.26 | 228.93 | 103399.98 | 0.51 | 0.88 | 18.77 | 6.12 | 0.5 | 10
7 | 65 | CONCLUIDO | 0.6941 | 144.07 | 138.81 | 73.71 | 0.99 | 113 | 142.68 | 46.47 | 8 | 110 | 23.21 | 17831.04 | 1242.51 | 5881.55 | 416.42 | 228.93 | 87084.91 | 0.55 | 0.88 | 18.74 | 5.16 | 0.5 | 10
8 | 65 | CONCLUIDO | 0.6991 | 143.03 | 138.18 | 84.6 | 1.11 | 98 | 144.05 | 46.47 | 9 | 66 | 23.58 | 17999.83 | 1199.35 | 5881.56 | 393.41 | 228.93 | 75656.43 | 0.58 | 0.89 | 18.77 | 4.53 | 0.5 | 10
9 | 65 | CONCLUIDO | 0.7009 | 142.68 | 137.97 | 89.01 | 1.22 | 93 | 145.42 | 46.47 | 10 | 14 | 23.95 | 18169.15 | 1183.31 | 5881.62 | 384.54 | 228.93 | 71245.78 | 0.6 | 0.89 | 18.81 | 4.31 | 0.5 | 10
10 | 65 | CONCLUIDO | 0.7013 | 142.59 | 137.91 | 89.94 | 1.33 | 92 | 146.8 | 46.47 | 11 | 1 | 24.33 | 18338.99 | 1193.72 | 5881.65 | 381.95 | 228.93 | 69952.68 | 0.6 | 0.89 | 18.82 | 4.25 | 0.5 | 10
11 | 65 | CONCLUIDO | 0.7013 | 142.59 | 137.91 | 89.94 | 1.43 | 92 | 148.18 | 46.47 | 12 | 0 | 24.71 | 18509.36 | 1204.05 | 5881.6 | 381.92 | 228.93 | 69940.6 | 0.6 | 0.89 | 18.82 | 4.25 | 0.5 | 10
0 | 75 | CONCLUIDO | 0.3355 | 298.04 | 233.95 | 6.94 | 0.12 | 2023 | 150.44 | 49.1 | 1 | 2021 | 25.34 | 18787.76 | 2757.51 | 5883.55 | 3647.69 | 228.93 | 1693167.87 | 0.06 | 0.52 | 21.94 | 100.24 | 0.5 | 10
1 | 75 | CONCLUIDO | 0.5263 | 190 | 166.39 | 14.3 | 0.23 | 698 | 151.83 | 49.1 | 2 | 696 | 25.73 | 18959.54 | 1928.32 | 5882.41 | 1350.7 | 228.93 | 551302.22 | 0.17 | 0.74 | 19.7 | 32.72 | 0.5 | 10
2 | 75 | CONCLUIDO | 0.5943 | 168.25 | 153.14 | 21.88 | 0.35 | 420 | 153.23 | 49.1 | 3 | 418 | 26.13 | 19131.85 | 1743.93 | 5881.79 | 901.79 | 228.93 | 328234.46 | 0.25 | 0.8 | 19.24 | 19.48 | 0.5 | 10
3 | 75 | CONCLUIDO | 0.63 | 158.72 | 147.37 | 29.77 | 0.46 | 297 | 154.63 | 49.1 | 4 | 295 | 26.53 | 19304.72 | 1646.23 | 5881.65 | 706.01 | 228.93 | 230962.22 | 0.32 | 0.83 | 19.05 | 13.71 | 0.5 | 10
4 | 75 | CONCLUIDO | 0.6521 | 153.36 | 144.12 | 37.93 | 0.57 | 228 | 156.03 | 49.1 | 5 | 226 | 26.94 | 19478.15 | 1578.92 | 5881.63 | 596.12 | 228.93 | 176358.77 | 0.38 | 0.85 | 18.93 | 10.46 | 0.5 | 10
5 | 75 | CONCLUIDO | 0.6668 | 149.97 | 142.07 | 46.33 | 0.67 | 184 | 157.44 | 49.1 | 6 | 182 | 27.35 | 19652.13 | 1524.83 | 5881.73 | 526.85 | 228.93 | 141943.56 | 0.43 | 0.86 | 18.85 | 8.41 | 0.5 | 10
6 | 75 | CONCLUIDO | 0.6779 | 147.51 | 140.59 | 55.5 | 0.78 | 152 | 158.86 | 49.1 | 7 | 150 | 27.77 | 19826.68 | 1473.14 | 5881.66 | 476.69 | 228.93 | 117024.14 | 0.48 | 0.87 | 18.8 | 6.93 | 0.5 | 10
7 | 75 | CONCLUIDO | 0.686 | 145.77 | 139.55 | 64.91 | 0.88 | 129 | 160.28 | 49.1 | 8 | 127 | 28.19 | 20001.93 | 1427.76 | 5881.57 | 441.28 | 228.93 | 99434.69 | 0.52 | 0.88 | 18.77 | 5.89 | 0.5 | 10
8 | 75 | CONCLUIDO | 0.6927 | 144.35 | 138.69 | 74.97 | 0.99 | 111 | 161.71 | 49.1 | 9 | 109 | 28.61 | 20177.64 | 1380.62 | 5881.53 | 412.16 | 228.93 | 84965.52 | 0.56 | 0.88 | 18.74 | 5.03 | 0.5 | 10
9 | 75 | CONCLUIDO | 0.6979 | 143.3 | 138.06 | 85.4 | 1.09 | 97 | 163.13 | 49.1 | 10 | 95 | 29.04 | 20353.94 | 1333.46 | 5881.7 | 390.65 | 228.93 | 74282.23 | 0.59 | 0.89 | 18.72 | 4.4 | 0.5 | 10
10 | 75 | CONCLUIDO | 0.7018 | 142.49 | 137.59 | 95.99 | 1.18 | 86 | 164.57 | 49.1 | 11 | 65 | 29.47 | 20530.82 | 1293.65 | 5881.56 | 374.27 | 228.93 | 66146.25 | 0.61 | 0.89 | 18.72 | 3.93 | 0.5 | 10
11 | 75 | CONCLUIDO | 0.7033 | 142.18 | 137.43 | 101.8 | 1.28 | 81 | 166.01 | 49.1 | 12 | 18 | 29.91 | 20708.3 | 1278.65 | 5881.68 | 366.95 | 228.93 | 62512.44 | 0.62 | 0.89 | 18.77 | 3.77 | 0.5 | 10
12 | 75 | CONCLUIDO | 0.7038 | 142.08 | 137.36 | 103.02 | 1.38 | 80 | 167.45 | 49.1 | 13 | 2 | 30.36 | 20886.38 | 1279.93 | 5881.57 | 364.16 | 228.93 | 61120.43 | 0.63 | 0.89 | 18.78 | 3.71 | 0.5 | 10
13 | 75 | CONCLUIDO | 0.7038 | 142.08 | 137.36 | 103.02 | 1.47 | 80 | 168.9 | 49.1 | 14 | 0 | 30.81 | 21065.06 | 1289.92 | 5881.61 | 363.86 | 228.93 | 60968.78 | 0.63 | 0.89 | 18.79 | 3.7 | 0.5 | 10
0 | 95 | CONCLUIDO | 0.2668 | 374.8 | 271.5 | 6.01 | 0.1 | 2709 | 185.69 | 53.44 | 1 | 2707 | 36.26 | 23136.14 | 3674.32 | 5884.47 | 4931.54 | 228.93 | 2331663.66 | 0.05 | 0.45 | 23.05 | 137.78 | 0.5 | 10
1 | 95 | CONCLUIDO | 0.4825 | 207.27 | 173.46 | 12.36 | 0.19 | 842 | 187.21 | 53.44 | 2 | 840 | 36.77 | 23322.88 | 2321.61 | 5882.44 | 1589.93 | 228.93 | 670195.78 | 0.14 | 0.71 | 19.95 | 39.79 | 0.5 | 10
2 | 95 | CONCLUIDO | 0.5618 | 178.01 | 156.93 | 18.83 | 0.28 | 500 | 188.73 | 53.44 | 3 | 498 | 37.29 | 23510.33 | 2076.08 | 5881.96 | 1030.24 | 228.93 | 392059.38 | 0.22 | 0.78 | 19.37 | 23.26 | 0.5 | 10
3 | 95 | CONCLUIDO | 0.6036 | 165.66 | 150.02 | 25.43 | 0.37 | 354 | 190.25 | 53.44 | 4 | 352 | 37.82 | 23698.48 | 1961.45 | 5881.78 | 795.77 | 228.93 | 275552.57 | 0.29 | 0.82 | 19.13 | 16.35 | 0.5 | 10
4 | 95 | CONCLUIDO | 0.6295 | 158.86 | 146.23 | 32.14 | 0.46 | 273 | 191.78 | 53.44 | 5 | 271 | 38.35 | 23887.36 | 1889.04 | 5881.62 | 666.61 | 228.93 | 211377.69 | 0.34 | 0.84 | 19.03 | 12.57 | 0.5 | 10
5 | 95 | CONCLUIDO | 0.6473 | 154.49 | 143.79 | 39.04 | 0.55 | 221 | 193.32 | 53.44 | 6 | 219 | 38.89 | 24076.95 | 1833.38 | 5881.61 | 584.6 | 228.93 | 170633.5 | 0.39 | 0.85 | 18.93 | 10.13 | 0.5 | 10
6 | 95 | CONCLUIDO | 0.6601 | 151.49 | 142.13 | 46.1 | 0.64 | 185 | 194.86 | 53.44 | 7 | 183 | 39.43 | 24267.28 | 1789.28 | 5881.69 | 529.15 | 228.93 | 143092 | 0.43 | 0.86 | 18.84 | 8.47 | 0.5 | 10
7 | 95 | CONCLUIDO | 0.6701 | 149.24 | 140.89 | 53.5 | 0.72 | 158 | 196.41 | 53.44 | 8 | 156 | 39.98 | 24458.36 | 1748.3 | 5881.57 | 486.78 | 228.93 | 122042.17 | 0.47 | 0.87 | 18.81 | 7.23 | 0.5 | 10
8 | 95 | CONCLUIDO | 0.6777 | 147.56 | 139.96 | 60.85 | 0.81 | 138 | 197.97 | 53.44 | 9 | 136 | 40.53 | 24650.18 | 1710.75 | 5881.59 | 455.03 | 228.93 | 106262.76 | 0.5 | 0.88 | 18.78 | 6.3 | 0.5 | 10
9 | 95 | CONCLUIDO | 0.6839 | 146.22 | 139.21 | 68.46 | 0.89 | 122 | 199.53 | 53.44 | 10 | 120 | 41.1 | 24842.77 | 1678.55 | 5881.49 | 429.49 | 228.93 | 93574.08 | 0.53 | 0.88 | 18.76 | 5.55 | 0.5 | 10
10 | 95 | CONCLUIDO | 0.6897 | 145 | 138.51 | 76.95 | 0.97 | 108 | 201.1 | 53.44 | 11 | 106 | 41.66 | 25036.12 | 1643.39 | 5881.66 | 405.81 | 228.93 | 81803.42 | 0.56 | 0.88 | 18.74 | 4.85 | 0.5 | 10
11 | 95 | CONCLUIDO | 0.6933 | 144.25 | 138.13 | 84.57 | 1.05 | 98 | 202.67 | 53.44 | 12 | 96 | 42.24 | 25230.25 | 1613.96 | 5881.61 | 393.49 | 228.93 | 75696.26 | 0.58 | 0.89 | 18.71 | 4.47 | 0.5 | 10
12 | 95 | CONCLUIDO | 0.6974 | 143.38 | 137.64 | 93.84 | 1.13 | 88 | 204.25 | 53.44 | 13 | 86 | 42.82 | 25425.3 | 1577.55 | 5881.56 | 376.74 | 228.93 | 67371.74 | 0.61 | 0.89 | 18.7 | 3.98 | 0.5 | 10
13 | 95 | CONCLUIDO | 0.7001 | 142.83 | 137.35 | 101.74 | 1.21 | 81 | 205.84 | 53.44 | 14 | 79 | 43.4 | 25621.03 | 1546.29 | 5881.5 | 366.94 | 228.93 | 62505.8 | 0.62 | 0.89 | 18.69 | 3.69 | 0.5 | 10
14 | 95 | CONCLUIDO | 0.7036 | 142.13 | 136.95 | 112.56 | 1.28 | 73 | 207.43 | 53.44 | 15 | 70 | 44 | 25817.56 | 1508.2 | 5881.51 | 353.23 | 228.93 | 55687.97 | 0.65 | 0.89 | 18.67 | 3.29 | 0.5 | 10
15 | 95 | CONCLUIDO | 0.7055 | 141.74 | 136.74 | 120.65 | 1.36 | 68 | 209.03 | 53.44 | 16 | 52 | 44.6 | 26014.91 | 1482.02 | 5881.61 | 345.93 | 228.93 | 52063.11 | 0.66 | 0.9 | 18.67 | 3.08 | 0.5 | 10
16 | 95 | CONCLUIDO | 0.7065 | 141.54 | 136.65 | 126.14 | 1.43 | 65 | 210.64 | 53.44 | 17 | 19 | 45.21 | 26213.09 | 1460.27 | 5881.48 | 341 | 228.93 | 49616.42 | 0.67 | 0.9 | 18.73 | 2.99 | 0.5 | 10
17 | 95 | CONCLUIDO | 0.7069 | 141.47 | 136.62 | 128.08 | 1.51 | 64 | 212.25 | 53.44 | 18 | 6 | 45.82 | 26412.11 | 1464.92 | 5881.53 | 339.75 | 228.93 | 48992.88 | 0.67 | 0.9 | 18.73 | 2.96 | 0.5 | 10
18 | 95 | CONCLUIDO | 0.7073 | 141.39 | 136.58 | 130.07 | 1.58 | 63 | 213.87 | 53.44 | 19 | 1 | 46.44 | 26611.98 | 1471.37 | 5881.49 | 338.19 | 228.93 | 48222.34 | 0.68 | 0.9 | 18.73 | 2.92 | 0.5 | 10
19 | 95 | CONCLUIDO | 0.7073 | 141.38 | 136.57 | 130.07 | 1.65 | 63 | 215.5 | 53.44 | 20 | 0 | 47.07 | 26812.71 | 1481.88 | 5881.49 | 338.16 | 228.93 | 48206.84 | 0.68 | 0.9 | 18.73 | 2.91 | 0.5 | 10
0 | 55 | CONCLUIDO | 0.4113 | 243.13 | 205.6 | 8.31 | 0.15 | 1484 | 116.05 | 43.4 | 1 | 1482 | 16.65 | 14546.17 | 2032.13 | 5882.93 | 2685.62 | 228.93 | 1214831.88 | 0.09 | 0.6 | 20.93 | 71.91 | 0.5 | 10
1 | 55 | CONCLUIDO | 0.5721 | 174.79 | 159.47 | 17.27 | 0.3 | 554 | 117.34 | 43.4 | 2 | 552 | 16.94 | 14705.49 | 1533.07 | 5881.97 | 1116.05 | 228.93 | 434695.82 | 0.21 | 0.77 | 19.46 | 25.8 | 0.5 | 10
2 | 55 | CONCLUIDO | 0.6283 | 159.15 | 149.08 | 26.78 | 0.45 | 334 | 118.63 | 43.4 | 3 | 332 | 17.23 | 14865.24 | 1388.96 | 5881.89 | 763.53 | 228.93 | 259535.26 | 0.3 | 0.82 | 19.12 | 15.42 | 0.5 | 10
3 | 55 | CONCLUIDO | 0.6573 | 152.13 | 144.43 | 36.88 | 0.59 | 235 | 119.93 | 43.4 | 4 | 233 | 17.53 | 15025.44 | 1303.16 | 5881.74 | 606.61 | 228.93 | 181568.51 | 0.38 | 0.85 | 18.94 | 10.77 | 0.5 | 10
4 | 55 | CONCLUIDO | 0.675 | 148.15 | 141.81 | 47.8 | 0.73 | 178 | 121.23 | 43.4 | 5 | 176 | 17.83 | 15186.08 | 1230.78 | 5881.7 | 518.84 | 228.93 | 137972.39 | 0.44 | 0.86 | 18.82 | 8.15 | 0.5 | 10
5 | 55 | CONCLUIDO | 0.687 | 145.56 | 140.11 | 59.62 | 0.86 | 141 | 122.54 | 43.4 | 6 | 139 | 18.14 | 15347.16 | 1166.17 | 5881.61 | 459.46 | 228.93 | 108465.1 | 0.5 | 0.87 | 18.81 | 6.45 | 0.5 | 10
6 | 55 | CONCLUIDO | 0.6953 | 143.82 | 138.97 | 71.88 | 1 | 116 | 123.85 | 43.4 | 7 | 78 | 18.45 | 15508.69 | 1105.44 | 5881.68 | 419.84 | 228.93 | 88779.43 | 0.55 | 0.88 | 18.8 | 5.31 | 0.5 | 10
7 | 55 | CONCLUIDO | 0.6973 | 143.41 | 138.72 | 76.36 | 1.13 | 109 | 125.16 | 43.4 | 8 | 11 | 18.76 | 15670.68 | 1095.86 | 5881.69 | 409.42 | 228.93 | 83605.64 | 0.56 | 0.88 | 18.85 | 5.06 | 0.5 | 10
8 | 55 | CONCLUIDO | 0.6975 | 143.37 | 138.7 | 77.06 | 1.26 | 108 | 126.48 | 43.4 | 9 | 1 | 19.08 | 15833.12 | 1103.59 | 5881.65 | 408.16 | 228.93 | 82979.3 | 0.56 | 0.88 | 18.87 | 5.05 | 0.5 | 10
9 | 55 | CONCLUIDO | 0.6975 | 143.37 | 138.71 | 77.06 | 1.38 | 108 | 127.8 | 43.4 | 10 | 0 | 19.4 | 15996.02 | 1114.14 | 5881.57 | 408.25 | 228.93 | 83024.79 | 0.56 | 0.88 | 18.87 | 5.05 | 0.5 | 10

## gráficos
Selecione o eixo X:
Selecione o eixo Y:
Selecione o eixo Z:
Eixo X | Eixo Y | Eixo Z

## hidden (hidden)
Unnamed: 0
Volume de calda [L]
STATUS
Capacidade operacional [ha/h]
Tempo de missao [h]
Tempo util [h]
Tempo por voo [min]
Autonomia Projetada [h]
N° Voos
MTOW [kg]
Massa Estrutura [kg]
Combustível [kg]
Abastecimentos
Massa gerador
Potência gerador [W]
Combustível consumido [L]
Calda cons [L]
Distância percorrida [km]
Distância Pulverizando [km]
RTL ACUMULADO[m]
EOC [km/km]
EOC [h/h]
Tempo de manobra [h]
Tempo rtl_rtw [h]
V pulv [m/s]
V desloc [m/s]