## RESULTADOS_18
Unnamed: 0 | Volume de calda [L] | STATUS | Capacidade operacional [ha/h] | Tempo de missao [h] | Tempo util [h] | Tempo por voo [min] | Autonomia Projetada [h] | N° Voos | MTOW [kg] | Massa Estrutura [kg] | Combustível [kg] | Abastecimentos | Massa gerador | Potência gerador [W] | Combustível consumido [L] | Calda cons [L] | Distância percorrida [km] | Distância Pulverizando [km] | RTL ACUMULADO[m] | EOC [km/km] | EOC [h/h] | Tempo de manobra [h] | Tempo rtl_rtw [h] | V pulv [m/s] | V desloc [m/s] | Preço Total por ha Simples [R$/ha] | Preço Total por ha Presumido [R$/ha] | Preço Total por ha Real [R$/ha] | Preço Total Simples [R$] | Preço Total Presumido [R$] | Prod CAPEX [ha/h/R$] | Dias Trabalhados | Preço Total Real [R$]
0 | 100 | CONCLUIDO | 0.7049 | 141.87 | 100.03 | 5.94 | 0.09 | 1011 | 194.77 | 54.38 | 1 | 1009 | 39.4 | 24256.19 | 1367.69 | 7965.05 | 1864.96 | 84.51 | 885431.92 | 0.05 | 0.47 | 1.77 | 52.19 | 0.5 | 10 | 2450.717 | 3353.1792 | 3033.1565 | 2450717.0406 | 3353179.173 | 1.0275e-05 | 60 | 3033156.4589
1 | 100 | CONCLUIDO | 1.3285 | 75.27 | 61.52 | 12.77 | 0.18 | 289 | 196.32 | 54.38 | 2 | 287 | 39.95 | 24447.22 | 794.46 | 7964.16 | 549.61 | 84.51 | 231364.68 | 0.15 | 0.77 | 0.59 | 13.68 | 0.5 | 10 | 880.9899 | 1205.4092 | 1090.3666 | 880989.8735 | 1205409.2115 | 1.9364e-05 | 32 | 1090366.6482
2 | 100 | CONCLUIDO | 1.5587 | 64.16 | 55.34 | 20.5 | 0.27 | 162 | 197.88 | 54.38 | 3 | 160 | 40.5 | 24639 | 669.7 | 7963.89 | 339.77 | 84.51 | 127082.17 | 0.25 | 0.86 | 0.39 | 7.51 | 0.5 | 10 | 672.6318 | 920.3245 | 832.49 | 672631.8039 | 920324.5085 | 2.2719e-05 | 27 | 832490.0291
3 | 100 | CONCLUIDO | 1.6826 | 59.43 | 52.76 | 29.58 | 0.36 | 107 | 199.44 | 54.38 | 4 | 105 | 41.06 | 24831.54 | 588.46 | 7963.65 | 251.79 | 84.51 | 83363.72 | 0.34 | 0.9 | 0.31 | 4.92 | 0.5 | 10 | 578.6112 | 791.6814 | 716.1244 | 578611.2264 | 791681.4065 | 2.4525e-05 | 25 | 716124.4442
4 | 100 | CONCLUIDO | 1.7437 | 57.35 | 51.64 | 37.79 | 0.44 | 82 | 201.01 | 54.38 | 5 | 12 | 41.63 | 25024.84 | 534.93 | 7963.41 | 211.14 | 84.51 | 63166.3 | 0.4 | 0.92 | 0.36 | 3.81 | 0.5 | 10 | 529.5171 | 724.5086 | 655.3625 | 529517.0699 | 724508.6157 | 2.5416e-05 | 24 | 655362.5302
5 | 100 | CONCLUIDO | 1.7442 | 57.33 | 51.63 | 37.78 | 0.53 | 82 | 202.58 | 54.38 | 6 | 1 | 42.2 | 25218.93 | 536.66 | 7963.65 | 210.12 | 84.51 | 62652.62 | 0.4 | 0.92 | 0.37 | 3.8 | 0.5 | 10 | 530.2818 | 725.5549 | 656.309 | 530281.7803 | 725554.9262 | 2.5423e-05 | 24 | 656308.9824
6 | 100 | CONCLUIDO | 1.7472 | 57.24 | 51.57 | 38.2 | 0.61 | 81 | 204.16 | 54.38 | 7 | 0 | 42.78 | 25413.94 | 539.48 | 7963.65 | 208.08 | 84.51 | 61638.79 | 0.41 | 0.92 | 0.37 | 3.74 | 0.5 | 10 | 531.0933 | 726.6653 | 657.3134 | 531093.3421 | 726665.3409 | 2.5467e-05 | 24 | 657313.4206

## RESULTADOS_6
Unnamed: 0 | Volume de calda [L] | STATUS | Capacidade operacional [ha/h] | Tempo de missao [h] | Tempo util [h] | Tempo por voo [min] | Autonomia Projetada [h] | N° Voos | MTOW [kg] | Massa Estrutura [kg] | Combustível [kg] | Abastecimentos | Massa gerador | Potência gerador [W] | Combustível consumido [L] | Calda cons [L] | Distância percorrida [km] | Distância Pulverizando [km] | RTL ACUMULADO[m] | EOC [km/km] | EOC [h/h] | Tempo de manobra [h] | Tempo rtl_rtw [h] | V pulv [m/s] | V desloc [m/s] | Preço Total por ha Simples [R$/ha] | Preço Total por ha Presumido [R$/ha] | Preço Total por ha Real [R$/ha] | Preço Total Simples [R$] | Preço Total Presumido [R$] | Prod CAPEX [ha/h/R$] | Dias Trabalhados | Preço Total Real [R$]
0 | 40 | CONCLUIDO | 1.3814 | 72.39 | 64.06 | 11.37 | 0.2 | 338 | 89.87 | 37.55 | 1 | 336 | 11.32 | 11317.98 | 464.57 | 7963.99 | 636.38 | 84.51 | 274504.87 | 0.13 | 0.74 | 0.68 | 16.23 | 0.5 | 10 | 618.6454 | 846.458 | 765.6732 | 618645.4457 | 846457.9916 | 2.9139e-05 | 31 | 765673.2289
1 | 40 | CONCLUIDO | 1.587 | 63.01 | 57.26 | 17.01 | 0.39 | 202 | 91.1 | 37.55 | 2 | 2 | 11.54 | 11468.97 | 375.38 | 7964.05 | 395.28 | 84.51 | 154634.53 | 0.21 | 0.83 | 0.73 | 9.42 | 0.5 | 10 | 485.1687 | 663.8292 | 600.4743 | 485168.6983 | 663829.2171 | 3.3476e-05 | 27 | 600474.2883
2 | 40 | CONCLUIDO | 1.5892 | 62.92 | 57.19 | 17.07 | 0.57 | 201 | 92.32 | 37.55 | 3 | 1 | 11.77 | 11620.34 | 378.98 | 7964.05 | 392.97 | 84.51 | 153486.54 | 0.22 | 0.83 | 0.72 | 9.35 | 0.5 | 10 | 486.754 | 665.9983 | 602.4363 | 486753.9829 | 665998.2734 | 3.3523e-05 | 27 | 602436.333
3 | 40 | CONCLUIDO | 1.5912 | 62.85 | 57.13 | 17.14 | 0.75 | 200 | 93.55 | 37.55 | 4 | 0 | 12 | 11772.07 | 382.97 | 7964.05 | 390.95 | 84.51 | 152478.85 | 0.22 | 0.83 | 0.72 | 9.29 | 0.5 | 10 | 488.5863 | 668.5054 | 604.7041 | 488586.3227 | 668505.3617 | 3.3565e-05 | 27 | 604704.1482

## RESULTADOS_4
Unnamed: 0 | Volume de calda [L] | STATUS | Capacidade operacional [ha/h] | Tempo de missao [h] | Tempo util [h] | Tempo por voo [min] | Autonomia Projetada [h] | N° Voos | MTOW [kg] | Massa Estrutura [kg] | Combustível [kg] | Abastecimentos | Massa gerador | Potência gerador [W] | Combustível consumido [L] | Calda cons [L] | Distância percorrida [km] | Distância Pulverizando [km] | RTL ACUMULADO[m] | EOC [km/km] | EOC [h/h] | Tempo de manobra [h] | Tempo rtl_rtw [h] | V pulv [m/s] | V desloc [m/s] | Preço Total por ha Simples [R$/ha] | Preço Total por ha Presumido [R$/ha] | Preço Total por ha Real [R$/ha] | Preço Total Simples [R$] | Preço Total Presumido [R$] | Prod CAPEX [ha/h/R$] | Dias Trabalhados | Preço Total Real [R$]
0 | 30 | CONCLUIDO | 1.4953 | 66.88 | 60.76 | 13.26 | 0.24 | 275 | 71.52 | 32.27 | 1 | 53 | 8.25 | 9054.6 | 346.57 | 7964.05 | 513.07 | 84.51 | 213162.86 | 0.16 | 0.78 | 0.87 | 12.92 | 0.5 | 10 | 489.3039 | 669.4872 | 605.5923 | 489303.9424 | 669487.2406 | 3.5423e-05 | 28 | 605592.318
1 | 30 | CONCLUIDO | 1.5087 | 66.28 | 60.28 | 13.55 | 0.48 | 267 | 72.7 | 32.27 | 2 | 1 | 8.43 | 9200.25 | 346.54 | 7964.35 | 494.55 | 84.51 | 203946.61 | 0.17 | 0.79 | 0.92 | 12.45 | 0.5 | 10 | 486.8379 | 666.1131 | 602.5402 | 486837.9106 | 666113.1071 | 3.5741e-05 | 28 | 602540.207
2 | 30 | CONCLUIDO | 1.5087 | 66.28 | 60.28 | 13.55 | 0.71 | 267 | 73.88 | 32.27 | 3 | 0 | 8.61 | 9346.23 | 351.65 | 7964.35 | 494.49 | 84.51 | 203914.62 | 0.17 | 0.79 | 0.92 | 12.45 | 0.5 | 10 | 489.787 | 670.1482 | 606.1902 | 489787.0359 | 670148.2304 | 3.5741e-05 | 28 | 606190.2238

## RESULTADOS_1
Unnamed: 0 | Volume de calda [L] | STATUS | Capacidade operacional [ha/h] | Tempo de missao [h] | Tempo util [h] | Tempo por voo [min] | Autonomia Projetada [h] | N° Voos | MTOW [kg] | Massa Estrutura [kg] | Combustível [kg] | Abastecimentos | Massa gerador | Potência gerador [W] | Combustível consumido [L] | Calda cons [L] | Distância percorrida [km] | Distância Pulverizando [km] | RTL ACUMULADO[m] | EOC [km/km] | EOC [h/h] | Tempo de manobra [h] | Tempo rtl_rtw [h] | V pulv [m/s] | V desloc [m/s] | Preço Total por ha Simples [R$/ha] | Preço Total por ha Presumido [R$/ha] | Preço Total por ha Real [R$/ha] | Preço Total Simples [R$] | Preço Total Presumido [R$] | Prod CAPEX [ha/h/R$] | Dias Trabalhados | Preço Total Real [R$]
0 | 15 | CONCLUIDO | 1.2458 | 80.27 | 72.66 | 8.19 | 0.43 | 532 | 39.78 | 19.54 | 1 | 1 | 4.24 | 5140 | 284.08 | 7964.92 | 901.49 | 84.51 | 406090.14 | 0.09 | 0.65 | 1.69 | 24.82 | 0.5 | 10 | 540.7426 | 739.8679 | 669.256 | 540742.6421 | 739867.9387 | 3.9034e-05 | 34 | 669255.9811
1 | 15 | CONCLUIDO | 1.2458 | 80.27 | 72.66 | 8.19 | 0.84 | 532 | 40.89 | 19.54 | 2 | 0 | 4.35 | 5277.26 | 291.4 | 7964.92 | 901.49 | 84.51 | 406089.54 | 0.09 | 0.65 | 1.69 | 24.82 | 0.5 | 10 | 545.8587 | 746.868 | 675.588 | 545858.7296 | 746867.9954 | 3.9034e-05 | 34 | 675587.9622

## RESULTADOS_12
Unnamed: 0 | Volume de calda [L] | STATUS | Capacidade operacional [ha/h] | Tempo de missao [h] | Tempo util [h] | Tempo por voo [min] | Autonomia Projetada [h] | N° Voos | MTOW [kg] | Massa Estrutura [kg] | Combustível [kg] | Abastecimentos | Massa gerador | Potência gerador [W] | Combustível consumido [L] | Calda cons [L] | Distância percorrida [km] | Distância Pulverizando [km] | RTL ACUMULADO[m] | EOC [km/km] | EOC [h/h] | Tempo de manobra [h] | Tempo rtl_rtw [h] | V pulv [m/s] | V desloc [m/s] | Preço Total por ha Simples [R$/ha] | Preço Total por ha Presumido [R$/ha] | Preço Total por ha Real [R$/ha] | Preço Total Simples [R$] | Preço Total Presumido [R$] | Prod CAPEX [ha/h/R$] | Dias Trabalhados | Preço Total Real [R$]
0 | 70 | CONCLUIDO | 1.0071 | 99.29 | 78.92 | 7.54 | 0.12 | 628 | 141.81 | 47.83 | 1 | 626 | 22.98 | 17723.39 | 856.13 | 7964.91 | 1142.58 | 84.51 | 526156.03 | 0.07 | 0.6 | 1.15 | 31.08 | 0.5 | 10 | 1222.1015 | 1672.1333 | 1512.5472 | 1222101.5495 | 1672133.2553 | 1.6951e-05 | 42 | 1512547.2043
1 | 70 | CONCLUIDO | 1.5318 | 65.28 | 57.25 | 17.09 | 0.25 | 201 | 143.17 | 47.83 | 2 | 199 | 23.34 | 17891.86 | 554.92 | 7963.7 | 404.58 | 84.51 | 159289.58 | 0.21 | 0.83 | 0.46 | 9.42 | 0.5 | 10 | 616.7706 | 843.8928 | 763.3528 | 616770.6057 | 843892.7527 | 2.5782e-05 | 28 | 763352.8128
2 | 70 | CONCLUIDO | 1.6985 | 58.87 | 53.27 | 27.32 | 0.37 | 117 | 144.54 | 47.83 | 3 | 18 | 23.71 | 18060.85 | 454.33 | 7963.65 | 264.55 | 84.51 | 89693.09 | 0.32 | 0.89 | 0.46 | 5.43 | 0.5 | 10 | 499.3231 | 683.1959 | 617.9926 | 499323.0943 | 683195.8862 | 2.8588e-05 | 25 | 617992.6297
3 | 70 | CONCLUIDO | 1.7009 | 58.79 | 53.21 | 27.52 | 0.49 | 116 | 145.92 | 47.83 | 4 | 1 | 24.09 | 18230.35 | 456.5 | 7963.63 | 262.04 | 84.51 | 88442.77 | 0.32 | 0.89 | 0.48 | 5.38 | 0.5 | 10 | 499.9971 | 684.1181 | 618.8269 | 499997.1277 | 684118.1284 | 2.8629e-05 | 25 | 618826.8544
4 | 70 | CONCLUIDO | 1.7035 | 58.7 | 53.15 | 27.73 | 0.6 | 115 | 147.3 | 47.83 | 5 | 0 | 24.47 | 18400.38 | 459.31 | 7963.63 | 259.94 | 84.51 | 87399.64 | 0.33 | 0.89 | 0.47 | 5.32 | 0.5 | 10 | 500.9639 | 685.4409 | 620.0234 | 500963.8746 | 685440.8743 | 2.8672e-05 | 25 | 620023.3592

## RESULTADOS_16
Unnamed: 0 | Volume de calda [L] | STATUS | Capacidade operacional [ha/h] | Tempo de missao [h] | Tempo util [h] | Tempo por voo [min] | Autonomia Projetada [h] | N° Voos | MTOW [kg] | Massa Estrutura [kg] | Combustível [kg] | Abastecimentos | Massa gerador | Potência gerador [W] | Combustível consumido [L] | Calda cons [L] | Distância percorrida [km] | Distância Pulverizando [km] | RTL ACUMULADO[m] | EOC [km/km] | EOC [h/h] | Tempo de manobra [h] | Tempo rtl_rtw [h] | V pulv [m/s] | V desloc [m/s] | Preço Total por ha Simples [R$/ha] | Preço Total por ha Presumido [R$/ha] | Preço Total por ha Real [R$/ha] | Preço Total Simples [R$] | Preço Total Presumido [R$] | Prod CAPEX [ha/h/R$] | Dias Trabalhados | Preço Total Real [R$]
0 | 90 | CONCLUIDO | 0.8021 | 124.68 | 91.61 | 6.38 | 0.1 | 862 | 176.73 | 52.44 | 1 | 860 | 33.29 | 22031.19 | 1169.46 | 7965.27 | 1576.11 | 84.51 | 741750.65 | 0.05 | 0.52 | 1.53 | 43.77 | 0.5 | 10 | 1907.4648 | 2609.8775 | 2360.7945 | 1907464.8112 | 2609877.5061 | 1.2199e-05 | 52 | 2360794.4599
1 | 90 | CONCLUIDO | 1.3932 | 71.78 | 60.11 | 13.87 | 0.2 | 260 | 178.21 | 52.44 | 2 | 258 | 33.77 | 22213.89 | 716.12 | 7964.16 | 501.82 | 84.51 | 207613.99 | 0.17 | 0.79 | 0.56 | 12.28 | 0.5 | 10 | 781.7381 | 1069.6085 | 967.5266 | 781738.0588 | 1069608.4999 | 2.1189e-05 | 30 | 967526.5659
2 | 90 | CONCLUIDO | 1.6117 | 62.04 | 54.5 | 22.71 | 0.3 | 144 | 179.7 | 52.44 | 3 | 142 | 34.26 | 22397.24 | 596.42 | 7963.77 | 311.33 | 84.51 | 112952.36 | 0.27 | 0.87 | 0.37 | 6.67 | 0.5 | 10 | 606.5679 | 829.933 | 750.7253 | 606567.8972 | 829932.9568 | 2.4512e-05 | 26 | 750725.3202
3 | 90 | CONCLUIDO | 1.7236 | 58.02 | 52.22 | 32.98 | 0.39 | 95 | 181.19 | 52.44 | 4 | 51 | 34.75 | 22581.25 | 512.74 | 7963.72 | 231.69 | 84.51 | 73375.44 | 0.36 | 0.91 | 0.35 | 4.39 | 0.5 | 10 | 529.1346 | 723.9854 | 654.8892 | 529134.6341 | 723985.3502 | 2.6214e-05 | 25 | 654889.2045
4 | 90 | CONCLUIDO | 1.7317 | 57.75 | 52.09 | 34.35 | 0.49 | 91 | 182.69 | 52.44 | 5 | 1 | 35.25 | 22766.06 | 509.87 | 7963.48 | 225.47 | 84.51 | 70283.57 | 0.37 | 0.91 | 0.4 | 4.26 | 0.5 | 10 | 526.1536 | 719.9066 | 651.1998 | 526153.6472 | 719906.6323 | 2.6337e-05 | 25 | 651199.7537
5 | 90 | CONCLUIDO | 1.7346 | 57.65 | 52.03 | 34.69 | 0.58 | 90 | 184.19 | 52.44 | 6 | 0 | 35.75 | 22951.43 | 512.77 | 7963.48 | 223.41 | 84.51 | 69259.94 | 0.38 | 0.91 | 0.4 | 4.2 | 0.5 | 10 | 527.053 | 721.1371 | 652.3128 | 527052.9634 | 721137.1164 | 2.6381e-05 | 25 | 652312.8022

## RESULTADOS_0
Unnamed: 0 | Volume de calda [L] | STATUS | Capacidade operacional [ha/h] | Tempo de missao [h] | Tempo util [h] | Tempo por voo [min] | Autonomia Projetada [h] | N° Voos | MTOW [kg] | Massa Estrutura [kg] | Combustível [kg] | Abastecimentos | Massa gerador | Potência gerador [W] | Combustível consumido [L] | Calda cons [L] | Distância percorrida [km] | Distância Pulverizando [km] | RTL ACUMULADO[m] | EOC [km/km] | EOC [h/h] | Tempo de manobra [h] | Tempo rtl_rtw [h] | V pulv [m/s] | V desloc [m/s] | Preço Total por ha Simples [R$/ha] | Preço Total por ha Presumido [R$/ha] | Preço Total por ha Real [R$/ha] | Preço Total Simples [R$] | Preço Total Presumido [R$] | Prod CAPEX [ha/h/R$] | Dias Trabalhados | Preço Total Real [R$]
0 | 10 | CONCLUIDO | 1.0473 | 95.49 | 84.99 | 6.41 | 0.64 | 796 | 26.11 | 12.1 | 1 | 0 | 3.01 | 3454.41 | 245.98 | 7965.49 | 1306.94 | 84.51 | 607495.19 | 0.06 | 0.56 | 2.46 | 37.15 | 0.5 | 10 | 606.2343 | 829.4765 | 750.3124 | 606234.2723 | 829476.4765 | 3.8646e-05 | 40 | 750312.4057

## RESULTADOS_7
Unnamed: 0 | Volume de calda [L] | STATUS | Capacidade operacional [ha/h] | Tempo de missao [h] | Tempo util [h] | Tempo por voo [min] | Autonomia Projetada [h] | N° Voos | MTOW [kg] | Massa Estrutura [kg] | Combustível [kg] | Abastecimentos | Massa gerador | Potência gerador [W] | Combustível consumido [L] | Calda cons [L] | Distância percorrida [km] | Distância Pulverizando [km] | RTL ACUMULADO[m] | EOC [km/km] | EOC [h/h] | Tempo de manobra [h] | Tempo rtl_rtw [h] | V pulv [m/s] | V desloc [m/s] | Preço Total por ha Simples [R$/ha] | Preço Total por ha Presumido [R$/ha] | Preço Total por ha Real [R$/ha] | Preço Total Simples [R$] | Preço Total Presumido [R$] | Prod CAPEX [ha/h/R$] | Dias Trabalhados | Preço Total Real [R$]
0 | 45 | CONCLUIDO | 1.3093 | 76.37 | 66.45 | 10.33 | 0.18 | 386 | 98.71 | 39.72 | 1 | 384 | 12.99 | 12407.75 | 530.14 | 7964.52 | 717.36 | 84.51 | 314752.63 | 0.12 | 0.71 | 0.76 | 18.61 | 0.5 | 10 | 695.0171 | 950.9531 | 860.1955 | 695017.1369 | 950953.1087 | 2.6337e-05 | 32 | 860195.4787
1 | 45 | CONCLUIDO | 1.6145 | 61.94 | 56.25 | 18.75 | 0.35 | 180 | 99.95 | 39.72 | 2 | 2 | 13.24 | 12561.45 | 388.37 | 7963.94 | 362.21 | 84.51 | 138211.5 | 0.23 | 0.84 | 0.66 | 8.42 | 0.5 | 10 | 480.5851 | 657.5578 | 594.8014 | 480585.1375 | 657557.787 | 3.2476e-05 | 26 | 594801.3947
2 | 45 | CONCLUIDO | 1.6168 | 61.85 | 56.18 | 18.83 | 0.52 | 179 | 101.2 | 39.72 | 3 | 1 | 13.49 | 12715.54 | 391.86 | 7963.94 | 359.86 | 84.51 | 137038.36 | 0.23 | 0.84 | 0.66 | 8.35 | 0.5 | 10 | 482.061 | 659.5771 | 596.628 | 482060.9948 | 659577.1201 | 3.2523e-05 | 26 | 596628.0055
3 | 45 | CONCLUIDO | 1.619 | 61.77 | 56.12 | 18.92 | 0.69 | 178 | 102.45 | 39.72 | 4 | 0 | 13.74 | 12870.03 | 395.45 | 7963.94 | 357.79 | 84.51 | 136010.16 | 0.24 | 0.85 | 0.65 | 8.29 | 0.5 | 10 | 483.609 | 661.6952 | 598.544 | 483609.0391 | 661695.2226 | 3.2567e-05 | 26 | 598543.9592

## RESULTADOS_10
Unnamed: 0 | Volume de calda [L] | STATUS | Capacidade operacional [ha/h] | Tempo de missao [h] | Tempo util [h] | Tempo por voo [min] | Autonomia Projetada [h] | N° Voos | MTOW [kg] | Massa Estrutura [kg] | Combustível [kg] | Abastecimentos | Massa gerador | Potência gerador [W] | Combustível consumido [L] | Calda cons [L] | Distância percorrida [km] | Distância Pulverizando [km] | RTL ACUMULADO[m] | EOC [km/km] | EOC [h/h] | Tempo de manobra [h] | Tempo rtl_rtw [h] | V pulv [m/s] | V desloc [m/s] | Preço Total por ha Simples [R$/ha] | Preço Total por ha Presumido [R$/ha] | Preço Total por ha Real [R$/ha] | Preço Total Simples [R$] | Preço Total Presumido [R$] | Prod CAPEX [ha/h/R$] | Dias Trabalhados | Preço Total Real [R$]
0 | 60 | CONCLUIDO | 1.1197 | 89.31 | 73.68 | 8.37 | 0.14 | 528 | 124.63 | 45 | 1 | 526 | 18.64 | 15605.44 | 721.76 | 7964.48 | 963.86 | 84.51 | 437296.42 | 0.09 | 0.64 | 0.99 | 25.85 | 0.5 | 10 | 984.3889 | 1346.8843 | 1218.3395 | 984388.8587 | 1346884.2647 | 2.0055e-05 | 38 | 1218339.5208
1 | 60 | CONCLUIDO | 1.6082 | 62.18 | 55.73 | 19.79 | 0.28 | 169 | 125.95 | 45 | 2 | 161 | 18.95 | 15767.7 | 466.22 | 7963.86 | 352.63 | 84.51 | 133474.57 | 0.24 | 0.85 | 0.42 | 7.9 | 0.5 | 10 | 528.9478 | 723.7297 | 654.6579 | 528947.7852 | 723729.6952 | 2.8805e-05 | 26 | 654657.9488
2 | 60 | CONCLUIDO | 1.6746 | 59.72 | 54.13 | 24.06 | 0.42 | 135 | 127.27 | 45 | 3 | 1 | 19.27 | 15930.42 | 429.39 | 7963.8 | 292.46 | 84.51 | 103561.61 | 0.29 | 0.88 | 0.53 | 6.3 | 0.5 | 10 | 487.9129 | 667.5839 | 603.8706 | 487912.8678 | 667583.9109 | 2.9994e-05 | 25 | 603870.6394
3 | 60 | CONCLUIDO | 1.6747 | 59.71 | 54.13 | 24.06 | 0.55 | 135 | 128.59 | 45 | 4 | 1 | 19.59 | 16093.6 | 433.2 | 7963.8 | 292.28 | 84.51 | 103471.41 | 0.29 | 0.88 | 0.53 | 6.3 | 0.5 | 10 | 489.878 | 670.2727 | 606.3028 | 489877.9718 | 670272.6529 | 2.9996e-05 | 25 | 606302.7717
4 | 60 | CONCLUIDO | 1.6771 | 59.63 | 54.07 | 24.21 | 0.68 | 134 | 129.92 | 45 | 5 | 0 | 19.92 | 16257.24 | 436.59 | 7963.8 | 290.25 | 84.51 | 102461.99 | 0.29 | 0.88 | 0.53 | 6.24 | 0.5 | 10 | 491.2108 | 672.0963 | 607.9524 | 491210.8126 | 672096.3044 | 3.0039e-05 | 25 | 607952.3764

## RESULTADOS_14
Unnamed: 0 | Volume de calda [L] | STATUS | Capacidade operacional [ha/h] | Tempo de missao [h] | Tempo util [h] | Tempo por voo [min] | Autonomia Projetada [h] | N° Voos | MTOW [kg] | Massa Estrutura [kg] | Combustível [kg] | Abastecimentos | Massa gerador | Potência gerador [W] | Combustível consumido [L] | Calda cons [L] | Distância percorrida [km] | Distância Pulverizando [km] | RTL ACUMULADO[m] | EOC [km/km] | EOC [h/h] | Tempo de manobra [h] | Tempo rtl_rtw [h] | V pulv [m/s] | V desloc [m/s] | Preço Total por ha Simples [R$/ha] | Preço Total por ha Presumido [R$/ha] | Preço Total por ha Real [R$/ha] | Preço Total Simples [R$] | Preço Total Presumido [R$] | Prod CAPEX [ha/h/R$] | Dias Trabalhados | Preço Total Real [R$]
0 | 80 | CONCLUIDO | 0.9024 | 110.82 | 84.74 | 6.9 | 0.11 | 737 | 159.12 | 50.28 | 1 | 735 | 27.84 | 19859.16 | 1002.45 | 7965.35 | 1341.63 | 84.51 | 625134.4 | 0.06 | 0.56 | 1.32 | 36.9 | 0.5 | 10 | 1522.681 | 2083.3994 | 1884.5627 | 1522681.0469 | 2083399.3843 | 1.4392e-05 | 47 | 1884562.6712
1 | 80 | CONCLUIDO | 1.461 | 68.45 | 58.68 | 15.24 | 0.22 | 231 | 160.54 | 50.28 | 2 | 229 | 28.26 | 20034.4 | 636.76 | 7963.84 | 453.02 | 84.51 | 183361.79 | 0.19 | 0.81 | 0.5 | 10.85 | 0.5 | 10 | 697.0154 | 953.6872 | 862.6687 | 697015.4161 | 953687.2424 | 2.3301e-05 | 29 | 862668.6705
2 | 80 | CONCLUIDO | 1.6643 | 60.08 | 53.7 | 25.57 | 0.33 | 126 | 161.97 | 50.28 | 3 | 123 | 28.69 | 20210.21 | 519.72 | 7963.71 | 283.9 | 84.51 | 99327.18 | 0.3 | 0.88 | 0.34 | 5.87 | 0.5 | 10 | 551.2958 | 754.3073 | 682.3173 | 551295.8334 | 754307.2807 | 2.6544e-05 | 26 | 682317.2525
3 | 80 | CONCLUIDO | 1.7187 | 58.18 | 52.57 | 30.92 | 0.43 | 102 | 163.4 | 50.28 | 4 | 1 | 29.12 | 20386.62 | 480.86 | 7963.63 | 241.11 | 84.51 | 78050.84 | 0.35 | 0.9 | 0.43 | 4.74 | 0.5 | 10 | 511.6618 | 700.0783 | 633.2638 | 511661.8205 | 700078.2757 | 2.7411e-05 | 25 | 633263.7876
4 | 80 | CONCLUIDO | 1.7188 | 58.18 | 52.57 | 30.92 | 0.54 | 102 | 164.83 | 50.28 | 5 | 1 | 29.55 | 20563.61 | 484.55 | 7963.63 | 240.99 | 84.51 | 77991.75 | 0.35 | 0.9 | 0.43 | 4.74 | 0.5 | 10 | 513.5144 | 702.613 | 635.5566 | 513514.3806 | 702613.0302 | 2.7413e-05 | 25 | 635556.6287
5 | 80 | CONCLUIDO | 1.7215 | 58.09 | 52.51 | 31.19 | 0.64 | 101 | 166.27 | 50.28 | 6 | 0 | 29.99 | 20741.2 | 487.71 | 7963.63 | 238.97 | 84.51 | 76984.83 | 0.35 | 0.9 | 0.43 | 4.68 | 0.5 | 10 | 514.6088 | 704.1104 | 636.9111 | 514608.7831 | 704110.44 | 2.7456e-05 | 25 | 636911.1278

## RESULTADOS_5
Unnamed: 0 | Volume de calda [L] | STATUS | Capacidade operacional [ha/h] | Tempo de missao [h] | Tempo util [h] | Tempo por voo [min] | Autonomia Projetada [h] | N° Voos | MTOW [kg] | Massa Estrutura [kg] | Combustível [kg] | Abastecimentos | Massa gerador | Potência gerador [W] | Combustível consumido [L] | Calda cons [L] | Distância percorrida [km] | Distância Pulverizando [km] | RTL ACUMULADO[m] | EOC [km/km] | EOC [h/h] | Tempo de manobra [h] | Tempo rtl_rtw [h] | V pulv [m/s] | V desloc [m/s] | Preço Total por ha Simples [R$/ha] | Preço Total por ha Presumido [R$/ha] | Preço Total por ha Real [R$/ha] | Preço Total Simples [R$] | Preço Total Presumido [R$] | Prod CAPEX [ha/h/R$] | Dias Trabalhados | Preço Total Real [R$]
0 | 35 | CONCLUIDO | 1.4593 | 68.53 | 61.66 | 12.8 | 0.22 | 289 | 80.84 | 35.1 | 1 | 260 | 9.74 | 10204.21 | 396.45 | 7964.43 | 552.89 | 84.51 | 233003.69 | 0.15 | 0.77 | 0.64 | 13.82 | 0.5 | 10 | 537.4342 | 735.3411 | 665.1612 | 537434.1636 | 735341.1325 | 3.2486e-05 | 29 | 665161.2069
1 | 35 | CONCLUIDO | 1.5548 | 64.32 | 58.48 | 15.32 | 0.43 | 229 | 82.04 | 35.1 | 2 | 1 | 9.94 | 10352.53 | 360.32 | 7963.98 | 435.2 | 84.51 | 174460.64 | 0.19 | 0.81 | 0.81 | 10.65 | 0.5 | 10 | 480.2048 | 657.0374 | 594.3307 | 480204.8176 | 657037.4166 | 3.4612e-05 | 27 | 594330.6877
2 | 35 | CONCLUIDO | 1.5548 | 64.32 | 58.48 | 15.32 | 0.63 | 229 | 83.25 | 35.1 | 3 | 0 | 10.15 | 10501.19 | 365.28 | 7963.98 | 435.2 | 84.51 | 174459.6 | 0.19 | 0.81 | 0.81 | 10.65 | 0.5 | 10 | 482.9825 | 660.838 | 597.7685 | 482982.4985 | 660837.9622 | 3.4612e-05 | 27 | 597768.5146

## RESULTADOS_8
Unnamed: 0 | Volume de calda [L] | STATUS | Capacidade operacional [ha/h] | Tempo de missao [h] | Tempo util [h] | Tempo por voo [min] | Autonomia Projetada [h] | N° Voos | MTOW [kg] | Massa Estrutura [kg] | Combustível [kg] | Abastecimentos | Massa gerador | Potência gerador [W] | Combustível consumido [L] | Calda cons [L] | Distância percorrida [km] | Distância Pulverizando [km] | RTL ACUMULADO[m] | EOC [km/km] | EOC [h/h] | Tempo de manobra [h] | Tempo rtl_rtw [h] | V pulv [m/s] | V desloc [m/s] | Preço Total por ha Simples [R$/ha] | Preço Total por ha Presumido [R$/ha] | Preço Total por ha Real [R$/ha] | Preço Total Simples [R$] | Preço Total Presumido [R$] | Prod CAPEX [ha/h/R$] | Dias Trabalhados | Preço Total Real [R$]
0 | 50 | CONCLUIDO | 1.2426 | 80.48 | 68.82 | 9.54 | 0.16 | 433 | 107.41 | 41.65 | 1 | 431 | 14.77 | 13481.73 | 593.84 | 7964.54 | 797.92 | 84.51 | 354801.34 | 0.11 | 0.69 | 0.84 | 20.98 | 0.5 | 10 | 784.672 | 1073.6228 | 971.1577 | 784671.9569 | 1073622.7888 | 2.3955e-05 | 34 | 971157.7366
1 | 50 | CONCLUIDO | 1.6366 | 61.1 | 55.44 | 20.41 | 0.32 | 163 | 108.68 | 41.65 | 2 | 10 | 15.03 | 13638.32 | 401.48 | 7963.82 | 336.06 | 84.51 | 125220.18 | 0.25 | 0.86 | 0.6 | 7.61 | 0.5 | 10 | 485.5721 | 664.3812 | 600.9735 | 485572.0887 | 664381.1537 | 3.1551e-05 | 26 | 600973.5489
2 | 50 | CONCLUIDO | 1.6415 | 60.92 | 55.31 | 20.61 | 0.48 | 161 | 109.96 | 41.65 | 3 | 0 | 15.31 | 13795.21 | 403.32 | 7963.82 | 331.07 | 84.51 | 122736.7 | 0.26 | 0.86 | 0.6 | 7.47 | 0.5 | 10 | 485.6963 | 664.5512 | 601.1273 | 485696.3374 | 664551.1563 | 3.1645e-05 | 26 | 601127.3266

## RESULTADOS_3
Unnamed: 0 | Volume de calda [L] | STATUS | Capacidade operacional [ha/h] | Tempo de missao [h] | Tempo util [h] | Tempo por voo [min] | Autonomia Projetada [h] | N° Voos | MTOW [kg] | Massa Estrutura [kg] | Combustível [kg] | Abastecimentos | Massa gerador | Potência gerador [W] | Combustível consumido [L] | Calda cons [L] | Distância percorrida [km] | Distância Pulverizando [km] | RTL ACUMULADO[m] | EOC [km/km] | EOC [h/h] | Tempo de manobra [h] | Tempo rtl_rtw [h] | V pulv [m/s] | V desloc [m/s] | Preço Total por ha Simples [R$/ha] | Preço Total por ha Presumido [R$/ha] | Preço Total por ha Real [R$/ha] | Preço Total Simples [R$] | Preço Total Presumido [R$] | Prod CAPEX [ha/h/R$] | Dias Trabalhados | Preço Total Real [R$]
0 | 25 | CONCLUIDO | 1.4461 | 69.15 | 62.88 | 11.72 | 0.28 | 322 | 61.76 | 28.92 | 1 | 3 | 6.84 | 7851.41 | 326.83 | 7964.6 | 580.31 | 84.51 | 246548.25 | 0.15 | 0.75 | 1.07 | 15.05 | 0.5 | 10 | 492.4813 | 673.8346 | 609.5248 | 492481.2694 | 673834.5995 | 3.6873e-05 | 29 | 609524.7711
1 | 25 | CONCLUIDO | 1.4497 | 68.98 | 62.74 | 11.76 | 0.55 | 320 | 62.92 | 28.92 | 2 | 1 | 7 | 7994.37 | 331.06 | 7964.6 | 575.45 | 84.51 | 244130.44 | 0.15 | 0.76 | 1.07 | 14.9 | 0.5 | 10 | 494.3495 | 676.3908 | 611.837 | 494349.5215 | 676390.8245 | 3.6964e-05 | 29 | 611837.0335
2 | 25 | CONCLUIDO | 1.4496 | 68.98 | 62.74 | 11.76 | 0.81 | 320 | 64.08 | 28.92 | 3 | 0 | 7.16 | 8137.65 | 336.68 | 7964.6 | 575.44 | 84.51 | 244125.9 | 0.15 | 0.76 | 1.07 | 14.91 | 0.5 | 10 | 497.7416 | 681.032 | 616.0353 | 497741.6154 | 681032.037 | 3.6962e-05 | 29 | 616035.2952

## RESULTADOS_15
Unnamed: 0 | Volume de calda [L] | STATUS | Capacidade operacional [ha/h] | Tempo de missao [h] | Tempo util [h] | Tempo por voo [min] | Autonomia Projetada [h] | N° Voos | MTOW [kg] | Massa Estrutura [kg] | Combustível [kg] | Abastecimentos | Massa gerador | Potência gerador [W] | Combustível consumido [L] | Calda cons [L] | Distância percorrida [km] | Distância Pulverizando [km] | RTL ACUMULADO[m] | EOC [km/km] | EOC [h/h] | Tempo de manobra [h] | Tempo rtl_rtw [h] | V pulv [m/s] | V desloc [m/s] | Preço Total por ha Simples [R$/ha] | Preço Total por ha Presumido [R$/ha] | Preço Total por ha Real [R$/ha] | Preço Total Simples [R$] | Preço Total Presumido [R$] | Prod CAPEX [ha/h/R$] | Dias Trabalhados | Preço Total Real [R$]
0 | 85 | CONCLUIDO | 0.8518 | 117.4 | 88.02 | 6.63 | 0.11 | 797 | 167.88 | 51.39 | 1 | 795 | 30.49 | 20939.59 | 1082.67 | 7964.81 | 1453.35 | 84.51 | 680694.68 | 0.06 | 0.54 | 1.42 | 40.18 | 0.5 | 10 | 1697.5704 | 2322.6907 | 2101.0163 | 1697570.3674 | 2322690.6682 | 1.3257e-05 | 49 | 2101016.3308
1 | 85 | CONCLUIDO | 1.4259 | 70.13 | 59.42 | 14.49 | 0.21 | 246 | 169.33 | 51.39 | 2 | 244 | 30.94 | 21118.46 | 676.99 | 7963.91 | 478.11 | 84.51 | 195828.84 | 0.18 | 0.8 | 0.54 | 11.59 | 0.5 | 10 | 743.7194 | 1017.5898 | 920.4724 | 743719.448 | 1017589.7593 | 2.2192e-05 | 30 | 920472.4209
2 | 85 | CONCLUIDO | 1.6399 | 60.98 | 54.03 | 24.01 | 0.31 | 135 | 170.79 | 51.39 | 3 | 133 | 31.4 | 21297.94 | 558.46 | 7963.82 | 295.24 | 84.51 | 104949.57 | 0.29 | 0.88 | 0.35 | 6.2 | 0.5 | 10 | 578.2504 | 791.1878 | 715.6779 | 578250.4386 | 791187.7608 | 2.5523e-05 | 26 | 715677.9113
3 | 85 | CONCLUIDO | 1.7266 | 57.92 | 52.29 | 32.68 | 0.41 | 96 | 172.25 | 51.39 | 4 | 9 | 31.86 | 21478.05 | 492.99 | 7963.52 | 231.99 | 84.51 | 73517.54 | 0.36 | 0.91 | 0.41 | 4.46 | 0.5 | 10 | 517.4903 | 708.0531 | 640.4775 | 517490.2991 | 708053.0573 | 2.6872e-05 | 25 | 640477.4672
4 | 85 | CONCLUIDO | 1.7262 | 57.93 | 52.3 | 32.69 | 0.51 | 96 | 173.71 | 51.39 | 5 | 1 | 32.32 | 21658.78 | 496.53 | 7963.61 | 232.13 | 84.51 | 73589.95 | 0.36 | 0.91 | 0.42 | 4.47 | 0.5 | 10 | 519.3524 | 710.6008 | 642.7821 | 519352.3675 | 710600.8215 | 2.6866e-05 | 25 | 642782.0764
5 | 85 | CONCLUIDO | 1.7291 | 57.84 | 52.24 | 33 | 0.61 | 95 | 175.18 | 51.39 | 6 | 0 | 32.79 | 21840.16 | 499.35 | 7963.61 | 230.08 | 84.51 | 72568.67 | 0.37 | 0.91 | 0.42 | 4.41 | 0.5 | 10 | 520.2266 | 711.7969 | 643.864 | 520226.5599 | 711796.93 | 2.6911e-05 | 25 | 643864.03

## RESULTADOS_2
Unnamed: 0 | Volume de calda [L] | STATUS | Capacidade operacional [ha/h] | Tempo de missao [h] | Tempo util [h] | Tempo por voo [min] | Autonomia Projetada [h] | N° Voos | MTOW [kg] | Massa Estrutura [kg] | Combustível [kg] | Abastecimentos | Massa gerador | Potência gerador [W] | Combustível consumido [L] | Calda cons [L] | Distância percorrida [km] | Distância Pulverizando [km] | RTL ACUMULADO[m] | EOC [km/km] | EOC [h/h] | Tempo de manobra [h] | Tempo rtl_rtw [h] | V pulv [m/s] | V desloc [m/s] | Preço Total por ha Simples [R$/ha] | Preço Total por ha Presumido [R$/ha] | Preço Total por ha Real [R$/ha] | Preço Total Simples [R$] | Preço Total Presumido [R$] | Prod CAPEX [ha/h/R$] | Dias Trabalhados | Preço Total Real [R$]
0 | 20 | CONCLUIDO | 1.3672 | 73.14 | 66.5 | 9.98 | 0.34 | 400 | 51.33 | 24.83 | 1 | 2 | 5.51 | 6564.78 | 307.8 | 7964.62 | 699.06 | 84.51 | 305533.73 | 0.12 | 0.71 | 1.31 | 18.67 | 0.5 | 10 | 509.7347 | 697.4415 | 630.8787 | 509734.7185 | 697441.5297 | 3.8144e-05 | 31 | 630878.689
1 | 20 | CONCLUIDO | 1.3687 | 73.06 | 66.44 | 9.99 | 0.66 | 399 | 52.47 | 24.83 | 2 | 0 | 5.64 | 6705.1 | 313.43 | 7964.62 | 696.71 | 84.51 | 304365.58 | 0.12 | 0.71 | 1.3 | 18.6 | 0.5 | 10 | 513.0218 | 701.939 | 634.9469 | 513021.7538 | 701938.9965 | 3.8186e-05 | 31 | 634946.9238

## RESULTADOS_11
Unnamed: 0 | Volume de calda [L] | STATUS | Capacidade operacional [ha/h] | Tempo de missao [h] | Tempo util [h] | Tempo por voo [min] | Autonomia Projetada [h] | N° Voos | MTOW [kg] | Massa Estrutura [kg] | Combustível [kg] | Abastecimentos | Massa gerador | Potência gerador [W] | Combustível consumido [L] | Calda cons [L] | Distância percorrida [km] | Distância Pulverizando [km] | RTL ACUMULADO[m] | EOC [km/km] | EOC [h/h] | Tempo de manobra [h] | Tempo rtl_rtw [h] | V pulv [m/s] | V desloc [m/s] | Preço Total por ha Simples [R$/ha] | Preço Total por ha Presumido [R$/ha] | Preço Total por ha Real [R$/ha] | Preço Total Simples [R$] | Preço Total Presumido [R$] | Prod CAPEX [ha/h/R$] | Dias Trabalhados | Preço Total Real [R$]
0 | 65 | CONCLUIDO | 1.0623 | 94.13 | 76.24 | 7.93 | 0.13 | 577 | 133.21 | 46.47 | 1 | 575 | 20.75 | 16663.42 | 787.69 | 7965.27 | 1050.93 | 84.51 | 480587.07 | 0.08 | 0.62 | 1.07 | 28.4 | 0.5 | 10 | 1097.5348 | 1501.6955 | 1358.3758 | 1097534.7737 | 1501695.4973 | 1.8423e-05 | 40 | 1358375.7866
1 | 65 | CONCLUIDO | 1.5679 | 63.78 | 56.53 | 18.24 | 0.26 | 186 | 134.55 | 46.47 | 2 | 184 | 21.09 | 16828.84 | 512.35 | 7963.73 | 380.12 | 84.51 | 147134.75 | 0.22 | 0.84 | 0.44 | 8.7 | 0.5 | 10 | 573.4889 | 784.6729 | 709.7848 | 573488.9441 | 784672.8738 | 2.7191e-05 | 27 | 709784.7961
2 | 65 | CONCLUIDO | 1.6893 | 59.19 | 53.61 | 25.73 | 0.39 | 125 | 135.9 | 46.47 | 3 | 1 | 21.43 | 16994.64 | 441.36 | 7963.84 | 275.4 | 84.51 | 95077.7 | 0.31 | 0.89 | 0.49 | 5.78 | 0.5 | 10 | 492.9344 | 674.4546 | 610.0856 | 492934.3776 | 674454.5621 | 2.9296e-05 | 25 | 610085.5653
3 | 65 | CONCLUIDO | 1.6895 | 59.19 | 53.61 | 25.73 | 0.52 | 125 | 137.25 | 46.47 | 4 | 1 | 21.78 | 17160.92 | 445.34 | 7963.84 | 275.22 | 84.51 | 94991.95 | 0.31 | 0.89 | 0.49 | 5.77 | 0.5 | 10 | 494.9537 | 677.2174 | 612.5847 | 494953.6506 | 677217.4205 | 2.93e-05 | 25 | 612584.7404
4 | 65 | CONCLUIDO | 1.692 | 59.1 | 53.55 | 25.91 | 0.64 | 124 | 138.6 | 46.47 | 5 | 0 | 22.13 | 17327.69 | 448.62 | 7963.84 | 273.18 | 84.51 | 93972.53 | 0.31 | 0.89 | 0.49 | 5.71 | 0.5 | 10 | 496.1937 | 678.9141 | 614.1195 | 496193.7268 | 678914.1475 | 2.9343e-05 | 25 | 614119.5341

## RESULTADOS_13
Unnamed: 0 | Volume de calda [L] | STATUS | Capacidade operacional [ha/h] | Tempo de missao [h] | Tempo util [h] | Tempo por voo [min] | Autonomia Projetada [h] | N° Voos | MTOW [kg] | Massa Estrutura [kg] | Combustível [kg] | Abastecimentos | Massa gerador | Potência gerador [W] | Combustível consumido [L] | Calda cons [L] | Distância percorrida [km] | Distância Pulverizando [km] | RTL ACUMULADO[m] | EOC [km/km] | EOC [h/h] | Tempo de manobra [h] | Tempo rtl_rtw [h] | V pulv [m/s] | V desloc [m/s] | Preço Total por ha Simples [R$/ha] | Preço Total por ha Presumido [R$/ha] | Preço Total por ha Real [R$/ha] | Preço Total Simples [R$] | Preço Total Presumido [R$] | Prod CAPEX [ha/h/R$] | Dias Trabalhados | Preço Total Real [R$]
0 | 75 | CONCLUIDO | 0.954 | 104.82 | 81.74 | 7.2 | 0.12 | 681 | 150.44 | 49.1 | 1 | 679 | 25.34 | 18787.76 | 927.32 | 7964.7 | 1238.52 | 84.51 | 573861.72 | 0.07 | 0.58 | 1.24 | 33.9 | 0.5 | 10 | 1359.6987 | 1860.3998 | 1682.8458 | 1359698.7124 | 1860399.764 | 1.5616e-05 | 44 | 1682845.8216
1 | 75 | CONCLUIDO | 1.4939 | 66.94 | 58.03 | 16.05 | 0.23 | 217 | 151.83 | 49.1 | 2 | 215 | 25.73 | 18959.54 | 597.44 | 7963.96 | 430.9 | 84.51 | 172371.64 | 0.2 | 0.82 | 0.49 | 10.2 | 0.5 | 10 | 653.2688 | 893.8312 | 808.5252 | 653268.8242 | 893831.2255 | 2.4454e-05 | 28 | 808525.2279
2 | 75 | CONCLUIDO | 1.6918 | 59.11 | 53.26 | 27.31 | 0.35 | 117 | 153.23 | 49.1 | 3 | 82 | 26.13 | 19131.85 | 479.22 | 7963.46 | 267.38 | 84.51 | 91111 | 0.32 | 0.89 | 0.37 | 5.43 | 0.5 | 10 | 514.6231 | 704.1301 | 636.9289 | 514623.1218 | 704130.0588 | 2.7694e-05 | 25 | 636928.8743
3 | 75 | CONCLUIDO | 1.7116 | 58.42 | 52.85 | 29.36 | 0.46 | 108 | 154.63 | 49.1 | 4 | 1 | 26.53 | 19304.72 | 467.61 | 7963.57 | 250.24 | 84.51 | 82585.92 | 0.34 | 0.9 | 0.45 | 5.02 | 0.5 | 10 | 505.0194 | 690.9898 | 625.0427 | 505019.3947 | 690989.8156 | 2.8018e-05 | 25 | 625042.7175
4 | 75 | CONCLUIDO | 1.7116 | 58.42 | 52.85 | 29.36 | 0.57 | 108 | 156.03 | 49.1 | 5 | 0 | 26.94 | 19478.15 | 471.43 | 7963.57 | 250.16 | 84.51 | 82544.51 | 0.34 | 0.9 | 0.45 | 5.02 | 0.5 | 10 | 506.9627 | 693.6487 | 627.4478 | 506962.6788 | 693648.7027 | 2.8018e-05 | 25 | 627447.8441

## RESULTADOS_17
Unnamed: 0 | Volume de calda [L] | STATUS | Capacidade operacional [ha/h] | Tempo de missao [h] | Tempo util [h] | Tempo por voo [min] | Autonomia Projetada [h] | N° Voos | MTOW [kg] | Massa Estrutura [kg] | Combustível [kg] | Abastecimentos | Massa gerador | Potência gerador [W] | Combustível consumido [L] | Calda cons [L] | Distância percorrida [km] | Distância Pulverizando [km] | RTL ACUMULADO[m] | EOC [km/km] | EOC [h/h] | Tempo de manobra [h] | Tempo rtl_rtw [h] | V pulv [m/s] | V desloc [m/s] | Preço Total por ha Simples [R$/ha] | Preço Total por ha Presumido [R$/ha] | Preço Total por ha Real [R$/ha] | Preço Total Simples [R$] | Preço Total Presumido [R$] | Prod CAPEX [ha/h/R$] | Dias Trabalhados | Preço Total Real [R$]
0 | 95 | CONCLUIDO | 0.753 | 132.8 | 95.6 | 6.15 | 0.1 | 933 | 185.69 | 53.44 | 1 | 931 | 36.26 | 23136.14 | 1263.97 | 7966.21 | 1712.42 | 84.51 | 809549.27 | 0.05 | 0.5 | 1.65 | 47.76 | 0.5 | 10 | 2159.0958 | 2954.1701 | 2672.2283 | 2159095.7892 | 2954170.1113 | 1.1205e-05 | 56 | 2672228.2621
1 | 95 | CONCLUIDO | 1.3596 | 73.55 | 60.85 | 13.28 | 0.19 | 275 | 187.21 | 53.44 | 2 | 273 | 36.77 | 23322.88 | 755.73 | 7963.96 | 526.54 | 84.51 | 219897.72 | 0.16 | 0.78 | 0.58 | 13.01 | 0.5 | 10 | 831.2335 | 1137.3304 | 1028.7851 | 831233.5039 | 1137330.3514 | 2.0232e-05 | 31 | 1028785.1389
2 | 95 | CONCLUIDO | 1.5852 | 63.08 | 54.92 | 21.54 | 0.28 | 153 | 188.73 | 53.44 | 3 | 151 | 37.29 | 23510.33 | 633.29 | 7963.47 | 325.46 | 84.51 | 119970.96 | 0.26 | 0.86 | 0.38 | 7.09 | 0.5 | 10 | 643.7364 | 880.7886 | 796.7274 | 643736.4396 | 880788.5963 | 2.3589e-05 | 27 | 796727.3689
3 | 95 | CONCLUIDO | 1.706 | 58.62 | 52.42 | 31.45 | 0.37 | 100 | 190.25 | 53.44 | 4 | 96 | 37.82 | 23698.48 | 548.36 | 7963.52 | 240.58 | 84.51 | 77797.4 | 0.35 | 0.91 | 0.3 | 4.59 | 0.5 | 10 | 551.825 | 755.0313 | 682.9721 | 551824.9672 | 755031.265 | 2.5386e-05 | 25 | 682972.1407
4 | 95 | CONCLUIDO | 1.7421 | 57.4 | 51.73 | 36.09 | 0.46 | 86 | 191.78 | 53.44 | 5 | 1 | 38.35 | 23887.36 | 521.36 | 7963.72 | 213.18 | 84.51 | 64167.36 | 0.4 | 0.92 | 0.39 | 3.9 | 0.5 | 10 | 521.9893 | 714.2089 | 646.0458 | 521989.3478 | 714208.8542 | 2.5923e-05 | 24 | 646045.7636
5 | 95 | CONCLUIDO | 1.7423 | 57.4 | 51.73 | 36.09 | 0.55 | 86 | 193.32 | 53.44 | 6 | 1 | 38.89 | 24076.95 | 524.55 | 7963.72 | 213.02 | 84.51 | 64086.95 | 0.4 | 0.92 | 0.39 | 3.9 | 0.5 | 10 | 523.5484 | 716.342 | 647.9753 | 523548.3917 | 716342.0068 | 2.5926e-05 | 24 | 647975.3311
6 | 95 | CONCLUIDO | 1.7452 | 57.3 | 51.67 | 36.47 | 0.64 | 85 | 194.86 | 53.44 | 7 | 0 | 39.43 | 24267.28 | 527.34 | 7963.72 | 210.99 | 84.51 | 63076.15 | 0.4 | 0.92 | 0.38 | 3.84 | 0.5 | 10 | 524.376 | 717.4743 | 648.9996 | 524375.9612 | 717474.324 | 2.597e-05 | 24 | 648999.5815

## RESULTADOS_9
Unnamed: 0 | Volume de calda [L] | STATUS | Capacidade operacional [ha/h] | Tempo de missao [h] | Tempo util [h] | Tempo por voo [min] | Autonomia Projetada [h] | N° Voos | MTOW [kg] | Massa Estrutura [kg] | Combustível [kg] | Abastecimentos | Massa gerador | Potência gerador [W] | Combustível consumido [L] | Calda cons [L] | Distância percorrida [km] | Distância Pulverizando [km] | RTL ACUMULADO[m] | EOC [km/km] | EOC [h/h] | Tempo de manobra [h] | Tempo rtl_rtw [h] | V pulv [m/s] | V desloc [m/s] | Preço Total por ha Simples [R$/ha] | Preço Total por ha Presumido [R$/ha] | Preço Total por ha Real [R$/ha] | Preço Total Simples [R$] | Preço Total Presumido [R$] | Prod CAPEX [ha/h/R$] | Dias Trabalhados | Preço Total Real [R$]
0 | 55 | CONCLUIDO | 1.1798 | 84.76 | 71.21 | 8.9 | 0.15 | 480 | 116.05 | 43.4 | 1 | 478 | 16.65 | 14546.17 | 657.3 | 7964.8 | 879.74 | 84.51 | 395477.12 | 0.1 | 0.67 | 0.91 | 23.38 | 0.5 | 10 | 880.4783 | 1204.7093 | 1089.7335 | 880478.3078 | 1204709.2647 | 2.1887e-05 | 36 | 1089733.5033
1 | 55 | CONCLUIDO | 1.6392 | 61.01 | 55.17 | 21.08 | 0.3 | 157 | 117.34 | 43.4 | 2 | 87 | 16.94 | 14705.49 | 424.24 | 7963.7 | 330.61 | 84.51 | 122525.32 | 0.26 | 0.86 | 0.48 | 7.34 | 0.5 | 10 | 498.8801 | 682.5898 | 617.4444 | 498880.1227 | 682589.793 | 3.0409e-05 | 26 | 617444.3811
2 | 55 | CONCLUIDO | 1.6591 | 60.27 | 54.68 | 22.32 | 0.45 | 147 | 118.63 | 43.4 | 3 | 1 | 17.23 | 14865.24 | 416.58 | 7963.67 | 310.13 | 84.51 | 112337.22 | 0.27 | 0.87 | 0.57 | 6.85 | 0.5 | 10 | 491.2944 | 672.2107 | 608.0558 | 491294.3913 | 672210.6605 | 3.0778e-05 | 26 | 608055.8186
3 | 55 | CONCLUIDO | 1.6592 | 60.27 | 54.67 | 22.32 | 0.59 | 147 | 119.93 | 43.4 | 4 | 1 | 17.53 | 15025.44 | 420.36 | 7963.68 | 309.99 | 84.51 | 112263.15 | 0.27 | 0.87 | 0.57 | 6.84 | 0.5 | 10 | 493.255 | 674.8932 | 610.4824 | 493254.9894 | 674893.2373 | 3.078e-05 | 26 | 610482.374
4 | 55 | CONCLUIDO | 1.6615 | 60.19 | 54.62 | 22.44 | 0.73 | 146 | 121.23 | 43.4 | 5 | 0 | 17.83 | 15186.08 | 424.02 | 7963.67 | 307.97 | 84.51 | 111260.71 | 0.27 | 0.87 | 0.57 | 6.78 | 0.5 | 10 | 494.7742 | 676.9719 | 612.3627 | 494774.2173 | 676971.9119 | 3.0823e-05 | 26 | 612362.6628

## resultados
Unnamed: 0 | Volume de calda [L] | STATUS | Capacidade operacional [ha/h] | Tempo de missao [h] | Tempo util [h] | Tempo por voo [min] | Autonomia Projetada [h] | N° Voos | MTOW [kg] | Massa Estrutura [kg] | Combustível [kg] | Abastecimentos | Massa gerador | Potência gerador [W] | Combustível consumido [L] | Calda cons [L] | Distância percorrida [km] | Distância Pulverizando [km] | RTL ACUMULADO[m] | EOC [km/km] | EOC [h/h] | Tempo de manobra [h] | Tempo rtl_rtw [h] | V pulv [m/s] | V desloc [m/s]
0 | 100 | CONCLUIDO | 0.7049 | 141.87 | 100.03 | 5.94 | 0.09 | 1011 | 194.77 | 54.38 | 1 | 1009 | 39.4 | 24256.19 | 1367.69 | 7965.05 | 1864.96 | 84.51 | 885431.92 | 0.05 | 0.47 | 1.77 | 52.19 | 0.5 | 10
1 | 100 | CONCLUIDO | 1.3285 | 75.27 | 61.52 | 12.77 | 0.18 | 289 | 196.32 | 54.38 | 2 | 287 | 39.95 | 24447.22 | 794.46 | 7964.16 | 549.61 | 84.51 | 231364.68 | 0.15 | 0.77 | 0.59 | 13.68 | 0.5 | 10
2 | 100 | CONCLUIDO | 1.5587 | 64.16 | 55.34 | 20.5 | 0.27 | 162 | 197.88 | 54.38 | 3 | 160 | 40.5 | 24639 | 669.7 | 7963.89 | 339.77 | 84.51 | 127082.17 | 0.25 | 0.86 | 0.39 | 7.51 | 0.5 | 10
3 | 100 | CONCLUIDO | 1.6826 | 59.43 | 52.76 | 29.58 | 0.36 | 107 | 199.44 | 54.38 | 4 | 105 | 41.06 | 24831.54 | 588.46 | 7963.65 | 251.79 | 84.51 | 83363.72 | 0.34 | 0.9 | 0.31 | 4.92 | 0.5 | 10
4 | 100 | CONCLUIDO | 1.7437 | 57.35 | 51.64 | 37.79 | 0.44 | 82 | 201.01 | 54.38 | 5 | 12 | 41.63 | 25024.84 | 534.93 | 7963.41 | 211.14 | 84.51 | 63166.3 | 0.4 | 0.92 | 0.36 | 3.81 | 0.5 | 10
5 | 100 | CONCLUIDO | 1.7442 | 57.33 | 51.63 | 37.78 | 0.53 | 82 | 202.58 | 54.38 | 6 | 1 | 42.2 | 25218.93 | 536.66 | 7963.65 | 210.12 | 84.51 | 62652.62 | 0.4 | 0.92 | 0.37 | 3.8 | 0.5 | 10
6 | 100 | CONCLUIDO | 1.7472 | 57.24 | 51.57 | 38.2 | 0.61 | 81 | 204.16 | 54.38 | 7 | 0 | 42.78 | 25413.94 | 539.48 | 7963.65 | 208.08 | 84.51 | 61638.79 | 0.41 | 0.92 | 0.37 | 3.74 | 0.5 | 10
0 | 40 | CONCLUIDO | 1.3814 | 72.39 | 64.06 | 11.37 | 0.2 | 338 | 89.87 | 37.55 | 1 | 336 | 11.32 | 11317.98 | 464.57 | 7963.99 | 636.38 | 84.51 | 274504.87 | 0.13 | 0.74 | 0.68 | 16.23 | 0.5 | 10
1 | 40 | CONCLUIDO | 1.587 | 63.01 | 57.26 | 17.01 | 0.39 | 202 | 91.1 | 37.55 | 2 | 2 | 11.54 | 11468.97 | 375.38 | 7964.05 | 395.28 | 84.51 | 154634.53 | 0.21 | 0.83 | 0.73 | 9.42 | 0.5 | 10
2 | 40 | CONCLUIDO | 1.5892 | 62.92 | 57.19 | 17.07 | 0.57 | 201 | 92.32 | 37.55 | 3 | 1 | 11.77 | 11620.34 | 378.98 | 7964.05 | 392.97 | 84.51 | 153486.54 | 0.22 | 0.83 | 0.72 | 9.35 | 0.5 | 10
3 | 40 | CONCLUIDO | 1.5912 | 62.85 | 57.13 | 17.14 | 0.75 | 200 | 93.55 | 37.55 | 4 | 0 | 12 | 11772.07 | 382.97 | 7964.05 | 390.95 | 84.51 | 152478.85 | 0.22 | 0.83 | 0.72 | 9.29 | 0.5 | 10
0 | 30 | CONCLUIDO | 1.4953 | 66.88 | 60.76 | 13.26 | 0.24 | 275 | 71.52 | 32.27 | 1 | 53 | 8.25 | 9054.6 | 346.57 | 7964.05 | 513.07 | 84.51 | 213162.86 | 0.16 | 0.78 | 0.87 | 12.92 | 0.5 | 10
1 | 30 | CONCLUIDO | 1.5087 | 66.28 | 60.28 | 13.55 | 0.48 | 267 | 72.7 | 32.27 | 2 | 1 | 8.43 | 9200.25 | 346.54 | 7964.35 | 494.55 | 84.51 | 203946.61 | 0.17 | 0.79 | 0.92 | 12.45 | 0.5 | 10
2 | 30 | CONCLUIDO | 1.5087 | 66.28 | 60.28 | 13.55 | 0.71 | 267 | 73.88 | 32.27 | 3 | 0 | 8.61 | 9346.23 | 351.65 | 7964.35 | 494.49 | 84.51 | 203914.62 | 0.17 | 0.79 | 0.92 | 12.45 | 0.5 | 10
0 | 15 | CONCLUIDO | 1.2458 | 80.27 | 72.66 | 8.19 | 0.43 | 532 | 39.78 | 19.54 | 1 | 1 | 4.24 | 5140 | 284.08 | 7964.92 | 901.49 | 84.51 | 406090.14 | 0.09 | 0.65 | 1.69 | 24.82 | 0.5 | 10
1 | 15 | CONCLUIDO | 1.2458 | 80.27 | 72.66 | 8.19 | 0.84 | 532 | 40.89 | 19.54 | 2 | 0 | 4.35 | 5277.26 | 291.4 | 7964.92 | 901.49 | 84.51 | 406089.54 | 0.09 | 0.65 | 1.69 | 24.82 | 0.5 | 10
0 | 70 | CONCLUIDO | 1.0071 | 99.29 | 78.92 | 7.54 | 0.12 | 628 | 141.81 | 47.83 | 1 | 626 | 22.98 | 17723.39 | 856.13 | 7964.91 | 1142.58 | 84.51 | 526156.03 | 0.07 | 0.6 | 1.15 | 31.08 | 0.5 | 10
1 | 70 | CONCLUIDO | 1.5318 | 65.28 | 57.25 | 17.09 | 0.25 | 201 | 143.17 | 47.83 | 2 | 199 | 23.34 | 17891.86 | 554.92 | 7963.7 | 404.58 | 84.51 | 159289.58 | 0.21 | 0.83 | 0.46 | 9.42 | 0.5 | 10
2 | 70 | CONCLUIDO | 1.6985 | 58.87 | 53.27 | 27.32 | 0.37 | 117 | 144.54 | 47.83 | 3 | 18 | 23.71 | 18060.85 | 454.33 | 7963.65 | 264.55 | 84.51 | 89693.09 | 0.32 | 0.89 | 0.46 | 5.43 | 0.5 | 10
3 | 70 | CONCLUIDO | 1.7009 | 58.79 | 53.21 | 27.52 | 0.49 | 116 | 145.92 | 47.83 | 4 | 1 | 24.09 | 18230.35 | 456.5 | 7963.63 | 262.04 | 84.51 | 88442.77 | 0.32 | 0.89 | 0.48 | 5.38 | 0.5 | 10
4 | 70 | CONCLUIDO | 1.7035 | 58.7 | 53.15 | 27.73 | 0.6 | 115 | 147.3 | 47.83 | 5 | 0 | 24.47 | 18400.38 | 459.31 | 7963.63 | 259.94 | 84.51 | 87399.64 | 0.33 | 0.89 | 0.47 | 5.32 | 0.5 | 10
0 | 90 | CONCLUIDO | 0.8021 | 124.68 | 91.61 | 6.38 | 0.1 | 862 | 176.73 | 52.44 | 1 | 860 | 33.29 | 22031.19 | 1169.46 | 7965.27 | 1576.11 | 84.51 | 741750.65 | 0.05 | 0.52 | 1.53 | 43.77 | 0.5 | 10
1 | 90 | CONCLUIDO | 1.3932 | 71.78 | 60.11 | 13.87 | 0.2 | 260 | 178.21 | 52.44 | 2 | 258 | 33.77 | 22213.89 | 716.12 | 7964.16 | 501.82 | 84.51 | 207613.99 | 0.17 | 0.79 | 0.56 | 12.28 | 0.5 | 10
2 | 90 | CONCLUIDO | 1.6117 | 62.04 | 54.5 | 22.71 | 0.3 | 144 | 179.7 | 52.44 | 3 | 142 | 34.26 | 22397.24 | 596.42 | 7963.77 | 311.33 | 84.51 | 112952.36 | 0.27 | 0.87 | 0.37 | 6.67 | 0.5 | 10
3 | 90 | CONCLUIDO | 1.7236 | 58.02 | 52.22 | 32.98 | 0.39 | 95 | 181.19 | 52.44 | 4 | 51 | 34.75 | 22581.25 | 512.74 | 7963.72 | 231.69 | 84.51 | 73375.44 | 0.36 | 0.91 | 0.35 | 4.39 | 0.5 | 10
4 | 90 | CONCLUIDO | 1.7317 | 57.75 | 52.09 | 34.35 | 0.49 | 91 | 182.69 | 52.44 | 5 | 1 | 35.25 | 22766.06 | 509.87 | 7963.48 | 225.47 | 84.51 | 70283.57 | 0.37 | 0.91 | 0.4 | 4.26 | 0.5 | 10
5 | 90 | CONCLUIDO | 1.7346 | 57.65 | 52.03 | 34.69 | 0.58 | 90 | 184.19 | 52.44 | 6 | 0 | 35.75 | 22951.43 | 512.77 | 7963.48 | 223.41 | 84.51 | 69259.94 | 0.38 | 0.91 | 0.4 | 4.2 | 0.5 | 10
0 | 10 | CONCLUIDO | 1.0473 | 95.49 | 84.99 | 6.41 | 0.64 | 796 | 26.11 | 12.1 | 1 | 0 | 3.01 | 3454.41 | 245.98 | 7965.49 | 1306.94 | 84.51 | 607495.19 | 0.06 | 0.56 | 2.46 | 37.15 | 0.5 | 10
0 | 45 | CONCLUIDO | 1.3093 | 76.37 | 66.45 | 10.33 | 0.18 | 386 | 98.71 | 39.72 | 1 | 384 | 12.99 | 12407.75 | 530.14 | 7964.52 | 717.36 | 84.51 | 314752.63 | 0.12 | 0.71 | 0.76 | 18.61 | 0.5 | 10
1 | 45 | CONCLUIDO | 1.6145 | 61.94 | 56.25 | 18.75 | 0.35 | 180 | 99.95 | 39.72 | 2 | 2 | 13.24 | 12561.45 | 388.37 | 7963.94 | 362.21 | 84.51 | 138211.5 | 0.23 | 0.84 | 0.66 | 8.42 | 0.5 | 10
2 | 45 | CONCLUIDO | 1.6168 | 61.85 | 56.18 | 18.83 | 0.52 | 179 | 101.2 | 39.72 | 3 | 1 | 13.49 | 12715.54 | 391.86 | 7963.94 | 359.86 | 84.51 | 137038.36 | 0.23 | 0.84 | 0.66 | 8.35 | 0.5 | 10
3 | 45 | CONCLUIDO | 1.619 | 61.77 | 56.12 | 18.92 | 0.69 | 178 | 102.45 | 39.72 | 4 | 0 | 13.74 | 12870.03 | 395.45 | 7963.94 | 357.79 | 84.51 | 136010.16 | 0.24 | 0.85 | 0.65 | 8.29 | 0.5 | 10
0 | 60 | CONCLUIDO | 1.1197 | 89.31 | 73.68 | 8.37 | 0.14 | 528 | 124.63 | 45 | 1 | 526 | 18.64 | 15605.44 | 721.76 | 7964.48 | 963.86 | 84.51 | 437296.42 | 0.09 | 0.64 | 0.99 | 25.85 | 0.5 | 10
1 | 60 | CONCLUIDO | 1.6082 | 62.18 | 55.73 | 19.79 | 0.28 | 169 | 125.95 | 45 | 2 | 161 | 18.95 | 15767.7 | 466.22 | 7963.86 | 352.63 | 84.51 | 133474.57 | 0.24 | 0.85 | 0.42 | 7.9 | 0.5 | 10
2 | 60 | CONCLUIDO | 1.6746 | 59.72 | 54.13 | 24.06 | 0.42 | 135 | 127.27 | 45 | 3 | 1 | 19.27 | 15930.42 | 429.39 | 7963.8 | 292.46 | 84.51 | 103561.61 | 0.29 | 0.88 | 0.53 | 6.3 | 0.5 | 10
3 | 60 | CONCLUIDO | 1.6747 | 59.71 | 54.13 | 24.06 | 0.55 | 135 | 128.59 | 45 | 4 | 1 | 19.59 | 16093.6 | 433.2 | 7963.8 | 292.28 | 84.51 | 103471.41 | 0.29 | 0.88 | 0.53 | 6.3 | 0.5 | 10
4 | 60 | CONCLUIDO | 1.6771 | 59.63 | 54.07 | 24.21 | 0.68 | 134 | 129.92 | 45 | 5 | 0 | 19.92 | 16257.24 | 436.59 | 7963.8 | 290.25 | 84.51 | 102461.99 | 0.29 | 0.88 | 0.53 | 6.24 | 0.5 | 10
0 | 80 | CONCLUIDO | 0.9024 | 110.82 | 84.74 | 6.9 | 0.11 | 737 | 159.12 | 50.28 | 1 | 735 | 27.84 | 19859.16 | 1002.45 | 7965.35 | 1341.63 | 84.51 | 625134.4 | 0.06 | 0.56 | 1.32 | 36.9 | 0.5 | 10
1 | 80 | CONCLUIDO | 1.461 | 68.45 | 58.68 | 15.24 | 0.22 | 231 | 160.54 | 50.28 | 2 | 229 | 28.26 | 20034.4 | 636.76 | 7963.84 | 453.02 | 84.51 | 183361.79 | 0.19 | 0.81 | 0.5 | 10.85 | 0.5 | 10
2 | 80 | CONCLUIDO | 1.6643 | 60.08 | 53.7 | 25.57 | 0.33 | 126 | 161.97 | 50.28 | 3 | 123 | 28.69 | 20210.21 | 519.72 | 7963.71 | 283.9 | 84.51 | 99327.18 | 0.3 | 0.88 | 0.34 | 5.87 | 0.5 | 10
3 | 80 | CONCLUIDO | 1.7187 | 58.18 | 52.57 | 30.92 | 0.43 | 102 | 163.4 | 50.28 | 4 | 1 | 29.12 | 20386.62 | 480.86 | 7963.63 | 241.11 | 84.51 | 78050.84 | 0.35 | 0.9 | 0.43 | 4.74 | 0.5 | 10
4 | 80 | CONCLUIDO | 1.7188 | 58.18 | 52.57 | 30.92 | 0.54 | 102 | 164.83 | 50.28 | 5 | 1 | 29.55 | 20563.61 | 484.55 | 7963.63 | 240.99 | 84.51 | 77991.75 | 0.35 | 0.9 | 0.43 | 4.74 | 0.5 | 10
5 | 80 | CONCLUIDO | 1.7215 | 58.09 | 52.51 | 31.19 | 0.64 | 101 | 166.27 | 50.28 | 6 | 0 | 29.99 | 20741.2 | 487.71 | 7963.63 | 238.97 | 84.51 | 76984.83 | 0.35 | 0.9 | 0.43 | 4.68 | 0.5 | 10
0 | 35 | CONCLUIDO | 1.4593 | 68.53 | 61.66 | 12.8 | 0.22 | 289 | 80.84 | 35.1 | 1 | 260 | 9.74 | 10204.21 | 396.45 | 7964.43 | 552.89 | 84.51 | 233003.69 | 0.15 | 0.77 | 0.64 | 13.82 | 0.5 | 10
1 | 35 | CONCLUIDO | 1.5548 | 64.32 | 58.48 | 15.32 | 0.43 | 229 | 82.04 | 35.1 | 2 | 1 | 9.94 | 10352.53 | 360.32 | 7963.98 | 435.2 | 84.51 | 174460.64 | 0.19 | 0.81 | 0.81 | 10.65 | 0.5 | 10
2 | 35 | CONCLUIDO | 1.5548 | 64.32 | 58.48 | 15.32 | 0.63 | 229 | 83.25 | 35.1 | 3 | 0 | 10.15 | 10501.19 | 365.28 | 7963.98 | 435.2 | 84.51 | 174459.6 | 0.19 | 0.81 | 0.81 | 10.65 | 0.5 | 10
0 | 50 | CONCLUIDO | 1.2426 | 80.48 | 68.82 | 9.54 | 0.16 | 433 | 107.41 | 41.65 | 1 | 431 | 14.77 | 13481.73 | 593.84 | 7964.54 | 797.92 | 84.51 | 354801.34 | 0.11 | 0.69 | 0.84 | 20.98 | 0.5 | 10
1 | 50 | CONCLUIDO | 1.6366 | 61.1 | 55.44 | 20.41 | 0.32 | 163 | 108.68 | 41.65 | 2 | 10 | 15.03 | 13638.32 | 401.48 | 7963.82 | 336.06 | 84.51 | 125220.18 | 0.25 | 0.86 | 0.6 | 7.61 | 0.5 | 10
2 | 50 | CONCLUIDO | 1.6415 | 60.92 | 55.31 | 20.61 | 0.48 | 161 | 109.96 | 41.65 | 3 | 0 | 15.31 | 13795.21 | 403.32 | 7963.82 | 331.07 | 84.51 | 122736.7 | 0.26 | 0.86 | 0.6 | 7.47 | 0.5 | 10
0 | 25 | CONCLUIDO | 1.4461 | 69.15 | 62.88 | 11.72 | 0.28 | 322 | 61.76 | 28.92 | 1 | 3 | 6.84 | 7851.41 | 326.83 | 7964.6 | 580.31 | 84.51 | 246548.25 | 0.15 | 0.75 | 1.07 | 15.05 | 0.5 | 10
1 | 25 | CONCLUIDO | 1.4497 | 68.98 | 62.74 | 11.76 | 0.55 | 320 | 62.92 | 28.92 | 2 | 1 | 7 | 7994.37 | 331.06 | 7964.6 | 575.45 | 84.51 | 244130.44 | 0.15 | 0.76 | 1.07 | 14.9 | 0.5 | 10
2 | 25 | CONCLUIDO | 1.4496 | 68.98 | 62.74 | 11.76 | 0.81 | 320 | 64.08 | 28.92 | 3 | 0 | 7.16 | 8137.65 | 336.68 | 7964.6 | 575.44 | 84.51 | 244125.9 | 0.15 | 0.76 | 1.07 | 14.91 | 0.5 | 10
0 | 85 | CONCLUIDO | 0.8518 | 117.4 | 88.02 | 6.63 | 0.11 | 797 | 167.88 | 51.39 | 1 | 795 | 30.49 | 20939.59 | 1082.67 | 7964.81 | 1453.35 | 84.51 | 680694.68 | 0.06 | 0.54 | 1.42 | 40.18 | 0.5 | 10
1 | 85 | CONCLUIDO | 1.4259 | 70.13 | 59.42 | 14.49 | 0.21 | 246 | 169.33 | 51.39 | 2 | 244 | 30.94 | 21118.46 | 676.99 | 7963.91 | 478.11 | 84.51 | 195828.84 | 0.18 | 0.8 | 0.54 | 11.59 | 0.5 | 10
2 | 85 | CONCLUIDO | 1.6399 | 60.98 | 54.03 | 24.01 | 0.31 | 135 | 170.79 | 51.39 | 3 | 133 | 31.4 | 21297.94 | 558.46 | 7963.82 | 295.24 | 84.51 | 104949.57 | 0.29 | 0.88 | 0.35 | 6.2 | 0.5 | 10
3 | 85 | CONCLUIDO | 1.7266 | 57.92 | 52.29 | 32.68 | 0.41 | 96 | 172.25 | 51.39 | 4 | 9 | 31.86 | 21478.05 | 492.99 | 7963.52 | 231.99 | 84.51 | 73517.54 | 0.36 | 0.91 | 0.41 | 4.46 | 0.5 | 10
4 | 85 | CONCLUIDO | 1.7262 | 57.93 | 52.3 | 32.69 | 0.51 | 96 | 173.71 | 51.39 | 5 | 1 | 32.32 | 21658.78 | 496.53 | 7963.61 | 232.13 | 84.51 | 73589.95 | 0.36 | 0.91 | 0.42 | 4.47 | 0.5 | 10
5 | 85 | CONCLUIDO | 1.7291 | 57.84 | 52.24 | 33 | 0.61 | 95 | 175.18 | 51.39 | 6 | 0 | 32.79 | 21840.16 | 499.35 | 7963.61 | 230.08 | 84.51 | 72568.67 | 0.37 | 0.91 | 0.42 | 4.41 | 0.5 | 10
0 | 20 | CONCLUIDO | 1.3672 | 73.14 | 66.5 | 9.98 | 0.34 | 400 | 51.33 | 24.83 | 1 | 2 | 5.51 | 6564.78 | 307.8 | 7964.62 | 699.06 | 84.51 | 305533.73 | 0.12 | 0.71 | 1.31 | 18.67 | 0.5 | 10
1 | 20 | CONCLUIDO | 1.3687 | 73.06 | 66.44 | 9.99 | 0.66 | 399 | 52.47 | 24.83 | 2 | 0 | 5.64 | 6705.1 | 313.43 | 7964.62 | 696.71 | 84.51 | 304365.58 | 0.12 | 0.71 | 1.3 | 18.6 | 0.5 | 10
0 | 65 | CONCLUIDO | 1.0623 | 94.13 | 76.24 | 7.93 | 0.13 | 577 | 133.21 | 46.47 | 1 | 575 | 20.75 | 16663.42 | 787.69 | 7965.27 | 1050.93 | 84.51 | 480587.07 | 0.08 | 0.62 | 1.07 | 28.4 | 0.5 | 10
1 | 65 | CONCLUIDO | 1.5679 | 63.78 | 56.53 | 18.24 | 0.26 | 186 | 134.55 | 46.47 | 2 | 184 | 21.09 | 16828.84 | 512.35 | 7963.73 | 380.12 | 84.51 | 147134.75 | 0.22 | 0.84 | 0.44 | 8.7 | 0.5 | 10
2 | 65 | CONCLUIDO | 1.6893 | 59.19 | 53.61 | 25.73 | 0.39 | 125 | 135.9 | 46.47 | 3 | 1 | 21.43 | 16994.64 | 441.36 | 7963.84 | 275.4 | 84.51 | 95077.7 | 0.31 | 0.89 | 0.49 | 5.78 | 0.5 | 10
3 | 65 | CONCLUIDO | 1.6895 | 59.19 | 53.61 | 25.73 | 0.52 | 125 | 137.25 | 46.47 | 4 | 1 | 21.78 | 17160.92 | 445.34 | 7963.84 | 275.22 | 84.51 | 94991.95 | 0.31 | 0.89 | 0.49 | 5.77 | 0.5 | 10
4 | 65 | CONCLUIDO | 1.692 | 59.1 | 53.55 | 25.91 | 0.64 | 124 | 138.6 | 46.47 | 5 | 0 | 22.13 | 17327.69 | 448.62 | 7963.84 | 273.18 | 84.51 | 93972.53 | 0.31 | 0.89 | 0.49 | 5.71 | 0.5 | 10
0 | 75 | CONCLUIDO | 0.954 | 104.82 | 81.74 | 7.2 | 0.12 | 681 | 150.44 | 49.1 | 1 | 679 | 25.34 | 18787.76 | 927.32 | 7964.7 | 1238.52 | 84.51 | 573861.72 | 0.07 | 0.58 | 1.24 | 33.9 | 0.5 | 10
1 | 75 | CONCLUIDO | 1.4939 | 66.94 | 58.03 | 16.05 | 0.23 | 217 | 151.83 | 49.1 | 2 | 215 | 25.73 | 18959.54 | 597.44 | 7963.96 | 430.9 | 84.51 | 172371.64 | 0.2 | 0.82 | 0.49 | 10.2 | 0.5 | 10
2 | 75 | CONCLUIDO | 1.6918 | 59.11 | 53.26 | 27.31 | 0.35 | 117 | 153.23 | 49.1 | 3 | 82 | 26.13 | 19131.85 | 479.22 | 7963.46 | 267.38 | 84.51 | 91111 | 0.32 | 0.89 | 0.37 | 5.43 | 0.5 | 10
3 | 75 | CONCLUIDO | 1.7116 | 58.42 | 52.85 | 29.36 | 0.46 | 108 | 154.63 | 49.1 | 4 | 1 | 26.53 | 19304.72 | 467.61 | 7963.57 | 250.24 | 84.51 | 82585.92 | 0.34 | 0.9 | 0.45 | 5.02 | 0.5 | 10
4 | 75 | CONCLUIDO | 1.7116 | 58.42 | 52.85 | 29.36 | 0.57 | 108 | 156.03 | 49.1 | 5 | 0 | 26.94 | 19478.15 | 471.43 | 7963.57 | 250.16 | 84.51 | 82544.51 | 0.34 | 0.9 | 0.45 | 5.02 | 0.5 | 10
0 | 95 | CONCLUIDO | 0.753 | 132.8 | 95.6 | 6.15 | 0.1 | 933 | 185.69 | 53.44 | 1 | 931 | 36.26 | 23136.14 | 1263.97 | 7966.21 | 1712.42 | 84.51 | 809549.27 | 0.05 | 0.5 | 1.65 | 47.76 | 0.5 | 10
1 | 95 | CONCLUIDO | 1.3596 | 73.55 | 60.85 | 13.28 | 0.19 | 275 | 187.21 | 53.44 | 2 | 273 | 36.77 | 23322.88 | 755.73 | 7963.96 | 526.54 | 84.51 | 219897.72 | 0.16 | 0.78 | 0.58 | 13.01 | 0.5 | 10
2 | 95 | CONCLUIDO | 1.5852 | 63.08 | 54.92 | 21.54 | 0.28 | 153 | 188.73 | 53.44 | 3 | 151 | 37.29 | 23510.33 | 633.29 | 7963.47 | 325.46 | 84.51 | 119970.96 | 0.26 | 0.86 | 0.38 | 7.09 | 0.5 | 10
3 | 95 | CONCLUIDO | 1.706 | 58.62 | 52.42 | 31.45 | 0.37 | 100 | 190.25 | 53.44 | 4 | 96 | 37.82 | 23698.48 | 548.36 | 7963.52 | 240.58 | 84.51 | 77797.4 | 0.35 | 0.91 | 0.3 | 4.59 | 0.5 | 10
4 | 95 | CONCLUIDO | 1.7421 | 57.4 | 51.73 | 36.09 | 0.46 | 86 | 191.78 | 53.44 | 5 | 1 | 38.35 | 23887.36 | 521.36 | 7963.72 | 213.18 | 84.51 | 64167.36 | 0.4 | 0.92 | 0.39 | 3.9 | 0.5 | 10
5 | 95 | CONCLUIDO | 1.7423 | 57.4 | 51.73 | 36.09 | 0.55 | 86 | 193.32 | 53.44 | 6 | 1 | 38.89 | 24076.95 | 524.55 | 7963.72 | 213.02 | 84.51 | 64086.95 | 0.4 | 0.92 | 0.39 | 3.9 | 0.5 | 10
6 | 95 | CONCLUIDO | 1.7452 | 57.3 | 51.67 | 36.47 | 0.64 | 85 | 194.86 | 53.44 | 7 | 0 | 39.43 | 24267.28 | 527.34 | 7963.72 | 210.99 | 84.51 | 63076.15 | 0.4 | 0.92 | 0.38 | 3.84 | 0.5 | 10
0 | 55 | CONCLUIDO | 1.1798 | 84.76 | 71.21 | 8.9 | 0.15 | 480 | 116.05 | 43.4 | 1 | 478 | 16.65 | 14546.17 | 657.3 | 7964.8 | 879.74 | 84.51 | 395477.12 | 0.1 | 0.67 | 0.91 | 23.38 | 0.5 | 10
1 | 55 | CONCLUIDO | 1.6392 | 61.01 | 55.17 | 21.08 | 0.3 | 157 | 117.34 | 43.4 | 2 | 87 | 16.94 | 14705.49 | 424.24 | 7963.7 | 330.61 | 84.51 | 122525.32 | 0.26 | 0.86 | 0.48 | 7.34 | 0.5 | 10
2 | 55 | CONCLUIDO | 1.6591 | 60.27 | 54.68 | 22.32 | 0.45 | 147 | 118.63 | 43.4 | 3 | 1 | 17.23 | 14865.24 | 416.58 | 7963.67 | 310.13 | 84.51 | 112337.22 | 0.27 | 0.87 | 0.57 | 6.85 | 0.5 | 10
3 | 55 | CONCLUIDO | 1.6592 | 60.27 | 54.67 | 22.32 | 0.59 | 147 | 119.93 | 43.4 | 4 | 1 | 17.53 | 15025.44 | 420.36 | 7963.68 | 309.99 | 84.51 | 112263.15 | 0.27 | 0.87 | 0.57 | 6.84 | 0.5 | 10
4 | 55 | CONCLUIDO | 1.6615 | 60.19 | 54.62 | 22.44 | 0.73 | 146 | 121.23 | 43.4 | 5 | 0 | 17.83 | 15186.08 | 424.02 | 7963.67 | 307.97 | 84.51 | 111260.71 | 0.27 | 0.87 | 0.57 | 6.78 | 0.5 | 10

## gráficos
Selecione o eixo X:
Selecione o eixo Y:
Selecione o eixo Z:
Eixo X | Eixo Y | Eixo Z

## hidden (hidden)
Unnamed: 0
Volume de calda [L]
STATUS
Capacidade operacional [ha/h]
Tempo de missao [h]
Tempo util [h]
Tempo por voo [min]
Autonomia Projetada [h]
N° Voos
MTOW [kg]
Massa Estrutura [kg]
Combustível [kg]
Abastecimentos
Massa gerador
Potência gerador [W]
Combustível consumido [L]
Calda cons [L]
Distância percorrida [km]
Distância Pulverizando [km]
RTL ACUMULADO[m]
EOC [km/km]
EOC [h/h]
Tempo de manobra [h]
Tempo rtl_rtw [h]
V pulv [m/s]
V desloc [m/s]