## RESULTADOS_18
Unnamed: 0 | Volume de calda [L] | STATUS | Capacidade operacional [ha/h] | Tempo de missao [h] | Tempo util [h] | Tempo por voo [min] | Autonomia Projetada [h] | N° Voos | MTOW [kg] | Massa Estrutura [kg] | Combustível [kg] | Abastecimentos | Massa gerador | Potência gerador [W] | Combustível consumido [L] | Calda cons [L] | Distância percorrida [km] | Distância Pulverizando [km] | RTL ACUMULADO[m] | EOC [km/km] | EOC [h/h] | Tempo de manobra [h] | Tempo rtl_rtw [h] | V pulv [m/s] | V desloc [m/s] | Preço Total por ha Simples [R$/ha] | Preço Total por ha Presumido [R$/ha] | Preço Total por ha Real [R$/ha] | Preço Total Simples [R$] | Preço Total Presumido [R$] | Prod CAPEX [ha/h/R$] | Dias Trabalhados | Preço Total Real [R$]
0 | 100 | CONCLUIDO | 0.3854 | 259.49 | 183.87 | 5.87 | 0.09 | 1880 | 194.77 | 54.38 | 1 | 1878 | 39.4 | 24256.19 | 2546.12 | 7986.8 | 3452.65 | 159.95 | 1631332 | 0.05 | 0.43 | 10.43 | 96.34 | 0.5 | 10 | 7479.1049 | 10233.2413 | 9256.5951 | 7479104.9019 | 10233241.2816 | 5.6175e-06 | 109 | 9256595.0961
1 | 100 | CONCLUIDO | 0.7246 | 138.01 | 113.83 | 12.26 | 0.18 | 557 | 196.32 | 54.38 | 2 | 555 | 39.95 | 24447.22 | 1534.4 | 7985.07 | 1064.75 | 159.95 | 443996.63 | 0.15 | 0.7 | 8.21 | 26.33 | 0.5 | 10 | 2611.051 | 3572.5552 | 3231.5956 | 2611051.0256 | 3572555.2047 | 1.0562e-05 | 58 | 3231595.5501
2 | 100 | CONCLUIDO | 0.8499 | 117.65 | 102.54 | 18.99 | 0.27 | 324 | 197.88 | 54.38 | 3 | 322 | 40.5 | 24639 | 1344.09 | 7984.65 | 681.48 | 159.95 | 253525.89 | 0.23 | 0.78 | 7.83 | 15.04 | 0.5 | 10 | 2015.3326 | 2757.467 | 2494.2982 | 2015332.6104 | 2757466.9878 | 1.2388e-05 | 50 | 2494298.2086
3 | 100 | CONCLUIDO | 0.9162 | 109.15 | 97.88 | 26.1 | 0.36 | 225 | 199.44 | 54.38 | 4 | 223 | 41.06 | 24831.54 | 1244.57 | 7984.67 | 523.98 | 159.95 | 175268.35 | 0.31 | 0.82 | 7.66 | 10.39 | 0.5 | 10 | 1763.5688 | 2412.9926 | 2182.7 | 1763568.7717 | 2412992.5966 | 1.3354e-05 | 46 | 2182699.9698
4 | 100 | CONCLUIDO | 0.9575 | 104.44 | 95.31 | 33.64 | 0.44 | 170 | 201.01 | 54.38 | 5 | 168 | 41.63 | 25024.84 | 1175.52 | 7984.55 | 436.66 | 159.95 | 131886.81 | 0.37 | 0.84 | 7.57 | 7.82 | 0.5 | 10 | 1620.3882 | 2217.0867 | 2005.491 | 1620388.2238 | 2217086.6543 | 1.3956e-05 | 44 | 2005491.0157
5 | 100 | CONCLUIDO | 0.9868 | 101.34 | 93.61 | 41.91 | 0.53 | 134 | 202.58 | 54.38 | 6 | 132 | 42.2 | 25218.93 | 1110.91 | 7984.58 | 379.62 | 159.95 | 103545.51 | 0.42 | 0.85 | 7.5 | 6.12 | 0.5 | 10 | 1515.3316 | 2073.3435 | 1875.4665 | 1515331.5625 | 2073343.4956 | 1.4383e-05 | 43 | 1875466.5023
6 | 100 | CONCLUIDO | 1.0074 | 99.26 | 92.51 | 50.92 | 0.61 | 109 | 204.16 | 54.38 | 7 | 107 | 42.78 | 25413.94 | 1049.66 | 7984.52 | 341.53 | 159.95 | 84626.63 | 0.47 | 0.86 | 7.49 | 5.01 | 0.5 | 10 | 1428.6268 | 1954.7102 | 1768.1554 | 1428626.794 | 1954710.2061 | 1.4684e-05 | 42 | 1768155.4075
7 | 100 | CONCLUIDO | 1.0237 | 97.69 | 91.63 | 60.42 | 0.69 | 91 | 205.75 | 54.38 | 8 | 70 | 43.37 | 25609.61 | 996.76 | 7984.44 | 311.48 | 159.95 | 69687.59 | 0.51 | 0.87 | 7.46 | 4.14 | 0.5 | 10 | 1356.5809 | 1856.1338 | 1678.987 | 1356580.8681 | 1856133.7918 | 1.4921e-05 | 41 | 1678986.9878
8 | 100 | CONCLUIDO | 1.03 | 97.09 | 91.34 | 66.03 | 0.77 | 83 | 207.34 | 54.38 | 9 | 18 | 43.96 | 25806.1 | 969.07 | 7984.6 | 299.96 | 159.95 | 63968.41 | 0.53 | 0.88 | 7.5 | 3.85 | 0.5 | 10 | 1326.6852 | 1815.2293 | 1641.9863 | 1326685.2273 | 1815229.2572 | 1.5013e-05 | 41 | 1641986.3245
9 | 100 | CONCLUIDO | 1.032 | 96.9 | 91.24 | 67.58 | 0.85 | 81 | 208.94 | 54.38 | 10 | 2 | 44.56 | 26003.41 | 969.84 | 7984.49 | 295.35 | 159.95 | 61676.06 | 0.54 | 0.88 | 7.53 | 3.74 | 0.5 | 10 | 1325.3251 | 1813.3683 | 1640.303 | 1325325.11 | 1813368.2847 | 1.5042e-05 | 41 | 1640302.9607
10 | 100 | CONCLUIDO | 1.032 | 96.9 | 91.23 | 67.58 | 0.93 | 81 | 210.55 | 54.38 | 11 | 0 | 45.17 | 26201.54 | 977.12 | 7984.5 | 295.49 | 159.95 | 61743.18 | 0.54 | 0.88 | 7.52 | 3.74 | 0.5 | 10 | 1331.4521 | 1821.7515 | 1647.8861 | 1331452.1306 | 1821751.5446 | 1.5042e-05 | 41 | 1647886.134

## RESULTADOS_6
Unnamed: 0 | Volume de calda [L] | STATUS | Capacidade operacional [ha/h] | Tempo de missao [h] | Tempo util [h] | Tempo por voo [min] | Autonomia Projetada [h] | N° Voos | MTOW [kg] | Massa Estrutura [kg] | Combustível [kg] | Abastecimentos | Massa gerador | Potência gerador [W] | Combustível consumido [L] | Calda cons [L] | Distância percorrida [km] | Distância Pulverizando [km] | RTL ACUMULADO[m] | EOC [km/km] | EOC [h/h] | Tempo de manobra [h] | Tempo rtl_rtw [h] | V pulv [m/s] | V desloc [m/s] | Preço Total por ha Simples [R$/ha] | Preço Total por ha Presumido [R$/ha] | Preço Total por ha Real [R$/ha] | Preço Total Simples [R$] | Preço Total Presumido [R$] | Prod CAPEX [ha/h/R$] | Dias Trabalhados | Preço Total Real [R$]
0 | 40 | CONCLUIDO | 0.7371 | 135.67 | 120.64 | 10.44 | 0.2 | 693 | 89.87 | 37.55 | 1 | 691 | 11.32 | 11317.98 | 952.36 | 7985.25 | 1295.76 | 159.95 | 558819.49 | 0.12 | 0.66 | 8.45 | 33.13 | 0.5 | 10 | 1808.4524 | 2474.4043 | 2238.2506 | 1808452.3501 | 2474404.2886 | 1.5549e-05 | 57 | 2238250.6162
1 | 40 | CONCLUIDO | 0.9457 | 105.74 | 99.08 | 23.78 | 0.39 | 250 | 91.1 | 37.55 | 2 | 210 | 11.54 | 11468.97 | 684.09 | 7984.72 | 562.82 | 159.95 | 194562.63 | 0.28 | 0.81 | 7.74 | 11.58 | 0.5 | 10 | 1143.0724 | 1564.0021 | 1414.7359 | 1143072.3754 | 1564002.0528 | 1.9949e-05 | 45 | 1414735.892
2 | 40 | CONCLUIDO | 0.9747 | 102.6 | 96.86 | 28.91 | 0.57 | 201 | 92.32 | 37.55 | 3 | 2 | 11.77 | 11620.34 | 641.49 | 7984.62 | 480.39 | 159.95 | 153595.69 | 0.33 | 0.83 | 7.87 | 9.37 | 0.5 | 10 | 1062.7047 | 1454.0395 | 1315.268 | 1062704.7006 | 1454039.4546 | 2.056e-05 | 43 | 1315267.9698
3 | 40 | CONCLUIDO | 0.9747 | 102.6 | 96.86 | 28.91 | 0.75 | 201 | 93.55 | 37.55 | 4 | 0 | 12 | 11772.07 | 649.44 | 7984.62 | 480.26 | 159.95 | 153527.77 | 0.33 | 0.83 | 7.88 | 9.37 | 0.5 | 10 | 1069.8065 | 1463.7565 | 1324.0576 | 1069806.5487 | 1463756.5164 | 2.056e-05 | 43 | 1324057.6489

## RESULTADOS_4
Unnamed: 0 | Volume de calda [L] | STATUS | Capacidade operacional [ha/h] | Tempo de missao [h] | Tempo util [h] | Tempo por voo [min] | Autonomia Projetada [h] | N° Voos | MTOW [kg] | Massa Estrutura [kg] | Combustível [kg] | Abastecimentos | Massa gerador | Potência gerador [W] | Combustível consumido [L] | Calda cons [L] | Distância percorrida [km] | Distância Pulverizando [km] | RTL ACUMULADO[m] | EOC [km/km] | EOC [h/h] | Tempo de manobra [h] | Tempo rtl_rtw [h] | V pulv [m/s] | V desloc [m/s] | Preço Total por ha Simples [R$/ha] | Preço Total por ha Presumido [R$/ha] | Preço Total por ha Real [R$/ha] | Preço Total Simples [R$] | Preço Total Presumido [R$] | Prod CAPEX [ha/h/R$] | Dias Trabalhados | Preço Total Real [R$]
0 | 30 | CONCLUIDO | 0.817 | 122.4 | 112.39 | 12.84 | 0.24 | 525 | 71.52 | 32.27 | 1 | 521 | 8.25 | 9054.6 | 723.53 | 7985.15 | 1014.54 | 159.95 | 419051.08 | 0.16 | 0.71 | 8.2 | 24.89 | 0.5 | 10 | 1355.4597 | 1854.5998 | 1677.5994 | 1355459.6929 | 1854599.7505 | 1.9355e-05 | 51 | 1677599.3533
1 | 30 | CONCLUIDO | 0.9427 | 106.08 | 100.05 | 22.32 | 0.48 | 269 | 72.7 | 32.27 | 2 | 7 | 8.43 | 9200.25 | 575.44 | 7984.99 | 585.97 | 159.95 | 206045.11 | 0.27 | 0.8 | 8.06 | 12.56 | 0.5 | 10 | 1032.4758 | 1412.6789 | 1277.8548 | 1032475.7501 | 1412678.871 | 2.2332e-05 | 45 | 1277854.7822
2 | 30 | CONCLUIDO | 0.9441 | 105.92 | 99.92 | 22.45 | 0.71 | 267 | 73.88 | 32.27 | 3 | 0 | 8.61 | 9346.23 | 582.44 | 7984.97 | 580.86 | 159.95 | 203497.65 | 0.28 | 0.8 | 8.07 | 12.43 | 0.5 | 10 | 1037.8583 | 1420.0435 | 1284.5165 | 1037858.2835 | 1420043.4906 | 2.2366e-05 | 45 | 1284516.5329

## RESULTADOS_1
Unnamed: 0 | Volume de calda [L] | STATUS | Capacidade operacional [ha/h] | Tempo de missao [h] | Tempo util [h] | Tempo por voo [min] | Autonomia Projetada [h] | N° Voos | MTOW [kg] | Massa Estrutura [kg] | Combustível [kg] | Abastecimentos | Massa gerador | Potência gerador [W] | Combustível consumido [L] | Calda cons [L] | Distância percorrida [km] | Distância Pulverizando [km] | RTL ACUMULADO[m] | EOC [km/km] | EOC [h/h] | Tempo de manobra [h] | Tempo rtl_rtw [h] | V pulv [m/s] | V desloc [m/s] | Preço Total por ha Simples [R$/ha] | Preço Total por ha Presumido [R$/ha] | Preço Total por ha Real [R$/ha] | Preço Total Simples [R$] | Preço Total Presumido [R$] | Prod CAPEX [ha/h/R$] | Dias Trabalhados | Preço Total Real [R$]
0 | 15 | CONCLUIDO | 0.8331 | 120.03 | 112.41 | 12.65 | 0.43 | 533 | 39.78 | 19.54 | 1 | 1 | 4.24 | 5140 | 439.96 | 7985.55 | 990.58 | 159.95 | 407027.37 | 0.16 | 0.71 | 8.88 | 24.91 | 0.5 | 10 | 1007.348 | 1378.298 | 1246.7552 | 1007348.0027 | 1378297.9783 | 2.6103e-05 | 51 | 1246755.1537
1 | 15 | CONCLUIDO | 0.8335 | 119.98 | 112.37 | 12.67 | 0.84 | 532 | 40.89 | 19.54 | 2 | 0 | 4.35 | 5277.26 | 450.97 | 7985.67 | 988.95 | 159.95 | 406221.02 | 0.16 | 0.71 | 8.88 | 24.87 | 0.5 | 10 | 1009.7611 | 1381.5997 | 1249.7417 | 1009761.0808 | 1381599.6583 | 2.6116e-05 | 50 | 1249741.726

## RESULTADOS_12
Unnamed: 0 | Volume de calda [L] | STATUS | Capacidade operacional [ha/h] | Tempo de missao [h] | Tempo util [h] | Tempo por voo [min] | Autonomia Projetada [h] | N° Voos | MTOW [kg] | Massa Estrutura [kg] | Combustível [kg] | Abastecimentos | Massa gerador | Potência gerador [W] | Combustível consumido [L] | Calda cons [L] | Distância percorrida [km] | Distância Pulverizando [km] | RTL ACUMULADO[m] | EOC [km/km] | EOC [h/h] | Tempo de manobra [h] | Tempo rtl_rtw [h] | V pulv [m/s] | V desloc [m/s] | Preço Total por ha Simples [R$/ha] | Preço Total por ha Presumido [R$/ha] | Preço Total por ha Real [R$/ha] | Preço Total Simples [R$] | Preço Total Presumido [R$] | Prod CAPEX [ha/h/R$] | Dias Trabalhados | Preço Total Real [R$]
0 | 70 | CONCLUIDO | 0.5463 | 183.06 | 146.31 | 7.35 | 0.12 | 1195 | 141.81 | 47.83 | 1 | 1193 | 22.98 | 17723.39 | 1631.12 | 7985.63 | 2170.73 | 159.95 | 993793.82 | 0.07 | 0.55 | 9.27 | 58.81 | 0.5 | 10 | 3651.4085 | 4996.0182 | 4519.2053 | 3651408.5189 | 4996018.2243 | 9.195e-06 | 77 | 4519205.257
1 | 70 | CONCLUIDO | 0.8276 | 120.83 | 106.73 | 15.58 | 0.25 | 411 | 143.17 | 47.83 | 2 | 409 | 23.34 | 17891.86 | 1134.07 | 7984.99 | 823.35 | 159.95 | 324024.85 | 0.19 | 0.75 | 7.98 | 19.23 | 0.5 | 10 | 1824.1309 | 2495.8563 | 2257.6553 | 1824130.8755 | 2495856.3388 | 1.393e-05 | 51 | 2257655.3128
2 | 70 | CONCLUIDO | 0.9289 | 107.66 | 98.53 | 24.73 | 0.37 | 239 | 144.54 | 47.83 | 3 | 237 | 23.71 | 18060.85 | 989.72 | 7984.62 | 545.98 | 159.95 | 186198.16 | 0.29 | 0.81 | 7.68 | 11.03 | 0.5 | 10 | 1474.0741 | 2016.8932 | 1824.4038 | 1474074.0942 | 2016893.2072 | 1.5635e-05 | 45 | 1824403.7503
3 | 70 | CONCLUIDO | 0.983 | 101.73 | 94.85 | 35.35 | 0.49 | 161 | 145.92 | 47.83 | 4 | 157 | 24.09 | 18230.35 | 889.5 | 7984.55 | 422.02 | 159.95 | 124610.49 | 0.38 | 0.84 | 7.54 | 7.36 | 0.5 | 10 | 1303.38 | 1783.342 | 1613.1423 | 1303379.9782 | 1783341.9873 | 1.6545e-05 | 43 | 1613142.331
4 | 70 | CONCLUIDO | 1.0108 | 98.94 | 93.15 | 45.44 | 0.6 | 123 | 147.3 | 47.83 | 5 | 59 | 24.47 | 18400.38 | 818.24 | 7984.57 | 361.54 | 159.95 | 94560.11 | 0.44 | 0.86 | 7.56 | 5.66 | 0.5 | 10 | 1205.5134 | 1649.4366 | 1492.0167 | 1205513.3801 | 1649436.5902 | 1.7013e-05 | 42 | 1492016.677
5 | 70 | CONCLUIDO | 1.016 | 98.42 | 92.84 | 48.02 | 0.71 | 116 | 148.68 | 47.83 | 6 | 2 | 24.85 | 18570.94 | 808.54 | 7984.52 | 347.97 | 159.95 | 87808.2 | 0.46 | 0.86 | 7.63 | 5.35 | 0.5 | 10 | 1192.5364 | 1631.6809 | 1475.9555 | 1192536.3657 | 1631680.8665 | 1.7101e-05 | 42 | 1475955.5347
6 | 70 | CONCLUIDO | 1.0161 | 98.42 | 92.84 | 48.02 | 0.83 | 116 | 150.07 | 47.83 | 7 | 0 | 25.24 | 18742.03 | 814.99 | 7984.54 | 347.74 | 159.95 | 87695.64 | 0.46 | 0.86 | 7.63 | 5.35 | 0.5 | 10 | 1197.9831 | 1639.1333 | 1482.6967 | 1197983.0531 | 1639133.2645 | 1.7102e-05 | 42 | 1482696.6863

## RESULTADOS_16
Unnamed: 0 | Volume de calda [L] | STATUS | Capacidade operacional [ha/h] | Tempo de missao [h] | Tempo util [h] | Tempo por voo [min] | Autonomia Projetada [h] | N° Voos | MTOW [kg] | Massa Estrutura [kg] | Combustível [kg] | Abastecimentos | Massa gerador | Potência gerador [W] | Combustível consumido [L] | Calda cons [L] | Distância percorrida [km] | Distância Pulverizando [km] | RTL ACUMULADO[m] | EOC [km/km] | EOC [h/h] | Tempo de manobra [h] | Tempo rtl_rtw [h] | V pulv [m/s] | V desloc [m/s] | Preço Total por ha Simples [R$/ha] | Preço Total por ha Presumido [R$/ha] | Preço Total por ha Real [R$/ha] | Preço Total Simples [R$] | Preço Total Presumido [R$] | Prod CAPEX [ha/h/R$] | Dias Trabalhados | Preço Total Real [R$]
0 | 90 | CONCLUIDO | 0.4374 | 228.62 | 168.84 | 6.28 | 0.1 | 1613 | 176.73 | 52.44 | 1 | 1611 | 33.29 | 22031.19 | 2190.68 | 7986.36 | 2939.69 | 159.95 | 1376186.76 | 0.05 | 0.47 | 9.96 | 81.33 | 0.5 | 10 | 5801.6257 | 7938.0402 | 7180.4448 | 5801625.6918 | 7938040.2212 | 6.6523e-06 | 96 | 7180444.8036
1 | 90 | CONCLUIDO | 0.758 | 131.92 | 111.44 | 13.16 | 0.2 | 508 | 178.21 | 52.44 | 2 | 506 | 33.77 | 22213.89 | 1399.97 | 7985.2 | 983.63 | 159.95 | 403677.68 | 0.16 | 0.72 | 8.13 | 23.94 | 0.5 | 10 | 2322.3331 | 3177.5186 | 2874.2607 | 2322333.1322 | 3177518.6456 | 1.1528e-05 | 55 | 2874260.7257
2 | 90 | CONCLUIDO | 0.8752 | 114.26 | 101.28 | 20.46 | 0.3 | 297 | 179.7 | 52.44 | 3 | 295 | 34.26 | 22397.24 | 1229.99 | 7984.7 | 638.78 | 159.95 | 232309.93 | 0.25 | 0.79 | 7.78 | 13.78 | 0.5 | 10 | 1828.1424 | 2501.3451 | 2262.6202 | 1828142.379 | 2501345.0549 | 1.3311e-05 | 48 | 2262620.1935
3 | 90 | CONCLUIDO | 0.9377 | 106.64 | 96.93 | 28.37 | 0.39 | 205 | 181.19 | 52.44 | 4 | 203 | 34.75 | 22581.25 | 1135.09 | 7984.59 | 491.74 | 159.95 | 159249.07 | 0.33 | 0.82 | 7.63 | 9.44 | 0.5 | 10 | 1613.0288 | 2207.0171 | 1996.3825 | 1613028.7653 | 2207017.1185 | 1.4261e-05 | 45 | 1996382.5023
4 | 90 | CONCLUIDO | 0.9761 | 102.45 | 94.56 | 36.84 | 0.49 | 154 | 182.69 | 52.44 | 5 | 152 | 35.25 | 22766.06 | 1060.29 | 7984.75 | 411.09 | 159.95 | 119181.09 | 0.39 | 0.85 | 7.55 | 7.06 | 0.5 | 10 | 1477.1721 | 2021.132 | 1828.238 | 1477172.0883 | 2021132.0194 | 1.4845e-05 | 43 | 1828238.0162
5 | 90 | CONCLUIDO | 1.0036 | 99.64 | 92.95 | 46.48 | 0.58 | 120 | 184.19 | 52.44 | 6 | 117 | 35.75 | 22951.43 | 991.78 | 7984.41 | 356.93 | 159.95 | 92271.1 | 0.45 | 0.86 | 7.49 | 5.46 | 0.5 | 10 | 1376.4603 | 1883.3337 | 1703.591 | 1376460.3167 | 1883333.7305 | 1.5263e-05 | 42 | 1703591.0025
6 | 90 | CONCLUIDO | 1.0213 | 97.92 | 92.01 | 56.33 | 0.67 | 98 | 185.7 | 52.44 | 7 | 70 | 36.26 | 23137.49 | 932.84 | 7984.5 | 323.67 | 159.95 | 75748.11 | 0.49 | 0.87 | 7.5 | 4.52 | 0.5 | 10 | 1298.551 | 1776.7347 | 1607.1657 | 1298550.9705 | 1776734.7258 | 1.5533e-05 | 41 | 1607165.6572
7 | 90 | CONCLUIDO | 1.0271 | 97.36 | 91.71 | 60.47 | 0.76 | 91 | 187.22 | 52.44 | 8 | 13 | 36.78 | 23324.24 | 911.92 | 7984.8 | 311.61 | 159.95 | 69756.35 | 0.51 | 0.87 | 7.54 | 4.21 | 0.5 | 10 | 1275.1196 | 1744.675 | 1578.1656 | 1275119.6459 | 1744674.9538 | 1.5621e-05 | 41 | 1578165.6249
8 | 90 | CONCLUIDO | 1.028 | 97.28 | 91.66 | 61.11 | 0.85 | 90 | 188.74 | 52.44 | 9 | 1 | 37.3 | 23511.69 | 915.23 | 7984.81 | 309.46 | 159.95 | 68686.19 | 0.52 | 0.87 | 7.55 | 4.17 | 0.5 | 10 | 1277.0555 | 1747.3237 | 1580.5615 | 1277055.4884 | 1747323.6589 | 1.5635e-05 | 41 | 1580561.5413
9 | 90 | CONCLUIDO | 1.0279 | 97.28 | 91.66 | 61.11 | 0.93 | 90 | 190.26 | 52.44 | 10 | 0 | 37.82 | 23699.85 | 922.43 | 7984.81 | 309.47 | 159.95 | 68687.92 | 0.52 | 0.87 | 7.55 | 4.17 | 0.5 | 10 | 1283.2429 | 1755.7896 | 1588.2195 | 1283242.9376 | 1755789.5999 | 1.5633e-05 | 41 | 1588219.5048

## RESULTADOS_0
Unnamed: 0 | Volume de calda [L] | STATUS | Capacidade operacional [ha/h] | Tempo de missao [h] | Tempo util [h] | Tempo por voo [min] | Autonomia Projetada [h] | N° Voos | MTOW [kg] | Massa Estrutura [kg] | Combustível [kg] | Abastecimentos | Massa gerador | Potência gerador [W] | Combustível consumido [L] | Calda cons [L] | Distância percorrida [km] | Distância Pulverizando [km] | RTL ACUMULADO[m] | EOC [km/km] | EOC [h/h] | Tempo de manobra [h] | Tempo rtl_rtw [h] | V pulv [m/s] | V desloc [m/s] | Preço Total por ha Simples [R$/ha] | Preço Total por ha Presumido [R$/ha] | Preço Total por ha Real [R$/ha] | Preço Total Simples [R$] | Preço Total Presumido [R$] | Prod CAPEX [ha/h/R$] | Dias Trabalhados | Preço Total Real [R$]
0 | 10 | CONCLUIDO | 0.7393 | 135.27 | 124.77 | 9.39 | 0.64 | 797 | 26.11 | 12.1 | 1 | 0 | 3.01 | 3454.41 | 360.5 | 7986 | 1396.66 | 159.95 | 608749.4 | 0.11 | 0.64 | 9.65 | 37.27 | 0.5 | 10 | 1029.6386 | 1408.7969 | 1274.3433 | 1029638.5573 | 1408796.8985 | 2.7281e-05 | 57 | 1274343.2998

## RESULTADOS_7
Unnamed: 0 | Volume de calda [L] | STATUS | Capacidade operacional [ha/h] | Tempo de missao [h] | Tempo util [h] | Tempo por voo [min] | Autonomia Projetada [h] | N° Voos | MTOW [kg] | Massa Estrutura [kg] | Combustível [kg] | Abastecimentos | Massa gerador | Potência gerador [W] | Combustível consumido [L] | Calda cons [L] | Distância percorrida [km] | Distância Pulverizando [km] | RTL ACUMULADO[m] | EOC [km/km] | EOC [h/h] | Tempo de manobra [h] | Tempo rtl_rtw [h] | V pulv [m/s] | V desloc [m/s] | Preço Total por ha Simples [R$/ha] | Preço Total por ha Presumido [R$/ha] | Preço Total por ha Real [R$/ha] | Preço Total Simples [R$] | Preço Total Presumido [R$] | Prod CAPEX [ha/h/R$] | Dias Trabalhados | Preço Total Real [R$]
0 | 45 | CONCLUIDO | 0.7015 | 142.54 | 124.67 | 9.68 | 0.18 | 773 | 98.71 | 39.72 | 1 | 771 | 12.99 | 12407.75 | 1061.57 | 7985.11 | 1432.8 | 159.95 | 626941.95 | 0.11 | 0.64 | 8.58 | 37.16 | 0.5 | 10 | 2052.9644 | 2808.9565 | 2540.8737 | 2052964.4423 | 2808956.5204 | 1.4111e-05 | 60 | 2540873.6525
1 | 45 | CONCLUIDO | 0.9261 | 107.98 | 100.3 | 21.73 | 0.35 | 277 | 99.95 | 39.72 | 2 | 273 | 13.24 | 12561.45 | 766.85 | 7984.85 | 606.32 | 159.95 | 216179.22 | 0.26 | 0.8 | 7.74 | 12.81 | 0.5 | 10 | 1244.2602 | 1702.4517 | 1539.9721 | 1244260.2153 | 1702451.7195 | 1.8629e-05 | 45 | 1539972.1168
2 | 45 | CONCLUIDO | 0.9832 | 101.71 | 95.98 | 31.64 | 0.52 | 182 | 101.2 | 39.72 | 3 | 31 | 13.49 | 12715.54 | 671.14 | 7984.6 | 452.72 | 159.95 | 139852.05 | 0.35 | 0.83 | 7.78 | 8.48 | 0.5 | 10 | 1087.729 | 1488.2788 | 1346.2396 | 1087728.9914 | 1488278.7933 | 1.9777e-05 | 43 | 1346239.554
3 | 45 | CONCLUIDO | 0.9853 | 101.49 | 95.82 | 32.12 | 0.69 | 179 | 102.45 | 39.72 | 4 | 0 | 13.74 | 12870.03 | 675.62 | 7984.99 | 445.52 | 159.95 | 136269.57 | 0.36 | 0.83 | 7.83 | 8.33 | 0.5 | 10 | 1089.9996 | 1491.3855 | 1349.0498 | 1089999.5621 | 1491385.4883 | 1.982e-05 | 43 | 1349049.7505

## RESULTADOS_10
Unnamed: 0 | Volume de calda [L] | STATUS | Capacidade operacional [ha/h] | Tempo de missao [h] | Tempo util [h] | Tempo por voo [min] | Autonomia Projetada [h] | N° Voos | MTOW [kg] | Massa Estrutura [kg] | Combustível [kg] | Abastecimentos | Massa gerador | Potência gerador [W] | Combustível consumido [L] | Calda cons [L] | Distância percorrida [km] | Distância Pulverizando [km] | RTL ACUMULADO[m] | EOC [km/km] | EOC [h/h] | Tempo de manobra [h] | Tempo rtl_rtw [h] | V pulv [m/s] | V desloc [m/s] | Preço Total por ha Simples [R$/ha] | Preço Total por ha Presumido [R$/ha] | Preço Total por ha Real [R$/ha] | Preço Total Simples [R$] | Preço Total Presumido [R$] | Prod CAPEX [ha/h/R$] | Dias Trabalhados | Preço Total Real [R$]
0 | 60 | CONCLUIDO | 0.6048 | 165.33 | 137.16 | 8.08 | 0.14 | 1019 | 124.63 | 45 | 1 | 1017 | 18.64 | 15605.44 | 1394.09 | 7985.72 | 1857.84 | 159.95 | 838229.83 | 0.09 | 0.58 | 8.99 | 49.65 | 0.5 | 10 | 2911.7912 | 3984.0412 | 3603.8099 | 2911791.2031 | 3984041.1832 | 1.0833e-05 | 69 | 3603809.8843
1 | 60 | CONCLUIDO | 0.8647 | 115.64 | 104.31 | 17.39 | 0.28 | 360 | 125.95 | 45 | 2 | 358 | 18.95 | 15767.7 | 995.08 | 7984.76 | 741.45 | 159.95 | 283331.86 | 0.22 | 0.77 | 7.89 | 16.82 | 0.5 | 10 | 1593.095 | 2179.7428 | 1971.7112 | 1593094.955 | 2179742.7998 | 1.5488e-05 | 49 | 1971711.2063
2 | 60 | CONCLUIDO | 0.9572 | 104.47 | 97.05 | 28.13 | 0.42 | 207 | 127.27 | 45 | 3 | 204 | 19.27 | 15930.42 | 858.02 | 7984.47 | 495.81 | 159.95 | 161272.59 | 0.32 | 0.82 | 7.63 | 9.55 | 0.5 | 10 | 1302.5006 | 1782.1388 | 1612.0539 | 1302500.5819 | 1782138.7585 | 1.7145e-05 | 44 | 1612053.9366
3 | 60 | CONCLUIDO | 1.0001 | 99.99 | 94.18 | 39.24 | 0.55 | 144 | 128.59 | 45 | 4 | 66 | 19.59 | 16093.6 | 765.69 | 7984.71 | 395.34 | 159.95 | 111355.96 | 0.4 | 0.85 | 7.62 | 6.69 | 0.5 | 10 | 1161.6111 | 1589.3675 | 1437.6805 | 1161611.0917 | 1589367.5424 | 1.7913e-05 | 42 | 1437680.5348
4 | 60 | CONCLUIDO | 1.0066 | 99.34 | 93.76 | 41.67 | 0.68 | 135 | 129.92 | 45 | 5 | 4 | 19.92 | 16257.24 | 753.25 | 7984.81 | 378.38 | 159.95 | 102920.95 | 0.42 | 0.85 | 7.69 | 6.27 | 0.5 | 10 | 1145.2351 | 1566.9611 | 1417.4126 | 1145235.0704 | 1566961.1476 | 1.803e-05 | 42 | 1417412.5749
5 | 60 | CONCLUIDO | 1.0073 | 99.28 | 93.72 | 41.97 | 0.81 | 134 | 131.25 | 45 | 6 | 0 | 20.25 | 16421.36 | 759.92 | 7984.82 | 376.89 | 159.95 | 102181.45 | 0.42 | 0.85 | 7.69 | 6.23 | 0.5 | 10 | 1150.4143 | 1574.0477 | 1423.8228 | 1150414.3464 | 1574047.6615 | 1.8042e-05 | 42 | 1423822.7619

## RESULTADOS_14
Unnamed: 0 | Volume de calda [L] | STATUS | Capacidade operacional [ha/h] | Tempo de missao [h] | Tempo util [h] | Tempo por voo [min] | Autonomia Projetada [h] | N° Voos | MTOW [kg] | Massa Estrutura [kg] | Combustível [kg] | Abastecimentos | Massa gerador | Potência gerador [W] | Combustível consumido [L] | Calda cons [L] | Distância percorrida [km] | Distância Pulverizando [km] | RTL ACUMULADO[m] | EOC [km/km] | EOC [h/h] | Tempo de manobra [h] | Tempo rtl_rtw [h] | V pulv [m/s] | V desloc [m/s] | Preço Total por ha Simples [R$/ha] | Preço Total por ha Presumido [R$/ha] | Preço Total por ha Real [R$/ha] | Preço Total Simples [R$] | Preço Total Presumido [R$] | Prod CAPEX [ha/h/R$] | Dias Trabalhados | Preço Total Real [R$]
0 | 80 | CONCLUIDO | 0.4903 | 203.97 | 156.83 | 6.76 | 0.11 | 1391 | 159.12 | 50.28 | 1 | 1389 | 27.84 | 19859.16 | 1894.21 | 7986.61 | 2527.2 | 159.95 | 1171051.1 | 0.06 | 0.51 | 9.63 | 69.31 | 0.5 | 10 | 4583.0778 | 6270.7692 | 5672.2958 | 4583077.7903 | 6270769.2238 | 7.8197e-06 | 85 | 5672295.8102
1 | 80 | CONCLUIDO | 0.7927 | 126.14 | 109.03 | 14.25 | 0.22 | 459 | 160.54 | 50.28 | 2 | 457 | 28.26 | 20034.4 | 1266.68 | 7984.88 | 901.9 | 159.95 | 363057.04 | 0.18 | 0.73 | 8.05 | 21.53 | 0.5 | 10 | 2063.0015 | 2822.6897 | 2553.2961 | 2063001.511 | 2822689.6805 | 1.2643e-05 | 53 | 2553296.1391
2 | 80 | CONCLUIDO | 0.9021 | 110.85 | 99.89 | 22.36 | 0.33 | 268 | 161.97 | 50.28 | 3 | 266 | 28.69 | 20210.21 | 1111.8 | 7984.62 | 591.52 | 159.95 | 208825.46 | 0.27 | 0.8 | 7.74 | 12.39 | 0.5 | 10 | 1652.7024 | 2261.3004 | 2045.485 | 1652702.4203 | 2261300.3636 | 1.4387e-05 | 47 | 2045485.0306
3 | 80 | CONCLUIDO | 0.9598 | 104.19 | 95.94 | 31.28 | 0.43 | 184 | 163.4 | 50.28 | 4 | 182 | 29.12 | 20386.62 | 1017.42 | 7984.51 | 457.66 | 159.95 | 142312.09 | 0.35 | 0.83 | 7.6 | 8.45 | 0.5 | 10 | 1460.3132 | 1998.065 | 1807.3724 | 1460313.2121 | 1998064.9612 | 1.5308e-05 | 44 | 1807372.4456
4 | 80 | CONCLUIDO | 0.9956 | 100.44 | 93.73 | 41.35 | 0.54 | 136 | 164.83 | 50.28 | 5 | 133 | 29.55 | 20563.61 | 939.41 | 7984.64 | 382.58 | 159.95 | 105015.53 | 0.42 | 0.85 | 7.53 | 6.24 | 0.5 | 10 | 1332.6914 | 1823.4471 | 1649.4199 | 1332691.3547 | 1823447.1057 | 1.5879e-05 | 42 | 1649419.8732
5 | 80 | CONCLUIDO | 1.0182 | 98.21 | 92.41 | 51.34 | 0.64 | 108 | 166.27 | 50.28 | 6 | 63 | 29.99 | 20741.2 | 871.95 | 7984.56 | 336.49 | 159.95 | 82110.98 | 0.48 | 0.87 | 7.53 | 4.92 | 0.5 | 10 | 1242.9755 | 1700.6939 | 1538.3821 | 1242975.4867 | 1700693.897 | 1.6239e-05 | 41 | 1538382.0585
6 | 80 | CONCLUIDO | 1.0228 | 97.77 | 92.19 | 54.77 | 0.74 | 101 | 167.72 | 50.28 | 7 | 7 | 30.44 | 20919.39 | 862.73 | 7984.56 | 326.41 | 159.95 | 77102.4 | 0.49 | 0.87 | 7.59 | 4.7 | 0.5 | 10 | 1230.8782 | 1684.1418 | 1523.4097 | 1230878.1788 | 1684141.8267 | 1.6312e-05 | 41 | 1523409.6945
7 | 80 | CONCLUIDO | 1.0227 | 97.78 | 92.2 | 54.77 | 0.84 | 101 | 169.17 | 50.28 | 8 | 0 | 30.89 | 21098.19 | 870.47 | 7984.54 | 326.84 | 159.95 | 77319.53 | 0.49 | 0.87 | 7.6 | 4.71 | 0.5 | 10 | 1237.5664 | 1693.293 | 1531.6875 | 1237566.4173 | 1693292.9697 | 1.6311e-05 | 41 | 1531687.4653

## RESULTADOS_5
Unnamed: 0 | Volume de calda [L] | STATUS | Capacidade operacional [ha/h] | Tempo de missao [h] | Tempo util [h] | Tempo por voo [min] | Autonomia Projetada [h] | N° Voos | MTOW [kg] | Massa Estrutura [kg] | Combustível [kg] | Abastecimentos | Massa gerador | Potência gerador [W] | Combustível consumido [L] | Calda cons [L] | Distância percorrida [km] | Distância Pulverizando [km] | RTL ACUMULADO[m] | EOC [km/km] | EOC [h/h] | Tempo de manobra [h] | Tempo rtl_rtw [h] | V pulv [m/s] | V desloc [m/s] | Preço Total por ha Simples [R$/ha] | Preço Total por ha Presumido [R$/ha] | Preço Total por ha Real [R$/ha] | Preço Total Simples [R$] | Preço Total Presumido [R$] | Prod CAPEX [ha/h/R$] | Dias Trabalhados | Preço Total Real [R$]
0 | 35 | CONCLUIDO | 0.7752 | 128.99 | 116.58 | 11.45 | 0.22 | 611 | 80.84 | 35.1 | 1 | 609 | 9.74 | 10204.21 | 840.5 | 7985.19 | 1159.59 | 159.95 | 491144.26 | 0.14 | 0.69 | 8.27 | 29.08 | 0.5 | 10 | 1577.332 | 2158.1752 | 1952.202 | 1577331.9633 | 2158175.1792 | 1.7257e-05 | 54 | 1952201.9691
1 | 35 | CONCLUIDO | 0.9539 | 104.84 | 98.78 | 24.49 | 0.43 | 242 | 82.04 | 35.1 | 2 | 83 | 9.94 | 10352.53 | 616.97 | 7984.65 | 547 | 159.95 | 186693.86 | 0.29 | 0.81 | 7.9 | 11.29 | 0.5 | 10 | 1059.8026 | 1450.0687 | 1311.6762 | 1059802.6272 | 1450068.7097 | 2.1235e-05 | 44 | 1311676.1872
2 | 35 | CONCLUIDO | 0.9614 | 104.01 | 98.18 | 25.72 | 0.63 | 229 | 83.25 | 35.1 | 3 | 0 | 10.15 | 10501.19 | 613.86 | 7984.65 | 522.91 | 159.95 | 174713.03 | 0.31 | 0.81 | 7.98 | 10.68 | 0.5 | 10 | 1051.1199 | 1438.1887 | 1300.93 | 1051119.9365 | 1438188.6692 | 2.1402e-05 | 44 | 1300929.9611

## RESULTADOS_8
Unnamed: 0 | Volume de calda [L] | STATUS | Capacidade operacional [ha/h] | Tempo de missao [h] | Tempo util [h] | Tempo por voo [min] | Autonomia Projetada [h] | N° Voos | MTOW [kg] | Massa Estrutura [kg] | Combustível [kg] | Abastecimentos | Massa gerador | Potência gerador [W] | Combustível consumido [L] | Calda cons [L] | Distância percorrida [km] | Distância Pulverizando [km] | RTL ACUMULADO[m] | EOC [km/km] | EOC [h/h] | Tempo de manobra [h] | Tempo rtl_rtw [h] | V pulv [m/s] | V desloc [m/s] | Preço Total por ha Simples [R$/ha] | Preço Total por ha Presumido [R$/ha] | Preço Total por ha Real [R$/ha] | Preço Total Simples [R$] | Preço Total Presumido [R$] | Prod CAPEX [ha/h/R$] | Dias Trabalhados | Preço Total Real [R$]
0 | 50 | CONCLUIDO | 0.6675 | 149.81 | 128.79 | 9.05 | 0.16 | 854 | 107.41 | 41.65 | 1 | 852 | 14.77 | 13481.73 | 1171.53 | 7985.32 | 1572.01 | 159.95 | 696141.73 | 0.1 | 0.62 | 8.75 | 41.29 | 0.5 | 10 | 2317.6318 | 3171.0861 | 2868.4421 | 2317631.8127 | 3171086.0928 | 1.2868e-05 | 63 | 2868442.0868
1 | 50 | CONCLUIDO | 0.9036 | 110.67 | 101.81 | 19.9 | 0.32 | 307 | 108.68 | 41.65 | 2 | 305 | 15.03 | 13638.32 | 848.49 | 7984.82 | 657.73 | 159.95 | 241734.38 | 0.24 | 0.79 | 7.79 | 14.32 | 0.5 | 10 | 1369.6401 | 1874.002 | 1695.1499 | 1369640.1062 | 1874002.0175 | 1.742e-05 | 47 | 1695149.8951
2 | 50 | CONCLUIDO | 0.9828 | 101.75 | 95.76 | 32.28 | 0.48 | 178 | 109.96 | 41.65 | 3 | 104 | 15.31 | 13795.21 | 719.06 | 7984.59 | 448.71 | 159.95 | 137871.43 | 0.36 | 0.83 | 7.68 | 8.27 | 0.5 | 10 | 1135.47 | 1553.6001 | 1405.3267 | 1135469.989 | 1553600.1323 | 1.8947e-05 | 43 | 1405326.7162
3 | 50 | CONCLUIDO | 0.994 | 100.61 | 94.99 | 35.4 | 0.63 | 161 | 111.23 | 41.65 | 4 | 2 | 15.58 | 13952.52 | 699.68 | 7984.63 | 419.08 | 159.95 | 123141.75 | 0.38 | 0.84 | 7.75 | 7.5 | 0.5 | 10 | 1100.212 | 1505.3586 | 1361.6893 | 1100212.0356 | 1505358.645 | 1.9163e-05 | 42 | 1361689.3287
4 | 50 | CONCLUIDO | 0.994 | 100.6 | 94.99 | 35.4 | 0.78 | 161 | 112.51 | 41.65 | 5 | 0 | 15.86 | 14110.24 | 707.05 | 7984.68 | 419.09 | 159.95 | 123142.93 | 0.38 | 0.84 | 7.75 | 7.49 | 0.5 | 10 | 1106.6679 | 1514.1919 | 1369.6795 | 1106667.9285 | 1514191.8825 | 1.9163e-05 | 42 | 1369679.5344

## RESULTADOS_3
Unnamed: 0 | Volume de calda [L] | STATUS | Capacidade operacional [ha/h] | Tempo de missao [h] | Tempo util [h] | Tempo por voo [min] | Autonomia Projetada [h] | N° Voos | MTOW [kg] | Massa Estrutura [kg] | Combustível [kg] | Abastecimentos | Massa gerador | Potência gerador [W] | Combustível consumido [L] | Calda cons [L] | Distância percorrida [km] | Distância Pulverizando [km] | RTL ACUMULADO[m] | EOC [km/km] | EOC [h/h] | Tempo de manobra [h] | Tempo rtl_rtw [h] | V pulv [m/s] | V desloc [m/s] | Preço Total por ha Simples [R$/ha] | Preço Total por ha Presumido [R$/ha] | Preço Total por ha Real [R$/ha] | Preço Total Simples [R$] | Preço Total Presumido [R$] | Prod CAPEX [ha/h/R$] | Dias Trabalhados | Preço Total Real [R$]
0 | 25 | CONCLUIDO | 0.8624 | 115.96 | 108.09 | 14.84 | 0.28 | 437 | 61.76 | 28.92 | 1 | 386 | 6.84 | 7851.41 | 598.03 | 7984.7 | 867.16 | 159.95 | 345799.31 | 0.18 | 0.74 | 8.1 | 20.6 | 0.5 | 10 | 1149.3875 | 1572.6427 | 1422.5519 | 1149387.4882 | 1572642.6687 | 2.1989e-05 | 49 | 1422551.8596
1 | 25 | CONCLUIDO | 0.9206 | 108.62 | 102.38 | 19.2 | 0.55 | 320 | 62.92 | 28.92 | 2 | 0 | 7 | 7994.37 | 539.91 | 7984.81 | 661.88 | 159.95 | 243746.01 | 0.24 | 0.78 | 8.23 | 14.89 | 0.5 | 10 | 1017.1008 | 1391.6422 | 1258.8259 | 1017100.8406 | 1391642.2414 | 2.3473e-05 | 46 | 1258825.8591

## RESULTADOS_15
Unnamed: 0 | Volume de calda [L] | STATUS | Capacidade operacional [ha/h] | Tempo de missao [h] | Tempo util [h] | Tempo por voo [min] | Autonomia Projetada [h] | N° Voos | MTOW [kg] | Massa Estrutura [kg] | Combustível [kg] | Abastecimentos | Massa gerador | Potência gerador [W] | Combustível consumido [L] | Calda cons [L] | Distância percorrida [km] | Distância Pulverizando [km] | RTL ACUMULADO[m] | EOC [km/km] | EOC [h/h] | Tempo de manobra [h] | Tempo rtl_rtw [h] | V pulv [m/s] | V desloc [m/s] | Preço Total por ha Simples [R$/ha] | Preço Total por ha Presumido [R$/ha] | Preço Total por ha Real [R$/ha] | Preço Total Simples [R$] | Preço Total Presumido [R$] | Prod CAPEX [ha/h/R$] | Dias Trabalhados | Preço Total Real [R$]
0 | 85 | CONCLUIDO | 0.4636 | 215.7 | 162.57 | 6.51 | 0.11 | 1498 | 167.88 | 51.39 | 1 | 1496 | 30.49 | 20939.59 | 2036.98 | 7986.54 | 2725.17 | 159.95 | 1269500.88 | 0.06 | 0.49 | 9.75 | 75.05 | 0.5 | 10 | 5146.9564 | 7042.2929 | 6370.1863 | 5146956.4362 | 7042292.8637 | 7.2152e-06 | 90 | 6370186.3167
1 | 85 | CONCLUIDO | 0.7749 | 129.04 | 110.27 | 13.67 | 0.21 | 484 | 169.33 | 51.39 | 2 | 482 | 30.94 | 21118.46 | 1334.3 | 7985 | 943.75 | 159.95 | 383861.47 | 0.17 | 0.73 | 8.09 | 22.77 | 0.5 | 10 | 2192.16 | 2999.4101 | 2713.1506 | 2192160.0299 | 2999410.0642 | 1.206e-05 | 54 | 2713150.5773
2 | 85 | CONCLUIDO | 0.8891 | 112.48 | 100.55 | 21.39 | 0.31 | 282 | 170.79 | 51.39 | 3 | 280 | 31.4 | 21297.94 | 1171.12 | 7984.56 | 613.67 | 159.95 | 219827.78 | 0.26 | 0.8 | 7.77 | 13.06 | 0.5 | 10 | 1734.2404 | 2372.8643 | 2146.4014 | 1734240.4412 | 2372864.2809 | 1.3837e-05 | 47 | 2146401.4442
3 | 85 | CONCLUIDO | 0.9482 | 105.46 | 96.48 | 29.69 | 0.41 | 195 | 172.25 | 51.39 | 4 | 193 | 31.86 | 21478.05 | 1076.8 | 7984.44 | 476.17 | 159.95 | 151516.8 | 0.34 | 0.83 | 7.62 | 8.99 | 0.5 | 10 | 1532.6444 | 2097.0317 | 1896.8939 | 1532644.4176 | 2097031.7077 | 1.4757e-05 | 44 | 1896893.9447
4 | 85 | CONCLUIDO | 0.9858 | 101.44 | 94.15 | 38.96 | 0.51 | 145 | 173.71 | 51.39 | 5 | 143 | 32.32 | 21658.78 | 998.68 | 7984.44 | 397.62 | 159.95 | 112487.16 | 0.4 | 0.85 | 7.53 | 6.66 | 0.5 | 10 | 1407.8052 | 1926.2212 | 1742.3854 | 1407805.2154 | 1926221.2037 | 1.5342e-05 | 43 | 1742385.3555
5 | 85 | CONCLUIDO | 1.0125 | 98.77 | 92.6 | 49.61 | 0.61 | 112 | 175.18 | 51.39 | 6 | 102 | 32.79 | 21840.16 | 926.91 | 7984.49 | 344.55 | 159.95 | 86121.46 | 0.46 | 0.86 | 7.49 | 5.11 | 0.5 | 10 | 1307.9292 | 1789.5664 | 1618.7727 | 1307929.1665 | 1789566.3874 | 1.5758e-05 | 42 | 1618772.6831
6 | 85 | CONCLUIDO | 1.0246 | 97.6 | 91.94 | 56.87 | 0.7 | 97 | 176.66 | 51.39 | 7 | 26 | 33.27 | 22022.17 | 887.88 | 7984.48 | 319.32 | 159.95 | 73579.28 | 0.5 | 0.87 | 7.55 | 4.45 | 0.5 | 10 | 1253.8729 | 1715.6043 | 1551.8694 | 1253872.9444 | 1715604.2795 | 1.5946e-05 | 41 | 1551869.415
7 | 85 | CONCLUIDO | 1.0248 | 97.58 | 91.95 | 57.47 | 0.8 | 96 | 178.14 | 51.39 | 8 | 2 | 33.75 | 22204.83 | 886.75 | 7984.53 | 318.87 | 159.95 | 73357.3 | 0.5 | 0.87 | 7.57 | 4.46 | 0.5 | 10 | 1252.7542 | 1714.0735 | 1550.4848 | 1252754.1876 | 1714073.5471 | 1.5949e-05 | 41 | 1550484.7735
8 | 85 | CONCLUIDO | 1.0259 | 97.47 | 91.88 | 58.03 | 0.89 | 95 | 179.63 | 51.39 | 9 | 0 | 34.24 | 22388.15 | 893.42 | 7984.48 | 316.67 | 159.95 | 72265.04 | 0.51 | 0.87 | 7.56 | 4.39 | 0.5 | 10 | 1257.3655 | 1720.3829 | 1556.192 | 1257365.4756 | 1720382.9148 | 1.5967e-05 | 41 | 1556191.9839

## RESULTADOS_2
Unnamed: 0 | Volume de calda [L] | STATUS | Capacidade operacional [ha/h] | Tempo de missao [h] | Tempo util [h] | Tempo por voo [min] | Autonomia Projetada [h] | N° Voos | MTOW [kg] | Massa Estrutura [kg] | Combustível [kg] | Abastecimentos | Massa gerador | Potência gerador [W] | Combustível consumido [L] | Calda cons [L] | Distância percorrida [km] | Distância Pulverizando [km] | RTL ACUMULADO[m] | EOC [km/km] | EOC [h/h] | Tempo de manobra [h] | Tempo rtl_rtw [h] | V pulv [m/s] | V desloc [m/s] | Preço Total por ha Simples [R$/ha] | Preço Total por ha Presumido [R$/ha] | Preço Total por ha Real [R$/ha] | Preço Total Simples [R$] | Preço Total Presumido [R$] | Prod CAPEX [ha/h/R$] | Dias Trabalhados | Preço Total Real [R$]
0 | 20 | CONCLUIDO | 0.8778 | 113.92 | 107.06 | 15.37 | 0.34 | 418 | 51.33 | 24.83 | 1 | 89 | 5.51 | 6564.78 | 499.76 | 7984.99 | 820.08 | 159.95 | 322352.54 | 0.2 | 0.75 | 8.4 | 19.56 | 0.5 | 10 | 1019.2765 | 1394.6191 | 1261.5186 | 1019276.5133 | 1394619.0928 | 2.449e-05 | 48 | 1261518.6039
1 | 20 | CONCLUIDO | 0.8864 | 112.82 | 106.18 | 15.93 | 0.66 | 400 | 52.47 | 24.83 | 2 | 0 | 5.64 | 6705.1 | 501.83 | 7984.93 | 785.81 | 159.95 | 305307.42 | 0.2 | 0.75 | 8.49 | 18.68 | 0.5 | 10 | 1014.7145 | 1388.3771 | 1255.8723 | 1014714.4553 | 1388377.0838 | 2.473e-05 | 48 | 1255872.3235

## RESULTADOS_11
Unnamed: 0 | Volume de calda [L] | STATUS | Capacidade operacional [ha/h] | Tempo de missao [h] | Tempo util [h] | Tempo por voo [min] | Autonomia Projetada [h] | N° Voos | MTOW [kg] | Massa Estrutura [kg] | Combustível [kg] | Abastecimentos | Massa gerador | Potência gerador [W] | Combustível consumido [L] | Calda cons [L] | Distância percorrida [km] | Distância Pulverizando [km] | RTL ACUMULADO[m] | EOC [km/km] | EOC [h/h] | Tempo de manobra [h] | Tempo rtl_rtw [h] | V pulv [m/s] | V desloc [m/s] | Preço Total por ha Simples [R$/ha] | Preço Total por ha Presumido [R$/ha] | Preço Total por ha Real [R$/ha] | Preço Total Simples [R$] | Preço Total Presumido [R$] | Prod CAPEX [ha/h/R$] | Dias Trabalhados | Preço Total Real [R$]
0 | 65 | CONCLUIDO | 0.5748 | 173.99 | 141.7 | 7.69 | 0.13 | 1106 | 133.21 | 46.47 | 1 | 1104 | 20.75 | 16663.42 | 1510.98 | 7985.92 | 2012.53 | 159.95 | 915141.17 | 0.08 | 0.56 | 9.13 | 54.19 | 0.5 | 10 | 3265.4023 | 4467.8675 | 4041.4605 | 3265402.2827 | 4467867.4626 | 9.9683e-06 | 73 | 4041460.4627
1 | 65 | CONCLUIDO | 0.8464 | 118.15 | 105.49 | 16.44 | 0.26 | 385 | 134.55 | 46.47 | 2 | 383 | 21.09 | 16828.84 | 1064.24 | 7984.81 | 781.9 | 159.95 | 303430.94 | 0.2 | 0.76 | 7.92 | 17.99 | 0.5 | 10 | 1705.5814 | 2333.6518 | 2110.9313 | 1705581.4463 | 2333651.7797 | 1.4678e-05 | 50 | 2110931.3292
2 | 65 | CONCLUIDO | 0.9429 | 106.05 | 97.8 | 26.31 | 0.39 | 223 | 135.9 | 46.47 | 3 | 221 | 21.43 | 16994.64 | 923.73 | 7984.56 | 521.1 | 159.95 | 173841.87 | 0.31 | 0.82 | 7.66 | 10.31 | 0.5 | 10 | 1391.6383 | 1904.1009 | 1722.3762 | 1391638.2851 | 1904100.8965 | 1.6352e-05 | 45 | 1722376.1793
3 | 65 | CONCLUIDO | 0.9936 | 100.65 | 94.38 | 37.75 | 0.52 | 150 | 137.25 | 46.47 | 4 | 131 | 21.78 | 17160.92 | 821.45 | 7984.39 | 405.31 | 159.95 | 116311.68 | 0.39 | 0.85 | 7.54 | 6.89 | 0.5 | 10 | 1220.2288 | 1669.5709 | 1510.2294 | 1220228.8002 | 1669570.8771 | 1.7231e-05 | 42 | 1510229.3759
4 | 65 | CONCLUIDO | 1.011 | 98.91 | 93.3 | 44.43 | 0.64 | 126 | 138.6 | 46.47 | 5 | 16 | 22.13 | 17327.69 | 779.69 | 7984.46 | 363.95 | 159.95 | 95747.6 | 0.44 | 0.86 | 7.63 | 5.81 | 0.5 | 10 | 1168.3056 | 1598.5272 | 1445.966 | 1168305.5605 | 1598527.2099 | 1.7533e-05 | 42 | 1445966.0165
5 | 65 | CONCLUIDO | 1.012 | 98.81 | 93.25 | 45.12 | 0.76 | 124 | 139.95 | 46.47 | 6 | 0 | 22.49 | 17494.97 | 785.24 | 7984.56 | 361.88 | 159.95 | 94725.16 | 0.44 | 0.86 | 7.65 | 5.76 | 0.5 | 10 | 1172.2316 | 1603.8989 | 1450.8251 | 1172231.5577 | 1603898.9325 | 1.755e-05 | 42 | 1450825.0695

## RESULTADOS_13
Unnamed: 0 | Volume de calda [L] | STATUS | Capacidade operacional [ha/h] | Tempo de missao [h] | Tempo util [h] | Tempo por voo [min] | Autonomia Projetada [h] | N° Voos | MTOW [kg] | Massa Estrutura [kg] | Combustível [kg] | Abastecimentos | Massa gerador | Potência gerador [W] | Combustível consumido [L] | Calda cons [L] | Distância percorrida [km] | Distância Pulverizando [km] | RTL ACUMULADO[m] | EOC [km/km] | EOC [h/h] | Tempo de manobra [h] | Tempo rtl_rtw [h] | V pulv [m/s] | V desloc [m/s] | Preço Total por ha Simples [R$/ha] | Preço Total por ha Presumido [R$/ha] | Preço Total por ha Real [R$/ha] | Preço Total Simples [R$] | Preço Total Presumido [R$] | Prod CAPEX [ha/h/R$] | Dias Trabalhados | Preço Total Real [R$]
0 | 75 | CONCLUIDO | 0.518 | 193.06 | 151.36 | 7.04 | 0.12 | 1290 | 150.44 | 49.1 | 1 | 1288 | 25.34 | 18787.76 | 1758.77 | 7986 | 2341.55 | 159.95 | 1078729.71 | 0.07 | 0.53 | 9.45 | 63.85 | 0.5 | 10 | 4088.6959 | 5594.3341 | 5060.4187 | 4088695.8657 | 5594334.064 | 8.4794e-06 | 81 | 5060418.6726
1 | 75 | CONCLUIDO | 0.81 | 123.46 | 107.89 | 14.88 | 0.23 | 435 | 151.83 | 49.1 | 2 | 433 | 25.73 | 18959.54 | 1200.9 | 7984.79 | 863.04 | 159.95 | 343748.19 | 0.19 | 0.74 | 8.01 | 20.4 | 0.5 | 10 | 1942.0962 | 2657.2617 | 2403.6563 | 1942096.1693 | 2657261.6581 | 1.3259e-05 | 52 | 2403656.3349
2 | 75 | CONCLUIDO | 0.9158 | 109.19 | 99.19 | 23.52 | 0.35 | 253 | 153.23 | 49.1 | 3 | 251 | 26.13 | 19131.85 | 1050.39 | 7984.71 | 567.7 | 159.95 | 196988.79 | 0.28 | 0.81 | 7.72 | 11.69 | 0.5 | 10 | 1561.51 | 2136.5269 | 1932.6198 | 1561510.0383 | 2136526.9233 | 1.4991e-05 | 46 | 1932619.7924
3 | 75 | CONCLUIDO | 0.9706 | 103.03 | 95.47 | 33.11 | 0.46 | 173 | 154.63 | 49.1 | 4 | 171 | 26.53 | 19304.72 | 956.66 | 7984.48 | 442.61 | 159.95 | 134846.47 | 0.36 | 0.84 | 7.57 | 7.98 | 0.5 | 10 | 1380.3569 | 1888.6653 | 1708.4137 | 1380356.9458 | 1888665.2703 | 1.5888e-05 | 43 | 1708413.7077
4 | 75 | CONCLUIDO | 1.0051 | 99.49 | 93.34 | 44.1 | 0.57 | 127 | 156.03 | 49.1 | 5 | 112 | 26.94 | 19478.15 | 869.53 | 7984.56 | 369.52 | 159.95 | 98527.99 | 0.43 | 0.86 | 7.51 | 5.84 | 0.5 | 10 | 1258.809 | 1722.3579 | 1557.9785 | 1258808.9561 | 1722357.9485 | 1.6453e-05 | 42 | 1557978.5232
5 | 75 | CONCLUIDO | 1.0193 | 98.1 | 92.5 | 50.92 | 0.67 | 109 | 157.44 | 49.1 | 6 | 18 | 27.35 | 19652.13 | 833.46 | 7984.56 | 337.91 | 159.95 | 82816.73 | 0.47 | 0.86 | 7.58 | 5.01 | 0.5 | 10 | 1205.6176 | 1649.5792 | 1492.1457 | 1205617.625 | 1649579.2227 | 1.6685e-05 | 41 | 1492145.6969
6 | 75 | CONCLUIDO | 1.0198 | 98.06 | 92.48 | 51.38 | 0.78 | 108 | 158.86 | 49.1 | 7 | 2 | 27.77 | 19826.68 | 840.08 | 7984.51 | 336.31 | 159.95 | 82018.89 | 0.48 | 0.86 | 7.61 | 4.99 | 0.5 | 10 | 1210.8311 | 1656.7125 | 1498.5982 | 1210831.1001 | 1656712.5293 | 1.6694e-05 | 41 | 1498598.2107
7 | 75 | CONCLUIDO | 1.0196 | 98.07 | 92.5 | 51.39 | 0.88 | 108 | 160.28 | 49.1 | 8 | 0 | 28.19 | 20001.93 | 846.18 | 7984.48 | 336.65 | 159.95 | 82188.63 | 0.48 | 0.86 | 7.61 | 5.01 | 0.5 | 10 | 1216.2334 | 1664.1041 | 1505.2844 | 1216233.3626 | 1664104.1432 | 1.669e-05 | 41 | 1505284.3793

## RESULTADOS_17
Unnamed: 0 | Volume de calda [L] | STATUS | Capacidade operacional [ha/h] | Tempo de missao [h] | Tempo util [h] | Tempo por voo [min] | Autonomia Projetada [h] | N° Voos | MTOW [kg] | Massa Estrutura [kg] | Combustível [kg] | Abastecimentos | Massa gerador | Potência gerador [W] | Combustível consumido [L] | Calda cons [L] | Distância percorrida [km] | Distância Pulverizando [km] | RTL ACUMULADO[m] | EOC [km/km] | EOC [h/h] | Tempo de manobra [h] | Tempo rtl_rtw [h] | V pulv [m/s] | V desloc [m/s] | Preço Total por ha Simples [R$/ha] | Preço Total por ha Presumido [R$/ha] | Preço Total por ha Real [R$/ha] | Preço Total Simples [R$] | Preço Total Presumido [R$] | Prod CAPEX [ha/h/R$] | Dias Trabalhados | Preço Total Real [R$]
0 | 95 | CONCLUIDO | 0.411 | 243.31 | 176.04 | 6.07 | 0.1 | 1741 | 185.69 | 53.44 | 1 | 1739 | 36.26 | 23136.14 | 2361.27 | 7986.91 | 3184.75 | 159.95 | 1498072.54 | 0.05 | 0.45 | 10.19 | 88.52 | 0.5 | 10 | 6575.4291 | 8996.7922 | 8138.151 | 6575429.133 | 8996792.2272 | 6.1159e-06 | 102 | 8138151.0041
1 | 95 | CONCLUIDO | 0.7417 | 134.82 | 112.55 | 12.69 | 0.19 | 532 | 187.21 | 53.44 | 2 | 530 | 36.77 | 23322.88 | 1466.05 | 7984.75 | 1022.28 | 159.95 | 422886.99 | 0.16 | 0.71 | 8.15 | 25.06 | 0.5 | 10 | 2465.6841 | 3373.6578 | 3051.6806 | 2465684.0948 | 3373657.7568 | 1.1037e-05 | 57 | 3051680.5955
2 | 95 | CONCLUIDO | 0.862 | 116.01 | 101.97 | 19.67 | 0.28 | 311 | 188.73 | 53.44 | 3 | 309 | 37.29 | 23510.33 | 1289.03 | 7984.85 | 661.25 | 159.95 | 243476.95 | 0.24 | 0.78 | 7.83 | 14.47 | 0.5 | 10 | 1923.5984 | 2631.9522 | 2380.7624 | 1923598.3868 | 2631952.176 | 1.2827e-05 | 49 | 2380762.3543
3 | 95 | CONCLUIDO | 0.9268 | 107.9 | 97.43 | 27.19 | 0.37 | 215 | 190.25 | 53.44 | 4 | 213 | 37.82 | 23698.48 | 1189.87 | 7984.63 | 508.25 | 159.95 | 167456.57 | 0.31 | 0.82 | 7.65 | 9.93 | 0.5 | 10 | 1683.33 | 2303.2064 | 2083.3916 | 1683330.0246 | 2303206.4029 | 1.3791e-05 | 45 | 2083391.6164
4 | 95 | CONCLUIDO | 0.9668 | 103.43 | 94.93 | 35.16 | 0.46 | 162 | 191.78 | 53.44 | 5 | 160 | 38.35 | 23887.36 | 1117.38 | 7984.53 | 424.06 | 159.95 | 125626.09 | 0.38 | 0.84 | 7.56 | 7.44 | 0.5 | 10 | 1552.1715 | 2123.7495 | 1921.0618 | 1552171.4804 | 2123749.4964 | 1.4387e-05 | 44 | 1921061.8252
5 | 95 | CONCLUIDO | 0.9954 | 100.47 | 93.27 | 44.06 | 0.55 | 127 | 193.32 | 53.44 | 6 | 125 | 38.89 | 24076.95 | 1051.59 | 7984.58 | 367.99 | 159.95 | 97762.85 | 0.43 | 0.86 | 7.49 | 5.78 | 0.5 | 10 | 1440.8975 | 1971.4995 | 1783.3423 | 1440897.4591 | 1971499.4715 | 1.4812e-05 | 42 | 1783342.329
6 | 95 | CONCLUIDO | 1.0151 | 98.51 | 92.21 | 53.71 | 0.64 | 103 | 194.86 | 53.44 | 7 | 97 | 39.43 | 24267.28 | 991.06 | 7984.47 | 331.56 | 159.95 | 79669.69 | 0.48 | 0.87 | 7.47 | 4.71 | 0.5 | 10 | 1366.7208 | 1870.0076 | 1691.5367 | 1366720.7602 | 1870007.6395 | 1.5105e-05 | 42 | 1691536.735
7 | 95 | CONCLUIDO | 1.0271 | 97.36 | 91.58 | 61.74 | 0.72 | 89 | 196.41 | 53.44 | 8 | 40 | 39.98 | 24458.36 | 948.51 | 7984.6 | 308.99 | 159.95 | 68453.86 | 0.52 | 0.87 | 7.48 | 4.09 | 0.5 | 10 | 1309.1886 | 1791.2896 | 1620.3314 | 1309188.6006 | 1791289.6006 | 1.5284e-05 | 41 | 1620331.4352
8 | 95 | CONCLUIDO | 1.0292 | 97.16 | 91.49 | 63.83 | 0.81 | 86 | 197.97 | 53.44 | 9 | 5 | 40.53 | 24650.18 | 939.96 | 7984.52 | 304.23 | 159.95 | 66089.73 | 0.53 | 0.87 | 7.53 | 4 | 0.5 | 10 | 1299.9001 | 1778.5806 | 1608.8354 | 1299900.0604 | 1778580.6102 | 1.5315e-05 | 41 | 1608835.3731
9 | 95 | CONCLUIDO | 1.0302 | 97.07 | 91.44 | 64.54 | 0.89 | 85 | 199.53 | 53.44 | 10 | 0 | 41.1 | 24842.77 | 945.4 | 7984.48 | 302.17 | 159.95 | 65064.14 | 0.53 | 0.87 | 7.53 | 3.94 | 0.5 | 10 | 1303.5185 | 1783.5316 | 1613.3138 | 1303518.5394 | 1783531.5728 | 1.533e-05 | 41 | 1613313.8227

## RESULTADOS_9
Unnamed: 0 | Volume de calda [L] | STATUS | Capacidade operacional [ha/h] | Tempo de missao [h] | Tempo util [h] | Tempo por voo [min] | Autonomia Projetada [h] | N° Voos | MTOW [kg] | Massa Estrutura [kg] | Combustível [kg] | Abastecimentos | Massa gerador | Potência gerador [W] | Combustível consumido [L] | Calda cons [L] | Distância percorrida [km] | Distância Pulverizando [km] | RTL ACUMULADO[m] | EOC [km/km] | EOC [h/h] | Tempo de manobra [h] | Tempo rtl_rtw [h] | V pulv [m/s] | V desloc [m/s] | Preço Total por ha Simples [R$/ha] | Preço Total por ha Presumido [R$/ha] | Preço Total por ha Real [R$/ha] | Preço Total Simples [R$] | Preço Total Presumido [R$] | Prod CAPEX [ha/h/R$] | Dias Trabalhados | Preço Total Real [R$]
0 | 55 | CONCLUIDO | 0.6356 | 157.34 | 132.89 | 8.52 | 0.15 | 936 | 116.05 | 43.4 | 1 | 934 | 16.65 | 14546.17 | 1281.72 | 7985.6 | 1712.15 | 159.95 | 765797.63 | 0.09 | 0.6 | 8.86 | 45.39 | 0.5 | 10 | 2601.448 | 3559.4159 | 3219.7102 | 2601447.9725 | 3559415.8838 | 1.1791e-05 | 66 | 3219710.2275
1 | 55 | CONCLUIDO | 0.8837 | 113.17 | 103.1 | 18.52 | 0.3 | 334 | 117.34 | 43.4 | 2 | 332 | 16.94 | 14705.49 | 924.17 | 7984.67 | 699.51 | 159.95 | 262488.71 | 0.23 | 0.78 | 7.88 | 15.61 | 0.5 | 10 | 1482.1387 | 2027.9276 | 1834.385 | 1482138.6965 | 2027927.5519 | 1.6394e-05 | 48 | 1834384.9926
2 | 55 | CONCLUIDO | 0.9719 | 102.89 | 96.27 | 30.4 | 0.45 | 190 | 118.63 | 43.4 | 3 | 178 | 17.23 | 14865.24 | 785.33 | 7984.51 | 468.75 | 159.95 | 147828.31 | 0.34 | 0.83 | 7.62 | 8.78 | 0.5 | 10 | 1208.9304 | 1654.1119 | 1496.2458 | 1208930.3694 | 1654111.8656 | 1.803e-05 | 43 | 1496245.7507
3 | 55 | CONCLUIDO | 1.0002 | 99.98 | 94.36 | 38.25 | 0.59 | 148 | 119.93 | 43.4 | 4 | 15 | 17.53 | 15025.44 | 726.28 | 7984.52 | 398.61 | 159.95 | 112968.78 | 0.4 | 0.85 | 7.71 | 6.87 | 0.5 | 10 | 1122.9128 | 1536.4189 | 1389.7852 | 1122912.8319 | 1536418.876 | 1.8555e-05 | 42 | 1389785.2149
4 | 55 | CONCLUIDO | 1.0004 | 99.96 | 94.36 | 38.51 | 0.73 | 147 | 121.23 | 43.4 | 5 | 1 | 17.83 | 15186.08 | 730.79 | 7984.51 | 397.7 | 159.95 | 112519.29 | 0.4 | 0.85 | 7.73 | 6.87 | 0.5 | 10 | 1126.6885 | 1541.5849 | 1394.4582 | 1126688.5007 | 1541584.9127 | 1.8559e-05 | 42 | 1394458.2123
5 | 55 | CONCLUIDO | 1.0003 | 99.97 | 94.38 | 38.52 | 0.86 | 147 | 122.54 | 43.4 | 6 | 0 | 18.14 | 15347.16 | 738.34 | 7984.49 | 398.01 | 159.95 | 112675.67 | 0.4 | 0.85 | 7.74 | 6.89 | 0.5 | 10 | 1133.3603 | 1550.7136 | 1402.7157 | 1133360.3158 | 1550713.5844 | 1.8557e-05 | 42 | 1402715.6564

## resultados
Unnamed: 0 | Volume de calda [L] | STATUS | Capacidade operacional [ha/h] | Tempo de missao [h] | Tempo util [h] | Tempo por voo [min] | Autonomia Projetada [h] | N° Voos | MTOW [kg] | Massa Estrutura [kg] | Combustível [kg] | Abastecimentos | Massa gerador | Potência gerador [W] | Combustível consumido [L] | Calda cons [L] | Distância percorrida [km] | Distância Pulverizando [km] | RTL ACUMULADO[m] | EOC [km/km] | EOC [h/h] | Tempo de manobra [h] | Tempo rtl_rtw [h] | V pulv [m/s] | V desloc [m/s]
0 | 100 | CONCLUIDO | 0.3854 | 259.49 | 183.87 | 5.87 | 0.09 | 1880 | 194.77 | 54.38 | 1 | 1878 | 39.4 | 24256.19 | 2546.12 | 7986.8 | 3452.65 | 159.95 | 1631332 | 0.05 | 0.43 | 10.43 | 96.34 | 0.5 | 10
1 | 100 | CONCLUIDO | 0.7246 | 138.01 | 113.83 | 12.26 | 0.18 | 557 | 196.32 | 54.38 | 2 | 555 | 39.95 | 24447.22 | 1534.4 | 7985.07 | 1064.75 | 159.95 | 443996.63 | 0.15 | 0.7 | 8.21 | 26.33 | 0.5 | 10
2 | 100 | CONCLUIDO | 0.8499 | 117.65 | 102.54 | 18.99 | 0.27 | 324 | 197.88 | 54.38 | 3 | 322 | 40.5 | 24639 | 1344.09 | 7984.65 | 681.48 | 159.95 | 253525.89 | 0.23 | 0.78 | 7.83 | 15.04 | 0.5 | 10
3 | 100 | CONCLUIDO | 0.9162 | 109.15 | 97.88 | 26.1 | 0.36 | 225 | 199.44 | 54.38 | 4 | 223 | 41.06 | 24831.54 | 1244.57 | 7984.67 | 523.98 | 159.95 | 175268.35 | 0.31 | 0.82 | 7.66 | 10.39 | 0.5 | 10
4 | 100 | CONCLUIDO | 0.9575 | 104.44 | 95.31 | 33.64 | 0.44 | 170 | 201.01 | 54.38 | 5 | 168 | 41.63 | 25024.84 | 1175.52 | 7984.55 | 436.66 | 159.95 | 131886.81 | 0.37 | 0.84 | 7.57 | 7.82 | 0.5 | 10
5 | 100 | CONCLUIDO | 0.9868 | 101.34 | 93.61 | 41.91 | 0.53 | 134 | 202.58 | 54.38 | 6 | 132 | 42.2 | 25218.93 | 1110.91 | 7984.58 | 379.62 | 159.95 | 103545.51 | 0.42 | 0.85 | 7.5 | 6.12 | 0.5 | 10
6 | 100 | CONCLUIDO | 1.0074 | 99.26 | 92.51 | 50.92 | 0.61 | 109 | 204.16 | 54.38 | 7 | 107 | 42.78 | 25413.94 | 1049.66 | 7984.52 | 341.53 | 159.95 | 84626.63 | 0.47 | 0.86 | 7.49 | 5.01 | 0.5 | 10
7 | 100 | CONCLUIDO | 1.0237 | 97.69 | 91.63 | 60.42 | 0.69 | 91 | 205.75 | 54.38 | 8 | 70 | 43.37 | 25609.61 | 996.76 | 7984.44 | 311.48 | 159.95 | 69687.59 | 0.51 | 0.87 | 7.46 | 4.14 | 0.5 | 10
8 | 100 | CONCLUIDO | 1.03 | 97.09 | 91.34 | 66.03 | 0.77 | 83 | 207.34 | 54.38 | 9 | 18 | 43.96 | 25806.1 | 969.07 | 7984.6 | 299.96 | 159.95 | 63968.41 | 0.53 | 0.88 | 7.5 | 3.85 | 0.5 | 10
9 | 100 | CONCLUIDO | 1.032 | 96.9 | 91.24 | 67.58 | 0.85 | 81 | 208.94 | 54.38 | 10 | 2 | 44.56 | 26003.41 | 969.84 | 7984.49 | 295.35 | 159.95 | 61676.06 | 0.54 | 0.88 | 7.53 | 3.74 | 0.5 | 10
10 | 100 | CONCLUIDO | 1.032 | 96.9 | 91.23 | 67.58 | 0.93 | 81 | 210.55 | 54.38 | 11 | 0 | 45.17 | 26201.54 | 977.12 | 7984.5 | 295.49 | 159.95 | 61743.18 | 0.54 | 0.88 | 7.52 | 3.74 | 0.5 | 10
0 | 40 | CONCLUIDO | 0.7371 | 135.67 | 120.64 | 10.44 | 0.2 | 693 | 89.87 | 37.55 | 1 | 691 | 11.32 | 11317.98 | 952.36 | 7985.25 | 1295.76 | 159.95 | 558819.49 | 0.12 | 0.66 | 8.45 | 33.13 | 0.5 | 10
1 | 40 | CONCLUIDO | 0.9457 | 105.74 | 99.08 | 23.78 | 0.39 | 250 | 91.1 | 37.55 | 2 | 210 | 11.54 | 11468.97 | 684.09 | 7984.72 | 562.82 | 159.95 | 194562.63 | 0.28 | 0.81 | 7.74 | 11.58 | 0.5 | 10
2 | 40 | CONCLUIDO | 0.9747 | 102.6 | 96.86 | 28.91 | 0.57 | 201 | 92.32 | 37.55 | 3 | 2 | 11.77 | 11620.34 | 641.49 | 7984.62 | 480.39 | 159.95 | 153595.69 | 0.33 | 0.83 | 7.87 | 9.37 | 0.5 | 10
3 | 40 | CONCLUIDO | 0.9747 | 102.6 | 96.86 | 28.91 | 0.75 | 201 | 93.55 | 37.55 | 4 | 0 | 12 | 11772.07 | 649.44 | 7984.62 | 480.26 | 159.95 | 153527.77 | 0.33 | 0.83 | 7.88 | 9.37 | 0.5 | 10
0 | 30 | CONCLUIDO | 0.817 | 122.4 | 112.39 | 12.84 | 0.24 | 525 | 71.52 | 32.27 | 1 | 521 | 8.25 | 9054.6 | 723.53 | 7985.15 | 1014.54 | 159.95 | 419051.08 | 0.16 | 0.71 | 8.2 | 24.89 | 0.5 | 10
1 | 30 | CONCLUIDO | 0.9427 | 106.08 | 100.05 | 22.32 | 0.48 | 269 | 72.7 | 32.27 | 2 | 7 | 8.43 | 9200.25 | 575.44 | 7984.99 | 585.97 | 159.95 | 206045.11 | 0.27 | 0.8 | 8.06 | 12.56 | 0.5 | 10
2 | 30 | CONCLUIDO | 0.9441 | 105.92 | 99.92 | 22.45 | 0.71 | 267 | 73.88 | 32.27 | 3 | 0 | 8.61 | 9346.23 | 582.44 | 7984.97 | 580.86 | 159.95 | 203497.65 | 0.28 | 0.8 | 8.07 | 12.43 | 0.5 | 10
0 | 15 | CONCLUIDO | 0.8331 | 120.03 | 112.41 | 12.65 | 0.43 | 533 | 39.78 | 19.54 | 1 | 1 | 4.24 | 5140 | 439.96 | 7985.55 | 990.58 | 159.95 | 407027.37 | 0.16 | 0.71 | 8.88 | 24.91 | 0.5 | 10
1 | 15 | CONCLUIDO | 0.8335 | 119.98 | 112.37 | 12.67 | 0.84 | 532 | 40.89 | 19.54 | 2 | 0 | 4.35 | 5277.26 | 450.97 | 7985.67 | 988.95 | 159.95 | 406221.02 | 0.16 | 0.71 | 8.88 | 24.87 | 0.5 | 10
0 | 70 | CONCLUIDO | 0.5463 | 183.06 | 146.31 | 7.35 | 0.12 | 1195 | 141.81 | 47.83 | 1 | 1193 | 22.98 | 17723.39 | 1631.12 | 7985.63 | 2170.73 | 159.95 | 993793.82 | 0.07 | 0.55 | 9.27 | 58.81 | 0.5 | 10
1 | 70 | CONCLUIDO | 0.8276 | 120.83 | 106.73 | 15.58 | 0.25 | 411 | 143.17 | 47.83 | 2 | 409 | 23.34 | 17891.86 | 1134.07 | 7984.99 | 823.35 | 159.95 | 324024.85 | 0.19 | 0.75 | 7.98 | 19.23 | 0.5 | 10
2 | 70 | CONCLUIDO | 0.9289 | 107.66 | 98.53 | 24.73 | 0.37 | 239 | 144.54 | 47.83 | 3 | 237 | 23.71 | 18060.85 | 989.72 | 7984.62 | 545.98 | 159.95 | 186198.16 | 0.29 | 0.81 | 7.68 | 11.03 | 0.5 | 10
3 | 70 | CONCLUIDO | 0.983 | 101.73 | 94.85 | 35.35 | 0.49 | 161 | 145.92 | 47.83 | 4 | 157 | 24.09 | 18230.35 | 889.5 | 7984.55 | 422.02 | 159.95 | 124610.49 | 0.38 | 0.84 | 7.54 | 7.36 | 0.5 | 10
4 | 70 | CONCLUIDO | 1.0108 | 98.94 | 93.15 | 45.44 | 0.6 | 123 | 147.3 | 47.83 | 5 | 59 | 24.47 | 18400.38 | 818.24 | 7984.57 | 361.54 | 159.95 | 94560.11 | 0.44 | 0.86 | 7.56 | 5.66 | 0.5 | 10
5 | 70 | CONCLUIDO | 1.016 | 98.42 | 92.84 | 48.02 | 0.71 | 116 | 148.68 | 47.83 | 6 | 2 | 24.85 | 18570.94 | 808.54 | 7984.52 | 347.97 | 159.95 | 87808.2 | 0.46 | 0.86 | 7.63 | 5.35 | 0.5 | 10
6 | 70 | CONCLUIDO | 1.0161 | 98.42 | 92.84 | 48.02 | 0.83 | 116 | 150.07 | 47.83 | 7 | 0 | 25.24 | 18742.03 | 814.99 | 7984.54 | 347.74 | 159.95 | 87695.64 | 0.46 | 0.86 | 7.63 | 5.35 | 0.5 | 10
0 | 90 | CONCLUIDO | 0.4374 | 228.62 | 168.84 | 6.28 | 0.1 | 1613 | 176.73 | 52.44 | 1 | 1611 | 33.29 | 22031.19 | 2190.68 | 7986.36 | 2939.69 | 159.95 | 1376186.76 | 0.05 | 0.47 | 9.96 | 81.33 | 0.5 | 10
1 | 90 | CONCLUIDO | 0.758 | 131.92 | 111.44 | 13.16 | 0.2 | 508 | 178.21 | 52.44 | 2 | 506 | 33.77 | 22213.89 | 1399.97 | 7985.2 | 983.63 | 159.95 | 403677.68 | 0.16 | 0.72 | 8.13 | 23.94 | 0.5 | 10
2 | 90 | CONCLUIDO | 0.8752 | 114.26 | 101.28 | 20.46 | 0.3 | 297 | 179.7 | 52.44 | 3 | 295 | 34.26 | 22397.24 | 1229.99 | 7984.7 | 638.78 | 159.95 | 232309.93 | 0.25 | 0.79 | 7.78 | 13.78 | 0.5 | 10
3 | 90 | CONCLUIDO | 0.9377 | 106.64 | 96.93 | 28.37 | 0.39 | 205 | 181.19 | 52.44 | 4 | 203 | 34.75 | 22581.25 | 1135.09 | 7984.59 | 491.74 | 159.95 | 159249.07 | 0.33 | 0.82 | 7.63 | 9.44 | 0.5 | 10
4 | 90 | CONCLUIDO | 0.9761 | 102.45 | 94.56 | 36.84 | 0.49 | 154 | 182.69 | 52.44 | 5 | 152 | 35.25 | 22766.06 | 1060.29 | 7984.75 | 411.09 | 159.95 | 119181.09 | 0.39 | 0.85 | 7.55 | 7.06 | 0.5 | 10
5 | 90 | CONCLUIDO | 1.0036 | 99.64 | 92.95 | 46.48 | 0.58 | 120 | 184.19 | 52.44 | 6 | 117 | 35.75 | 22951.43 | 991.78 | 7984.41 | 356.93 | 159.95 | 92271.1 | 0.45 | 0.86 | 7.49 | 5.46 | 0.5 | 10
6 | 90 | CONCLUIDO | 1.0213 | 97.92 | 92.01 | 56.33 | 0.67 | 98 | 185.7 | 52.44 | 7 | 70 | 36.26 | 23137.49 | 932.84 | 7984.5 | 323.67 | 159.95 | 75748.11 | 0.49 | 0.87 | 7.5 | 4.52 | 0.5 | 10
7 | 90 | CONCLUIDO | 1.0271 | 97.36 | 91.71 | 60.47 | 0.76 | 91 | 187.22 | 52.44 | 8 | 13 | 36.78 | 23324.24 | 911.92 | 7984.8 | 311.61 | 159.95 | 69756.35 | 0.51 | 0.87 | 7.54 | 4.21 | 0.5 | 10
8 | 90 | CONCLUIDO | 1.028 | 97.28 | 91.66 | 61.11 | 0.85 | 90 | 188.74 | 52.44 | 9 | 1 | 37.3 | 23511.69 | 915.23 | 7984.81 | 309.46 | 159.95 | 68686.19 | 0.52 | 0.87 | 7.55 | 4.17 | 0.5 | 10
9 | 90 | CONCLUIDO | 1.0279 | 97.28 | 91.66 | 61.11 | 0.93 | 90 | 190.26 | 52.44 | 10 | 0 | 37.82 | 23699.85 | 922.43 | 7984.81 | 309.47 | 159.95 | 68687.92 | 0.52 | 0.87 | 7.55 | 4.17 | 0.5 | 10
0 | 10 | CONCLUIDO | 0.7393 | 135.27 | 124.77 | 9.39 | 0.64 | 797 | 26.11 | 12.1 | 1 | 0 | 3.01 | 3454.41 | 360.5 | 7986 | 1396.66 | 159.95 | 608749.4 | 0.11 | 0.64 | 9.65 | 37.27 | 0.5 | 10
0 | 45 | CONCLUIDO | 0.7015 | 142.54 | 124.67 | 9.68 | 0.18 | 773 | 98.71 | 39.72 | 1 | 771 | 12.99 | 12407.75 | 1061.57 | 7985.11 | 1432.8 | 159.95 | 626941.95 | 0.11 | 0.64 | 8.58 | 37.16 | 0.5 | 10
1 | 45 | CONCLUIDO | 0.9261 | 107.98 | 100.3 | 21.73 | 0.35 | 277 | 99.95 | 39.72 | 2 | 273 | 13.24 | 12561.45 | 766.85 | 7984.85 | 606.32 | 159.95 | 216179.22 | 0.26 | 0.8 | 7.74 | 12.81 | 0.5 | 10
2 | 45 | CONCLUIDO | 0.9832 | 101.71 | 95.98 | 31.64 | 0.52 | 182 | 101.2 | 39.72 | 3 | 31 | 13.49 | 12715.54 | 671.14 | 7984.6 | 452.72 | 159.95 | 139852.05 | 0.35 | 0.83 | 7.78 | 8.48 | 0.5 | 10
3 | 45 | CONCLUIDO | 0.9853 | 101.49 | 95.82 | 32.12 | 0.69 | 179 | 102.45 | 39.72 | 4 | 0 | 13.74 | 12870.03 | 675.62 | 7984.99 | 445.52 | 159.95 | 136269.57 | 0.36 | 0.83 | 7.83 | 8.33 | 0.5 | 10
0 | 60 | CONCLUIDO | 0.6048 | 165.33 | 137.16 | 8.08 | 0.14 | 1019 | 124.63 | 45 | 1 | 1017 | 18.64 | 15605.44 | 1394.09 | 7985.72 | 1857.84 | 159.95 | 838229.83 | 0.09 | 0.58 | 8.99 | 49.65 | 0.5 | 10
1 | 60 | CONCLUIDO | 0.8647 | 115.64 | 104.31 | 17.39 | 0.28 | 360 | 125.95 | 45 | 2 | 358 | 18.95 | 15767.7 | 995.08 | 7984.76 | 741.45 | 159.95 | 283331.86 | 0.22 | 0.77 | 7.89 | 16.82 | 0.5 | 10
2 | 60 | CONCLUIDO | 0.9572 | 104.47 | 97.05 | 28.13 | 0.42 | 207 | 127.27 | 45 | 3 | 204 | 19.27 | 15930.42 | 858.02 | 7984.47 | 495.81 | 159.95 | 161272.59 | 0.32 | 0.82 | 7.63 | 9.55 | 0.5 | 10
3 | 60 | CONCLUIDO | 1.0001 | 99.99 | 94.18 | 39.24 | 0.55 | 144 | 128.59 | 45 | 4 | 66 | 19.59 | 16093.6 | 765.69 | 7984.71 | 395.34 | 159.95 | 111355.96 | 0.4 | 0.85 | 7.62 | 6.69 | 0.5 | 10
4 | 60 | CONCLUIDO | 1.0066 | 99.34 | 93.76 | 41.67 | 0.68 | 135 | 129.92 | 45 | 5 | 4 | 19.92 | 16257.24 | 753.25 | 7984.81 | 378.38 | 159.95 | 102920.95 | 0.42 | 0.85 | 7.69 | 6.27 | 0.5 | 10
5 | 60 | CONCLUIDO | 1.0073 | 99.28 | 93.72 | 41.97 | 0.81 | 134 | 131.25 | 45 | 6 | 0 | 20.25 | 16421.36 | 759.92 | 7984.82 | 376.89 | 159.95 | 102181.45 | 0.42 | 0.85 | 7.69 | 6.23 | 0.5 | 10
0 | 80 | CONCLUIDO | 0.4903 | 203.97 | 156.83 | 6.76 | 0.11 | 1391 | 159.12 | 50.28 | 1 | 1389 | 27.84 | 19859.16 | 1894.21 | 7986.61 | 2527.2 | 159.95 | 1171051.1 | 0.06 | 0.51 | 9.63 | 69.31 | 0.5 | 10
1 | 80 | CONCLUIDO | 0.7927 | 126.14 | 109.03 | 14.25 | 0.22 | 459 | 160.54 | 50.28 | 2 | 457 | 28.26 | 20034.4 | 1266.68 | 7984.88 | 901.9 | 159.95 | 363057.04 | 0.18 | 0.73 | 8.05 | 21.53 | 0.5 | 10
2 | 80 | CONCLUIDO | 0.9021 | 110.85 | 99.89 | 22.36 | 0.33 | 268 | 161.97 | 50.28 | 3 | 266 | 28.69 | 20210.21 | 1111.8 | 7984.62 | 591.52 | 159.95 | 208825.46 | 0.27 | 0.8 | 7.74 | 12.39 | 0.5 | 10
3 | 80 | CONCLUIDO | 0.9598 | 104.19 | 95.94 | 31.28 | 0.43 | 184 | 163.4 | 50.28 | 4 | 182 | 29.12 | 20386.62 | 1017.42 | 7984.51 | 457.66 | 159.95 | 142312.09 | 0.35 | 0.83 | 7.6 | 8.45 | 0.5 | 10
4 | 80 | CONCLUIDO | 0.9956 | 100.44 | 93.73 | 41.35 | 0.54 | 136 | 164.83 | 50.28 | 5 | 133 | 29.55 | 20563.61 | 939.41 | 7984.64 | 382.58 | 159.95 | 105015.53 | 0.42 | 0.85 | 7.53 | 6.24 | 0.5 | 10
5 | 80 | CONCLUIDO | 1.0182 | 98.21 | 92.41 | 51.34 | 0.64 | 108 | 166.27 | 50.28 | 6 | 63 | 29.99 | 20741.2 | 871.95 | 7984.56 | 336.49 | 159.95 | 82110.98 | 0.48 | 0.87 | 7.53 | 4.92 | 0.5 | 10
6 | 80 | CONCLUIDO | 1.0228 | 97.77 | 92.19 | 54.77 | 0.74 | 101 | 167.72 | 50.28 | 7 | 7 | 30.44 | 20919.39 | 862.73 | 7984.56 | 326.41 | 159.95 | 77102.4 | 0.49 | 0.87 | 7.59 | 4.7 | 0.5 | 10
7 | 80 | CONCLUIDO | 1.0227 | 97.78 | 92.2 | 54.77 | 0.84 | 101 | 169.17 | 50.28 | 8 | 0 | 30.89 | 21098.19 | 870.47 | 7984.54 | 326.84 | 159.95 | 77319.53 | 0.49 | 0.87 | 7.6 | 4.71 | 0.5 | 10
0 | 35 | CONCLUIDO | 0.7752 | 128.99 | 116.58 | 11.45 | 0.22 | 611 | 80.84 | 35.1 | 1 | 609 | 9.74 | 10204.21 | 840.5 | 7985.19 | 1159.59 | 159.95 | 491144.26 | 0.14 | 0.69 | 8.27 | 29.08 | 0.5 | 10
1 | 35 | CONCLUIDO | 0.9539 | 104.84 | 98.78 | 24.49 | 0.43 | 242 | 82.04 | 35.1 | 2 | 83 | 9.94 | 10352.53 | 616.97 | 7984.65 | 547 | 159.95 | 186693.86 | 0.29 | 0.81 | 7.9 | 11.29 | 0.5 | 10
2 | 35 | CONCLUIDO | 0.9614 | 104.01 | 98.18 | 25.72 | 0.63 | 229 | 83.25 | 35.1 | 3 | 0 | 10.15 | 10501.19 | 613.86 | 7984.65 | 522.91 | 159.95 | 174713.03 | 0.31 | 0.81 | 7.98 | 10.68 | 0.5 | 10
0 | 50 | CONCLUIDO | 0.6675 | 149.81 | 128.79 | 9.05 | 0.16 | 854 | 107.41 | 41.65 | 1 | 852 | 14.77 | 13481.73 | 1171.53 | 7985.32 | 1572.01 | 159.95 | 696141.73 | 0.1 | 0.62 | 8.75 | 41.29 | 0.5 | 10
1 | 50 | CONCLUIDO | 0.9036 | 110.67 | 101.81 | 19.9 | 0.32 | 307 | 108.68 | 41.65 | 2 | 305 | 15.03 | 13638.32 | 848.49 | 7984.82 | 657.73 | 159.95 | 241734.38 | 0.24 | 0.79 | 7.79 | 14.32 | 0.5 | 10
2 | 50 | CONCLUIDO | 0.9828 | 101.75 | 95.76 | 32.28 | 0.48 | 178 | 109.96 | 41.65 | 3 | 104 | 15.31 | 13795.21 | 719.06 | 7984.59 | 448.71 | 159.95 | 137871.43 | 0.36 | 0.83 | 7.68 | 8.27 | 0.5 | 10
3 | 50 | CONCLUIDO | 0.994 | 100.61 | 94.99 | 35.4 | 0.63 | 161 | 111.23 | 41.65 | 4 | 2 | 15.58 | 13952.52 | 699.68 | 7984.63 | 419.08 | 159.95 | 123141.75 | 0.38 | 0.84 | 7.75 | 7.5 | 0.5 | 10
4 | 50 | CONCLUIDO | 0.994 | 100.6 | 94.99 | 35.4 | 0.78 | 161 | 112.51 | 41.65 | 5 | 0 | 15.86 | 14110.24 | 707.05 | 7984.68 | 419.09 | 159.95 | 123142.93 | 0.38 | 0.84 | 7.75 | 7.49 | 0.5 | 10
0 | 25 | CONCLUIDO | 0.8624 | 115.96 | 108.09 | 14.84 | 0.28 | 437 | 61.76 | 28.92 | 1 | 386 | 6.84 | 7851.41 | 598.03 | 7984.7 | 867.16 | 159.95 | 345799.31 | 0.18 | 0.74 | 8.1 | 20.6 | 0.5 | 10
1 | 25 | CONCLUIDO | 0.9206 | 108.62 | 102.38 | 19.2 | 0.55 | 320 | 62.92 | 28.92 | 2 | 0 | 7 | 7994.37 | 539.91 | 7984.81 | 661.88 | 159.95 | 243746.01 | 0.24 | 0.78 | 8.23 | 14.89 | 0.5 | 10
0 | 85 | CONCLUIDO | 0.4636 | 215.7 | 162.57 | 6.51 | 0.11 | 1498 | 167.88 | 51.39 | 1 | 1496 | 30.49 | 20939.59 | 2036.98 | 7986.54 | 2725.17 | 159.95 | 1269500.88 | 0.06 | 0.49 | 9.75 | 75.05 | 0.5 | 10
1 | 85 | CONCLUIDO | 0.7749 | 129.04 | 110.27 | 13.67 | 0.21 | 484 | 169.33 | 51.39 | 2 | 482 | 30.94 | 21118.46 | 1334.3 | 7985 | 943.75 | 159.95 | 383861.47 | 0.17 | 0.73 | 8.09 | 22.77 | 0.5 | 10
2 | 85 | CONCLUIDO | 0.8891 | 112.48 | 100.55 | 21.39 | 0.31 | 282 | 170.79 | 51.39 | 3 | 280 | 31.4 | 21297.94 | 1171.12 | 7984.56 | 613.67 | 159.95 | 219827.78 | 0.26 | 0.8 | 7.77 | 13.06 | 0.5 | 10
3 | 85 | CONCLUIDO | 0.9482 | 105.46 | 96.48 | 29.69 | 0.41 | 195 | 172.25 | 51.39 | 4 | 193 | 31.86 | 21478.05 | 1076.8 | 7984.44 | 476.17 | 159.95 | 151516.8 | 0.34 | 0.83 | 7.62 | 8.99 | 0.5 | 10
4 | 85 | CONCLUIDO | 0.9858 | 101.44 | 94.15 | 38.96 | 0.51 | 145 | 173.71 | 51.39 | 5 | 143 | 32.32 | 21658.78 | 998.68 | 7984.44 | 397.62 | 159.95 | 112487.16 | 0.4 | 0.85 | 7.53 | 6.66 | 0.5 | 10
5 | 85 | CONCLUIDO | 1.0125 | 98.77 | 92.6 | 49.61 | 0.61 | 112 | 175.18 | 51.39 | 6 | 102 | 32.79 | 21840.16 | 926.91 | 7984.49 | 344.55 | 159.95 | 86121.46 | 0.46 | 0.86 | 7.49 | 5.11 | 0.5 | 10
6 | 85 | CONCLUIDO | 1.0246 | 97.6 | 91.94 | 56.87 | 0.7 | 97 | 176.66 | 51.39 | 7 | 26 | 33.27 | 22022.17 | 887.88 | 7984.48 | 319.32 | 159.95 | 73579.28 | 0.5 | 0.87 | 7.55 | 4.45 | 0.5 | 10
7 | 85 | CONCLUIDO | 1.0248 | 97.58 | 91.95 | 57.47 | 0.8 | 96 | 178.14 | 51.39 | 8 | 2 | 33.75 | 22204.83 | 886.75 | 7984.53 | 318.87 | 159.95 | 73357.3 | 0.5 | 0.87 | 7.57 | 4.46 | 0.5 | 10
8 | 85 | CONCLUIDO | 1.0259 | 97.47 | 91.88 | 58.03 | 0.89 | 95 | 179.63 | 51.39 | 9 | 0 | 34.24 | 22388.15 | 893.42 | 7984.48 | 316.67 | 159.95 | 72265.04 | 0.51 | 0.87 | 7.56 | 4.39 | 0.5 | 10
0 | 20 | CONCLUIDO | 0.8778 | 113.92 | 107.06 | 15.37 | 0.34 | 418 | 51.33 | 24.83 | 1 | 89 | 5.51 | 6564.78 | 499.76 | 7984.99 | 820.08 | 159.95 | 322352.54 | 0.2 | 0.75 | 8.4 | 19.56 | 0.5 | 10
1 | 20 | CONCLUIDO | 0.8864 | 112.82 | 106.18 | 15.93 | 0.66 | 400 | 52.47 | 24.83 | 2 | 0 | 5.64 | 6705.1 | 501.83 | 7984.93 | 785.81 | 159.95 | 305307.42 | 0.2 | 0.75 | 8.49 | 18.68 | 0.5 | 10
0 | 65 | CONCLUIDO | 0.5748 | 173.99 | 141.7 | 7.69 | 0.13 | 1106 | 133.21 | 46.47 | 1 | 1104 | 20.75 | 16663.42 | 1510.98 | 7985.92 | 2012.53 | 159.95 | 915141.17 | 0.08 | 0.56 | 9.13 | 54.19 | 0.5 | 10
1 | 65 | CONCLUIDO | 0.8464 | 118.15 | 105.49 | 16.44 | 0.26 | 385 | 134.55 | 46.47 | 2 | 383 | 21.09 | 16828.84 | 1064.24 | 7984.81 | 781.9 | 159.95 | 303430.94 | 0.2 | 0.76 | 7.92 | 17.99 | 0.5 | 10
2 | 65 | CONCLUIDO | 0.9429 | 106.05 | 97.8 | 26.31 | 0.39 | 223 | 135.9 | 46.47 | 3 | 221 | 21.43 | 16994.64 | 923.73 | 7984.56 | 521.1 | 159.95 | 173841.87 | 0.31 | 0.82 | 7.66 | 10.31 | 0.5 | 10
3 | 65 | CONCLUIDO | 0.9936 | 100.65 | 94.38 | 37.75 | 0.52 | 150 | 137.25 | 46.47 | 4 | 131 | 21.78 | 17160.92 | 821.45 | 7984.39 | 405.31 | 159.95 | 116311.68 | 0.39 | 0.85 | 7.54 | 6.89 | 0.5 | 10
4 | 65 | CONCLUIDO | 1.011 | 98.91 | 93.3 | 44.43 | 0.64 | 126 | 138.6 | 46.47 | 5 | 16 | 22.13 | 17327.69 | 779.69 | 7984.46 | 363.95 | 159.95 | 95747.6 | 0.44 | 0.86 | 7.63 | 5.81 | 0.5 | 10
5 | 65 | CONCLUIDO | 1.012 | 98.81 | 93.25 | 45.12 | 0.76 | 124 | 139.95 | 46.47 | 6 | 0 | 22.49 | 17494.97 | 785.24 | 7984.56 | 361.88 | 159.95 | 94725.16 | 0.44 | 0.86 | 7.65 | 5.76 | 0.5 | 10
0 | 75 | CONCLUIDO | 0.518 | 193.06 | 151.36 | 7.04 | 0.12 | 1290 | 150.44 | 49.1 | 1 | 1288 | 25.34 | 18787.76 | 1758.77 | 7986 | 2341.55 | 159.95 | 1078729.71 | 0.07 | 0.53 | 9.45 | 63.85 | 0.5 | 10
1 | 75 | CONCLUIDO | 0.81 | 123.46 | 107.89 | 14.88 | 0.23 | 435 | 151.83 | 49.1 | 2 | 433 | 25.73 | 18959.54 | 1200.9 | 7984.79 | 863.04 | 159.95 | 343748.19 | 0.19 | 0.74 | 8.01 | 20.4 | 0.5 | 10
2 | 75 | CONCLUIDO | 0.9158 | 109.19 | 99.19 | 23.52 | 0.35 | 253 | 153.23 | 49.1 | 3 | 251 | 26.13 | 19131.85 | 1050.39 | 7984.71 | 567.7 | 159.95 | 196988.79 | 0.28 | 0.81 | 7.72 | 11.69 | 0.5 | 10
3 | 75 | CONCLUIDO | 0.9706 | 103.03 | 95.47 | 33.11 | 0.46 | 173 | 154.63 | 49.1 | 4 | 171 | 26.53 | 19304.72 | 956.66 | 7984.48 | 442.61 | 159.95 | 134846.47 | 0.36 | 0.84 | 7.57 | 7.98 | 0.5 | 10
4 | 75 | CONCLUIDO | 1.0051 | 99.49 | 93.34 | 44.1 | 0.57 | 127 | 156.03 | 49.1 | 5 | 112 | 26.94 | 19478.15 | 869.53 | 7984.56 | 369.52 | 159.95 | 98527.99 | 0.43 | 0.86 | 7.51 | 5.84 | 0.5 | 10
5 | 75 | CONCLUIDO | 1.0193 | 98.1 | 92.5 | 50.92 | 0.67 | 109 | 157.44 | 49.1 | 6 | 18 | 27.35 | 19652.13 | 833.46 | 7984.56 | 337.91 | 159.95 | 82816.73 | 0.47 | 0.86 | 7.58 | 5.01 | 0.5 | 10
6 | 75 | CONCLUIDO | 1.0198 | 98.06 | 92.48 | 51.38 | 0.78 | 108 | 158.86 | 49.1 | 7 | 2 | 27.77 | 19826.68 | 840.08 | 7984.51 | 336.31 | 159.95 | 82018.89 | 0.48 | 0.86 | 7.61 | 4.99 | 0.5 | 10
7 | 75 | CONCLUIDO | 1.0196 | 98.07 | 92.5 | 51.39 | 0.88 | 108 | 160.28 | 49.1 | 8 | 0 | 28.19 | 20001.93 | 846.18 | 7984.48 | 336.65 | 159.95 | 82188.63 | 0.48 | 0.86 | 7.61 | 5.01 | 0.5 | 10
0 | 95 | CONCLUIDO | 0.411 | 243.31 | 176.04 | 6.07 | 0.1 | 1741 | 185.69 | 53.44 | 1 | 1739 | 36.26 | 23136.14 | 2361.27 | 7986.91 | 3184.75 | 159.95 | 1498072.54 | 0.05 | 0.45 | 10.19 | 88.52 | 0.5 | 10
1 | 95 | CONCLUIDO | 0.7417 | 134.82 | 112.55 | 12.69 | 0.19 | 532 | 187.21 | 53.44 | 2 | 530 | 36.77 | 23322.88 | 1466.05 | 7984.75 | 1022.28 | 159.95 | 422886.99 | 0.16 | 0.71 | 8.15 | 25.06 | 0.5 | 10
2 | 95 | CONCLUIDO | 0.862 | 116.01 | 101.97 | 19.67 | 0.28 | 311 | 188.73 | 53.44 | 3 | 309 | 37.29 | 23510.33 | 1289.03 | 7984.85 | 661.25 | 159.95 | 243476.95 | 0.24 | 0.78 | 7.83 | 14.47 | 0.5 | 10
3 | 95 | CONCLUIDO | 0.9268 | 107.9 | 97.43 | 27.19 | 0.37 | 215 | 190.25 | 53.44 | 4 | 213 | 37.82 | 23698.48 | 1189.87 | 7984.63 | 508.25 | 159.95 | 167456.57 | 0.31 | 0.82 | 7.65 | 9.93 | 0.5 | 10
4 | 95 | CONCLUIDO | 0.9668 | 103.43 | 94.93 | 35.16 | 0.46 | 162 | 191.78 | 53.44 | 5 | 160 | 38.35 | 23887.36 | 1117.38 | 7984.53 | 424.06 | 159.95 | 125626.09 | 0.38 | 0.84 | 7.56 | 7.44 | 0.5 | 10
5 | 95 | CONCLUIDO | 0.9954 | 100.47 | 93.27 | 44.06 | 0.55 | 127 | 193.32 | 53.44 | 6 | 125 | 38.89 | 24076.95 | 1051.59 | 7984.58 | 367.99 | 159.95 | 97762.85 | 0.43 | 0.86 | 7.49 | 5.78 | 0.5 | 10
6 | 95 | CONCLUIDO | 1.0151 | 98.51 | 92.21 | 53.71 | 0.64 | 103 | 194.86 | 53.44 | 7 | 97 | 39.43 | 24267.28 | 991.06 | 7984.47 | 331.56 | 159.95 | 79669.69 | 0.48 | 0.87 | 7.47 | 4.71 | 0.5 | 10
7 | 95 | CONCLUIDO | 1.0271 | 97.36 | 91.58 | 61.74 | 0.72 | 89 | 196.41 | 53.44 | 8 | 40 | 39.98 | 24458.36 | 948.51 | 7984.6 | 308.99 | 159.95 | 68453.86 | 0.52 | 0.87 | 7.48 | 4.09 | 0.5 | 10
8 | 95 | CONCLUIDO | 1.0292 | 97.16 | 91.49 | 63.83 | 0.81 | 86 | 197.97 | 53.44 | 9 | 5 | 40.53 | 24650.18 | 939.96 | 7984.52 | 304.23 | 159.95 | 66089.73 | 0.53 | 0.87 | 7.53 | 4 | 0.5 | 10
9 | 95 | CONCLUIDO | 1.0302 | 97.07 | 91.44 | 64.54 | 0.89 | 85 | 199.53 | 53.44 | 10 | 0 | 41.1 | 24842.77 | 945.4 | 7984.48 | 302.17 | 159.95 | 65064.14 | 0.53 | 0.87 | 7.53 | 3.94 | 0.5 | 10
0 | 55 | CONCLUIDO | 0.6356 | 157.34 | 132.89 | 8.52 | 0.15 | 936 | 116.05 | 43.4 | 1 | 934 | 16.65 | 14546.17 | 1281.72 | 7985.6 | 1712.15 | 159.95 | 765797.63 | 0.09 | 0.6 | 8.86 | 45.39 | 0.5 | 10
1 | 55 | CONCLUIDO | 0.8837 | 113.17 | 103.1 | 18.52 | 0.3 | 334 | 117.34 | 43.4 | 2 | 332 | 16.94 | 14705.49 | 924.17 | 7984.67 | 699.51 | 159.95 | 262488.71 | 0.23 | 0.78 | 7.88 | 15.61 | 0.5 | 10
2 | 55 | CONCLUIDO | 0.9719 | 102.89 | 96.27 | 30.4 | 0.45 | 190 | 118.63 | 43.4 | 3 | 178 | 17.23 | 14865.24 | 785.33 | 7984.51 | 468.75 | 159.95 | 147828.31 | 0.34 | 0.83 | 7.62 | 8.78 | 0.5 | 10
3 | 55 | CONCLUIDO | 1.0002 | 99.98 | 94.36 | 38.25 | 0.59 | 148 | 119.93 | 43.4 | 4 | 15 | 17.53 | 15025.44 | 726.28 | 7984.52 | 398.61 | 159.95 | 112968.78 | 0.4 | 0.85 | 7.71 | 6.87 | 0.5 | 10
4 | 55 | CONCLUIDO | 1.0004 | 99.96 | 94.36 | 38.51 | 0.73 | 147 | 121.23 | 43.4 | 5 | 1 | 17.83 | 15186.08 | 730.79 | 7984.51 | 397.7 | 159.95 | 112519.29 | 0.4 | 0.85 | 7.73 | 6.87 | 0.5 | 10
5 | 55 | CONCLUIDO | 1.0003 | 99.97 | 94.38 | 38.52 | 0.86 | 147 | 122.54 | 43.4 | 6 | 0 | 18.14 | 15347.16 | 738.34 | 7984.49 | 398.01 | 159.95 | 112675.67 | 0.4 | 0.85 | 7.74 | 6.89 | 0.5 | 10

## gráficos
Selecione o eixo X:
Selecione o eixo Y:
Selecione o eixo Z:
Eixo X | Eixo Y | Eixo Z

## hidden (hidden)
Unnamed: 0
Volume de calda [L]
STATUS
Capacidade operacional [ha/h]
Tempo de missao [h]
Tempo util [h]
Tempo por voo [min]
Autonomia Projetada [h]
N° Voos
MTOW [kg]
Massa Estrutura [kg]
Combustível [kg]
Abastecimentos
Massa gerador
Potência gerador [W]
Combustível consumido [L]
Calda cons [L]
Distância percorrida [km]
Distância Pulverizando [km]
RTL ACUMULADO[m]
EOC [km/km]
EOC [h/h]
Tempo de manobra [h]
Tempo rtl_rtw [h]
V pulv [m/s]
V desloc [m/s]