## RESULTADOS_18
Unnamed: 0 | Volume de calda [L] | STATUS | Capacidade operacional [ha/h] | Tempo de missao [h] | Tempo util [h] | Tempo por voo [min] | Autonomia Projetada [h] | N° Voos | MTOW [kg] | Massa Estrutura [kg] | Combustível [kg] | Abastecimentos | Massa gerador | Potência gerador [W] | Combustível consumido [L] | Calda cons [L] | Distância percorrida [km] | Distância Pulverizando [km] | RTL ACUMULADO[m] | EOC [km/km] | EOC [h/h] | Tempo de manobra [h] | Tempo rtl_rtw [h] | V pulv [m/s] | V desloc [m/s] | Preço Total por ha Simples [R$/ha] | Preço Total por ha Presumido [R$/ha] | Preço Total por ha Real [R$/ha] | Preço Total Simples [R$] | Preço Total Presumido [R$] | Prod CAPEX [ha/h/R$] | Dias Trabalhados | Preço Total Real [R$]
0 | 100 | CONCLUIDO | 0.3576 | 279.63 | 198.48 | 5.89 | 0.09 | 2022 | 194.77 | 54.38 | 1 | 2020 | 39.4 | 24256.19 | 2736.43 | 10033.03 | 3710.45 | 167.94 | 1761825.41 | 0.05 | 0.48 | 3.53 | 103.9 | 0.5 | 10 | 8583.7813 | 11744.7083 | 10623.8098 | 8583781.3261 | 11744708.3001 | 5.2123e-06 | 117 | 10623809.8237
1 | 100 | CONCLUIDO | 0.6751 | 148.13 | 122.56 | 12.4 | 0.18 | 593 | 196.32 | 54.38 | 2 | 591 | 39.95 | 24447.22 | 1633.69 | 10030.28 | 1118.61 | 167.94 | 473050.12 | 0.15 | 0.77 | 1.22 | 28.01 | 0.5 | 10 | 2948.5446 | 4034.3288 | 3649.2981 | 2948544.5618 | 4034328.7501 | 9.8402e-06 | 62 | 3649298.0764
2 | 100 | CONCLUIDO | 0.7917 | 126.32 | 110.46 | 19.32 | 0.27 | 343 | 197.88 | 54.38 | 3 | 341 | 40.5 | 24639 | 1422.34 | 10030.11 | 707.33 | 167.94 | 268660.16 | 0.24 | 0.85 | 0.83 | 15.92 | 0.5 | 10 | 2259.1419 | 3091.0576 | 2796.0514 | 2259141.8777 | 3091057.5834 | 1.154e-05 | 53 | 2796051.386
3 | 100 | CONCLUIDO | 0.8539 | 117.11 | 105.42 | 26.8 | 0.36 | 236 | 199.44 | 54.38 | 4 | 234 | 41.06 | 24831.54 | 1307.28 | 10029.77 | 536.53 | 167.94 | 183797.43 | 0.31 | 0.89 | 0.66 | 10.88 | 0.5 | 10 | 1966.7988 | 2691.0609 | 2434.2298 | 1966798.7799 | 2691060.8597 | 1.2446e-05 | 49 | 2434229.7882
4 | 100 | CONCLUIDO | 0.8935 | 111.92 | 102.56 | 34.96 | 0.44 | 176 | 201.01 | 54.38 | 5 | 174 | 41.63 | 25024.84 | 1217.61 | 10029.77 | 439.56 | 167.94 | 135611.9 | 0.38 | 0.92 | 0.56 | 8.02 | 0.5 | 10 | 1788.7955 | 2447.509 | 2213.9222 | 1788795.5499 | 2447508.9874 | 1.3024e-05 | 47 | 2213922.1648
5 | 100 | CONCLUIDO | 0.9199 | 108.71 | 100.83 | 43.84 | 0.53 | 138 | 202.58 | 54.38 | 6 | 136 | 42.2 | 25218.93 | 1139.6 | 10029.53 | 381.1 | 167.94 | 106574.49 | 0.44 | 0.94 | 0.5 | 6.29 | 0.5 | 10 | 1663.8165 | 2276.5072 | 2059.2405 | 1663816.5204 | 2276507.1656 | 1.3408e-05 | 46 | 2059240.5168
6 | 100 | CONCLUIDO | 0.9407 | 106.31 | 99.51 | 54.28 | 0.61 | 110 | 204.16 | 54.38 | 7 | 91 | 42.78 | 25413.94 | 1059.79 | 10029.63 | 335.81 | 167.94 | 84068.54 | 0.5 | 0.95 | 0.47 | 4.97 | 0.5 | 10 | 1551.1237 | 2122.3158 | 1919.765 | 1551123.6798 | 2122315.8494 | 1.3711e-05 | 45 | 1919765.0035
7 | 100 | CONCLUIDO | 0.9461 | 105.7 | 99.21 | 58.36 | 0.69 | 102 | 205.75 | 54.38 | 8 | 2 | 43.37 | 25609.61 | 1035.81 | 10029.65 | 321.87 | 167.94 | 77137.86 | 0.52 | 0.95 | 0.56 | 4.67 | 0.5 | 10 | 1522.0091 | 2082.48 | 1883.731 | 1522009.0699 | 2082479.9558 | 1.379e-05 | 45 | 1883730.9916
8 | 100 | CONCLUIDO | 0.946 | 105.71 | 99.22 | 58.37 | 0.77 | 102 | 207.34 | 54.38 | 9 | 0 | 43.96 | 25806.1 | 1043.3 | 10029.65 | 322.19 | 167.94 | 77295.33 | 0.52 | 0.95 | 0.57 | 4.68 | 0.5 | 10 | 1529.0378 | 2092.0969 | 1892.4301 | 1529037.7703 | 2092096.9338 | 1.3789e-05 | 45 | 1892430.1387

## RESULTADOS_6
Unnamed: 0 | Volume de calda [L] | STATUS | Capacidade operacional [ha/h] | Tempo de missao [h] | Tempo util [h] | Tempo por voo [min] | Autonomia Projetada [h] | N° Voos | MTOW [kg] | Massa Estrutura [kg] | Combustível [kg] | Abastecimentos | Massa gerador | Potência gerador [W] | Combustível consumido [L] | Calda cons [L] | Distância percorrida [km] | Distância Pulverizando [km] | RTL ACUMULADO[m] | EOC [km/km] | EOC [h/h] | Tempo de manobra [h] | Tempo rtl_rtw [h] | V pulv [m/s] | V desloc [m/s] | Preço Total por ha Simples [R$/ha] | Preço Total por ha Presumido [R$/ha] | Preço Total por ha Real [R$/ha] | Preço Total Simples [R$] | Preço Total Presumido [R$] | Prod CAPEX [ha/h/R$] | Dias Trabalhados | Preço Total Real [R$]
0 | 40 | CONCLUIDO | 0.6892 | 145.1 | 129.39 | 10.65 | 0.2 | 729 | 89.87 | 37.55 | 1 | 727 | 11.32 | 11317.98 | 1002.55 | 10030.95 | 1351.5 | 167.94 | 588819.15 | 0.12 | 0.73 | 1.44 | 34.84 | 0.5 | 10 | 2011.6102 | 2752.3739 | 2489.6912 | 2011610.2226 | 2752373.8526 | 1.4538e-05 | 61 | 2489691.1551
1 | 40 | CONCLUIDO | 0.88 | 113.63 | 106.74 | 24.44 | 0.39 | 262 | 91.1 | 37.55 | 2 | 103 | 11.54 | 11468.97 | 700.68 | 10029.85 | 574.22 | 167.94 | 202512.49 | 0.29 | 0.88 | 0.9 | 12.2 | 0.5 | 10 | 1251.025 | 1711.7076 | 1548.3447 | 1251025.0275 | 1711707.634 | 1.8563e-05 | 48 | 1548344.6598
2 | 40 | CONCLUIDO | 0.8851 | 112.98 | 106.28 | 25.31 | 0.57 | 252 | 92.32 | 37.55 | 3 | 0 | 11.77 | 11620.34 | 699.6 | 10029.74 | 554.14 | 167.94 | 192521.67 | 0.3 | 0.89 | 1.01 | 11.74 | 0.5 | 10 | 1244.6451 | 1702.9784 | 1540.4485 | 1244645.1162 | 1702978.3578 | 1.867e-05 | 48 | 1540448.4935

## RESULTADOS_4
Unnamed: 0 | Volume de calda [L] | STATUS | Capacidade operacional [ha/h] | Tempo de missao [h] | Tempo util [h] | Tempo por voo [min] | Autonomia Projetada [h] | N° Voos | MTOW [kg] | Massa Estrutura [kg] | Combustível [kg] | Abastecimentos | Massa gerador | Potência gerador [W] | Combustível consumido [L] | Calda cons [L] | Distância percorrida [km] | Distância Pulverizando [km] | RTL ACUMULADO[m] | EOC [km/km] | EOC [h/h] | Tempo de manobra [h] | Tempo rtl_rtw [h] | V pulv [m/s] | V desloc [m/s] | Preço Total por ha Simples [R$/ha] | Preço Total por ha Presumido [R$/ha] | Preço Total por ha Real [R$/ha] | Preço Total Simples [R$] | Preço Total Presumido [R$] | Prod CAPEX [ha/h/R$] | Dias Trabalhados | Preço Total Real [R$]
0 | 30 | CONCLUIDO | 0.7651 | 130.7 | 120.38 | 13.25 | 0.24 | 545 | 71.52 | 32.27 | 1 | 543 | 8.25 | 9054.6 | 751.8 | 10030.4 | 1044.59 | 167.94 | 436280.44 | 0.16 | 0.78 | 1.15 | 25.84 | 0.5 | 10 | 1494.3871 | 2044.6864 | 1849.5444 | 1494387.1095 | 2044686.3709 | 1.8125e-05 | 55 | 1849544.3734
1 | 30 | CONCLUIDO | 0.8527 | 117.28 | 110.21 | 19.68 | 0.48 | 336 | 72.7 | 32.27 | 2 | 1 | 8.43 | 9200.25 | 631.1 | 10030.37 | 683.31 | 167.94 | 256689.49 | 0.25 | 0.86 | 1.26 | 15.66 | 0.5 | 10 | 1203.0881 | 1646.1182 | 1489.015 | 1203088.1019 | 1646118.2176 | 2.02e-05 | 49 | 1489015.0052
2 | 30 | CONCLUIDO | 0.8526 | 117.29 | 110.22 | 19.68 | 0.71 | 336 | 73.88 | 32.27 | 3 | 0 | 8.61 | 9346.23 | 640.5 | 10030.37 | 683.49 | 167.94 | 256776.8 | 0.25 | 0.86 | 1.26 | 15.67 | 0.5 | 10 | 1212.7894 | 1659.3919 | 1501.0219 | 1212789.3749 | 1659391.9272 | 2.0198e-05 | 49 | 1501021.8907

## RESULTADOS_1
Unnamed: 0 | Volume de calda [L] | STATUS | Capacidade operacional [ha/h] | Tempo de missao [h] | Tempo util [h] | Tempo por voo [min] | Autonomia Projetada [h] | N° Voos | MTOW [kg] | Massa Estrutura [kg] | Combustível [kg] | Abastecimentos | Massa gerador | Potência gerador [W] | Combustível consumido [L] | Calda cons [L] | Distância percorrida [km] | Distância Pulverizando [km] | RTL ACUMULADO[m] | EOC [km/km] | EOC [h/h] | Tempo de manobra [h] | Tempo rtl_rtw [h] | V pulv [m/s] | V desloc [m/s] | Preço Total por ha Simples [R$/ha] | Preço Total por ha Presumido [R$/ha] | Preço Total por ha Real [R$/ha] | Preço Total Simples [R$] | Preço Total Presumido [R$] | Prod CAPEX [ha/h/R$] | Dias Trabalhados | Preço Total Real [R$]
0 | 15 | CONCLUIDO | 0.7413 | 134.89 | 125.76 | 11.28 | 0.43 | 669 | 39.78 | 19.54 | 1 | 0 | 4.24 | 5140 | 491.19 | 10030.67 | 1194.99 | 167.94 | 510860.61 | 0.14 | 0.75 | 2.23 | 31.21 | 0.5 | 10 | 1202.5467 | 1645.3775 | 1488.345 | 1202546.7455 | 1645377.5098 | 2.3227e-05 | 57 | 1488344.9895

## RESULTADOS_12
Unnamed: 0 | Volume de calda [L] | STATUS | Capacidade operacional [ha/h] | Tempo de missao [h] | Tempo util [h] | Tempo por voo [min] | Autonomia Projetada [h] | N° Voos | MTOW [kg] | Massa Estrutura [kg] | Combustível [kg] | Abastecimentos | Massa gerador | Potência gerador [W] | Combustível consumido [L] | Calda cons [L] | Distância percorrida [km] | Distância Pulverizando [km] | RTL ACUMULADO[m] | EOC [km/km] | EOC [h/h] | Tempo de manobra [h] | Tempo rtl_rtw [h] | V pulv [m/s] | V desloc [m/s] | Preço Total por ha Simples [R$/ha] | Preço Total por ha Presumido [R$/ha] | Preço Total por ha Real [R$/ha] | Preço Total Simples [R$] | Preço Total Presumido [R$] | Prod CAPEX [ha/h/R$] | Dias Trabalhados | Preço Total Real [R$]
0 | 70 | CONCLUIDO | 0.5086 | 196.62 | 157.51 | 7.4 | 0.12 | 1277 | 141.81 | 47.83 | 1 | 1275 | 22.98 | 17723.39 | 1742.09 | 10031.4 | 2309.47 | 167.94 | 1065060.72 | 0.07 | 0.6 | 2.32 | 62.95 | 0.5 | 10 | 4135.6302 | 5658.5517 | 5118.5074 | 4135630.1731 | 5658551.6539 | 8.5605e-06 | 82 | 5118507.4259
1 | 70 | CONCLUIDO | 0.7718 | 129.56 | 114.83 | 15.91 | 0.25 | 433 | 143.17 | 47.83 | 2 | 431 | 23.34 | 17891.86 | 1195.17 | 10030.21 | 856.14 | 167.94 | 342618.24 | 0.2 | 0.82 | 0.96 | 20.28 | 0.5 | 10 | 2033.0299 | 2781.6813 | 2516.2015 | 2033029.95 | 2781681.2685 | 1.299e-05 | 54 | 2516201.5124
2 | 70 | CONCLUIDO | 0.8673 | 115.3 | 105.93 | 25.73 | 0.37 | 247 | 144.54 | 47.83 | 3 | 245 | 23.71 | 18060.85 | 1026.38 | 10029.88 | 554.48 | 167.94 | 192715.24 | 0.3 | 0.89 | 0.66 | 11.39 | 0.5 | 10 | 1634.286 | 2236.1022 | 2022.6917 | 1634285.9737 | 2236102.1689 | 1.4598e-05 | 49 | 2022691.7163
3 | 70 | CONCLUIDO | 0.9193 | 108.78 | 101.87 | 37.73 | 0.49 | 162 | 145.92 | 47.83 | 4 | 146 | 24.09 | 18230.35 | 896.52 | 10029.62 | 415.76 | 167.94 | 123780.56 | 0.4 | 0.93 | 0.55 | 7.33 | 0.5 | 10 | 1410.8522 | 1930.3903 | 1746.1565 | 1410852.2299 | 1930390.2634 | 1.5473e-05 | 46 | 1746156.526
4 | 70 | CONCLUIDO | 0.9284 | 107.71 | 101.3 | 41.92 | 0.6 | 145 | 147.3 | 47.83 | 5 | 0 | 24.47 | 18400.38 | 867.68 | 10029.76 | 390.31 | 167.94 | 111140.62 | 0.43 | 0.93 | 0.7 | 6.75 | 0.5 | 10 | 1364.2531 | 1866.6313 | 1688.4826 | 1364253.0986 | 1866631.2761 | 1.5626e-05 | 45 | 1688482.6069

## RESULTADOS_16
Unnamed: 0 | Volume de calda [L] | STATUS | Capacidade operacional [ha/h] | Tempo de missao [h] | Tempo util [h] | Tempo por voo [min] | Autonomia Projetada [h] | N° Voos | MTOW [kg] | Massa Estrutura [kg] | Combustível [kg] | Abastecimentos | Massa gerador | Potência gerador [W] | Combustível consumido [L] | Calda cons [L] | Distância percorrida [km] | Distância Pulverizando [km] | RTL ACUMULADO[m] | EOC [km/km] | EOC [h/h] | Tempo de manobra [h] | Tempo rtl_rtw [h] | V pulv [m/s] | V desloc [m/s] | Preço Total por ha Simples [R$/ha] | Preço Total por ha Presumido [R$/ha] | Preço Total por ha Real [R$/ha] | Preço Total Simples [R$] | Preço Total Presumido [R$] | Prod CAPEX [ha/h/R$] | Dias Trabalhados | Preço Total Real [R$]
0 | 90 | CONCLUIDO | 0.4063 | 246.14 | 182.14 | 6.31 | 0.1 | 1732 | 176.73 | 52.44 | 1 | 1730 | 33.29 | 22031.19 | 2350.67 | 10032.08 | 3150.89 | 167.94 | 1483497.61 | 0.05 | 0.52 | 3.06 | 87.57 | 0.5 | 10 | 6634.6692 | 9077.8471 | 8211.4701 | 6634669.2237 | 9077847.1328 | 6.1793e-06 | 103 | 8211470.1433
1 | 90 | CONCLUIDO | 0.706 | 141.64 | 120.01 | 13.33 | 0.2 | 540 | 178.21 | 52.44 | 2 | 538 | 33.77 | 22213.89 | 1488.2 | 10030.41 | 1032.19 | 167.94 | 430108 | 0.16 | 0.79 | 1.14 | 25.47 | 0.5 | 10 | 2628.8971 | 3596.973 | 3253.6829 | 2628897.075 | 3596972.9568 | 1.0737e-05 | 60 | 3253682.9062
2 | 90 | CONCLUIDO | 0.8165 | 122.48 | 108.96 | 20.95 | 0.3 | 312 | 179.7 | 52.44 | 3 | 310 | 34.26 | 22397.24 | 1294.81 | 10029.79 | 656.91 | 167.94 | 243609.7 | 0.26 | 0.87 | 0.77 | 14.42 | 0.5 | 10 | 2047.7057 | 2801.7612 | 2534.3651 | 2047705.6672 | 2801761.2323 | 1.2418e-05 | 52 | 2534365.0726
3 | 90 | CONCLUIDO | 0.8739 | 114.43 | 104.4 | 29.27 | 0.39 | 214 | 181.19 | 52.44 | 4 | 212 | 34.75 | 22581.25 | 1181.81 | 10029.56 | 502.45 | 167.94 | 166867.06 | 0.33 | 0.9 | 0.61 | 9.86 | 0.5 | 10 | 1787.5923 | 2445.8626 | 2212.4329 | 1787592.2969 | 2445862.6436 | 1.3291e-05 | 48 | 2212432.9457
4 | 90 | CONCLUIDO | 0.9114 | 109.72 | 101.72 | 38.87 | 0.49 | 157 | 182.69 | 52.44 | 5 | 155 | 35.25 | 22766.06 | 1085.82 | 10029.61 | 411.16 | 167.94 | 121505.28 | 0.41 | 0.93 | 0.53 | 7.18 | 0.5 | 10 | 1617.7213 | 2213.4377 | 2002.1903 | 1617721.3169 | 2213437.6746 | 1.3861e-05 | 46 | 2002190.2895
5 | 90 | CONCLUIDO | 0.9365 | 106.78 | 100.06 | 49.61 | 0.58 | 121 | 184.19 | 52.44 | 6 | 91 | 35.75 | 22951.43 | 998.14 | 10029.74 | 353.79 | 167.94 | 92999.92 | 0.47 | 0.94 | 0.5 | 5.51 | 0.5 | 10 | 1492.2806 | 2041.8042 | 1846.9373 | 1492280.6487 | 2041804.2183 | 1.4243e-05 | 45 | 1846937.2894
6 | 90 | CONCLUIDO | 0.9416 | 106.2 | 99.77 | 52.97 | 0.67 | 113 | 185.7 | 52.44 | 7 | 1 | 36.26 | 23137.49 | 980.85 | 10029.56 | 339.91 | 167.94 | 86102.95 | 0.49 | 0.95 | 0.6 | 5.23 | 0.5 | 10 | 1469.931 | 2011.2244 | 1819.276 | 1469930.9672 | 2011224.3981 | 1.4321e-05 | 45 | 1819275.9643
7 | 90 | CONCLUIDO | 0.9416 | 106.21 | 99.77 | 52.97 | 0.76 | 113 | 187.22 | 52.44 | 8 | 0 | 36.78 | 23324.24 | 988.89 | 10029.57 | 339.9 | 167.94 | 86095.77 | 0.49 | 0.95 | 0.61 | 5.23 | 0.5 | 10 | 1477.3657 | 2021.3969 | 1828.4776 | 1477365.6905 | 2021396.9145 | 1.4321e-05 | 45 | 1828477.6301

## RESULTADOS_0
Unnamed: 0 | Volume de calda [L] | STATUS | Capacidade operacional [ha/h] | Tempo de missao [h] | Tempo util [h] | Tempo por voo [min] | Autonomia Projetada [h] | N° Voos | MTOW [kg] | Massa Estrutura [kg] | Combustível [kg] | Abastecimentos | Massa gerador | Potência gerador [W] | Combustível consumido [L] | Calda cons [L] | Distância percorrida [km] | Distância Pulverizando [km] | RTL ACUMULADO[m] | EOC [km/km] | EOC [h/h] | Tempo de manobra [h] | Tempo rtl_rtw [h] | V pulv [m/s] | V desloc [m/s] | Preço Total por ha Simples [R$/ha] | Preço Total por ha Presumido [R$/ha] | Preço Total por ha Real [R$/ha] | Preço Total Simples [R$] | Preço Total Presumido [R$] | Prod CAPEX [ha/h/R$] | Dias Trabalhados | Preço Total Real [R$]
0 | 10 | CONCLUIDO | 0.6485 | 154.21 | 141.42 | 8.46 | 0.64 | 1003 | 26.11 | 12.1 | 1 | 0 | 3.01 | 3454.41 | 409.88 | 10030.71 | 1709.42 | 167.94 | 766407.94 | 0.1 | 0.67 | 3.22 | 46.87 | 0.5 | 10 | 1256.0804 | 1718.6247 | 1554.6016 | 1256080.4457 | 1718624.6801 | 2.393e-05 | 65 | 1554601.5527

## RESULTADOS_7
Unnamed: 0 | Volume de calda [L] | STATUS | Capacidade operacional [ha/h] | Tempo de missao [h] | Tempo util [h] | Tempo por voo [min] | Autonomia Projetada [h] | N° Voos | MTOW [kg] | Massa Estrutura [kg] | Combustível [kg] | Abastecimentos | Massa gerador | Potência gerador [W] | Combustível consumido [L] | Calda cons [L] | Distância percorrida [km] | Distância Pulverizando [km] | RTL ACUMULADO[m] | EOC [km/km] | EOC [h/h] | Tempo de manobra [h] | Tempo rtl_rtw [h] | V pulv [m/s] | V desloc [m/s] | Preço Total por ha Simples [R$/ha] | Preço Total por ha Presumido [R$/ha] | Preço Total por ha Real [R$/ha] | Preço Total Simples [R$] | Preço Total Presumido [R$] | Prod CAPEX [ha/h/R$] | Dias Trabalhados | Preço Total Real [R$]
0 | 45 | CONCLUIDO | 0.655 | 152.68 | 133.87 | 9.82 | 0.18 | 818 | 98.71 | 39.72 | 1 | 816 | 12.99 | 12407.75 | 1122.91 | 10030.64 | 1503.67 | 167.94 | 664458.95 | 0.11 | 0.7 | 1.59 | 39.32 | 0.5 | 10 | 2293.8741 | 3138.5798 | 2839.0381 | 2293874.1104 | 3138579.7565 | 1.3176e-05 | 64 | 2839038.1095
1 | 45 | CONCLUIDO | 0.8655 | 115.54 | 107.72 | 22.76 | 0.35 | 284 | 99.95 | 39.72 | 2 | 281 | 13.24 | 12561.45 | 785.72 | 10029.69 | 614.62 | 167.94 | 222601.35 | 0.27 | 0.88 | 0.73 | 13.18 | 0.5 | 10 | 1367.593 | 1871.2011 | 1692.6163 | 1367593.0484 | 1871201.1428 | 1.741e-05 | 49 | 1692616.3319
2 | 45 | CONCLUIDO | 0.8956 | 111.65 | 105.04 | 28.01 | 0.52 | 225 | 101.2 | 39.72 | 3 | 1 | 13.49 | 12715.54 | 727.68 | 10029.89 | 513.35 | 167.94 | 172262.75 | 0.33 | 0.9 | 0.93 | 10.5 | 0.5 | 10 | 1258.6935 | 1722.1999 | 1557.8356 | 1258693.4807 | 1722199.95 | 1.8015e-05 | 47 | 1557835.6039
3 | 45 | CONCLUIDO | 0.8964 | 111.56 | 104.97 | 28.12 | 0.69 | 224 | 102.45 | 39.72 | 4 | 0 | 13.74 | 12870.03 | 735.18 | 10029.89 | 510.78 | 167.94 | 170980.42 | 0.33 | 0.9 | 0.93 | 10.42 | 0.5 | 10 | 1265.1392 | 1731.0192 | 1565.8132 | 1265139.163 | 1731019.2168 | 1.8031e-05 | 47 | 1565813.1722

## RESULTADOS_10
Unnamed: 0 | Volume de calda [L] | STATUS | Capacidade operacional [ha/h] | Tempo de missao [h] | Tempo util [h] | Tempo por voo [min] | Autonomia Projetada [h] | N° Voos | MTOW [kg] | Massa Estrutura [kg] | Combustível [kg] | Abastecimentos | Massa gerador | Potência gerador [W] | Combustível consumido [L] | Calda cons [L] | Distância percorrida [km] | Distância Pulverizando [km] | RTL ACUMULADO[m] | EOC [km/km] | EOC [h/h] | Tempo de manobra [h] | Tempo rtl_rtw [h] | V pulv [m/s] | V desloc [m/s] | Preço Total por ha Simples [R$/ha] | Preço Total por ha Presumido [R$/ha] | Preço Total por ha Real [R$/ha] | Preço Total Simples [R$] | Preço Total Presumido [R$] | Prod CAPEX [ha/h/R$] | Dias Trabalhados | Preço Total Real [R$]
0 | 60 | CONCLUIDO | 0.5639 | 177.32 | 147.46 | 8.15 | 0.14 | 1085 | 124.63 | 45 | 1 | 1083 | 18.64 | 15605.44 | 1483.82 | 10031.21 | 1967.24 | 167.94 | 894908.89 | 0.09 | 0.64 | 2.01 | 52.91 | 0.5 | 10 | 3284.7812 | 4494.3825 | 4065.445 | 3284781.1786 | 4494382.5229 | 1.01e-05 | 74 | 4065444.9629
1 | 60 | CONCLUIDO | 0.8072 | 123.88 | 112.11 | 17.84 | 0.28 | 377 | 125.95 | 45 | 2 | 375 | 18.95 | 15767.7 | 1042.92 | 10029.97 | 763.76 | 167.94 | 296706.53 | 0.22 | 0.84 | 0.89 | 17.57 | 0.5 | 10 | 1766.1074 | 2416.4661 | 2185.8419 | 1766107.4006 | 2416466.0606 | 1.4458e-05 | 52 | 2185841.9314
2 | 60 | CONCLUIDO | 0.8953 | 111.69 | 104.19 | 29.77 | 0.42 | 210 | 127.27 | 45 | 3 | 207 | 19.27 | 15930.42 | 873.36 | 10029.72 | 494.85 | 167.94 | 163089.56 | 0.34 | 0.91 | 0.62 | 9.65 | 0.5 | 10 | 1417.2322 | 1939.1196 | 1754.0527 | 1417232.1868 | 1939119.6019 | 1.6036e-05 | 47 | 1754052.7487
3 | 60 | CONCLUIDO | 0.9187 | 108.84 | 102.39 | 36.35 | 0.55 | 169 | 128.59 | 45 | 4 | 1 | 19.59 | 16093.6 | 811.9 | 10029.72 | 426.28 | 167.94 | 129007.02 | 0.39 | 0.92 | 0.77 | 7.85 | 0.5 | 10 | 1322.1562 | 1809.0324 | 1636.3809 | 1322156.1675 | 1809032.3978 | 1.6455e-05 | 46 | 1636380.8848
4 | 60 | CONCLUIDO | 0.9187 | 108.85 | 102.4 | 36.35 | 0.68 | 169 | 129.92 | 45 | 5 | 0 | 19.92 | 16257.24 | 819.72 | 10029.72 | 426.42 | 167.94 | 129076 | 0.39 | 0.92 | 0.77 | 7.86 | 0.5 | 10 | 1329.5816 | 1819.1922 | 1645.5711 | 1329581.6181 | 1819192.2269 | 1.6455e-05 | 46 | 1645571.0741

## RESULTADOS_14
Unnamed: 0 | Volume de calda [L] | STATUS | Capacidade operacional [ha/h] | Tempo de missao [h] | Tempo util [h] | Tempo por voo [min] | Autonomia Projetada [h] | N° Voos | MTOW [kg] | Massa Estrutura [kg] | Combustível [kg] | Abastecimentos | Massa gerador | Potência gerador [W] | Combustível consumido [L] | Calda cons [L] | Distância percorrida [km] | Distância Pulverizando [km] | RTL ACUMULADO[m] | EOC [km/km] | EOC [h/h] | Tempo de manobra [h] | Tempo rtl_rtw [h] | V pulv [m/s] | V desloc [m/s] | Preço Total por ha Simples [R$/ha] | Preço Total por ha Presumido [R$/ha] | Preço Total por ha Real [R$/ha] | Preço Total Simples [R$] | Preço Total Presumido [R$] | Prod CAPEX [ha/h/R$] | Dias Trabalhados | Preço Total Real [R$]
0 | 80 | CONCLUIDO | 0.4563 | 219.14 | 168.83 | 6.8 | 0.11 | 1489 | 159.12 | 50.28 | 1 | 1487 | 27.84 | 19859.16 | 2026.17 | 10031.31 | 2696.27 | 167.94 | 1257403.28 | 0.06 | 0.56 | 2.67 | 74.28 | 0.5 | 10 | 5220.0213 | 7142.2635 | 6460.6159 | 5220021.3442 | 7142263.4943 | 7.2774e-06 | 92 | 6460615.8906
1 | 80 | CONCLUIDO | 0.739 | 135.32 | 117.34 | 14.49 | 0.22 | 486 | 160.54 | 50.28 | 2 | 484 | 28.26 | 20034.4 | 1341.67 | 10030.2 | 941.51 | 167.94 | 385038.35 | 0.18 | 0.8 | 1.05 | 22.79 | 0.5 | 10 | 2318.6747 | 3172.5131 | 2869.7329 | 2318674.7242 | 3172513.0504 | 1.1786e-05 | 57 | 2869732.8575
2 | 80 | CONCLUIDO | 0.8409 | 118.93 | 107.55 | 22.96 | 0.33 | 281 | 161.97 | 50.28 | 3 | 279 | 28.69 | 20210.21 | 1164.83 | 10029.97 | 608.85 | 167.94 | 219730.92 | 0.28 | 0.88 | 0.72 | 13 | 0.5 | 10 | 1837.1522 | 2513.6727 | 2273.7713 | 1837152.211 | 2513672.7045 | 1.3411e-05 | 50 | 2273771.3095
3 | 80 | CONCLUIDO | 0.8961 | 111.6 | 103.19 | 32.76 | 0.43 | 189 | 163.4 | 50.28 | 4 | 187 | 29.12 | 20386.62 | 1047.09 | 10029.87 | 461.07 | 167.94 | 146301.08 | 0.36 | 0.91 | 0.57 | 8.64 | 0.5 | 10 | 1603.362 | 2193.7906 | 1984.4183 | 1603362.014 | 2193790.6429 | 1.4292e-05 | 47 | 1984418.3429
4 | 80 | CONCLUIDO | 0.93 | 107.53 | 100.79 | 44.14 | 0.54 | 137 | 164.83 | 50.28 | 5 | 112 | 29.55 | 20563.61 | 944.26 | 10029.63 | 378.77 | 167.94 | 105412.04 | 0.44 | 0.94 | 0.52 | 6.25 | 0.5 | 10 | 1442.408 | 1973.5663 | 1785.2119 | 1442408.0153 | 1973566.281 | 1.4832e-05 | 45 | 1785211.8851
5 | 80 | CONCLUIDO | 0.9357 | 106.87 | 100.46 | 47.46 | 0.64 | 127 | 166.27 | 50.28 | 6 | 0 | 29.99 | 20741.2 | 924.5 | 10029.62 | 362.58 | 167.94 | 97369.32 | 0.46 | 0.94 | 0.65 | 5.92 | 0.5 | 10 | 1417.1809 | 1939.0494 | 1753.9892 | 1417180.876 | 1939049.3961 | 1.4923e-05 | 45 | 1753989.2433

## RESULTADOS_5
Unnamed: 0 | Volume de calda [L] | STATUS | Capacidade operacional [ha/h] | Tempo de missao [h] | Tempo util [h] | Tempo por voo [min] | Autonomia Projetada [h] | N° Voos | MTOW [kg] | Massa Estrutura [kg] | Combustível [kg] | Abastecimentos | Massa gerador | Potência gerador [W] | Combustível consumido [L] | Calda cons [L] | Distância percorrida [km] | Distância Pulverizando [km] | RTL ACUMULADO[m] | EOC [km/km] | EOC [h/h] | Tempo de manobra [h] | Tempo rtl_rtw [h] | V pulv [m/s] | V desloc [m/s] | Preço Total por ha Simples [R$/ha] | Preço Total por ha Presumido [R$/ha] | Preço Total por ha Real [R$/ha] | Preço Total Simples [R$] | Preço Total Presumido [R$] | Prod CAPEX [ha/h/R$] | Dias Trabalhados | Preço Total Real [R$]
0 | 35 | CONCLUIDO | 0.725 | 137.93 | 125.02 | 11.72 | 0.22 | 640 | 80.84 | 35.1 | 1 | 638 | 9.74 | 10204.21 | 881.16 | 10030.57 | 1202.57 | 167.94 | 514797.52 | 0.14 | 0.75 | 1.3 | 30.47 | 0.5 | 10 | 1749.6022 | 2393.8829 | 2165.414 | 1749602.1599 | 2393882.8622 | 1.614e-05 | 58 | 2165414.0417
1 | 35 | CONCLUIDO | 0.8702 | 114.91 | 108.04 | 22.43 | 0.43 | 289 | 82.04 | 35.1 | 2 | 3 | 9.94 | 10352.53 | 662.42 | 10030.07 | 612.33 | 167.94 | 221434.3 | 0.27 | 0.87 | 1.12 | 13.5 | 0.5 | 10 | 1216.0234 | 1663.8169 | 1505.0246 | 1216023.4359 | 1663816.9122 | 1.9372e-05 | 48 | 1505024.5613
2 | 35 | CONCLUIDO | 0.871 | 114.82 | 107.96 | 22.49 | 0.63 | 288 | 83.25 | 35.1 | 3 | 0 | 10.15 | 10501.19 | 670.8 | 10030.1 | 609.64 | 167.94 | 220090.54 | 0.28 | 0.87 | 1.12 | 13.42 | 0.5 | 10 | 1223.5801 | 1674.1563 | 1514.3772 | 1223580.1478 | 1674156.3388 | 1.939e-05 | 48 | 1514377.2075

## RESULTADOS_8
Unnamed: 0 | Volume de calda [L] | STATUS | Capacidade operacional [ha/h] | Tempo de missao [h] | Tempo util [h] | Tempo por voo [min] | Autonomia Projetada [h] | N° Voos | MTOW [kg] | Massa Estrutura [kg] | Combustível [kg] | Abastecimentos | Massa gerador | Potência gerador [W] | Combustível consumido [L] | Calda cons [L] | Distância percorrida [km] | Distância Pulverizando [km] | RTL ACUMULADO[m] | EOC [km/km] | EOC [h/h] | Tempo de manobra [h] | Tempo rtl_rtw [h] | V pulv [m/s] | V desloc [m/s] | Preço Total por ha Simples [R$/ha] | Preço Total por ha Presumido [R$/ha] | Preço Total por ha Real [R$/ha] | Preço Total Simples [R$] | Preço Total Presumido [R$] | Prod CAPEX [ha/h/R$] | Dias Trabalhados | Preço Total Real [R$]
0 | 50 | CONCLUIDO | 0.6235 | 160.4 | 138.25 | 9.17 | 0.16 | 905 | 107.41 | 41.65 | 1 | 903 | 14.77 | 13481.73 | 1241.22 | 10031.29 | 1652.74 | 167.94 | 738555.11 | 0.1 | 0.68 | 1.73 | 43.7 | 0.5 | 10 | 2592.5061 | 3547.1812 | 3208.6432 | 2592506.1159 | 3547181.241 | 1.202e-05 | 67 | 3208643.2419
1 | 50 | CONCLUIDO | 0.845 | 118.35 | 109.27 | 20.68 | 0.32 | 317 | 108.68 | 41.65 | 2 | 315 | 15.03 | 13638.32 | 876.58 | 10029.73 | 667.38 | 167.94 | 248819.37 | 0.25 | 0.86 | 0.78 | 14.73 | 0.5 | 10 | 1501.6894 | 2054.6778 | 1858.5822 | 1501689.4478 | 2054677.7523 | 1.629e-05 | 50 | 1858582.1914
2 | 50 | CONCLUIDO | 0.9046 | 110.55 | 104 | 30.74 | 0.48 | 203 | 109.96 | 41.65 | 3 | 4 | 15.31 | 13795.21 | 753.64 | 10029.74 | 479.69 | 167.94 | 155542.58 | 0.35 | 0.91 | 0.86 | 9.46 | 0.5 | 10 | 1280.1667 | 1751.5806 | 1584.4122 | 1280166.7067 | 1751580.5651 | 1.7439e-05 | 47 | 1584412.1743
3 | 50 | CONCLUIDO | 0.9053 | 110.46 | 103.94 | 30.87 | 0.63 | 202 | 111.23 | 41.65 | 4 | 0 | 15.58 | 13952.52 | 760.97 | 10029.71 | 477.16 | 167.94 | 154284.3 | 0.35 | 0.91 | 0.86 | 9.4 | 0.5 | 10 | 1286.4715 | 1760.207 | 1592.2153 | 1286471.4734 | 1760207.025 | 1.7453e-05 | 47 | 1592215.337

## RESULTADOS_3
Unnamed: 0 | Volume de calda [L] | STATUS | Capacidade operacional [ha/h] | Tempo de missao [h] | Tempo util [h] | Tempo por voo [min] | Autonomia Projetada [h] | N° Voos | MTOW [kg] | Massa Estrutura [kg] | Combustível [kg] | Abastecimentos | Massa gerador | Potência gerador [W] | Combustível consumido [L] | Calda cons [L] | Distância percorrida [km] | Distância Pulverizando [km] | RTL ACUMULADO[m] | EOC [km/km] | EOC [h/h] | Tempo de manobra [h] | Tempo rtl_rtw [h] | V pulv [m/s] | V desloc [m/s] | Preço Total por ha Simples [R$/ha] | Preço Total por ha Presumido [R$/ha] | Preço Total por ha Real [R$/ha] | Preço Total Simples [R$] | Preço Total Presumido [R$] | Prod CAPEX [ha/h/R$] | Dias Trabalhados | Preço Total Real [R$]
0 | 25 | CONCLUIDO | 0.8071 | 123.91 | 115.83 | 15.38 | 0.28 | 452 | 61.76 | 28.92 | 1 | 319 | 6.84 | 7851.41 | 614.98 | 10030.01 | 884.37 | 167.94 | 356638.28 | 0.19 | 0.81 | 1.17 | 21.29 | 0.5 | 10 | 1251.8259 | 1712.8035 | 1549.3359 | 1251825.9473 | 1712803.4878 | 2.0579e-05 | 52 | 1549335.9269
1 | 25 | CONCLUIDO | 0.8288 | 120.65 | 113.27 | 16.91 | 0.55 | 402 | 62.92 | 28.92 | 2 | 0 | 7 | 7994.37 | 594.72 | 10030.18 | 784.52 | 167.94 | 306964.01 | 0.21 | 0.83 | 1.44 | 18.73 | 0.5 | 10 | 1198.203 | 1639.4342 | 1482.9689 | 1198203 | 1639434.2056 | 2.1133e-05 | 51 | 1482968.9059

## RESULTADOS_15
Unnamed: 0 | Volume de calda [L] | STATUS | Capacidade operacional [ha/h] | Tempo de missao [h] | Tempo util [h] | Tempo por voo [min] | Autonomia Projetada [h] | N° Voos | MTOW [kg] | Massa Estrutura [kg] | Combustível [kg] | Abastecimentos | Massa gerador | Potência gerador [W] | Combustível consumido [L] | Calda cons [L] | Distância percorrida [km] | Distância Pulverizando [km] | RTL ACUMULADO[m] | EOC [km/km] | EOC [h/h] | Tempo de manobra [h] | Tempo rtl_rtw [h] | V pulv [m/s] | V desloc [m/s] | Preço Total por ha Simples [R$/ha] | Preço Total por ha Presumido [R$/ha] | Preço Total por ha Real [R$/ha] | Preço Total Simples [R$] | Preço Total Presumido [R$] | Prod CAPEX [ha/h/R$] | Dias Trabalhados | Preço Total Real [R$]
0 | 85 | CONCLUIDO | 0.4313 | 231.87 | 175.11 | 6.55 | 0.11 | 1605 | 167.88 | 51.39 | 1 | 1603 | 30.49 | 20939.59 | 2181.41 | 10031.64 | 2911 | 167.94 | 1364186.17 | 0.06 | 0.54 | 2.85 | 80.55 | 0.5 | 10 | 5869.0192 | 8030.251 | 7263.8551 | 5869019.1898 | 8030250.9784 | 6.7125e-06 | 97 | 7263855.0955
1 | 85 | CONCLUIDO | 0.7224 | 138.42 | 118.66 | 13.88 | 0.21 | 513 | 169.33 | 51.39 | 2 | 511 | 30.94 | 21118.46 | 1414.69 | 10030.24 | 986.43 | 167.94 | 407359.8 | 0.17 | 0.79 | 1.09 | 24.12 | 0.5 | 10 | 2466.0667 | 3374.1813 | 3052.1541 | 2466066.7072 | 3374181.264 | 1.1243e-05 | 58 | 3052154.1399
2 | 85 | CONCLUIDO | 0.8281 | 120.75 | 108.32 | 21.88 | 0.31 | 297 | 170.79 | 51.39 | 3 | 295 | 31.4 | 21297.94 | 1230.8 | 10029.93 | 634.92 | 167.94 | 232687.47 | 0.26 | 0.87 | 0.76 | 13.77 | 0.5 | 10 | 1943.2871 | 2658.8911 | 2405.1303 | 1943287.1014 | 2658891.144 | 1.2888e-05 | 51 | 2405130.305
3 | 85 | CONCLUIDO | 0.8846 | 113.04 | 103.82 | 30.84 | 0.41 | 202 | 172.25 | 51.39 | 4 | 200 | 31.86 | 21478.05 | 1117.04 | 10029.83 | 482.11 | 167.94 | 156759.35 | 0.35 | 0.91 | 0.61 | 9.28 | 0.5 | 10 | 1702.0665 | 2328.8424 | 2106.581 | 1702066.4652 | 2328842.4276 | 1.3767e-05 | 48 | 2106580.9748
4 | 85 | CONCLUIDO | 0.9209 | 108.59 | 101.23 | 41.32 | 0.51 | 147 | 173.71 | 51.39 | 5 | 145 | 32.32 | 21658.78 | 1015.04 | 10029.61 | 394.64 | 167.94 | 113299.61 | 0.43 | 0.93 | 0.51 | 6.7 | 0.5 | 10 | 1533.4652 | 2098.1548 | 1897.9098 | 1533465.2221 | 2098154.7686 | 1.4332e-05 | 46 | 1897909.8223
5 | 85 | CONCLUIDO | 0.9379 | 106.62 | 100.15 | 49.66 | 0.61 | 121 | 175.18 | 51.39 | 6 | 21 | 32.79 | 21840.16 | 951.5 | 10029.8 | 353.61 | 167.94 | 92912.48 | 0.47 | 0.94 | 0.6 | 5.61 | 0.5 | 10 | 1443.518 | 1975.085 | 1786.5856 | 1443517.9596 | 1975084.9558 | 1.4597e-05 | 45 | 1786585.6197
6 | 85 | CONCLUIDO | 0.9385 | 106.55 | 100.11 | 50.06 | 0.7 | 120 | 176.66 | 51.39 | 7 | 1 | 33.27 | 22022.17 | 955.5 | 10029.75 | 351.26 | 167.94 | 91744.15 | 0.48 | 0.94 | 0.63 | 5.57 | 0.5 | 10 | 1446.5012 | 1979.1667 | 1790.2778 | 1446501.1791 | 1979166.7284 | 1.4606e-05 | 45 | 1790277.8336
7 | 85 | CONCLUIDO | 0.9395 | 106.44 | 100.04 | 50.44 | 0.8 | 119 | 178.14 | 51.39 | 8 | 0 | 33.75 | 22204.83 | 962.04 | 10029.75 | 348.49 | 167.94 | 90363.84 | 0.48 | 0.94 | 0.63 | 5.5 | 0.5 | 10 | 1451.3421 | 1985.7903 | 1796.2693 | 1451342.132 | 1985790.3336 | 1.4622e-05 | 45 | 1796269.2913

## RESULTADOS_2
Unnamed: 0 | Volume de calda [L] | STATUS | Capacidade operacional [ha/h] | Tempo de missao [h] | Tempo util [h] | Tempo por voo [min] | Autonomia Projetada [h] | N° Voos | MTOW [kg] | Massa Estrutura [kg] | Combustível [kg] | Abastecimentos | Massa gerador | Potência gerador [W] | Combustível consumido [L] | Calda cons [L] | Distância percorrida [km] | Distância Pulverizando [km] | RTL ACUMULADO[m] | EOC [km/km] | EOC [h/h] | Tempo de manobra [h] | Tempo rtl_rtw [h] | V pulv [m/s] | V desloc [m/s] | Preço Total por ha Simples [R$/ha] | Preço Total por ha Presumido [R$/ha] | Preço Total por ha Real [R$/ha] | Preço Total Simples [R$] | Preço Total Presumido [R$] | Prod CAPEX [ha/h/R$] | Dias Trabalhados | Preço Total Real [R$]
0 | 20 | CONCLUIDO | 0.7936 | 126.01 | 118.11 | 14.06 | 0.34 | 504 | 51.33 | 24.83 | 1 | 5 | 5.51 | 6564.78 | 544.52 | 10030.34 | 943.04 | 167.94 | 385711.22 | 0.18 | 0.8 | 1.75 | 23.56 | 0.5 | 10 | 1187.0477 | 1624.171 | 1469.1624 | 1187047.6769 | 1624171.0003 | 2.2141e-05 | 53 | 1469162.3996
1 | 20 | CONCLUIDO | 0.794 | 125.94 | 118.04 | 14.08 | 0.66 | 503 | 52.47 | 24.83 | 2 | 0 | 5.64 | 6705.1 | 555.05 | 10030.29 | 940.59 | 167.94 | 384494.4 | 0.18 | 0.8 | 1.75 | 23.5 | 0.5 | 10 | 1198.1602 | 1639.3756 | 1482.9159 | 1198160.1952 | 1639375.6382 | 2.2152e-05 | 53 | 1482915.9282

## RESULTADOS_11
Unnamed: 0 | Volume de calda [L] | STATUS | Capacidade operacional [ha/h] | Tempo de missao [h] | Tempo util [h] | Tempo por voo [min] | Autonomia Projetada [h] | N° Voos | MTOW [kg] | Massa Estrutura [kg] | Combustível [kg] | Abastecimentos | Massa gerador | Potência gerador [W] | Combustível consumido [L] | Calda cons [L] | Distância percorrida [km] | Distância Pulverizando [km] | RTL ACUMULADO[m] | EOC [km/km] | EOC [h/h] | Tempo de manobra [h] | Tempo rtl_rtw [h] | V pulv [m/s] | V desloc [m/s] | Preço Total por ha Simples [R$/ha] | Preço Total por ha Presumido [R$/ha] | Preço Total por ha Real [R$/ha] | Preço Total Simples [R$] | Preço Total Presumido [R$] | Prod CAPEX [ha/h/R$] | Dias Trabalhados | Preço Total Real [R$]
0 | 65 | CONCLUIDO | 0.5358 | 186.63 | 152.36 | 7.75 | 0.13 | 1179 | 133.21 | 46.47 | 1 | 1177 | 20.75 | 16663.42 | 1610.52 | 10031.11 | 2133.67 | 167.94 | 977650.71 | 0.08 | 0.62 | 2.17 | 57.8 | 0.5 | 10 | 3688.2558 | 5046.4343 | 4564.8097 | 3688255.8272 | 5046434.3371 | 9.292e-06 | 78 | 4564809.7267
1 | 65 | CONCLUIDO | 0.7895 | 126.67 | 113.46 | 16.81 | 0.26 | 405 | 134.55 | 46.47 | 2 | 403 | 21.09 | 16828.84 | 1119.57 | 10030.05 | 810.21 | 167.94 | 319793.85 | 0.21 | 0.83 | 0.91 | 18.92 | 0.5 | 10 | 1897.4152 | 2596.1272 | 2348.3564 | 1897415.1852 | 2596127.1644 | 1.3692e-05 | 53 | 2348356.4315
2 | 65 | CONCLUIDO | 0.8811 | 113.5 | 105.08 | 27.53 | 0.39 | 229 | 135.9 | 46.47 | 3 | 227 | 21.43 | 16994.64 | 951.72 | 10029.69 | 525.38 | 167.94 | 178255.23 | 0.32 | 0.9 | 0.64 | 10.54 | 0.5 | 10 | 1526.3626 | 2088.4366 | 1889.1192 | 1526362.594 | 2088436.6395 | 1.528e-05 | 48 | 1889119.1777
3 | 65 | CONCLUIDO | 0.923 | 108.34 | 101.86 | 38.68 | 0.52 | 158 | 137.25 | 46.47 | 4 | 39 | 21.78 | 17160.92 | 840.76 | 10029.65 | 410.54 | 167.94 | 121193.21 | 0.41 | 0.93 | 0.69 | 7.32 | 0.5 | 10 | 1349.4263 | 1846.3446 | 1670.132 | 1349426.2784 | 1846344.5666 | 1.6007e-05 | 46 | 1670132.0326
4 | 65 | CONCLUIDO | 0.9238 | 108.25 | 101.82 | 39.16 | 0.64 | 156 | 138.6 | 46.47 | 5 | 0 | 22.13 | 17327.69 | 844.62 | 10029.68 | 407.67 | 167.94 | 119765.78 | 0.41 | 0.93 | 0.73 | 7.28 | 0.5 | 10 | 1352.1943 | 1850.1319 | 1673.5579 | 1352194.2798 | 1850131.8683 | 1.6021e-05 | 46 | 1673557.8794

## RESULTADOS_13
Unnamed: 0 | Volume de calda [L] | STATUS | Capacidade operacional [ha/h] | Tempo de missao [h] | Tempo util [h] | Tempo por voo [min] | Autonomia Projetada [h] | N° Voos | MTOW [kg] | Massa Estrutura [kg] | Combustível [kg] | Abastecimentos | Massa gerador | Potência gerador [W] | Combustível consumido [L] | Calda cons [L] | Distância percorrida [km] | Distância Pulverizando [km] | RTL ACUMULADO[m] | EOC [km/km] | EOC [h/h] | Tempo de manobra [h] | Tempo rtl_rtw [h] | V pulv [m/s] | V desloc [m/s] | Preço Total por ha Simples [R$/ha] | Preço Total por ha Presumido [R$/ha] | Preço Total por ha Real [R$/ha] | Preço Total Simples [R$] | Preço Total Presumido [R$] | Prod CAPEX [ha/h/R$] | Dias Trabalhados | Preço Total Real [R$]
0 | 75 | CONCLUIDO | 0.4824 | 207.31 | 162.9 | 7.09 | 0.12 | 1379 | 150.44 | 49.1 | 1 | 1377 | 25.34 | 18787.76 | 1879.18 | 10031.28 | 2493.51 | 167.94 | 1156570.49 | 0.07 | 0.58 | 2.49 | 68.34 | 0.5 | 10 | 4641.3628 | 6350.5173 | 5744.4328 | 4641362.7661 | 6350517.2991 | 7.8966e-06 | 87 | 5744432.8411
1 | 75 | CONCLUIDO | 0.7558 | 132.32 | 116.02 | 15.17 | 0.23 | 459 | 151.83 | 49.1 | 2 | 457 | 25.73 | 18959.54 | 1267.78 | 10030.23 | 896.39 | 167.94 | 362614.07 | 0.19 | 0.81 | 1.01 | 21.47 | 0.5 | 10 | 2175.8176 | 2977.0496 | 2692.9242 | 2175817.5931 | 2977049.6211 | 1.2372e-05 | 56 | 2692924.1836
2 | 75 | CONCLUIDO | 0.8545 | 117.03 | 106.69 | 24.25 | 0.35 | 264 | 153.23 | 49.1 | 3 | 262 | 26.13 | 19131.85 | 1095.64 | 10029.76 | 580.27 | 167.94 | 205525.44 | 0.29 | 0.88 | 0.68 | 12.15 | 0.5 | 10 | 1729.1756 | 2365.9343 | 2140.1329 | 1729175.5713 | 2365934.3025 | 1.3988e-05 | 49 | 2140132.8533
3 | 75 | CONCLUIDO | 0.9071 | 110.24 | 102.59 | 34.97 | 0.46 | 176 | 154.63 | 49.1 | 4 | 174 | 26.53 | 19304.72 | 975.24 | 10029.79 | 440.74 | 167.94 | 136200.94 | 0.38 | 0.92 | 0.55 | 8.05 | 0.5 | 10 | 1505.6484 | 2060.0946 | 1863.4821 | 1505648.4209 | 2060094.594 | 1.4849e-05 | 46 | 1863482.0573
4 | 75 | CONCLUIDO | 0.9314 | 107.37 | 100.91 | 44.19 | 0.57 | 137 | 156.03 | 49.1 | 5 | 20 | 26.94 | 19478.15 | 895.38 | 10029.6 | 378.54 | 167.94 | 105294.83 | 0.44 | 0.93 | 0.65 | 6.37 | 0.5 | 10 | 1390.9954 | 1903.2213 | 1721.5805 | 1390995.4285 | 1903221.3116 | 1.5246e-05 | 45 | 1721580.5408
5 | 75 | CONCLUIDO | 0.9328 | 107.2 | 100.8 | 44.8 | 0.67 | 135 | 157.44 | 49.1 | 6 | 0 | 27.35 | 19652.13 | 900.34 | 10029.66 | 374.14 | 167.94 | 103108.71 | 0.45 | 0.94 | 0.67 | 6.26 | 0.5 | 10 | 1393.9766 | 1907.3003 | 1725.2703 | 1393976.6383 | 1907300.3345 | 1.5269e-05 | 45 | 1725270.2675

## RESULTADOS_17
Unnamed: 0 | Volume de calda [L] | STATUS | Capacidade operacional [ha/h] | Tempo de missao [h] | Tempo util [h] | Tempo por voo [min] | Autonomia Projetada [h] | N° Voos | MTOW [kg] | Massa Estrutura [kg] | Combustível [kg] | Abastecimentos | Massa gerador | Potência gerador [W] | Combustível consumido [L] | Calda cons [L] | Distância percorrida [km] | Distância Pulverizando [km] | RTL ACUMULADO[m] | EOC [km/km] | EOC [h/h] | Tempo de manobra [h] | Tempo rtl_rtw [h] | V pulv [m/s] | V desloc [m/s] | Preço Total por ha Simples [R$/ha] | Preço Total por ha Presumido [R$/ha] | Preço Total por ha Real [R$/ha] | Preço Total Simples [R$] | Preço Total Presumido [R$] | Prod CAPEX [ha/h/R$] | Dias Trabalhados | Preço Total Real [R$]
0 | 95 | CONCLUIDO | 0.382 | 261.8 | 189.76 | 6.09 | 0.1 | 1869 | 185.69 | 53.44 | 1 | 1867 | 36.26 | 23136.14 | 2533.12 | 10032.56 | 3412.65 | 167.94 | 1613691.44 | 0.05 | 0.5 | 3.28 | 95.19 | 0.5 | 10 | 7523.8107 | 10294.4097 | 9311.9257 | 7523810.7077 | 10294409.7373 | 5.6844e-06 | 110 | 9311925.7203
1 | 95 | CONCLUIDO | 0.6906 | 144.79 | 121.26 | 12.85 | 0.19 | 566 | 187.21 | 53.44 | 2 | 564 | 36.77 | 23322.88 | 1560.15 | 10030.37 | 1074.31 | 167.94 | 451035.06 | 0.16 | 0.78 | 1.18 | 26.71 | 0.5 | 10 | 2784.1639 | 3809.4159 | 3445.8506 | 2784163.9367 | 3809415.9269 | 1.0277e-05 | 61 | 3445850.6174
2 | 95 | CONCLUIDO | 0.8036 | 124.44 | 109.76 | 20.08 | 0.28 | 328 | 188.73 | 53.44 | 3 | 326 | 37.29 | 23510.33 | 1359.36 | 10029.92 | 683.92 | 167.94 | 257030.43 | 0.25 | 0.86 | 0.8 | 15.22 | 0.5 | 10 | 2149.4259 | 2940.9393 | 2660.2602 | 2149425.8987 | 2940939.3406 | 1.1958e-05 | 52 | 2660260.2175
3 | 95 | CONCLUIDO | 0.864 | 115.74 | 104.9 | 27.97 | 0.37 | 225 | 190.25 | 53.44 | 4 | 223 | 37.82 | 23698.48 | 1244.95 | 10029.82 | 519.09 | 167.94 | 175133.95 | 0.32 | 0.9 | 0.63 | 10.35 | 0.5 | 10 | 1880.9584 | 2573.6102 | 2327.9885 | 1880958.368 | 2573610.2211 | 1.2857e-05 | 49 | 2327988.4737
4 | 95 | CONCLUIDO | 0.9018 | 110.89 | 102.2 | 36.72 | 0.46 | 167 | 191.78 | 53.44 | 5 | 165 | 38.35 | 23887.36 | 1154.99 | 10029.72 | 427.92 | 167.94 | 129834.94 | 0.39 | 0.92 | 0.54 | 7.66 | 0.5 | 10 | 1711.1691 | 2341.297 | 2117.8469 | 1711169.088 | 2341297.0377 | 1.3419e-05 | 47 | 2117846.9344
5 | 95 | CONCLUIDO | 0.929 | 107.64 | 100.37 | 46.68 | 0.55 | 129 | 193.32 | 53.44 | 6 | 127 | 38.89 | 24076.95 | 1066.99 | 10029.61 | 365.47 | 167.94 | 98800.5 | 0.46 | 0.94 | 0.48 | 5.83 | 0.5 | 10 | 1569.9987 | 2148.1415 | 1943.1259 | 1569998.6935 | 2148141.4759 | 1.3824e-05 | 45 | 1943125.8684
6 | 95 | CONCLUIDO | 0.9434 | 106 | 99.51 | 55.29 | 0.64 | 108 | 194.86 | 53.44 | 7 | 25 | 39.43 | 24267.28 | 1006.49 | 10029.77 | 332.77 | 167.94 | 82557.98 | 0.5 | 0.95 | 0.56 | 4.97 | 0.5 | 10 | 1494.9554 | 2045.4639 | 1850.2477 | 1494955.3965 | 2045463.9263 | 1.4038e-05 | 45 | 1850247.72
7 | 95 | CONCLUIDO | 0.944 | 105.94 | 99.48 | 55.79 | 0.72 | 107 | 196.41 | 53.44 | 8 | 0 | 39.98 | 24458.36 | 1011.38 | 10029.75 | 330.59 | 167.94 | 81470.51 | 0.51 | 0.95 | 0.59 | 4.94 | 0.5 | 10 | 1498.7233 | 2050.6193 | 1854.9111 | 1498723.2844 | 2050619.3167 | 1.4047e-05 | 45 | 1854911.0872

## RESULTADOS_9
Unnamed: 0 | Volume de calda [L] | STATUS | Capacidade operacional [ha/h] | Tempo de missao [h] | Tempo util [h] | Tempo por voo [min] | Autonomia Projetada [h] | N° Voos | MTOW [kg] | Massa Estrutura [kg] | Combustível [kg] | Abastecimentos | Massa gerador | Potência gerador [W] | Combustível consumido [L] | Calda cons [L] | Distância percorrida [km] | Distância Pulverizando [km] | RTL ACUMULADO[m] | EOC [km/km] | EOC [h/h] | Tempo de manobra [h] | Tempo rtl_rtw [h] | V pulv [m/s] | V desloc [m/s] | Preço Total por ha Simples [R$/ha] | Preço Total por ha Presumido [R$/ha] | Preço Total por ha Real [R$/ha] | Preço Total Simples [R$] | Preço Total Presumido [R$] | Prod CAPEX [ha/h/R$] | Dias Trabalhados | Preço Total Real [R$]
0 | 55 | CONCLUIDO | 0.5931 | 168.61 | 142.78 | 8.62 | 0.15 | 994 | 116.05 | 43.4 | 1 | 992 | 16.65 | 14546.17 | 1361.28 | 10030.89 | 1807.17 | 167.94 | 815328.95 | 0.09 | 0.66 | 1.86 | 48.23 | 0.5 | 10 | 2927.5844 | 4005.6501 | 3623.3565 | 2927584.3773 | 4005650.101 | 1.1003e-05 | 71 | 3623356.4773
1 | 55 | CONCLUIDO | 0.8255 | 121.14 | 110.74 | 19.09 | 0.3 | 348 | 117.34 | 43.4 | 2 | 346 | 16.94 | 14705.49 | 962.1 | 10029.89 | 717.27 | 167.94 | 273607.09 | 0.23 | 0.85 | 0.83 | 16.2 | 0.5 | 10 | 1634.5875 | 2236.5147 | 2023.0649 | 1634587.4985 | 2236514.7283 | 1.5314e-05 | 51 | 2023064.9016
2 | 55 | CONCLUIDO | 0.9071 | 110.24 | 103.52 | 32.02 | 0.45 | 194 | 118.63 | 43.4 | 3 | 116 | 17.23 | 14865.24 | 794.74 | 10029.84 | 468.76 | 167.94 | 150120.34 | 0.36 | 0.91 | 0.69 | 8.98 | 0.5 | 10 | 1313.4888 | 1797.1734 | 1625.6537 | 1313488.8397 | 1797173.3775 | 1.6828e-05 | 46 | 1625653.6727
3 | 55 | CONCLUIDO | 0.9126 | 109.58 | 103.1 | 33.62 | 0.59 | 184 | 119.93 | 43.4 | 4 | 0 | 17.53 | 15025.44 | 787.17 | 10029.8 | 449.71 | 167.94 | 140647.19 | 0.37 | 0.91 | 0.81 | 8.56 | 0.5 | 10 | 1300.2519 | 1779.062 | 1609.2708 | 1300251.8596 | 1779061.9574 | 1.693e-05 | 46 | 1609270.7811

## resultados
Unnamed: 0 | Volume de calda [L] | STATUS | Capacidade operacional [ha/h] | Tempo de missao [h] | Tempo util [h] | Tempo por voo [min] | Autonomia Projetada [h] | N° Voos | MTOW [kg] | Massa Estrutura [kg] | Combustível [kg] | Abastecimentos | Massa gerador | Potência gerador [W] | Combustível consumido [L] | Calda cons [L] | Distância percorrida [km] | Distância Pulverizando [km] | RTL ACUMULADO[m] | EOC [km/km] | EOC [h/h] | Tempo de manobra [h] | Tempo rtl_rtw [h] | V pulv [m/s] | V desloc [m/s]
0 | 100 | CONCLUIDO | 0.3576 | 279.63 | 198.48 | 5.89 | 0.09 | 2022 | 194.77 | 54.38 | 1 | 2020 | 39.4 | 24256.19 | 2736.43 | 10033.03 | 3710.45 | 167.94 | 1761825.41 | 0.05 | 0.48 | 3.53 | 103.9 | 0.5 | 10
1 | 100 | CONCLUIDO | 0.6751 | 148.13 | 122.56 | 12.4 | 0.18 | 593 | 196.32 | 54.38 | 2 | 591 | 39.95 | 24447.22 | 1633.69 | 10030.28 | 1118.61 | 167.94 | 473050.12 | 0.15 | 0.77 | 1.22 | 28.01 | 0.5 | 10
2 | 100 | CONCLUIDO | 0.7917 | 126.32 | 110.46 | 19.32 | 0.27 | 343 | 197.88 | 54.38 | 3 | 341 | 40.5 | 24639 | 1422.34 | 10030.11 | 707.33 | 167.94 | 268660.16 | 0.24 | 0.85 | 0.83 | 15.92 | 0.5 | 10
3 | 100 | CONCLUIDO | 0.8539 | 117.11 | 105.42 | 26.8 | 0.36 | 236 | 199.44 | 54.38 | 4 | 234 | 41.06 | 24831.54 | 1307.28 | 10029.77 | 536.53 | 167.94 | 183797.43 | 0.31 | 0.89 | 0.66 | 10.88 | 0.5 | 10
4 | 100 | CONCLUIDO | 0.8935 | 111.92 | 102.56 | 34.96 | 0.44 | 176 | 201.01 | 54.38 | 5 | 174 | 41.63 | 25024.84 | 1217.61 | 10029.77 | 439.56 | 167.94 | 135611.9 | 0.38 | 0.92 | 0.56 | 8.02 | 0.5 | 10
5 | 100 | CONCLUIDO | 0.9199 | 108.71 | 100.83 | 43.84 | 0.53 | 138 | 202.58 | 54.38 | 6 | 136 | 42.2 | 25218.93 | 1139.6 | 10029.53 | 381.1 | 167.94 | 106574.49 | 0.44 | 0.94 | 0.5 | 6.29 | 0.5 | 10
6 | 100 | CONCLUIDO | 0.9407 | 106.31 | 99.51 | 54.28 | 0.61 | 110 | 204.16 | 54.38 | 7 | 91 | 42.78 | 25413.94 | 1059.79 | 10029.63 | 335.81 | 167.94 | 84068.54 | 0.5 | 0.95 | 0.47 | 4.97 | 0.5 | 10
7 | 100 | CONCLUIDO | 0.9461 | 105.7 | 99.21 | 58.36 | 0.69 | 102 | 205.75 | 54.38 | 8 | 2 | 43.37 | 25609.61 | 1035.81 | 10029.65 | 321.87 | 167.94 | 77137.86 | 0.52 | 0.95 | 0.56 | 4.67 | 0.5 | 10
8 | 100 | CONCLUIDO | 0.946 | 105.71 | 99.22 | 58.37 | 0.77 | 102 | 207.34 | 54.38 | 9 | 0 | 43.96 | 25806.1 | 1043.3 | 10029.65 | 322.19 | 167.94 | 77295.33 | 0.52 | 0.95 | 0.57 | 4.68 | 0.5 | 10
0 | 40 | CONCLUIDO | 0.6892 | 145.1 | 129.39 | 10.65 | 0.2 | 729 | 89.87 | 37.55 | 1 | 727 | 11.32 | 11317.98 | 1002.55 | 10030.95 | 1351.5 | 167.94 | 588819.15 | 0.12 | 0.73 | 1.44 | 34.84 | 0.5 | 10
1 | 40 | CONCLUIDO | 0.88 | 113.63 | 106.74 | 24.44 | 0.39 | 262 | 91.1 | 37.55 | 2 | 103 | 11.54 | 11468.97 | 700.68 | 10029.85 | 574.22 | 167.94 | 202512.49 | 0.29 | 0.88 | 0.9 | 12.2 | 0.5 | 10
2 | 40 | CONCLUIDO | 0.8851 | 112.98 | 106.28 | 25.31 | 0.57 | 252 | 92.32 | 37.55 | 3 | 0 | 11.77 | 11620.34 | 699.6 | 10029.74 | 554.14 | 167.94 | 192521.67 | 0.3 | 0.89 | 1.01 | 11.74 | 0.5 | 10
0 | 30 | CONCLUIDO | 0.7651 | 130.7 | 120.38 | 13.25 | 0.24 | 545 | 71.52 | 32.27 | 1 | 543 | 8.25 | 9054.6 | 751.8 | 10030.4 | 1044.59 | 167.94 | 436280.44 | 0.16 | 0.78 | 1.15 | 25.84 | 0.5 | 10
1 | 30 | CONCLUIDO | 0.8527 | 117.28 | 110.21 | 19.68 | 0.48 | 336 | 72.7 | 32.27 | 2 | 1 | 8.43 | 9200.25 | 631.1 | 10030.37 | 683.31 | 167.94 | 256689.49 | 0.25 | 0.86 | 1.26 | 15.66 | 0.5 | 10
2 | 30 | CONCLUIDO | 0.8526 | 117.29 | 110.22 | 19.68 | 0.71 | 336 | 73.88 | 32.27 | 3 | 0 | 8.61 | 9346.23 | 640.5 | 10030.37 | 683.49 | 167.94 | 256776.8 | 0.25 | 0.86 | 1.26 | 15.67 | 0.5 | 10
0 | 15 | CONCLUIDO | 0.7413 | 134.89 | 125.76 | 11.28 | 0.43 | 669 | 39.78 | 19.54 | 1 | 0 | 4.24 | 5140 | 491.19 | 10030.67 | 1194.99 | 167.94 | 510860.61 | 0.14 | 0.75 | 2.23 | 31.21 | 0.5 | 10
0 | 70 | CONCLUIDO | 0.5086 | 196.62 | 157.51 | 7.4 | 0.12 | 1277 | 141.81 | 47.83 | 1 | 1275 | 22.98 | 17723.39 | 1742.09 | 10031.4 | 2309.47 | 167.94 | 1065060.72 | 0.07 | 0.6 | 2.32 | 62.95 | 0.5 | 10
1 | 70 | CONCLUIDO | 0.7718 | 129.56 | 114.83 | 15.91 | 0.25 | 433 | 143.17 | 47.83 | 2 | 431 | 23.34 | 17891.86 | 1195.17 | 10030.21 | 856.14 | 167.94 | 342618.24 | 0.2 | 0.82 | 0.96 | 20.28 | 0.5 | 10
2 | 70 | CONCLUIDO | 0.8673 | 115.3 | 105.93 | 25.73 | 0.37 | 247 | 144.54 | 47.83 | 3 | 245 | 23.71 | 18060.85 | 1026.38 | 10029.88 | 554.48 | 167.94 | 192715.24 | 0.3 | 0.89 | 0.66 | 11.39 | 0.5 | 10
3 | 70 | CONCLUIDO | 0.9193 | 108.78 | 101.87 | 37.73 | 0.49 | 162 | 145.92 | 47.83 | 4 | 146 | 24.09 | 18230.35 | 896.52 | 10029.62 | 415.76 | 167.94 | 123780.56 | 0.4 | 0.93 | 0.55 | 7.33 | 0.5 | 10
4 | 70 | CONCLUIDO | 0.9284 | 107.71 | 101.3 | 41.92 | 0.6 | 145 | 147.3 | 47.83 | 5 | 0 | 24.47 | 18400.38 | 867.68 | 10029.76 | 390.31 | 167.94 | 111140.62 | 0.43 | 0.93 | 0.7 | 6.75 | 0.5 | 10
0 | 90 | CONCLUIDO | 0.4063 | 246.14 | 182.14 | 6.31 | 0.1 | 1732 | 176.73 | 52.44 | 1 | 1730 | 33.29 | 22031.19 | 2350.67 | 10032.08 | 3150.89 | 167.94 | 1483497.61 | 0.05 | 0.52 | 3.06 | 87.57 | 0.5 | 10
1 | 90 | CONCLUIDO | 0.706 | 141.64 | 120.01 | 13.33 | 0.2 | 540 | 178.21 | 52.44 | 2 | 538 | 33.77 | 22213.89 | 1488.2 | 10030.41 | 1032.19 | 167.94 | 430108 | 0.16 | 0.79 | 1.14 | 25.47 | 0.5 | 10
2 | 90 | CONCLUIDO | 0.8165 | 122.48 | 108.96 | 20.95 | 0.3 | 312 | 179.7 | 52.44 | 3 | 310 | 34.26 | 22397.24 | 1294.81 | 10029.79 | 656.91 | 167.94 | 243609.7 | 0.26 | 0.87 | 0.77 | 14.42 | 0.5 | 10
3 | 90 | CONCLUIDO | 0.8739 | 114.43 | 104.4 | 29.27 | 0.39 | 214 | 181.19 | 52.44 | 4 | 212 | 34.75 | 22581.25 | 1181.81 | 10029.56 | 502.45 | 167.94 | 166867.06 | 0.33 | 0.9 | 0.61 | 9.86 | 0.5 | 10
4 | 90 | CONCLUIDO | 0.9114 | 109.72 | 101.72 | 38.87 | 0.49 | 157 | 182.69 | 52.44 | 5 | 155 | 35.25 | 22766.06 | 1085.82 | 10029.61 | 411.16 | 167.94 | 121505.28 | 0.41 | 0.93 | 0.53 | 7.18 | 0.5 | 10
5 | 90 | CONCLUIDO | 0.9365 | 106.78 | 100.06 | 49.61 | 0.58 | 121 | 184.19 | 52.44 | 6 | 91 | 35.75 | 22951.43 | 998.14 | 10029.74 | 353.79 | 167.94 | 92999.92 | 0.47 | 0.94 | 0.5 | 5.51 | 0.5 | 10
6 | 90 | CONCLUIDO | 0.9416 | 106.2 | 99.77 | 52.97 | 0.67 | 113 | 185.7 | 52.44 | 7 | 1 | 36.26 | 23137.49 | 980.85 | 10029.56 | 339.91 | 167.94 | 86102.95 | 0.49 | 0.95 | 0.6 | 5.23 | 0.5 | 10
7 | 90 | CONCLUIDO | 0.9416 | 106.21 | 99.77 | 52.97 | 0.76 | 113 | 187.22 | 52.44 | 8 | 0 | 36.78 | 23324.24 | 988.89 | 10029.57 | 339.9 | 167.94 | 86095.77 | 0.49 | 0.95 | 0.61 | 5.23 | 0.5 | 10
0 | 10 | CONCLUIDO | 0.6485 | 154.21 | 141.42 | 8.46 | 0.64 | 1003 | 26.11 | 12.1 | 1 | 0 | 3.01 | 3454.41 | 409.88 | 10030.71 | 1709.42 | 167.94 | 766407.94 | 0.1 | 0.67 | 3.22 | 46.87 | 0.5 | 10
0 | 45 | CONCLUIDO | 0.655 | 152.68 | 133.87 | 9.82 | 0.18 | 818 | 98.71 | 39.72 | 1 | 816 | 12.99 | 12407.75 | 1122.91 | 10030.64 | 1503.67 | 167.94 | 664458.95 | 0.11 | 0.7 | 1.59 | 39.32 | 0.5 | 10
1 | 45 | CONCLUIDO | 0.8655 | 115.54 | 107.72 | 22.76 | 0.35 | 284 | 99.95 | 39.72 | 2 | 281 | 13.24 | 12561.45 | 785.72 | 10029.69 | 614.62 | 167.94 | 222601.35 | 0.27 | 0.88 | 0.73 | 13.18 | 0.5 | 10
2 | 45 | CONCLUIDO | 0.8956 | 111.65 | 105.04 | 28.01 | 0.52 | 225 | 101.2 | 39.72 | 3 | 1 | 13.49 | 12715.54 | 727.68 | 10029.89 | 513.35 | 167.94 | 172262.75 | 0.33 | 0.9 | 0.93 | 10.5 | 0.5 | 10
3 | 45 | CONCLUIDO | 0.8964 | 111.56 | 104.97 | 28.12 | 0.69 | 224 | 102.45 | 39.72 | 4 | 0 | 13.74 | 12870.03 | 735.18 | 10029.89 | 510.78 | 167.94 | 170980.42 | 0.33 | 0.9 | 0.93 | 10.42 | 0.5 | 10
0 | 60 | CONCLUIDO | 0.5639 | 177.32 | 147.46 | 8.15 | 0.14 | 1085 | 124.63 | 45 | 1 | 1083 | 18.64 | 15605.44 | 1483.82 | 10031.21 | 1967.24 | 167.94 | 894908.89 | 0.09 | 0.64 | 2.01 | 52.91 | 0.5 | 10
1 | 60 | CONCLUIDO | 0.8072 | 123.88 | 112.11 | 17.84 | 0.28 | 377 | 125.95 | 45 | 2 | 375 | 18.95 | 15767.7 | 1042.92 | 10029.97 | 763.76 | 167.94 | 296706.53 | 0.22 | 0.84 | 0.89 | 17.57 | 0.5 | 10
2 | 60 | CONCLUIDO | 0.8953 | 111.69 | 104.19 | 29.77 | 0.42 | 210 | 127.27 | 45 | 3 | 207 | 19.27 | 15930.42 | 873.36 | 10029.72 | 494.85 | 167.94 | 163089.56 | 0.34 | 0.91 | 0.62 | 9.65 | 0.5 | 10
3 | 60 | CONCLUIDO | 0.9187 | 108.84 | 102.39 | 36.35 | 0.55 | 169 | 128.59 | 45 | 4 | 1 | 19.59 | 16093.6 | 811.9 | 10029.72 | 426.28 | 167.94 | 129007.02 | 0.39 | 0.92 | 0.77 | 7.85 | 0.5 | 10
4 | 60 | CONCLUIDO | 0.9187 | 108.85 | 102.4 | 36.35 | 0.68 | 169 | 129.92 | 45 | 5 | 0 | 19.92 | 16257.24 | 819.72 | 10029.72 | 426.42 | 167.94 | 129076 | 0.39 | 0.92 | 0.77 | 7.86 | 0.5 | 10
0 | 80 | CONCLUIDO | 0.4563 | 219.14 | 168.83 | 6.8 | 0.11 | 1489 | 159.12 | 50.28 | 1 | 1487 | 27.84 | 19859.16 | 2026.17 | 10031.31 | 2696.27 | 167.94 | 1257403.28 | 0.06 | 0.56 | 2.67 | 74.28 | 0.5 | 10
1 | 80 | CONCLUIDO | 0.739 | 135.32 | 117.34 | 14.49 | 0.22 | 486 | 160.54 | 50.28 | 2 | 484 | 28.26 | 20034.4 | 1341.67 | 10030.2 | 941.51 | 167.94 | 385038.35 | 0.18 | 0.8 | 1.05 | 22.79 | 0.5 | 10
2 | 80 | CONCLUIDO | 0.8409 | 118.93 | 107.55 | 22.96 | 0.33 | 281 | 161.97 | 50.28 | 3 | 279 | 28.69 | 20210.21 | 1164.83 | 10029.97 | 608.85 | 167.94 | 219730.92 | 0.28 | 0.88 | 0.72 | 13 | 0.5 | 10
3 | 80 | CONCLUIDO | 0.8961 | 111.6 | 103.19 | 32.76 | 0.43 | 189 | 163.4 | 50.28 | 4 | 187 | 29.12 | 20386.62 | 1047.09 | 10029.87 | 461.07 | 167.94 | 146301.08 | 0.36 | 0.91 | 0.57 | 8.64 | 0.5 | 10
4 | 80 | CONCLUIDO | 0.93 | 107.53 | 100.79 | 44.14 | 0.54 | 137 | 164.83 | 50.28 | 5 | 112 | 29.55 | 20563.61 | 944.26 | 10029.63 | 378.77 | 167.94 | 105412.04 | 0.44 | 0.94 | 0.52 | 6.25 | 0.5 | 10
5 | 80 | CONCLUIDO | 0.9357 | 106.87 | 100.46 | 47.46 | 0.64 | 127 | 166.27 | 50.28 | 6 | 0 | 29.99 | 20741.2 | 924.5 | 10029.62 | 362.58 | 167.94 | 97369.32 | 0.46 | 0.94 | 0.65 | 5.92 | 0.5 | 10
0 | 35 | CONCLUIDO | 0.725 | 137.93 | 125.02 | 11.72 | 0.22 | 640 | 80.84 | 35.1 | 1 | 638 | 9.74 | 10204.21 | 881.16 | 10030.57 | 1202.57 | 167.94 | 514797.52 | 0.14 | 0.75 | 1.3 | 30.47 | 0.5 | 10
1 | 35 | CONCLUIDO | 0.8702 | 114.91 | 108.04 | 22.43 | 0.43 | 289 | 82.04 | 35.1 | 2 | 3 | 9.94 | 10352.53 | 662.42 | 10030.07 | 612.33 | 167.94 | 221434.3 | 0.27 | 0.87 | 1.12 | 13.5 | 0.5 | 10
2 | 35 | CONCLUIDO | 0.871 | 114.82 | 107.96 | 22.49 | 0.63 | 288 | 83.25 | 35.1 | 3 | 0 | 10.15 | 10501.19 | 670.8 | 10030.1 | 609.64 | 167.94 | 220090.54 | 0.28 | 0.87 | 1.12 | 13.42 | 0.5 | 10
0 | 50 | CONCLUIDO | 0.6235 | 160.4 | 138.25 | 9.17 | 0.16 | 905 | 107.41 | 41.65 | 1 | 903 | 14.77 | 13481.73 | 1241.22 | 10031.29 | 1652.74 | 167.94 | 738555.11 | 0.1 | 0.68 | 1.73 | 43.7 | 0.5 | 10
1 | 50 | CONCLUIDO | 0.845 | 118.35 | 109.27 | 20.68 | 0.32 | 317 | 108.68 | 41.65 | 2 | 315 | 15.03 | 13638.32 | 876.58 | 10029.73 | 667.38 | 167.94 | 248819.37 | 0.25 | 0.86 | 0.78 | 14.73 | 0.5 | 10
2 | 50 | CONCLUIDO | 0.9046 | 110.55 | 104 | 30.74 | 0.48 | 203 | 109.96 | 41.65 | 3 | 4 | 15.31 | 13795.21 | 753.64 | 10029.74 | 479.69 | 167.94 | 155542.58 | 0.35 | 0.91 | 0.86 | 9.46 | 0.5 | 10
3 | 50 | CONCLUIDO | 0.9053 | 110.46 | 103.94 | 30.87 | 0.63 | 202 | 111.23 | 41.65 | 4 | 0 | 15.58 | 13952.52 | 760.97 | 10029.71 | 477.16 | 167.94 | 154284.3 | 0.35 | 0.91 | 0.86 | 9.4 | 0.5 | 10
0 | 25 | CONCLUIDO | 0.8071 | 123.91 | 115.83 | 15.38 | 0.28 | 452 | 61.76 | 28.92 | 1 | 319 | 6.84 | 7851.41 | 614.98 | 10030.01 | 884.37 | 167.94 | 356638.28 | 0.19 | 0.81 | 1.17 | 21.29 | 0.5 | 10
1 | 25 | CONCLUIDO | 0.8288 | 120.65 | 113.27 | 16.91 | 0.55 | 402 | 62.92 | 28.92 | 2 | 0 | 7 | 7994.37 | 594.72 | 10030.18 | 784.52 | 167.94 | 306964.01 | 0.21 | 0.83 | 1.44 | 18.73 | 0.5 | 10
0 | 85 | CONCLUIDO | 0.4313 | 231.87 | 175.11 | 6.55 | 0.11 | 1605 | 167.88 | 51.39 | 1 | 1603 | 30.49 | 20939.59 | 2181.41 | 10031.64 | 2911 | 167.94 | 1364186.17 | 0.06 | 0.54 | 2.85 | 80.55 | 0.5 | 10
1 | 85 | CONCLUIDO | 0.7224 | 138.42 | 118.66 | 13.88 | 0.21 | 513 | 169.33 | 51.39 | 2 | 511 | 30.94 | 21118.46 | 1414.69 | 10030.24 | 986.43 | 167.94 | 407359.8 | 0.17 | 0.79 | 1.09 | 24.12 | 0.5 | 10
2 | 85 | CONCLUIDO | 0.8281 | 120.75 | 108.32 | 21.88 | 0.31 | 297 | 170.79 | 51.39 | 3 | 295 | 31.4 | 21297.94 | 1230.8 | 10029.93 | 634.92 | 167.94 | 232687.47 | 0.26 | 0.87 | 0.76 | 13.77 | 0.5 | 10
3 | 85 | CONCLUIDO | 0.8846 | 113.04 | 103.82 | 30.84 | 0.41 | 202 | 172.25 | 51.39 | 4 | 200 | 31.86 | 21478.05 | 1117.04 | 10029.83 | 482.11 | 167.94 | 156759.35 | 0.35 | 0.91 | 0.61 | 9.28 | 0.5 | 10
4 | 85 | CONCLUIDO | 0.9209 | 108.59 | 101.23 | 41.32 | 0.51 | 147 | 173.71 | 51.39 | 5 | 145 | 32.32 | 21658.78 | 1015.04 | 10029.61 | 394.64 | 167.94 | 113299.61 | 0.43 | 0.93 | 0.51 | 6.7 | 0.5 | 10
5 | 85 | CONCLUIDO | 0.9379 | 106.62 | 100.15 | 49.66 | 0.61 | 121 | 175.18 | 51.39 | 6 | 21 | 32.79 | 21840.16 | 951.5 | 10029.8 | 353.61 | 167.94 | 92912.48 | 0.47 | 0.94 | 0.6 | 5.61 | 0.5 | 10
6 | 85 | CONCLUIDO | 0.9385 | 106.55 | 100.11 | 50.06 | 0.7 | 120 | 176.66 | 51.39 | 7 | 1 | 33.27 | 22022.17 | 955.5 | 10029.75 | 351.26 | 167.94 | 91744.15 | 0.48 | 0.94 | 0.63 | 5.57 | 0.5 | 10
7 | 85 | CONCLUIDO | 0.9395 | 106.44 | 100.04 | 50.44 | 0.8 | 119 | 178.14 | 51.39 | 8 | 0 | 33.75 | 22204.83 | 962.04 | 10029.75 | 348.49 | 167.94 | 90363.84 | 0.48 | 0.94 | 0.63 | 5.5 | 0.5 | 10
0 | 20 | CONCLUIDO | 0.7936 | 126.01 | 118.11 | 14.06 | 0.34 | 504 | 51.33 | 24.83 | 1 | 5 | 5.51 | 6564.78 | 544.52 | 10030.34 | 943.04 | 167.94 | 385711.22 | 0.18 | 0.8 | 1.75 | 23.56 | 0.5 | 10
1 | 20 | CONCLUIDO | 0.794 | 125.94 | 118.04 | 14.08 | 0.66 | 503 | 52.47 | 24.83 | 2 | 0 | 5.64 | 6705.1 | 555.05 | 10030.29 | 940.59 | 167.94 | 384494.4 | 0.18 | 0.8 | 1.75 | 23.5 | 0.5 | 10
0 | 65 | CONCLUIDO | 0.5358 | 186.63 | 152.36 | 7.75 | 0.13 | 1179 | 133.21 | 46.47 | 1 | 1177 | 20.75 | 16663.42 | 1610.52 | 10031.11 | 2133.67 | 167.94 | 977650.71 | 0.08 | 0.62 | 2.17 | 57.8 | 0.5 | 10
1 | 65 | CONCLUIDO | 0.7895 | 126.67 | 113.46 | 16.81 | 0.26 | 405 | 134.55 | 46.47 | 2 | 403 | 21.09 | 16828.84 | 1119.57 | 10030.05 | 810.21 | 167.94 | 319793.85 | 0.21 | 0.83 | 0.91 | 18.92 | 0.5 | 10
2 | 65 | CONCLUIDO | 0.8811 | 113.5 | 105.08 | 27.53 | 0.39 | 229 | 135.9 | 46.47 | 3 | 227 | 21.43 | 16994.64 | 951.72 | 10029.69 | 525.38 | 167.94 | 178255.23 | 0.32 | 0.9 | 0.64 | 10.54 | 0.5 | 10
3 | 65 | CONCLUIDO | 0.923 | 108.34 | 101.86 | 38.68 | 0.52 | 158 | 137.25 | 46.47 | 4 | 39 | 21.78 | 17160.92 | 840.76 | 10029.65 | 410.54 | 167.94 | 121193.21 | 0.41 | 0.93 | 0.69 | 7.32 | 0.5 | 10
4 | 65 | CONCLUIDO | 0.9238 | 108.25 | 101.82 | 39.16 | 0.64 | 156 | 138.6 | 46.47 | 5 | 0 | 22.13 | 17327.69 | 844.62 | 10029.68 | 407.67 | 167.94 | 119765.78 | 0.41 | 0.93 | 0.73 | 7.28 | 0.5 | 10
0 | 75 | CONCLUIDO | 0.4824 | 207.31 | 162.9 | 7.09 | 0.12 | 1379 | 150.44 | 49.1 | 1 | 1377 | 25.34 | 18787.76 | 1879.18 | 10031.28 | 2493.51 | 167.94 | 1156570.49 | 0.07 | 0.58 | 2.49 | 68.34 | 0.5 | 10
1 | 75 | CONCLUIDO | 0.7558 | 132.32 | 116.02 | 15.17 | 0.23 | 459 | 151.83 | 49.1 | 2 | 457 | 25.73 | 18959.54 | 1267.78 | 10030.23 | 896.39 | 167.94 | 362614.07 | 0.19 | 0.81 | 1.01 | 21.47 | 0.5 | 10
2 | 75 | CONCLUIDO | 0.8545 | 117.03 | 106.69 | 24.25 | 0.35 | 264 | 153.23 | 49.1 | 3 | 262 | 26.13 | 19131.85 | 1095.64 | 10029.76 | 580.27 | 167.94 | 205525.44 | 0.29 | 0.88 | 0.68 | 12.15 | 0.5 | 10
3 | 75 | CONCLUIDO | 0.9071 | 110.24 | 102.59 | 34.97 | 0.46 | 176 | 154.63 | 49.1 | 4 | 174 | 26.53 | 19304.72 | 975.24 | 10029.79 | 440.74 | 167.94 | 136200.94 | 0.38 | 0.92 | 0.55 | 8.05 | 0.5 | 10
4 | 75 | CONCLUIDO | 0.9314 | 107.37 | 100.91 | 44.19 | 0.57 | 137 | 156.03 | 49.1 | 5 | 20 | 26.94 | 19478.15 | 895.38 | 10029.6 | 378.54 | 167.94 | 105294.83 | 0.44 | 0.93 | 0.65 | 6.37 | 0.5 | 10
5 | 75 | CONCLUIDO | 0.9328 | 107.2 | 100.8 | 44.8 | 0.67 | 135 | 157.44 | 49.1 | 6 | 0 | 27.35 | 19652.13 | 900.34 | 10029.66 | 374.14 | 167.94 | 103108.71 | 0.45 | 0.94 | 0.67 | 6.26 | 0.5 | 10
0 | 95 | CONCLUIDO | 0.382 | 261.8 | 189.76 | 6.09 | 0.1 | 1869 | 185.69 | 53.44 | 1 | 1867 | 36.26 | 23136.14 | 2533.12 | 10032.56 | 3412.65 | 167.94 | 1613691.44 | 0.05 | 0.5 | 3.28 | 95.19 | 0.5 | 10
1 | 95 | CONCLUIDO | 0.6906 | 144.79 | 121.26 | 12.85 | 0.19 | 566 | 187.21 | 53.44 | 2 | 564 | 36.77 | 23322.88 | 1560.15 | 10030.37 | 1074.31 | 167.94 | 451035.06 | 0.16 | 0.78 | 1.18 | 26.71 | 0.5 | 10
2 | 95 | CONCLUIDO | 0.8036 | 124.44 | 109.76 | 20.08 | 0.28 | 328 | 188.73 | 53.44 | 3 | 326 | 37.29 | 23510.33 | 1359.36 | 10029.92 | 683.92 | 167.94 | 257030.43 | 0.25 | 0.86 | 0.8 | 15.22 | 0.5 | 10
3 | 95 | CONCLUIDO | 0.864 | 115.74 | 104.9 | 27.97 | 0.37 | 225 | 190.25 | 53.44 | 4 | 223 | 37.82 | 23698.48 | 1244.95 | 10029.82 | 519.09 | 167.94 | 175133.95 | 0.32 | 0.9 | 0.63 | 10.35 | 0.5 | 10
4 | 95 | CONCLUIDO | 0.9018 | 110.89 | 102.2 | 36.72 | 0.46 | 167 | 191.78 | 53.44 | 5 | 165 | 38.35 | 23887.36 | 1154.99 | 10029.72 | 427.92 | 167.94 | 129834.94 | 0.39 | 0.92 | 0.54 | 7.66 | 0.5 | 10
5 | 95 | CONCLUIDO | 0.929 | 107.64 | 100.37 | 46.68 | 0.55 | 129 | 193.32 | 53.44 | 6 | 127 | 38.89 | 24076.95 | 1066.99 | 10029.61 | 365.47 | 167.94 | 98800.5 | 0.46 | 0.94 | 0.48 | 5.83 | 0.5 | 10
6 | 95 | CONCLUIDO | 0.9434 | 106 | 99.51 | 55.29 | 0.64 | 108 | 194.86 | 53.44 | 7 | 25 | 39.43 | 24267.28 | 1006.49 | 10029.77 | 332.77 | 167.94 | 82557.98 | 0.5 | 0.95 | 0.56 | 4.97 | 0.5 | 10
7 | 95 | CONCLUIDO | 0.944 | 105.94 | 99.48 | 55.79 | 0.72 | 107 | 196.41 | 53.44 | 8 | 0 | 39.98 | 24458.36 | 1011.38 | 10029.75 | 330.59 | 167.94 | 81470.51 | 0.51 | 0.95 | 0.59 | 4.94 | 0.5 | 10
0 | 55 | CONCLUIDO | 0.5931 | 168.61 | 142.78 | 8.62 | 0.15 | 994 | 116.05 | 43.4 | 1 | 992 | 16.65 | 14546.17 | 1361.28 | 10030.89 | 1807.17 | 167.94 | 815328.95 | 0.09 | 0.66 | 1.86 | 48.23 | 0.5 | 10
1 | 55 | CONCLUIDO | 0.8255 | 121.14 | 110.74 | 19.09 | 0.3 | 348 | 117.34 | 43.4 | 2 | 346 | 16.94 | 14705.49 | 962.1 | 10029.89 | 717.27 | 167.94 | 273607.09 | 0.23 | 0.85 | 0.83 | 16.2 | 0.5 | 10
2 | 55 | CONCLUIDO | 0.9071 | 110.24 | 103.52 | 32.02 | 0.45 | 194 | 118.63 | 43.4 | 3 | 116 | 17.23 | 14865.24 | 794.74 | 10029.84 | 468.76 | 167.94 | 150120.34 | 0.36 | 0.91 | 0.69 | 8.98 | 0.5 | 10
3 | 55 | CONCLUIDO | 0.9126 | 109.58 | 103.1 | 33.62 | 0.59 | 184 | 119.93 | 43.4 | 4 | 0 | 17.53 | 15025.44 | 787.17 | 10029.8 | 449.71 | 167.94 | 140647.19 | 0.37 | 0.91 | 0.81 | 8.56 | 0.5 | 10

## gráficos
Selecione o eixo X:
Selecione o eixo Y:
Selecione o eixo Z:
Eixo X | Eixo Y | Eixo Z

## hidden (hidden)
Unnamed: 0
Volume de calda [L]
STATUS
Capacidade operacional [ha/h]
Tempo de missao [h]
Tempo util [h]
Tempo por voo [min]
Autonomia Projetada [h]
N° Voos
MTOW [kg]
Massa Estrutura [kg]
Combustível [kg]
Abastecimentos
Massa gerador
Potência gerador [W]
Combustível consumido [L]
Calda cons [L]
Distância percorrida [km]
Distância Pulverizando [km]
RTL ACUMULADO[m]
EOC [km/km]
EOC [h/h]
Tempo de manobra [h]
Tempo rtl_rtw [h]
V pulv [m/s]
V desloc [m/s]