## RESULTADOS_18
Unnamed: 0 | Volume de calda [L] | STATUS | Capacidade operacional [ha/h] | Tempo de missao [h] | Tempo util [h] | Tempo por voo [min] | Autonomia Projetada [h] | N° Voos | MTOW [kg] | Massa Estrutura [kg] | Combustível [kg] | Abastecimentos | Massa gerador | Potência gerador [W] | Combustível consumido [L] | Calda cons [L] | Distância percorrida [km] | Distância Pulverizando [km] | RTL ACUMULADO[m] | EOC [km/km] | EOC [h/h] | Tempo de manobra [h] | Tempo rtl_rtw [h] | V pulv [m/s] | V desloc [m/s] | Preço Total por ha Simples [R$/ha] | Preço Total por ha Presumido [R$/ha] | Preço Total por ha Real [R$/ha] | Preço Total Simples [R$] | Preço Total Presumido [R$] | Prod CAPEX [ha/h/R$] | Dias Trabalhados | Preço Total Real [R$]
0 | 100 | CONCLUIDO | 0.3144 | 318.11 | 224.94 | 5.79 | 0.09 | 2331 | 194.77 | 54.38 | 1 | 2329 | 39.4 | 24256.19 | 3156.94 | 1152.63 | 4237 | 164.43 | 2018389.04 | 0.04 | 0.43 | 22.77 | 119.13 | 0.5 | 10 | 11059.2077 | 15131.6958 | 13687.548 | 11059207.6596 | 15131695.8177 | 4.5826e-06 | 133 | 13687548.0063
1 | 100 | CONCLUIDO | 0.5905 | 169.34 | 139.21 | 11.76 | 0.18 | 710 | 196.32 | 54.38 | 2 | 708 | 39.95 | 24447.22 | 1954.61 | 1151.36 | 1312.06 | 164.43 | 564023.41 | 0.13 | 0.69 | 20.14 | 33.46 | 0.5 | 10 | 3889.4039 | 5321.654 | 4813.7628 | 3889403.8703 | 5321653.9637 | 8.607e-06 | 71 | 4813762.7784
2 | 100 | CONCLUIDO | 0.6918 | 144.54 | 125.5 | 17.72 | 0.27 | 425 | 197.88 | 54.38 | 3 | 423 | 40.5 | 24639 | 1761.38 | 1151.22 | 846.91 | 164.43 | 332873.06 | 0.19 | 0.76 | 19.67 | 19.75 | 0.5 | 10 | 3049.2263 | 4172.086 | 3773.9079 | 3049226.3233 | 4172085.9779 | 1.0084e-05 | 61 | 3773907.9478
3 | 100 | CONCLUIDO | 0.7456 | 134.12 | 119.78 | 23.64 | 0.36 | 304 | 199.44 | 54.38 | 4 | 302 | 41.06 | 24831.54 | 1680.42 | 1151.04 | 652.5 | 164.43 | 236271.18 | 0.25 | 0.8 | 19.5 | 14.04 | 0.5 | 10 | 2717.3098 | 3717.9431 | 3363.1079 | 2717309.7843 | 3717943.1261 | 1.0868e-05 | 56 | 3363107.8523
4 | 100 | CONCLUIDO | 0.7796 | 128.27 | 116.57 | 29.64 | 0.44 | 236 | 201.01 | 54.38 | 5 | 234 | 41.63 | 25024.84 | 1634.52 | 1151.01 | 544.58 | 164.43 | 182654.37 | 0.3 | 0.82 | 19.36 | 10.83 | 0.5 | 10 | 2545.0702 | 3482.2773 | 3149.9336 | 2545070.1697 | 3482277.2867 | 1.1363e-05 | 54 | 3149933.6299
5 | 100 | CONCLUIDO | 0.8018 | 124.72 | 114.66 | 35.46 | 0.53 | 194 | 202.58 | 54.38 | 6 | 192 | 42.2 | 25218.93 | 1606.9 | 1150.96 | 479.4 | 164.43 | 150273.51 | 0.34 | 0.83 | 19.31 | 8.92 | 0.5 | 10 | 2436.3684 | 3333.5467 | 3015.3977 | 2436368.3551 | 3333546.6685 | 1.1687e-05 | 52 | 3015397.6531
6 | 100 | CONCLUIDO | 0.8186 | 122.16 | 113.27 | 41.44 | 0.61 | 164 | 204.16 | 54.38 | 7 | 162 | 42.78 | 25413.94 | 1586.28 | 1150.96 | 432.42 | 164.43 | 126930.88 | 0.38 | 0.84 | 19.26 | 7.53 | 0.5 | 10 | 2362.387 | 3232.3221 | 2923.8338 | 2362386.9547 | 3232322.0525 | 1.1932e-05 | 51 | 2923833.7724
7 | 100 | CONCLUIDO | 0.8318 | 120.23 | 112.19 | 47.4 | 0.69 | 142 | 205.75 | 54.38 | 8 | 140 | 43.37 | 25609.61 | 1570.59 | 1151.02 | 396.25 | 164.43 | 108956.84 | 0.41 | 0.85 | 19.2 | 6.45 | 0.5 | 10 | 2313.6987 | 3165.7046 | 2863.5742 | 2313698.652 | 3165704.5688 | 1.2124e-05 | 51 | 2863574.1678
8 | 100 | CONCLUIDO | 0.8412 | 118.87 | 111.46 | 53.07 | 0.77 | 126 | 207.34 | 54.38 | 9 | 124 | 43.96 | 25806.1 | 1559.64 | 1150.97 | 371.28 | 164.43 | 96553.1 | 0.44 | 0.86 | 19.18 | 5.72 | 0.5 | 10 | 2271.3034 | 3107.6975 | 2811.1032 | 2271303.4016 | 3107697.517 | 1.2261e-05 | 50 | 2811103.2276
9 | 100 | CONCLUIDO | 0.8491 | 117.77 | 110.86 | 58.86 | 0.85 | 113 | 208.94 | 54.38 | 10 | 111 | 44.56 | 26003.41 | 1550.22 | 1150.91 | 350.54 | 164.43 | 86248.38 | 0.47 | 0.86 | 19.18 | 5.12 | 0.5 | 10 | 2243.5772 | 3069.7613 | 2776.7876 | 2243577.2143 | 3069761.3243 | 1.2376e-05 | 50 | 2776787.612
10 | 100 | CONCLUIDO | 0.8554 | 116.9 | 110.42 | 64.95 | 0.93 | 102 | 210.55 | 54.38 | 11 | 100 | 45.17 | 26201.54 | 1543.73 | 1150.98 | 336.71 | 164.43 | 79389.25 | 0.49 | 0.87 | 19.13 | 4.68 | 0.5 | 10 | 2213.9858 | 3029.2731 | 2740.1635 | 2213985.8242 | 3029273.0789 | 1.2468e-05 | 49 | 2740163.5079
11 | 100 | CONCLUIDO | 0.8614 | 116.09 | 109.96 | 70.94 | 1 | 93 | 212.16 | 54.38 | 12 | 91 | 45.78 | 26400.51 | 1536.68 | 1150.94 | 320.55 | 164.43 | 71353.54 | 0.51 | 0.87 | 19.13 | 4.22 | 0.5 | 10 | 2193.6632 | 3001.4668 | 2715.011 | 2193663.1972 | 3001466.764 | 1.2556e-05 | 49 | 2715010.9886
12 | 100 | CONCLUIDO | 0.8658 | 115.49 | 109.63 | 76.49 | 1.08 | 86 | 213.78 | 54.38 | 13 | 84 | 46.4 | 26600.32 | 1531.41 | 1150.92 | 309.71 | 164.43 | 65965.88 | 0.53 | 0.87 | 19.12 | 3.9 | 0.5 | 10 | 2178.8517 | 2981.201 | 2696.6794 | 2178851.6927 | 2981201.0102 | 1.262e-05 | 49 | 2696679.3699
13 | 100 | CONCLUIDO | 0.8697 | 114.98 | 109.35 | 82.02 | 1.15 | 80 | 215.41 | 54.38 | 14 | 78 | 47.03 | 26801 | 1527.23 | 1150.94 | 300.52 | 164.43 | 61404.1 | 0.55 | 0.87 | 19.1 | 3.62 | 0.5 | 10 | 2157.4041 | 2951.8555 | 2670.1345 | 2157404.0944 | 2951855.4599 | 1.2677e-05 | 48 | 2670134.5178
14 | 100 | CONCLUIDO | 0.8737 | 114.45 | 109.06 | 88.42 | 1.23 | 74 | 217.04 | 54.38 | 15 | 72 | 47.66 | 27002.55 | 1522.84 | 1150.91 | 290.13 | 164.43 | 56239.29 | 0.57 | 0.88 | 19.1 | 3.32 | 0.5 | 10 | 2144.6033 | 2934.3409 | 2654.2915 | 2144603.3455 | 2934340.9106 | 1.2735e-05 | 48 | 2654291.5325
15 | 100 | CONCLUIDO | 0.8768 | 114.05 | 108.85 | 94.65 | 1.3 | 69 | 218.68 | 54.38 | 16 | 67 | 48.31 | 27204.98 | 1518.71 | 1150.95 | 283.18 | 164.43 | 52786.47 | 0.58 | 0.88 | 19.09 | 3.11 | 0.5 | 10 | 2134.0668 | 2919.9244 | 2641.2509 | 2134066.8253 | 2919924.3787 | 1.278e-05 | 48 | 2641250.8942
16 | 100 | CONCLUIDO | 0.8795 | 113.7 | 108.66 | 100.3 | 1.37 | 65 | 220.33 | 54.38 | 17 | 63 | 48.95 | 27408.3 | 1516.25 | 1150.94 | 277.09 | 164.43 | 49762.88 | 0.59 | 0.88 | 19.07 | 2.92 | 0.5 | 10 | 2126.0634 | 2908.9738 | 2631.3454 | 2126063.4366 | 2908973.7892 | 1.2819e-05 | 48 | 2631345.4136
17 | 100 | CONCLUIDO | 0.8813 | 113.47 | 108.54 | 105.04 | 1.44 | 62 | 221.99 | 54.38 | 18 | 60 | 49.61 | 27612.53 | 1514.45 | 1150.91 | 272.56 | 164.43 | 47513.27 | 0.6 | 0.88 | 19.08 | 2.8 | 0.5 | 10 | 2120.6089 | 2901.5106 | 2624.5945 | 2120608.8927 | 2901510.6416 | 1.2846e-05 | 48 | 2624594.5383
18 | 100 | CONCLUIDO | 0.8843 | 113.08 | 108.31 | 112.04 | 1.51 | 58 | 223.65 | 54.38 | 19 | 56 | 50.27 | 27817.81 | 1510.75 | 1150.93 | 265.03 | 164.43 | 43767.58 | 0.62 | 0.88 | 19.07 | 2.57 | 0.5 | 10 | 2110.8248 | 2888.1236 | 2612.4851 | 2110824.7969 | 2888123.6101 | 1.2889e-05 | 48 | 2612485.1463
19 | 100 | CONCLUIDO | 0.8861 | 112.85 | 108.19 | 118.03 | 1.58 | 55 | 225.32 | 54.38 | 20 | 53 | 50.95 | 28023.89 | 1508.52 | 1150.92 | 261.39 | 164.43 | 41960.21 | 0.63 | 0.88 | 19.06 | 2.46 | 0.5 | 10 | 2105.0082 | 2880.1651 | 2605.2862 | 2105008.2223 | 2880165.1161 | 1.2916e-05 | 48 | 2605286.1998
20 | 100 | CONCLUIDO | 0.8875 | 112.67 | 108.1 | 122.37 | 1.64 | 53 | 227 | 54.38 | 21 | 51 | 51.62 | 28230.92 | 1507.21 | 1150.93 | 257.98 | 164.43 | 40268.58 | 0.64 | 0.88 | 19.06 | 2.36 | 0.5 | 10 | 2091.9641 | 2862.3175 | 2589.1419 | 2091964.0519 | 2862317.5067 | 1.2936e-05 | 47 | 2589141.9412
21 | 100 | CONCLUIDO | 0.8895 | 112.42 | 107.96 | 129.55 | 1.71 | 50 | 228.69 | 54.38 | 22 | 48 | 52.31 | 28438.91 | 1503.97 | 1150.9 | 253.1 | 164.43 | 37839.75 | 0.65 | 0.89 | 19.05 | 2.22 | 0.5 | 10 | 2084.7903 | 2852.502 | 2580.2632 | 2084790.262 | 2852502.011 | 1.2965e-05 | 47 | 2580263.2226
22 | 100 | CONCLUIDO | 0.8906 | 112.28 | 107.9 | 134.87 | 1.77 | 48 | 230.38 | 54.38 | 23 | 46 | 53 | 28647.87 | 1504.28 | 1150.9 | 250.85 | 164.43 | 36728.94 | 0.66 | 0.89 | 19.06 | 2.16 | 0.5 | 10 | 2082.9337 | 2849.9618 | 2577.9654 | 2082933.6821 | 2849961.7565 | 1.2981e-05 | 47 | 2577965.4064
23 | 100 | CONCLUIDO | 0.8923 | 112.08 | 107.77 | 140.57 | 1.84 | 46 | 232.08 | 54.38 | 24 | 44 | 53.71 | 28857.81 | 1502.17 | 1150.95 | 246.57 | 164.43 | 34598.95 | 0.67 | 0.89 | 19.05 | 2.04 | 0.5 | 10 | 2077.4814 | 2842.5016 | 2571.2173 | 2077481.3555 | 2842501.6427 | 1.3006e-05 | 47 | 2571217.2754
24 | 100 | CONCLUIDO | 0.8936 | 111.91 | 107.68 | 146.84 | 1.9 | 44 | 233.79 | 54.38 | 25 | 42 | 54.42 | 29068.74 | 1501.25 | 1150.89 | 244.09 | 164.43 | 33364.62 | 0.67 | 0.89 | 19.04 | 1.95 | 0.5 | 10 | 2074.0182 | 2837.7633 | 2566.9311 | 2074018.2383 | 2837763.2529 | 1.3025e-05 | 47 | 2566931.1108
25 | 100 | CONCLUIDO | 0.8942 | 111.83 | 107.64 | 150.19 | 1.96 | 43 | 235.51 | 54.38 | 26 | 41 | 55.14 | 29280.69 | 1500.76 | 1150.9 | 242.42 | 164.43 | 32536.33 | 0.68 | 0.89 | 19.04 | 1.91 | 0.5 | 10 | 2072.3623 | 2835.4975 | 2564.8816 | 2072362.308 | 2835497.536 | 1.3034e-05 | 47 | 2564881.6308
26 | 100 | CONCLUIDO | 0.8956 | 111.66 | 107.55 | 157.39 | 2.02 | 41 | 237.24 | 54.38 | 27 | 39 | 55.86 | 29493.67 | 1499.71 | 1150.89 | 239.59 | 164.43 | 31129.98 | 0.69 | 0.89 | 19.04 | 1.82 | 0.5 | 10 | 2068.6037 | 2830.3548 | 2560.2297 | 2068603.6853 | 2830354.8226 | 1.3054e-05 | 47 | 2560229.7308
27 | 100 | CONCLUIDO | 0.8961 | 111.6 | 107.53 | 161.29 | 2.08 | 40 | 238.97 | 54.38 | 28 | 38 | 56.6 | 29707.68 | 1501.02 | 1150.91 | 238.34 | 164.43 | 30512.29 | 0.69 | 0.89 | 19.05 | 1.79 | 0.5 | 10 | 2068.9227 | 2830.7913 | 2560.6246 | 2068922.7157 | 2830791.3341 | 1.3061e-05 | 47 | 2560624.5822
28 | 100 | CONCLUIDO | 0.8978 | 111.39 | 107.39 | 169.57 | 2.14 | 38 | 240.72 | 54.38 | 29 | 36 | 57.34 | 29922.88 | 1497.93 | 1150.88 | 234.21 | 164.43 | 28458.63 | 0.7 | 0.89 | 19.03 | 1.66 | 0.5 | 10 | 2062.5624 | 2822.0889 | 2552.7527 | 2062562.391 | 2822088.8572 | 1.3086e-05 | 47 | 2552752.6575
29 | 100 | CONCLUIDO | 0.8982 | 111.34 | 107.38 | 174.13 | 2.2 | 37 | 242.47 | 54.38 | 30 | 35 | 58.1 | 30139.04 | 1498.24 | 1150.92 | 233.39 | 164.43 | 28051.91 | 0.7 | 0.89 | 19.04 | 1.65 | 0.5 | 10 | 2062.1148 | 2821.4764 | 2552.1987 | 2062114.7862 | 2821476.4246 | 1.3092e-05 | 47 | 2552198.6746
30 | 100 | CONCLUIDO | 0.899 | 111.24 | 107.32 | 178.87 | 2.26 | 36 | 244.23 | 54.38 | 31 | 34 | 58.86 | 30356.28 | 1498.12 | 1150.89 | 231.61 | 164.43 | 27168.46 | 0.71 | 0.89 | 19.03 | 1.59 | 0.5 | 10 | 2060.4342 | 2819.1769 | 2550.1186 | 2060434.1641 | 2819176.9232 | 1.3104e-05 | 47 | 2550118.6344
31 | 100 | CONCLUIDO | 0.8994 | 111.19 | 107.31 | 183.96 | 2.31 | 35 | 246 | 54.38 | 32 | 33 | 59.63 | 30574.64 | 1498.33 | 1150.87 | 231.13 | 164.43 | 26933.18 | 0.71 | 0.89 | 19.04 | 1.58 | 0.5 | 10 | 2059.8913 | 2818.4341 | 2549.4467 | 2059891.2926 | 2818434.1425 | 1.311e-05 | 47 | 2549446.7436
32 | 100 | CONCLUIDO | 0.9001 | 111.1 | 107.26 | 189.28 | 2.37 | 34 | 247.78 | 54.38 | 33 | 32 | 60.41 | 30794.11 | 1497.81 | 1150.88 | 229.45 | 164.43 | 26097.41 | 0.72 | 0.89 | 19.03 | 1.53 | 0.5 | 10 | 2058.0272 | 2815.8836 | 2547.1396 | 2058027.1864 | 2815883.5901 | 1.312e-05 | 47 | 2547139.6124
33 | 100 | CONCLUIDO | 0.9011 | 110.98 | 107.18 | 194.87 | 2.42 | 33 | 249.57 | 54.38 | 34 | 31 | 61.2 | 31014.73 | 1496.98 | 1150.87 | 226.93 | 164.43 | 24840.25 | 0.72 | 0.89 | 19.03 | 1.45 | 0.5 | 10 | 2055.2701 | 2812.1112 | 2543.7272 | 2055270.0554 | 2812111.1619 | 1.3134e-05 | 47 | 2543727.2195
34 | 100 | CONCLUIDO | 0.9017 | 110.9 | 107.14 | 200.89 | 2.48 | 32 | 251.37 | 54.38 | 35 | 30 | 61.99 | 31236.5 | 1498.69 | 1150.87 | 225.63 | 164.43 | 24198.32 | 0.73 | 0.89 | 19.03 | 1.41 | 0.5 | 10 | 2055.7648 | 2812.7881 | 2544.3395 | 2055764.7714 | 2812788.0542 | 1.3143e-05 | 47 | 2544339.5101
35 | 100 | CONCLUIDO | 0.9022 | 110.85 | 107.12 | 207.33 | 2.53 | 31 | 253.18 | 54.38 | 36 | 29 | 62.8 | 31459.45 | 1497.05 | 1150.91 | 224.89 | 164.43 | 23833.61 | 0.73 | 0.89 | 19.03 | 1.39 | 0.5 | 10 | 2053.2417 | 2809.3359 | 2541.2168 | 2053241.7146 | 2809335.8966 | 1.315e-05 | 47 | 2541216.8216
36 | 100 | CONCLUIDO | 0.9032 | 110.72 | 107.03 | 214.07 | 2.58 | 30 | 255 | 54.38 | 37 | 28 | 63.62 | 31683.59 | 1496.33 | 1150.87 | 221.9 | 164.43 | 22342.23 | 0.74 | 0.89 | 19.02 | 1.3 | 0.5 | 10 | 2050.5849 | 2805.7008 | 2537.9286 | 2050584.9445 | 2805700.7864 | 1.3165e-05 | 47 | 2537928.6412
37 | 100 | CONCLUIDO | 0.903 | 110.74 | 107.06 | 214.12 | 2.63 | 30 | 256.82 | 54.38 | 38 | 28 | 64.45 | 31909.08 | 1496.87 | 1150.88 | 222.74 | 164.43 | 22760.99 | 0.74 | 0.89 | 19.03 | 1.33 | 0.5 | 10 | 2051.5185 | 2806.9782 | 2539.0841 | 2051518.5434 | 2806978.1776 | 1.3162e-05 | 47 | 2539084.12
38 | 100 | CONCLUIDO | 0.9038 | 110.64 | 107 | 221.37 | 2.68 | 29 | 258.66 | 54.38 | 39 | 27 | 65.28 | 32135.68 | 1499.51 | 1150.93 | 220.6 | 164.43 | 21696.21 | 0.75 | 0.89 | 19.02 | 1.26 | 0.5 | 10 | 2052.5152 | 2808.3418 | 2540.3176 | 2052515.1871 | 2808341.8295 | 1.3174e-05 | 47 | 2540317.6268
39 | 100 | CONCLUIDO | 0.9046 | 110.55 | 106.95 | 229.17 | 2.73 | 28 | 260.51 | 54.38 | 40 | 26 | 66.13 | 32363.54 | 1499.39 | 1150.87 | 219.11 | 164.43 | 20954.98 | 0.75 | 0.89 | 19.01 | 1.21 | 0.5 | 10 | 2050.8708 | 2806.0919 | 2538.2825 | 2050870.8232 | 2806091.9383 | 1.3185e-05 | 47 | 2538282.4621

## RESULTADOS_6
Unnamed: 0 | Volume de calda [L] | STATUS | Capacidade operacional [ha/h] | Tempo de missao [h] | Tempo util [h] | Tempo por voo [min] | Autonomia Projetada [h] | N° Voos | MTOW [kg] | Massa Estrutura [kg] | Combustível [kg] | Abastecimentos | Massa gerador | Potência gerador [W] | Combustível consumido [L] | Calda cons [L] | Distância percorrida [km] | Distância Pulverizando [km] | RTL ACUMULADO[m] | EOC [km/km] | EOC [h/h] | Tempo de manobra [h] | Tempo rtl_rtw [h] | V pulv [m/s] | V desloc [m/s] | Preço Total por ha Simples [R$/ha] | Preço Total por ha Presumido [R$/ha] | Preço Total por ha Real [R$/ha] | Preço Total Simples [R$] | Preço Total Presumido [R$] | Prod CAPEX [ha/h/R$] | Dias Trabalhados | Preço Total Real [R$]
0 | 40 | CONCLUIDO | 0.5911 | 169.19 | 149.81 | 9.74 | 0.2 | 923 | 89.87 | 37.55 | 1 | 921 | 11.32 | 11317.98 | 1267.19 | 1151.57 | 1671.29 | 164.43 | 742572.26 | 0.1 | 0.64 | 20.51 | 44.05 | 0.5 | 10 | 2771.5421 | 3792.1462 | 3430.2291 | 2771542.1204 | 3792146.201 | 1.2469e-05 | 71 | 3430229.0899
1 | 40 | CONCLUIDO | 0.757 | 132.1 | 123.1 | 19.75 | 0.39 | 374 | 91.1 | 37.55 | 2 | 372 | 11.54 | 11468.97 | 1034.84 | 1151.21 | 765.15 | 164.43 | 292247.48 | 0.21 | 0.78 | 19.6 | 17.35 | 0.5 | 10 | 1863.747 | 2550.0608 | 2306.6866 | 1863746.9578 | 2550060.8103 | 1.5968e-05 | 56 | 2306686.5856
2 | 40 | CONCLUIDO | 0.8141 | 122.83 | 116.47 | 29.86 | 0.57 | 234 | 92.32 | 37.55 | 3 | 232 | 11.77 | 11620.34 | 972.17 | 1151.08 | 540.87 | 164.43 | 180806.94 | 0.3 | 0.82 | 19.36 | 10.73 | 0.5 | 10 | 1656.5795 | 2266.6051 | 2050.2835 | 1656579.4704 | 2266605.1145 | 1.7173e-05 | 52 | 2050283.5036
3 | 40 | CONCLUIDO | 0.8429 | 118.64 | 113.49 | 40.06 | 0.75 | 170 | 93.55 | 37.55 | 4 | 168 | 12 | 11772.07 | 940.24 | 1151.01 | 440.15 | 164.43 | 130766.77 | 0.37 | 0.84 | 19.25 | 7.75 | 0.5 | 10 | 1561.2087 | 2136.1146 | 1932.2468 | 1561208.6877 | 2136114.6022 | 1.778e-05 | 50 | 1932246.8226
4 | 40 | CONCLUIDO | 0.8601 | 116.26 | 111.81 | 50.44 | 0.93 | 133 | 94.79 | 37.55 | 5 | 131 | 12.23 | 11924.18 | 918.94 | 1150.93 | 383.83 | 164.43 | 102791.34 | 0.43 | 0.86 | 19.18 | 6.08 | 0.5 | 10 | 1506.3216 | 2061.0156 | 1864.3152 | 1506321.5828 | 2061015.6438 | 1.8143e-05 | 49 | 1864315.2034
5 | 40 | CONCLUIDO | 0.8719 | 114.69 | 110.69 | 60.93 | 1.1 | 109 | 96.02 | 37.55 | 6 | 107 | 12.47 | 12076.67 | 902.85 | 1150.93 | 345.2 | 164.43 | 83595.66 | 0.48 | 0.86 | 19.17 | 4.96 | 0.5 | 10 | 1465.5009 | 2005.163 | 1813.7931 | 1465500.9074 | 2005162.9948 | 1.8392e-05 | 48 | 1813793.0529
6 | 40 | CONCLUIDO | 0.8796 | 113.69 | 109.99 | 70.96 | 1.27 | 93 | 97.26 | 37.55 | 7 | 91 | 12.71 | 12229.54 | 889.95 | 1150.93 | 321.54 | 164.43 | 71845.93 | 0.51 | 0.87 | 19.14 | 4.26 | 0.5 | 10 | 1442.7684 | 1974.0594 | 1785.6579 | 1442768.4136 | 1974059.3939 | 1.8554e-05 | 48 | 1785657.936
7 | 40 | CONCLUIDO | 0.8865 | 112.8 | 109.35 | 82.01 | 1.43 | 80 | 98.5 | 37.55 | 8 | 78 | 12.95 | 12382.79 | 877.61 | 1150.93 | 300.3 | 164.43 | 61291.4 | 0.55 | 0.87 | 19.11 | 3.62 | 0.5 | 10 | 1413.0927 | 1933.4557 | 1748.9294 | 1413092.6546 | 1933455.7113 | 1.87e-05 | 47 | 1748929.4118
8 | 40 | CONCLUIDO | 0.8917 | 112.15 | 108.89 | 93.33 | 1.59 | 70 | 99.75 | 37.55 | 9 | 68 | 13.2 | 12536.43 | 866.38 | 1150.91 | 284.23 | 164.43 | 53304.98 | 0.58 | 0.88 | 19.1 | 3.15 | 0.5 | 10 | 1395.7596 | 1909.7398 | 1727.4769 | 1395759.5707 | 1909739.8213 | 1.881e-05 | 47 | 1727476.9331
9 | 40 | CONCLUIDO | 0.8951 | 111.72 | 108.58 | 103.41 | 1.74 | 63 | 101 | 37.55 | 10 | 61 | 13.45 | 12690.46 | 856.17 | 1150.91 | 274.23 | 164.43 | 48339.87 | 0.6 | 0.88 | 19.08 | 2.85 | 0.5 | 10 | 1381.7349 | 1890.5507 | 1710.1192 | 1381734.9057 | 1890550.6558 | 1.8881e-05 | 47 | 1710119.1546
10 | 40 | CONCLUIDO | 0.8991 | 111.22 | 108.22 | 115.95 | 1.89 | 56 | 102.25 | 37.55 | 11 | 54 | 13.7 | 12844.88 | 845.13 | 1150.9 | 261.82 | 164.43 | 42172.96 | 0.63 | 0.88 | 19.07 | 2.49 | 0.5 | 10 | 1366.3179 | 1869.4564 | 1691.0381 | 1366317.8638 | 1869456.379 | 1.8966e-05 | 47 | 1691038.086
11 | 40 | CONCLUIDO | 0.9015 | 110.92 | 108.02 | 127.08 | 2.04 | 51 | 103.51 | 37.55 | 12 | 49 | 13.95 | 12999.7 | 835.22 | 1150.92 | 255.24 | 164.43 | 38906.88 | 0.64 | 0.89 | 19.06 | 2.29 | 0.5 | 10 | 1353.9788 | 1852.5735 | 1675.7665 | 1353978.7911 | 1852573.5153 | 1.9016e-05 | 47 | 1675766.4991
12 | 40 | CONCLUIDO | 0.9036 | 110.66 | 107.84 | 137.66 | 2.18 | 47 | 104.76 | 37.55 | 13 | 45 | 14.21 | 13154.91 | 828.28 | 1150.91 | 249.31 | 164.43 | 35960.48 | 0.66 | 0.89 | 19.05 | 2.1 | 0.5 | 10 | 1344.8981 | 1840.1489 | 1664.5277 | 1344898.1058 | 1840148.921 | 1.9061e-05 | 47 | 1664527.6907
13 | 40 | CONCLUIDO | 0.9057 | 110.41 | 107.66 | 150.23 | 2.33 | 43 | 106.03 | 37.55 | 14 | 41 | 14.47 | 13310.53 | 819.65 | 1150.89 | 243.17 | 164.43 | 32909.98 | 0.68 | 0.89 | 19.05 | 1.93 | 0.5 | 10 | 1334.2348 | 1825.5589 | 1651.3302 | 1334234.8139 | 1825558.9347 | 1.9105e-05 | 47 | 1651330.1521
14 | 40 | CONCLUIDO | 0.9075 | 110.19 | 107.5 | 161.25 | 2.46 | 40 | 107.29 | 37.55 | 15 | 38 | 14.74 | 13466.55 | 809.77 | 1150.88 | 237.47 | 164.43 | 30076.24 | 0.69 | 0.89 | 19.04 | 1.77 | 0.5 | 10 | 1313.8865 | 1797.7174 | 1626.1458 | 1313886.458 | 1797717.4164 | 1.9143e-05 | 46 | 1626145.7893
15 | 40 | CONCLUIDO | 0.9089 | 110.02 | 107.38 | 174.13 | 2.6 | 37 | 108.56 | 37.55 | 16 | 35 | 15.01 | 13623.1 | 799.49 | 1150.89 | 233.31 | 164.43 | 28012.48 | 0.7 | 0.89 | 19.04 | 1.65 | 0.5 | 10 | 1302.5003 | 1782.1383 | 1612.0535 | 1302500.2652 | 1782138.3252 | 1.9172e-05 | 46 | 1612053.5447
16 | 40 | CONCLUIDO | 0.9098 | 109.91 | 107.31 | 183.97 | 2.73 | 35 | 109.83 | 37.55 | 17 | 32 | 15.28 | 13779.95 | 792.72 | 1150.91 | 231.16 | 164.43 | 26945.08 | 0.71 | 0.89 | 19.04 | 1.58 | 0.5 | 10 | 1295.0531 | 1771.9488 | 1602.8365 | 1295053.1026 | 1771948.7887 | 1.9191e-05 | 46 | 1602836.4832
17 | 40 | CONCLUIDO | 0.911 | 109.76 | 107.2 | 194.91 | 2.86 | 33 | 111.11 | 37.55 | 18 | 25 | 15.55 | 13937.22 | 782.79 | 1150.91 | 227.2 | 164.43 | 24975.27 | 0.72 | 0.89 | 19.04 | 1.47 | 0.5 | 10 | 1284.2632 | 1757.1856 | 1589.4822 | 1284263.1983 | 1757185.5656 | 1.9217e-05 | 46 | 1589482.2415
18 | 40 | CONCLUIDO | 0.9119 | 109.66 | 107.13 | 207.35 | 2.98 | 31 | 112.39 | 37.55 | 19 | 17 | 15.83 | 14094.9 | 779.97 | 1150.89 | 224.65 | 164.43 | 23712.36 | 0.73 | 0.89 | 19.04 | 1.4 | 0.5 | 10 | 1280.6228 | 1752.2046 | 1584.9766 | 1280622.78 | 1752204.5847 | 1.9236e-05 | 46 | 1584976.6384
19 | 40 | CONCLUIDO | 0.9125 | 109.59 | 107.09 | 214.18 | 3.1 | 30 | 113.67 | 37.55 | 20 | 6 | 16.12 | 14253 | 779.94 | 1150.93 | 222.51 | 164.43 | 22648.56 | 0.74 | 0.89 | 19.06 | 1.35 | 0.5 | 10 | 1279.973 | 1751.3156 | 1584.1725 | 1279973.0359 | 1751315.5761 | 1.9248e-05 | 46 | 1584172.4755
20 | 40 | CONCLUIDO | 0.9125 | 109.59 | 107.08 | 214.16 | 3.22 | 30 | 114.95 | 37.55 | 21 | 1 | 16.4 | 14411.53 | 785.69 | 1150.95 | 222.1 | 164.43 | 22444.09 | 0.74 | 0.89 | 19.06 | 1.35 | 0.5 | 10 | 1285.4478 | 1758.8064 | 1590.9484 | 1285447.828 | 1758806.4282 | 1.9248e-05 | 46 | 1590948.4112
21 | 40 | CONCLUIDO | 0.9125 | 109.59 | 107.08 | 214.17 | 3.34 | 30 | 116.24 | 37.55 | 22 | 0 | 16.69 | 14570.49 | 793.59 | 1150.93 | 222.13 | 164.43 | 22456.17 | 0.74 | 0.89 | 19.06 | 1.35 | 0.5 | 10 | 1292.9861 | 1769.1206 | 1600.2782 | 1292986.0588 | 1769120.5681 | 1.9248e-05 | 46 | 1600278.1841

## RESULTADOS_4
Unnamed: 0 | Volume de calda [L] | STATUS | Capacidade operacional [ha/h] | Tempo de missao [h] | Tempo util [h] | Tempo por voo [min] | Autonomia Projetada [h] | N° Voos | MTOW [kg] | Massa Estrutura [kg] | Combustível [kg] | Abastecimentos | Massa gerador | Potência gerador [W] | Combustível consumido [L] | Calda cons [L] | Distância percorrida [km] | Distância Pulverizando [km] | RTL ACUMULADO[m] | EOC [km/km] | EOC [h/h] | Tempo de manobra [h] | Tempo rtl_rtw [h] | V pulv [m/s] | V desloc [m/s] | Preço Total por ha Simples [R$/ha] | Preço Total por ha Presumido [R$/ha] | Preço Total por ha Real [R$/ha] | Preço Total Simples [R$] | Preço Total Presumido [R$] | Prod CAPEX [ha/h/R$] | Dias Trabalhados | Preço Total Real [R$]
0 | 30 | CONCLUIDO | 0.6496 | 153.94 | 140.62 | 11.43 | 0.24 | 738 | 71.52 | 32.27 | 1 | 736 | 8.25 | 9054.6 | 1015.14 | 1151.41 | 1359.83 | 164.43 | 587766.63 | 0.12 | 0.68 | 20.19 | 34.86 | 0.5 | 10 | 2144.9785 | 2934.8543 | 2654.7559 | 2144978.5443 | 2934854.2741 | 1.5389e-05 | 65 | 2654755.9013
1 | 30 | CONCLUIDO | 0.7893 | 126.69 | 120.03 | 23.23 | 0.48 | 310 | 72.7 | 32.27 | 2 | 308 | 8.43 | 9200.25 | 857.14 | 1151.11 | 661.84 | 164.43 | 240913.58 | 0.25 | 0.8 | 19.47 | 14.28 | 0.5 | 10 | 1561.6014 | 2136.6519 | 1932.7329 | 1561601.4031 | 2136651.9326 | 1.8698e-05 | 53 | 1932732.871
2 | 30 | CONCLUIDO | 0.8365 | 119.54 | 114.67 | 35.28 | 0.71 | 195 | 73.88 | 32.27 | 3 | 193 | 8.61 | 9346.23 | 808.92 | 1151.03 | 480.2 | 164.43 | 150667.4 | 0.34 | 0.83 | 19.3 | 8.93 | 0.5 | 10 | 1417.0677 | 1938.8945 | 1753.8491 | 1417067.6764 | 1938894.5115 | 1.9817e-05 | 50 | 1753849.1406
3 | 30 | CONCLUIDO | 0.8602 | 116.25 | 112.19 | 47.41 | 0.93 | 142 | 75.07 | 32.27 | 4 | 140 | 8.8 | 9492.55 | 782.05 | 1151 | 396.6 | 164.43 | 109132.32 | 0.41 | 0.85 | 19.2 | 6.46 | 0.5 | 10 | 1351.3998 | 1849.0448 | 1672.5746 | 1351399.7816 | 1849044.8007 | 2.0378e-05 | 49 | 1672574.5601
4 | 30 | CONCLUIDO | 0.8746 | 114.34 | 110.77 | 59.87 | 1.15 | 111 | 76.26 | 32.27 | 5 | 109 | 8.99 | 9639.2 | 762.53 | 1150.93 | 348.42 | 164.43 | 85195.08 | 0.47 | 0.86 | 19.15 | 5.03 | 0.5 | 10 | 1306.4543 | 1787.5484 | 1616.9473 | 1306454.2973 | 1787548.4063 | 2.0719e-05 | 48 | 1616947.2952
5 | 30 | CONCLUIDO | 0.8847 | 113.03 | 109.78 | 73.19 | 1.36 | 90 | 77.45 | 32.27 | 6 | 88 | 9.18 | 9786.19 | 745 | 1150.96 | 314.85 | 164.43 | 68518.15 | 0.52 | 0.87 | 19.12 | 4.05 | 0.5 | 10 | 1278.0559 | 1748.6925 | 1581.7997 | 1278055.8989 | 1748692.4647 | 2.0958e-05 | 48 | 1581799.7102
6 | 30 | CONCLUIDO | 0.8915 | 112.17 | 109.14 | 86.17 | 1.56 | 76 | 78.65 | 32.27 | 7 | 74 | 9.38 | 9933.52 | 730.91 | 1150.93 | 293.43 | 164.43 | 57875.51 | 0.56 | 0.88 | 19.1 | 3.41 | 0.5 | 10 | 1248.259 | 1707.9231 | 1544.9213 | 1248259.0345 | 1707923.0804 | 2.112e-05 | 47 | 1544921.2987
7 | 30 | CONCLUIDO | 0.8965 | 111.54 | 108.67 | 98.79 | 1.75 | 66 | 79.84 | 32.27 | 8 | 64 | 9.57 | 10081.19 | 716.74 | 1150.89 | 277.6 | 164.43 | 50010.7 | 0.59 | 0.88 | 19.07 | 2.94 | 0.5 | 10 | 1229.3486 | 1682.049 | 1521.5166 | 1229348.6141 | 1682049.0089 | 2.1238e-05 | 47 | 1521516.6122
8 | 30 | CONCLUIDO | 0.9011 | 110.98 | 108.25 | 113.95 | 1.94 | 57 | 81.04 | 32.27 | 9 | 55 | 9.77 | 10229.34 | 702.83 | 1150.91 | 262.94 | 164.43 | 42726.08 | 0.63 | 0.88 | 19.07 | 2.52 | 0.5 | 10 | 1211.3055 | 1657.3617 | 1499.1854 | 1211305.5341 | 1657361.6707 | 2.1347e-05 | 47 | 1499185.399
9 | 30 | CONCLUIDO | 0.9037 | 110.65 | 108.01 | 127.07 | 2.13 | 51 | 82.25 | 32.27 | 10 | 49 | 9.98 | 10377.72 | 690.32 | 1150.88 | 255.28 | 164.43 | 38926.4 | 0.64 | 0.89 | 19.05 | 2.28 | 0.5 | 10 | 1196.7076 | 1637.3881 | 1481.1181 | 1196707.5613 | 1637388.0803 | 2.1409e-05 | 47 | 1481118.06
10 | 30 | CONCLUIDO | 0.9061 | 110.36 | 107.8 | 140.61 | 2.31 | 46 | 83.45 | 32.27 | 11 | 42 | 10.18 | 10526.45 | 676.98 | 1150.9 | 247.81 | 164.43 | 35217.91 | 0.66 | 0.89 | 19.05 | 2.07 | 0.5 | 10 | 1172.7628 | 1604.6258 | 1451.4825 | 1172762.7815 | 1604625.7763 | 2.1465e-05 | 46 | 1451482.5443
11 | 30 | CONCLUIDO | 0.9082 | 110.1 | 107.61 | 153.72 | 2.48 | 42 | 84.66 | 32.27 | 12 | 26 | 10.39 | 10675.53 | 669.54 | 1150.91 | 240.51 | 164.43 | 31586.82 | 0.68 | 0.89 | 19.07 | 1.87 | 0.5 | 10 | 1163.6576 | 1592.1676 | 1440.2134 | 1163657.5822 | 1592167.6409 | 2.1515e-05 | 46 | 1440213.3959
12 | 30 | CONCLUIDO | 0.909 | 110.01 | 107.54 | 161.31 | 2.65 | 40 | 85.87 | 32.27 | 13 | 9 | 10.6 | 10824.97 | 666.9 | 1150.97 | 237.88 | 164.43 | 30283.15 | 0.69 | 0.89 | 19.08 | 1.81 | 0.5 | 10 | 1160.3886 | 1587.6949 | 1436.1675 | 1160388.635 | 1587694.9231 | 2.1534e-05 | 46 | 1436167.548
13 | 30 | CONCLUIDO | 0.9089 | 110.02 | 107.55 | 161.33 | 2.82 | 40 | 87.09 | 32.27 | 14 | 0 | 10.82 | 10974.76 | 675.23 | 1151.02 | 237.85 | 164.43 | 30266.07 | 0.69 | 0.89 | 19.08 | 1.82 | 0.5 | 10 | 1168.4622 | 1598.7415 | 1446.1598 | 1168462.155 | 1598741.4693 | 2.1532e-05 | 46 | 1446159.8273

## RESULTADOS_1
Unnamed: 0 | Volume de calda [L] | STATUS | Capacidade operacional [ha/h] | Tempo de missao [h] | Tempo util [h] | Tempo por voo [min] | Autonomia Projetada [h] | N° Voos | MTOW [kg] | Massa Estrutura [kg] | Combustível [kg] | Abastecimentos | Massa gerador | Potência gerador [W] | Combustível consumido [L] | Calda cons [L] | Distância percorrida [km] | Distância Pulverizando [km] | RTL ACUMULADO[m] | EOC [km/km] | EOC [h/h] | Tempo de manobra [h] | Tempo rtl_rtw [h] | V pulv [m/s] | V desloc [m/s] | Preço Total por ha Simples [R$/ha] | Preço Total por ha Presumido [R$/ha] | Preço Total por ha Real [R$/ha] | Preço Total Simples [R$] | Preço Total Presumido [R$] | Prod CAPEX [ha/h/R$] | Dias Trabalhados | Preço Total Real [R$]
0 | 15 | CONCLUIDO | 0.7588 | 131.79 | 125.39 | 17.79 | 0.43 | 423 | 39.78 | 19.54 | 1 | 421 | 4.24 | 5140 | 584.1 | 1151.12 | 843.2 | 164.43 | 331025.28 | 0.2 | 0.76 | 19.68 | 19.65 | 0.5 | 10 | 1275.0678 | 1744.604 | 1578.1014 | 1275067.7798 | 1744603.9884 | 2.3775e-05 | 55 | 1578101.4323
1 | 15 | CONCLUIDO | 0.848 | 117.93 | 114.17 | 37.03 | 0.84 | 185 | 40.89 | 19.54 | 2 | 183 | 4.35 | 5277.26 | 511.53 | 1150.99 | 463.58 | 164.43 | 142408.6 | 0.35 | 0.84 | 19.27 | 8.43 | 0.5 | 10 | 1063.7543 | 1455.4755 | 1316.567 | 1063754.282 | 1455475.5381 | 2.657e-05 | 50 | 1316566.9955
2 | 15 | CONCLUIDO | 0.8778 | 113.92 | 110.94 | 57.88 | 1.22 | 115 | 42.01 | 19.54 | 3 | 113 | 4.46 | 5414.79 | 475.4 | 1150.91 | 353.99 | 164.43 | 87960.32 | 0.46 | 0.86 | 19.16 | 5.21 | 0.5 | 10 | 986.4855 | 1349.753 | 1220.9345 | 986485.5352 | 1349753.0299 | 2.7504e-05 | 48 | 1220934.4951
3 | 15 | CONCLUIDO | 0.8917 | 112.14 | 109.52 | 79.17 | 1.59 | 83 | 43.13 | 19.54 | 4 | 55 | 4.58 | 5552.61 | 449.28 | 1151 | 304.65 | 164.43 | 63454.06 | 0.54 | 0.87 | 19.15 | 3.78 | 0.5 | 10 | 942.2408 | 1289.2154 | 1166.1745 | 942240.7664 | 1289215.3854 | 2.7939e-05 | 47 | 1166174.4784
4 | 15 | CONCLUIDO | 0.8938 | 111.89 | 109.32 | 84.09 | 1.94 | 78 | 44.24 | 19.54 | 5 | 0 | 4.7 | 5690.71 | 451 | 1151.09 | 295.67 | 164.43 | 58987.87 | 0.56 | 0.87 | 19.2 | 3.58 | 0.5 | 10 | 942.5112 | 1289.5854 | 1166.5092 | 942511.2112 | 1289585.4198 | 2.8005e-05 | 47 | 1166509.1973

## RESULTADOS_12
Unnamed: 0 | Volume de calda [L] | STATUS | Capacidade operacional [ha/h] | Tempo de missao [h] | Tempo util [h] | Tempo por voo [min] | Autonomia Projetada [h] | N° Voos | MTOW [kg] | Massa Estrutura [kg] | Combustível [kg] | Abastecimentos | Massa gerador | Potência gerador [W] | Combustível consumido [L] | Calda cons [L] | Distância percorrida [km] | Distância Pulverizando [km] | RTL ACUMULADO[m] | EOC [km/km] | EOC [h/h] | Tempo de manobra [h] | Tempo rtl_rtw [h] | V pulv [m/s] | V desloc [m/s] | Preço Total por ha Simples [R$/ha] | Preço Total por ha Presumido [R$/ha] | Preço Total por ha Real [R$/ha] | Preço Total Simples [R$] | Preço Total Presumido [R$] | Prod CAPEX [ha/h/R$] | Dias Trabalhados | Preço Total Real [R$]
0 | 70 | CONCLUIDO | 0.4427 | 225.89 | 180.01 | 7.15 | 0.12 | 1511 | 141.81 | 47.83 | 1 | 1509 | 22.98 | 17723.39 | 2061.57 | 1151.89 | 2699.91 | 164.43 | 1253940.98 | 0.06 | 0.53 | 21.47 | 74.23 | 0.5 | 10 | 5455.7002 | 7464.7297 | 6752.3064 | 5455700.2086 | 7464729.7139 | 7.4513e-06 | 95 | 6752306.3868
1 | 70 | CONCLUIDO | 0.671 | 149.04 | 131.12 | 14.49 | 0.25 | 543 | 143.17 | 47.83 | 2 | 541 | 23.34 | 17891.86 | 1499.41 | 1151.25 | 1037.46 | 164.43 | 427556.95 | 0.16 | 0.73 | 19.87 | 25.37 | 0.5 | 10 | 2774.0414 | 3795.5658 | 3433.3224 | 2774041.4017 | 3795565.8278 | 1.1294e-05 | 63 | 3433322.3523
2 | 70 | CONCLUIDO | 0.7522 | 132.94 | 121.1 | 21.82 | 0.37 | 333 | 144.54 | 47.83 | 3 | 331 | 23.71 | 18060.85 | 1381.79 | 1151.21 | 698.48 | 164.43 | 259115.07 | 0.24 | 0.79 | 19.5 | 15.35 | 0.5 | 10 | 2318.6298 | 3172.4516 | 2869.6773 | 2318629.8141 | 3172451.6024 | 1.2661e-05 | 56 | 2869677.274
3 | 70 | CONCLUIDO | 0.7944 | 125.88 | 116.71 | 29.18 | 0.49 | 240 | 145.92 | 47.83 | 4 | 238 | 24.09 | 18230.35 | 1328.8 | 1151.02 | 549.58 | 164.43 | 185130.25 | 0.3 | 0.82 | 19.36 | 10.97 | 0.5 | 10 | 2129.6839 | 2913.9275 | 2635.8264 | 2129683.9297 | 2913927.5076 | 1.3371e-05 | 53 | 2635826.356
4 | 70 | CONCLUIDO | 0.8196 | 122.01 | 114.35 | 36.49 | 0.6 | 188 | 147.3 | 47.83 | 5 | 186 | 24.47 | 18400.38 | 1298.69 | 1151.01 | 469.3 | 164.43 | 145254.36 | 0.35 | 0.84 | 19.28 | 8.61 | 0.5 | 10 | 2025.0227 | 2770.7254 | 2506.2913 | 2025022.7393 | 2770725.4496 | 1.3795e-05 | 51 | 2506291.3014
5 | 70 | CONCLUIDO | 0.8373 | 119.42 | 112.75 | 43.93 | 0.71 | 154 | 148.68 | 47.83 | 6 | 152 | 24.85 | 18570.94 | 1277.45 | 1150.92 | 415.45 | 164.43 | 118499.03 | 0.4 | 0.85 | 19.22 | 7.01 | 0.5 | 10 | 1958.2428 | 2679.3541 | 2423.6403 | 1958242.7569 | 2679354.1316 | 1.4093e-05 | 50 | 2423640.3338
6 | 70 | CONCLUIDO | 0.8498 | 117.67 | 111.66 | 51.14 | 0.83 | 131 | 150.07 | 47.83 | 7 | 129 | 25.24 | 18742.03 | 1262.26 | 1150.95 | 378.33 | 164.43 | 100051.32 | 0.43 | 0.86 | 19.19 | 5.92 | 0.5 | 10 | 1918.6994 | 2625.2492 | 2374.6991 | 1918699.4153 | 2625249.1871 | 1.4303e-05 | 50 | 2374699.0892
7 | 70 | CONCLUIDO | 0.8596 | 116.33 | 110.84 | 58.85 | 0.94 | 113 | 151.46 | 47.83 | 8 | 111 | 25.63 | 18913.66 | 1249.36 | 1150.94 | 350.91 | 164.43 | 86432.61 | 0.47 | 0.86 | 19.15 | 5.1 | 0.5 | 10 | 1878.6372 | 2570.4343 | 2325.1156 | 1878637.182 | 2570434.272 | 1.4468e-05 | 49 | 2325115.6328
8 | 70 | CONCLUIDO | 0.867 | 115.34 | 110.22 | 66.13 | 1.04 | 100 | 152.85 | 47.83 | 9 | 98 | 26.03 | 19085.83 | 1239.69 | 1150.92 | 329.78 | 164.43 | 75931.99 | 0.5 | 0.87 | 19.13 | 4.48 | 0.5 | 10 | 1855.6545 | 2538.9884 | 2296.6709 | 1855654.5324 | 2538988.397 | 1.4593e-05 | 49 | 2296670.9078
9 | 70 | CONCLUIDO | 0.8722 | 114.66 | 109.83 | 73.22 | 1.15 | 90 | 154.25 | 47.83 | 10 | 88 | 26.43 | 19258.55 | 1232.57 | 1150.95 | 316.19 | 164.43 | 69185.16 | 0.52 | 0.87 | 19.13 | 4.09 | 0.5 | 10 | 1830.5694 | 2504.6659 | 2265.6241 | 1830569.4403 | 2504665.8672 | 1.468e-05 | 48 | 2265624.0721
10 | 70 | CONCLUIDO | 0.8775 | 113.96 | 109.39 | 81.03 | 1.25 | 81 | 155.66 | 47.83 | 11 | 79 | 26.83 | 19431.82 | 1224.26 | 1150.92 | 301.6 | 164.43 | 61936.37 | 0.55 | 0.87 | 19.11 | 3.66 | 0.5 | 10 | 1813.1751 | 2480.8662 | 2244.0958 | 1813175.1345 | 2480866.2107 | 1.477e-05 | 48 | 2244095.8214
11 | 70 | CONCLUIDO | 0.8817 | 113.42 | 109.05 | 88.42 | 1.35 | 74 | 157.07 | 47.83 | 12 | 72 | 27.24 | 19605.66 | 1218.16 | 1150.91 | 289.97 | 164.43 | 56154.72 | 0.57 | 0.88 | 19.1 | 3.32 | 0.5 | 10 | 1800.0321 | 2462.8833 | 2227.8292 | 1800032.1136 | 2462883.3497 | 1.484e-05 | 48 | 2227829.2195
12 | 70 | CONCLUIDO | 0.8853 | 112.96 | 108.77 | 95.97 | 1.45 | 68 | 158.48 | 47.83 | 13 | 66 | 27.65 | 19780.06 | 1211.8 | 1150.91 | 281.08 | 164.43 | 51743.51 | 0.58 | 0.88 | 19.07 | 3.04 | 0.5 | 10 | 1787.7707 | 2446.1067 | 2212.6537 | 1787770.6961 | 2446106.7373 | 1.4901e-05 | 48 | 2212653.7435
13 | 70 | CONCLUIDO | 0.8881 | 112.59 | 108.55 | 103.38 | 1.55 | 63 | 159.9 | 47.83 | 14 | 61 | 28.07 | 19955.16 | 1206.56 | 1150.9 | 273.18 | 164.43 | 47814.47 | 0.6 | 0.88 | 19.07 | 2.81 | 0.5 | 10 | 1769.0964 | 2420.5558 | 2189.5413 | 1769096.4146 | 2420555.7614 | 1.4948e-05 | 47 | 2189541.3168
14 | 70 | CONCLUIDO | 0.8903 | 112.32 | 108.39 | 110.23 | 1.65 | 59 | 161.32 | 47.83 | 15 | 57 | 28.5 | 20130.71 | 1202.08 | 1150.92 | 267.4 | 164.43 | 44946.43 | 0.61 | 0.88 | 19.08 | 2.65 | 0.5 | 10 | 1761.1365 | 2409.6647 | 2179.6897 | 1761136.5187 | 2409664.6808 | 1.4985e-05 | 47 | 2179689.6656
15 | 70 | CONCLUIDO | 0.8925 | 112.05 | 108.23 | 118.07 | 1.74 | 55 | 162.75 | 47.83 | 16 | 53 | 28.92 | 20306.85 | 1197.24 | 1150.89 | 261.87 | 164.43 | 42200.72 | 0.63 | 0.88 | 19.08 | 2.5 | 0.5 | 10 | 1752.8647 | 2398.3467 | 2169.4519 | 1752864.6529 | 2398346.749 | 1.5022e-05 | 47 | 2169451.9014
16 | 70 | CONCLUIDO | 0.8943 | 111.82 | 108.09 | 124.72 | 1.83 | 52 | 164.19 | 47.83 | 17 | 50 | 29.36 | 20483.57 | 1192.16 | 1150.91 | 257.83 | 164.43 | 40195.39 | 0.64 | 0.88 | 19.05 | 2.36 | 0.5 | 10 | 1745.0227 | 2387.6171 | 2159.7463 | 1745022.7451 | 2387617.1049 | 1.5052e-05 | 47 | 2159746.2794
17 | 70 | CONCLUIDO | 0.8963 | 111.56 | 107.92 | 132.15 | 1.93 | 49 | 165.62 | 47.83 | 18 | 47 | 29.8 | 20660.89 | 1187.23 | 1150.91 | 251.73 | 164.43 | 37164.18 | 0.65 | 0.89 | 19.06 | 2.19 | 0.5 | 10 | 1737.0186 | 2376.6655 | 2149.8398 | 1737018.5825 | 2376665.4564 | 1.5086e-05 | 47 | 2149839.8409
18 | 70 | CONCLUIDO | 0.898 | 111.36 | 107.8 | 140.61 | 2.02 | 46 | 167.07 | 47.83 | 19 | 44 | 30.24 | 20838.81 | 1184.05 | 1150.87 | 247.72 | 164.43 | 35172.86 | 0.66 | 0.89 | 19.05 | 2.07 | 0.5 | 10 | 1731.26 | 2368.7863 | 2142.7126 | 1731259.9845 | 2368786.2887 | 1.5115e-05 | 47 | 2142712.6499
19 | 70 | CONCLUIDO | 0.8992 | 111.21 | 107.71 | 146.88 | 2.1 | 44 | 168.51 | 47.83 | 20 | 42 | 30.69 | 21017.33 | 1180.09 | 1150.95 | 244.77 | 164.43 | 33708.62 | 0.67 | 0.89 | 19.05 | 1.98 | 0.5 | 10 | 1725.5392 | 2360.9589 | 2135.6323 | 1725539.239 | 2360958.9122 | 1.5135e-05 | 47 | 2135632.3072
20 | 70 | CONCLUIDO | 0.9003 | 111.07 | 107.63 | 153.76 | 2.19 | 42 | 169.97 | 47.83 | 21 | 40 | 31.14 | 21196.47 | 1177.51 | 1150.91 | 242.25 | 164.43 | 32456.83 | 0.68 | 0.89 | 19.04 | 1.9 | 0.5 | 10 | 1721.3279 | 2355.1968 | 2130.4201 | 1721327.8902 | 2355196.759 | 1.5153e-05 | 47 | 2130420.0859
21 | 70 | CONCLUIDO | 0.9018 | 110.89 | 107.51 | 161.26 | 2.28 | 40 | 171.42 | 47.83 | 22 | 38 | 31.6 | 21376.23 | 1172.54 | 1150.87 | 237.87 | 164.43 | 30274.85 | 0.69 | 0.89 | 19.04 | 1.77 | 0.5 | 10 | 1714.1835 | 2345.4215 | 2121.5777 | 1714183.4719 | 2345421.4507 | 1.5179e-05 | 47 | 2121577.7192
22 | 70 | CONCLUIDO | 0.903 | 110.75 | 107.42 | 169.61 | 2.36 | 38 | 172.89 | 47.83 | 23 | 36 | 32.06 | 21556.61 | 1170.74 | 1150.87 | 235.01 | 164.43 | 28856.11 | 0.7 | 0.89 | 19.04 | 1.69 | 0.5 | 10 | 1710.5923 | 2340.5078 | 2117.133 | 1710592.2629 | 2340507.8001 | 1.5199e-05 | 47 | 2117133.0206
23 | 70 | CONCLUIDO | 0.9042 | 110.59 | 107.32 | 178.87 | 2.44 | 36 | 174.35 | 47.83 | 24 | 34 | 32.53 | 21737.62 | 1165.23 | 1150.89 | 231.8 | 164.43 | 27261.42 | 0.71 | 0.89 | 19.03 | 1.59 | 0.5 | 10 | 1703.4229 | 2330.6984 | 2108.2598 | 1703422.9398 | 2330698.416 | 1.5219e-05 | 47 | 2108259.8303
24 | 70 | CONCLUIDO | 0.9048 | 110.52 | 107.28 | 183.92 | 2.52 | 35 | 175.83 | 47.83 | 25 | 33 | 33 | 21919.27 | 1162.87 | 1150.9 | 230.46 | 164.43 | 26596.59 | 0.71 | 0.89 | 19.03 | 1.55 | 0.5 | 10 | 1700.2406 | 2326.3441 | 2104.3211 | 1700240.563 | 2326344.1476 | 1.5229e-05 | 47 | 2104321.1272
25 | 70 | CONCLUIDO | 0.9061 | 110.36 | 107.18 | 194.87 | 2.6 | 33 | 177.3 | 47.83 | 26 | 31 | 33.48 | 22101.56 | 1158.39 | 1150.91 | 226.73 | 164.43 | 24740.61 | 0.73 | 0.89 | 19.03 | 1.45 | 0.5 | 10 | 1685.0331 | 2305.5366 | 2085.4994 | 1685033.0999 | 2305536.6257 | 1.5251e-05 | 46 | 2085499.446
26 | 70 | CONCLUIDO | 0.9066 | 110.3 | 107.15 | 200.91 | 2.68 | 32 | 178.79 | 47.83 | 27 | 30 | 33.96 | 22284.51 | 1158.76 | 1150.93 | 225.97 | 164.43 | 24364.64 | 0.73 | 0.89 | 19.02 | 1.42 | 0.5 | 10 | 1684.6408 | 2304.9998 | 2085.0139 | 1684640.7839 | 2304999.8417 | 1.5259e-05 | 46 | 2085013.8919
27 | 70 | CONCLUIDO | 0.9072 | 110.23 | 107.1 | 207.3 | 2.75 | 31 | 180.28 | 47.83 | 28 | 29 | 34.45 | 22468.11 | 1154.73 | 1150.88 | 224.34 | 164.43 | 23557.43 | 0.73 | 0.89 | 19.02 | 1.37 | 0.5 | 10 | 1679.8555 | 2298.4524 | 2079.0914 | 1679855.5229 | 2298452.4364 | 1.5269e-05 | 46 | 2079091.3618
28 | 70 | CONCLUIDO | 0.9079 | 110.14 | 107.05 | 214.1 | 2.83 | 30 | 181.77 | 47.83 | 29 | 28 | 34.94 | 22652.51 | 1151.31 | 1150.89 | 222.43 | 164.43 | 22605.55 | 0.74 | 0.89 | 19.02 | 1.32 | 0.5 | 10 | 1675.5224 | 2292.5236 | 2073.7284 | 1675522.3689 | 2292523.624 | 1.5281e-05 | 46 | 2073728.3869
29 | 70 | CONCLUIDO | 0.9085 | 110.07 | 107 | 221.39 | 2.9 | 29 | 183.27 | 47.83 | 30 | 27 | 35.44 | 22837.46 | 1149.37 | 1150.87 | 220.99 | 164.43 | 21892.27 | 0.74 | 0.89 | 19.02 | 1.27 | 0.5 | 10 | 1672.753 | 2288.7345 | 2070.3009 | 1672753.0494 | 2288734.5188 | 1.5291e-05 | 46 | 2070300.9086
30 | 70 | CONCLUIDO | 0.9092 | 109.99 | 106.95 | 229.19 | 2.98 | 28 | 184.78 | 47.83 | 31 | 26 | 35.95 | 23023.09 | 1143.11 | 1150.92 | 219.34 | 164.43 | 21071.5 | 0.75 | 0.89 | 19.02 | 1.22 | 0.5 | 10 | 1665.7118 | 2279.1003 | 2061.5862 | 1665711.7771 | 2279100.3395 | 1.5303e-05 | 46 | 2061586.2018
31 | 70 | CONCLUIDO | 0.9096 | 109.94 | 106.93 | 237.63 | 3.05 | 27 | 186.29 | 47.83 | 32 | 25 | 36.46 | 23209.42 | 1143.4 | 1150.87 | 218.72 | 164.43 | 20766.92 | 0.75 | 0.89 | 19.01 | 1.2 | 0.5 | 10 | 1665.4077 | 2278.6843 | 2061.2099 | 1665407.6946 | 2278684.2804 | 1.531e-05 | 46 | 2061209.8508
32 | 70 | CONCLUIDO | 0.9103 | 109.85 | 106.87 | 246.63 | 3.12 | 26 | 187.8 | 47.83 | 33 | 24 | 36.98 | 23396.44 | 1138.5 | 1150.88 | 216.57 | 164.43 | 19694.86 | 0.76 | 0.89 | 19.01 | 1.14 | 0.5 | 10 | 1659.6665 | 2270.8289 | 2054.1042 | 1659666.4931 | 2270828.9151 | 1.5322e-05 | 46 | 2054104.1906
33 | 70 | CONCLUIDO | 0.9109 | 109.78 | 106.83 | 256.38 | 3.19 | 25 | 189.33 | 47.83 | 34 | 23 | 37.5 | 23584.16 | 1134.98 | 1150.88 | 214.91 | 164.43 | 18870.82 | 0.77 | 0.89 | 19.01 | 1.09 | 0.5 | 10 | 1655.4196 | 2265.0181 | 2048.8479 | 1655419.5533 | 2265018.0648 | 1.5332e-05 | 46 | 2048847.9197
34 | 70 | CONCLUIDO | 0.9109 | 109.78 | 106.83 | 256.39 | 3.25 | 25 | 190.85 | 47.83 | 35 | 23 | 38.03 | 23772.6 | 1131.15 | 1150.87 | 215.16 | 164.43 | 18998.86 | 0.76 | 0.89 | 19.01 | 1.1 | 0.5 | 10 | 1651.7585 | 2260.0089 | 2044.3168 | 1651758.5233 | 2260008.8821 | 1.5332e-05 | 46 | 2044316.8063
35 | 70 | CONCLUIDO | 0.9117 | 109.68 | 106.76 | 266.9 | 3.32 | 24 | 192.39 | 47.83 | 36 | 22 | 38.56 | 23961.75 | 1130.9 | 1150.88 | 212.99 | 164.43 | 17916.71 | 0.77 | 0.9 | 19 | 1.03 | 0.5 | 10 | 1650.3266 | 2258.0496 | 2042.5445 | 1650326.5551 | 2258049.5999 | 1.5345e-05 | 46 | 2042544.5153
36 | 70 | CONCLUIDO | 0.9122 | 109.63 | 106.74 | 278.44 | 3.39 | 23 | 193.93 | 47.83 | 37 | 21 | 39.1 | 24151.64 | 1129.21 | 1150.91 | 211.86 | 164.43 | 17356.46 | 0.78 | 0.9 | 19.01 | 1 | 0.5 | 10 | 1648.0043 | 2254.8721 | 2039.6703 | 1648004.2717 | 2254872.1494 | 1.5354e-05 | 46 | 2039670.3162
37 | 70 | CONCLUIDO | 0.9122 | 109.63 | 106.73 | 278.44 | 3.45 | 23 | 195.47 | 47.83 | 38 | 21 | 39.64 | 24342.26 | 1123.31 | 1150.87 | 211.97 | 164.43 | 17409.52 | 0.78 | 0.9 | 19.01 | 1 | 0.5 | 10 | 1642.3577 | 2247.1462 | 2032.6818 | 1642357.6899 | 2247146.2471 | 1.5354e-05 | 46 | 2032681.7631
38 | 70 | CONCLUIDO | 0.913 | 109.53 | 106.67 | 290.92 | 3.51 | 22 | 197.02 | 47.83 | 39 | 20 | 40.2 | 24533.63 | 1127.19 | 1150.87 | 209.58 | 164.43 | 16223.23 | 0.78 | 0.9 | 19.01 | 0.94 | 0.5 | 10 | 1644.8896 | 2250.6105 | 2035.8154 | 1644889.6115 | 2250610.5339 | 1.5367e-05 | 46 | 2035815.4233
39 | 70 | CONCLUIDO | 0.9133 | 109.49 | 106.66 | 304.73 | 3.58 | 21 | 198.58 | 47.83 | 40 | 19 | 40.75 | 24725.75 | 1118.1 | 1150.89 | 209.27 | 164.43 | 16070.83 | 0.79 | 0.9 | 19.01 | 0.92 | 0.5 | 10 | 1635.8033 | 2238.1782 | 2024.5696 | 1635803.2636 | 2238178.1917 | 1.5372e-05 | 46 | 2024569.6064

## RESULTADOS_16
Unnamed: 0 | Volume de calda [L] | STATUS | Capacidade operacional [ha/h] | Tempo de missao [h] | Tempo util [h] | Tempo por voo [min] | Autonomia Projetada [h] | N° Voos | MTOW [kg] | Massa Estrutura [kg] | Combustível [kg] | Abastecimentos | Massa gerador | Potência gerador [W] | Combustível consumido [L] | Calda cons [L] | Distância percorrida [km] | Distância Pulverizando [km] | RTL ACUMULADO[m] | EOC [km/km] | EOC [h/h] | Tempo de manobra [h] | Tempo rtl_rtw [h] | V pulv [m/s] | V desloc [m/s] | Preço Total por ha Simples [R$/ha] | Preço Total por ha Presumido [R$/ha] | Preço Total por ha Real [R$/ha] | Preço Total Simples [R$] | Preço Total Presumido [R$] | Prod CAPEX [ha/h/R$] | Dias Trabalhados | Preço Total Real [R$]
0 | 90 | CONCLUIDO | 0.3558 | 281.06 | 207.1 | 6.18 | 0.1 | 2012 | 176.73 | 52.44 | 1 | 2010 | 33.29 | 22031.19 | 2732.47 | 1152.31 | 3623.93 | 164.43 | 1713446.75 | 0.05 | 0.46 | 22.32 | 101.29 | 0.5 | 10 | 8619.5855 | 11793.6972 | 10668.1232 | 8619585.5024 | 11793697.1537 | 5.4113e-06 | 118 | 10668123.2499
1 | 90 | CONCLUIDO | 0.6169 | 162.09 | 136.46 | 12.54 | 0.2 | 653 | 178.21 | 52.44 | 2 | 651 | 33.77 | 22213.89 | 1800.3 | 1151.3 | 1218.25 | 164.43 | 517399.86 | 0.13 | 0.7 | 20.05 | 30.7 | 0.5 | 10 | 3483.1631 | 4765.8174 | 4310.9745 | 3483163.073 | 4765817.3828 | 9.3822e-06 | 68 | 4310974.4606
2 | 90 | CONCLUIDO | 0.7122 | 140.4 | 123.97 | 18.88 | 0.3 | 394 | 179.7 | 52.44 | 3 | 392 | 34.26 | 22397.24 | 1634.11 | 1151.12 | 795.07 | 164.43 | 307107.16 | 0.21 | 0.77 | 19.61 | 18.22 | 0.5 | 10 | 2788.5017 | 3815.351 | 3451.2192 | 2788501.6602 | 3815350.9915 | 1.0832e-05 | 59 | 3451219.2477
3 | 90 | CONCLUIDO | 0.7619 | 131.26 | 118.77 | 25.18 | 0.39 | 283 | 181.19 | 52.44 | 4 | 281 | 34.75 | 22581.25 | 1564.18 | 1151.03 | 619.01 | 164.43 | 219631.32 | 0.27 | 0.8 | 19.44 | 13.03 | 0.5 | 10 | 2515.1141 | 3441.2901 | 3112.8582 | 2515114.0893 | 3441290.056 | 1.1588e-05 | 55 | 3112858.1629
4 | 90 | CONCLUIDO | 0.7932 | 126.07 | 115.82 | 31.59 | 0.49 | 220 | 182.69 | 52.44 | 5 | 218 | 35.25 | 22766.06 | 1523.75 | 1151.01 | 519.44 | 164.43 | 170159.74 | 0.32 | 0.83 | 19.33 | 10.09 | 0.5 | 10 | 2367.4447 | 3239.2423 | 2930.0936 | 2367444.7305 | 3239242.3245 | 1.2064e-05 | 53 | 2930093.5834
5 | 90 | CONCLUIDO | 0.8138 | 122.88 | 114.02 | 37.8 | 0.58 | 181 | 184.19 | 52.44 | 6 | 179 | 35.75 | 22951.43 | 1498.62 | 1150.96 | 458.1 | 164.43 | 139685.69 | 0.36 | 0.84 | 19.27 | 8.28 | 0.5 | 10 | 2280.3773 | 3120.1128 | 2822.3336 | 2280377.3016 | 3120112.8272 | 1.2377e-05 | 52 | 2822333.6381
6 | 90 | CONCLUIDO | 0.8294 | 120.57 | 112.71 | 44.2 | 0.67 | 153 | 185.7 | 52.44 | 7 | 151 | 36.26 | 23137.49 | 1479.7 | 1151 | 413.93 | 164.43 | 117743.07 | 0.4 | 0.85 | 19.23 | 6.97 | 0.5 | 10 | 2215.0661 | 3030.7511 | 2741.5005 | 2215066.0531 | 3030751.0956 | 1.2614e-05 | 51 | 2741500.4647
7 | 90 | CONCLUIDO | 0.8408 | 118.93 | 111.78 | 50.43 | 0.76 | 133 | 187.22 | 52.44 | 8 | 131 | 36.78 | 23324.24 | 1465.94 | 1150.94 | 382.21 | 164.43 | 101982.41 | 0.43 | 0.86 | 19.2 | 6.04 | 0.5 | 10 | 2166.3704 | 2964.1235 | 2681.2317 | 2166370.3725 | 2964123.5172 | 1.2787e-05 | 50 | 2681231.7289
8 | 90 | CONCLUIDO | 0.8501 | 117.63 | 111.05 | 56.95 | 0.85 | 117 | 188.74 | 52.44 | 9 | 115 | 37.3 | 23511.69 | 1455.29 | 1150.94 | 357.47 | 164.43 | 89693.85 | 0.46 | 0.86 | 19.17 | 5.32 | 0.5 | 10 | 2135.3721 | 2921.7103 | 2642.8663 | 2135372.0678 | 2921710.2691 | 1.2929e-05 | 50 | 2642866.3417
9 | 90 | CONCLUIDO | 0.8573 | 116.64 | 110.49 | 63.14 | 0.93 | 105 | 190.26 | 52.44 | 10 | 103 | 37.82 | 23699.85 | 1446.17 | 1150.94 | 338.61 | 164.43 | 80320.43 | 0.49 | 0.87 | 19.14 | 4.75 | 0.5 | 10 | 2102.0105 | 2876.0635 | 2601.576 | 2102010.5006 | 2876063.5011 | 1.3038e-05 | 49 | 2601576.0371
10 | 90 | CONCLUIDO | 0.8632 | 115.85 | 110.05 | 69.5 | 1.02 | 95 | 191.79 | 52.44 | 11 | 93 | 38.35 | 23888.73 | 1440.13 | 1150.97 | 324.04 | 164.43 | 73088.77 | 0.51 | 0.87 | 19.13 | 4.31 | 0.5 | 10 | 2083.7851 | 2851.1267 | 2579.0192 | 2083785.1231 | 2851126.7356 | 1.3128e-05 | 49 | 2579019.2015
11 | 90 | CONCLUIDO | 0.8682 | 115.18 | 109.67 | 75.63 | 1.1 | 87 | 193.33 | 52.44 | 12 | 85 | 38.89 | 24078.33 | 1433.25 | 1150.88 | 311.02 | 164.43 | 66617.48 | 0.53 | 0.87 | 19.12 | 3.94 | 0.5 | 10 | 2057.8097 | 2815.586 | 2546.8704 | 2057809.6933 | 2815586.0065 | 1.3204e-05 | 48 | 2546870.4297
12 | 90 | CONCLUIDO | 0.8726 | 114.6 | 109.34 | 82 | 1.18 | 80 | 194.88 | 52.44 | 13 | 78 | 39.43 | 24268.67 | 1427.47 | 1150.97 | 300.01 | 164.43 | 61146.12 | 0.55 | 0.87 | 19.1 | 3.6 | 0.5 | 10 | 2043.266 | 2795.6867 | 2528.8703 | 2043266.0234 | 2795686.7157 | 1.3271e-05 | 48 | 2528870.2993
13 | 90 | CONCLUIDO | 0.8763 | 114.11 | 109.06 | 88.43 | 1.27 | 74 | 196.42 | 52.44 | 14 | 72 | 39.98 | 24459.75 | 1422.7 | 1150.9 | 290.33 | 164.43 | 56336.8 | 0.57 | 0.88 | 19.1 | 3.32 | 0.5 | 10 | 2031.2347 | 2779.225 | 2513.9797 | 2031234.7482 | 2779224.9942 | 1.3327e-05 | 48 | 2513979.6614
14 | 90 | CONCLUIDO | 0.8796 | 113.69 | 108.82 | 94.62 | 1.35 | 69 | 197.98 | 52.44 | 15 | 67 | 40.54 | 24651.58 | 1418.26 | 1150.89 | 282.45 | 164.43 | 52423.16 | 0.58 | 0.88 | 19.08 | 3.08 | 0.5 | 10 | 2020.4224 | 2764.4311 | 2500.5976 | 2020422.3999 | 2764431.0623 | 1.3378e-05 | 48 | 2500597.6416
15 | 90 | CONCLUIDO | 0.8819 | 113.39 | 108.66 | 100.3 | 1.42 | 65 | 199.54 | 52.44 | 16 | 63 | 41.1 | 24844.17 | 1415.71 | 1150.92 | 277.26 | 164.43 | 49849.08 | 0.59 | 0.88 | 19.07 | 2.93 | 0.5 | 10 | 2013.4844 | 2754.9382 | 2492.0108 | 2013484.426 | 2754938.2204 | 1.3413e-05 | 48 | 2492010.7832
16 | 90 | CONCLUIDO | 0.8843 | 113.09 | 108.5 | 106.72 | 1.5 | 61 | 201.11 | 52.44 | 17 | 59 | 41.67 | 25037.53 | 1412 | 1150.92 | 271.45 | 164.43 | 46963.47 | 0.61 | 0.88 | 19.07 | 2.76 | 0.5 | 10 | 2005.2621 | 2743.6881 | 2481.8343 | 2005262.1109 | 2743688.086 | 1.3449e-05 | 48 | 2481834.3459
17 | 90 | CONCLUIDO | 0.8873 | 112.7 | 108.26 | 113.95 | 1.58 | 57 | 202.68 | 52.44 | 18 | 55 | 42.24 | 25231.66 | 1407.18 | 1150.89 | 263.39 | 164.43 | 42950.66 | 0.62 | 0.88 | 19.06 | 2.52 | 0.5 | 10 | 1985.8545 | 2717.1337 | 2457.8143 | 1985854.5055 | 2717133.7442 | 1.3495e-05 | 47 | 2457814.3131
18 | 90 | CONCLUIDO | 0.8889 | 112.5 | 108.16 | 120.17 | 1.65 | 54 | 204.26 | 52.44 | 19 | 52 | 42.82 | 25426.72 | 1405.05 | 1150.93 | 259.65 | 164.43 | 41098.77 | 0.63 | 0.88 | 19.07 | 2.42 | 0.5 | 10 | 1980.7826 | 2710.1941 | 2451.537 | 1980782.5601 | 2710194.0847 | 1.3519e-05 | 47 | 2451536.965
19 | 90 | CONCLUIDO | 0.8899 | 112.37 | 108.1 | 124.73 | 1.73 | 52 | 205.85 | 52.44 | 20 | 50 | 43.41 | 25622.45 | 1403.25 | 1150.95 | 258.02 | 164.43 | 40289.72 | 0.64 | 0.88 | 19.06 | 2.37 | 0.5 | 10 | 1977.1674 | 2705.2477 | 2447.0627 | 1977167.4416 | 2705247.72 | 1.3534e-05 | 47 | 2447062.6745
20 | 90 | CONCLUIDO | 0.8922 | 112.08 | 107.92 | 132.15 | 1.8 | 49 | 207.45 | 52.44 | 21 | 47 | 44 | 25818.99 | 1400.11 | 1150.87 | 251.97 | 164.43 | 37279.93 | 0.65 | 0.89 | 19.05 | 2.19 | 0.5 | 10 | 1969.7885 | 2695.1515 | 2437.93 | 1969788.4719 | 2695151.4882 | 1.3569e-05 | 47 | 2437930.0128
21 | 90 | CONCLUIDO | 0.8934 | 111.94 | 107.85 | 137.68 | 1.87 | 47 | 209.05 | 52.44 | 22 | 45 | 44.6 | 26016.35 | 1399.77 | 1150.92 | 249.32 | 164.43 | 35965.31 | 0.66 | 0.89 | 19.05 | 2.11 | 0.5 | 10 | 1967.2592 | 2691.6909 | 2434.7997 | 1967259.2457 | 2691690.8894 | 1.3587e-05 | 47 | 2434799.6887
22 | 90 | CONCLUIDO | 0.8948 | 111.76 | 107.74 | 143.66 | 1.94 | 45 | 210.65 | 52.44 | 23 | 43 | 45.21 | 26214.54 | 1396.8 | 1150.91 | 245.76 | 164.43 | 34195.76 | 0.67 | 0.89 | 19.05 | 2.01 | 0.5 | 10 | 1961.7653 | 2684.1739 | 2428.0001 | 1961765.3236 | 2684173.8627 | 1.3609e-05 | 47 | 2428000.0765
23 | 90 | CONCLUIDO | 0.8961 | 111.59 | 107.64 | 150.19 | 2.01 | 43 | 212.27 | 52.44 | 24 | 41 | 45.82 | 26413.56 | 1394.88 | 1150.93 | 242.64 | 164.43 | 32645.32 | 0.68 | 0.89 | 19.04 | 1.91 | 0.5 | 10 | 1957.4969 | 2678.3336 | 2422.7172 | 1957496.9161 | 2678333.6393 | 1.3629e-05 | 47 | 2422717.2358
24 | 90 | CONCLUIDO | 0.8973 | 111.44 | 107.56 | 157.41 | 2.08 | 41 | 213.89 | 52.44 | 25 | 39 | 46.44 | 26613.43 | 1392.17 | 1150.92 | 239.89 | 164.43 | 31282.25 | 0.69 | 0.89 | 19.04 | 1.83 | 0.5 | 10 | 1952.6786 | 2671.741 | 2416.7538 | 1952678.5656 | 2671740.9595 | 1.3647e-05 | 47 | 2416753.7521
25 | 90 | CONCLUIDO | 0.8979 | 111.37 | 107.53 | 161.29 | 2.14 | 40 | 215.51 | 52.44 | 26 | 38 | 47.07 | 26814.17 | 1392.99 | 1150.93 | 238.54 | 164.43 | 30610.97 | 0.69 | 0.89 | 19.04 | 1.79 | 0.5 | 10 | 1952.4001 | 2671.36 | 2416.4091 | 1952400.1315 | 2671359.9937 | 1.3656e-05 | 47 | 2416409.1452
26 | 90 | CONCLUIDO | 0.8994 | 111.18 | 107.41 | 169.6 | 2.21 | 38 | 217.15 | 52.44 | 27 | 36 | 47.71 | 27015.77 | 1391.03 | 1150.91 | 234.43 | 164.43 | 28569.04 | 0.7 | 0.89 | 19.04 | 1.68 | 0.5 | 10 | 1947.7482 | 2664.9951 | 2410.6517 | 1947748.2494 | 2664995.0834 | 1.3679e-05 | 47 | 2410651.693
27 | 90 | CONCLUIDO | 0.9 | 111.11 | 107.37 | 174.12 | 2.27 | 37 | 218.79 | 52.44 | 28 | 35 | 48.35 | 27218.26 | 1388.18 | 1150.87 | 233.42 | 164.43 | 28067.12 | 0.7 | 0.89 | 19.03 | 1.64 | 0.5 | 10 | 1943.9064 | 2659.7386 | 2405.8968 | 1943906.4491 | 2659738.5627 | 1.3688e-05 | 47 | 2405896.8473
28 | 90 | CONCLUIDO | 0.9006 | 111.04 | 107.34 | 178.89 | 2.34 | 36 | 220.44 | 52.44 | 29 | 34 | 49 | 27421.64 | 1389.41 | 1150.87 | 232.32 | 164.43 | 27520.21 | 0.71 | 0.89 | 19.03 | 1.6 | 0.5 | 10 | 1944.0311 | 2659.9091 | 2406.0511 | 1944031.088 | 2659909.0992 | 1.3697e-05 | 47 | 2406051.108
29 | 90 | CONCLUIDO | 0.9013 | 110.96 | 107.29 | 183.93 | 2.4 | 35 | 222.1 | 52.44 | 30 | 33 | 49.65 | 27625.93 | 1385.86 | 1150.88 | 230.82 | 164.43 | 26777.94 | 0.71 | 0.89 | 19.02 | 1.56 | 0.5 | 10 | 1939.3354 | 2653.4843 | 2400.2394 | 1939335.4074 | 2653484.2618 | 1.3708e-05 | 47 | 2400239.4481
30 | 90 | CONCLUIDO | 0.9027 | 110.78 | 107.19 | 194.88 | 2.46 | 33 | 223.76 | 52.44 | 31 | 31 | 50.32 | 27831.27 | 1384.3 | 1150.88 | 227.18 | 164.43 | 24967.92 | 0.72 | 0.89 | 19.02 | 1.45 | 0.5 | 10 | 1935.3096 | 2647.976 | 2395.2568 | 1935309.5872 | 2647975.9571 | 1.3729e-05 | 47 | 2395256.8482
31 | 90 | CONCLUIDO | 0.9033 | 110.71 | 107.15 | 200.91 | 2.52 | 32 | 225.43 | 52.44 | 32 | 30 | 50.99 | 28037.42 | 1383.96 | 1150.88 | 226.02 | 164.43 | 24389.74 | 0.73 | 0.89 | 19.02 | 1.42 | 0.5 | 10 | 1933.9095 | 2646.0603 | 2393.5241 | 1933909.5357 | 2646060.3449 | 1.3738e-05 | 47 | 2393524.0593
32 | 90 | CONCLUIDO | 0.9041 | 110.61 | 107.08 | 207.26 | 2.58 | 31 | 227.11 | 52.44 | 33 | 29 | 51.67 | 28244.51 | 1380.78 | 1150.88 | 223.77 | 164.43 | 23270.68 | 0.73 | 0.89 | 19.02 | 1.35 | 0.5 | 10 | 1929.392 | 2639.8792 | 2387.9328 | 1929391.9627 | 2639879.2021 | 1.375e-05 | 47 | 2387932.8361
33 | 90 | CONCLUIDO | 0.904 | 110.62 | 107.1 | 207.28 | 2.64 | 31 | 228.8 | 52.44 | 34 | 29 | 52.36 | 28452.56 | 1381.37 | 1150.88 | 224.02 | 164.43 | 23396.95 | 0.73 | 0.89 | 19.03 | 1.36 | 0.5 | 10 | 1930.1604 | 2640.9306 | 2388.8839 | 1930160.3687 | 2640930.5691 | 1.3749e-05 | 47 | 2388883.8622
34 | 90 | CONCLUIDO | 0.9046 | 110.54 | 107.05 | 214.11 | 2.7 | 30 | 230.49 | 52.44 | 35 | 28 | 53.05 | 28661.58 | 1380.35 | 1150.88 | 222.42 | 164.43 | 22600.24 | 0.74 | 0.89 | 19.03 | 1.32 | 0.5 | 10 | 1928.0946 | 2638.1041 | 2386.3271 | 1928094.5755 | 2638104.0597 | 1.3758e-05 | 47 | 2386327.1109
35 | 90 | CONCLUIDO | 0.9054 | 110.45 | 106.99 | 221.37 | 2.76 | 29 | 232.2 | 52.44 | 36 | 27 | 53.75 | 28871.58 | 1382.1 | 1150.88 | 220.52 | 164.43 | 21657.53 | 0.75 | 0.89 | 19.02 | 1.26 | 0.5 | 10 | 1928.3464 | 2638.4486 | 2386.6388 | 1928346.3819 | 2638448.5924 | 1.377e-05 | 47 | 2386638.7618
36 | 90 | CONCLUIDO | 0.906 | 110.37 | 106.96 | 229.19 | 2.81 | 28 | 233.91 | 52.44 | 37 | 26 | 54.46 | 29082.59 | 1380.41 | 1150.88 | 219.22 | 164.43 | 21009.48 | 0.75 | 0.89 | 19.02 | 1.22 | 0.5 | 10 | 1916.729 | 2622.5532 | 2372.2604 | 1916729.0033 | 2622553.1824 | 1.3779e-05 | 46 | 2372260.3875
37 | 90 | CONCLUIDO | 0.9067 | 110.29 | 106.91 | 237.57 | 2.87 | 27 | 235.63 | 52.44 | 38 | 25 | 55.18 | 29294.6 | 1377.44 | 1150.87 | 217.65 | 164.43 | 20231.05 | 0.76 | 0.89 | 19.02 | 1.17 | 0.5 | 10 | 1912.6324 | 2616.9481 | 2367.1902 | 1912632.4405 | 2616948.0845 | 1.379e-05 | 46 | 2367190.2323
38 | 90 | CONCLUIDO | 0.9066 | 110.3 | 106.92 | 237.59 | 2.92 | 27 | 237.35 | 52.44 | 39 | 25 | 55.91 | 29507.65 | 1382.17 | 1150.87 | 218.24 | 164.43 | 20528.53 | 0.75 | 0.89 | 19.01 | 1.19 | 0.5 | 10 | 1917.3573 | 2623.4128 | 2373.038 | 1917357.2988 | 2623412.8441 | 1.3788e-05 | 46 | 2373038.0042
39 | 90 | CONCLUIDO | 0.9073 | 110.22 | 106.88 | 246.63 | 2.98 | 26 | 239.09 | 52.44 | 40 | 24 | 56.65 | 29721.73 | 1378.93 | 1150.87 | 216.68 | 164.43 | 19753.04 | 0.76 | 0.89 | 19.01 | 1.14 | 0.5 | 10 | 1913.0204 | 2617.479 | 2367.6704 | 1913020.4407 | 2617478.9634 | 1.3799e-05 | 46 | 2367670.4448

## RESULTADOS_0
Unnamed: 0 | Volume de calda [L] | STATUS | Capacidade operacional [ha/h] | Tempo de missao [h] | Tempo util [h] | Tempo por voo [min] | Autonomia Projetada [h] | N° Voos | MTOW [kg] | Massa Estrutura [kg] | Combustível [kg] | Abastecimentos | Massa gerador | Potência gerador [W] | Combustível consumido [L] | Calda cons [L] | Distância percorrida [km] | Distância Pulverizando [km] | RTL ACUMULADO[m] | EOC [km/km] | EOC [h/h] | Tempo de manobra [h] | Tempo rtl_rtw [h] | V pulv [m/s] | V desloc [m/s] | Preço Total por ha Simples [R$/ha] | Preço Total por ha Presumido [R$/ha] | Preço Total por ha Real [R$/ha] | Preço Total Simples [R$] | Preço Total Presumido [R$] | Prod CAPEX [ha/h/R$] | Dias Trabalhados | Preço Total Real [R$]
0 | 10 | CONCLUIDO | 0.8102 | 123.43 | 118.67 | 25.43 | 0.64 | 280 | 26.11 | 12.1 | 1 | 278 | 3.01 | 3454.41 | 386.61 | 1151.03 | 615.32 | 164.43 | 217802.98 | 0.27 | 0.81 | 19.44 | 12.93 | 0.5 | 10 | 962.8955 | 1317.476 | 1191.738 | 962895.4566 | 1317476.0436 | 2.9897e-05 | 52 | 1191737.9791
1 | 10 | CONCLUIDO | 0.874 | 114.41 | 111.4 | 54.34 | 1.23 | 123 | 27.2 | 12.1 | 2 | 66 | 3.1 | 3588.35 | 329.02 | 1151.1 | 366.49 | 164.43 | 94170.38 | 0.45 | 0.86 | 19.26 | 5.66 | 0.5 | 10 | 828.3466 | 1133.3803 | 1025.2121 | 828346.5786 | 1133380.3329 | 3.2251e-05 | 48 | 1025212.1047
2 | 10 | CONCLUIDO | 0.8764 | 114.11 | 111.16 | 57.01 | 1.78 | 117 | 28.29 | 12.1 | 3 | 0 | 3.19 | 3722.55 | 336.32 | 1151.08 | 356.13 | 164.43 | 89020.13 | 0.46 | 0.86 | 19.32 | 5.42 | 0.5 | 10 | 834.3151 | 1141.5467 | 1032.5991 | 834315.0977 | 1141546.724 | 3.234e-05 | 48 | 1032599.1069

## RESULTADOS_7
Unnamed: 0 | Volume de calda [L] | STATUS | Capacidade operacional [ha/h] | Tempo de missao [h] | Tempo util [h] | Tempo por voo [min] | Autonomia Projetada [h] | N° Voos | MTOW [kg] | Massa Estrutura [kg] | Combustível [kg] | Abastecimentos | Massa gerador | Potência gerador [W] | Combustível consumido [L] | Calda cons [L] | Distância percorrida [km] | Distância Pulverizando [km] | RTL ACUMULADO[m] | EOC [km/km] | EOC [h/h] | Tempo de manobra [h] | Tempo rtl_rtw [h] | V pulv [m/s] | V desloc [m/s] | Preço Total por ha Simples [R$/ha] | Preço Total por ha Presumido [R$/ha] | Preço Total por ha Real [R$/ha] | Preço Total Simples [R$] | Preço Total Presumido [R$] | Prod CAPEX [ha/h/R$] | Dias Trabalhados | Preço Total Real [R$]
0 | 45 | CONCLUIDO | 0.5644 | 177.19 | 154.36 | 9.13 | 0.18 | 1014 | 98.71 | 39.72 | 1 | 1012 | 12.99 | 12407.75 | 1391.39 | 1151.63 | 1826.14 | 164.43 | 819543.66 | 0.09 | 0.62 | 20.66 | 48.59 | 0.5 | 10 | 3115.0437 | 4262.1403 | 3855.3676 | 3115043.7481 | 4262140.2822 | 1.1353e-05 | 74 | 3855367.5956
1 | 45 | CONCLUIDO | 0.7419 | 134.79 | 124.49 | 18.49 | 0.35 | 404 | 99.95 | 39.72 | 2 | 402 | 13.24 | 12561.45 | 1116.68 | 1151.17 | 813.34 | 164.43 | 316189.94 | 0.2 | 0.77 | 19.63 | 18.75 | 0.5 | 10 | 2007.9912 | 2747.4221 | 2485.212 | 2007991.1831 | 2747422.123 | 1.4924e-05 | 57 | 2485212.0116
2 | 45 | CONCLUIDO | 0.8032 | 124.5 | 117.34 | 27.94 | 0.52 | 252 | 101.2 | 39.72 | 3 | 250 | 13.49 | 12715.54 | 1046.54 | 1151.02 | 569.83 | 164.43 | 195195.05 | 0.29 | 0.81 | 19.41 | 11.6 | 0.5 | 10 | 1762.877 | 2412.0461 | 2181.8438 | 1762877.0073 | 2412046.0941 | 1.6157e-05 | 52 | 2181843.8002
3 | 45 | CONCLUIDO | 0.8344 | 119.85 | 114.1 | 37.41 | 0.69 | 183 | 102.45 | 39.72 | 4 | 181 | 13.74 | 12870.03 | 1011.18 | 1150.98 | 460.86 | 164.43 | 141055.23 | 0.36 | 0.84 | 19.28 | 8.36 | 0.5 | 10 | 1655.1799 | 2264.6902 | 2048.5513 | 1655179.9178 | 2264690.1849 | 1.6784e-05 | 50 | 2048551.3322
4 | 45 | CONCLUIDO | 0.8536 | 117.15 | 112.23 | 47.09 | 0.85 | 143 | 103.71 | 39.72 | 5 | 141 | 14 | 13024.91 | 988.43 | 1150.99 | 397.68 | 164.43 | 109667.43 | 0.41 | 0.85 | 19.2 | 6.49 | 0.5 | 10 | 1593.3755 | 2180.1267 | 1972.0584 | 1593375.5004 | 2180126.6544 | 1.717e-05 | 49 | 1972058.4263
5 | 45 | CONCLUIDO | 0.8658 | 115.5 | 111.09 | 56.48 | 1.01 | 118 | 104.97 | 39.72 | 6 | 116 | 14.25 | 13180.19 | 972.21 | 1150.94 | 359.22 | 164.43 | 90562.6 | 0.46 | 0.86 | 19.16 | 5.35 | 0.5 | 10 | 1559.2488 | 2133.433 | 1929.8211 | 1559248.7765 | 2133432.9652 | 1.7416e-05 | 49 | 1929821.1173
6 | 45 | CONCLUIDO | 0.8745 | 114.35 | 110.31 | 66.18 | 1.16 | 100 | 106.23 | 39.72 | 7 | 98 | 14.52 | 13335.87 | 959.33 | 1150.98 | 332.4 | 164.43 | 77241.28 | 0.49 | 0.87 | 19.15 | 4.57 | 0.5 | 10 | 1525.3599 | 2087.0647 | 1887.8782 | 1525359.8991 | 2087064.7081 | 1.7591e-05 | 48 | 1887878.1816
7 | 45 | CONCLUIDO | 0.8819 | 113.39 | 109.63 | 76.49 | 1.31 | 86 | 107.5 | 39.72 | 8 | 84 | 14.78 | 13491.96 | 947.66 | 1150.95 | 309.15 | 164.43 | 65684.98 | 0.53 | 0.87 | 19.13 | 3.9 | 0.5 | 10 | 1503.7407 | 2057.4843 | 1861.1209 | 1503740.678 | 2057484.3361 | 1.774e-05 | 48 | 1861120.9187
8 | 45 | CONCLUIDO | 0.8873 | 112.7 | 109.15 | 86.17 | 1.46 | 76 | 108.77 | 39.72 | 9 | 74 | 15.05 | 13648.58 | 936.73 | 1150.93 | 293.06 | 164.43 | 57692.28 | 0.56 | 0.88 | 19.1 | 3.41 | 0.5 | 10 | 1476.9744 | 2020.8616 | 1827.9934 | 1476974.4241 | 2020861.5666 | 1.7848e-05 | 47 | 1827993.3749
9 | 45 | CONCLUIDO | 0.8913 | 112.19 | 108.81 | 96.01 | 1.6 | 68 | 110.04 | 39.72 | 10 | 66 | 15.32 | 13805.5 | 927.37 | 1150.91 | 282.18 | 164.43 | 52292.69 | 0.58 | 0.88 | 19.08 | 3.07 | 0.5 | 10 | 1462.6427 | 2001.2523 | 1810.2556 | 1462642.7488 | 2001252.3361 | 1.7929e-05 | 47 | 1810255.6219
10 | 45 | CONCLUIDO | 0.895 | 111.73 | 108.49 | 106.71 | 1.74 | 61 | 111.32 | 39.72 | 11 | 59 | 15.6 | 13962.83 | 918.29 | 1150.95 | 270.94 | 164.43 | 46706.87 | 0.61 | 0.88 | 19.08 | 2.75 | 0.5 | 10 | 1449.0825 | 1982.6985 | 1793.4726 | 1449082.4586 | 1982698.5489 | 1.8003e-05 | 47 | 1793472.5821
11 | 45 | CONCLUIDO | 0.8977 | 111.39 | 108.25 | 115.98 | 1.88 | 56 | 112.59 | 39.72 | 12 | 54 | 15.88 | 14120.58 | 910.96 | 1150.89 | 263.42 | 164.43 | 42970.49 | 0.62 | 0.88 | 19.06 | 2.52 | 0.5 | 10 | 1438.5665 | 1968.3102 | 1780.4574 | 1438566.5457 | 1968310.2129 | 1.8058e-05 | 47 | 1780457.4488
12 | 45 | CONCLUIDO | 0.9003 | 111.07 | 108.04 | 127.1 | 2.01 | 51 | 113.88 | 39.72 | 13 | 49 | 16.16 | 14278.75 | 901.94 | 1150.91 | 255.71 | 164.43 | 39140.73 | 0.64 | 0.88 | 19.06 | 2.3 | 0.5 | 10 | 1426.6294 | 1951.9773 | 1765.6833 | 1426629.3938 | 1951977.275 | 1.811e-05 | 47 | 1765683.3035
13 | 45 | CONCLUIDO | 0.9025 | 110.8 | 107.84 | 137.67 | 2.14 | 47 | 115.16 | 39.72 | 14 | 45 | 16.45 | 14437.35 | 893.45 | 1150.89 | 249.36 | 164.43 | 35987.65 | 0.66 | 0.89 | 19.05 | 2.11 | 0.5 | 10 | 1415.7268 | 1937.0599 | 1752.1896 | 1415726.8295 | 1937059.9056 | 1.8154e-05 | 47 | 1752189.6269
14 | 45 | CONCLUIDO | 0.9041 | 110.61 | 107.72 | 146.89 | 2.27 | 44 | 116.45 | 39.72 | 15 | 42 | 16.74 | 14596.38 | 885.56 | 1150.89 | 244.67 | 164.43 | 33658.33 | 0.67 | 0.89 | 19.06 | 1.99 | 0.5 | 10 | 1406.211 | 1924.0399 | 1740.4122 | 1406210.9588 | 1924039.8715 | 1.8186e-05 | 47 | 1740412.2066
15 | 45 | CONCLUIDO | 0.9059 | 110.38 | 107.55 | 157.39 | 2.4 | 41 | 117.75 | 39.72 | 16 | 39 | 17.03 | 14755.84 | 878.37 | 1150.88 | 239.56 | 164.43 | 31115.28 | 0.69 | 0.89 | 19.04 | 1.82 | 0.5 | 10 | 1388.253 | 1899.469 | 1718.1864 | 1388253.0361 | 1899469.0493 | 1.8222e-05 | 46 | 1718186.3892
16 | 45 | CONCLUIDO | 0.9075 | 110.19 | 107.42 | 169.61 | 2.52 | 38 | 119.04 | 39.72 | 17 | 36 | 17.33 | 14915.73 | 872.13 | 1150.92 | 234.64 | 164.43 | 28669.84 | 0.7 | 0.89 | 19.04 | 1.68 | 0.5 | 10 | 1380.3762 | 1888.6916 | 1708.4375 | 1380376.1907 | 1888691.6021 | 1.8255e-05 | 46 | 1708437.5264
17 | 45 | CONCLUIDO | 0.9087 | 110.05 | 107.32 | 178.87 | 2.64 | 36 | 120.34 | 39.72 | 18 | 34 | 17.63 | 15076.07 | 864.87 | 1150.91 | 232.01 | 164.43 | 27367.11 | 0.71 | 0.89 | 19.03 | 1.59 | 0.5 | 10 | 1372.0115 | 1877.2466 | 1698.0849 | 1372011.4811 | 1877246.6373 | 1.8279e-05 | 46 | 1698084.8529
18 | 45 | CONCLUIDO | 0.9097 | 109.93 | 107.24 | 189.26 | 2.76 | 34 | 121.65 | 39.72 | 19 | 32 | 17.93 | 15236.84 | 854.04 | 1150.92 | 228.91 | 164.43 | 25825.97 | 0.72 | 0.89 | 19.03 | 1.51 | 0.5 | 10 | 1360.4868 | 1861.478 | 1683.8212 | 1360486.7723 | 1861478.0224 | 1.8299e-05 | 46 | 1683821.1725
19 | 45 | CONCLUIDO | 0.9107 | 109.8 | 107.15 | 200.91 | 2.87 | 32 | 122.95 | 39.72 | 20 | 30 | 18.24 | 15398.07 | 849.22 | 1150.89 | 225.8 | 164.43 | 24284.23 | 0.73 | 0.89 | 19.03 | 1.42 | 0.5 | 10 | 1354.721 | 1853.589 | 1676.6851 | 1354720.9903 | 1853589.025 | 1.8319e-05 | 46 | 1676685.09
20 | 45 | CONCLUIDO | 0.9118 | 109.67 | 107.06 | 214.13 | 2.98 | 30 | 124.26 | 39.72 | 21 | 26 | 18.55 | 15559.74 | 841.45 | 1150.88 | 222.79 | 164.43 | 22786.94 | 0.74 | 0.89 | 19.03 | 1.33 | 0.5 | 10 | 1346.0477 | 1841.7218 | 1665.9505 | 1346047.6829 | 1841721.8231 | 1.8341e-05 | 46 | 1665950.4772
21 | 45 | CONCLUIDO | 0.9126 | 109.58 | 107 | 221.37 | 3.09 | 29 | 125.58 | 39.72 | 22 | 22 | 18.86 | 15721.87 | 838.31 | 1150.87 | 220.76 | 164.43 | 21776.73 | 0.74 | 0.89 | 19.02 | 1.26 | 0.5 | 10 | 1342.1554 | 1836.3963 | 1661.1332 | 1342155.4219 | 1836396.2599 | 1.8357e-05 | 46 | 1661133.1783
22 | 45 | CONCLUIDO | 0.9129 | 109.54 | 106.98 | 229.24 | 3.2 | 28 | 126.9 | 39.72 | 23 | 13 | 19.18 | 15884.46 | 833.21 | 1150.92 | 219.45 | 164.43 | 21125.47 | 0.75 | 0.89 | 19.04 | 1.25 | 0.5 | 10 | 1336.9595 | 1829.2869 | 1654.7023 | 1336959.465 | 1829286.9226 | 1.8363e-05 | 46 | 1654702.3461
23 | 45 | CONCLUIDO | 0.9134 | 109.49 | 106.94 | 237.65 | 3.31 | 27 | 128.22 | 39.72 | 24 | 5 | 19.5 | 16047.51 | 835.14 | 1150.89 | 217.57 | 164.43 | 20193.05 | 0.76 | 0.89 | 19.05 | 1.21 | 0.5 | 10 | 1338.2414 | 1831.0409 | 1656.2889 | 1338241.3809 | 1831040.8964 | 1.8373e-05 | 46 | 1656288.9231
24 | 45 | CONCLUIDO | 0.9134 | 109.48 | 106.94 | 237.64 | 3.41 | 27 | 129.54 | 39.72 | 25 | 0 | 19.83 | 16211.02 | 842.23 | 1150.95 | 217.39 | 164.43 | 20102.98 | 0.76 | 0.89 | 19.06 | 1.21 | 0.5 | 10 | 1345 | 1840.2884 | 1664.6538 | 1345000.0385 | 1840288.3898 | 1.8373e-05 | 46 | 1664653.8488

## RESULTADOS_10
Unnamed: 0 | Volume de calda [L] | STATUS | Capacidade operacional [ha/h] | Tempo de missao [h] | Tempo util [h] | Tempo por voo [min] | Autonomia Projetada [h] | N° Voos | MTOW [kg] | Massa Estrutura [kg] | Combustível [kg] | Abastecimentos | Massa gerador | Potência gerador [W] | Combustível consumido [L] | Calda cons [L] | Distância percorrida [km] | Distância Pulverizando [km] | RTL ACUMULADO[m] | EOC [km/km] | EOC [h/h] | Tempo de manobra [h] | Tempo rtl_rtw [h] | V pulv [m/s] | V desloc [m/s] | Preço Total por ha Simples [R$/ha] | Preço Total por ha Presumido [R$/ha] | Preço Total por ha Real [R$/ha] | Preço Total Simples [R$] | Preço Total Presumido [R$] | Prod CAPEX [ha/h/R$] | Dias Trabalhados | Preço Total Real [R$]
0 | 60 | CONCLUIDO | 0.489 | 204.48 | 169.08 | 7.79 | 0.14 | 1302 | 124.63 | 45 | 1 | 1300 | 18.64 | 15605.44 | 1779.83 | 1151.64 | 2327.94 | 164.43 | 1069002.45 | 0.07 | 0.57 | 21.11 | 63.3 | 0.5 | 10 | 4377.2904 | 5989.2018 | 5417.6008 | 4377290.3944 | 5989201.8301 | 8.7586e-06 | 86 | 5417600.8133
1 | 60 | CONCLUIDO | 0.6982 | 143.22 | 128.59 | 15.78 | 0.28 | 489 | 125.95 | 45 | 2 | 487 | 18.95 | 15767.7 | 1350.38 | 1151.26 | 950.76 | 164.43 | 384478.66 | 0.17 | 0.74 | 19.8 | 22.84 | 0.5 | 10 | 2454.2389 | 3357.9979 | 3037.5153 | 2454238.9057 | 3357997.9442 | 1.2506e-05 | 60 | 3037515.3333
2 | 60 | CONCLUIDO | 0.7721 | 129.52 | 119.67 | 23.78 | 0.42 | 302 | 127.27 | 45 | 3 | 300 | 19.27 | 15930.42 | 1252.67 | 1151.04 | 649.48 | 164.43 | 234770.83 | 0.25 | 0.8 | 19.48 | 13.93 | 0.5 | 10 | 2092.1732 | 2862.6036 | 2589.4008 | 2092173.1728 | 2862603.6353 | 1.3829e-05 | 54 | 2589400.762
3 | 60 | CONCLUIDO | 0.8103 | 123.41 | 115.71 | 31.85 | 0.55 | 218 | 128.59 | 45 | 4 | 216 | 19.59 | 16093.6 | 1207.06 | 1151.05 | 515.44 | 164.43 | 168170.71 | 0.32 | 0.83 | 19.33 | 9.97 | 0.5 | 10 | 1943.1812 | 2658.7463 | 2404.9993 | 1943181.2351 | 2658746.293 | 1.4514e-05 | 52 | 2404999.2784
4 | 60 | CONCLUIDO | 0.833 | 120.05 | 113.55 | 39.84 | 0.68 | 171 | 129.92 | 45 | 5 | 169 | 19.92 | 16257.24 | 1180.68 | 1151.03 | 441.88 | 164.43 | 131625.72 | 0.37 | 0.84 | 19.26 | 7.81 | 0.5 | 10 | 1863.0736 | 2549.1395 | 2305.8532 | 1863073.5768 | 2549139.4608 | 1.492e-05 | 51 | 2305853.1684
5 | 60 | CONCLUIDO | 0.849 | 117.78 | 112.07 | 48.03 | 0.81 | 140 | 131.25 | 45 | 6 | 138 | 20.25 | 16421.36 | 1160.95 | 1150.93 | 392.33 | 164.43 | 107005.35 | 0.42 | 0.85 | 19.21 | 6.34 | 0.5 | 10 | 1805.1702 | 2469.9135 | 2234.1884 | 1805170.2177 | 2469913.5304 | 1.5207e-05 | 50 | 2234188.4496
6 | 60 | CONCLUIDO | 0.8599 | 116.29 | 111.12 | 56.03 | 0.93 | 119 | 132.58 | 45 | 7 | 117 | 20.59 | 16585.95 | 1146.82 | 1150.98 | 360.4 | 164.43 | 91149.04 | 0.46 | 0.86 | 19.16 | 5.38 | 0.5 | 10 | 1763.3205 | 2412.6529 | 2182.3927 | 1763320.532 | 2412652.9441 | 1.5402e-05 | 49 | 2182392.7333
7 | 60 | CONCLUIDO | 0.8685 | 115.13 | 110.37 | 64.29 | 1.06 | 103 | 133.92 | 45 | 8 | 101 | 20.93 | 16751.02 | 1135.56 | 1150.92 | 334.61 | 164.43 | 78329.61 | 0.49 | 0.87 | 19.14 | 4.64 | 0.5 | 10 | 1728.8951 | 2365.5505 | 2139.7857 | 1728895.0702 | 2365550.5085 | 1.5556e-05 | 48 | 2139785.6881
8 | 60 | CONCLUIDO | 0.8747 | 114.32 | 109.86 | 72.44 | 1.18 | 91 | 135.27 | 45 | 9 | 89 | 21.27 | 16916.71 | 1126.09 | 1150.9 | 317.39 | 164.43 | 69783.59 | 0.52 | 0.87 | 19.13 | 4.13 | 0.5 | 10 | 1709.5019 | 2339.016 | 2115.7836 | 1709501.9441 | 2339015.9778 | 1.5667e-05 | 48 | 2115783.5757
9 | 60 | CONCLUIDO | 0.8804 | 113.58 | 109.38 | 81.02 | 1.29 | 81 | 136.61 | 45 | 10 | 79 | 21.61 | 17082.76 | 1116.62 | 1150.9 | 301.54 | 164.43 | 61907.19 | 0.55 | 0.87 | 19.1 | 3.65 | 0.5 | 10 | 1691.1423 | 2313.8955 | 2093.0606 | 1691142.3035 | 2313895.5076 | 1.5769e-05 | 48 | 2093060.5679
10 | 60 | CONCLUIDO | 0.8843 | 113.08 | 109.05 | 88.42 | 1.41 | 74 | 137.96 | 45 | 11 | 72 | 21.96 | 17249.3 | 1109.74 | 1150.92 | 290.07 | 164.43 | 56209.26 | 0.57 | 0.88 | 19.1 | 3.32 | 0.5 | 10 | 1678.3202 | 2296.3517 | 2077.1911 | 1678320.1613 | 2296351.6869 | 1.5839e-05 | 48 | 2077191.1049
11 | 60 | CONCLUIDO | 0.888 | 112.61 | 108.76 | 97.4 | 1.52 | 67 | 139.32 | 45 | 12 | 65 | 22.32 | 17416.34 | 1102.98 | 1150.89 | 280.82 | 164.43 | 51619.24 | 0.59 | 0.88 | 19.07 | 3.03 | 0.5 | 10 | 1657.1662 | 2267.4079 | 2051.0096 | 1657166.1786 | 2267407.8746 | 1.5905e-05 | 47 | 2051009.6494
12 | 60 | CONCLUIDO | 0.891 | 112.23 | 108.52 | 105.02 | 1.63 | 62 | 140.67 | 45 | 13 | 60 | 22.68 | 17583.88 | 1096.04 | 1150.95 | 272.02 | 164.43 | 47242.11 | 0.6 | 0.88 | 19.08 | 2.78 | 0.5 | 10 | 1645.8713 | 2251.9537 | 2037.0304 | 1645871.2843 | 2251953.7018 | 1.5959e-05 | 47 | 2037030.4012
13 | 60 | CONCLUIDO | 0.8939 | 111.87 | 108.28 | 113.98 | 1.74 | 57 | 142.04 | 45 | 14 | 55 | 23.04 | 17751.93 | 1090.9 | 1150.89 | 264.2 | 164.43 | 43356.02 | 0.62 | 0.88 | 19.07 | 2.55 | 0.5 | 10 | 1636.5415 | 2239.1883 | 2025.4833 | 1636541.4883 | 2239188.2634 | 1.6011e-05 | 47 | 2025483.2783
14 | 60 | CONCLUIDO | 0.8964 | 111.56 | 108.07 | 122.34 | 1.85 | 53 | 143.4 | 45 | 15 | 51 | 23.41 | 17920.49 | 1083.51 | 1150.91 | 257.11 | 164.43 | 39832.37 | 0.64 | 0.88 | 19.05 | 2.34 | 0.5 | 10 | 1625.6684 | 2224.3112 | 2012.0261 | 1625668.4111 | 2224311.2395 | 1.6056e-05 | 47 | 2012026.0966
15 | 60 | CONCLUIDO | 0.8979 | 111.38 | 107.97 | 129.56 | 1.96 | 50 | 144.77 | 45 | 16 | 48 | 23.78 | 18089.56 | 1079.02 | 1150.91 | 253.44 | 164.43 | 38012.01 | 0.65 | 0.89 | 19.05 | 2.23 | 0.5 | 10 | 1619.1563 | 2215.4011 | 2003.9664 | 1619156.3378 | 2215401.1335 | 1.6083e-05 | 47 | 2003966.3586
16 | 60 | CONCLUIDO | 0.8994 | 111.18 | 107.85 | 137.68 | 2.06 | 47 | 146.15 | 45 | 17 | 45 | 24.15 | 18259.16 | 1073.47 | 1150.9 | 249.42 | 164.43 | 36017.29 | 0.66 | 0.89 | 19.05 | 2.12 | 0.5 | 10 | 1611.6114 | 2205.0778 | 1994.6282 | 1611611.3695 | 2205077.775 | 1.6109e-05 | 47 | 1994628.247
17 | 60 | CONCLUIDO | 0.9013 | 110.95 | 107.7 | 146.86 | 2.16 | 44 | 147.53 | 45 | 18 | 42 | 24.53 | 18429.27 | 1069.36 | 1150.93 | 244.3 | 164.43 | 33473.87 | 0.67 | 0.89 | 19.05 | 1.96 | 0.5 | 10 | 1604.9142 | 2195.9144 | 1986.3394 | 1604914.2047 | 2195914.4187 | 1.6143e-05 | 47 | 1986339.4285
18 | 60 | CONCLUIDO | 0.9024 | 110.82 | 107.61 | 153.73 | 2.26 | 42 | 148.91 | 45 | 19 | 40 | 24.92 | 18599.92 | 1063.95 | 1150.89 | 241.64 | 164.43 | 32154.04 | 0.68 | 0.89 | 19.04 | 1.88 | 0.5 | 10 | 1598.1212 | 2186.6199 | 1977.932 | 1598121.2022 | 2186619.933 | 1.6163e-05 | 47 | 1977931.9955
19 | 60 | CONCLUIDO | 0.9043 | 110.59 | 107.46 | 165.32 | 2.36 | 39 | 150.3 | 45 | 20 | 37 | 25.3 | 18771.1 | 1057.18 | 1150.92 | 236.45 | 164.43 | 29573.68 | 0.7 | 0.89 | 19.03 | 1.73 | 0.5 | 10 | 1588.9134 | 2174.0214 | 1966.5359 | 1588913.3941 | 2174021.4037 | 1.6197e-05 | 47 | 1966535.8522
20 | 60 | CONCLUIDO | 0.9054 | 110.44 | 107.36 | 174.11 | 2.45 | 37 | 151.69 | 45 | 21 | 35 | 25.7 | 18942.82 | 1053.13 | 1150.87 | 233.39 | 164.43 | 28049.52 | 0.7 | 0.89 | 19.03 | 1.63 | 0.5 | 10 | 1583.4561 | 2166.5545 | 1959.7816 | 1583456.1185 | 2166554.5185 | 1.6217e-05 | 47 | 1959781.5961
21 | 60 | CONCLUIDO | 0.9059 | 110.38 | 107.33 | 178.89 | 2.54 | 36 | 153.09 | 45 | 22 | 34 | 26.09 | 19115.09 | 1050.72 | 1150.88 | 232.09 | 164.43 | 27406.78 | 0.71 | 0.89 | 19.03 | 1.6 | 0.5 | 10 | 1571.5563 | 2150.2727 | 1945.0537 | 1571556.3119 | 2150272.6781 | 1.6226e-05 | 46 | 1945053.6717
22 | 60 | CONCLUIDO | 0.907 | 110.26 | 107.26 | 189.28 | 2.64 | 34 | 154.49 | 45 | 23 | 32 | 26.49 | 19287.9 | 1044.94 | 1150.88 | 229.63 | 164.43 | 26184.96 | 0.72 | 0.89 | 19.03 | 1.52 | 0.5 | 10 | 1564.5004 | 2140.6185 | 1936.3209 | 1564500.4154 | 2140618.4892 | 1.6246e-05 | 46 | 1936320.865
23 | 60 | CONCLUIDO | 0.9082 | 110.1 | 107.15 | 200.91 | 2.73 | 32 | 155.9 | 45 | 24 | 30 | 26.9 | 19461.27 | 1039.74 | 1150.92 | 226.02 | 164.43 | 24393.11 | 0.73 | 0.89 | 19.03 | 1.42 | 0.5 | 10 | 1557.835 | 2131.4986 | 1928.0714 | 1557835.05 | 2131498.6422 | 1.6267e-05 | 46 | 1928071.4034
24 | 60 | CONCLUIDO | 0.9089 | 110.03 | 107.1 | 207.29 | 2.81 | 31 | 157.31 | 45 | 25 | 29 | 27.31 | 19635.2 | 1035.59 | 1150.91 | 224.38 | 164.43 | 23578.69 | 0.73 | 0.89 | 19.02 | 1.37 | 0.5 | 10 | 1552.9052 | 2124.7534 | 1921.9699 | 1552905.2214 | 2124753.4333 | 1.628e-05 | 46 | 1921969.9477
25 | 60 | CONCLUIDO | 0.9096 | 109.93 | 107.04 | 214.07 | 2.9 | 30 | 158.72 | 45 | 26 | 28 | 27.72 | 19809.69 | 1031.16 | 1150.87 | 222.12 | 164.43 | 22451.33 | 0.74 | 0.89 | 19.02 | 1.3 | 0.5 | 10 | 1547.7009 | 2117.6326 | 1915.5288 | 1547700.8975 | 2117632.6478 | 1.6292e-05 | 46 | 1915528.76
26 | 60 | CONCLUIDO | 0.9099 | 109.9 | 107.03 | 221.43 | 2.99 | 29 | 160.14 | 45 | 27 | 27 | 28.14 | 19984.89 | 1029.22 | 1150.87 | 221.7 | 164.43 | 22247.08 | 0.74 | 0.89 | 19.02 | 1.29 | 0.5 | 10 | 1545.4554 | 2114.5602 | 1912.7495 | 1545455.3565 | 2114560.1994 | 1.6298e-05 | 46 | 1912749.5418
27 | 60 | CONCLUIDO | 0.9112 | 109.75 | 106.92 | 237.61 | 3.07 | 27 | 161.57 | 45 | 28 | 25 | 28.57 | 20160.55 | 1017.5 | 1150.89 | 218.04 | 164.43 | 20426.12 | 0.75 | 0.89 | 19.02 | 1.19 | 0.5 | 10 | 1532.4821 | 2096.8097 | 1896.6931 | 1532482.1259 | 2096809.653 | 1.6321e-05 | 46 | 1896693.0826
28 | 60 | CONCLUIDO | 0.911 | 109.77 | 106.95 | 237.66 | 3.15 | 27 | 163 | 45 | 29 | 25 | 29 | 20336.78 | 1018.01 | 1150.87 | 219.1 | 164.43 | 20956.85 | 0.75 | 0.89 | 19.01 | 1.21 | 0.5 | 10 | 1533.2581 | 2097.8713 | 1897.6534 | 1533258.0528 | 2097871.3104 | 1.6317e-05 | 46 | 1897653.4169
29 | 60 | CONCLUIDO | 0.9117 | 109.68 | 106.89 | 246.66 | 3.23 | 26 | 164.43 | 45 | 30 | 24 | 29.43 | 20513.61 | 1011.34 | 1150.89 | 216.95 | 164.43 | 19885.35 | 0.76 | 0.89 | 19.02 | 1.15 | 0.5 | 10 | 1525.9415 | 2087.8605 | 1888.598 | 1525941.5036 | 2087860.485 | 1.633e-05 | 46 | 1888598.0106
30 | 60 | CONCLUIDO | 0.9124 | 109.6 | 106.83 | 256.39 | 3.31 | 25 | 165.87 | 45 | 31 | 23 | 29.87 | 20691.03 | 1010.43 | 1150.87 | 214.98 | 164.43 | 18906.94 | 0.76 | 0.89 | 19.02 | 1.09 | 0.5 | 10 | 1524.133 | 2085.386 | 1886.3597 | 1524133.0125 | 2085386.0277 | 1.6342e-05 | 46 | 1886359.712
31 | 60 | CONCLUIDO | 0.9131 | 109.52 | 106.77 | 266.93 | 3.39 | 24 | 167.31 | 45 | 32 | 22 | 30.31 | 20869.05 | 1005.2 | 1150.87 | 212.96 | 164.43 | 17899.8 | 0.77 | 0.9 | 19.02 | 1.04 | 0.5 | 10 | 1518.2078 | 2077.2789 | 1879.0263 | 1518207.8311 | 2077278.9331 | 1.6355e-05 | 46 | 1879026.3472
32 | 60 | CONCLUIDO | 0.9136 | 109.46 | 106.74 | 278.44 | 3.47 | 23 | 168.76 | 45 | 33 | 20 | 30.76 | 21047.68 | 1001.54 | 1150.87 | 211.88 | 164.43 | 17368.21 | 0.78 | 0.9 | 19.01 | 1 | 0.5 | 10 | 1514.0713 | 2071.6191 | 1873.9067 | 1514071.2672 | 2071619.1039 | 1.6364e-05 | 46 | 1873906.6841
33 | 60 | CONCLUIDO | 0.9142 | 109.39 | 106.7 | 290.99 | 3.54 | 22 | 170.21 | 45 | 34 | 19 | 31.22 | 21226.92 | 995.46 | 1150.9 | 210.57 | 164.43 | 16716.33 | 0.78 | 0.9 | 19.01 | 0.96 | 0.5 | 10 | 1507.5001 | 2062.6281 | 1865.7738 | 1507500.0649 | 2062628.0951 | 1.6375e-05 | 46 | 1865773.7646
34 | 60 | CONCLUIDO | 0.9142 | 109.38 | 106.69 | 290.96 | 3.61 | 22 | 171.67 | 45 | 35 | 18 | 31.67 | 21406.78 | 998.01 | 1150.9 | 210.2 | 164.43 | 16534.1 | 0.78 | 0.9 | 19.01 | 0.95 | 0.5 | 10 | 1509.9148 | 2065.932 | 1868.7624 | 1509914.784 | 2065932.0202 | 1.6375e-05 | 46 | 1868762.3678
35 | 60 | CONCLUIDO | 0.9145 | 109.35 | 106.68 | 304.81 | 3.69 | 21 | 173.13 | 45 | 36 | 13 | 32.14 | 21587.26 | 991.72 | 1150.88 | 209.77 | 164.43 | 16323.1 | 0.78 | 0.9 | 19.02 | 0.95 | 0.5 | 10 | 1503.5512 | 2057.2251 | 1860.8864 | 1503551.2136 | 2057225.1024 | 1.638e-05 | 46 | 1860886.426
36 | 60 | CONCLUIDO | 0.9147 | 109.33 | 106.66 | 304.74 | 3.76 | 21 | 174.6 | 45 | 37 | 7 | 32.61 | 21768.38 | 996.72 | 1150.87 | 208.91 | 164.43 | 15893.82 | 0.79 | 0.9 | 19.02 | 0.93 | 0.5 | 10 | 1508.0438 | 2063.372 | 1866.4467 | 1508043.758 | 2063371.9998 | 1.6383e-05 | 46 | 1866446.6721
37 | 60 | CONCLUIDO | 0.9147 | 109.33 | 106.66 | 304.75 | 3.83 | 21 | 176.08 | 45 | 38 | 5 | 33.08 | 21950.14 | 999.97 | 1150.91 | 208.67 | 164.43 | 15772.57 | 0.79 | 0.9 | 19.03 | 0.93 | 0.5 | 10 | 1511.1375 | 2067.605 | 1870.2756 | 1511137.4701 | 2067604.9532 | 1.6383e-05 | 46 | 1870275.6384
38 | 60 | CONCLUIDO | 0.9147 | 109.33 | 106.66 | 304.75 | 3.9 | 21 | 177.56 | 45 | 39 | 3 | 33.56 | 22132.55 | 1006.36 | 1150.88 | 208.74 | 164.43 | 15805.46 | 0.79 | 0.9 | 19.03 | 0.93 | 0.5 | 10 | 1517.2202 | 2075.9276 | 1877.804 | 1517220.184 | 2075927.5908 | 1.6383e-05 | 46 | 1877803.9751
39 | 60 | CONCLUIDO | 0.9145 | 109.35 | 106.68 | 304.79 | 3.96 | 21 | 179.04 | 45 | 40 | 0 | 34.04 | 22315.6 | 1012.82 | 1150.94 | 208.86 | 164.43 | 15866.53 | 0.79 | 0.9 | 19.04 | 0.94 | 0.5 | 10 | 1523.6409 | 2084.7127 | 1885.7507 | 1523640.9371 | 2084712.7484 | 1.638e-05 | 46 | 1885750.6896

## RESULTADOS_14
Unnamed: 0 | Volume de calda [L] | STATUS | Capacidade operacional [ha/h] | Tempo de missao [h] | Tempo util [h] | Tempo por voo [min] | Autonomia Projetada [h] | N° Voos | MTOW [kg] | Massa Estrutura [kg] | Combustível [kg] | Abastecimentos | Massa gerador | Potência gerador [W] | Combustível consumido [L] | Calda cons [L] | Distância percorrida [km] | Distância Pulverizando [km] | RTL ACUMULADO[m] | EOC [km/km] | EOC [h/h] | Tempo de manobra [h] | Tempo rtl_rtw [h] | V pulv [m/s] | V desloc [m/s] | Preço Total por ha Simples [R$/ha] | Preço Total por ha Presumido [R$/ha] | Preço Total por ha Real [R$/ha] | Preço Total Simples [R$] | Preço Total Presumido [R$] | Prod CAPEX [ha/h/R$] | Dias Trabalhados | Preço Total Real [R$]
0 | 80 | CONCLUIDO | 0.3984 | 250.98 | 192.46 | 6.62 | 0.11 | 1744 | 159.12 | 50.28 | 1 | 1742 | 27.84 | 19859.16 | 2374.28 | 1152.02 | 3123.75 | 164.43 | 1464699.08 | 0.05 | 0.5 | 21.88 | 86.66 | 0.5 | 10 | 6821.17 | 9333.0258 | 8442.2949 | 6821170.0473 | 9333025.7875 | 6.354e-06 | 105 | 8442294.9053
1 | 80 | CONCLUIDO | 0.6436 | 155.38 | 133.79 | 13.42 | 0.22 | 598 | 160.54 | 50.28 | 2 | 596 | 28.26 | 20034.4 | 1649.36 | 1151.38 | 1127.93 | 164.43 | 472516.93 | 0.15 | 0.71 | 19.95 | 28.03 | 0.5 | 10 | 3111.1899 | 4256.8673 | 3850.5978 | 3111189.9087 | 4256867.2891 | 1.0265e-05 | 65 | 3850597.8496
2 | 80 | CONCLUIDO | 0.732 | 136.62 | 122.56 | 20.2 | 0.33 | 364 | 161.97 | 50.28 | 3 | 362 | 28.69 | 20210.21 | 1508.97 | 1151.18 | 747.65 | 164.43 | 283546.26 | 0.22 | 0.78 | 19.57 | 16.82 | 0.5 | 10 | 2545.2121 | 3482.4714 | 3150.1092 | 2545212.0524 | 3482471.4169 | 1.1674e-05 | 57 | 3150109.2325
3 | 80 | CONCLUIDO | 0.7774 | 128.64 | 117.87 | 26.99 | 0.43 | 262 | 163.4 | 50.28 | 4 | 260 | 29.12 | 20386.62 | 1449 | 1151.06 | 587.38 | 164.43 | 203923.07 | 0.28 | 0.81 | 19.43 | 12.12 | 0.5 | 10 | 2323.7302 | 3179.4302 | 2875.9898 | 2323730.2062 | 3179430.1838 | 1.2399e-05 | 54 | 2875989.8294
4 | 80 | CONCLUIDO | 0.8067 | 123.96 | 115.07 | 33.84 | 0.54 | 204 | 164.83 | 50.28 | 5 | 202 | 29.55 | 20563.61 | 1412.08 | 1151.06 | 493.77 | 164.43 | 157408.31 | 0.33 | 0.83 | 19.3 | 9.33 | 0.5 | 10 | 2194.1841 | 3002.1795 | 2715.6557 | 2194184.1107 | 3002179.5009 | 1.2866e-05 | 52 | 2715655.7029
5 | 80 | CONCLUIDO | 0.8254 | 121.15 | 113.41 | 40.5 | 0.64 | 168 | 166.27 | 50.28 | 6 | 166 | 29.99 | 20741.2 | 1389.39 | 1150.95 | 437.01 | 164.43 | 129207.16 | 0.38 | 0.84 | 19.27 | 7.67 | 0.5 | 10 | 2119.2608 | 2899.6661 | 2622.9261 | 2119260.8038 | 2899666.1269 | 1.3164e-05 | 51 | 2622926.0615
6 | 80 | CONCLUIDO | 0.8398 | 119.08 | 112.18 | 47.4 | 0.74 | 142 | 167.72 | 50.28 | 7 | 140 | 30.44 | 20919.39 | 1372.15 | 1150.95 | 395.91 | 164.43 | 108785.33 | 0.42 | 0.85 | 19.21 | 6.44 | 0.5 | 10 | 2061.8388 | 2821.0988 | 2551.8571 | 2061838.7785 | 2821098.7786 | 1.3394e-05 | 50 | 2551857.0706
7 | 80 | CONCLUIDO | 0.8503 | 117.61 | 111.32 | 54.3 | 0.84 | 123 | 169.17 | 50.28 | 8 | 121 | 30.89 | 21098.19 | 1359.7 | 1150.93 | 366.87 | 164.43 | 94364.18 | 0.45 | 0.86 | 19.17 | 5.58 | 0.5 | 10 | 2027.7021 | 2774.3914 | 2509.6074 | 2027702.0702 | 2774391.4284 | 1.3561e-05 | 50 | 2509607.4043
8 | 80 | CONCLUIDO | 0.8582 | 116.52 | 110.69 | 60.93 | 0.94 | 109 | 170.62 | 50.28 | 9 | 107 | 31.34 | 21277.6 | 1349.92 | 1150.9 | 344.93 | 164.43 | 83461.84 | 0.48 | 0.86 | 19.17 | 4.95 | 0.5 | 10 | 1993.2477 | 2727.2494 | 2466.9646 | 1993247.6774 | 2727249.4081 | 1.3687e-05 | 49 | 2466964.5523
9 | 80 | CONCLUIDO | 0.8645 | 115.68 | 110.2 | 67.47 | 1.03 | 98 | 172.08 | 50.28 | 10 | 96 | 31.8 | 21457.64 | 1342.11 | 1150.98 | 328.94 | 164.43 | 75524.16 | 0.5 | 0.87 | 19.13 | 4.46 | 0.5 | 10 | 1973.2376 | 2699.8707 | 2442.1988 | 1973237.5863 | 2699870.7186 | 1.3788e-05 | 49 | 2442198.8465
10 | 80 | CONCLUIDO | 0.8705 | 114.88 | 109.72 | 74.81 | 1.12 | 88 | 173.55 | 50.28 | 11 | 86 | 32.27 | 21638.31 | 1333.65 | 1150.98 | 312.57 | 164.43 | 67384.56 | 0.53 | 0.87 | 19.12 | 3.98 | 0.5 | 10 | 1944.4746 | 2660.5159 | 2406.6 | 1944474.5973 | 2660515.9282 | 1.3883e-05 | 48 | 2406600.0221
11 | 80 | CONCLUIDO | 0.8748 | 114.32 | 109.38 | 81.02 | 1.22 | 81 | 175.02 | 50.28 | 12 | 79 | 32.74 | 21819.6 | 1327.09 | 1150.9 | 301.75 | 164.43 | 62012.14 | 0.54 | 0.87 | 19.1 | 3.65 | 0.5 | 10 | 1929.9408 | 2640.6302 | 2388.6121 | 1929940.8249 | 2640630.1796 | 1.3952e-05 | 48 | 2388612.1414
12 | 80 | CONCLUIDO | 0.8789 | 113.78 | 109.07 | 88.43 | 1.31 | 74 | 176.49 | 50.28 | 13 | 72 | 33.21 | 22001.54 | 1321.6 | 1150.91 | 290.26 | 164.43 | 56301.73 | 0.57 | 0.88 | 19.11 | 3.33 | 0.5 | 10 | 1916.9964 | 2622.9191 | 2372.5914 | 1916996.4168 | 2622919.0693 | 1.4017e-05 | 48 | 2372591.3546
13 | 80 | CONCLUIDO | 0.8819 | 113.4 | 108.85 | 94.65 | 1.4 | 69 | 177.97 | 50.28 | 14 | 67 | 33.69 | 22184.13 | 1317.21 | 1150.89 | 282.86 | 164.43 | 52626.06 | 0.58 | 0.88 | 19.1 | 3.11 | 0.5 | 10 | 1907.2441 | 2609.5755 | 2360.5213 | 1907244.0725 | 2609575.4816 | 1.4065e-05 | 48 | 2360521.2602
14 | 80 | CONCLUIDO | 0.8851 | 112.98 | 108.59 | 101.8 | 1.48 | 64 | 179.46 | 50.28 | 15 | 62 | 34.18 | 22367.38 | 1312.13 | 1150.94 | 274.31 | 164.43 | 48379.11 | 0.6 | 0.88 | 19.08 | 2.85 | 0.5 | 10 | 1896.4825 | 2594.851 | 2347.2021 | 1896482.4755 | 2594850.9899 | 1.4116e-05 | 48 | 2347202.0534
15 | 80 | CONCLUIDO | 0.8873 | 112.7 | 108.44 | 108.44 | 1.57 | 60 | 180.95 | 50.28 | 16 | 58 | 34.67 | 22551.28 | 1308.3 | 1150.91 | 269.36 | 164.43 | 45920.34 | 0.61 | 0.88 | 19.08 | 2.71 | 0.5 | 10 | 1879.9133 | 2572.1804 | 2326.6951 | 1879913.3387 | 2572180.3659 | 1.4151e-05 | 47 | 2326695.0818
16 | 80 | CONCLUIDO | 0.8901 | 112.35 | 108.22 | 115.95 | 1.65 | 56 | 182.45 | 50.28 | 17 | 54 | 35.17 | 22735.98 | 1303.16 | 1150.89 | 261.88 | 164.43 | 42203.53 | 0.63 | 0.88 | 19.07 | 2.49 | 0.5 | 10 | 1869.94 | 2558.5343 | 2314.3514 | 1869939.9507 | 2558534.3365 | 1.4196e-05 | 47 | 2314351.4104
17 | 80 | CONCLUIDO | 0.892 | 112.11 | 108.07 | 122.35 | 1.74 | 53 | 183.95 | 50.28 | 18 | 51 | 35.67 | 22921.24 | 1299.71 | 1150.88 | 257.19 | 164.43 | 39872.34 | 0.64 | 0.88 | 19.06 | 2.34 | 0.5 | 10 | 1863.2438 | 2549.3723 | 2306.0638 | 1863243.758 | 2549372.3102 | 1.4226e-05 | 47 | 2306063.795
18 | 80 | CONCLUIDO | 0.8937 | 111.89 | 107.96 | 129.55 | 1.82 | 50 | 185.46 | 50.28 | 19 | 48 | 36.18 | 23107.19 | 1296.3 | 1150.91 | 253.41 | 164.43 | 37998.57 | 0.65 | 0.89 | 19.05 | 2.22 | 0.5 | 10 | 1857.0006 | 2540.8302 | 2298.3369 | 1857000.6062 | 2540830.1545 | 1.4253e-05 | 47 | 2298336.8907
19 | 80 | CONCLUIDO | 0.8949 | 111.74 | 107.87 | 134.84 | 1.9 | 48 | 186.97 | 50.28 | 20 | 46 | 36.69 | 23293.82 | 1295.24 | 1150.89 | 250.25 | 164.43 | 36428.73 | 0.66 | 0.89 | 19.05 | 2.14 | 0.5 | 10 | 1853.8988 | 2536.5861 | 2294.4979 | 1853898.7918 | 2536586.1152 | 1.4273e-05 | 47 | 2294497.8965
20 | 80 | CONCLUIDO | 0.8968 | 111.5 | 107.73 | 143.64 | 1.98 | 45 | 188.49 | 50.28 | 21 | 43 | 37.21 | 23481.16 | 1289.71 | 1150.9 | 245.44 | 164.43 | 34034.89 | 0.67 | 0.89 | 19.05 | 2 | 0.5 | 10 | 1845.2689 | 2524.7784 | 2283.8171 | 1845268.9371 | 2524778.3673 | 1.4303e-05 | 47 | 2283817.0635
21 | 80 | CONCLUIDO | 0.8979 | 111.37 | 107.66 | 150.23 | 2.05 | 43 | 190.01 | 50.28 | 22 | 41 | 37.74 | 23669.2 | 1288.26 | 1150.89 | 243.11 | 164.43 | 32884.36 | 0.68 | 0.89 | 19.05 | 1.93 | 0.5 | 10 | 1842.0056 | 2520.3133 | 2279.7782 | 1842005.6144 | 2520313.3452 | 1.432e-05 | 47 | 2279778.1768
22 | 80 | CONCLUIDO | 0.8992 | 111.22 | 107.57 | 157.42 | 2.13 | 41 | 191.55 | 50.28 | 23 | 39 | 38.27 | 23857.96 | 1285.53 | 1150.89 | 240.32 | 164.43 | 31497.84 | 0.68 | 0.89 | 19.03 | 1.84 | 0.5 | 10 | 1837.1635 | 2513.6881 | 2273.7853 | 1837163.4775 | 2513688.1199 | 1.4341e-05 | 47 | 2273785.2537
23 | 80 | CONCLUIDO | 0.8998 | 111.14 | 107.53 | 161.29 | 2.21 | 40 | 193.08 | 50.28 | 24 | 38 | 38.8 | 24047.45 | 1284.27 | 1150.88 | 238.58 | 164.43 | 30633.73 | 0.69 | 0.89 | 19.04 | 1.79 | 0.5 | 10 | 1834.9358 | 2510.6401 | 2271.0282 | 1834935.8187 | 2510640.1388 | 1.4351e-05 | 47 | 2271028.1677
24 | 80 | CONCLUIDO | 0.9012 | 110.96 | 107.41 | 169.6 | 2.28 | 38 | 194.62 | 50.28 | 25 | 36 | 39.34 | 24237.67 | 1282.03 | 1150.88 | 234.68 | 164.43 | 28694.06 | 0.7 | 0.89 | 19.04 | 1.68 | 0.5 | 10 | 1830.3833 | 2504.4112 | 2265.3937 | 1830383.324 | 2504411.2147 | 1.4373e-05 | 47 | 2265393.7234
25 | 80 | CONCLUIDO | 0.9017 | 110.9 | 107.38 | 174.13 | 2.35 | 37 | 196.17 | 50.28 | 26 | 35 | 39.89 | 24428.62 | 1276.77 | 1150.9 | 233.63 | 164.43 | 28169.77 | 0.7 | 0.89 | 19.04 | 1.65 | 0.5 | 10 | 1824.4746 | 2496.3266 | 2258.0807 | 1824474.5952 | 2496326.6313 | 1.4381e-05 | 47 | 2258080.7212
26 | 80 | CONCLUIDO | 0.9031 | 110.73 | 107.28 | 183.91 | 2.42 | 35 | 197.73 | 50.28 | 27 | 33 | 40.45 | 24620.33 | 1276.12 | 1150.88 | 230.34 | 164.43 | 26537.69 | 0.71 | 0.89 | 19.03 | 1.55 | 0.5 | 10 | 1821.5127 | 2492.274 | 2254.4149 | 1821512.668 | 2492273.9918 | 1.4403e-05 | 47 | 2254414.8599
27 | 80 | CONCLUIDO | 0.9036 | 110.67 | 107.25 | 189.26 | 2.49 | 34 | 199.29 | 50.28 | 28 | 32 | 41.01 | 24812.8 | 1273.92 | 1150.9 | 228.94 | 164.43 | 25841.84 | 0.72 | 0.89 | 19.04 | 1.52 | 0.5 | 10 | 1818.5699 | 2488.2476 | 2250.7727 | 1818569.9029 | 2488247.5708 | 1.4411e-05 | 47 | 2250772.7149
28 | 80 | CONCLUIDO | 0.9043 | 110.58 | 107.19 | 194.89 | 2.56 | 33 | 200.85 | 50.28 | 29 | 31 | 41.57 | 25006.03 | 1271.87 | 1150.88 | 227.27 | 164.43 | 25009.99 | 0.72 | 0.89 | 19.03 | 1.46 | 0.5 | 10 | 1815.4187 | 2483.9359 | 2246.8726 | 1815418.6683 | 2483935.9126 | 1.4422e-05 | 47 | 2246872.5554
29 | 80 | CONCLUIDO | 0.905 | 110.5 | 107.15 | 200.9 | 2.63 | 32 | 202.43 | 50.28 | 30 | 30 | 42.15 | 25200.04 | 1271.5 | 1150.87 | 225.82 | 164.43 | 24291.42 | 0.73 | 0.89 | 19.02 | 1.41 | 0.5 | 10 | 1813.9204 | 2481.8859 | 2245.0182 | 1813920.3862 | 2481885.8969 | 1.4434e-05 | 47 | 2245018.1903
30 | 80 | CONCLUIDO | 0.9055 | 110.44 | 107.12 | 207.32 | 2.7 | 31 | 204.01 | 50.28 | 31 | 29 | 42.73 | 25394.96 | 1268.85 | 1150.87 | 224.79 | 164.43 | 23782.37 | 0.73 | 0.89 | 19.02 | 1.38 | 0.5 | 10 | 1810.5553 | 2477.2816 | 2240.8533 | 1810555.2759 | 2477281.6045 | 1.4442e-05 | 47 | 2240853.3251
31 | 80 | CONCLUIDO | 0.9063 | 110.34 | 107.05 | 214.09 | 2.76 | 30 | 205.59 | 50.28 | 32 | 28 | 43.31 | 25590.57 | 1265.32 | 1150.88 | 222.45 | 164.43 | 22617.38 | 0.74 | 0.89 | 19.02 | 1.31 | 0.5 | 10 | 1796.8952 | 2458.5913 | 2223.9468 | 1796895.2051 | 2458591.293 | 1.4454e-05 | 46 | 2223946.7906
32 | 80 | CONCLUIDO | 0.907 | 110.25 | 106.99 | 221.36 | 2.83 | 29 | 207.19 | 50.28 | 33 | 27 | 43.91 | 25786.97 | 1266.06 | 1150.89 | 220.7 | 164.43 | 21745.28 | 0.75 | 0.89 | 19.02 | 1.26 | 0.5 | 10 | 1796.4416 | 2457.9706 | 2223.3853 | 1796441.5662 | 2457970.6043 | 1.4466e-05 | 46 | 2223385.3396
33 | 80 | CONCLUIDO | 0.9076 | 110.18 | 106.96 | 229.19 | 2.89 | 28 | 208.78 | 50.28 | 34 | 26 | 44.5 | 25984.2 | 1263.02 | 1150.88 | 219.33 | 164.43 | 21068.65 | 0.75 | 0.89 | 19.02 | 1.22 | 0.5 | 10 | 1792.5622 | 2452.6627 | 2218.584 | 1792562.2287 | 2452662.7236 | 1.4475e-05 | 46 | 2218584.0356
34 | 80 | CONCLUIDO | 0.9084 | 110.09 | 106.89 | 237.54 | 2.96 | 27 | 210.39 | 50.28 | 35 | 25 | 45.11 | 26182.25 | 1260.01 | 1150.9 | 217.24 | 164.43 | 20027.21 | 0.76 | 0.89 | 19.01 | 1.16 | 0.5 | 10 | 1788.3504 | 2446.8999 | 2213.3712 | 1788350.3886 | 2446899.8982 | 1.4488e-05 | 46 | 2213371.2061
35 | 80 | CONCLUIDO | 0.9089 | 110.02 | 106.86 | 246.6 | 3.02 | 26 | 212 | 50.28 | 36 | 24 | 45.72 | 26381.14 | 1258.2 | 1150.88 | 216.03 | 164.43 | 19426.04 | 0.76 | 0.89 | 19.02 | 1.13 | 0.5 | 10 | 1785.8117 | 2443.4264 | 2210.2292 | 1785811.728 | 2443426.3908 | 1.4496e-05 | 46 | 2210229.2054
36 | 80 | CONCLUIDO | 0.9087 | 110.04 | 106.88 | 246.65 | 3.08 | 26 | 213.62 | 50.28 | 37 | 24 | 46.34 | 26580.87 | 1258.96 | 1150.89 | 216.79 | 164.43 | 19807.88 | 0.76 | 0.89 | 19.02 | 1.15 | 0.5 | 10 | 1786.874 | 2444.8798 | 2211.5439 | 1786873.9907 | 2444879.8254 | 1.4493e-05 | 46 | 2211543.9263
37 | 80 | CONCLUIDO | 0.9095 | 109.95 | 106.82 | 256.38 | 3.14 | 25 | 215.25 | 50.28 | 38 | 23 | 46.97 | 26781.46 | 1256.11 | 1150.88 | 214.69 | 164.43 | 18760.33 | 0.77 | 0.89 | 19.02 | 1.09 | 0.5 | 10 | 1782.8412 | 2439.362 | 2206.5527 | 1782841.2091 | 2439361.9957 | 1.4505e-05 | 46 | 2206552.7105
38 | 80 | CONCLUIDO | 0.91 | 109.89 | 106.79 | 266.97 | 3.2 | 24 | 216.88 | 50.28 | 39 | 22 | 47.6 | 26982.93 | 1252.26 | 1150.87 | 213.58 | 164.43 | 18214.12 | 0.77 | 0.9 | 19.02 | 1.06 | 0.5 | 10 | 1778.3567 | 2433.2261 | 2201.0024 | 1778356.7153 | 2433226.1135 | 1.4513e-05 | 46 | 2201002.4283
39 | 80 | CONCLUIDO | 0.9102 | 109.87 | 106.77 | 266.92 | 3.25 | 24 | 218.52 | 50.28 | 40 | 22 | 48.24 | 27185.27 | 1255.12 | 1150.89 | 213.09 | 164.43 | 17969.02 | 0.77 | 0.9 | 19.01 | 1.04 | 0.5 | 10 | 1780.7608 | 2436.5155 | 2203.9779 | 1780760.7972 | 2436515.4844 | 1.4517e-05 | 46 | 2203977.8662

## RESULTADOS_5
Unnamed: 0 | Volume de calda [L] | STATUS | Capacidade operacional [ha/h] | Tempo de missao [h] | Tempo util [h] | Tempo por voo [min] | Autonomia Projetada [h] | N° Voos | MTOW [kg] | Massa Estrutura [kg] | Combustível [kg] | Abastecimentos | Massa gerador | Potência gerador [W] | Combustível consumido [L] | Calda cons [L] | Distância percorrida [km] | Distância Pulverizando [km] | RTL ACUMULADO[m] | EOC [km/km] | EOC [h/h] | Tempo de manobra [h] | Tempo rtl_rtw [h] | V pulv [m/s] | V desloc [m/s] | Preço Total por ha Simples [R$/ha] | Preço Total por ha Presumido [R$/ha] | Preço Total por ha Real [R$/ha] | Preço Total Simples [R$] | Preço Total Presumido [R$] | Prod CAPEX [ha/h/R$] | Dias Trabalhados | Preço Total Real [R$]
0 | 35 | CONCLUIDO | 0.6195 | 161.41 | 145.21 | 10.48 | 0.22 | 831 | 80.84 | 35.1 | 1 | 829 | 9.74 | 10204.21 | 1141.94 | 1151.47 | 1515.83 | 164.43 | 665303.88 | 0.11 | 0.66 | 20.33 | 39.44 | 0.5 | 10 | 2448.5424 | 3350.2037 | 3030.465 | 2448542.397 | 3350203.7297 | 1.3791e-05 | 68 | 3030464.9878
1 | 35 | CONCLUIDO | 0.773 | 129.36 | 121.56 | 21.26 | 0.43 | 343 | 82.04 | 35.1 | 2 | 341 | 9.94 | 10352.53 | 948.39 | 1151.19 | 713.93 | 164.43 | 266791.76 | 0.23 | 0.79 | 19.52 | 15.82 | 0.5 | 10 | 1708.6131 | 2337.7999 | 2114.6835 | 1708613.1486 | 2337799.8886 | 1.7208e-05 | 54 | 2114683.5484
2 | 35 | CONCLUIDO | 0.8253 | 121.17 | 115.58 | 32.25 | 0.63 | 215 | 83.25 | 35.1 | 3 | 213 | 10.15 | 10501.19 | 893.19 | 1151.06 | 510.95 | 164.43 | 165944.31 | 0.32 | 0.83 | 19.32 | 9.84 | 0.5 | 10 | 1538.4358 | 2104.9557 | 1904.0617 | 1538435.8101 | 2104955.7463 | 1.8373e-05 | 51 | 1904061.7242
3 | 35 | CONCLUIDO | 0.8514 | 117.46 | 112.88 | 43.41 | 0.83 | 156 | 84.46 | 35.1 | 4 | 154 | 10.36 | 10650.22 | 864.21 | 1150.98 | 419.11 | 164.43 | 120314.52 | 0.39 | 0.85 | 19.24 | 7.14 | 0.5 | 10 | 1454.5398 | 1990.1655 | 1800.2269 | 1454539.811 | 1990165.5392 | 1.8954e-05 | 49 | 1800226.9334
4 | 35 | CONCLUIDO | 0.8673 | 115.3 | 111.31 | 54.74 | 1.02 | 122 | 85.67 | 35.1 | 5 | 120 | 10.57 | 10799.59 | 843.84 | 1150.94 | 366.01 | 164.43 | 93937.52 | 0.45 | 0.86 | 19.19 | 5.57 | 0.5 | 10 | 1413.5253 | 1934.0476 | 1749.4648 | 1413525.2705 | 1934047.6355 | 1.9307e-05 | 49 | 1749464.8436
5 | 35 | CONCLUIDO | 0.8783 | 113.86 | 110.24 | 66.14 | 1.21 | 100 | 86.88 | 35.1 | 6 | 98 | 10.78 | 10949.33 | 828.17 | 1150.97 | 330.03 | 164.43 | 76055.03 | 0.5 | 0.87 | 19.14 | 4.5 | 0.5 | 10 | 1375.6276 | 1882.1944 | 1702.5604 | 1375627.6063 | 1882194.3793 | 1.9552e-05 | 48 | 1702560.3894
6 | 35 | CONCLUIDO | 0.8855 | 112.93 | 109.57 | 77.34 | 1.39 | 85 | 88.1 | 35.1 | 7 | 83 | 11 | 11099.43 | 814.53 | 1150.91 | 307.78 | 164.43 | 65009.17 | 0.53 | 0.87 | 19.11 | 3.83 | 0.5 | 10 | 1353.7119 | 1852.2083 | 1675.4361 | 1353711.8596 | 1852208.2878 | 1.9713e-05 | 48 | 1675436.1284
7 | 35 | CONCLUIDO | 0.8913 | 112.2 | 109.05 | 89.63 | 1.57 | 73 | 89.32 | 35.1 | 8 | 71 | 11.22 | 11249.89 | 801.05 | 1150.93 | 290.13 | 164.43 | 56241.62 | 0.57 | 0.88 | 19.1 | 3.32 | 0.5 | 10 | 1325.0562 | 1813.0004 | 1639.9702 | 1325056.2258 | 1813000.3855 | 1.9842e-05 | 47 | 1639970.1732
8 | 35 | CONCLUIDO | 0.896 | 111.6 | 108.61 | 101.82 | 1.75 | 64 | 90.54 | 35.1 | 9 | 62 | 11.44 | 11400.71 | 789.66 | 1150.91 | 275.59 | 164.43 | 49018.24 | 0.6 | 0.88 | 19.07 | 2.87 | 0.5 | 10 | 1308.7177 | 1790.6452 | 1619.7486 | 1308717.6525 | 1790645.2287 | 1.9946e-05 | 47 | 1619748.5612
9 | 35 | CONCLUIDO | 0.8997 | 111.15 | 108.27 | 113.97 | 1.91 | 57 | 91.77 | 35.1 | 10 | 55 | 11.67 | 11551.91 | 778.39 | 1150.88 | 264.24 | 164.43 | 43378.1 | 0.62 | 0.88 | 19.06 | 2.54 | 0.5 | 10 | 1293.7536 | 1770.1707 | 1601.2281 | 1293753.5631 | 1770170.7015 | 2.0029e-05 | 47 | 1601228.0942
10 | 35 | CONCLUIDO | 0.9025 | 110.81 | 108.04 | 127.1 | 2.08 | 51 | 93 | 35.1 | 11 | 49 | 11.9 | 11703.47 | 765.69 | 1150.9 | 255.54 | 164.43 | 39057.11 | 0.64 | 0.88 | 19.07 | 2.3 | 0.5 | 10 | 1278.5176 | 1749.3242 | 1582.3712 | 1278517.6209 | 1749324.2132 | 2.0091e-05 | 47 | 1582371.1655
11 | 35 | CONCLUIDO | 0.9048 | 110.52 | 107.82 | 137.64 | 2.24 | 47 | 94.23 | 35.1 | 12 | 45 | 12.13 | 11855.41 | 755.38 | 1150.9 | 248.34 | 164.43 | 35475.75 | 0.66 | 0.89 | 19.05 | 2.08 | 0.5 | 10 | 1266.1551 | 1732.4093 | 1567.0706 | 1266155.1485 | 1732409.333 | 2.0142e-05 | 47 | 1567070.6177
12 | 35 | CONCLUIDO | 0.9074 | 110.21 | 107.59 | 153.71 | 2.39 | 42 | 95.46 | 35.1 | 13 | 39 | 12.36 | 12007.73 | 744.44 | 1150.88 | 240.59 | 164.43 | 31625.62 | 0.68 | 0.89 | 19.05 | 1.86 | 0.5 | 10 | 1244.1158 | 1702.2542 | 1539.7934 | 1244115.8412 | 1702254.1804 | 2.02e-05 | 46 | 1539793.4306
13 | 35 | CONCLUIDO | 0.9091 | 110 | 107.44 | 165.29 | 2.55 | 39 | 96.7 | 35.1 | 14 | 37 | 12.6 | 12160.43 | 732.24 | 1150.87 | 235.5 | 164.43 | 29096.36 | 0.7 | 0.89 | 19.04 | 1.71 | 0.5 | 10 | 1230.6974 | 1683.8945 | 1523.186 | 1230697.4395 | 1683894.5312 | 2.0238e-05 | 46 | 1523186.0005
14 | 35 | CONCLUIDO | 0.9097 | 109.92 | 107.39 | 174.15 | 2.69 | 37 | 97.94 | 35.1 | 15 | 26 | 12.84 | 12313.51 | 725.39 | 1150.91 | 233.85 | 164.43 | 28279.44 | 0.7 | 0.89 | 19.04 | 1.66 | 0.5 | 10 | 1223.5417 | 1674.1038 | 1514.3297 | 1223541.7466 | 1674103.7965 | 2.0251e-05 | 46 | 1514329.6798
15 | 35 | CONCLUIDO | 0.9108 | 109.8 | 107.3 | 183.95 | 2.84 | 35 | 99.19 | 35.1 | 16 | 13 | 13.09 | 12466.97 | 724.86 | 1150.92 | 230.33 | 164.43 | 26532.8 | 0.71 | 0.89 | 19.05 | 1.57 | 0.5 | 10 | 1221.9483 | 1671.9235 | 1512.3575 | 1221948.2801 | 1671923.5454 | 2.0276e-05 | 46 | 1512357.5088
16 | 35 | CONCLUIDO | 0.9113 | 109.74 | 107.26 | 189.28 | 2.98 | 34 | 100.43 | 35.1 | 17 | 0 | 13.33 | 12620.82 | 728.1 | 1150.93 | 227.8 | 164.43 | 25272.84 | 0.72 | 0.89 | 19.08 | 1.53 | 0.5 | 10 | 1224.5522 | 1675.4863 | 1515.5802 | 1224552.1544 | 1675486.2811 | 2.0287e-05 | 46 | 1515580.222

## RESULTADOS_8
Unnamed: 0 | Volume de calda [L] | STATUS | Capacidade operacional [ha/h] | Tempo de missao [h] | Tempo util [h] | Tempo por voo [min] | Autonomia Projetada [h] | N° Voos | MTOW [kg] | Massa Estrutura [kg] | Combustível [kg] | Abastecimentos | Massa gerador | Potência gerador [W] | Combustível consumido [L] | Calda cons [L] | Distância percorrida [km] | Distância Pulverizando [km] | RTL ACUMULADO[m] | EOC [km/km] | EOC [h/h] | Tempo de manobra [h] | Tempo rtl_rtw [h] | V pulv [m/s] | V desloc [m/s] | Preço Total por ha Simples [R$/ha] | Preço Total por ha Presumido [R$/ha] | Preço Total por ha Real [R$/ha] | Preço Total Simples [R$] | Preço Total Presumido [R$] | Prod CAPEX [ha/h/R$] | Dias Trabalhados | Preço Total Real [R$]
0 | 50 | CONCLUIDO | 0.5381 | 185.83 | 159.17 | 8.62 | 0.16 | 1108 | 107.41 | 41.65 | 1 | 1106 | 14.77 | 13481.73 | 1518.52 | 1151.68 | 1989.43 | 164.43 | 900716.16 | 0.08 | 0.6 | 20.83 | 53.4 | 0.5 | 10 | 3501.9507 | 4791.5234 | 4334.2271 | 3501950.6806 | 4791523.4164 | 1.0374e-05 | 78 | 4334227.1465
1 | 50 | CONCLUIDO | 0.727 | 137.55 | 125.89 | 17.44 | 0.32 | 433 | 108.68 | 41.65 | 2 | 431 | 15.03 | 13638.32 | 1196.33 | 1151.21 | 859.54 | 164.43 | 339145.27 | 0.19 | 0.76 | 19.7 | 20.14 | 0.5 | 10 | 2154.3719 | 2947.7066 | 2666.3817 | 2154371.875 | 2947706.6436 | 1.4015e-05 | 58 | 2666381.6587
2 | 50 | CONCLUIDO | 0.7929 | 126.11 | 118.1 | 26.34 | 0.48 | 269 | 109.96 | 41.65 | 3 | 267 | 15.31 | 13795.21 | 1117.06 | 1151.02 | 596.9 | 164.43 | 208644.63 | 0.28 | 0.81 | 19.4 | 12.36 | 0.5 | 10 | 1875.0774 | 2565.5636 | 2320.7098 | 1875077.3939 | 2565563.6129 | 1.5286e-05 | 53 | 2320709.8225
3 | 50 | CONCLUIDO | 0.8262 | 121.04 | 114.67 | 35.28 | 0.63 | 195 | 111.23 | 41.65 | 4 | 193 | 15.58 | 13952.52 | 1078.69 | 1150.97 | 480.16 | 164.43 | 150644.54 | 0.34 | 0.83 | 19.3 | 8.93 | 0.5 | 10 | 1755.3787 | 2401.7866 | 2172.5635 | 1755378.7174 | 2401786.603 | 1.5928e-05 | 51 | 2172563.4605
4 | 50 | CONCLUIDO | 0.8466 | 118.11 | 112.68 | 44.19 | 0.78 | 153 | 112.51 | 41.65 | 5 | 151 | 15.86 | 14110.24 | 1054.87 | 1150.97 | 412.88 | 164.43 | 117215.34 | 0.4 | 0.85 | 19.22 | 6.94 | 0.5 | 10 | 1687.844 | 2309.3826 | 2088.9784 | 1687843.9876 | 2309382.6062 | 1.6321e-05 | 50 | 2088978.3715
5 | 50 | CONCLUIDO | 0.8599 | 116.3 | 111.46 | 53.08 | 0.93 | 126 | 113.79 | 41.65 | 6 | 124 | 16.14 | 14268.39 | 1038.61 | 1150.95 | 371.68 | 164.43 | 96754.03 | 0.44 | 0.86 | 19.18 | 5.72 | 0.5 | 10 | 1641.5896 | 2246.0953 | 2031.7311 | 1641589.6047 | 2246095.3189 | 1.6577e-05 | 49 | 2031731.1341
6 | 50 | CONCLUIDO | 0.8699 | 114.96 | 110.56 | 62.58 | 1.07 | 106 | 115.08 | 41.65 | 7 | 104 | 16.43 | 14426.96 | 1025.03 | 1150.97 | 341.38 | 164.43 | 81700.68 | 0.48 | 0.86 | 19.15 | 4.83 | 0.5 | 10 | 1604.0292 | 2194.7035 | 1985.2441 | 1604029.2241 | 2194703.5492 | 1.677e-05 | 48 | 1985244.1228
7 | 50 | CONCLUIDO | 0.8772 | 114 | 109.92 | 71.69 | 1.21 | 92 | 116.37 | 41.65 | 8 | 90 | 16.72 | 14585.96 | 1013.15 | 1150.91 | 319.62 | 164.43 | 70891.43 | 0.51 | 0.87 | 19.12 | 4.19 | 0.5 | 10 | 1581.5762 | 2163.9824 | 1957.4549 | 1581576.217 | 2163982.3543 | 1.6911e-05 | 48 | 1957454.9156
8 | 50 | CONCLUIDO | 0.8833 | 113.21 | 109.37 | 81.02 | 1.35 | 81 | 117.66 | 41.65 | 9 | 79 | 17.01 | 14745.39 | 1002.66 | 1150.91 | 301.49 | 164.43 | 61880.61 | 0.55 | 0.87 | 19.09 | 3.64 | 0.5 | 10 | 1562.5234 | 2137.9135 | 1933.874 | 1562523.4428 | 2137913.5081 | 1.7029e-05 | 48 | 1933874.0435
9 | 50 | CONCLUIDO | 0.8873 | 112.7 | 109.04 | 89.62 | 1.48 | 73 | 118.96 | 41.65 | 10 | 71 | 17.31 | 14905.25 | 994.25 | 1150.94 | 289.46 | 164.43 | 55908.64 | 0.57 | 0.88 | 19.1 | 3.3 | 0.5 | 10 | 1539.8307 | 2106.8642 | 1905.7881 | 1539830.6566 | 2106864.237 | 1.7106e-05 | 47 | 1905788.0712
10 | 50 | CONCLUIDO | 0.8915 | 112.17 | 108.67 | 98.79 | 1.61 | 66 | 120.26 | 41.65 | 11 | 64 | 17.61 | 15065.56 | 985.84 | 1150.91 | 276.99 | 164.43 | 49704.95 | 0.59 | 0.88 | 19.08 | 2.93 | 0.5 | 10 | 1525.8397 | 2087.7212 | 1888.4721 | 1525839.7344 | 2087721.2399 | 1.7187e-05 | 47 | 1888472.0549
11 | 50 | CONCLUIDO | 0.8944 | 111.81 | 108.44 | 108.44 | 1.74 | 60 | 121.56 | 41.65 | 12 | 58 | 17.91 | 15226.31 | 978.62 | 1150.88 | 269.19 | 164.43 | 45835.93 | 0.61 | 0.88 | 19.08 | 2.71 | 0.5 | 10 | 1514.9142 | 2072.7724 | 1874.9499 | 1514914.1799 | 2072772.4143 | 1.7243e-05 | 47 | 1874949.9242
12 | 50 | CONCLUIDO | 0.8972 | 111.45 | 108.19 | 118.03 | 1.87 | 55 | 122.87 | 41.65 | 13 | 53 | 18.22 | 15387.5 | 969.89 | 1150.89 | 261.12 | 164.43 | 41827.89 | 0.63 | 0.88 | 19.06 | 2.46 | 0.5 | 10 | 1502.6884 | 2056.0445 | 1859.8185 | 1502688.375 | 2056044.5286 | 1.7297e-05 | 47 | 1859818.5244
13 | 50 | CONCLUIDO | 0.8996 | 111.16 | 107.99 | 127.05 | 1.99 | 51 | 124.18 | 41.65 | 14 | 49 | 18.53 | 15549.15 | 962.01 | 1150.89 | 254.47 | 164.43 | 38523.77 | 0.65 | 0.89 | 19.05 | 2.26 | 0.5 | 10 | 1491.9042 | 2041.2891 | 1846.4713 | 1491904.1569 | 2041289.0856 | 1.7343e-05 | 47 | 1846471.3202
14 | 50 | CONCLUIDO | 0.9015 | 110.92 | 107.84 | 137.67 | 2.11 | 47 | 125.49 | 41.65 | 15 | 45 | 18.84 | 15711.24 | 956.46 | 1150.88 | 249.46 | 164.43 | 36035.51 | 0.66 | 0.89 | 19.05 | 2.11 | 0.5 | 10 | 1484.0832 | 2030.5881 | 1836.7916 | 1484083.1782 | 2030588.0775 | 1.7379e-05 | 47 | 1836791.6014
15 | 50 | CONCLUIDO | 0.9034 | 110.7 | 107.68 | 146.84 | 2.23 | 44 | 126.81 | 41.65 | 16 | 42 | 19.16 | 15873.8 | 950.17 | 1150.91 | 244 | 164.43 | 33320.91 | 0.67 | 0.89 | 19.04 | 1.95 | 0.5 | 10 | 1475.5687 | 2018.9382 | 1826.2536 | 1475568.7252 | 2018938.2274 | 1.7416e-05 | 47 | 1826253.5966
16 | 50 | CONCLUIDO | 0.9049 | 110.52 | 107.57 | 157.42 | 2.34 | 41 | 128.13 | 41.65 | 17 | 39 | 19.48 | 16036.82 | 943.02 | 1150.91 | 239.9 | 164.43 | 31287.09 | 0.69 | 0.89 | 19.05 | 1.83 | 0.5 | 10 | 1466.7918 | 2006.9292 | 1815.3907 | 1466791.7668 | 2006929.2056 | 1.7445e-05 | 47 | 1815390.699
17 | 50 | CONCLUIDO | 0.9062 | 110.35 | 107.45 | 165.31 | 2.46 | 39 | 129.46 | 41.65 | 18 | 37 | 19.81 | 16200.3 | 937.04 | 1150.88 | 236.07 | 164.43 | 29383.27 | 0.7 | 0.89 | 19.04 | 1.72 | 0.5 | 10 | 1450.5047 | 1984.6445 | 1795.2328 | 1450504.704 | 1984644.5278 | 1.747e-05 | 46 | 1795232.8395
18 | 50 | CONCLUIDO | 0.9077 | 110.17 | 107.34 | 178.9 | 2.57 | 36 | 130.79 | 41.65 | 19 | 34 | 20.14 | 16364.25 | 928.71 | 1150.91 | 232.17 | 164.43 | 27445.56 | 0.71 | 0.89 | 19.03 | 1.6 | 0.5 | 10 | 1440.6496 | 1971.1604 | 1783.0356 | 1440649.6473 | 1971160.4044 | 1.7499e-05 | 46 | 1783035.6219
19 | 50 | CONCLUIDO | 0.9082 | 110.11 | 107.3 | 183.94 | 2.67 | 35 | 132.12 | 41.65 | 20 | 33 | 20.47 | 16528.68 | 923.7 | 1150.89 | 230.77 | 164.43 | 26750.21 | 0.71 | 0.89 | 19.03 | 1.56 | 0.5 | 10 | 1435.2264 | 1963.74 | 1776.3234 | 1435226.3527 | 1963740.0134 | 1.7509e-05 | 46 | 1776323.4227
20 | 50 | CONCLUIDO | 0.9095 | 109.95 | 107.18 | 194.88 | 2.78 | 33 | 133.46 | 41.65 | 21 | 31 | 20.81 | 16693.59 | 916.31 | 1150.88 | 227.24 | 164.43 | 24998.97 | 0.72 | 0.89 | 19.02 | 1.45 | 0.5 | 10 | 1426.5284 | 1951.8392 | 1765.5584 | 1426528.4466 | 1951839.1547 | 1.7534e-05 | 46 | 1765558.3652
21 | 50 | CONCLUIDO | 0.9106 | 109.82 | 107.09 | 207.27 | 2.88 | 31 | 134.8 | 41.65 | 22 | 29 | 21.15 | 16859.1 | 910.79 | 1150.9 | 223.82 | 164.43 | 23297.36 | 0.73 | 0.89 | 19.02 | 1.36 | 0.5 | 10 | 1419.9041 | 1942.7754 | 1757.3597 | 1419904.0928 | 1942775.4216 | 1.7555e-05 | 46 | 1757359.662
22 | 50 | CONCLUIDO | 0.9118 | 109.68 | 107 | 221.37 | 2.99 | 29 | 136.14 | 41.65 | 23 | 27 | 21.49 | 17024.98 | 899.88 | 1150.89 | 220.69 | 164.43 | 21740.89 | 0.75 | 0.89 | 19.02 | 1.26 | 0.5 | 10 | 1408.0385 | 1926.5404 | 1742.6741 | 1408038.4956 | 1926540.388 | 1.7578e-05 | 46 | 1742674.0773
23 | 50 | CONCLUIDO | 0.9124 | 109.6 | 106.94 | 229.16 | 3.09 | 28 | 137.49 | 41.65 | 24 | 26 | 21.84 | 17191.35 | 897.2 | 1150.88 | 218.81 | 164.43 | 20807.13 | 0.75 | 0.89 | 19.02 | 1.21 | 0.5 | 10 | 1404.7461 | 1922.0356 | 1738.5992 | 1404746.0893 | 1922035.5724 | 1.759e-05 | 46 | 1738599.1949
24 | 50 | CONCLUIDO | 0.9127 | 109.57 | 106.93 | 237.63 | 3.18 | 27 | 138.85 | 41.65 | 25 | 24 | 22.2 | 17358.22 | 893.06 | 1150.89 | 218.57 | 164.43 | 20689.88 | 0.75 | 0.89 | 19.02 | 1.2 | 0.5 | 10 | 1400.4563 | 1916.1662 | 1733.2899 | 1400456.3418 | 1916166.1506 | 1.7595e-05 | 46 | 1733289.9426
25 | 50 | CONCLUIDO | 0.9134 | 109.48 | 106.87 | 246.62 | 3.28 | 26 | 140.2 | 41.65 | 26 | 19 | 22.55 | 17525.59 | 886.62 | 1150.87 | 216.13 | 164.43 | 19477.21 | 0.76 | 0.89 | 19.02 | 1.14 | 0.5 | 10 | 1393.4797 | 1906.6204 | 1724.6553 | 1393479.7309 | 1906620.4438 | 1.7609e-05 | 46 | 1724655.2646
26 | 50 | CONCLUIDO | 0.9139 | 109.43 | 106.83 | 256.4 | 3.37 | 25 | 141.56 | 41.65 | 27 | 14 | 22.91 | 17693.46 | 883.24 | 1150.89 | 214.81 | 164.43 | 18820.32 | 0.77 | 0.89 | 19.03 | 1.1 | 0.5 | 10 | 1389.669 | 1901.4065 | 1719.9389 | 1389669.0422 | 1901406.4914 | 1.7618e-05 | 46 | 1719938.9245
27 | 50 | CONCLUIDO | 0.9138 | 109.44 | 106.84 | 256.43 | 3.47 | 25 | 142.93 | 41.65 | 28 | 6 | 23.28 | 17861.84 | 885.74 | 1150.93 | 214.8 | 164.43 | 18815.45 | 0.77 | 0.89 | 19.04 | 1.11 | 0.5 | 10 | 1392.1714 | 1904.8304 | 1723.036 | 1392171.4421 | 1904830.3854 | 1.7617e-05 | 46 | 1723036.0469
28 | 50 | CONCLUIDO | 0.9138 | 109.44 | 106.85 | 256.43 | 3.56 | 25 | 144.3 | 41.65 | 29 | 3 | 23.65 | 18030.73 | 889.31 | 1150.93 | 214.69 | 164.43 | 18760.18 | 0.77 | 0.89 | 19.04 | 1.11 | 0.5 | 10 | 1395.5861 | 1909.5025 | 1727.2622 | 1395586.1097 | 1909502.4842 | 1.7617e-05 | 46 | 1727262.2471
29 | 50 | CONCLUIDO | 0.9137 | 109.44 | 106.85 | 256.44 | 3.64 | 25 | 145.67 | 41.65 | 30 | 0 | 24.02 | 18200.14 | 895.75 | 1150.92 | 214.42 | 164.43 | 18627.11 | 0.77 | 0.89 | 19.05 | 1.12 | 0.5 | 10 | 1401.8311 | 1918.0471 | 1734.9914 | 1401831.0687 | 1918047.1126 | 1.7615e-05 | 46 | 1734991.3881

## RESULTADOS_3
Unnamed: 0 | Volume de calda [L] | STATUS | Capacidade operacional [ha/h] | Tempo de missao [h] | Tempo util [h] | Tempo por voo [min] | Autonomia Projetada [h] | N° Voos | MTOW [kg] | Massa Estrutura [kg] | Combustível [kg] | Abastecimentos | Massa gerador | Potência gerador [W] | Combustível consumido [L] | Calda cons [L] | Distância percorrida [km] | Distância Pulverizando [km] | RTL ACUMULADO[m] | EOC [km/km] | EOC [h/h] | Tempo de manobra [h] | Tempo rtl_rtw [h] | V pulv [m/s] | V desloc [m/s] | Preço Total por ha Simples [R$/ha] | Preço Total por ha Presumido [R$/ha] | Preço Total por ha Real [R$/ha] | Preço Total Simples [R$] | Preço Total Presumido [R$] | Prod CAPEX [ha/h/R$] | Dias Trabalhados | Preço Total Real [R$]
0 | 25 | CONCLUIDO | 0.6823 | 146.56 | 135.86 | 12.72 | 0.28 | 641 | 61.76 | 28.92 | 1 | 639 | 6.84 | 7851.41 | 883.21 | 1151.39 | 1198.48 | 164.43 | 507576.51 | 0.14 | 0.7 | 20.02 | 30.11 | 0.5 | 10 | 1853.61 | 2536.191 | 2294.1405 | 1853610.0254 | 2536191.0122 | 1.7397e-05 | 62 | 2294140.5016
1 | 25 | CONCLUIDO | 0.8066 | 123.98 | 118.38 | 25.92 | 0.55 | 274 | 62.92 | 28.92 | 2 | 272 | 7 | 7994.37 | 758.5 | 1151.09 | 605.3 | 164.43 | 212821.12 | 0.27 | 0.81 | 19.44 | 12.64 | 0.5 | 10 | 1410.0837 | 1929.3387 | 1745.2054 | 1410083.7154 | 1929338.7479 | 2.0567e-05 | 52 | 1745205.3657
2 | 25 | CONCLUIDO | 0.8485 | 117.85 | 113.65 | 39.42 | 0.81 | 173 | 64.08 | 28.92 | 3 | 171 | 7.16 | 8137.65 | 716.43 | 1150.96 | 445.77 | 164.43 | 133560.48 | 0.37 | 0.84 | 19.26 | 7.92 | 0.5 | 10 | 1297.3261 | 1775.0588 | 1605.6497 | 1297326.1081 | 1775058.8151 | 2.1635e-05 | 50 | 1605649.6931
3 | 25 | CONCLUIDO | 0.8699 | 114.96 | 111.42 | 53.48 | 1.07 | 125 | 65.25 | 28.92 | 4 | 123 | 7.33 | 8281.25 | 690.15 | 1150.98 | 370.51 | 164.43 | 96173.38 | 0.44 | 0.86 | 19.17 | 5.69 | 0.5 | 10 | 1230.035 | 1682.9882 | 1522.3661 | 1230035.0003 | 1682988.1528 | 2.2181e-05 | 48 | 1522366.1256
4 | 25 | CONCLUIDO | 0.8831 | 113.24 | 110.09 | 68.1 | 1.31 | 97 | 66.42 | 28.92 | 5 | 95 | 7.49 | 8425.16 | 668.94 | 1150.95 | 324.96 | 164.43 | 73539.15 | 0.51 | 0.87 | 19.14 | 4.36 | 0.5 | 10 | 1195.7254 | 1636.0443 | 1479.9025 | 1195725.4419 | 1636044.3012 | 2.2517e-05 | 48 | 1479902.5293
5 | 25 | CONCLUIDO | 0.8911 | 112.22 | 109.32 | 83.03 | 1.55 | 79 | 67.59 | 28.92 | 6 | 77 | 7.66 | 8569.4 | 652.09 | 1150.93 | 299.54 | 164.43 | 60915.04 | 0.55 | 0.87 | 19.1 | 3.59 | 0.5 | 10 | 1162.7388 | 1590.9106 | 1439.0763 | 1162738.8216 | 1590910.5521 | 2.2721e-05 | 47 | 1439076.2819
6 | 25 | CONCLUIDO | 0.8976 | 111.41 | 108.7 | 98.82 | 1.78 | 66 | 68.76 | 28.92 | 7 | 64 | 7.83 | 8713.95 | 634.84 | 1150.9 | 278.3 | 164.43 | 50362.39 | 0.59 | 0.88 | 19.08 | 2.96 | 0.5 | 10 | 1139.9735 | 1559.762 | 1410.9005 | 1139973.4564 | 1559761.9752 | 2.2887e-05 | 47 | 1410900.4814
7 | 25 | CONCLUIDO | 0.902 | 110.87 | 108.28 | 113.98 | 2 | 57 | 69.93 | 28.92 | 8 | 53 | 8.01 | 8858.84 | 617.65 | 1150.89 | 263.79 | 164.43 | 43154.2 | 0.62 | 0.88 | 19.07 | 2.55 | 0.5 | 10 | 1119.4271 | 1531.6496 | 1385.4711 | 1119427.1211 | 1531649.5728 | 2.2999e-05 | 47 | 1385471.0872
8 | 25 | CONCLUIDO | 0.9052 | 110.48 | 107.99 | 129.59 | 2.21 | 50 | 71.11 | 28.92 | 9 | 35 | 8.19 | 9004.04 | 606.16 | 1150.9 | 253.56 | 164.43 | 38073.32 | 0.65 | 0.89 | 19.08 | 2.25 | 0.5 | 10 | 1105.5984 | 1512.7285 | 1368.3558 | 1105598.3908 | 1512728.4939 | 2.3081e-05 | 47 | 1368355.8096
9 | 25 | CONCLUIDO | 0.9061 | 110.36 | 107.9 | 134.88 | 2.42 | 48 | 72.29 | 28.92 | 10 | 5 | 8.37 | 9149.58 | 605.1 | 1150.94 | 249.74 | 164.43 | 36172.74 | 0.66 | 0.89 | 19.1 | 2.17 | 0.5 | 10 | 1094.9851 | 1498.2069 | 1355.2202 | 1094985.1139 | 1498206.9402 | 2.3104e-05 | 46 | 1355220.1726
10 | 25 | CONCLUIDO | 0.906 | 110.38 | 107.91 | 134.89 | 2.62 | 48 | 73.47 | 28.92 | 11 | 0 | 8.55 | 9295.44 | 613.34 | 1150.98 | 249.27 | 164.43 | 35934.76 | 0.66 | 0.89 | 19.12 | 2.18 | 0.5 | 10 | 1102.9901 | 1509.1597 | 1365.1276 | 1102990.078 | 1509159.6853 | 2.3101e-05 | 46 | 1365127.603

## RESULTADOS_15
Unnamed: 0 | Volume de calda [L] | STATUS | Capacidade operacional [ha/h] | Tempo de missao [h] | Tempo util [h] | Tempo por voo [min] | Autonomia Projetada [h] | N° Voos | MTOW [kg] | Massa Estrutura [kg] | Combustível [kg] | Abastecimentos | Massa gerador | Potência gerador [W] | Combustível consumido [L] | Calda cons [L] | Distância percorrida [km] | Distância Pulverizando [km] | RTL ACUMULADO[m] | EOC [km/km] | EOC [h/h] | Tempo de manobra [h] | Tempo rtl_rtw [h] | V pulv [m/s] | V desloc [m/s] | Preço Total por ha Simples [R$/ha] | Preço Total por ha Presumido [R$/ha] | Preço Total por ha Real [R$/ha] | Preço Total Simples [R$] | Preço Total Presumido [R$] | Prod CAPEX [ha/h/R$] | Dias Trabalhados | Preço Total Real [R$]
0 | 85 | CONCLUIDO | 0.3772 | 265.13 | 199.32 | 6.39 | 0.11 | 1872 | 167.88 | 51.39 | 1 | 1870 | 30.49 | 20939.59 | 2544.88 | 1152.2 | 3360.71 | 164.43 | 1582537.16 | 0.05 | 0.48 | 22.02 | 93.52 | 0.5 | 10 | 7644.886 | 10460.0703 | 9461.7759 | 7644886.0099 | 10460070.3074 | 5.8705e-06 | 111 | 9461775.878
1 | 85 | CONCLUIDO | 0.63 | 158.73 | 135.14 | 12.95 | 0.21 | 626 | 169.33 | 51.39 | 2 | 624 | 30.94 | 21118.46 | 1724.92 | 1151.38 | 1174.17 | 164.43 | 495497.08 | 0.14 | 0.71 | 20 | 29.39 | 0.5 | 10 | 3299.2855 | 4514.2279 | 4083.3963 | 3299285.4518 | 4514227.9094 | 9.805e-06 | 67 | 4083396.3335
2 | 85 | CONCLUIDO | 0.7221 | 138.49 | 123.27 | 19.52 | 0.31 | 379 | 170.79 | 51.39 | 3 | 377 | 31.4 | 21297.94 | 1571.6 | 1151.24 | 771.27 | 164.43 | 295280.68 | 0.21 | 0.78 | 19.61 | 17.53 | 0.5 | 10 | 2665.4706 | 3647.0145 | 3298.9486 | 2665470.6338 | 3647014.5135 | 1.1238e-05 | 58 | 3298948.5669
3 | 85 | CONCLUIDO | 0.7699 | 129.89 | 118.3 | 26.09 | 0.41 | 272 | 172.25 | 51.39 | 4 | 270 | 31.86 | 21478.05 | 1506.42 | 1151.04 | 602.91 | 164.43 | 211634.88 | 0.27 | 0.81 | 19.42 | 12.56 | 0.5 | 10 | 2422.1964 | 3314.156 | 2997.8576 | 2422196.4292 | 3314156.0142 | 1.1982e-05 | 55 | 2997857.6157
4 | 85 | CONCLUIDO | 0.7999 | 125.01 | 115.46 | 32.68 | 0.51 | 212 | 173.71 | 51.39 | 5 | 210 | 32.32 | 21658.78 | 1468.28 | 1151.02 | 506.29 | 164.43 | 163624.96 | 0.32 | 0.83 | 19.33 | 9.72 | 0.5 | 10 | 2285.2067 | 3126.7206 | 2828.3108 | 2285206.664 | 3126720.5739 | 1.2449e-05 | 53 | 2828310.7507
5 | 85 | CONCLUIDO | 0.8199 | 121.96 | 113.69 | 39.21 | 0.61 | 174 | 175.18 | 51.39 | 6 | 172 | 32.79 | 21840.16 | 1444.01 | 1151.07 | 447.33 | 164.43 | 134335.31 | 0.37 | 0.84 | 19.25 | 7.95 | 0.5 | 10 | 2194.2136 | 3002.2198 | 2715.6922 | 2194213.578 | 3002219.8192 | 1.276e-05 | 51 | 2715692.1733
6 | 85 | CONCLUIDO | 0.8343 | 119.87 | 112.48 | 45.6 | 0.7 | 148 | 176.66 | 51.39 | 7 | 146 | 33.27 | 22022.17 | 1426.65 | 1150.95 | 406.19 | 164.43 | 113898.38 | 0.4 | 0.85 | 19.21 | 6.74 | 0.5 | 10 | 2135.035 | 2921.249 | 2642.4491 | 2135034.9507 | 2921249.0107 | 1.2985e-05 | 50 | 2642449.1051
7 | 85 | CONCLUIDO | 0.8454 | 118.29 | 111.58 | 52.3 | 0.8 | 128 | 178.14 | 51.39 | 8 | 126 | 33.75 | 22204.83 | 1413.33 | 1150.97 | 375.16 | 164.43 | 98483.64 | 0.44 | 0.86 | 19.2 | 5.84 | 0.5 | 10 | 2097.5965 | 2870.0241 | 2596.113 | 2097596.5358 | 2870024.1197 | 1.3157e-05 | 50 | 2596113.0458
8 | 85 | CONCLUIDO | 0.8542 | 117.07 | 110.87 | 58.87 | 0.89 | 113 | 179.63 | 51.39 | 9 | 111 | 34.24 | 22388.15 | 1403.05 | 1150.94 | 351.35 | 164.43 | 86650.3 | 0.47 | 0.86 | 19.16 | 5.13 | 0.5 | 10 | 2059.9603 | 2818.5286 | 2549.5322 | 2059960.3349 | 2818528.6093 | 1.3294e-05 | 49 | 2549532.1947
9 | 85 | CONCLUIDO | 0.8613 | 116.1 | 110.3 | 65.53 | 0.98 | 101 | 181.12 | 51.39 | 10 | 99 | 34.73 | 22572.13 | 1393.71 | 1150.92 | 332.28 | 164.43 | 77175.37 | 0.49 | 0.87 | 19.15 | 4.57 | 0.5 | 10 | 2036.1812 | 2785.993 | 2520.1017 | 2036181.2331 | 2785992.9931 | 1.3405e-05 | 49 | 2520101.732
10 | 85 | CONCLUIDO | 0.867 | 115.34 | 109.85 | 71.64 | 1.07 | 92 | 182.62 | 51.39 | 11 | 90 | 35.22 | 22756.91 | 1386.29 | 1150.99 | 317.4 | 164.43 | 69784.29 | 0.52 | 0.87 | 19.11 | 4.12 | 0.5 | 10 | 2017.4644 | 2760.3837 | 2496.9366 | 2017464.3589 | 2760383.7402 | 1.3494e-05 | 49 | 2496936.5902
11 | 85 | CONCLUIDO | 0.8715 | 114.75 | 109.53 | 78.23 | 1.16 | 84 | 184.12 | 51.39 | 12 | 82 | 35.73 | 22942.24 | 1381.35 | 1150.93 | 305.61 | 164.43 | 63924.68 | 0.54 | 0.87 | 19.12 | 3.79 | 0.5 | 10 | 1994.8992 | 2729.5091 | 2469.0086 | 1994899.1895 | 2729509.0798 | 1.3564e-05 | 48 | 2469008.5641
12 | 85 | CONCLUIDO | 0.8758 | 114.18 | 109.2 | 85.09 | 1.24 | 77 | 185.63 | 51.39 | 13 | 75 | 36.24 | 23128.27 | 1375.11 | 1150.92 | 295.44 | 164.43 | 58875.9 | 0.56 | 0.88 | 19.09 | 3.47 | 0.5 | 10 | 1980.4573 | 2709.7491 | 2451.1344 | 1980457.3072 | 2709749.0593 | 1.363e-05 | 48 | 2451134.4122
13 | 85 | CONCLUIDO | 0.8789 | 113.78 | 108.96 | 90.8 | 1.33 | 72 | 187.14 | 51.39 | 14 | 70 | 36.75 | 23314.98 | 1369.71 | 1150.89 | 287.13 | 164.43 | 54746.36 | 0.57 | 0.88 | 19.09 | 3.23 | 0.5 | 10 | 1969.2369 | 2694.3968 | 2437.2473 | 1969236.8766 | 2694396.7712 | 1.3679e-05 | 48 | 2437247.325
14 | 85 | CONCLUIDO | 0.8818 | 113.4 | 108.76 | 97.39 | 1.41 | 67 | 188.66 | 51.39 | 15 | 65 | 37.27 | 23502.4 | 1366.49 | 1150.93 | 279.83 | 164.43 | 51120.31 | 0.59 | 0.88 | 19.09 | 3.02 | 0.5 | 10 | 1960.6613 | 2682.6632 | 2426.6336 | 1960661.2514 | 2682663.2225 | 1.3724e-05 | 48 | 2426633.6097
15 | 85 | CONCLUIDO | 0.8853 | 112.96 | 108.48 | 104.98 | 1.49 | 62 | 190.19 | 51.39 | 16 | 60 | 37.79 | 23690.52 | 1361.13 | 1150.89 | 271.03 | 164.43 | 46744.92 | 0.61 | 0.88 | 19.07 | 2.75 | 0.5 | 10 | 1948.8725 | 2666.5333 | 2412.0431 | 1948872.4929 | 2666533.323 | 1.3778e-05 | 48 | 2412043.1252
16 | 85 | CONCLUIDO | 0.8871 | 112.72 | 108.35 | 110.19 | 1.57 | 59 | 191.72 | 51.39 | 17 | 57 | 38.33 | 23879.37 | 1357.72 | 1150.89 | 266.41 | 164.43 | 44451.99 | 0.62 | 0.88 | 19.07 | 2.62 | 0.5 | 10 | 1933.2896 | 2645.2121 | 2392.7567 | 1933289.5587 | 2645212.0649 | 1.3806e-05 | 47 | 2392756.738
17 | 85 | CONCLUIDO | 0.8895 | 112.42 | 108.18 | 118.02 | 1.65 | 55 | 193.26 | 51.39 | 18 | 53 | 38.86 | 24068.93 | 1354.4 | 1150.89 | 260.96 | 164.43 | 41749.05 | 0.63 | 0.88 | 19.06 | 2.45 | 0.5 | 10 | 1925.6781 | 2634.7977 | 2383.3363 | 1925678.0513 | 2634797.6647 | 1.3844e-05 | 47 | 2383336.2735
18 | 85 | CONCLUIDO | 0.8912 | 112.2 | 108.07 | 124.69 | 1.73 | 52 | 194.8 | 51.39 | 19 | 50 | 39.41 | 24259.23 | 1351.29 | 1150.89 | 256.87 | 164.43 | 39714.49 | 0.64 | 0.88 | 19.06 | 2.33 | 0.5 | 10 | 1919.5877 | 2626.4645 | 2375.7984 | 1919587.6647 | 2626464.529 | 1.387e-05 | 47 | 2375798.4407
19 | 85 | CONCLUIDO | 0.8926 | 112.04 | 107.97 | 129.56 | 1.81 | 50 | 196.35 | 51.39 | 20 | 48 | 39.96 | 24450.27 | 1349.37 | 1150.9 | 253.53 | 164.43 | 38056.05 | 0.65 | 0.89 | 19.06 | 2.24 | 0.5 | 10 | 1915.1994 | 2620.4603 | 2370.3673 | 1915199.4143 | 2620460.3313 | 1.3892e-05 | 47 | 2370367.2751
20 | 85 | CONCLUIDO | 0.8943 | 111.82 | 107.85 | 137.68 | 1.88 | 47 | 197.9 | 51.39 | 21 | 45 | 40.51 | 24642.07 | 1345.61 | 1150.91 | 249.68 | 164.43 | 36147 | 0.66 | 0.89 | 19.05 | 2.12 | 0.5 | 10 | 1908.5008 | 2611.2949 | 2362.0766 | 1908500.7518 | 2611294.9258 | 1.3918e-05 | 47 | 2362076.603
21 | 85 | CONCLUIDO | 0.8958 | 111.64 | 107.74 | 143.65 | 1.96 | 45 | 199.46 | 51.39 | 22 | 43 | 41.07 | 24834.62 | 1343.26 | 1150.89 | 245.58 | 164.43 | 34106.39 | 0.67 | 0.89 | 19.05 | 2.01 | 0.5 | 10 | 1903.5451 | 2604.5143 | 2355.9431 | 1903545.0674 | 2604514.3397 | 1.3942e-05 | 47 | 2355943.1466
22 | 85 | CONCLUIDO | 0.8972 | 111.46 | 107.63 | 150.18 | 2.03 | 43 | 201.03 | 51.39 | 23 | 41 | 41.64 | 25027.94 | 1341.56 | 1150.89 | 242.06 | 164.43 | 32357.64 | 0.68 | 0.89 | 19.04 | 1.89 | 0.5 | 10 | 1899.4015 | 2598.8449 | 2350.8148 | 1899401.4573 | 2598844.8695 | 1.3964e-05 | 47 | 2350814.7627
23 | 85 | CONCLUIDO | 0.8982 | 111.33 | 107.57 | 157.42 | 2.1 | 41 | 202.61 | 51.39 | 24 | 39 | 42.21 | 25222.04 | 1339.05 | 1150.88 | 239.99 | 164.43 | 31329.79 | 0.69 | 0.89 | 19.04 | 1.84 | 0.5 | 10 | 1895.224 | 2593.1291 | 2345.6445 | 1895223.9987 | 2593129.0863 | 1.3979e-05 | 47 | 2345644.4858
24 | 85 | CONCLUIDO | 0.8989 | 111.25 | 107.52 | 161.28 | 2.17 | 40 | 204.19 | 51.39 | 25 | 38 | 42.79 | 25417.05 | 1338.63 | 1150.87 | 238.63 | 164.43 | 30655.89 | 0.69 | 0.89 | 19.03 | 1.79 | 0.5 | 10 | 1893.5873 | 2590.8897 | 2343.6188 | 1893587.2912 | 2590889.6709 | 1.399e-05 | 47 | 2343618.7971
25 | 85 | CONCLUIDO | 0.9004 | 111.06 | 107.4 | 169.59 | 2.24 | 38 | 205.77 | 51.39 | 26 | 36 | 43.38 | 25612.75 | 1335.94 | 1150.87 | 234.6 | 164.43 | 28651.3 | 0.7 | 0.89 | 19.03 | 1.67 | 0.5 | 10 | 1888.3366 | 2583.7055 | 2337.1203 | 1888336.6406 | 2583705.4992 | 1.4013e-05 | 47 | 2337120.2726
26 | 85 | CONCLUIDO | 0.9009 | 111 | 107.37 | 174.11 | 2.31 | 37 | 207.37 | 51.39 | 27 | 35 | 43.97 | 25809.25 | 1332.45 | 1150.88 | 233.52 | 164.43 | 28116.47 | 0.7 | 0.89 | 19.03 | 1.64 | 0.5 | 10 | 1884.1002 | 2577.909 | 2331.877 | 1884100.2008 | 2577909.0154 | 1.4021e-05 | 47 | 2331876.997
27 | 85 | CONCLUIDO | 0.9014 | 110.93 | 107.34 | 178.9 | 2.38 | 36 | 208.97 | 51.39 | 28 | 34 | 44.57 | 26006.56 | 1332.05 | 1150.87 | 232.12 | 164.43 | 27419.98 | 0.71 | 0.89 | 19.04 | 1.61 | 0.5 | 10 | 1882.8533 | 2576.2029 | 2330.3337 | 1882853.267 | 2576202.9056 | 1.4029e-05 | 47 | 2330333.716
28 | 85 | CONCLUIDO | 0.9028 | 110.77 | 107.24 | 189.25 | 2.45 | 34 | 210.57 | 51.39 | 29 | 32 | 45.18 | 26204.71 | 1330.79 | 1150.9 | 228.9 | 164.43 | 25824.2 | 0.72 | 0.89 | 19.03 | 1.51 | 0.5 | 10 | 1879.2081 | 2571.2154 | 2325.8222 | 1879208.1038 | 2571215.4325 | 1.4051e-05 | 47 | 2325822.2403
29 | 85 | CONCLUIDO | 0.9034 | 110.7 | 107.21 | 194.92 | 2.51 | 33 | 212.19 | 51.39 | 30 | 31 | 45.79 | 26403.69 | 1329.19 | 1150.89 | 227.89 | 164.43 | 25320.01 | 0.72 | 0.89 | 19.02 | 1.47 | 0.5 | 10 | 1876.6486 | 2567.7135 | 2322.6545 | 1876648.6393 | 2567713.4602 | 1.406e-05 | 47 | 2322654.4913
30 | 85 | CONCLUIDO | 0.9041 | 110.61 | 107.16 | 200.92 | 2.58 | 32 | 213.81 | 51.39 | 31 | 30 | 46.41 | 26603.52 | 1329.32 | 1150.87 | 225.83 | 164.43 | 24297.66 | 0.73 | 0.89 | 19.03 | 1.42 | 0.5 | 10 | 1875.5654 | 2566.2313 | 2321.3138 | 1875565.417 | 2566231.3477 | 1.4071e-05 | 47 | 2321313.8296
31 | 85 | CONCLUIDO | 0.9048 | 110.53 | 107.1 | 207.3 | 2.64 | 31 | 215.43 | 51.39 | 32 | 29 | 47.04 | 26804.21 | 1325.32 | 1150.9 | 224.47 | 164.43 | 23624.3 | 0.73 | 0.89 | 19.02 | 1.37 | 0.5 | 10 | 1870.4932 | 2559.2913 | 2315.0361 | 1870493.2016 | 2559291.3187 | 1.4082e-05 | 47 | 2315036.1473
32 | 85 | CONCLUIDO | 0.9054 | 110.45 | 107.06 | 214.13 | 2.7 | 30 | 217.07 | 51.39 | 33 | 28 | 47.68 | 27005.77 | 1325.24 | 1150.89 | 222.6 | 164.43 | 22692.97 | 0.74 | 0.89 | 19.03 | 1.33 | 0.5 | 10 | 1869.3907 | 2557.7828 | 2313.6716 | 1869390.6852 | 2557782.8072 | 1.4091e-05 | 47 | 2313671.606
33 | 85 | CONCLUIDO | 0.9062 | 110.35 | 106.99 | 221.37 | 2.76 | 29 | 218.71 | 51.39 | 34 | 27 | 48.32 | 27208.22 | 1323.69 | 1150.89 | 220.63 | 164.43 | 21713.8 | 0.75 | 0.89 | 19.02 | 1.26 | 0.5 | 10 | 1857.5708 | 2541.6104 | 2299.0426 | 1857570.84 | 2541610.3735 | 1.4104e-05 | 46 | 2299042.6466
34 | 85 | CONCLUIDO | 0.906 | 110.38 | 107.02 | 221.43 | 2.82 | 29 | 220.36 | 51.39 | 35 | 27 | 48.97 | 27411.55 | 1323.6 | 1150.89 | 221.83 | 164.43 | 22310.82 | 0.74 | 0.89 | 19.01 | 1.29 | 0.5 | 10 | 1857.8522 | 2541.9953 | 2299.3908 | 1857852.1625 | 2541995.2914 | 1.41e-05 | 46 | 2299390.8285
35 | 85 | CONCLUIDO | 0.9067 | 110.29 | 106.97 | 229.22 | 2.88 | 28 | 222.01 | 51.39 | 36 | 26 | 49.62 | 27615.8 | 1319.36 | 1150.89 | 219.61 | 164.43 | 21204.75 | 0.75 | 0.89 | 19.02 | 1.24 | 0.5 | 10 | 1852.5831 | 2534.7859 | 2292.8695 | 1852583.1012 | 2534785.9292 | 1.4111e-05 | 46 | 2292869.5177
36 | 85 | CONCLUIDO | 0.9072 | 110.23 | 106.94 | 237.65 | 2.94 | 27 | 223.68 | 51.39 | 37 | 25 | 50.29 | 27821.09 | 1321.9 | 1150.88 | 218.74 | 164.43 | 20775.75 | 0.75 | 0.89 | 19.02 | 1.21 | 0.5 | 10 | 1854.1783 | 2536.9686 | 2294.8439 | 1854178.34 | 2536968.6053 | 1.4119e-05 | 46 | 2294843.8823
37 | 85 | CONCLUIDO | 0.9081 | 110.12 | 106.86 | 246.61 | 3 | 26 | 225.35 | 51.39 | 38 | 24 | 50.96 | 28027.19 | 1317.79 | 1150.87 | 216.2 | 164.43 | 19511.78 | 0.76 | 0.89 | 19.02 | 1.13 | 0.5 | 10 | 1848.6787 | 2529.4437 | 2288.0371 | 1848678.6622 | 2529443.7035 | 1.4133e-05 | 46 | 2288037.1466
38 | 85 | CONCLUIDO | 0.908 | 110.13 | 106.88 | 246.64 | 3.05 | 26 | 227.03 | 51.39 | 39 | 24 | 51.64 | 28234.24 | 1317.1 | 1150.89 | 216.61 | 164.43 | 19716.03 | 0.76 | 0.89 | 19.02 | 1.15 | 0.5 | 10 | 1848.2076 | 2528.7992 | 2287.4542 | 1848207.6219 | 2528799.2054 | 1.4132e-05 | 46 | 2287454.1585
39 | 85 | CONCLUIDO | 0.9088 | 110.04 | 106.82 | 256.36 | 3.11 | 25 | 228.71 | 51.39 | 40 | 23 | 52.32 | 28442.24 | 1316.85 | 1150.89 | 214.68 | 164.43 | 18758.73 | 0.77 | 0.89 | 19.01 | 1.08 | 0.5 | 10 | 1846.6067 | 2526.6088 | 2285.4728 | 1846606.731 | 2526608.7959 | 1.4144e-05 | 46 | 2285472.7986

## RESULTADOS_2
Unnamed: 0 | Volume de calda [L] | STATUS | Capacidade operacional [ha/h] | Tempo de missao [h] | Tempo util [h] | Tempo por voo [min] | Autonomia Projetada [h] | N° Voos | MTOW [kg] | Massa Estrutura [kg] | Combustível [kg] | Abastecimentos | Massa gerador | Potência gerador [W] | Combustível consumido [L] | Calda cons [L] | Distância percorrida [km] | Distância Pulverizando [km] | RTL ACUMULADO[m] | EOC [km/km] | EOC [h/h] | Tempo de manobra [h] | Tempo rtl_rtw [h] | V pulv [m/s] | V desloc [m/s] | Preço Total por ha Simples [R$/ha] | Preço Total por ha Presumido [R$/ha] | Preço Total por ha Real [R$/ha] | Preço Total Simples [R$] | Preço Total Presumido [R$] | Prod CAPEX [ha/h/R$] | Dias Trabalhados | Preço Total Real [R$]
0 | 20 | CONCLUIDO | 0.7186 | 139.17 | 130.84 | 14.59 | 0.34 | 538 | 51.33 | 24.83 | 1 | 536 | 5.51 | 6564.78 | 742.09 | 1151.31 | 1028.09 | 164.43 | 422897.04 | 0.16 | 0.73 | 19.86 | 25.09 | 0.5 | 10 | 1560.098 | 2134.5949 | 1930.8721 | 1560097.9787 | 2134594.8812 | 2.0049e-05 | 58 | 1930872.1416
1 | 20 | CONCLUIDO | 0.8259 | 121.08 | 116.48 | 29.87 | 0.66 | 234 | 52.47 | 24.83 | 2 | 232 | 5.64 | 6705.1 | 646.29 | 1150.99 | 541.88 | 164.43 | 181311.77 | 0.3 | 0.82 | 19.35 | 10.74 | 0.5 | 10 | 1246.9707 | 1706.1603 | 1543.3268 | 1246970.6873 | 1706160.3068 | 2.3042e-05 | 51 | 1543326.7617
2 | 20 | CONCLUIDO | 0.8623 | 115.97 | 112.42 | 45.89 | 0.97 | 147 | 53.61 | 24.83 | 3 | 145 | 5.78 | 6845.59 | 608.75 | 1150.94 | 404.45 | 164.43 | 113031.51 | 0.41 | 0.85 | 19.21 | 6.69 | 0.5 | 10 | 1153.9449 | 1578.8783 | 1428.1924 | 1153944.9082 | 1578878.3318 | 2.4058e-05 | 49 | 1428192.3998
3 | 20 | CONCLUIDO | 0.8808 | 113.53 | 110.49 | 62.54 | 1.27 | 106 | 54.75 | 24.83 | 4 | 104 | 5.92 | 6986.39 | 581.86 | 1150.97 | 339.32 | 164.43 | 80670.15 | 0.48 | 0.87 | 19.13 | 4.75 | 0.5 | 10 | 1101.6028 | 1507.2615 | 1363.4106 | 1101602.7582 | 1507261.4931 | 2.4574e-05 | 48 | 1363410.5717
4 | 20 | CONCLUIDO | 0.8913 | 112.2 | 109.45 | 80.08 | 1.55 | 82 | 55.89 | 24.83 | 5 | 80 | 6.07 | 7127.49 | 560.47 | 1150.92 | 303.33 | 164.43 | 62795.19 | 0.54 | 0.87 | 19.11 | 3.71 | 0.5 | 10 | 1062.9564 | 1454.3838 | 1315.5795 | 1062956.3813 | 1454383.8152 | 2.4867e-05 | 47 | 1315579.4651
5 | 20 | CONCLUIDO | 0.8988 | 111.26 | 108.7 | 98.82 | 1.82 | 66 | 57.04 | 24.83 | 6 | 57 | 6.21 | 7268.89 | 539.62 | 1150.89 | 278.14 | 164.43 | 50281.15 | 0.59 | 0.88 | 19.09 | 2.97 | 0.5 | 10 | 1036.6634 | 1418.4086 | 1283.0377 | 1036663.4284 | 1418408.6371 | 2.5076e-05 | 47 | 1283037.7075
6 | 20 | CONCLUIDO | 0.9012 | 110.96 | 108.48 | 108.48 | 2.09 | 60 | 58.19 | 24.83 | 7 | 12 | 6.36 | 7410.59 | 533.37 | 1151.08 | 268.06 | 164.43 | 45272.49 | 0.61 | 0.88 | 19.14 | 2.74 | 0.5 | 10 | 1028.768 | 1407.6058 | 1273.2659 | 1028768.0481 | 1407605.8294 | 2.5143e-05 | 47 | 1273265.9046
7 | 20 | CONCLUIDO | 0.9014 | 110.93 | 108.46 | 110.3 | 2.34 | 59 | 59.34 | 24.83 | 8 | 0 | 6.52 | 7552.59 | 542.01 | 1151.05 | 267.33 | 164.43 | 44910.26 | 0.62 | 0.88 | 19.15 | 2.73 | 0.5 | 10 | 1036.9594 | 1418.8137 | 1283.4041 | 1036959.4485 | 1418813.6648 | 2.5149e-05 | 47 | 1283404.08

## RESULTADOS_11
Unnamed: 0 | Volume de calda [L] | STATUS | Capacidade operacional [ha/h] | Tempo de missao [h] | Tempo util [h] | Tempo por voo [min] | Autonomia Projetada [h] | N° Voos | MTOW [kg] | Massa Estrutura [kg] | Combustível [kg] | Abastecimentos | Massa gerador | Potência gerador [W] | Combustível consumido [L] | Calda cons [L] | Distância percorrida [km] | Distância Pulverizando [km] | RTL ACUMULADO[m] | EOC [km/km] | EOC [h/h] | Tempo de manobra [h] | Tempo rtl_rtw [h] | V pulv [m/s] | V desloc [m/s] | Preço Total por ha Simples [R$/ha] | Preço Total por ha Presumido [R$/ha] | Preço Total por ha Real [R$/ha] | Preço Total Simples [R$] | Preço Total Presumido [R$] | Prod CAPEX [ha/h/R$] | Dias Trabalhados | Preço Total Real [R$]
0 | 65 | CONCLUIDO | 0.4656 | 214.79 | 174.39 | 7.45 | 0.13 | 1404 | 133.21 | 46.47 | 1 | 1402 | 20.75 | 16663.42 | 1917.58 | 1151.81 | 2508.2 | 164.43 | 1158621.87 | 0.07 | 0.55 | 21.31 | 68.61 | 0.5 | 10 | 4883.0467 | 6681.1999 | 6043.5556 | 4883046.7105 | 6681199.9341 | 8.0745e-06 | 90 | 6043555.5895
1 | 65 | CONCLUIDO | 0.6848 | 146.03 | 129.8 | 15.09 | 0.26 | 516 | 134.55 | 46.47 | 2 | 514 | 21.09 | 16828.84 | 1424.6 | 1151.25 | 992.58 | 164.43 | 405253.13 | 0.17 | 0.74 | 19.82 | 24.05 | 0.5 | 10 | 2605.8044 | 3565.3766 | 3225.1021 | 2605804.4466 | 3565376.6038 | 1.1876e-05 | 61 | 3225102.0648
2 | 65 | CONCLUIDO | 0.7619 | 131.25 | 120.41 | 22.72 | 0.39 | 318 | 135.9 | 46.47 | 3 | 316 | 21.43 | 16994.64 | 1317.82 | 1151.17 | 674.92 | 164.43 | 247410.86 | 0.24 | 0.79 | 19.49 | 14.67 | 0.5 | 10 | 2205.438 | 3017.5775 | 2729.5842 | 2205437.982 | 3017577.5441 | 1.3213e-05 | 55 | 2729584.1785
3 | 65 | CONCLUIDO | 0.8023 | 124.65 | 116.23 | 30.45 | 0.52 | 229 | 137.25 | 46.47 | 4 | 227 | 21.78 | 17160.92 | 1268.81 | 1150.97 | 532.88 | 164.43 | 176838.39 | 0.31 | 0.82 | 19.36 | 10.49 | 0.5 | 10 | 2032.3061 | 2780.6908 | 2515.3056 | 2032306.0705 | 2780690.8246 | 1.3914e-05 | 52 | 2515305.595
4 | 65 | CONCLUIDO | 0.826 | 121.06 | 113.98 | 37.99 | 0.64 | 180 | 138.6 | 46.47 | 5 | 178 | 22.13 | 17327.69 | 1240.68 | 1150.98 | 456.27 | 164.43 | 138778.16 | 0.36 | 0.84 | 19.29 | 8.24 | 0.5 | 10 | 1945.1524 | 2661.4434 | 2407.439 | 1945152.4351 | 2661443.3758 | 1.4325e-05 | 51 | 2407438.9554
5 | 65 | CONCLUIDO | 0.8431 | 118.61 | 112.43 | 45.89 | 0.76 | 147 | 139.95 | 46.47 | 6 | 145 | 22.49 | 17494.97 | 1219.95 | 1150.97 | 404.15 | 164.43 | 112879.86 | 0.41 | 0.85 | 19.22 | 6.7 | 0.5 | 10 | 1882.1882 | 2575.2929 | 2329.5105 | 1882188.1547 | 2575292.8696 | 1.4621e-05 | 50 | 2329510.5326
6 | 65 | CONCLUIDO | 0.8545 | 117.03 | 111.45 | 53.49 | 0.88 | 125 | 141.31 | 46.47 | 7 | 123 | 22.85 | 17662.75 | 1205.88 | 1150.96 | 371.07 | 164.43 | 96452.11 | 0.44 | 0.86 | 19.18 | 5.71 | 0.5 | 10 | 1838.2726 | 2515.2056 | 2275.1579 | 1838272.5718 | 2515205.6316 | 1.4819e-05 | 49 | 2275157.9363
7 | 65 | CONCLUIDO | 0.8638 | 115.77 | 110.65 | 61.47 | 0.99 | 108 | 142.68 | 46.47 | 8 | 106 | 23.21 | 17831.04 | 1193.08 | 1150.89 | 344.43 | 164.43 | 83217.86 | 0.48 | 0.86 | 19.15 | 4.92 | 0.5 | 10 | 1809.0642 | 2475.2414 | 2239.0079 | 1809064.1807 | 2475241.4222 | 1.498e-05 | 49 | 2239007.8549
8 | 65 | CONCLUIDO | 0.8705 | 114.87 | 110.08 | 68.8 | 1.11 | 96 | 144.05 | 46.47 | 9 | 94 | 23.58 | 17999.83 | 1183.8 | 1150.92 | 324.59 | 164.43 | 73355.86 | 0.51 | 0.87 | 19.14 | 4.35 | 0.5 | 10 | 1779.4524 | 2434.7252 | 2202.3585 | 1779452.3712 | 2434725.2382 | 1.5096e-05 | 48 | 2202358.4786
9 | 65 | CONCLUIDO | 0.8759 | 114.16 | 109.64 | 76.49 | 1.22 | 86 | 145.42 | 46.47 | 10 | 84 | 23.95 | 18169.15 | 1176.06 | 1150.89 | 310.42 | 164.43 | 66321.74 | 0.53 | 0.87 | 19.11 | 3.91 | 0.5 | 10 | 1762.7657 | 2411.8938 | 2181.706 | 1762765.6999 | 2411893.7983 | 1.519e-05 | 48 | 2181706.0393
10 | 65 | CONCLUIDO | 0.8806 | 113.56 | 109.25 | 84.04 | 1.33 | 78 | 146.8 | 46.47 | 11 | 76 | 24.33 | 18338.99 | 1168.42 | 1150.96 | 296.96 | 164.43 | 59630.3 | 0.55 | 0.88 | 19.1 | 3.52 | 0.5 | 10 | 1747.505 | 2391.0134 | 2162.8184 | 1747504.9514 | 2391013.369 | 1.5272e-05 | 48 | 2162818.4089
11 | 65 | CONCLUIDO | 0.8845 | 113.06 | 108.94 | 92.07 | 1.43 | 71 | 148.18 | 46.47 | 12 | 69 | 24.71 | 18509.36 | 1160.88 | 1150.94 | 286.55 | 164.43 | 54463.75 | 0.57 | 0.88 | 19.09 | 3.21 | 0.5 | 10 | 1733.8035 | 2372.2665 | 2145.8607 | 1733803.512 | 2372266.4551 | 1.5339e-05 | 48 | 2145860.6741
12 | 65 | CONCLUIDO | 0.8882 | 112.58 | 108.63 | 100.28 | 1.54 | 65 | 149.56 | 46.47 | 13 | 63 | 25.1 | 18680.25 | 1155.31 | 1150.9 | 276.09 | 164.43 | 49261.35 | 0.6 | 0.88 | 19.08 | 2.9 | 0.5 | 10 | 1713.5374 | 2344.5374 | 2120.7781 | 1713537.3813 | 2344537.441 | 1.5403e-05 | 47 | 2120778.0782
13 | 65 | CONCLUIDO | 0.8907 | 112.27 | 108.45 | 108.45 | 1.64 | 60 | 150.95 | 46.47 | 14 | 58 | 25.49 | 18851.69 | 1150.37 | 1150.99 | 269.63 | 164.43 | 46056.7 | 0.61 | 0.88 | 19.08 | 2.72 | 0.5 | 10 | 1704.8094 | 2332.5954 | 2109.9757 | 1704809.3548 | 2332595.3701 | 1.5447e-05 | 47 | 2109975.7418
14 | 65 | CONCLUIDO | 0.8933 | 111.95 | 108.24 | 115.97 | 1.74 | 56 | 152.35 | 46.47 | 15 | 54 | 25.88 | 19023.66 | 1144.38 | 1150.94 | 262.54 | 164.43 | 42531.13 | 0.63 | 0.88 | 19.07 | 2.51 | 0.5 | 10 | 1694.9195 | 2319.0636 | 2097.7354 | 1694919.4857 | 2319063.615 | 1.5492e-05 | 47 | 2097735.4384
15 | 65 | CONCLUIDO | 0.8955 | 111.67 | 108.08 | 124.7 | 1.84 | 52 | 153.75 | 46.47 | 16 | 50 | 26.28 | 19196.18 | 1138.3 | 1150.88 | 256.92 | 164.43 | 39740.28 | 0.64 | 0.88 | 19.06 | 2.34 | 0.5 | 10 | 1685.6385 | 2306.365 | 2086.2488 | 1685638.5343 | 2306365.0078 | 1.553e-05 | 47 | 2086248.7685
16 | 65 | CONCLUIDO | 0.8974 | 111.44 | 107.92 | 132.15 | 1.94 | 49 | 155.15 | 46.47 | 17 | 47 | 26.68 | 19369.26 | 1133.58 | 1150.92 | 252.07 | 164.43 | 37329.63 | 0.65 | 0.89 | 19.05 | 2.19 | 0.5 | 10 | 1678.1428 | 2296.109 | 2076.9716 | 1678142.81 | 2296109.0271 | 1.5563e-05 | 47 | 2076971.6041
17 | 65 | CONCLUIDO | 0.8992 | 111.21 | 107.78 | 140.58 | 2.04 | 46 | 156.56 | 46.47 | 18 | 44 | 27.09 | 19542.89 | 1128.47 | 1150.88 | 246.74 | 164.43 | 34683.02 | 0.67 | 0.89 | 19.05 | 2.04 | 0.5 | 10 | 1670.4696 | 2285.6102 | 2067.4748 | 1670469.6221 | 2285610.2328 | 1.5594e-05 | 47 | 2067474.8001
18 | 65 | CONCLUIDO | 0.9003 | 111.07 | 107.69 | 146.85 | 2.13 | 44 | 157.97 | 46.47 | 19 | 42 | 27.5 | 19717.08 | 1125.21 | 1150.88 | 243.95 | 164.43 | 33294.79 | 0.67 | 0.89 | 19.05 | 1.96 | 0.5 | 10 | 1665.6563 | 2279.0245 | 2061.5176 | 1665656.326 | 2279024.4688 | 1.5613e-05 | 47 | 2061517.5721
19 | 65 | CONCLUIDO | 0.9012 | 110.96 | 107.64 | 153.77 | 2.22 | 42 | 159.39 | 46.47 | 20 | 40 | 27.92 | 19891.97 | 1121.63 | 1150.87 | 242.24 | 164.43 | 32453.12 | 0.68 | 0.89 | 19.05 | 1.9 | 0.5 | 10 | 1660.8797 | 2272.4889 | 2055.6057 | 1660879.6905 | 2272488.8654 | 1.5629e-05 | 47 | 2055605.7175
20 | 65 | CONCLUIDO | 0.9034 | 110.69 | 107.45 | 165.31 | 2.31 | 39 | 160.81 | 46.47 | 21 | 37 | 28.34 | 20067.32 | 1114.94 | 1150.9 | 235.93 | 164.43 | 29313.78 | 0.7 | 0.89 | 19.04 | 1.72 | 0.5 | 10 | 1651.131 | 2259.1503 | 2043.5402 | 1651131.0224 | 2259150.3076 | 1.5667e-05 | 47 | 2043540.173
21 | 65 | CONCLUIDO | 0.9039 | 110.63 | 107.42 | 169.61 | 2.4 | 38 | 162.24 | 46.47 | 22 | 36 | 28.77 | 20243.25 | 1112.5 | 1150.9 | 234.84 | 164.43 | 28772.37 | 0.7 | 0.89 | 19.04 | 1.69 | 0.5 | 10 | 1648.0555 | 2254.9422 | 2039.7337 | 1648055.5032 | 2254942.2465 | 1.5676e-05 | 47 | 2039733.7233
22 | 65 | CONCLUIDO | 0.9051 | 110.48 | 107.32 | 178.87 | 2.49 | 36 | 163.67 | 46.47 | 23 | 34 | 29.2 | 20419.76 | 1109.43 | 1150.89 | 231.98 | 164.43 | 27350.44 | 0.71 | 0.89 | 19.02 | 1.59 | 0.5 | 10 | 1643.3274 | 2248.4731 | 2033.882 | 1643327.4322 | 2248473.0912 | 1.5696e-05 | 47 | 2033881.9751
23 | 65 | CONCLUIDO | 0.9062 | 110.35 | 107.25 | 189.26 | 2.58 | 34 | 165.1 | 46.47 | 24 | 32 | 29.64 | 20596.86 | 1104.47 | 1150.88 | 229.01 | 164.43 | 25876.94 | 0.72 | 0.89 | 19.03 | 1.52 | 0.5 | 10 | 1628.067 | 2227.5932 | 2014.9948 | 1628067.0445 | 2227593.1556 | 1.5716e-05 | 46 | 2014994.7913
24 | 65 | CONCLUIDO | 0.9069 | 110.26 | 107.18 | 194.88 | 2.66 | 33 | 166.54 | 46.47 | 25 | 31 | 30.08 | 20774.56 | 1100.35 | 1150.9 | 226.9 | 164.43 | 24826.73 | 0.72 | 0.89 | 19.03 | 1.45 | 0.5 | 10 | 1623.0698 | 2220.7557 | 2008.8099 | 1623069.817 | 2220755.7284 | 1.5728e-05 | 46 | 2008809.9185
25 | 65 | CONCLUIDO | 0.9074 | 110.2 | 107.15 | 200.91 | 2.74 | 32 | 167.99 | 46.47 | 26 | 30 | 30.52 | 20952.87 | 1095.83 | 1150.88 | 225.55 | 164.43 | 24157.45 | 0.73 | 0.89 | 19.04 | 1.42 | 0.5 | 10 | 1618.0208 | 2213.8475 | 2002.561 | 1618020.8104 | 2213847.4548 | 1.5736e-05 | 46 | 2002560.9609
26 | 65 | CONCLUIDO | 0.9088 | 110.03 | 107.04 | 214.07 | 2.82 | 30 | 169.44 | 46.47 | 27 | 28 | 30.97 | 21131.78 | 1092.05 | 1150.91 | 222.06 | 164.43 | 22422.77 | 0.74 | 0.89 | 19.02 | 1.3 | 0.5 | 10 | 1612.3794 | 2206.1286 | 1995.5788 | 1612379.3956 | 2206128.6222 | 1.5761e-05 | 46 | 1995578.8028
27 | 65 | CONCLUIDO | 0.9094 | 109.97 | 107 | 221.38 | 2.9 | 29 | 170.9 | 46.47 | 28 | 27 | 31.43 | 21311.32 | 1090.17 | 1150.89 | 220.6 | 164.43 | 21697.13 | 0.75 | 0.89 | 19.02 | 1.27 | 0.5 | 10 | 1609.7284 | 2202.5014 | 1992.2978 | 1609728.394 | 2202501.4049 | 1.5771e-05 | 46 | 1992297.762
28 | 65 | CONCLUIDO | 0.9098 | 109.91 | 106.97 | 229.22 | 2.98 | 28 | 172.36 | 46.47 | 29 | 26 | 31.89 | 21491.47 | 1086.64 | 1150.89 | 219.64 | 164.43 | 21221.33 | 0.75 | 0.89 | 19.02 | 1.24 | 0.5 | 10 | 1605.7793 | 2197.0981 | 1987.4101 | 1605779.308 | 2197098.0912 | 1.5778e-05 | 46 | 1987410.1331
29 | 65 | CONCLUIDO | 0.9106 | 109.82 | 106.9 | 237.56 | 3.06 | 27 | 173.82 | 46.47 | 30 | 25 | 32.36 | 21672.25 | 1080.95 | 1150.88 | 217.38 | 164.43 | 20095.06 | 0.76 | 0.89 | 19.02 | 1.17 | 0.5 | 10 | 1599.187 | 2188.0783 | 1979.2511 | 1599187.0364 | 2188078.2543 | 1.5792e-05 | 46 | 1979251.1367
30 | 65 | CONCLUIDO | 0.911 | 109.77 | 106.88 | 246.65 | 3.14 | 26 | 175.29 | 46.47 | 31 | 24 | 32.83 | 21853.67 | 1077.05 | 1150.87 | 216.62 | 164.43 | 19722.15 | 0.76 | 0.89 | 19.02 | 1.15 | 0.5 | 10 | 1594.9086 | 2182.2244 | 1973.9559 | 1594908.6353 | 2182224.3572 | 1.5799e-05 | 46 | 1973955.9273
31 | 65 | CONCLUIDO | 0.9117 | 109.68 | 106.82 | 256.38 | 3.21 | 25 | 176.77 | 46.47 | 32 | 23 | 33.3 | 22035.73 | 1072.71 | 1150.88 | 214.89 | 164.43 | 18863 | 0.77 | 0.89 | 19.01 | 1.09 | 0.5 | 10 | 1589.7675 | 2175.1901 | 1967.593 | 1589767.5479 | 2175190.0947 | 1.5811e-05 | 46 | 1967593.0049
32 | 65 | CONCLUIDO | 0.9115 | 109.7 | 106.84 | 256.42 | 3.28 | 25 | 178.25 | 46.47 | 33 | 23 | 33.79 | 22218.44 | 1071.75 | 1150.87 | 215.59 | 164.43 | 19210.57 | 0.76 | 0.89 | 19.01 | 1.11 | 0.5 | 10 | 1589.1382 | 2174.329 | 1966.8141 | 1589138.2054 | 2174329.0004 | 1.5807e-05 | 46 | 1966814.0923
33 | 65 | CONCLUIDO | 0.9125 | 109.59 | 106.76 | 266.9 | 3.36 | 24 | 179.74 | 46.47 | 34 | 22 | 34.27 | 22401.81 | 1068.29 | 1150.87 | 212.92 | 164.43 | 17883.22 | 0.77 | 0.9 | 19.01 | 1.03 | 0.5 | 10 | 1584.4294 | 2167.8861 | 1960.9861 | 1584429.3509 | 2167886.1379 | 1.5825e-05 | 46 | 1960986.1276
34 | 65 | CONCLUIDO | 0.9131 | 109.52 | 106.71 | 278.38 | 3.43 | 23 | 181.23 | 46.47 | 35 | 21 | 34.76 | 22585.84 | 1066.17 | 1150.87 | 211.14 | 164.43 | 16998.88 | 0.78 | 0.9 | 19.01 | 0.98 | 0.5 | 10 | 1581.5641 | 2163.9658 | 1957.44 | 1581564.1396 | 2163965.8295 | 1.5835e-05 | 46 | 1957439.9679
35 | 65 | CONCLUIDO | 0.9127 | 109.56 | 106.75 | 278.49 | 3.5 | 23 | 182.73 | 46.47 | 36 | 21 | 35.26 | 22770.67 | 1058.26 | 1150.88 | 212.51 | 164.43 | 17682.67 | 0.77 | 0.9 | 19.01 | 1.02 | 0.5 | 10 | 1574.5891 | 2154.4222 | 1948.8072 | 1574589.0702 | 2154422.2318 | 1.5828e-05 | 46 | 1948807.1977
36 | 65 | CONCLUIDO | 0.9136 | 109.46 | 106.68 | 290.93 | 3.56 | 22 | 184.23 | 46.47 | 37 | 20 | 35.77 | 22956.06 | 1063.53 | 1150.88 | 209.84 | 164.43 | 16352.2 | 0.78 | 0.9 | 19.01 | 0.94 | 0.5 | 10 | 1578.3639 | 2159.5871 | 1953.4791 | 1578363.8609 | 2159587.067 | 1.5844e-05 | 46 | 1953479.1083
37 | 65 | CONCLUIDO | 0.914 | 109.41 | 106.66 | 304.73 | 3.63 | 21 | 185.74 | 46.47 | 38 | 18 | 36.27 | 23142.13 | 1053.52 | 1150.9 | 209.25 | 164.43 | 16062.29 | 0.79 | 0.9 | 19.01 | 0.92 | 0.5 | 10 | 1568.288 | 2145.8008 | 1941.0086 | 1568287.9825 | 2145800.8057 | 1.5851e-05 | 46 | 1941008.5884
38 | 65 | CONCLUIDO | 0.914 | 109.41 | 106.66 | 304.73 | 3.7 | 21 | 187.26 | 46.47 | 39 | 17 | 36.79 | 23328.9 | 1056.44 | 1150.89 | 209.1 | 164.43 | 15988.52 | 0.79 | 0.9 | 19.01 | 0.92 | 0.5 | 10 | 1571.0697 | 2149.6069 | 1944.4514 | 1571069.6926 | 2149606.8642 | 1.5851e-05 | 46 | 1944451.402
39 | 65 | CONCLUIDO | 0.9148 | 109.31 | 106.59 | 319.77 | 3.76 | 20 | 188.78 | 46.47 | 40 | 14 | 37.31 | 23516.37 | 1051.46 | 1150.88 | 206.8 | 164.43 | 14841.31 | 0.8 | 0.9 | 19.01 | 0.86 | 0.5 | 10 | 1565.2138 | 2141.5946 | 1937.2038 | 1565213.8242 | 2141594.6067 | 1.5865e-05 | 46 | 1937203.8232

## RESULTADOS_13
Unnamed: 0 | Volume de calda [L] | STATUS | Capacidade operacional [ha/h] | Tempo de missao [h] | Tempo util [h] | Tempo por voo [min] | Autonomia Projetada [h] | N° Voos | MTOW [kg] | Massa Estrutura [kg] | Combustível [kg] | Abastecimentos | Massa gerador | Potência gerador [W] | Combustível consumido [L] | Calda cons [L] | Distância percorrida [km] | Distância Pulverizando [km] | RTL ACUMULADO[m] | EOC [km/km] | EOC [h/h] | Tempo de manobra [h] | Tempo rtl_rtw [h] | V pulv [m/s] | V desloc [m/s] | Preço Total por ha Simples [R$/ha] | Preço Total por ha Presumido [R$/ha] | Preço Total por ha Real [R$/ha] | Preço Total Simples [R$] | Preço Total Presumido [R$] | Prod CAPEX [ha/h/R$] | Dias Trabalhados | Preço Total Real [R$]
0 | 75 | CONCLUIDO | 0.4203 | 237.93 | 186.03 | 6.87 | 0.12 | 1624 | 150.44 | 49.1 | 1 | 1622 | 25.34 | 18787.76 | 2213.57 | 1152.18 | 2903.77 | 164.43 | 1355307.16 | 0.06 | 0.51 | 21.69 | 80.24 | 0.5 | 10 | 6098.0137 | 8343.5713 | 7547.2726 | 6098013.6586 | 8343571.3131 | 6.8801e-06 | 100 | 7547272.5773
1 | 75 | CONCLUIDO | 0.6571 | 152.18 | 132.46 | 13.92 | 0.23 | 571 | 151.83 | 49.1 | 2 | 569 | 25.73 | 18959.54 | 1574.42 | 1151.24 | 1083.72 | 164.43 | 450545.16 | 0.15 | 0.72 | 19.88 | 26.7 | 0.5 | 10 | 2940.1527 | 4022.8466 | 3638.9118 | 2940152.6683 | 4022846.5911 | 1.0756e-05 | 64 | 3638911.7586
2 | 75 | CONCLUIDO | 0.7417 | 134.82 | 121.88 | 20.95 | 0.35 | 349 | 153.23 | 49.1 | 3 | 347 | 26.13 | 19131.85 | 1446.04 | 1151.09 | 724.3 | 164.43 | 271948.24 | 0.23 | 0.78 | 19.54 | 16.14 | 0.5 | 10 | 2436.9057 | 3334.2819 | 3016.0627 | 2436905.7088 | 3334281.8995 | 1.2141e-05 | 57 | 3016062.7147
3 | 75 | CONCLUIDO | 0.786 | 127.22 | 117.28 | 28.03 | 0.46 | 251 | 154.63 | 49.1 | 4 | 249 | 26.53 | 19304.72 | 1388.91 | 1151.11 | 567.94 | 164.43 | 194256.65 | 0.29 | 0.82 | 19.4 | 11.53 | 0.5 | 10 | 2230.0315 | 3051.2274 | 2760.0226 | 2230031.4603 | 3051227.426 | 1.2866e-05 | 54 | 2760022.5629
4 | 75 | CONCLUIDO | 0.813 | 123.01 | 114.74 | 35.13 | 0.57 | 196 | 156.03 | 49.1 | 5 | 194 | 26.94 | 19478.15 | 1356.07 | 1150.94 | 482.11 | 164.43 | 151616.93 | 0.34 | 0.83 | 19.31 | 9.01 | 0.5 | 10 | 2114.6152 | 2893.3099 | 2617.1764 | 2114615.242 | 2893309.8643 | 1.3308e-05 | 52 | 2617176.4316
5 | 75 | CONCLUIDO | 0.8314 | 120.29 | 113.09 | 42.15 | 0.67 | 161 | 157.44 | 49.1 | 6 | 159 | 27.35 | 19652.13 | 1334.03 | 1151.01 | 426.6 | 164.43 | 124034.84 | 0.39 | 0.85 | 19.24 | 7.35 | 0.5 | 10 | 2043.3231 | 2795.7648 | 2528.9409 | 2043323.078 | 2795764.7804 | 1.361e-05 | 51 | 2528940.9136
6 | 75 | CONCLUIDO | 0.845 | 118.35 | 111.92 | 49.37 | 0.78 | 136 | 158.86 | 49.1 | 7 | 134 | 27.77 | 19826.68 | 1317.42 | 1150.92 | 387.25 | 164.43 | 104484.43 | 0.42 | 0.85 | 19.19 | 6.18 | 0.5 | 10 | 1989.7996 | 2722.5315 | 2462.697 | 1989799.5634 | 2722531.5464 | 1.3832e-05 | 50 | 2462696.9567
7 | 75 | CONCLUIDO | 0.8546 | 117.01 | 111.13 | 56.51 | 0.88 | 118 | 160.28 | 49.1 | 8 | 116 | 28.19 | 20001.93 | 1305.58 | 1150.95 | 359.78 | 164.43 | 90842.56 | 0.46 | 0.86 | 19.18 | 5.39 | 0.5 | 10 | 1950.1897 | 2668.3356 | 2413.6734 | 1950189.6877 | 2668335.567 | 1.3989e-05 | 49 | 2413673.3655
8 | 75 | CONCLUIDO | 0.8619 | 116.02 | 110.53 | 63.16 | 0.99 | 105 | 161.71 | 49.1 | 9 | 103 | 28.61 | 20177.64 | 1295.36 | 1150.94 | 340.07 | 164.43 | 81049.6 | 0.48 | 0.86 | 19.16 | 4.8 | 0.5 | 10 | 1926.0847 | 2635.3541 | 2383.8396 | 1926084.7032 | 2635354.0638 | 1.4109e-05 | 49 | 2383839.5707
9 | 75 | CONCLUIDO | 0.8683 | 115.16 | 110.01 | 70.22 | 1.09 | 94 | 163.13 | 49.1 | 10 | 92 | 29.04 | 20353.94 | 1287.7 | 1150.93 | 322.72 | 164.43 | 72430.66 | 0.51 | 0.87 | 19.13 | 4.28 | 0.5 | 10 | 1897.675 | 2596.4827 | 2348.6781 | 1897675.0495 | 2596482.7222 | 1.4214e-05 | 48 | 2348678.0554
10 | 75 | CONCLUIDO | 0.8738 | 114.44 | 109.57 | 77.34 | 1.18 | 85 | 164.57 | 49.1 | 11 | 83 | 29.47 | 20530.82 | 1280.23 | 1150.96 | 307.66 | 164.43 | 64945.27 | 0.53 | 0.87 | 19.11 | 3.84 | 0.5 | 10 | 1880.284 | 2572.6875 | 2327.1538 | 1880283.9554 | 2572687.4601 | 1.4304e-05 | 48 | 2327153.7797
11 | 75 | CONCLUIDO | 0.8786 | 113.82 | 109.19 | 85.08 | 1.28 | 77 | 166.01 | 49.1 | 12 | 75 | 29.91 | 20708.3 | 1272.84 | 1150.89 | 294.97 | 164.43 | 58643.47 | 0.56 | 0.88 | 19.1 | 3.46 | 0.5 | 10 | 1864.4277 | 2550.9922 | 2307.5291 | 1864427.6608 | 2550992.1782 | 1.4382e-05 | 48 | 2307529.065
12 | 75 | CONCLUIDO | 0.8819 | 113.39 | 108.95 | 92.07 | 1.38 | 71 | 167.45 | 49.1 | 13 | 69 | 30.36 | 20886.38 | 1267.71 | 1150.91 | 286.46 | 164.43 | 54419.29 | 0.57 | 0.88 | 19.09 | 3.21 | 0.5 | 10 | 1853.6115 | 2536.1931 | 2294.1424 | 1853611.5365 | 2536193.0798 | 1.4436e-05 | 48 | 2294142.3718
13 | 75 | CONCLUIDO | 0.8851 | 112.99 | 108.69 | 98.81 | 1.47 | 66 | 168.9 | 49.1 | 14 | 64 | 30.81 | 21065.06 | 1262.07 | 1150.92 | 278.55 | 164.43 | 50485.83 | 0.59 | 0.88 | 19.07 | 2.96 | 0.5 | 10 | 1842.5025 | 2520.9932 | 2280.3931 | 1842502.4617 | 2520993.1536 | 1.4489e-05 | 48 | 2280393.1052
14 | 75 | CONCLUIDO | 0.888 | 112.61 | 108.47 | 106.69 | 1.56 | 61 | 170.35 | 49.1 | 15 | 59 | 31.26 | 21244.37 | 1256.49 | 1150.92 | 270.41 | 164.43 | 46440.8 | 0.61 | 0.88 | 19.07 | 2.73 | 0.5 | 10 | 1823.1457 | 2494.5084 | 2256.436 | 1823145.7301 | 2494508.4194 | 1.4536e-05 | 47 | 2256436.0369
15 | 75 | CONCLUIDO | 0.89 | 112.36 | 108.31 | 112.05 | 1.65 | 58 | 171.81 | 49.1 | 16 | 56 | 31.72 | 21424.29 | 1252.58 | 1150.9 | 265.27 | 164.43 | 43884.83 | 0.62 | 0.88 | 19.06 | 2.58 | 0.5 | 10 | 1815.9165 | 2484.617 | 2247.4887 | 1815916.467 | 2484617.0227 | 1.4569e-05 | 47 | 2247488.6612
16 | 75 | CONCLUIDO | 0.8922 | 112.08 | 108.15 | 120.17 | 1.74 | 54 | 173.28 | 49.1 | 17 | 52 | 32.18 | 21604.83 | 1249.52 | 1150.91 | 259.83 | 164.43 | 41186.55 | 0.63 | 0.88 | 19.06 | 2.42 | 0.5 | 10 | 1809.2379 | 2475.4791 | 2239.2229 | 1809237.9086 | 2475479.1245 | 1.4605e-05 | 47 | 2239222.8712
17 | 75 | CONCLUIDO | 0.894 | 111.86 | 108.03 | 127.09 | 1.83 | 51 | 174.75 | 49.1 | 18 | 49 | 32.65 | 21786.02 | 1245.05 | 1150.9 | 255.72 | 164.43 | 39146.73 | 0.64 | 0.88 | 19.05 | 2.29 | 0.5 | 10 | 1801.9 | 2465.4391 | 2230.141 | 1801900.0055 | 2465439.0817 | 1.4634e-05 | 47 | 2230141.036
18 | 75 | CONCLUIDO | 0.8958 | 111.63 | 107.88 | 134.86 | 1.91 | 48 | 176.22 | 49.1 | 19 | 46 | 33.13 | 21967.84 | 1241.9 | 1150.9 | 250.74 | 164.43 | 36672.06 | 0.66 | 0.89 | 19.05 | 2.15 | 0.5 | 10 | 1795.8278 | 2457.1308 | 2222.6257 | 1795827.7836 | 2457130.7998 | 1.4664e-05 | 47 | 2222625.6849
19 | 75 | CONCLUIDO | 0.8971 | 111.47 | 107.79 | 140.59 | 2 | 46 | 177.7 | 49.1 | 20 | 44 | 33.61 | 22150.3 | 1238.93 | 1150.92 | 247.35 | 164.43 | 34988.39 | 0.66 | 0.89 | 19.05 | 2.06 | 0.5 | 10 | 1790.8115 | 2450.2673 | 2216.4172 | 1790811.4707 | 2450267.2592 | 1.4685e-05 | 47 | 2216417.1909
20 | 75 | CONCLUIDO | 0.8983 | 111.32 | 107.7 | 146.87 | 2.08 | 44 | 179.18 | 49.1 | 21 | 42 | 34.09 | 22333.43 | 1233.71 | 1150.96 | 244.55 | 164.43 | 33595.61 | 0.67 | 0.89 | 19.04 | 1.97 | 0.5 | 10 | 1783.7808 | 2440.6476 | 2207.7156 | 1783780.7867 | 2440647.5672 | 1.4705e-05 | 47 | 2207715.5888
21 | 75 | CONCLUIDO | 0.8995 | 111.18 | 107.62 | 153.74 | 2.16 | 42 | 180.67 | 49.1 | 22 | 40 | 34.58 | 22517.21 | 1232.06 | 1150.89 | 241.72 | 164.43 | 32193.18 | 0.68 | 0.89 | 19.04 | 1.89 | 0.5 | 10 | 1780.2402 | 2435.8031 | 2203.3335 | 1780240.1608 | 2435803.1267 | 1.4724e-05 | 47 | 2203333.4949
22 | 75 | CONCLUIDO | 0.9007 | 111.03 | 107.53 | 161.3 | 2.24 | 40 | 182.17 | 49.1 | 23 | 38 | 35.08 | 22701.78 | 1229.54 | 1150.9 | 238.84 | 164.43 | 30759.85 | 0.69 | 0.89 | 19.04 | 1.8 | 0.5 | 10 | 1775.8524 | 2429.7996 | 2197.9029 | 1775852.4049 | 2429799.6054 | 1.4744e-05 | 47 | 2197902.9414
23 | 75 | CONCLUIDO | 0.9021 | 110.85 | 107.41 | 169.59 | 2.32 | 38 | 183.67 | 49.1 | 24 | 36 | 35.58 | 22886.92 | 1226.45 | 1150.9 | 234.84 | 164.43 | 28772.87 | 0.7 | 0.89 | 19.03 | 1.68 | 0.5 | 10 | 1770.5801 | 2422.5858 | 2191.3776 | 1770580.0719 | 2422585.7668 | 1.4767e-05 | 47 | 2191377.5813
24 | 75 | CONCLUIDO | 0.9033 | 110.71 | 107.33 | 178.88 | 2.4 | 36 | 185.18 | 49.1 | 25 | 34 | 36.08 | 23072.73 | 1221.47 | 1150.88 | 231.89 | 164.43 | 27306.29 | 0.71 | 0.89 | 19.03 | 1.6 | 0.5 | 10 | 1763.862 | 2413.3938 | 2183.0629 | 1763862.0074 | 2413393.8147 | 1.4787e-05 | 47 | 2183062.8962
25 | 75 | CONCLUIDO | 0.904 | 110.62 | 107.27 | 183.89 | 2.47 | 35 | 186.69 | 49.1 | 26 | 33 | 36.6 | 23259.24 | 1220.68 | 1150.89 | 230.08 | 164.43 | 26404.56 | 0.71 | 0.89 | 19.03 | 1.54 | 0.5 | 10 | 1761.9679 | 2410.8022 | 2180.7186 | 1761967.8659 | 2410802.1667 | 1.4798e-05 | 47 | 2180718.5914
26 | 75 | CONCLUIDO | 0.9045 | 110.55 | 107.24 | 189.25 | 2.55 | 34 | 188.21 | 49.1 | 27 | 32 | 37.11 | 23446.45 | 1216.33 | 1150.87 | 228.78 | 164.43 | 25760.57 | 0.72 | 0.89 | 19.03 | 1.51 | 0.5 | 10 | 1756.9923 | 2403.9944 | 2174.5605 | 1756992.2816 | 2403994.3527 | 1.4806e-05 | 47 | 2174560.5057
27 | 75 | CONCLUIDO | 0.905 | 110.49 | 107.21 | 194.93 | 2.62 | 33 | 189.73 | 49.1 | 28 | 31 | 37.64 | 23634.36 | 1214.93 | 1150.87 | 227.92 | 164.43 | 25337.04 | 0.72 | 0.89 | 19.03 | 1.48 | 0.5 | 10 | 1754.8604 | 2401.0775 | 2171.922 | 1754860.4321 | 2401077.4622 | 1.4814e-05 | 47 | 2171921.9992
28 | 75 | CONCLUIDO | 0.9064 | 110.33 | 107.1 | 207.3 | 2.69 | 31 | 191.26 | 49.1 | 29 | 29 | 38.17 | 23822.99 | 1210.77 | 1150.9 | 224.27 | 164.43 | 23520 | 0.73 | 0.89 | 19.03 | 1.37 | 0.5 | 10 | 1739.7098 | 2380.3477 | 2153.1707 | 1739709.8172 | 2380347.7225 | 1.4837e-05 | 46 | 2153170.6767
29 | 75 | CONCLUIDO | 0.9071 | 110.24 | 107.05 | 214.1 | 2.76 | 30 | 192.8 | 49.1 | 30 | 28 | 38.7 | 24012.34 | 1209.56 | 1150.88 | 222.33 | 164.43 | 22558.77 | 0.74 | 0.89 | 19.02 | 1.32 | 0.5 | 10 | 1737.4462 | 2377.2505 | 2150.369 | 1737446.1678 | 2377250.4975 | 1.4849e-05 | 46 | 2150369.0465
30 | 75 | CONCLUIDO | 0.9078 | 110.16 | 107 | 221.38 | 2.83 | 29 | 194.34 | 49.1 | 31 | 27 | 39.24 | 24202.42 | 1207.62 | 1150.92 | 220.77 | 164.43 | 21780.49 | 0.74 | 0.89 | 19.02 | 1.27 | 0.5 | 10 | 1734.4858 | 2373.2 | 2146.7052 | 1734485.8323 | 2373200.0359 | 1.486e-05 | 46 | 2146705.1553
31 | 75 | CONCLUIDO | 0.9082 | 110.1 | 106.97 | 229.22 | 2.9 | 28 | 195.89 | 49.1 | 32 | 26 | 39.79 | 24393.24 | 1206 | 1150.87 | 219.99 | 164.43 | 21399.06 | 0.75 | 0.89 | 19.01 | 1.24 | 0.5 | 10 | 1732.3037 | 2370.2144 | 2144.0045 | 1732303.7418 | 2370214.4034 | 1.4867e-05 | 46 | 2144004.4673
32 | 75 | CONCLUIDO | 0.9089 | 110.02 | 106.92 | 237.6 | 2.97 | 27 | 197.44 | 49.1 | 33 | 25 | 40.34 | 24584.81 | 1198.97 | 1150.87 | 218.09 | 164.43 | 20450.35 | 0.75 | 0.89 | 19.02 | 1.19 | 0.5 | 10 | 1724.4748 | 2359.5025 | 2134.3149 | 1724474.8014 | 2359502.5017 | 1.4878e-05 | 46 | 2134314.8945
33 | 75 | CONCLUIDO | 0.9089 | 110.02 | 106.92 | 237.6 | 3.03 | 27 | 199 | 49.1 | 34 | 25 | 40.9 | 24777.13 | 1203.37 | 1150.9 | 217.59 | 164.43 | 20203.88 | 0.76 | 0.89 | 19.03 | 1.18 | 0.5 | 10 | 1728.6899 | 2365.2698 | 2139.5318 | 1728689.9393 | 2365269.8394 | 1.4878e-05 | 46 | 2139531.8056
34 | 75 | CONCLUIDO | 0.9096 | 109.94 | 106.87 | 246.63 | 3.1 | 26 | 200.56 | 49.1 | 35 | 24 | 41.47 | 24970.22 | 1197.56 | 1150.87 | 216.34 | 164.43 | 19580.98 | 0.76 | 0.89 | 19.02 | 1.14 | 0.5 | 10 | 1722.0376 | 2356.1679 | 2131.2985 | 1722037.6482 | 2356167.8812 | 1.489e-05 | 46 | 2131298.5255
35 | 75 | CONCLUIDO | 0.9102 | 109.87 | 106.83 | 256.39 | 3.16 | 25 | 202.14 | 49.1 | 36 | 23 | 42.04 | 25164.09 | 1196.8 | 1150.89 | 215.07 | 164.43 | 18951.08 | 0.76 | 0.89 | 19.01 | 1.1 | 0.5 | 10 | 1720.3851 | 2353.9069 | 2129.2533 | 1720385.1453 | 2353906.8538 | 1.4899e-05 | 46 | 2129253.2874
36 | 75 | CONCLUIDO | 0.9101 | 109.88 | 106.83 | 256.4 | 3.23 | 25 | 203.71 | 49.1 | 37 | 23 | 42.62 | 25358.87 | 1191.8 | 1150.87 | 215.33 | 164.43 | 19080.32 | 0.76 | 0.89 | 19.01 | 1.1 | 0.5 | 10 | 1715.7454 | 2347.5585 | 2123.5108 | 1715745.3668 | 2347558.5042 | 1.4898e-05 | 46 | 2123510.8154
37 | 75 | CONCLUIDO | 0.9109 | 109.78 | 106.77 | 266.92 | 3.29 | 24 | 205.3 | 49.1 | 38 | 22 | 43.2 | 25554.32 | 1193.31 | 1150.88 | 213.02 | 164.43 | 17932.94 | 0.77 | 0.9 | 19.01 | 1.03 | 0.5 | 10 | 1715.951 | 2347.8399 | 2123.7653 | 1715951.0224 | 2347839.8912 | 1.4911e-05 | 46 | 2123765.3472
38 | 75 | CONCLUIDO | 0.9115 | 109.71 | 106.73 | 278.44 | 3.35 | 23 | 206.89 | 49.1 | 39 | 21 | 43.8 | 25750.58 | 1191.23 | 1150.91 | 211.96 | 164.43 | 17405.09 | 0.78 | 0.9 | 19.01 | 1 | 0.5 | 10 | 1713.0439 | 2343.8623 | 2120.1674 | 1713043.9485 | 2343862.3045 | 1.4921e-05 | 46 | 2120167.3758
39 | 75 | CONCLUIDO | 0.9114 | 109.72 | 106.74 | 278.45 | 3.41 | 23 | 208.49 | 49.1 | 40 | 21 | 44.39 | 25947.65 | 1189.41 | 1150.89 | 211.92 | 164.43 | 17386.21 | 0.78 | 0.9 | 19.01 | 1.01 | 0.5 | 10 | 1711.4634 | 2341.6997 | 2118.2112 | 1711463.368 | 2341699.6845 | 1.4919e-05 | 46 | 2118211.1533

## RESULTADOS_17
Unnamed: 0 | Volume de calda [L] | STATUS | Capacidade operacional [ha/h] | Tempo de missao [h] | Tempo util [h] | Tempo por voo [min] | Autonomia Projetada [h] | N° Voos | MTOW [kg] | Massa Estrutura [kg] | Combustível [kg] | Abastecimentos | Massa gerador | Potência gerador [W] | Combustível consumido [L] | Calda cons [L] | Distância percorrida [km] | Distância Pulverizando [km] | RTL ACUMULADO[m] | EOC [km/km] | EOC [h/h] | Tempo de manobra [h] | Tempo rtl_rtw [h] | V pulv [m/s] | V desloc [m/s] | Preço Total por ha Simples [R$/ha] | Preço Total por ha Presumido [R$/ha] | Preço Total por ha Real [R$/ha] | Preço Total Simples [R$] | Preço Total Presumido [R$] | Prod CAPEX [ha/h/R$] | Dias Trabalhados | Preço Total Real [R$]
0 | 95 | CONCLUIDO | 0.3348 | 298.72 | 215.66 | 5.98 | 0.1 | 2165 | 185.69 | 53.44 | 1 | 2163 | 36.26 | 23136.14 | 2936.43 | 1152.53 | 3916.46 | 164.43 | 1858948.98 | 0.04 | 0.44 | 22.56 | 109.85 | 0.5 | 10 | 9747.7627 | 13337.3189 | 12064.4239 | 9747762.6864 | 13337318.9485 | 4.982e-06 | 125 | 12064423.9471
1 | 95 | CONCLUIDO | 0.6038 | 165.61 | 137.8 | 12.14 | 0.19 | 681 | 187.21 | 53.44 | 2 | 679 | 36.77 | 23322.88 | 1876.58 | 1151.36 | 1264.2 | 164.43 | 540237.25 | 0.13 | 0.69 | 20.08 | 32.04 | 0.5 | 10 | 3684.8045 | 5041.7121 | 4560.5382 | 3684804.5305 | 5041712.1208 | 8.9849e-06 | 70 | 4560538.1921
2 | 95 | CONCLUIDO | 0.7016 | 142.52 | 124.79 | 18.26 | 0.28 | 410 | 188.73 | 53.44 | 3 | 408 | 37.29 | 23510.33 | 1698.43 | 1151.1 | 822.83 | 164.43 | 320905.84 | 0.2 | 0.77 | 19.65 | 19.05 | 0.5 | 10 | 2919.4882 | 3994.5725 | 3613.3361 | 2919488.1569 | 3994572.495 | 1.044e-05 | 60 | 3613336.1025
3 | 95 | CONCLUIDO | 0.7538 | 132.66 | 119.28 | 24.43 | 0.37 | 293 | 190.25 | 53.44 | 4 | 291 | 37.82 | 23698.48 | 1622.44 | 1151.13 | 636.11 | 164.43 | 228133.88 | 0.26 | 0.8 | 19.47 | 13.54 | 0.5 | 10 | 2619.7406 | 3584.4447 | 3242.3503 | 2619740.6416 | 3584444.7206 | 1.1217e-05 | 56 | 3242350.3472
4 | 95 | CONCLUIDO | 0.7863 | 127.17 | 116.22 | 30.58 | 0.46 | 228 | 191.78 | 53.44 | 5 | 226 | 38.35 | 23887.36 | 1579.46 | 1150.97 | 532.2 | 164.43 | 176500.19 | 0.31 | 0.82 | 19.36 | 10.48 | 0.5 | 10 | 2451.7779 | 3354.6307 | 3034.4694 | 2451777.8842 | 3354630.6659 | 1.1701e-05 | 53 | 3034469.4234
5 | 95 | CONCLUIDO | 0.8086 | 123.67 | 114.24 | 36.66 | 0.55 | 187 | 193.32 | 53.44 | 6 | 185 | 38.89 | 24076.95 | 1551.59 | 1151.05 | 465.95 | 164.43 | 143582.77 | 0.35 | 0.84 | 19.27 | 8.5 | 0.5 | 10 | 2354.5398 | 3221.5853 | 2914.1217 | 2354539.8222 | 3221585.2597 | 1.2032e-05 | 52 | 2914121.684
6 | 95 | CONCLUIDO | 0.8238 | 121.39 | 113 | 42.64 | 0.64 | 159 | 194.86 | 53.44 | 7 | 157 | 39.43 | 24267.28 | 1533.44 | 1150.98 | 423.66 | 164.43 | 122576.06 | 0.39 | 0.85 | 19.24 | 7.26 | 0.5 | 10 | 2289.2495 | 3132.2522 | 2833.3144 | 2289249.5256 | 3132252.1954 | 1.2259e-05 | 51 | 2833314.442
7 | 95 | CONCLUIDO | 0.8361 | 119.6 | 111.99 | 48.69 | 0.72 | 138 | 196.41 | 53.44 | 8 | 136 | 39.98 | 24458.36 | 1518.65 | 1150.99 | 389.65 | 164.43 | 105678.9 | 0.42 | 0.85 | 19.19 | 6.25 | 0.5 | 10 | 2236.0882 | 3059.5146 | 2767.5188 | 2236088.2325 | 3059514.5689 | 1.2442e-05 | 50 | 2767518.7925
8 | 95 | CONCLUIDO | 0.8454 | 118.28 | 111.27 | 54.73 | 0.81 | 122 | 197.97 | 53.44 | 9 | 120 | 40.53 | 24650.18 | 1508.18 | 1151 | 365.29 | 164.43 | 93578.17 | 0.45 | 0.86 | 19.17 | 5.54 | 0.5 | 10 | 2204.3293 | 3016.0607 | 2728.2121 | 2204329.3404 | 3016060.6517 | 1.258e-05 | 50 | 2728212.0562
9 | 95 | CONCLUIDO | 0.8533 | 117.19 | 110.67 | 60.92 | 0.89 | 109 | 199.53 | 53.44 | 10 | 107 | 41.1 | 24842.77 | 1498.48 | 1150.89 | 344.91 | 164.43 | 83451.7 | 0.48 | 0.86 | 19.15 | 4.93 | 0.5 | 10 | 2168.1414 | 2966.5467 | 2683.4236 | 2168141.3561 | 2966546.655 | 1.2698e-05 | 49 | 2683423.6059
10 | 95 | CONCLUIDO | 0.8595 | 116.35 | 110.19 | 66.78 | 0.97 | 99 | 201.1 | 53.44 | 11 | 97 | 41.66 | 25036.12 | 1491.16 | 1150.98 | 328.3 | 164.43 | 75197.05 | 0.5 | 0.87 | 19.15 | 4.46 | 0.5 | 10 | 2147.3972 | 2938.1636 | 2657.7494 | 2147397.2178 | 2938163.6099 | 1.279e-05 | 49 | 2657749.3987
11 | 95 | CONCLUIDO | 0.865 | 115.61 | 109.79 | 73.19 | 1.05 | 90 | 202.67 | 53.44 | 12 | 88 | 42.24 | 25230.25 | 1484.7 | 1150.94 | 315.65 | 164.43 | 68915.7 | 0.52 | 0.87 | 19.11 | 4.06 | 0.5 | 10 | 2129.3237 | 2913.4347 | 2635.3806 | 2129323.74 | 2913434.6802 | 1.2872e-05 | 49 | 2635380.5633
12 | 95 | CONCLUIDO | 0.8692 | 115.05 | 109.5 | 79.15 | 1.13 | 83 | 204.25 | 53.44 | 13 | 81 | 42.82 | 25425.3 | 1480.31 | 1150.9 | 305.1 | 164.43 | 63677.8 | 0.54 | 0.87 | 19.12 | 3.76 | 0.5 | 10 | 2107.2954 | 2883.2946 | 2608.117 | 2107295.4328 | 2883294.5785 | 1.2934e-05 | 48 | 2608116.9906
13 | 95 | CONCLUIDO | 0.873 | 114.54 | 109.21 | 85.1 | 1.21 | 77 | 205.84 | 53.44 | 14 | 75 | 43.4 | 25621.03 | 1475.85 | 1150.93 | 295.28 | 164.43 | 58798.18 | 0.56 | 0.88 | 19.11 | 3.48 | 0.5 | 10 | 2095.0376 | 2866.5228 | 2592.9459 | 2095037.551 | 2866522.8038 | 1.2991e-05 | 48 | 2592945.8906
14 | 95 | CONCLUIDO | 0.8762 | 114.12 | 108.98 | 90.81 | 1.28 | 72 | 207.43 | 53.44 | 15 | 70 | 44 | 25817.56 | 1471.4 | 1150.9 | 287.61 | 164.43 | 54988.93 | 0.57 | 0.88 | 19.09 | 3.24 | 0.5 | 10 | 2084.1327 | 2851.6023 | 2579.4494 | 2084132.6812 | 2851602.2799 | 1.3038e-05 | 48 | 2579449.3605
15 | 95 | CONCLUIDO | 0.8795 | 113.7 | 108.73 | 97.37 | 1.36 | 67 | 209.03 | 53.44 | 16 | 65 | 44.6 | 26014.91 | 1466.47 | 1150.89 | 279.72 | 164.43 | 51069.01 | 0.59 | 0.88 | 19.08 | 3 | 0.5 | 10 | 2072.6102 | 2835.8367 | 2565.1884 | 2072610.1997 | 2835836.7124 | 1.3087e-05 | 48 | 2565188.4367
16 | 95 | CONCLUIDO | 0.8822 | 113.35 | 108.54 | 103.37 | 1.43 | 63 | 210.64 | 53.44 | 17 | 61 | 45.21 | 26213.09 | 1463.96 | 1150.89 | 273.01 | 164.43 | 47729.61 | 0.6 | 0.88 | 19.07 | 2.81 | 0.5 | 10 | 2064.776 | 2825.1176 | 2555.4924 | 2064775.9995 | 2825117.614 | 1.3128e-05 | 48 | 2555492.354
17 | 95 | CONCLUIDO | 0.884 | 113.12 | 108.42 | 108.42 | 1.51 | 60 | 212.25 | 53.44 | 18 | 58 | 45.82 | 26412.11 | 1460.89 | 1150.89 | 268.62 | 164.43 | 45551.48 | 0.61 | 0.88 | 19.07 | 2.68 | 0.5 | 10 | 2058.2157 | 2816.1415 | 2547.3729 | 2058215.715 | 2816141.5434 | 1.3154e-05 | 48 | 2547372.947
18 | 95 | CONCLUIDO | 0.8869 | 112.75 | 108.2 | 115.93 | 1.58 | 56 | 213.87 | 53.44 | 19 | 54 | 46.44 | 26611.98 | 1457.31 | 1150.92 | 261.62 | 164.43 | 42073.65 | 0.63 | 0.88 | 19.05 | 2.47 | 0.5 | 10 | 2040.0451 | 2791.2798 | 2524.8839 | 2040045.1372 | 2791279.7571 | 1.3198e-05 | 47 | 2524883.9347
19 | 95 | CONCLUIDO | 0.8878 | 112.64 | 108.16 | 120.18 | 1.65 | 54 | 215.5 | 53.44 | 20 | 52 | 47.07 | 26812.71 | 1456.45 | 1150.9 | 260 | 164.43 | 41272.19 | 0.63 | 0.88 | 19.07 | 2.43 | 0.5 | 10 | 2037.4917 | 2787.786 | 2521.7236 | 2037491.701 | 2787786.0332 | 1.3211e-05 | 47 | 2521723.6468
20 | 95 | CONCLUIDO | 0.8897 | 112.39 | 108.03 | 127.09 | 1.72 | 51 | 217.14 | 53.44 | 21 | 49 | 47.7 | 27014.3 | 1454.59 | 1150.88 | 255.71 | 164.43 | 39141.1 | 0.64 | 0.88 | 19.05 | 2.29 | 0.5 | 10 | 2031.9958 | 2780.2663 | 2514.9216 | 2031995.7992 | 2780266.2978 | 1.3239e-05 | 47 | 2514921.5844
21 | 95 | CONCLUIDO | 0.8911 | 112.22 | 107.92 | 132.15 | 1.79 | 49 | 218.78 | 53.44 | 22 | 47 | 48.34 | 27216.79 | 1451.64 | 1150.89 | 251.81 | 164.43 | 37203.86 | 0.65 | 0.89 | 19.06 | 2.19 | 0.5 | 10 | 2026.3933 | 2772.6007 | 2507.9876 | 2026393.3088 | 2772600.7233 | 1.326e-05 | 47 | 2507987.6016
22 | 95 | CONCLUIDO | 0.8923 | 112.07 | 107.85 | 137.68 | 1.85 | 47 | 220.43 | 53.44 | 23 | 45 | 48.99 | 27420.16 | 1450.65 | 1150.92 | 249.49 | 164.43 | 36051.86 | 0.66 | 0.89 | 19.05 | 2.12 | 0.5 | 10 | 2023.1484 | 2768.1609 | 2503.9715 | 2023148.394 | 2768160.8877 | 1.3278e-05 | 47 | 2503971.4977
23 | 95 | CONCLUIDO | 0.8938 | 111.88 | 107.74 | 143.66 | 1.92 | 45 | 222.08 | 53.44 | 24 | 43 | 49.65 | 27624.44 | 1449.93 | 1150.88 | 245.97 | 164.43 | 34302.6 | 0.67 | 0.89 | 19.04 | 2.01 | 0.5 | 10 | 2019.5699 | 2763.2646 | 2499.5425 | 2019569.9036 | 2763264.6392 | 1.33e-05 | 47 | 2499542.5403
24 | 95 | CONCLUIDO | 0.8952 | 111.71 | 107.64 | 150.2 | 1.99 | 43 | 223.75 | 53.44 | 25 | 41 | 50.31 | 27829.77 | 1447.9 | 1150.87 | 242.68 | 164.43 | 32668.4 | 0.68 | 0.89 | 19.04 | 1.91 | 0.5 | 10 | 2014.9245 | 2756.9086 | 2493.7931 | 2014924.528 | 2756908.6314 | 1.3321e-05 | 47 | 2493793.141
25 | 95 | CONCLUIDO | 0.8964 | 111.55 | 107.56 | 157.4 | 2.05 | 41 | 225.42 | 53.44 | 26 | 39 | 50.98 | 28035.92 | 1445.76 | 1150.9 | 239.79 | 164.43 | 31232.14 | 0.69 | 0.89 | 19.04 | 1.83 | 0.5 | 10 | 2010.5756 | 2750.9582 | 2488.4106 | 2010575.597 | 2750958.2322 | 1.3339e-05 | 47 | 2488410.6395
26 | 95 | CONCLUIDO | 0.897 | 111.49 | 107.53 | 161.3 | 2.11 | 40 | 227.1 | 53.44 | 27 | 38 | 51.66 | 28243 | 1447.03 | 1150.9 | 238.39 | 164.43 | 30535.71 | 0.69 | 0.89 | 19.05 | 1.8 | 0.5 | 10 | 2010.6941 | 2751.1203 | 2488.5573 | 2010694.0744 | 2751120.3382 | 1.3348e-05 | 47 | 2488557.2743
27 | 95 | CONCLUIDO | 0.8986 | 111.29 | 107.4 | 169.59 | 2.18 | 38 | 228.79 | 53.44 | 28 | 36 | 52.35 | 28451.04 | 1444.28 | 1150.88 | 234.58 | 164.43 | 28642.39 | 0.7 | 0.89 | 19.03 | 1.67 | 0.5 | 10 | 2004.9774 | 2743.2985 | 2481.482 | 2004977.4024 | 2743298.5353 | 1.3372e-05 | 47 | 2481481.9734
28 | 95 | CONCLUIDO | 0.8991 | 111.23 | 107.38 | 174.13 | 2.24 | 37 | 230.48 | 53.44 | 29 | 35 | 53.05 | 28660.06 | 1443.04 | 1150.91 | 233.72 | 164.43 | 28217.99 | 0.7 | 0.89 | 19.03 | 1.65 | 0.5 | 10 | 2002.8618 | 2740.4039 | 2478.8636 | 2002861.803 | 2740403.8789 | 1.3379e-05 | 47 | 2478863.5788
29 | 95 | CONCLUIDO | 0.8999 | 111.12 | 107.32 | 178.86 | 2.3 | 36 | 232.18 | 53.44 | 30 | 34 | 53.75 | 28870.05 | 1442.95 | 1150.88 | 231.7 | 164.43 | 27211.51 | 0.71 | 0.89 | 19.02 | 1.58 | 0.5 | 10 | 2001.2664 | 2738.221 | 2476.889 | 2001266.4312 | 2738221.0209 | 1.3391e-05 | 47 | 2476889.0498
30 | 95 | CONCLUIDO | 0.9004 | 111.06 | 107.29 | 183.93 | 2.36 | 35 | 233.89 | 53.44 | 31 | 33 | 54.46 | 29081.05 | 1442.05 | 1150.89 | 230.71 | 164.43 | 26723.87 | 0.71 | 0.89 | 19.03 | 1.56 | 0.5 | 10 | 1999.4676 | 2735.7598 | 2474.6628 | 1999467.6487 | 2735759.8472 | 1.3398e-05 | 47 | 2474662.7671
31 | 95 | CONCLUIDO | 0.9011 | 110.97 | 107.24 | 189.25 | 2.41 | 34 | 235.61 | 53.44 | 32 | 32 | 55.18 | 29293.06 | 1440.17 | 1150.9 | 228.73 | 164.43 | 25737.47 | 0.72 | 0.89 | 19.03 | 1.51 | 0.5 | 10 | 1996.34 | 2731.4804 | 2470.7917 | 1996339.9541 | 2731480.3975 | 1.3409e-05 | 47 | 2470791.742
32 | 95 | CONCLUIDO | 0.9018 | 110.89 | 107.2 | 194.9 | 2.47 | 33 | 237.34 | 53.44 | 33 | 31 | 55.91 | 29506.09 | 1440.66 | 1150.91 | 227.27 | 164.43 | 25011.88 | 0.72 | 0.89 | 19.03 | 1.46 | 0.5 | 10 | 1995.5225 | 2730.3619 | 2469.78 | 1995522.4789 | 2730361.8919 | 1.3419e-05 | 47 | 2469779.985
33 | 95 | CONCLUIDO | 0.9025 | 110.81 | 107.15 | 200.91 | 2.53 | 32 | 239.08 | 53.44 | 34 | 30 | 56.64 | 29720.17 | 1441.33 | 1150.9 | 225.74 | 164.43 | 24252.93 | 0.73 | 0.89 | 19.03 | 1.42 | 0.5 | 10 | 1994.8629 | 2729.4594 | 2468.9636 | 1994862.8835 | 2729459.4043 | 1.343e-05 | 47 | 2468963.6296
34 | 95 | CONCLUIDO | 0.9031 | 110.73 | 107.11 | 207.3 | 2.58 | 31 | 240.82 | 53.44 | 35 | 29 | 57.39 | 29935.43 | 1440.94 | 1150.87 | 224.22 | 164.43 | 23498.27 | 0.73 | 0.89 | 19.03 | 1.37 | 0.5 | 10 | 1993.3735 | 2727.4216 | 2467.1203 | 1993373.4927 | 2727421.5542 | 1.3439e-05 | 47 | 2467120.269
35 | 95 | CONCLUIDO | 0.9038 | 110.64 | 107.06 | 214.12 | 2.64 | 30 | 242.57 | 53.44 | 36 | 28 | 58.14 | 30151.65 | 1440.38 | 1150.91 | 222.82 | 164.43 | 22800.71 | 0.74 | 0.89 | 19.02 | 1.32 | 0.5 | 10 | 1991.5315 | 2724.9013 | 2464.8406 | 1991531.5387 | 2724901.3114 | 1.3449e-05 | 47 | 2464840.5547
36 | 95 | CONCLUIDO | 0.9046 | 110.55 | 107 | 221.37 | 2.69 | 29 | 244.34 | 53.44 | 37 | 27 | 58.9 | 30368.96 | 1439.67 | 1150.9 | 220.55 | 164.43 | 21671.54 | 0.75 | 0.89 | 19.02 | 1.26 | 0.5 | 10 | 1989.3577 | 2721.927 | 2462.1501 | 1989357.7015 | 2721926.9715 | 1.3461e-05 | 47 | 2462150.0816
37 | 95 | CONCLUIDO | 0.9045 | 110.56 | 107.01 | 221.41 | 2.75 | 29 | 246.11 | 53.44 | 38 | 27 | 59.67 | 30587.38 | 1441.31 | 1150.9 | 221.09 | 164.43 | 21940.27 | 0.74 | 0.89 | 19.03 | 1.28 | 0.5 | 10 | 1991.1268 | 2724.3475 | 2464.3396 | 1991126.7783 | 2724347.5004 | 1.3459e-05 | 47 | 2464339.5986
38 | 95 | CONCLUIDO | 0.9052 | 110.47 | 106.96 | 229.2 | 2.8 | 28 | 247.89 | 53.44 | 39 | 26 | 60.45 | 30806.92 | 1438.22 | 1150.95 | 219.51 | 164.43 | 21155.81 | 0.75 | 0.89 | 19.02 | 1.23 | 0.5 | 10 | 1986.8558 | 2718.5038 | 2459.0536 | 1986855.7993 | 2718503.7586 | 1.347e-05 | 47 | 2459053.5753
39 | 95 | CONCLUIDO | 0.906 | 110.37 | 106.9 | 237.55 | 2.85 | 27 | 249.68 | 53.44 | 40 | 25 | 61.24 | 31027.6 | 1438.68 | 1150.9 | 217.27 | 164.43 | 20040.66 | 0.76 | 0.89 | 19.02 | 1.16 | 0.5 | 10 | 1976.8617 | 2704.8294 | 2446.6843 | 1976861.724 | 2704829.4237 | 1.3482e-05 | 46 | 2446684.2998

## RESULTADOS_9
Unnamed: 0 | Volume de calda [L] | STATUS | Capacidade operacional [ha/h] | Tempo de missao [h] | Tempo util [h] | Tempo por voo [min] | Autonomia Projetada [h] | N° Voos | MTOW [kg] | Massa Estrutura [kg] | Combustível [kg] | Abastecimentos | Massa gerador | Potência gerador [W] | Combustível consumido [L] | Calda cons [L] | Distância percorrida [km] | Distância Pulverizando [km] | RTL ACUMULADO[m] | EOC [km/km] | EOC [h/h] | Tempo de manobra [h] | Tempo rtl_rtw [h] | V pulv [m/s] | V desloc [m/s] | Preço Total por ha Simples [R$/ha] | Preço Total por ha Presumido [R$/ha] | Preço Total por ha Real [R$/ha] | Preço Total Simples [R$] | Preço Total Presumido [R$] | Prod CAPEX [ha/h/R$] | Dias Trabalhados | Preço Total Real [R$]
0 | 55 | CONCLUIDO | 0.5134 | 194.79 | 163.97 | 8.18 | 0.15 | 1203 | 116.05 | 43.4 | 1 | 1201 | 16.65 | 14546.17 | 1646.75 | 1151.69 | 2153.01 | 164.43 | 982031.1 | 0.08 | 0.58 | 20.96 | 58.19 | 0.5 | 10 | 3916.8207 | 5359.1669 | 4847.6956 | 3916820.7292 | 5359166.9196 | 9.5242e-06 | 82 | 4847695.5504
1 | 55 | CONCLUIDO | 0.7126 | 140.33 | 127.23 | 16.56 | 0.3 | 461 | 117.34 | 43.4 | 2 | 459 | 16.94 | 14705.49 | 1273.9 | 1151.26 | 904.82 | 164.43 | 361644.68 | 0.18 | 0.75 | 19.75 | 21.48 | 0.5 | 10 | 2302.2545 | 3150.0462 | 2849.4102 | 2302254.532 | 3150046.219 | 1.322e-05 | 59 | 2849410.229
2 | 55 | CONCLUIDO | 0.7823 | 127.83 | 118.92 | 24.95 | 0.45 | 286 | 118.63 | 43.4 | 3 | 284 | 17.23 | 14865.24 | 1186.01 | 1151.07 | 623.77 | 164.43 | 221998.89 | 0.26 | 0.8 | 19.45 | 13.18 | 0.5 | 10 | 1988.5581 | 2720.8329 | 2461.1604 | 1988558.0801 | 2720832.8941 | 1.4513e-05 | 54 | 2461160.4214
3 | 55 | CONCLUIDO | 0.8178 | 122.28 | 115.25 | 33.41 | 0.59 | 207 | 119.93 | 43.4 | 4 | 205 | 17.53 | 15025.44 | 1144.59 | 1151.02 | 499.29 | 164.43 | 160152.46 | 0.33 | 0.83 | 19.33 | 9.51 | 0.5 | 10 | 1846.805 | 2526.8801 | 2285.7182 | 1846805.0472 | 2526880.1408 | 1.5171e-05 | 51 | 2285718.2467
4 | 55 | CONCLUIDO | 0.8398 | 119.07 | 113.12 | 41.89 | 0.73 | 162 | 121.23 | 43.4 | 5 | 160 | 17.83 | 15186.08 | 1118.74 | 1150.98 | 427.75 | 164.43 | 124607.24 | 0.38 | 0.85 | 19.24 | 7.38 | 0.5 | 10 | 1771.5028 | 2423.8483 | 2192.5197 | 1771502.8422 | 2423848.3419 | 1.5579e-05 | 50 | 2192519.658
5 | 55 | CONCLUIDO | 0.8543 | 117.05 | 111.79 | 50.43 | 0.86 | 133 | 122.54 | 43.4 | 6 | 131 | 18.14 | 15347.16 | 1100.85 | 1150.96 | 382.76 | 164.43 | 102259 | 0.43 | 0.86 | 19.2 | 6.05 | 0.5 | 10 | 1719.9494 | 2353.3106 | 2128.714 | 1719949.387 | 2353310.63 | 1.5848e-05 | 49 | 2128713.9664
6 | 55 | CONCLUIDO | 0.8647 | 115.65 | 110.86 | 58.87 | 1 | 113 | 123.85 | 43.4 | 7 | 111 | 18.45 | 15508.69 | 1087.33 | 1150.98 | 351.74 | 164.43 | 86846.52 | 0.47 | 0.86 | 19.15 | 5.13 | 0.5 | 10 | 1689.5709 | 2311.7454 | 2091.1157 | 1689570.9029 | 2311745.4479 | 1.6041e-05 | 49 | 2091115.7069
7 | 55 | CONCLUIDO | 0.8723 | 114.64 | 110.21 | 67.48 | 1.13 | 98 | 125.16 | 43.4 | 8 | 96 | 18.76 | 15670.68 | 1076.32 | 1150.95 | 329.08 | 164.43 | 75591 | 0.5 | 0.87 | 19.15 | 4.48 | 0.5 | 10 | 1657.854 | 2268.3489 | 2051.8609 | 1657853.9612 | 2268348.929 | 1.6182e-05 | 48 | 2051860.8909
8 | 55 | CONCLUIDO | 0.8791 | 113.76 | 109.62 | 76.48 | 1.26 | 86 | 126.48 | 43.4 | 9 | 84 | 19.08 | 15833.12 | 1066.04 | 1150.96 | 309.1 | 164.43 | 65660.65 | 0.53 | 0.87 | 19.12 | 3.88 | 0.5 | 10 | 1637.3271 | 2240.2632 | 2026.4557 | 1637327.1429 | 2240263.2307 | 1.6308e-05 | 48 | 2026455.6522
9 | 55 | CONCLUIDO | 0.8839 | 113.14 | 109.21 | 85.1 | 1.38 | 77 | 127.8 | 43.4 | 10 | 75 | 19.4 | 15996.02 | 1057.46 | 1150.91 | 295.35 | 164.43 | 58829.96 | 0.56 | 0.88 | 19.11 | 3.48 | 0.5 | 10 | 1621.733 | 2218.9267 | 2007.1554 | 1621733.0304 | 2218926.678 | 1.6397e-05 | 48 | 2007155.4302
10 | 55 | CONCLUIDO | 0.8878 | 112.63 | 108.88 | 93.32 | 1.5 | 70 | 129.13 | 43.4 | 11 | 68 | 19.73 | 16159.39 | 1049.56 | 1150.95 | 284.51 | 164.43 | 53449.02 | 0.58 | 0.88 | 19.08 | 3.14 | 0.5 | 10 | 1599.3911 | 2188.3575 | 1979.5037 | 1599391.1148 | 2188357.4834 | 1.647e-05 | 47 | 1979503.7166
11 | 55 | CONCLUIDO | 0.891 | 112.24 | 108.62 | 101.83 | 1.63 | 64 | 130.45 | 43.4 | 12 | 62 | 20.05 | 16323.22 | 1042.33 | 1150.94 | 275.71 | 164.43 | 49078.29 | 0.6 | 0.88 | 19.08 | 2.89 | 0.5 | 10 | 1587.7251 | 2172.3955 | 1965.0651 | 1587725.0515 | 2172395.4609 | 1.6529e-05 | 47 | 1965065.0871
12 | 55 | CONCLUIDO | 0.8946 | 111.78 | 108.31 | 112.04 | 1.74 | 58 | 131.79 | 43.4 | 13 | 56 | 20.39 | 16487.53 | 1034.56 | 1150.88 | 264.69 | 164.43 | 43595.99 | 0.62 | 0.88 | 19.08 | 2.58 | 0.5 | 10 | 1575.0304 | 2155.0261 | 1949.3534 | 1575030.3847 | 2155026.0578 | 1.6596e-05 | 47 | 1949353.3954
13 | 55 | CONCLUIDO | 0.8966 | 111.53 | 108.15 | 120.17 | 1.86 | 54 | 133.12 | 43.4 | 14 | 52 | 20.72 | 16652.31 | 1029.06 | 1150.91 | 259.69 | 164.43 | 41117.62 | 0.63 | 0.88 | 19.06 | 2.42 | 0.5 | 10 | 1566.8895 | 2143.8873 | 1939.2777 | 1566889.4974 | 2143887.3366 | 1.6633e-05 | 47 | 1939277.7382
14 | 55 | CONCLUIDO | 0.8988 | 111.25 | 107.98 | 129.57 | 1.97 | 50 | 134.46 | 43.4 | 15 | 48 | 21.06 | 16817.7 | 1022.35 | 1150.9 | 253.97 | 164.43 | 38276.48 | 0.65 | 0.89 | 19.05 | 2.24 | 0.5 | 10 | 1557.3452 | 2130.8284 | 1927.4652 | 1557345.2304 | 2130828.4495 | 1.6674e-05 | 47 | 1927465.1729
15 | 55 | CONCLUIDO | 0.9003 | 111.08 | 107.87 | 137.71 | 2.08 | 47 | 135.81 | 43.4 | 16 | 45 | 21.41 | 16983.46 | 1017.48 | 1150.93 | 250.3 | 164.43 | 36454.6 | 0.66 | 0.89 | 19.05 | 2.14 | 0.5 | 10 | 1550.5873 | 2121.582 | 1919.1012 | 1550587.3148 | 2121581.9712 | 1.6702e-05 | 47 | 1919101.1656
16 | 55 | CONCLUIDO | 0.9022 | 110.84 | 107.7 | 146.87 | 2.19 | 44 | 137.15 | 43.4 | 17 | 42 | 21.75 | 17149.71 | 1010.52 | 1150.89 | 244.47 | 164.43 | 33558.6 | 0.67 | 0.89 | 19.05 | 1.97 | 0.5 | 10 | 1541.2539 | 2108.8116 | 1907.5495 | 1541253.8799 | 2108811.5538 | 1.6737e-05 | 47 | 1907549.5388
17 | 55 | CONCLUIDO | 0.904 | 110.62 | 107.55 | 157.4 | 2.3 | 41 | 138.51 | 43.4 | 18 | 39 | 22.11 | 17316.45 | 1003.83 | 1150.9 | 239.74 | 164.43 | 31208.98 | 0.69 | 0.89 | 19.03 | 1.82 | 0.5 | 10 | 1532.3702 | 2096.6565 | 1896.5545 | 1532370.1892 | 2096656.4963 | 1.677e-05 | 47 | 1896554.543
18 | 55 | CONCLUIDO | 0.905 | 110.49 | 107.48 | 165.35 | 2.4 | 39 | 139.86 | 43.4 | 19 | 37 | 22.46 | 17483.7 | 998.22 | 1150.91 | 237.09 | 164.43 | 29890.76 | 0.69 | 0.89 | 19.03 | 1.74 | 0.5 | 10 | 1525.6467 | 2087.4571 | 1888.2331 | 1525646.6557 | 2087457.0611 | 1.6789e-05 | 47 | 1888233.089
19 | 55 | CONCLUIDO | 0.9062 | 110.35 | 107.38 | 174.14 | 2.5 | 37 | 141.22 | 43.4 | 20 | 35 | 22.82 | 17651.44 | 992.79 | 1150.87 | 233.43 | 164.43 | 28071.37 | 0.7 | 0.89 | 19.04 | 1.65 | 0.5 | 10 | 1509.9379 | 2065.9636 | 1868.791 | 1509937.8955 | 2065963.6424 | 1.6811e-05 | 46 | 1868790.9719
20 | 55 | CONCLUIDO | 0.9076 | 110.18 | 107.26 | 183.87 | 2.61 | 35 | 142.59 | 43.4 | 21 | 33 | 23.19 | 17819.69 | 988.77 | 1150.91 | 229.53 | 164.43 | 26131.11 | 0.72 | 0.89 | 19.03 | 1.53 | 0.5 | 10 | 1504.2211 | 2058.1416 | 1861.7155 | 1504221.0663 | 2058141.6245 | 1.6837e-05 | 46 | 1861715.4765
21 | 55 | CONCLUIDO | 0.9086 | 110.06 | 107.19 | 194.89 | 2.7 | 33 | 143.96 | 43.4 | 22 | 31 | 23.56 | 17988.46 | 981.26 | 1150.88 | 226.96 | 164.43 | 24857.6 | 0.72 | 0.89 | 19.03 | 1.46 | 0.5 | 10 | 1495.7246 | 2046.5164 | 1851.1997 | 1495724.5955 | 2046516.3782 | 1.6856e-05 | 46 | 1851199.7274
22 | 55 | CONCLUIDO | 0.9091 | 110 | 107.15 | 200.91 | 2.8 | 32 | 145.33 | 43.4 | 23 | 30 | 23.93 | 18157.74 | 977.78 | 1150.89 | 225.81 | 164.43 | 24288.61 | 0.73 | 0.89 | 19.03 | 1.42 | 0.5 | 10 | 1491.74 | 2041.0644 | 1846.2681 | 1491739.9697 | 2041064.4374 | 1.6865e-05 | 46 | 1846268.1122
23 | 55 | CONCLUIDO | 0.9104 | 109.84 | 107.04 | 214.08 | 2.89 | 30 | 146.7 | 43.4 | 24 | 28 | 24.3 | 18327.54 | 970.43 | 1150.9 | 222.07 | 164.43 | 22426.39 | 0.74 | 0.89 | 19.02 | 1.3 | 0.5 | 10 | 1483.0163 | 2029.1283 | 1835.4711 | 1483016.2719 | 2029128.2893 | 1.6889e-05 | 46 | 1835471.1332
24 | 55 | CONCLUIDO | 0.9108 | 109.79 | 107.02 | 221.41 | 2.99 | 29 | 148.09 | 43.4 | 25 | 27 | 24.69 | 18497.87 | 966.73 | 1150.88 | 221.39 | 164.43 | 22093.95 | 0.74 | 0.89 | 19.02 | 1.28 | 0.5 | 10 | 1478.9807 | 2023.6066 | 1830.4764 | 1478980.6786 | 2023606.6125 | 1.6896e-05 | 46 | 1830476.4376
25 | 55 | CONCLUIDO | 0.9114 | 109.72 | 106.97 | 229.22 | 3.08 | 28 | 149.47 | 43.4 | 26 | 26 | 25.07 | 18668.73 | 958.52 | 1150.92 | 219.65 | 164.43 | 21228.59 | 0.75 | 0.89 | 19.02 | 1.24 | 0.5 | 10 | 1470.3656 | 2011.8191 | 1819.8139 | 1470365.5944 | 2011819.0742 | 1.6908e-05 | 46 | 1819813.8854
26 | 55 | CONCLUIDO | 0.912 | 109.65 | 106.92 | 237.61 | 3.17 | 27 | 150.86 | 43.4 | 27 | 25 | 25.46 | 18840.13 | 958.46 | 1150.9 | 218.27 | 164.43 | 20540.22 | 0.75 | 0.89 | 19.02 | 1.19 | 0.5 | 10 | 1469.5429 | 2010.6934 | 1818.7957 | 1469542.8918 | 2010693.4163 | 1.6919e-05 | 46 | 1818795.6587
27 | 55 | CONCLUIDO | 0.9125 | 109.59 | 106.88 | 246.65 | 3.26 | 26 | 152.25 | 43.4 | 28 | 24 | 25.85 | 19012.07 | 949.94 | 1150.88 | 216.9 | 164.43 | 19860.25 | 0.76 | 0.89 | 19.01 | 1.15 | 0.5 | 10 | 1460.7783 | 1998.7013 | 1807.948 | 1460778.2586 | 1998701.2584 | 1.6928e-05 | 46 | 1807948.0155
28 | 55 | CONCLUIDO | 0.9131 | 109.51 | 106.83 | 256.4 | 3.34 | 25 | 153.65 | 43.4 | 29 | 22 | 26.25 | 19184.56 | 947.24 | 1150.87 | 215.28 | 164.43 | 19057.6 | 0.76 | 0.89 | 19.01 | 1.1 | 0.5 | 10 | 1457.4454 | 1994.1411 | 1803.8231 | 1457445.3973 | 1994141.0906 | 1.6939e-05 | 46 | 1803823.0637
29 | 55 | CONCLUIDO | 0.9139 | 109.43 | 106.77 | 266.92 | 3.43 | 24 | 155.06 | 43.4 | 30 | 20 | 26.66 | 19357.59 | 940.79 | 1150.88 | 212.92 | 164.43 | 17881.41 | 0.77 | 0.9 | 19.01 | 1.04 | 0.5 | 10 | 1450.3021 | 1984.3673 | 1794.982 | 1450302.0706 | 1984367.2758 | 1.6954e-05 | 46 | 1794982.0481
30 | 55 | CONCLUIDO | 0.9145 | 109.36 | 106.72 | 278.4 | 3.51 | 23 | 156.46 | 43.4 | 31 | 13 | 27.06 | 19531.19 | 938.17 | 1150.9 | 211.03 | 164.43 | 16940.71 | 0.78 | 0.9 | 19.02 | 0.99 | 0.5 | 10 | 1447.0574 | 1979.9277 | 1790.9662 | 1447057.3545 | 1979927.7121 | 1.6965e-05 | 46 | 1790966.1901
31 | 55 | CONCLUIDO | 0.9143 | 109.37 | 106.74 | 278.45 | 3.59 | 23 | 157.88 | 43.4 | 32 | 10 | 27.48 | 19705.34 | 941.82 | 1150.88 | 211.69 | 164.43 | 17272.21 | 0.78 | 0.9 | 19.02 | 1.01 | 0.5 | 10 | 1450.7873 | 1985.0311 | 1795.5825 | 1450787.25 | 1985031.1197 | 1.6961e-05 | 46 | 1795582.5356
32 | 55 | CONCLUIDO | 0.9141 | 109.4 | 106.76 | 278.52 | 3.67 | 23 | 159.29 | 43.4 | 33 | 5 | 27.89 | 19880.19 | 940.47 | 1150.92 | 212.02 | 164.43 | 17437.4 | 0.78 | 0.9 | 19.03 | 1.03 | 0.5 | 10 | 1449.7561 | 1983.6202 | 1794.3063 | 1449756.0965 | 1983620.25 | 1.6958e-05 | 46 | 1794306.3174
33 | 55 | CONCLUIDO | 0.9147 | 109.32 | 106.71 | 291.04 | 3.75 | 22 | 160.71 | 43.4 | 34 | 2 | 28.31 | 20055.5 | 945.89 | 1150.91 | 210.42 | 164.43 | 16639.98 | 0.78 | 0.9 | 19.03 | 0.98 | 0.5 | 10 | 1454.1658 | 1989.6538 | 1799.7641 | 1454165.8158 | 1989653.8225 | 1.6969e-05 | 46 | 1799764.0542
34 | 55 | CONCLUIDO | 0.9148 | 109.31 | 106.7 | 291 | 3.82 | 22 | 162.14 | 43.4 | 35 | 0 | 28.74 | 20231.39 | 952.97 | 1150.9 | 209.91 | 164.43 | 16388.97 | 0.78 | 0.9 | 19.03 | 0.97 | 0.5 | 10 | 1460.777 | 1998.6995 | 1807.9464 | 1460776.9549 | 1998699.4746 | 1.6971e-05 | 46 | 1807946.4019

## resultados
Unnamed: 0 | Volume de calda [L] | STATUS | Capacidade operacional [ha/h] | Tempo de missao [h] | Tempo util [h] | Tempo por voo [min] | Autonomia Projetada [h] | N° Voos | MTOW [kg] | Massa Estrutura [kg] | Combustível [kg] | Abastecimentos | Massa gerador | Potência gerador [W] | Combustível consumido [L] | Calda cons [L] | Distância percorrida [km] | Distância Pulverizando [km] | RTL ACUMULADO[m] | EOC [km/km] | EOC [h/h] | Tempo de manobra [h] | Tempo rtl_rtw [h] | V pulv [m/s] | V desloc [m/s]
0 | 100 | CONCLUIDO | 0.3144 | 318.11 | 224.94 | 5.79 | 0.09 | 2331 | 194.77 | 54.38 | 1 | 2329 | 39.4 | 24256.19 | 3156.94 | 1152.63 | 4237 | 164.43 | 2018389.04 | 0.04 | 0.43 | 22.77 | 119.13 | 0.5 | 10
1 | 100 | CONCLUIDO | 0.5905 | 169.34 | 139.21 | 11.76 | 0.18 | 710 | 196.32 | 54.38 | 2 | 708 | 39.95 | 24447.22 | 1954.61 | 1151.36 | 1312.06 | 164.43 | 564023.41 | 0.13 | 0.69 | 20.14 | 33.46 | 0.5 | 10
2 | 100 | CONCLUIDO | 0.6918 | 144.54 | 125.5 | 17.72 | 0.27 | 425 | 197.88 | 54.38 | 3 | 423 | 40.5 | 24639 | 1761.38 | 1151.22 | 846.91 | 164.43 | 332873.06 | 0.19 | 0.76 | 19.67 | 19.75 | 0.5 | 10
3 | 100 | CONCLUIDO | 0.7456 | 134.12 | 119.78 | 23.64 | 0.36 | 304 | 199.44 | 54.38 | 4 | 302 | 41.06 | 24831.54 | 1680.42 | 1151.04 | 652.5 | 164.43 | 236271.18 | 0.25 | 0.8 | 19.5 | 14.04 | 0.5 | 10
4 | 100 | CONCLUIDO | 0.7796 | 128.27 | 116.57 | 29.64 | 0.44 | 236 | 201.01 | 54.38 | 5 | 234 | 41.63 | 25024.84 | 1634.52 | 1151.01 | 544.58 | 164.43 | 182654.37 | 0.3 | 0.82 | 19.36 | 10.83 | 0.5 | 10
5 | 100 | CONCLUIDO | 0.8018 | 124.72 | 114.66 | 35.46 | 0.53 | 194 | 202.58 | 54.38 | 6 | 192 | 42.2 | 25218.93 | 1606.9 | 1150.96 | 479.4 | 164.43 | 150273.51 | 0.34 | 0.83 | 19.31 | 8.92 | 0.5 | 10
6 | 100 | CONCLUIDO | 0.8186 | 122.16 | 113.27 | 41.44 | 0.61 | 164 | 204.16 | 54.38 | 7 | 162 | 42.78 | 25413.94 | 1586.28 | 1150.96 | 432.42 | 164.43 | 126930.88 | 0.38 | 0.84 | 19.26 | 7.53 | 0.5 | 10
7 | 100 | CONCLUIDO | 0.8318 | 120.23 | 112.19 | 47.4 | 0.69 | 142 | 205.75 | 54.38 | 8 | 140 | 43.37 | 25609.61 | 1570.59 | 1151.02 | 396.25 | 164.43 | 108956.84 | 0.41 | 0.85 | 19.2 | 6.45 | 0.5 | 10
8 | 100 | CONCLUIDO | 0.8412 | 118.87 | 111.46 | 53.07 | 0.77 | 126 | 207.34 | 54.38 | 9 | 124 | 43.96 | 25806.1 | 1559.64 | 1150.97 | 371.28 | 164.43 | 96553.1 | 0.44 | 0.86 | 19.18 | 5.72 | 0.5 | 10
9 | 100 | CONCLUIDO | 0.8491 | 117.77 | 110.86 | 58.86 | 0.85 | 113 | 208.94 | 54.38 | 10 | 111 | 44.56 | 26003.41 | 1550.22 | 1150.91 | 350.54 | 164.43 | 86248.38 | 0.47 | 0.86 | 19.18 | 5.12 | 0.5 | 10
10 | 100 | CONCLUIDO | 0.8554 | 116.9 | 110.42 | 64.95 | 0.93 | 102 | 210.55 | 54.38 | 11 | 100 | 45.17 | 26201.54 | 1543.73 | 1150.98 | 336.71 | 164.43 | 79389.25 | 0.49 | 0.87 | 19.13 | 4.68 | 0.5 | 10
11 | 100 | CONCLUIDO | 0.8614 | 116.09 | 109.96 | 70.94 | 1 | 93 | 212.16 | 54.38 | 12 | 91 | 45.78 | 26400.51 | 1536.68 | 1150.94 | 320.55 | 164.43 | 71353.54 | 0.51 | 0.87 | 19.13 | 4.22 | 0.5 | 10
12 | 100 | CONCLUIDO | 0.8658 | 115.49 | 109.63 | 76.49 | 1.08 | 86 | 213.78 | 54.38 | 13 | 84 | 46.4 | 26600.32 | 1531.41 | 1150.92 | 309.71 | 164.43 | 65965.88 | 0.53 | 0.87 | 19.12 | 3.9 | 0.5 | 10
13 | 100 | CONCLUIDO | 0.8697 | 114.98 | 109.35 | 82.02 | 1.15 | 80 | 215.41 | 54.38 | 14 | 78 | 47.03 | 26801 | 1527.23 | 1150.94 | 300.52 | 164.43 | 61404.1 | 0.55 | 0.87 | 19.1 | 3.62 | 0.5 | 10
14 | 100 | CONCLUIDO | 0.8737 | 114.45 | 109.06 | 88.42 | 1.23 | 74 | 217.04 | 54.38 | 15 | 72 | 47.66 | 27002.55 | 1522.84 | 1150.91 | 290.13 | 164.43 | 56239.29 | 0.57 | 0.88 | 19.1 | 3.32 | 0.5 | 10
15 | 100 | CONCLUIDO | 0.8768 | 114.05 | 108.85 | 94.65 | 1.3 | 69 | 218.68 | 54.38 | 16 | 67 | 48.31 | 27204.98 | 1518.71 | 1150.95 | 283.18 | 164.43 | 52786.47 | 0.58 | 0.88 | 19.09 | 3.11 | 0.5 | 10
16 | 100 | CONCLUIDO | 0.8795 | 113.7 | 108.66 | 100.3 | 1.37 | 65 | 220.33 | 54.38 | 17 | 63 | 48.95 | 27408.3 | 1516.25 | 1150.94 | 277.09 | 164.43 | 49762.88 | 0.59 | 0.88 | 19.07 | 2.92 | 0.5 | 10
17 | 100 | CONCLUIDO | 0.8813 | 113.47 | 108.54 | 105.04 | 1.44 | 62 | 221.99 | 54.38 | 18 | 60 | 49.61 | 27612.53 | 1514.45 | 1150.91 | 272.56 | 164.43 | 47513.27 | 0.6 | 0.88 | 19.08 | 2.8 | 0.5 | 10
18 | 100 | CONCLUIDO | 0.8843 | 113.08 | 108.31 | 112.04 | 1.51 | 58 | 223.65 | 54.38 | 19 | 56 | 50.27 | 27817.81 | 1510.75 | 1150.93 | 265.03 | 164.43 | 43767.58 | 0.62 | 0.88 | 19.07 | 2.57 | 0.5 | 10
19 | 100 | CONCLUIDO | 0.8861 | 112.85 | 108.19 | 118.03 | 1.58 | 55 | 225.32 | 54.38 | 20 | 53 | 50.95 | 28023.89 | 1508.52 | 1150.92 | 261.39 | 164.43 | 41960.21 | 0.63 | 0.88 | 19.06 | 2.46 | 0.5 | 10
20 | 100 | CONCLUIDO | 0.8875 | 112.67 | 108.1 | 122.37 | 1.64 | 53 | 227 | 54.38 | 21 | 51 | 51.62 | 28230.92 | 1507.21 | 1150.93 | 257.98 | 164.43 | 40268.58 | 0.64 | 0.88 | 19.06 | 2.36 | 0.5 | 10
21 | 100 | CONCLUIDO | 0.8895 | 112.42 | 107.96 | 129.55 | 1.71 | 50 | 228.69 | 54.38 | 22 | 48 | 52.31 | 28438.91 | 1503.97 | 1150.9 | 253.1 | 164.43 | 37839.75 | 0.65 | 0.89 | 19.05 | 2.22 | 0.5 | 10
22 | 100 | CONCLUIDO | 0.8906 | 112.28 | 107.9 | 134.87 | 1.77 | 48 | 230.38 | 54.38 | 23 | 46 | 53 | 28647.87 | 1504.28 | 1150.9 | 250.85 | 164.43 | 36728.94 | 0.66 | 0.89 | 19.06 | 2.16 | 0.5 | 10
23 | 100 | CONCLUIDO | 0.8923 | 112.08 | 107.77 | 140.57 | 1.84 | 46 | 232.08 | 54.38 | 24 | 44 | 53.71 | 28857.81 | 1502.17 | 1150.95 | 246.57 | 164.43 | 34598.95 | 0.67 | 0.89 | 19.05 | 2.04 | 0.5 | 10
24 | 100 | CONCLUIDO | 0.8936 | 111.91 | 107.68 | 146.84 | 1.9 | 44 | 233.79 | 54.38 | 25 | 42 | 54.42 | 29068.74 | 1501.25 | 1150.89 | 244.09 | 164.43 | 33364.62 | 0.67 | 0.89 | 19.04 | 1.95 | 0.5 | 10
25 | 100 | CONCLUIDO | 0.8942 | 111.83 | 107.64 | 150.19 | 1.96 | 43 | 235.51 | 54.38 | 26 | 41 | 55.14 | 29280.69 | 1500.76 | 1150.9 | 242.42 | 164.43 | 32536.33 | 0.68 | 0.89 | 19.04 | 1.91 | 0.5 | 10
26 | 100 | CONCLUIDO | 0.8956 | 111.66 | 107.55 | 157.39 | 2.02 | 41 | 237.24 | 54.38 | 27 | 39 | 55.86 | 29493.67 | 1499.71 | 1150.89 | 239.59 | 164.43 | 31129.98 | 0.69 | 0.89 | 19.04 | 1.82 | 0.5 | 10
27 | 100 | CONCLUIDO | 0.8961 | 111.6 | 107.53 | 161.29 | 2.08 | 40 | 238.97 | 54.38 | 28 | 38 | 56.6 | 29707.68 | 1501.02 | 1150.91 | 238.34 | 164.43 | 30512.29 | 0.69 | 0.89 | 19.05 | 1.79 | 0.5 | 10
28 | 100 | CONCLUIDO | 0.8978 | 111.39 | 107.39 | 169.57 | 2.14 | 38 | 240.72 | 54.38 | 29 | 36 | 57.34 | 29922.88 | 1497.93 | 1150.88 | 234.21 | 164.43 | 28458.63 | 0.7 | 0.89 | 19.03 | 1.66 | 0.5 | 10
29 | 100 | CONCLUIDO | 0.8982 | 111.34 | 107.38 | 174.13 | 2.2 | 37 | 242.47 | 54.38 | 30 | 35 | 58.1 | 30139.04 | 1498.24 | 1150.92 | 233.39 | 164.43 | 28051.91 | 0.7 | 0.89 | 19.04 | 1.65 | 0.5 | 10
30 | 100 | CONCLUIDO | 0.899 | 111.24 | 107.32 | 178.87 | 2.26 | 36 | 244.23 | 54.38 | 31 | 34 | 58.86 | 30356.28 | 1498.12 | 1150.89 | 231.61 | 164.43 | 27168.46 | 0.71 | 0.89 | 19.03 | 1.59 | 0.5 | 10
31 | 100 | CONCLUIDO | 0.8994 | 111.19 | 107.31 | 183.96 | 2.31 | 35 | 246 | 54.38 | 32 | 33 | 59.63 | 30574.64 | 1498.33 | 1150.87 | 231.13 | 164.43 | 26933.18 | 0.71 | 0.89 | 19.04 | 1.58 | 0.5 | 10
32 | 100 | CONCLUIDO | 0.9001 | 111.1 | 107.26 | 189.28 | 2.37 | 34 | 247.78 | 54.38 | 33 | 32 | 60.41 | 30794.11 | 1497.81 | 1150.88 | 229.45 | 164.43 | 26097.41 | 0.72 | 0.89 | 19.03 | 1.53 | 0.5 | 10
33 | 100 | CONCLUIDO | 0.9011 | 110.98 | 107.18 | 194.87 | 2.42 | 33 | 249.57 | 54.38 | 34 | 31 | 61.2 | 31014.73 | 1496.98 | 1150.87 | 226.93 | 164.43 | 24840.25 | 0.72 | 0.89 | 19.03 | 1.45 | 0.5 | 10
34 | 100 | CONCLUIDO | 0.9017 | 110.9 | 107.14 | 200.89 | 2.48 | 32 | 251.37 | 54.38 | 35 | 30 | 61.99 | 31236.5 | 1498.69 | 1150.87 | 225.63 | 164.43 | 24198.32 | 0.73 | 0.89 | 19.03 | 1.41 | 0.5 | 10
35 | 100 | CONCLUIDO | 0.9022 | 110.85 | 107.12 | 207.33 | 2.53 | 31 | 253.18 | 54.38 | 36 | 29 | 62.8 | 31459.45 | 1497.05 | 1150.91 | 224.89 | 164.43 | 23833.61 | 0.73 | 0.89 | 19.03 | 1.39 | 0.5 | 10
36 | 100 | CONCLUIDO | 0.9032 | 110.72 | 107.03 | 214.07 | 2.58 | 30 | 255 | 54.38 | 37 | 28 | 63.62 | 31683.59 | 1496.33 | 1150.87 | 221.9 | 164.43 | 22342.23 | 0.74 | 0.89 | 19.02 | 1.3 | 0.5 | 10
37 | 100 | CONCLUIDO | 0.903 | 110.74 | 107.06 | 214.12 | 2.63 | 30 | 256.82 | 54.38 | 38 | 28 | 64.45 | 31909.08 | 1496.87 | 1150.88 | 222.74 | 164.43 | 22760.99 | 0.74 | 0.89 | 19.03 | 1.33 | 0.5 | 10
38 | 100 | CONCLUIDO | 0.9038 | 110.64 | 107 | 221.37 | 2.68 | 29 | 258.66 | 54.38 | 39 | 27 | 65.28 | 32135.68 | 1499.51 | 1150.93 | 220.6 | 164.43 | 21696.21 | 0.75 | 0.89 | 19.02 | 1.26 | 0.5 | 10
39 | 100 | CONCLUIDO | 0.9046 | 110.55 | 106.95 | 229.17 | 2.73 | 28 | 260.51 | 54.38 | 40 | 26 | 66.13 | 32363.54 | 1499.39 | 1150.87 | 219.11 | 164.43 | 20954.98 | 0.75 | 0.89 | 19.01 | 1.21 | 0.5 | 10
0 | 40 | CONCLUIDO | 0.5911 | 169.19 | 149.81 | 9.74 | 0.2 | 923 | 89.87 | 37.55 | 1 | 921 | 11.32 | 11317.98 | 1267.19 | 1151.57 | 1671.29 | 164.43 | 742572.26 | 0.1 | 0.64 | 20.51 | 44.05 | 0.5 | 10
1 | 40 | CONCLUIDO | 0.757 | 132.1 | 123.1 | 19.75 | 0.39 | 374 | 91.1 | 37.55 | 2 | 372 | 11.54 | 11468.97 | 1034.84 | 1151.21 | 765.15 | 164.43 | 292247.48 | 0.21 | 0.78 | 19.6 | 17.35 | 0.5 | 10
2 | 40 | CONCLUIDO | 0.8141 | 122.83 | 116.47 | 29.86 | 0.57 | 234 | 92.32 | 37.55 | 3 | 232 | 11.77 | 11620.34 | 972.17 | 1151.08 | 540.87 | 164.43 | 180806.94 | 0.3 | 0.82 | 19.36 | 10.73 | 0.5 | 10
3 | 40 | CONCLUIDO | 0.8429 | 118.64 | 113.49 | 40.06 | 0.75 | 170 | 93.55 | 37.55 | 4 | 168 | 12 | 11772.07 | 940.24 | 1151.01 | 440.15 | 164.43 | 130766.77 | 0.37 | 0.84 | 19.25 | 7.75 | 0.5 | 10
4 | 40 | CONCLUIDO | 0.8601 | 116.26 | 111.81 | 50.44 | 0.93 | 133 | 94.79 | 37.55 | 5 | 131 | 12.23 | 11924.18 | 918.94 | 1150.93 | 383.83 | 164.43 | 102791.34 | 0.43 | 0.86 | 19.18 | 6.08 | 0.5 | 10
5 | 40 | CONCLUIDO | 0.8719 | 114.69 | 110.69 | 60.93 | 1.1 | 109 | 96.02 | 37.55 | 6 | 107 | 12.47 | 12076.67 | 902.85 | 1150.93 | 345.2 | 164.43 | 83595.66 | 0.48 | 0.86 | 19.17 | 4.96 | 0.5 | 10
6 | 40 | CONCLUIDO | 0.8796 | 113.69 | 109.99 | 70.96 | 1.27 | 93 | 97.26 | 37.55 | 7 | 91 | 12.71 | 12229.54 | 889.95 | 1150.93 | 321.54 | 164.43 | 71845.93 | 0.51 | 0.87 | 19.14 | 4.26 | 0.5 | 10
7 | 40 | CONCLUIDO | 0.8865 | 112.8 | 109.35 | 82.01 | 1.43 | 80 | 98.5 | 37.55 | 8 | 78 | 12.95 | 12382.79 | 877.61 | 1150.93 | 300.3 | 164.43 | 61291.4 | 0.55 | 0.87 | 19.11 | 3.62 | 0.5 | 10
8 | 40 | CONCLUIDO | 0.8917 | 112.15 | 108.89 | 93.33 | 1.59 | 70 | 99.75 | 37.55 | 9 | 68 | 13.2 | 12536.43 | 866.38 | 1150.91 | 284.23 | 164.43 | 53304.98 | 0.58 | 0.88 | 19.1 | 3.15 | 0.5 | 10
9 | 40 | CONCLUIDO | 0.8951 | 111.72 | 108.58 | 103.41 | 1.74 | 63 | 101 | 37.55 | 10 | 61 | 13.45 | 12690.46 | 856.17 | 1150.91 | 274.23 | 164.43 | 48339.87 | 0.6 | 0.88 | 19.08 | 2.85 | 0.5 | 10
10 | 40 | CONCLUIDO | 0.8991 | 111.22 | 108.22 | 115.95 | 1.89 | 56 | 102.25 | 37.55 | 11 | 54 | 13.7 | 12844.88 | 845.13 | 1150.9 | 261.82 | 164.43 | 42172.96 | 0.63 | 0.88 | 19.07 | 2.49 | 0.5 | 10
11 | 40 | CONCLUIDO | 0.9015 | 110.92 | 108.02 | 127.08 | 2.04 | 51 | 103.51 | 37.55 | 12 | 49 | 13.95 | 12999.7 | 835.22 | 1150.92 | 255.24 | 164.43 | 38906.88 | 0.64 | 0.89 | 19.06 | 2.29 | 0.5 | 10
12 | 40 | CONCLUIDO | 0.9036 | 110.66 | 107.84 | 137.66 | 2.18 | 47 | 104.76 | 37.55 | 13 | 45 | 14.21 | 13154.91 | 828.28 | 1150.91 | 249.31 | 164.43 | 35960.48 | 0.66 | 0.89 | 19.05 | 2.1 | 0.5 | 10
13 | 40 | CONCLUIDO | 0.9057 | 110.41 | 107.66 | 150.23 | 2.33 | 43 | 106.03 | 37.55 | 14 | 41 | 14.47 | 13310.53 | 819.65 | 1150.89 | 243.17 | 164.43 | 32909.98 | 0.68 | 0.89 | 19.05 | 1.93 | 0.5 | 10
14 | 40 | CONCLUIDO | 0.9075 | 110.19 | 107.5 | 161.25 | 2.46 | 40 | 107.29 | 37.55 | 15 | 38 | 14.74 | 13466.55 | 809.77 | 1150.88 | 237.47 | 164.43 | 30076.24 | 0.69 | 0.89 | 19.04 | 1.77 | 0.5 | 10
15 | 40 | CONCLUIDO | 0.9089 | 110.02 | 107.38 | 174.13 | 2.6 | 37 | 108.56 | 37.55 | 16 | 35 | 15.01 | 13623.1 | 799.49 | 1150.89 | 233.31 | 164.43 | 28012.48 | 0.7 | 0.89 | 19.04 | 1.65 | 0.5 | 10
16 | 40 | CONCLUIDO | 0.9098 | 109.91 | 107.31 | 183.97 | 2.73 | 35 | 109.83 | 37.55 | 17 | 32 | 15.28 | 13779.95 | 792.72 | 1150.91 | 231.16 | 164.43 | 26945.08 | 0.71 | 0.89 | 19.04 | 1.58 | 0.5 | 10
17 | 40 | CONCLUIDO | 0.911 | 109.76 | 107.2 | 194.91 | 2.86 | 33 | 111.11 | 37.55 | 18 | 25 | 15.55 | 13937.22 | 782.79 | 1150.91 | 227.2 | 164.43 | 24975.27 | 0.72 | 0.89 | 19.04 | 1.47 | 0.5 | 10
18 | 40 | CONCLUIDO | 0.9119 | 109.66 | 107.13 | 207.35 | 2.98 | 31 | 112.39 | 37.55 | 19 | 17 | 15.83 | 14094.9 | 779.97 | 1150.89 | 224.65 | 164.43 | 23712.36 | 0.73 | 0.89 | 19.04 | 1.4 | 0.5 | 10
19 | 40 | CONCLUIDO | 0.9125 | 109.59 | 107.09 | 214.18 | 3.1 | 30 | 113.67 | 37.55 | 20 | 6 | 16.12 | 14253 | 779.94 | 1150.93 | 222.51 | 164.43 | 22648.56 | 0.74 | 0.89 | 19.06 | 1.35 | 0.5 | 10
20 | 40 | CONCLUIDO | 0.9125 | 109.59 | 107.08 | 214.16 | 3.22 | 30 | 114.95 | 37.55 | 21 | 1 | 16.4 | 14411.53 | 785.69 | 1150.95 | 222.1 | 164.43 | 22444.09 | 0.74 | 0.89 | 19.06 | 1.35 | 0.5 | 10
21 | 40 | CONCLUIDO | 0.9125 | 109.59 | 107.08 | 214.17 | 3.34 | 30 | 116.24 | 37.55 | 22 | 0 | 16.69 | 14570.49 | 793.59 | 1150.93 | 222.13 | 164.43 | 22456.17 | 0.74 | 0.89 | 19.06 | 1.35 | 0.5 | 10
0 | 30 | CONCLUIDO | 0.6496 | 153.94 | 140.62 | 11.43 | 0.24 | 738 | 71.52 | 32.27 | 1 | 736 | 8.25 | 9054.6 | 1015.14 | 1151.41 | 1359.83 | 164.43 | 587766.63 | 0.12 | 0.68 | 20.19 | 34.86 | 0.5 | 10
1 | 30 | CONCLUIDO | 0.7893 | 126.69 | 120.03 | 23.23 | 0.48 | 310 | 72.7 | 32.27 | 2 | 308 | 8.43 | 9200.25 | 857.14 | 1151.11 | 661.84 | 164.43 | 240913.58 | 0.25 | 0.8 | 19.47 | 14.28 | 0.5 | 10
2 | 30 | CONCLUIDO | 0.8365 | 119.54 | 114.67 | 35.28 | 0.71 | 195 | 73.88 | 32.27 | 3 | 193 | 8.61 | 9346.23 | 808.92 | 1151.03 | 480.2 | 164.43 | 150667.4 | 0.34 | 0.83 | 19.3 | 8.93 | 0.5 | 10
3 | 30 | CONCLUIDO | 0.8602 | 116.25 | 112.19 | 47.41 | 0.93 | 142 | 75.07 | 32.27 | 4 | 140 | 8.8 | 9492.55 | 782.05 | 1151 | 396.6 | 164.43 | 109132.32 | 0.41 | 0.85 | 19.2 | 6.46 | 0.5 | 10
4 | 30 | CONCLUIDO | 0.8746 | 114.34 | 110.77 | 59.87 | 1.15 | 111 | 76.26 | 32.27 | 5 | 109 | 8.99 | 9639.2 | 762.53 | 1150.93 | 348.42 | 164.43 | 85195.08 | 0.47 | 0.86 | 19.15 | 5.03 | 0.5 | 10
5 | 30 | CONCLUIDO | 0.8847 | 113.03 | 109.78 | 73.19 | 1.36 | 90 | 77.45 | 32.27 | 6 | 88 | 9.18 | 9786.19 | 745 | 1150.96 | 314.85 | 164.43 | 68518.15 | 0.52 | 0.87 | 19.12 | 4.05 | 0.5 | 10
6 | 30 | CONCLUIDO | 0.8915 | 112.17 | 109.14 | 86.17 | 1.56 | 76 | 78.65 | 32.27 | 7 | 74 | 9.38 | 9933.52 | 730.91 | 1150.93 | 293.43 | 164.43 | 57875.51 | 0.56 | 0.88 | 19.1 | 3.41 | 0.5 | 10
7 | 30 | CONCLUIDO | 0.8965 | 111.54 | 108.67 | 98.79 | 1.75 | 66 | 79.84 | 32.27 | 8 | 64 | 9.57 | 10081.19 | 716.74 | 1150.89 | 277.6 | 164.43 | 50010.7 | 0.59 | 0.88 | 19.07 | 2.94 | 0.5 | 10
8 | 30 | CONCLUIDO | 0.9011 | 110.98 | 108.25 | 113.95 | 1.94 | 57 | 81.04 | 32.27 | 9 | 55 | 9.77 | 10229.34 | 702.83 | 1150.91 | 262.94 | 164.43 | 42726.08 | 0.63 | 0.88 | 19.07 | 2.52 | 0.5 | 10
9 | 30 | CONCLUIDO | 0.9037 | 110.65 | 108.01 | 127.07 | 2.13 | 51 | 82.25 | 32.27 | 10 | 49 | 9.98 | 10377.72 | 690.32 | 1150.88 | 255.28 | 164.43 | 38926.4 | 0.64 | 0.89 | 19.05 | 2.28 | 0.5 | 10
10 | 30 | CONCLUIDO | 0.9061 | 110.36 | 107.8 | 140.61 | 2.31 | 46 | 83.45 | 32.27 | 11 | 42 | 10.18 | 10526.45 | 676.98 | 1150.9 | 247.81 | 164.43 | 35217.91 | 0.66 | 0.89 | 19.05 | 2.07 | 0.5 | 10
11 | 30 | CONCLUIDO | 0.9082 | 110.1 | 107.61 | 153.72 | 2.48 | 42 | 84.66 | 32.27 | 12 | 26 | 10.39 | 10675.53 | 669.54 | 1150.91 | 240.51 | 164.43 | 31586.82 | 0.68 | 0.89 | 19.07 | 1.87 | 0.5 | 10
12 | 30 | CONCLUIDO | 0.909 | 110.01 | 107.54 | 161.31 | 2.65 | 40 | 85.87 | 32.27 | 13 | 9 | 10.6 | 10824.97 | 666.9 | 1150.97 | 237.88 | 164.43 | 30283.15 | 0.69 | 0.89 | 19.08 | 1.81 | 0.5 | 10
13 | 30 | CONCLUIDO | 0.9089 | 110.02 | 107.55 | 161.33 | 2.82 | 40 | 87.09 | 32.27 | 14 | 0 | 10.82 | 10974.76 | 675.23 | 1151.02 | 237.85 | 164.43 | 30266.07 | 0.69 | 0.89 | 19.08 | 1.82 | 0.5 | 10
0 | 15 | CONCLUIDO | 0.7588 | 131.79 | 125.39 | 17.79 | 0.43 | 423 | 39.78 | 19.54 | 1 | 421 | 4.24 | 5140 | 584.1 | 1151.12 | 843.2 | 164.43 | 331025.28 | 0.2 | 0.76 | 19.68 | 19.65 | 0.5 | 10
1 | 15 | CONCLUIDO | 0.848 | 117.93 | 114.17 | 37.03 | 0.84 | 185 | 40.89 | 19.54 | 2 | 183 | 4.35 | 5277.26 | 511.53 | 1150.99 | 463.58 | 164.43 | 142408.6 | 0.35 | 0.84 | 19.27 | 8.43 | 0.5 | 10
2 | 15 | CONCLUIDO | 0.8778 | 113.92 | 110.94 | 57.88 | 1.22 | 115 | 42.01 | 19.54 | 3 | 113 | 4.46 | 5414.79 | 475.4 | 1150.91 | 353.99 | 164.43 | 87960.32 | 0.46 | 0.86 | 19.16 | 5.21 | 0.5 | 10
3 | 15 | CONCLUIDO | 0.8917 | 112.14 | 109.52 | 79.17 | 1.59 | 83 | 43.13 | 19.54 | 4 | 55 | 4.58 | 5552.61 | 449.28 | 1151 | 304.65 | 164.43 | 63454.06 | 0.54 | 0.87 | 19.15 | 3.78 | 0.5 | 10
4 | 15 | CONCLUIDO | 0.8938 | 111.89 | 109.32 | 84.09 | 1.94 | 78 | 44.24 | 19.54 | 5 | 0 | 4.7 | 5690.71 | 451 | 1151.09 | 295.67 | 164.43 | 58987.87 | 0.56 | 0.87 | 19.2 | 3.58 | 0.5 | 10
0 | 70 | CONCLUIDO | 0.4427 | 225.89 | 180.01 | 7.15 | 0.12 | 1511 | 141.81 | 47.83 | 1 | 1509 | 22.98 | 17723.39 | 2061.57 | 1151.89 | 2699.91 | 164.43 | 1253940.98 | 0.06 | 0.53 | 21.47 | 74.23 | 0.5 | 10
1 | 70 | CONCLUIDO | 0.671 | 149.04 | 131.12 | 14.49 | 0.25 | 543 | 143.17 | 47.83 | 2 | 541 | 23.34 | 17891.86 | 1499.41 | 1151.25 | 1037.46 | 164.43 | 427556.95 | 0.16 | 0.73 | 19.87 | 25.37 | 0.5 | 10
2 | 70 | CONCLUIDO | 0.7522 | 132.94 | 121.1 | 21.82 | 0.37 | 333 | 144.54 | 47.83 | 3 | 331 | 23.71 | 18060.85 | 1381.79 | 1151.21 | 698.48 | 164.43 | 259115.07 | 0.24 | 0.79 | 19.5 | 15.35 | 0.5 | 10
3 | 70 | CONCLUIDO | 0.7944 | 125.88 | 116.71 | 29.18 | 0.49 | 240 | 145.92 | 47.83 | 4 | 238 | 24.09 | 18230.35 | 1328.8 | 1151.02 | 549.58 | 164.43 | 185130.25 | 0.3 | 0.82 | 19.36 | 10.97 | 0.5 | 10
4 | 70 | CONCLUIDO | 0.8196 | 122.01 | 114.35 | 36.49 | 0.6 | 188 | 147.3 | 47.83 | 5 | 186 | 24.47 | 18400.38 | 1298.69 | 1151.01 | 469.3 | 164.43 | 145254.36 | 0.35 | 0.84 | 19.28 | 8.61 | 0.5 | 10
5 | 70 | CONCLUIDO | 0.8373 | 119.42 | 112.75 | 43.93 | 0.71 | 154 | 148.68 | 47.83 | 6 | 152 | 24.85 | 18570.94 | 1277.45 | 1150.92 | 415.45 | 164.43 | 118499.03 | 0.4 | 0.85 | 19.22 | 7.01 | 0.5 | 10
6 | 70 | CONCLUIDO | 0.8498 | 117.67 | 111.66 | 51.14 | 0.83 | 131 | 150.07 | 47.83 | 7 | 129 | 25.24 | 18742.03 | 1262.26 | 1150.95 | 378.33 | 164.43 | 100051.32 | 0.43 | 0.86 | 19.19 | 5.92 | 0.5 | 10
7 | 70 | CONCLUIDO | 0.8596 | 116.33 | 110.84 | 58.85 | 0.94 | 113 | 151.46 | 47.83 | 8 | 111 | 25.63 | 18913.66 | 1249.36 | 1150.94 | 350.91 | 164.43 | 86432.61 | 0.47 | 0.86 | 19.15 | 5.1 | 0.5 | 10
8 | 70 | CONCLUIDO | 0.867 | 115.34 | 110.22 | 66.13 | 1.04 | 100 | 152.85 | 47.83 | 9 | 98 | 26.03 | 19085.83 | 1239.69 | 1150.92 | 329.78 | 164.43 | 75931.99 | 0.5 | 0.87 | 19.13 | 4.48 | 0.5 | 10
9 | 70 | CONCLUIDO | 0.8722 | 114.66 | 109.83 | 73.22 | 1.15 | 90 | 154.25 | 47.83 | 10 | 88 | 26.43 | 19258.55 | 1232.57 | 1150.95 | 316.19 | 164.43 | 69185.16 | 0.52 | 0.87 | 19.13 | 4.09 | 0.5 | 10
10 | 70 | CONCLUIDO | 0.8775 | 113.96 | 109.39 | 81.03 | 1.25 | 81 | 155.66 | 47.83 | 11 | 79 | 26.83 | 19431.82 | 1224.26 | 1150.92 | 301.6 | 164.43 | 61936.37 | 0.55 | 0.87 | 19.11 | 3.66 | 0.5 | 10
11 | 70 | CONCLUIDO | 0.8817 | 113.42 | 109.05 | 88.42 | 1.35 | 74 | 157.07 | 47.83 | 12 | 72 | 27.24 | 19605.66 | 1218.16 | 1150.91 | 289.97 | 164.43 | 56154.72 | 0.57 | 0.88 | 19.1 | 3.32 | 0.5 | 10
12 | 70 | CONCLUIDO | 0.8853 | 112.96 | 108.77 | 95.97 | 1.45 | 68 | 158.48 | 47.83 | 13 | 66 | 27.65 | 19780.06 | 1211.8 | 1150.91 | 281.08 | 164.43 | 51743.51 | 0.58 | 0.88 | 19.07 | 3.04 | 0.5 | 10
13 | 70 | CONCLUIDO | 0.8881 | 112.59 | 108.55 | 103.38 | 1.55 | 63 | 159.9 | 47.83 | 14 | 61 | 28.07 | 19955.16 | 1206.56 | 1150.9 | 273.18 | 164.43 | 47814.47 | 0.6 | 0.88 | 19.07 | 2.81 | 0.5 | 10
14 | 70 | CONCLUIDO | 0.8903 | 112.32 | 108.39 | 110.23 | 1.65 | 59 | 161.32 | 47.83 | 15 | 57 | 28.5 | 20130.71 | 1202.08 | 1150.92 | 267.4 | 164.43 | 44946.43 | 0.61 | 0.88 | 19.08 | 2.65 | 0.5 | 10
15 | 70 | CONCLUIDO | 0.8925 | 112.05 | 108.23 | 118.07 | 1.74 | 55 | 162.75 | 47.83 | 16 | 53 | 28.92 | 20306.85 | 1197.24 | 1150.89 | 261.87 | 164.43 | 42200.72 | 0.63 | 0.88 | 19.08 | 2.5 | 0.5 | 10
16 | 70 | CONCLUIDO | 0.8943 | 111.82 | 108.09 | 124.72 | 1.83 | 52 | 164.19 | 47.83 | 17 | 50 | 29.36 | 20483.57 | 1192.16 | 1150.91 | 257.83 | 164.43 | 40195.39 | 0.64 | 0.88 | 19.05 | 2.36 | 0.5 | 10
17 | 70 | CONCLUIDO | 0.8963 | 111.56 | 107.92 | 132.15 | 1.93 | 49 | 165.62 | 47.83 | 18 | 47 | 29.8 | 20660.89 | 1187.23 | 1150.91 | 251.73 | 164.43 | 37164.18 | 0.65 | 0.89 | 19.06 | 2.19 | 0.5 | 10
18 | 70 | CONCLUIDO | 0.898 | 111.36 | 107.8 | 140.61 | 2.02 | 46 | 167.07 | 47.83 | 19 | 44 | 30.24 | 20838.81 | 1184.05 | 1150.87 | 247.72 | 164.43 | 35172.86 | 0.66 | 0.89 | 19.05 | 2.07 | 0.5 | 10
19 | 70 | CONCLUIDO | 0.8992 | 111.21 | 107.71 | 146.88 | 2.1 | 44 | 168.51 | 47.83 | 20 | 42 | 30.69 | 21017.33 | 1180.09 | 1150.95 | 244.77 | 164.43 | 33708.62 | 0.67 | 0.89 | 19.05 | 1.98 | 0.5 | 10
20 | 70 | CONCLUIDO | 0.9003 | 111.07 | 107.63 | 153.76 | 2.19 | 42 | 169.97 | 47.83 | 21 | 40 | 31.14 | 21196.47 | 1177.51 | 1150.91 | 242.25 | 164.43 | 32456.83 | 0.68 | 0.89 | 19.04 | 1.9 | 0.5 | 10
21 | 70 | CONCLUIDO | 0.9018 | 110.89 | 107.51 | 161.26 | 2.28 | 40 | 171.42 | 47.83 | 22 | 38 | 31.6 | 21376.23 | 1172.54 | 1150.87 | 237.87 | 164.43 | 30274.85 | 0.69 | 0.89 | 19.04 | 1.77 | 0.5 | 10
22 | 70 | CONCLUIDO | 0.903 | 110.75 | 107.42 | 169.61 | 2.36 | 38 | 172.89 | 47.83 | 23 | 36 | 32.06 | 21556.61 | 1170.74 | 1150.87 | 235.01 | 164.43 | 28856.11 | 0.7 | 0.89 | 19.04 | 1.69 | 0.5 | 10
23 | 70 | CONCLUIDO | 0.9042 | 110.59 | 107.32 | 178.87 | 2.44 | 36 | 174.35 | 47.83 | 24 | 34 | 32.53 | 21737.62 | 1165.23 | 1150.89 | 231.8 | 164.43 | 27261.42 | 0.71 | 0.89 | 19.03 | 1.59 | 0.5 | 10
24 | 70 | CONCLUIDO | 0.9048 | 110.52 | 107.28 | 183.92 | 2.52 | 35 | 175.83 | 47.83 | 25 | 33 | 33 | 21919.27 | 1162.87 | 1150.9 | 230.46 | 164.43 | 26596.59 | 0.71 | 0.89 | 19.03 | 1.55 | 0.5 | 10
25 | 70 | CONCLUIDO | 0.9061 | 110.36 | 107.18 | 194.87 | 2.6 | 33 | 177.3 | 47.83 | 26 | 31 | 33.48 | 22101.56 | 1158.39 | 1150.91 | 226.73 | 164.43 | 24740.61 | 0.73 | 0.89 | 19.03 | 1.45 | 0.5 | 10
26 | 70 | CONCLUIDO | 0.9066 | 110.3 | 107.15 | 200.91 | 2.68 | 32 | 178.79 | 47.83 | 27 | 30 | 33.96 | 22284.51 | 1158.76 | 1150.93 | 225.97 | 164.43 | 24364.64 | 0.73 | 0.89 | 19.02 | 1.42 | 0.5 | 10
27 | 70 | CONCLUIDO | 0.9072 | 110.23 | 107.1 | 207.3 | 2.75 | 31 | 180.28 | 47.83 | 28 | 29 | 34.45 | 22468.11 | 1154.73 | 1150.88 | 224.34 | 164.43 | 23557.43 | 0.73 | 0.89 | 19.02 | 1.37 | 0.5 | 10
28 | 70 | CONCLUIDO | 0.9079 | 110.14 | 107.05 | 214.1 | 2.83 | 30 | 181.77 | 47.83 | 29 | 28 | 34.94 | 22652.51 | 1151.31 | 1150.89 | 222.43 | 164.43 | 22605.55 | 0.74 | 0.89 | 19.02 | 1.32 | 0.5 | 10
29 | 70 | CONCLUIDO | 0.9085 | 110.07 | 107 | 221.39 | 2.9 | 29 | 183.27 | 47.83 | 30 | 27 | 35.44 | 22837.46 | 1149.37 | 1150.87 | 220.99 | 164.43 | 21892.27 | 0.74 | 0.89 | 19.02 | 1.27 | 0.5 | 10
30 | 70 | CONCLUIDO | 0.9092 | 109.99 | 106.95 | 229.19 | 2.98 | 28 | 184.78 | 47.83 | 31 | 26 | 35.95 | 23023.09 | 1143.11 | 1150.92 | 219.34 | 164.43 | 21071.5 | 0.75 | 0.89 | 19.02 | 1.22 | 0.5 | 10
31 | 70 | CONCLUIDO | 0.9096 | 109.94 | 106.93 | 237.63 | 3.05 | 27 | 186.29 | 47.83 | 32 | 25 | 36.46 | 23209.42 | 1143.4 | 1150.87 | 218.72 | 164.43 | 20766.92 | 0.75 | 0.89 | 19.01 | 1.2 | 0.5 | 10
32 | 70 | CONCLUIDO | 0.9103 | 109.85 | 106.87 | 246.63 | 3.12 | 26 | 187.8 | 47.83 | 33 | 24 | 36.98 | 23396.44 | 1138.5 | 1150.88 | 216.57 | 164.43 | 19694.86 | 0.76 | 0.89 | 19.01 | 1.14 | 0.5 | 10
33 | 70 | CONCLUIDO | 0.9109 | 109.78 | 106.83 | 256.38 | 3.19 | 25 | 189.33 | 47.83 | 34 | 23 | 37.5 | 23584.16 | 1134.98 | 1150.88 | 214.91 | 164.43 | 18870.82 | 0.77 | 0.89 | 19.01 | 1.09 | 0.5 | 10
34 | 70 | CONCLUIDO | 0.9109 | 109.78 | 106.83 | 256.39 | 3.25 | 25 | 190.85 | 47.83 | 35 | 23 | 38.03 | 23772.6 | 1131.15 | 1150.87 | 215.16 | 164.43 | 18998.86 | 0.76 | 0.89 | 19.01 | 1.1 | 0.5 | 10
35 | 70 | CONCLUIDO | 0.9117 | 109.68 | 106.76 | 266.9 | 3.32 | 24 | 192.39 | 47.83 | 36 | 22 | 38.56 | 23961.75 | 1130.9 | 1150.88 | 212.99 | 164.43 | 17916.71 | 0.77 | 0.9 | 19 | 1.03 | 0.5 | 10
36 | 70 | CONCLUIDO | 0.9122 | 109.63 | 106.74 | 278.44 | 3.39 | 23 | 193.93 | 47.83 | 37 | 21 | 39.1 | 24151.64 | 1129.21 | 1150.91 | 211.86 | 164.43 | 17356.46 | 0.78 | 0.9 | 19.01 | 1 | 0.5 | 10
37 | 70 | CONCLUIDO | 0.9122 | 109.63 | 106.73 | 278.44 | 3.45 | 23 | 195.47 | 47.83 | 38 | 21 | 39.64 | 24342.26 | 1123.31 | 1150.87 | 211.97 | 164.43 | 17409.52 | 0.78 | 0.9 | 19.01 | 1 | 0.5 | 10
38 | 70 | CONCLUIDO | 0.913 | 109.53 | 106.67 | 290.92 | 3.51 | 22 | 197.02 | 47.83 | 39 | 20 | 40.2 | 24533.63 | 1127.19 | 1150.87 | 209.58 | 164.43 | 16223.23 | 0.78 | 0.9 | 19.01 | 0.94 | 0.5 | 10
39 | 70 | CONCLUIDO | 0.9133 | 109.49 | 106.66 | 304.73 | 3.58 | 21 | 198.58 | 47.83 | 40 | 19 | 40.75 | 24725.75 | 1118.1 | 1150.89 | 209.27 | 164.43 | 16070.83 | 0.79 | 0.9 | 19.01 | 0.92 | 0.5 | 10
0 | 90 | CONCLUIDO | 0.3558 | 281.06 | 207.1 | 6.18 | 0.1 | 2012 | 176.73 | 52.44 | 1 | 2010 | 33.29 | 22031.19 | 2732.47 | 1152.31 | 3623.93 | 164.43 | 1713446.75 | 0.05 | 0.46 | 22.32 | 101.29 | 0.5 | 10
1 | 90 | CONCLUIDO | 0.6169 | 162.09 | 136.46 | 12.54 | 0.2 | 653 | 178.21 | 52.44 | 2 | 651 | 33.77 | 22213.89 | 1800.3 | 1151.3 | 1218.25 | 164.43 | 517399.86 | 0.13 | 0.7 | 20.05 | 30.7 | 0.5 | 10
2 | 90 | CONCLUIDO | 0.7122 | 140.4 | 123.97 | 18.88 | 0.3 | 394 | 179.7 | 52.44 | 3 | 392 | 34.26 | 22397.24 | 1634.11 | 1151.12 | 795.07 | 164.43 | 307107.16 | 0.21 | 0.77 | 19.61 | 18.22 | 0.5 | 10
3 | 90 | CONCLUIDO | 0.7619 | 131.26 | 118.77 | 25.18 | 0.39 | 283 | 181.19 | 52.44 | 4 | 281 | 34.75 | 22581.25 | 1564.18 | 1151.03 | 619.01 | 164.43 | 219631.32 | 0.27 | 0.8 | 19.44 | 13.03 | 0.5 | 10
4 | 90 | CONCLUIDO | 0.7932 | 126.07 | 115.82 | 31.59 | 0.49 | 220 | 182.69 | 52.44 | 5 | 218 | 35.25 | 22766.06 | 1523.75 | 1151.01 | 519.44 | 164.43 | 170159.74 | 0.32 | 0.83 | 19.33 | 10.09 | 0.5 | 10
5 | 90 | CONCLUIDO | 0.8138 | 122.88 | 114.02 | 37.8 | 0.58 | 181 | 184.19 | 52.44 | 6 | 179 | 35.75 | 22951.43 | 1498.62 | 1150.96 | 458.1 | 164.43 | 139685.69 | 0.36 | 0.84 | 19.27 | 8.28 | 0.5 | 10
6 | 90 | CONCLUIDO | 0.8294 | 120.57 | 112.71 | 44.2 | 0.67 | 153 | 185.7 | 52.44 | 7 | 151 | 36.26 | 23137.49 | 1479.7 | 1151 | 413.93 | 164.43 | 117743.07 | 0.4 | 0.85 | 19.23 | 6.97 | 0.5 | 10
7 | 90 | CONCLUIDO | 0.8408 | 118.93 | 111.78 | 50.43 | 0.76 | 133 | 187.22 | 52.44 | 8 | 131 | 36.78 | 23324.24 | 1465.94 | 1150.94 | 382.21 | 164.43 | 101982.41 | 0.43 | 0.86 | 19.2 | 6.04 | 0.5 | 10
8 | 90 | CONCLUIDO | 0.8501 | 117.63 | 111.05 | 56.95 | 0.85 | 117 | 188.74 | 52.44 | 9 | 115 | 37.3 | 23511.69 | 1455.29 | 1150.94 | 357.47 | 164.43 | 89693.85 | 0.46 | 0.86 | 19.17 | 5.32 | 0.5 | 10
9 | 90 | CONCLUIDO | 0.8573 | 116.64 | 110.49 | 63.14 | 0.93 | 105 | 190.26 | 52.44 | 10 | 103 | 37.82 | 23699.85 | 1446.17 | 1150.94 | 338.61 | 164.43 | 80320.43 | 0.49 | 0.87 | 19.14 | 4.75 | 0.5 | 10
10 | 90 | CONCLUIDO | 0.8632 | 115.85 | 110.05 | 69.5 | 1.02 | 95 | 191.79 | 52.44 | 11 | 93 | 38.35 | 23888.73 | 1440.13 | 1150.97 | 324.04 | 164.43 | 73088.77 | 0.51 | 0.87 | 19.13 | 4.31 | 0.5 | 10
11 | 90 | CONCLUIDO | 0.8682 | 115.18 | 109.67 | 75.63 | 1.1 | 87 | 193.33 | 52.44 | 12 | 85 | 38.89 | 24078.33 | 1433.25 | 1150.88 | 311.02 | 164.43 | 66617.48 | 0.53 | 0.87 | 19.12 | 3.94 | 0.5 | 10
12 | 90 | CONCLUIDO | 0.8726 | 114.6 | 109.34 | 82 | 1.18 | 80 | 194.88 | 52.44 | 13 | 78 | 39.43 | 24268.67 | 1427.47 | 1150.97 | 300.01 | 164.43 | 61146.12 | 0.55 | 0.87 | 19.1 | 3.6 | 0.5 | 10
13 | 90 | CONCLUIDO | 0.8763 | 114.11 | 109.06 | 88.43 | 1.27 | 74 | 196.42 | 52.44 | 14 | 72 | 39.98 | 24459.75 | 1422.7 | 1150.9 | 290.33 | 164.43 | 56336.8 | 0.57 | 0.88 | 19.1 | 3.32 | 0.5 | 10
14 | 90 | CONCLUIDO | 0.8796 | 113.69 | 108.82 | 94.62 | 1.35 | 69 | 197.98 | 52.44 | 15 | 67 | 40.54 | 24651.58 | 1418.26 | 1150.89 | 282.45 | 164.43 | 52423.16 | 0.58 | 0.88 | 19.08 | 3.08 | 0.5 | 10
15 | 90 | CONCLUIDO | 0.8819 | 113.39 | 108.66 | 100.3 | 1.42 | 65 | 199.54 | 52.44 | 16 | 63 | 41.1 | 24844.17 | 1415.71 | 1150.92 | 277.26 | 164.43 | 49849.08 | 0.59 | 0.88 | 19.07 | 2.93 | 0.5 | 10
16 | 90 | CONCLUIDO | 0.8843 | 113.09 | 108.5 | 106.72 | 1.5 | 61 | 201.11 | 52.44 | 17 | 59 | 41.67 | 25037.53 | 1412 | 1150.92 | 271.45 | 164.43 | 46963.47 | 0.61 | 0.88 | 19.07 | 2.76 | 0.5 | 10
17 | 90 | CONCLUIDO | 0.8873 | 112.7 | 108.26 | 113.95 | 1.58 | 57 | 202.68 | 52.44 | 18 | 55 | 42.24 | 25231.66 | 1407.18 | 1150.89 | 263.39 | 164.43 | 42950.66 | 0.62 | 0.88 | 19.06 | 2.52 | 0.5 | 10
18 | 90 | CONCLUIDO | 0.8889 | 112.5 | 108.16 | 120.17 | 1.65 | 54 | 204.26 | 52.44 | 19 | 52 | 42.82 | 25426.72 | 1405.05 | 1150.93 | 259.65 | 164.43 | 41098.77 | 0.63 | 0.88 | 19.07 | 2.42 | 0.5 | 10
19 | 90 | CONCLUIDO | 0.8899 | 112.37 | 108.1 | 124.73 | 1.73 | 52 | 205.85 | 52.44 | 20 | 50 | 43.41 | 25622.45 | 1403.25 | 1150.95 | 258.02 | 164.43 | 40289.72 | 0.64 | 0.88 | 19.06 | 2.37 | 0.5 | 10
20 | 90 | CONCLUIDO | 0.8922 | 112.08 | 107.92 | 132.15 | 1.8 | 49 | 207.45 | 52.44 | 21 | 47 | 44 | 25818.99 | 1400.11 | 1150.87 | 251.97 | 164.43 | 37279.93 | 0.65 | 0.89 | 19.05 | 2.19 | 0.5 | 10
21 | 90 | CONCLUIDO | 0.8934 | 111.94 | 107.85 | 137.68 | 1.87 | 47 | 209.05 | 52.44 | 22 | 45 | 44.6 | 26016.35 | 1399.77 | 1150.92 | 249.32 | 164.43 | 35965.31 | 0.66 | 0.89 | 19.05 | 2.11 | 0.5 | 10
22 | 90 | CONCLUIDO | 0.8948 | 111.76 | 107.74 | 143.66 | 1.94 | 45 | 210.65 | 52.44 | 23 | 43 | 45.21 | 26214.54 | 1396.8 | 1150.91 | 245.76 | 164.43 | 34195.76 | 0.67 | 0.89 | 19.05 | 2.01 | 0.5 | 10
23 | 90 | CONCLUIDO | 0.8961 | 111.59 | 107.64 | 150.19 | 2.01 | 43 | 212.27 | 52.44 | 24 | 41 | 45.82 | 26413.56 | 1394.88 | 1150.93 | 242.64 | 164.43 | 32645.32 | 0.68 | 0.89 | 19.04 | 1.91 | 0.5 | 10
24 | 90 | CONCLUIDO | 0.8973 | 111.44 | 107.56 | 157.41 | 2.08 | 41 | 213.89 | 52.44 | 25 | 39 | 46.44 | 26613.43 | 1392.17 | 1150.92 | 239.89 | 164.43 | 31282.25 | 0.69 | 0.89 | 19.04 | 1.83 | 0.5 | 10
25 | 90 | CONCLUIDO | 0.8979 | 111.37 | 107.53 | 161.29 | 2.14 | 40 | 215.51 | 52.44 | 26 | 38 | 47.07 | 26814.17 | 1392.99 | 1150.93 | 238.54 | 164.43 | 30610.97 | 0.69 | 0.89 | 19.04 | 1.79 | 0.5 | 10
26 | 90 | CONCLUIDO | 0.8994 | 111.18 | 107.41 | 169.6 | 2.21 | 38 | 217.15 | 52.44 | 27 | 36 | 47.71 | 27015.77 | 1391.03 | 1150.91 | 234.43 | 164.43 | 28569.04 | 0.7 | 0.89 | 19.04 | 1.68 | 0.5 | 10
27 | 90 | CONCLUIDO | 0.9 | 111.11 | 107.37 | 174.12 | 2.27 | 37 | 218.79 | 52.44 | 28 | 35 | 48.35 | 27218.26 | 1388.18 | 1150.87 | 233.42 | 164.43 | 28067.12 | 0.7 | 0.89 | 19.03 | 1.64 | 0.5 | 10
28 | 90 | CONCLUIDO | 0.9006 | 111.04 | 107.34 | 178.89 | 2.34 | 36 | 220.44 | 52.44 | 29 | 34 | 49 | 27421.64 | 1389.41 | 1150.87 | 232.32 | 164.43 | 27520.21 | 0.71 | 0.89 | 19.03 | 1.6 | 0.5 | 10
29 | 90 | CONCLUIDO | 0.9013 | 110.96 | 107.29 | 183.93 | 2.4 | 35 | 222.1 | 52.44 | 30 | 33 | 49.65 | 27625.93 | 1385.86 | 1150.88 | 230.82 | 164.43 | 26777.94 | 0.71 | 0.89 | 19.02 | 1.56 | 0.5 | 10
30 | 90 | CONCLUIDO | 0.9027 | 110.78 | 107.19 | 194.88 | 2.46 | 33 | 223.76 | 52.44 | 31 | 31 | 50.32 | 27831.27 | 1384.3 | 1150.88 | 227.18 | 164.43 | 24967.92 | 0.72 | 0.89 | 19.02 | 1.45 | 0.5 | 10
31 | 90 | CONCLUIDO | 0.9033 | 110.71 | 107.15 | 200.91 | 2.52 | 32 | 225.43 | 52.44 | 32 | 30 | 50.99 | 28037.42 | 1383.96 | 1150.88 | 226.02 | 164.43 | 24389.74 | 0.73 | 0.89 | 19.02 | 1.42 | 0.5 | 10
32 | 90 | CONCLUIDO | 0.9041 | 110.61 | 107.08 | 207.26 | 2.58 | 31 | 227.11 | 52.44 | 33 | 29 | 51.67 | 28244.51 | 1380.78 | 1150.88 | 223.77 | 164.43 | 23270.68 | 0.73 | 0.89 | 19.02 | 1.35 | 0.5 | 10
33 | 90 | CONCLUIDO | 0.904 | 110.62 | 107.1 | 207.28 | 2.64 | 31 | 228.8 | 52.44 | 34 | 29 | 52.36 | 28452.56 | 1381.37 | 1150.88 | 224.02 | 164.43 | 23396.95 | 0.73 | 0.89 | 19.03 | 1.36 | 0.5 | 10
34 | 90 | CONCLUIDO | 0.9046 | 110.54 | 107.05 | 214.11 | 2.7 | 30 | 230.49 | 52.44 | 35 | 28 | 53.05 | 28661.58 | 1380.35 | 1150.88 | 222.42 | 164.43 | 22600.24 | 0.74 | 0.89 | 19.03 | 1.32 | 0.5 | 10
35 | 90 | CONCLUIDO | 0.9054 | 110.45 | 106.99 | 221.37 | 2.76 | 29 | 232.2 | 52.44 | 36 | 27 | 53.75 | 28871.58 | 1382.1 | 1150.88 | 220.52 | 164.43 | 21657.53 | 0.75 | 0.89 | 19.02 | 1.26 | 0.5 | 10
36 | 90 | CONCLUIDO | 0.906 | 110.37 | 106.96 | 229.19 | 2.81 | 28 | 233.91 | 52.44 | 37 | 26 | 54.46 | 29082.59 | 1380.41 | 1150.88 | 219.22 | 164.43 | 21009.48 | 0.75 | 0.89 | 19.02 | 1.22 | 0.5 | 10
37 | 90 | CONCLUIDO | 0.9067 | 110.29 | 106.91 | 237.57 | 2.87 | 27 | 235.63 | 52.44 | 38 | 25 | 55.18 | 29294.6 | 1377.44 | 1150.87 | 217.65 | 164.43 | 20231.05 | 0.76 | 0.89 | 19.02 | 1.17 | 0.5 | 10
38 | 90 | CONCLUIDO | 0.9066 | 110.3 | 106.92 | 237.59 | 2.92 | 27 | 237.35 | 52.44 | 39 | 25 | 55.91 | 29507.65 | 1382.17 | 1150.87 | 218.24 | 164.43 | 20528.53 | 0.75 | 0.89 | 19.01 | 1.19 | 0.5 | 10
39 | 90 | CONCLUIDO | 0.9073 | 110.22 | 106.88 | 246.63 | 2.98 | 26 | 239.09 | 52.44 | 40 | 24 | 56.65 | 29721.73 | 1378.93 | 1150.87 | 216.68 | 164.43 | 19753.04 | 0.76 | 0.89 | 19.01 | 1.14 | 0.5 | 10
0 | 10 | CONCLUIDO | 0.8102 | 123.43 | 118.67 | 25.43 | 0.64 | 280 | 26.11 | 12.1 | 1 | 278 | 3.01 | 3454.41 | 386.61 | 1151.03 | 615.32 | 164.43 | 217802.98 | 0.27 | 0.81 | 19.44 | 12.93 | 0.5 | 10
1 | 10 | CONCLUIDO | 0.874 | 114.41 | 111.4 | 54.34 | 1.23 | 123 | 27.2 | 12.1 | 2 | 66 | 3.1 | 3588.35 | 329.02 | 1151.1 | 366.49 | 164.43 | 94170.38 | 0.45 | 0.86 | 19.26 | 5.66 | 0.5 | 10
2 | 10 | CONCLUIDO | 0.8764 | 114.11 | 111.16 | 57.01 | 1.78 | 117 | 28.29 | 12.1 | 3 | 0 | 3.19 | 3722.55 | 336.32 | 1151.08 | 356.13 | 164.43 | 89020.13 | 0.46 | 0.86 | 19.32 | 5.42 | 0.5 | 10
0 | 45 | CONCLUIDO | 0.5644 | 177.19 | 154.36 | 9.13 | 0.18 | 1014 | 98.71 | 39.72 | 1 | 1012 | 12.99 | 12407.75 | 1391.39 | 1151.63 | 1826.14 | 164.43 | 819543.66 | 0.09 | 0.62 | 20.66 | 48.59 | 0.5 | 10
1 | 45 | CONCLUIDO | 0.7419 | 134.79 | 124.49 | 18.49 | 0.35 | 404 | 99.95 | 39.72 | 2 | 402 | 13.24 | 12561.45 | 1116.68 | 1151.17 | 813.34 | 164.43 | 316189.94 | 0.2 | 0.77 | 19.63 | 18.75 | 0.5 | 10
2 | 45 | CONCLUIDO | 0.8032 | 124.5 | 117.34 | 27.94 | 0.52 | 252 | 101.2 | 39.72 | 3 | 250 | 13.49 | 12715.54 | 1046.54 | 1151.02 | 569.83 | 164.43 | 195195.05 | 0.29 | 0.81 | 19.41 | 11.6 | 0.5 | 10
3 | 45 | CONCLUIDO | 0.8344 | 119.85 | 114.1 | 37.41 | 0.69 | 183 | 102.45 | 39.72 | 4 | 181 | 13.74 | 12870.03 | 1011.18 | 1150.98 | 460.86 | 164.43 | 141055.23 | 0.36 | 0.84 | 19.28 | 8.36 | 0.5 | 10
4 | 45 | CONCLUIDO | 0.8536 | 117.15 | 112.23 | 47.09 | 0.85 | 143 | 103.71 | 39.72 | 5 | 141 | 14 | 13024.91 | 988.43 | 1150.99 | 397.68 | 164.43 | 109667.43 | 0.41 | 0.85 | 19.2 | 6.49 | 0.5 | 10
5 | 45 | CONCLUIDO | 0.8658 | 115.5 | 111.09 | 56.48 | 1.01 | 118 | 104.97 | 39.72 | 6 | 116 | 14.25 | 13180.19 | 972.21 | 1150.94 | 359.22 | 164.43 | 90562.6 | 0.46 | 0.86 | 19.16 | 5.35 | 0.5 | 10
6 | 45 | CONCLUIDO | 0.8745 | 114.35 | 110.31 | 66.18 | 1.16 | 100 | 106.23 | 39.72 | 7 | 98 | 14.52 | 13335.87 | 959.33 | 1150.98 | 332.4 | 164.43 | 77241.28 | 0.49 | 0.87 | 19.15 | 4.57 | 0.5 | 10
7 | 45 | CONCLUIDO | 0.8819 | 113.39 | 109.63 | 76.49 | 1.31 | 86 | 107.5 | 39.72 | 8 | 84 | 14.78 | 13491.96 | 947.66 | 1150.95 | 309.15 | 164.43 | 65684.98 | 0.53 | 0.87 | 19.13 | 3.9 | 0.5 | 10
8 | 45 | CONCLUIDO | 0.8873 | 112.7 | 109.15 | 86.17 | 1.46 | 76 | 108.77 | 39.72 | 9 | 74 | 15.05 | 13648.58 | 936.73 | 1150.93 | 293.06 | 164.43 | 57692.28 | 0.56 | 0.88 | 19.1 | 3.41 | 0.5 | 10
9 | 45 | CONCLUIDO | 0.8913 | 112.19 | 108.81 | 96.01 | 1.6 | 68 | 110.04 | 39.72 | 10 | 66 | 15.32 | 13805.5 | 927.37 | 1150.91 | 282.18 | 164.43 | 52292.69 | 0.58 | 0.88 | 19.08 | 3.07 | 0.5 | 10
10 | 45 | CONCLUIDO | 0.895 | 111.73 | 108.49 | 106.71 | 1.74 | 61 | 111.32 | 39.72 | 11 | 59 | 15.6 | 13962.83 | 918.29 | 1150.95 | 270.94 | 164.43 | 46706.87 | 0.61 | 0.88 | 19.08 | 2.75 | 0.5 | 10
11 | 45 | CONCLUIDO | 0.8977 | 111.39 | 108.25 | 115.98 | 1.88 | 56 | 112.59 | 39.72 | 12 | 54 | 15.88 | 14120.58 | 910.96 | 1150.89 | 263.42 | 164.43 | 42970.49 | 0.62 | 0.88 | 19.06 | 2.52 | 0.5 | 10
12 | 45 | CONCLUIDO | 0.9003 | 111.07 | 108.04 | 127.1 | 2.01 | 51 | 113.88 | 39.72 | 13 | 49 | 16.16 | 14278.75 | 901.94 | 1150.91 | 255.71 | 164.43 | 39140.73 | 0.64 | 0.88 | 19.06 | 2.3 | 0.5 | 10
13 | 45 | CONCLUIDO | 0.9025 | 110.8 | 107.84 | 137.67 | 2.14 | 47 | 115.16 | 39.72 | 14 | 45 | 16.45 | 14437.35 | 893.45 | 1150.89 | 249.36 | 164.43 | 35987.65 | 0.66 | 0.89 | 19.05 | 2.11 | 0.5 | 10
14 | 45 | CONCLUIDO | 0.9041 | 110.61 | 107.72 | 146.89 | 2.27 | 44 | 116.45 | 39.72 | 15 | 42 | 16.74 | 14596.38 | 885.56 | 1150.89 | 244.67 | 164.43 | 33658.33 | 0.67 | 0.89 | 19.06 | 1.99 | 0.5 | 10
15 | 45 | CONCLUIDO | 0.9059 | 110.38 | 107.55 | 157.39 | 2.4 | 41 | 117.75 | 39.72 | 16 | 39 | 17.03 | 14755.84 | 878.37 | 1150.88 | 239.56 | 164.43 | 31115.28 | 0.69 | 0.89 | 19.04 | 1.82 | 0.5 | 10
16 | 45 | CONCLUIDO | 0.9075 | 110.19 | 107.42 | 169.61 | 2.52 | 38 | 119.04 | 39.72 | 17 | 36 | 17.33 | 14915.73 | 872.13 | 1150.92 | 234.64 | 164.43 | 28669.84 | 0.7 | 0.89 | 19.04 | 1.68 | 0.5 | 10
17 | 45 | CONCLUIDO | 0.9087 | 110.05 | 107.32 | 178.87 | 2.64 | 36 | 120.34 | 39.72 | 18 | 34 | 17.63 | 15076.07 | 864.87 | 1150.91 | 232.01 | 164.43 | 27367.11 | 0.71 | 0.89 | 19.03 | 1.59 | 0.5 | 10
18 | 45 | CONCLUIDO | 0.9097 | 109.93 | 107.24 | 189.26 | 2.76 | 34 | 121.65 | 39.72 | 19 | 32 | 17.93 | 15236.84 | 854.04 | 1150.92 | 228.91 | 164.43 | 25825.97 | 0.72 | 0.89 | 19.03 | 1.51 | 0.5 | 10
19 | 45 | CONCLUIDO | 0.9107 | 109.8 | 107.15 | 200.91 | 2.87 | 32 | 122.95 | 39.72 | 20 | 30 | 18.24 | 15398.07 | 849.22 | 1150.89 | 225.8 | 164.43 | 24284.23 | 0.73 | 0.89 | 19.03 | 1.42 | 0.5 | 10
20 | 45 | CONCLUIDO | 0.9118 | 109.67 | 107.06 | 214.13 | 2.98 | 30 | 124.26 | 39.72 | 21 | 26 | 18.55 | 15559.74 | 841.45 | 1150.88 | 222.79 | 164.43 | 22786.94 | 0.74 | 0.89 | 19.03 | 1.33 | 0.5 | 10
21 | 45 | CONCLUIDO | 0.9126 | 109.58 | 107 | 221.37 | 3.09 | 29 | 125.58 | 39.72 | 22 | 22 | 18.86 | 15721.87 | 838.31 | 1150.87 | 220.76 | 164.43 | 21776.73 | 0.74 | 0.89 | 19.02 | 1.26 | 0.5 | 10
22 | 45 | CONCLUIDO | 0.9129 | 109.54 | 106.98 | 229.24 | 3.2 | 28 | 126.9 | 39.72 | 23 | 13 | 19.18 | 15884.46 | 833.21 | 1150.92 | 219.45 | 164.43 | 21125.47 | 0.75 | 0.89 | 19.04 | 1.25 | 0.5 | 10
23 | 45 | CONCLUIDO | 0.9134 | 109.49 | 106.94 | 237.65 | 3.31 | 27 | 128.22 | 39.72 | 24 | 5 | 19.5 | 16047.51 | 835.14 | 1150.89 | 217.57 | 164.43 | 20193.05 | 0.76 | 0.89 | 19.05 | 1.21 | 0.5 | 10
24 | 45 | CONCLUIDO | 0.9134 | 109.48 | 106.94 | 237.64 | 3.41 | 27 | 129.54 | 39.72 | 25 | 0 | 19.83 | 16211.02 | 842.23 | 1150.95 | 217.39 | 164.43 | 20102.98 | 0.76 | 0.89 | 19.06 | 1.21 | 0.5 | 10
0 | 60 | CONCLUIDO | 0.489 | 204.48 | 169.08 | 7.79 | 0.14 | 1302 | 124.63 | 45 | 1 | 1300 | 18.64 | 15605.44 | 1779.83 | 1151.64 | 2327.94 | 164.43 | 1069002.45 | 0.07 | 0.57 | 21.11 | 63.3 | 0.5 | 10
1 | 60 | CONCLUIDO | 0.6982 | 143.22 | 128.59 | 15.78 | 0.28 | 489 | 125.95 | 45 | 2 | 487 | 18.95 | 15767.7 | 1350.38 | 1151.26 | 950.76 | 164.43 | 384478.66 | 0.17 | 0.74 | 19.8 | 22.84 | 0.5 | 10
2 | 60 | CONCLUIDO | 0.7721 | 129.52 | 119.67 | 23.78 | 0.42 | 302 | 127.27 | 45 | 3 | 300 | 19.27 | 15930.42 | 1252.67 | 1151.04 | 649.48 | 164.43 | 234770.83 | 0.25 | 0.8 | 19.48 | 13.93 | 0.5 | 10
3 | 60 | CONCLUIDO | 0.8103 | 123.41 | 115.71 | 31.85 | 0.55 | 218 | 128.59 | 45 | 4 | 216 | 19.59 | 16093.6 | 1207.06 | 1151.05 | 515.44 | 164.43 | 168170.71 | 0.32 | 0.83 | 19.33 | 9.97 | 0.5 | 10
4 | 60 | CONCLUIDO | 0.833 | 120.05 | 113.55 | 39.84 | 0.68 | 171 | 129.92 | 45 | 5 | 169 | 19.92 | 16257.24 | 1180.68 | 1151.03 | 441.88 | 164.43 | 131625.72 | 0.37 | 0.84 | 19.26 | 7.81 | 0.5 | 10
5 | 60 | CONCLUIDO | 0.849 | 117.78 | 112.07 | 48.03 | 0.81 | 140 | 131.25 | 45 | 6 | 138 | 20.25 | 16421.36 | 1160.95 | 1150.93 | 392.33 | 164.43 | 107005.35 | 0.42 | 0.85 | 19.21 | 6.34 | 0.5 | 10
6 | 60 | CONCLUIDO | 0.8599 | 116.29 | 111.12 | 56.03 | 0.93 | 119 | 132.58 | 45 | 7 | 117 | 20.59 | 16585.95 | 1146.82 | 1150.98 | 360.4 | 164.43 | 91149.04 | 0.46 | 0.86 | 19.16 | 5.38 | 0.5 | 10
7 | 60 | CONCLUIDO | 0.8685 | 115.13 | 110.37 | 64.29 | 1.06 | 103 | 133.92 | 45 | 8 | 101 | 20.93 | 16751.02 | 1135.56 | 1150.92 | 334.61 | 164.43 | 78329.61 | 0.49 | 0.87 | 19.14 | 4.64 | 0.5 | 10
8 | 60 | CONCLUIDO | 0.8747 | 114.32 | 109.86 | 72.44 | 1.18 | 91 | 135.27 | 45 | 9 | 89 | 21.27 | 16916.71 | 1126.09 | 1150.9 | 317.39 | 164.43 | 69783.59 | 0.52 | 0.87 | 19.13 | 4.13 | 0.5 | 10
9 | 60 | CONCLUIDO | 0.8804 | 113.58 | 109.38 | 81.02 | 1.29 | 81 | 136.61 | 45 | 10 | 79 | 21.61 | 17082.76 | 1116.62 | 1150.9 | 301.54 | 164.43 | 61907.19 | 0.55 | 0.87 | 19.1 | 3.65 | 0.5 | 10
10 | 60 | CONCLUIDO | 0.8843 | 113.08 | 109.05 | 88.42 | 1.41 | 74 | 137.96 | 45 | 11 | 72 | 21.96 | 17249.3 | 1109.74 | 1150.92 | 290.07 | 164.43 | 56209.26 | 0.57 | 0.88 | 19.1 | 3.32 | 0.5 | 10
11 | 60 | CONCLUIDO | 0.888 | 112.61 | 108.76 | 97.4 | 1.52 | 67 | 139.32 | 45 | 12 | 65 | 22.32 | 17416.34 | 1102.98 | 1150.89 | 280.82 | 164.43 | 51619.24 | 0.59 | 0.88 | 19.07 | 3.03 | 0.5 | 10
12 | 60 | CONCLUIDO | 0.891 | 112.23 | 108.52 | 105.02 | 1.63 | 62 | 140.67 | 45 | 13 | 60 | 22.68 | 17583.88 | 1096.04 | 1150.95 | 272.02 | 164.43 | 47242.11 | 0.6 | 0.88 | 19.08 | 2.78 | 0.5 | 10
13 | 60 | CONCLUIDO | 0.8939 | 111.87 | 108.28 | 113.98 | 1.74 | 57 | 142.04 | 45 | 14 | 55 | 23.04 | 17751.93 | 1090.9 | 1150.89 | 264.2 | 164.43 | 43356.02 | 0.62 | 0.88 | 19.07 | 2.55 | 0.5 | 10
14 | 60 | CONCLUIDO | 0.8964 | 111.56 | 108.07 | 122.34 | 1.85 | 53 | 143.4 | 45 | 15 | 51 | 23.41 | 17920.49 | 1083.51 | 1150.91 | 257.11 | 164.43 | 39832.37 | 0.64 | 0.88 | 19.05 | 2.34 | 0.5 | 10
15 | 60 | CONCLUIDO | 0.8979 | 111.38 | 107.97 | 129.56 | 1.96 | 50 | 144.77 | 45 | 16 | 48 | 23.78 | 18089.56 | 1079.02 | 1150.91 | 253.44 | 164.43 | 38012.01 | 0.65 | 0.89 | 19.05 | 2.23 | 0.5 | 10
16 | 60 | CONCLUIDO | 0.8994 | 111.18 | 107.85 | 137.68 | 2.06 | 47 | 146.15 | 45 | 17 | 45 | 24.15 | 18259.16 | 1073.47 | 1150.9 | 249.42 | 164.43 | 36017.29 | 0.66 | 0.89 | 19.05 | 2.12 | 0.5 | 10
17 | 60 | CONCLUIDO | 0.9013 | 110.95 | 107.7 | 146.86 | 2.16 | 44 | 147.53 | 45 | 18 | 42 | 24.53 | 18429.27 | 1069.36 | 1150.93 | 244.3 | 164.43 | 33473.87 | 0.67 | 0.89 | 19.05 | 1.96 | 0.5 | 10
18 | 60 | CONCLUIDO | 0.9024 | 110.82 | 107.61 | 153.73 | 2.26 | 42 | 148.91 | 45 | 19 | 40 | 24.92 | 18599.92 | 1063.95 | 1150.89 | 241.64 | 164.43 | 32154.04 | 0.68 | 0.89 | 19.04 | 1.88 | 0.5 | 10
19 | 60 | CONCLUIDO | 0.9043 | 110.59 | 107.46 | 165.32 | 2.36 | 39 | 150.3 | 45 | 20 | 37 | 25.3 | 18771.1 | 1057.18 | 1150.92 | 236.45 | 164.43 | 29573.68 | 0.7 | 0.89 | 19.03 | 1.73 | 0.5 | 10
20 | 60 | CONCLUIDO | 0.9054 | 110.44 | 107.36 | 174.11 | 2.45 | 37 | 151.69 | 45 | 21 | 35 | 25.7 | 18942.82 | 1053.13 | 1150.87 | 233.39 | 164.43 | 28049.52 | 0.7 | 0.89 | 19.03 | 1.63 | 0.5 | 10
21 | 60 | CONCLUIDO | 0.9059 | 110.38 | 107.33 | 178.89 | 2.54 | 36 | 153.09 | 45 | 22 | 34 | 26.09 | 19115.09 | 1050.72 | 1150.88 | 232.09 | 164.43 | 27406.78 | 0.71 | 0.89 | 19.03 | 1.6 | 0.5 | 10
22 | 60 | CONCLUIDO | 0.907 | 110.26 | 107.26 | 189.28 | 2.64 | 34 | 154.49 | 45 | 23 | 32 | 26.49 | 19287.9 | 1044.94 | 1150.88 | 229.63 | 164.43 | 26184.96 | 0.72 | 0.89 | 19.03 | 1.52 | 0.5 | 10
23 | 60 | CONCLUIDO | 0.9082 | 110.1 | 107.15 | 200.91 | 2.73 | 32 | 155.9 | 45 | 24 | 30 | 26.9 | 19461.27 | 1039.74 | 1150.92 | 226.02 | 164.43 | 24393.11 | 0.73 | 0.89 | 19.03 | 1.42 | 0.5 | 10
24 | 60 | CONCLUIDO | 0.9089 | 110.03 | 107.1 | 207.29 | 2.81 | 31 | 157.31 | 45 | 25 | 29 | 27.31 | 19635.2 | 1035.59 | 1150.91 | 224.38 | 164.43 | 23578.69 | 0.73 | 0.89 | 19.02 | 1.37 | 0.5 | 10
25 | 60 | CONCLUIDO | 0.9096 | 109.93 | 107.04 | 214.07 | 2.9 | 30 | 158.72 | 45 | 26 | 28 | 27.72 | 19809.69 | 1031.16 | 1150.87 | 222.12 | 164.43 | 22451.33 | 0.74 | 0.89 | 19.02 | 1.3 | 0.5 | 10
26 | 60 | CONCLUIDO | 0.9099 | 109.9 | 107.03 | 221.43 | 2.99 | 29 | 160.14 | 45 | 27 | 27 | 28.14 | 19984.89 | 1029.22 | 1150.87 | 221.7 | 164.43 | 22247.08 | 0.74 | 0.89 | 19.02 | 1.29 | 0.5 | 10
27 | 60 | CONCLUIDO | 0.9112 | 109.75 | 106.92 | 237.61 | 3.07 | 27 | 161.57 | 45 | 28 | 25 | 28.57 | 20160.55 | 1017.5 | 1150.89 | 218.04 | 164.43 | 20426.12 | 0.75 | 0.89 | 19.02 | 1.19 | 0.5 | 10
28 | 60 | CONCLUIDO | 0.911 | 109.77 | 106.95 | 237.66 | 3.15 | 27 | 163 | 45 | 29 | 25 | 29 | 20336.78 | 1018.01 | 1150.87 | 219.1 | 164.43 | 20956.85 | 0.75 | 0.89 | 19.01 | 1.21 | 0.5 | 10
29 | 60 | CONCLUIDO | 0.9117 | 109.68 | 106.89 | 246.66 | 3.23 | 26 | 164.43 | 45 | 30 | 24 | 29.43 | 20513.61 | 1011.34 | 1150.89 | 216.95 | 164.43 | 19885.35 | 0.76 | 0.89 | 19.02 | 1.15 | 0.5 | 10
30 | 60 | CONCLUIDO | 0.9124 | 109.6 | 106.83 | 256.39 | 3.31 | 25 | 165.87 | 45 | 31 | 23 | 29.87 | 20691.03 | 1010.43 | 1150.87 | 214.98 | 164.43 | 18906.94 | 0.76 | 0.89 | 19.02 | 1.09 | 0.5 | 10
31 | 60 | CONCLUIDO | 0.9131 | 109.52 | 106.77 | 266.93 | 3.39 | 24 | 167.31 | 45 | 32 | 22 | 30.31 | 20869.05 | 1005.2 | 1150.87 | 212.96 | 164.43 | 17899.8 | 0.77 | 0.9 | 19.02 | 1.04 | 0.5 | 10
32 | 60 | CONCLUIDO | 0.9136 | 109.46 | 106.74 | 278.44 | 3.47 | 23 | 168.76 | 45 | 33 | 20 | 30.76 | 21047.68 | 1001.54 | 1150.87 | 211.88 | 164.43 | 17368.21 | 0.78 | 0.9 | 19.01 | 1 | 0.5 | 10
33 | 60 | CONCLUIDO | 0.9142 | 109.39 | 106.7 | 290.99 | 3.54 | 22 | 170.21 | 45 | 34 | 19 | 31.22 | 21226.92 | 995.46 | 1150.9 | 210.57 | 164.43 | 16716.33 | 0.78 | 0.9 | 19.01 | 0.96 | 0.5 | 10
34 | 60 | CONCLUIDO | 0.9142 | 109.38 | 106.69 | 290.96 | 3.61 | 22 | 171.67 | 45 | 35 | 18 | 31.67 | 21406.78 | 998.01 | 1150.9 | 210.2 | 164.43 | 16534.1 | 0.78 | 0.9 | 19.01 | 0.95 | 0.5 | 10
35 | 60 | CONCLUIDO | 0.9145 | 109.35 | 106.68 | 304.81 | 3.69 | 21 | 173.13 | 45 | 36 | 13 | 32.14 | 21587.26 | 991.72 | 1150.88 | 209.77 | 164.43 | 16323.1 | 0.78 | 0.9 | 19.02 | 0.95 | 0.5 | 10
36 | 60 | CONCLUIDO | 0.9147 | 109.33 | 106.66 | 304.74 | 3.76 | 21 | 174.6 | 45 | 37 | 7 | 32.61 | 21768.38 | 996.72 | 1150.87 | 208.91 | 164.43 | 15893.82 | 0.79 | 0.9 | 19.02 | 0.93 | 0.5 | 10
37 | 60 | CONCLUIDO | 0.9147 | 109.33 | 106.66 | 304.75 | 3.83 | 21 | 176.08 | 45 | 38 | 5 | 33.08 | 21950.14 | 999.97 | 1150.91 | 208.67 | 164.43 | 15772.57 | 0.79 | 0.9 | 19.03 | 0.93 | 0.5 | 10
38 | 60 | CONCLUIDO | 0.9147 | 109.33 | 106.66 | 304.75 | 3.9 | 21 | 177.56 | 45 | 39 | 3 | 33.56 | 22132.55 | 1006.36 | 1150.88 | 208.74 | 164.43 | 15805.46 | 0.79 | 0.9 | 19.03 | 0.93 | 0.5 | 10
39 | 60 | CONCLUIDO | 0.9145 | 109.35 | 106.68 | 304.79 | 3.96 | 21 | 179.04 | 45 | 40 | 0 | 34.04 | 22315.6 | 1012.82 | 1150.94 | 208.86 | 164.43 | 15866.53 | 0.79 | 0.9 | 19.04 | 0.94 | 0.5 | 10
0 | 80 | CONCLUIDO | 0.3984 | 250.98 | 192.46 | 6.62 | 0.11 | 1744 | 159.12 | 50.28 | 1 | 1742 | 27.84 | 19859.16 | 2374.28 | 1152.02 | 3123.75 | 164.43 | 1464699.08 | 0.05 | 0.5 | 21.88 | 86.66 | 0.5 | 10
1 | 80 | CONCLUIDO | 0.6436 | 155.38 | 133.79 | 13.42 | 0.22 | 598 | 160.54 | 50.28 | 2 | 596 | 28.26 | 20034.4 | 1649.36 | 1151.38 | 1127.93 | 164.43 | 472516.93 | 0.15 | 0.71 | 19.95 | 28.03 | 0.5 | 10
2 | 80 | CONCLUIDO | 0.732 | 136.62 | 122.56 | 20.2 | 0.33 | 364 | 161.97 | 50.28 | 3 | 362 | 28.69 | 20210.21 | 1508.97 | 1151.18 | 747.65 | 164.43 | 283546.26 | 0.22 | 0.78 | 19.57 | 16.82 | 0.5 | 10
3 | 80 | CONCLUIDO | 0.7774 | 128.64 | 117.87 | 26.99 | 0.43 | 262 | 163.4 | 50.28 | 4 | 260 | 29.12 | 20386.62 | 1449 | 1151.06 | 587.38 | 164.43 | 203923.07 | 0.28 | 0.81 | 19.43 | 12.12 | 0.5 | 10
4 | 80 | CONCLUIDO | 0.8067 | 123.96 | 115.07 | 33.84 | 0.54 | 204 | 164.83 | 50.28 | 5 | 202 | 29.55 | 20563.61 | 1412.08 | 1151.06 | 493.77 | 164.43 | 157408.31 | 0.33 | 0.83 | 19.3 | 9.33 | 0.5 | 10
5 | 80 | CONCLUIDO | 0.8254 | 121.15 | 113.41 | 40.5 | 0.64 | 168 | 166.27 | 50.28 | 6 | 166 | 29.99 | 20741.2 | 1389.39 | 1150.95 | 437.01 | 164.43 | 129207.16 | 0.38 | 0.84 | 19.27 | 7.67 | 0.5 | 10
6 | 80 | CONCLUIDO | 0.8398 | 119.08 | 112.18 | 47.4 | 0.74 | 142 | 167.72 | 50.28 | 7 | 140 | 30.44 | 20919.39 | 1372.15 | 1150.95 | 395.91 | 164.43 | 108785.33 | 0.42 | 0.85 | 19.21 | 6.44 | 0.5 | 10
7 | 80 | CONCLUIDO | 0.8503 | 117.61 | 111.32 | 54.3 | 0.84 | 123 | 169.17 | 50.28 | 8 | 121 | 30.89 | 21098.19 | 1359.7 | 1150.93 | 366.87 | 164.43 | 94364.18 | 0.45 | 0.86 | 19.17 | 5.58 | 0.5 | 10
8 | 80 | CONCLUIDO | 0.8582 | 116.52 | 110.69 | 60.93 | 0.94 | 109 | 170.62 | 50.28 | 9 | 107 | 31.34 | 21277.6 | 1349.92 | 1150.9 | 344.93 | 164.43 | 83461.84 | 0.48 | 0.86 | 19.17 | 4.95 | 0.5 | 10
9 | 80 | CONCLUIDO | 0.8645 | 115.68 | 110.2 | 67.47 | 1.03 | 98 | 172.08 | 50.28 | 10 | 96 | 31.8 | 21457.64 | 1342.11 | 1150.98 | 328.94 | 164.43 | 75524.16 | 0.5 | 0.87 | 19.13 | 4.46 | 0.5 | 10
10 | 80 | CONCLUIDO | 0.8705 | 114.88 | 109.72 | 74.81 | 1.12 | 88 | 173.55 | 50.28 | 11 | 86 | 32.27 | 21638.31 | 1333.65 | 1150.98 | 312.57 | 164.43 | 67384.56 | 0.53 | 0.87 | 19.12 | 3.98 | 0.5 | 10
11 | 80 | CONCLUIDO | 0.8748 | 114.32 | 109.38 | 81.02 | 1.22 | 81 | 175.02 | 50.28 | 12 | 79 | 32.74 | 21819.6 | 1327.09 | 1150.9 | 301.75 | 164.43 | 62012.14 | 0.54 | 0.87 | 19.1 | 3.65 | 0.5 | 10
12 | 80 | CONCLUIDO | 0.8789 | 113.78 | 109.07 | 88.43 | 1.31 | 74 | 176.49 | 50.28 | 13 | 72 | 33.21 | 22001.54 | 1321.6 | 1150.91 | 290.26 | 164.43 | 56301.73 | 0.57 | 0.88 | 19.11 | 3.33 | 0.5 | 10
13 | 80 | CONCLUIDO | 0.8819 | 113.4 | 108.85 | 94.65 | 1.4 | 69 | 177.97 | 50.28 | 14 | 67 | 33.69 | 22184.13 | 1317.21 | 1150.89 | 282.86 | 164.43 | 52626.06 | 0.58 | 0.88 | 19.1 | 3.11 | 0.5 | 10
14 | 80 | CONCLUIDO | 0.8851 | 112.98 | 108.59 | 101.8 | 1.48 | 64 | 179.46 | 50.28 | 15 | 62 | 34.18 | 22367.38 | 1312.13 | 1150.94 | 274.31 | 164.43 | 48379.11 | 0.6 | 0.88 | 19.08 | 2.85 | 0.5 | 10
15 | 80 | CONCLUIDO | 0.8873 | 112.7 | 108.44 | 108.44 | 1.57 | 60 | 180.95 | 50.28 | 16 | 58 | 34.67 | 22551.28 | 1308.3 | 1150.91 | 269.36 | 164.43 | 45920.34 | 0.61 | 0.88 | 19.08 | 2.71 | 0.5 | 10
16 | 80 | CONCLUIDO | 0.8901 | 112.35 | 108.22 | 115.95 | 1.65 | 56 | 182.45 | 50.28 | 17 | 54 | 35.17 | 22735.98 | 1303.16 | 1150.89 | 261.88 | 164.43 | 42203.53 | 0.63 | 0.88 | 19.07 | 2.49 | 0.5 | 10
17 | 80 | CONCLUIDO | 0.892 | 112.11 | 108.07 | 122.35 | 1.74 | 53 | 183.95 | 50.28 | 18 | 51 | 35.67 | 22921.24 | 1299.71 | 1150.88 | 257.19 | 164.43 | 39872.34 | 0.64 | 0.88 | 19.06 | 2.34 | 0.5 | 10
18 | 80 | CONCLUIDO | 0.8937 | 111.89 | 107.96 | 129.55 | 1.82 | 50 | 185.46 | 50.28 | 19 | 48 | 36.18 | 23107.19 | 1296.3 | 1150.91 | 253.41 | 164.43 | 37998.57 | 0.65 | 0.89 | 19.05 | 2.22 | 0.5 | 10
19 | 80 | CONCLUIDO | 0.8949 | 111.74 | 107.87 | 134.84 | 1.9 | 48 | 186.97 | 50.28 | 20 | 46 | 36.69 | 23293.82 | 1295.24 | 1150.89 | 250.25 | 164.43 | 36428.73 | 0.66 | 0.89 | 19.05 | 2.14 | 0.5 | 10
20 | 80 | CONCLUIDO | 0.8968 | 111.5 | 107.73 | 143.64 | 1.98 | 45 | 188.49 | 50.28 | 21 | 43 | 37.21 | 23481.16 | 1289.71 | 1150.9 | 245.44 | 164.43 | 34034.89 | 0.67 | 0.89 | 19.05 | 2 | 0.5 | 10
21 | 80 | CONCLUIDO | 0.8979 | 111.37 | 107.66 | 150.23 | 2.05 | 43 | 190.01 | 50.28 | 22 | 41 | 37.74 | 23669.2 | 1288.26 | 1150.89 | 243.11 | 164.43 | 32884.36 | 0.68 | 0.89 | 19.05 | 1.93 | 0.5 | 10
22 | 80 | CONCLUIDO | 0.8992 | 111.22 | 107.57 | 157.42 | 2.13 | 41 | 191.55 | 50.28 | 23 | 39 | 38.27 | 23857.96 | 1285.53 | 1150.89 | 240.32 | 164.43 | 31497.84 | 0.68 | 0.89 | 19.03 | 1.84 | 0.5 | 10
23 | 80 | CONCLUIDO | 0.8998 | 111.14 | 107.53 | 161.29 | 2.21 | 40 | 193.08 | 50.28 | 24 | 38 | 38.8 | 24047.45 | 1284.27 | 1150.88 | 238.58 | 164.43 | 30633.73 | 0.69 | 0.89 | 19.04 | 1.79 | 0.5 | 10
24 | 80 | CONCLUIDO | 0.9012 | 110.96 | 107.41 | 169.6 | 2.28 | 38 | 194.62 | 50.28 | 25 | 36 | 39.34 | 24237.67 | 1282.03 | 1150.88 | 234.68 | 164.43 | 28694.06 | 0.7 | 0.89 | 19.04 | 1.68 | 0.5 | 10
25 | 80 | CONCLUIDO | 0.9017 | 110.9 | 107.38 | 174.13 | 2.35 | 37 | 196.17 | 50.28 | 26 | 35 | 39.89 | 24428.62 | 1276.77 | 1150.9 | 233.63 | 164.43 | 28169.77 | 0.7 | 0.89 | 19.04 | 1.65 | 0.5 | 10
26 | 80 | CONCLUIDO | 0.9031 | 110.73 | 107.28 | 183.91 | 2.42 | 35 | 197.73 | 50.28 | 27 | 33 | 40.45 | 24620.33 | 1276.12 | 1150.88 | 230.34 | 164.43 | 26537.69 | 0.71 | 0.89 | 19.03 | 1.55 | 0.5 | 10
27 | 80 | CONCLUIDO | 0.9036 | 110.67 | 107.25 | 189.26 | 2.49 | 34 | 199.29 | 50.28 | 28 | 32 | 41.01 | 24812.8 | 1273.92 | 1150.9 | 228.94 | 164.43 | 25841.84 | 0.72 | 0.89 | 19.04 | 1.52 | 0.5 | 10
28 | 80 | CONCLUIDO | 0.9043 | 110.58 | 107.19 | 194.89 | 2.56 | 33 | 200.85 | 50.28 | 29 | 31 | 41.57 | 25006.03 | 1271.87 | 1150.88 | 227.27 | 164.43 | 25009.99 | 0.72 | 0.89 | 19.03 | 1.46 | 0.5 | 10
29 | 80 | CONCLUIDO | 0.905 | 110.5 | 107.15 | 200.9 | 2.63 | 32 | 202.43 | 50.28 | 30 | 30 | 42.15 | 25200.04 | 1271.5 | 1150.87 | 225.82 | 164.43 | 24291.42 | 0.73 | 0.89 | 19.02 | 1.41 | 0.5 | 10
30 | 80 | CONCLUIDO | 0.9055 | 110.44 | 107.12 | 207.32 | 2.7 | 31 | 204.01 | 50.28 | 31 | 29 | 42.73 | 25394.96 | 1268.85 | 1150.87 | 224.79 | 164.43 | 23782.37 | 0.73 | 0.89 | 19.02 | 1.38 | 0.5 | 10
31 | 80 | CONCLUIDO | 0.9063 | 110.34 | 107.05 | 214.09 | 2.76 | 30 | 205.59 | 50.28 | 32 | 28 | 43.31 | 25590.57 | 1265.32 | 1150.88 | 222.45 | 164.43 | 22617.38 | 0.74 | 0.89 | 19.02 | 1.31 | 0.5 | 10
32 | 80 | CONCLUIDO | 0.907 | 110.25 | 106.99 | 221.36 | 2.83 | 29 | 207.19 | 50.28 | 33 | 27 | 43.91 | 25786.97 | 1266.06 | 1150.89 | 220.7 | 164.43 | 21745.28 | 0.75 | 0.89 | 19.02 | 1.26 | 0.5 | 10
33 | 80 | CONCLUIDO | 0.9076 | 110.18 | 106.96 | 229.19 | 2.89 | 28 | 208.78 | 50.28 | 34 | 26 | 44.5 | 25984.2 | 1263.02 | 1150.88 | 219.33 | 164.43 | 21068.65 | 0.75 | 0.89 | 19.02 | 1.22 | 0.5 | 10
34 | 80 | CONCLUIDO | 0.9084 | 110.09 | 106.89 | 237.54 | 2.96 | 27 | 210.39 | 50.28 | 35 | 25 | 45.11 | 26182.25 | 1260.01 | 1150.9 | 217.24 | 164.43 | 20027.21 | 0.76 | 0.89 | 19.01 | 1.16 | 0.5 | 10
35 | 80 | CONCLUIDO | 0.9089 | 110.02 | 106.86 | 246.6 | 3.02 | 26 | 212 | 50.28 | 36 | 24 | 45.72 | 26381.14 | 1258.2 | 1150.88 | 216.03 | 164.43 | 19426.04 | 0.76 | 0.89 | 19.02 | 1.13 | 0.5 | 10
36 | 80 | CONCLUIDO | 0.9087 | 110.04 | 106.88 | 246.65 | 3.08 | 26 | 213.62 | 50.28 | 37 | 24 | 46.34 | 26580.87 | 1258.96 | 1150.89 | 216.79 | 164.43 | 19807.88 | 0.76 | 0.89 | 19.02 | 1.15 | 0.5 | 10
37 | 80 | CONCLUIDO | 0.9095 | 109.95 | 106.82 | 256.38 | 3.14 | 25 | 215.25 | 50.28 | 38 | 23 | 46.97 | 26781.46 | 1256.11 | 1150.88 | 214.69 | 164.43 | 18760.33 | 0.77 | 0.89 | 19.02 | 1.09 | 0.5 | 10
38 | 80 | CONCLUIDO | 0.91 | 109.89 | 106.79 | 266.97 | 3.2 | 24 | 216.88 | 50.28 | 39 | 22 | 47.6 | 26982.93 | 1252.26 | 1150.87 | 213.58 | 164.43 | 18214.12 | 0.77 | 0.9 | 19.02 | 1.06 | 0.5 | 10
39 | 80 | CONCLUIDO | 0.9102 | 109.87 | 106.77 | 266.92 | 3.25 | 24 | 218.52 | 50.28 | 40 | 22 | 48.24 | 27185.27 | 1255.12 | 1150.89 | 213.09 | 164.43 | 17969.02 | 0.77 | 0.9 | 19.01 | 1.04 | 0.5 | 10
0 | 35 | CONCLUIDO | 0.6195 | 161.41 | 145.21 | 10.48 | 0.22 | 831 | 80.84 | 35.1 | 1 | 829 | 9.74 | 10204.21 | 1141.94 | 1151.47 | 1515.83 | 164.43 | 665303.88 | 0.11 | 0.66 | 20.33 | 39.44 | 0.5 | 10
1 | 35 | CONCLUIDO | 0.773 | 129.36 | 121.56 | 21.26 | 0.43 | 343 | 82.04 | 35.1 | 2 | 341 | 9.94 | 10352.53 | 948.39 | 1151.19 | 713.93 | 164.43 | 266791.76 | 0.23 | 0.79 | 19.52 | 15.82 | 0.5 | 10
2 | 35 | CONCLUIDO | 0.8253 | 121.17 | 115.58 | 32.25 | 0.63 | 215 | 83.25 | 35.1 | 3 | 213 | 10.15 | 10501.19 | 893.19 | 1151.06 | 510.95 | 164.43 | 165944.31 | 0.32 | 0.83 | 19.32 | 9.84 | 0.5 | 10
3 | 35 | CONCLUIDO | 0.8514 | 117.46 | 112.88 | 43.41 | 0.83 | 156 | 84.46 | 35.1 | 4 | 154 | 10.36 | 10650.22 | 864.21 | 1150.98 | 419.11 | 164.43 | 120314.52 | 0.39 | 0.85 | 19.24 | 7.14 | 0.5 | 10
4 | 35 | CONCLUIDO | 0.8673 | 115.3 | 111.31 | 54.74 | 1.02 | 122 | 85.67 | 35.1 | 5 | 120 | 10.57 | 10799.59 | 843.84 | 1150.94 | 366.01 | 164.43 | 93937.52 | 0.45 | 0.86 | 19.19 | 5.57 | 0.5 | 10
5 | 35 | CONCLUIDO | 0.8783 | 113.86 | 110.24 | 66.14 | 1.21 | 100 | 86.88 | 35.1 | 6 | 98 | 10.78 | 10949.33 | 828.17 | 1150.97 | 330.03 | 164.43 | 76055.03 | 0.5 | 0.87 | 19.14 | 4.5 | 0.5 | 10
6 | 35 | CONCLUIDO | 0.8855 | 112.93 | 109.57 | 77.34 | 1.39 | 85 | 88.1 | 35.1 | 7 | 83 | 11 | 11099.43 | 814.53 | 1150.91 | 307.78 | 164.43 | 65009.17 | 0.53 | 0.87 | 19.11 | 3.83 | 0.5 | 10
7 | 35 | CONCLUIDO | 0.8913 | 112.2 | 109.05 | 89.63 | 1.57 | 73 | 89.32 | 35.1 | 8 | 71 | 11.22 | 11249.89 | 801.05 | 1150.93 | 290.13 | 164.43 | 56241.62 | 0.57 | 0.88 | 19.1 | 3.32 | 0.5 | 10
8 | 35 | CONCLUIDO | 0.896 | 111.6 | 108.61 | 101.82 | 1.75 | 64 | 90.54 | 35.1 | 9 | 62 | 11.44 | 11400.71 | 789.66 | 1150.91 | 275.59 | 164.43 | 49018.24 | 0.6 | 0.88 | 19.07 | 2.87 | 0.5 | 10
9 | 35 | CONCLUIDO | 0.8997 | 111.15 | 108.27 | 113.97 | 1.91 | 57 | 91.77 | 35.1 | 10 | 55 | 11.67 | 11551.91 | 778.39 | 1150.88 | 264.24 | 164.43 | 43378.1 | 0.62 | 0.88 | 19.06 | 2.54 | 0.5 | 10
10 | 35 | CONCLUIDO | 0.9025 | 110.81 | 108.04 | 127.1 | 2.08 | 51 | 93 | 35.1 | 11 | 49 | 11.9 | 11703.47 | 765.69 | 1150.9 | 255.54 | 164.43 | 39057.11 | 0.64 | 0.88 | 19.07 | 2.3 | 0.5 | 10
11 | 35 | CONCLUIDO | 0.9048 | 110.52 | 107.82 | 137.64 | 2.24 | 47 | 94.23 | 35.1 | 12 | 45 | 12.13 | 11855.41 | 755.38 | 1150.9 | 248.34 | 164.43 | 35475.75 | 0.66 | 0.89 | 19.05 | 2.08 | 0.5 | 10
12 | 35 | CONCLUIDO | 0.9074 | 110.21 | 107.59 | 153.71 | 2.39 | 42 | 95.46 | 35.1 | 13 | 39 | 12.36 | 12007.73 | 744.44 | 1150.88 | 240.59 | 164.43 | 31625.62 | 0.68 | 0.89 | 19.05 | 1.86 | 0.5 | 10
13 | 35 | CONCLUIDO | 0.9091 | 110 | 107.44 | 165.29 | 2.55 | 39 | 96.7 | 35.1 | 14 | 37 | 12.6 | 12160.43 | 732.24 | 1150.87 | 235.5 | 164.43 | 29096.36 | 0.7 | 0.89 | 19.04 | 1.71 | 0.5 | 10
14 | 35 | CONCLUIDO | 0.9097 | 109.92 | 107.39 | 174.15 | 2.69 | 37 | 97.94 | 35.1 | 15 | 26 | 12.84 | 12313.51 | 725.39 | 1150.91 | 233.85 | 164.43 | 28279.44 | 0.7 | 0.89 | 19.04 | 1.66 | 0.5 | 10
15 | 35 | CONCLUIDO | 0.9108 | 109.8 | 107.3 | 183.95 | 2.84 | 35 | 99.19 | 35.1 | 16 | 13 | 13.09 | 12466.97 | 724.86 | 1150.92 | 230.33 | 164.43 | 26532.8 | 0.71 | 0.89 | 19.05 | 1.57 | 0.5 | 10
16 | 35 | CONCLUIDO | 0.9113 | 109.74 | 107.26 | 189.28 | 2.98 | 34 | 100.43 | 35.1 | 17 | 0 | 13.33 | 12620.82 | 728.1 | 1150.93 | 227.8 | 164.43 | 25272.84 | 0.72 | 0.89 | 19.08 | 1.53 | 0.5 | 10
0 | 50 | CONCLUIDO | 0.5381 | 185.83 | 159.17 | 8.62 | 0.16 | 1108 | 107.41 | 41.65 | 1 | 1106 | 14.77 | 13481.73 | 1518.52 | 1151.68 | 1989.43 | 164.43 | 900716.16 | 0.08 | 0.6 | 20.83 | 53.4 | 0.5 | 10
1 | 50 | CONCLUIDO | 0.727 | 137.55 | 125.89 | 17.44 | 0.32 | 433 | 108.68 | 41.65 | 2 | 431 | 15.03 | 13638.32 | 1196.33 | 1151.21 | 859.54 | 164.43 | 339145.27 | 0.19 | 0.76 | 19.7 | 20.14 | 0.5 | 10
2 | 50 | CONCLUIDO | 0.7929 | 126.11 | 118.1 | 26.34 | 0.48 | 269 | 109.96 | 41.65 | 3 | 267 | 15.31 | 13795.21 | 1117.06 | 1151.02 | 596.9 | 164.43 | 208644.63 | 0.28 | 0.81 | 19.4 | 12.36 | 0.5 | 10
3 | 50 | CONCLUIDO | 0.8262 | 121.04 | 114.67 | 35.28 | 0.63 | 195 | 111.23 | 41.65 | 4 | 193 | 15.58 | 13952.52 | 1078.69 | 1150.97 | 480.16 | 164.43 | 150644.54 | 0.34 | 0.83 | 19.3 | 8.93 | 0.5 | 10
4 | 50 | CONCLUIDO | 0.8466 | 118.11 | 112.68 | 44.19 | 0.78 | 153 | 112.51 | 41.65 | 5 | 151 | 15.86 | 14110.24 | 1054.87 | 1150.97 | 412.88 | 164.43 | 117215.34 | 0.4 | 0.85 | 19.22 | 6.94 | 0.5 | 10
5 | 50 | CONCLUIDO | 0.8599 | 116.3 | 111.46 | 53.08 | 0.93 | 126 | 113.79 | 41.65 | 6 | 124 | 16.14 | 14268.39 | 1038.61 | 1150.95 | 371.68 | 164.43 | 96754.03 | 0.44 | 0.86 | 19.18 | 5.72 | 0.5 | 10
6 | 50 | CONCLUIDO | 0.8699 | 114.96 | 110.56 | 62.58 | 1.07 | 106 | 115.08 | 41.65 | 7 | 104 | 16.43 | 14426.96 | 1025.03 | 1150.97 | 341.38 | 164.43 | 81700.68 | 0.48 | 0.86 | 19.15 | 4.83 | 0.5 | 10
7 | 50 | CONCLUIDO | 0.8772 | 114 | 109.92 | 71.69 | 1.21 | 92 | 116.37 | 41.65 | 8 | 90 | 16.72 | 14585.96 | 1013.15 | 1150.91 | 319.62 | 164.43 | 70891.43 | 0.51 | 0.87 | 19.12 | 4.19 | 0.5 | 10
8 | 50 | CONCLUIDO | 0.8833 | 113.21 | 109.37 | 81.02 | 1.35 | 81 | 117.66 | 41.65 | 9 | 79 | 17.01 | 14745.39 | 1002.66 | 1150.91 | 301.49 | 164.43 | 61880.61 | 0.55 | 0.87 | 19.09 | 3.64 | 0.5 | 10
9 | 50 | CONCLUIDO | 0.8873 | 112.7 | 109.04 | 89.62 | 1.48 | 73 | 118.96 | 41.65 | 10 | 71 | 17.31 | 14905.25 | 994.25 | 1150.94 | 289.46 | 164.43 | 55908.64 | 0.57 | 0.88 | 19.1 | 3.3 | 0.5 | 10
10 | 50 | CONCLUIDO | 0.8915 | 112.17 | 108.67 | 98.79 | 1.61 | 66 | 120.26 | 41.65 | 11 | 64 | 17.61 | 15065.56 | 985.84 | 1150.91 | 276.99 | 164.43 | 49704.95 | 0.59 | 0.88 | 19.08 | 2.93 | 0.5 | 10
11 | 50 | CONCLUIDO | 0.8944 | 111.81 | 108.44 | 108.44 | 1.74 | 60 | 121.56 | 41.65 | 12 | 58 | 17.91 | 15226.31 | 978.62 | 1150.88 | 269.19 | 164.43 | 45835.93 | 0.61 | 0.88 | 19.08 | 2.71 | 0.5 | 10
12 | 50 | CONCLUIDO | 0.8972 | 111.45 | 108.19 | 118.03 | 1.87 | 55 | 122.87 | 41.65 | 13 | 53 | 18.22 | 15387.5 | 969.89 | 1150.89 | 261.12 | 164.43 | 41827.89 | 0.63 | 0.88 | 19.06 | 2.46 | 0.5 | 10
13 | 50 | CONCLUIDO | 0.8996 | 111.16 | 107.99 | 127.05 | 1.99 | 51 | 124.18 | 41.65 | 14 | 49 | 18.53 | 15549.15 | 962.01 | 1150.89 | 254.47 | 164.43 | 38523.77 | 0.65 | 0.89 | 19.05 | 2.26 | 0.5 | 10
14 | 50 | CONCLUIDO | 0.9015 | 110.92 | 107.84 | 137.67 | 2.11 | 47 | 125.49 | 41.65 | 15 | 45 | 18.84 | 15711.24 | 956.46 | 1150.88 | 249.46 | 164.43 | 36035.51 | 0.66 | 0.89 | 19.05 | 2.11 | 0.5 | 10
15 | 50 | CONCLUIDO | 0.9034 | 110.7 | 107.68 | 146.84 | 2.23 | 44 | 126.81 | 41.65 | 16 | 42 | 19.16 | 15873.8 | 950.17 | 1150.91 | 244 | 164.43 | 33320.91 | 0.67 | 0.89 | 19.04 | 1.95 | 0.5 | 10
16 | 50 | CONCLUIDO | 0.9049 | 110.52 | 107.57 | 157.42 | 2.34 | 41 | 128.13 | 41.65 | 17 | 39 | 19.48 | 16036.82 | 943.02 | 1150.91 | 239.9 | 164.43 | 31287.09 | 0.69 | 0.89 | 19.05 | 1.83 | 0.5 | 10
17 | 50 | CONCLUIDO | 0.9062 | 110.35 | 107.45 | 165.31 | 2.46 | 39 | 129.46 | 41.65 | 18 | 37 | 19.81 | 16200.3 | 937.04 | 1150.88 | 236.07 | 164.43 | 29383.27 | 0.7 | 0.89 | 19.04 | 1.72 | 0.5 | 10
18 | 50 | CONCLUIDO | 0.9077 | 110.17 | 107.34 | 178.9 | 2.57 | 36 | 130.79 | 41.65 | 19 | 34 | 20.14 | 16364.25 | 928.71 | 1150.91 | 232.17 | 164.43 | 27445.56 | 0.71 | 0.89 | 19.03 | 1.6 | 0.5 | 10
19 | 50 | CONCLUIDO | 0.9082 | 110.11 | 107.3 | 183.94 | 2.67 | 35 | 132.12 | 41.65 | 20 | 33 | 20.47 | 16528.68 | 923.7 | 1150.89 | 230.77 | 164.43 | 26750.21 | 0.71 | 0.89 | 19.03 | 1.56 | 0.5 | 10
20 | 50 | CONCLUIDO | 0.9095 | 109.95 | 107.18 | 194.88 | 2.78 | 33 | 133.46 | 41.65 | 21 | 31 | 20.81 | 16693.59 | 916.31 | 1150.88 | 227.24 | 164.43 | 24998.97 | 0.72 | 0.89 | 19.02 | 1.45 | 0.5 | 10
21 | 50 | CONCLUIDO | 0.9106 | 109.82 | 107.09 | 207.27 | 2.88 | 31 | 134.8 | 41.65 | 22 | 29 | 21.15 | 16859.1 | 910.79 | 1150.9 | 223.82 | 164.43 | 23297.36 | 0.73 | 0.89 | 19.02 | 1.36 | 0.5 | 10
22 | 50 | CONCLUIDO | 0.9118 | 109.68 | 107 | 221.37 | 2.99 | 29 | 136.14 | 41.65 | 23 | 27 | 21.49 | 17024.98 | 899.88 | 1150.89 | 220.69 | 164.43 | 21740.89 | 0.75 | 0.89 | 19.02 | 1.26 | 0.5 | 10
23 | 50 | CONCLUIDO | 0.9124 | 109.6 | 106.94 | 229.16 | 3.09 | 28 | 137.49 | 41.65 | 24 | 26 | 21.84 | 17191.35 | 897.2 | 1150.88 | 218.81 | 164.43 | 20807.13 | 0.75 | 0.89 | 19.02 | 1.21 | 0.5 | 10
24 | 50 | CONCLUIDO | 0.9127 | 109.57 | 106.93 | 237.63 | 3.18 | 27 | 138.85 | 41.65 | 25 | 24 | 22.2 | 17358.22 | 893.06 | 1150.89 | 218.57 | 164.43 | 20689.88 | 0.75 | 0.89 | 19.02 | 1.2 | 0.5 | 10
25 | 50 | CONCLUIDO | 0.9134 | 109.48 | 106.87 | 246.62 | 3.28 | 26 | 140.2 | 41.65 | 26 | 19 | 22.55 | 17525.59 | 886.62 | 1150.87 | 216.13 | 164.43 | 19477.21 | 0.76 | 0.89 | 19.02 | 1.14 | 0.5 | 10
26 | 50 | CONCLUIDO | 0.9139 | 109.43 | 106.83 | 256.4 | 3.37 | 25 | 141.56 | 41.65 | 27 | 14 | 22.91 | 17693.46 | 883.24 | 1150.89 | 214.81 | 164.43 | 18820.32 | 0.77 | 0.89 | 19.03 | 1.1 | 0.5 | 10
27 | 50 | CONCLUIDO | 0.9138 | 109.44 | 106.84 | 256.43 | 3.47 | 25 | 142.93 | 41.65 | 28 | 6 | 23.28 | 17861.84 | 885.74 | 1150.93 | 214.8 | 164.43 | 18815.45 | 0.77 | 0.89 | 19.04 | 1.11 | 0.5 | 10
28 | 50 | CONCLUIDO | 0.9138 | 109.44 | 106.85 | 256.43 | 3.56 | 25 | 144.3 | 41.65 | 29 | 3 | 23.65 | 18030.73 | 889.31 | 1150.93 | 214.69 | 164.43 | 18760.18 | 0.77 | 0.89 | 19.04 | 1.11 | 0.5 | 10
29 | 50 | CONCLUIDO | 0.9137 | 109.44 | 106.85 | 256.44 | 3.64 | 25 | 145.67 | 41.65 | 30 | 0 | 24.02 | 18200.14 | 895.75 | 1150.92 | 214.42 | 164.43 | 18627.11 | 0.77 | 0.89 | 19.05 | 1.12 | 0.5 | 10
0 | 25 | CONCLUIDO | 0.6823 | 146.56 | 135.86 | 12.72 | 0.28 | 641 | 61.76 | 28.92 | 1 | 639 | 6.84 | 7851.41 | 883.21 | 1151.39 | 1198.48 | 164.43 | 507576.51 | 0.14 | 0.7 | 20.02 | 30.11 | 0.5 | 10
1 | 25 | CONCLUIDO | 0.8066 | 123.98 | 118.38 | 25.92 | 0.55 | 274 | 62.92 | 28.92 | 2 | 272 | 7 | 7994.37 | 758.5 | 1151.09 | 605.3 | 164.43 | 212821.12 | 0.27 | 0.81 | 19.44 | 12.64 | 0.5 | 10
2 | 25 | CONCLUIDO | 0.8485 | 117.85 | 113.65 | 39.42 | 0.81 | 173 | 64.08 | 28.92 | 3 | 171 | 7.16 | 8137.65 | 716.43 | 1150.96 | 445.77 | 164.43 | 133560.48 | 0.37 | 0.84 | 19.26 | 7.92 | 0.5 | 10
3 | 25 | CONCLUIDO | 0.8699 | 114.96 | 111.42 | 53.48 | 1.07 | 125 | 65.25 | 28.92 | 4 | 123 | 7.33 | 8281.25 | 690.15 | 1150.98 | 370.51 | 164.43 | 96173.38 | 0.44 | 0.86 | 19.17 | 5.69 | 0.5 | 10
4 | 25 | CONCLUIDO | 0.8831 | 113.24 | 110.09 | 68.1 | 1.31 | 97 | 66.42 | 28.92 | 5 | 95 | 7.49 | 8425.16 | 668.94 | 1150.95 | 324.96 | 164.43 | 73539.15 | 0.51 | 0.87 | 19.14 | 4.36 | 0.5 | 10
5 | 25 | CONCLUIDO | 0.8911 | 112.22 | 109.32 | 83.03 | 1.55 | 79 | 67.59 | 28.92 | 6 | 77 | 7.66 | 8569.4 | 652.09 | 1150.93 | 299.54 | 164.43 | 60915.04 | 0.55 | 0.87 | 19.1 | 3.59 | 0.5 | 10
6 | 25 | CONCLUIDO | 0.8976 | 111.41 | 108.7 | 98.82 | 1.78 | 66 | 68.76 | 28.92 | 7 | 64 | 7.83 | 8713.95 | 634.84 | 1150.9 | 278.3 | 164.43 | 50362.39 | 0.59 | 0.88 | 19.08 | 2.96 | 0.5 | 10
7 | 25 | CONCLUIDO | 0.902 | 110.87 | 108.28 | 113.98 | 2 | 57 | 69.93 | 28.92 | 8 | 53 | 8.01 | 8858.84 | 617.65 | 1150.89 | 263.79 | 164.43 | 43154.2 | 0.62 | 0.88 | 19.07 | 2.55 | 0.5 | 10
8 | 25 | CONCLUIDO | 0.9052 | 110.48 | 107.99 | 129.59 | 2.21 | 50 | 71.11 | 28.92 | 9 | 35 | 8.19 | 9004.04 | 606.16 | 1150.9 | 253.56 | 164.43 | 38073.32 | 0.65 | 0.89 | 19.08 | 2.25 | 0.5 | 10
9 | 25 | CONCLUIDO | 0.9061 | 110.36 | 107.9 | 134.88 | 2.42 | 48 | 72.29 | 28.92 | 10 | 5 | 8.37 | 9149.58 | 605.1 | 1150.94 | 249.74 | 164.43 | 36172.74 | 0.66 | 0.89 | 19.1 | 2.17 | 0.5 | 10
10 | 25 | CONCLUIDO | 0.906 | 110.38 | 107.91 | 134.89 | 2.62 | 48 | 73.47 | 28.92 | 11 | 0 | 8.55 | 9295.44 | 613.34 | 1150.98 | 249.27 | 164.43 | 35934.76 | 0.66 | 0.89 | 19.12 | 2.18 | 0.5 | 10
0 | 85 | CONCLUIDO | 0.3772 | 265.13 | 199.32 | 6.39 | 0.11 | 1872 | 167.88 | 51.39 | 1 | 1870 | 30.49 | 20939.59 | 2544.88 | 1152.2 | 3360.71 | 164.43 | 1582537.16 | 0.05 | 0.48 | 22.02 | 93.52 | 0.5 | 10
1 | 85 | CONCLUIDO | 0.63 | 158.73 | 135.14 | 12.95 | 0.21 | 626 | 169.33 | 51.39 | 2 | 624 | 30.94 | 21118.46 | 1724.92 | 1151.38 | 1174.17 | 164.43 | 495497.08 | 0.14 | 0.71 | 20 | 29.39 | 0.5 | 10
2 | 85 | CONCLUIDO | 0.7221 | 138.49 | 123.27 | 19.52 | 0.31 | 379 | 170.79 | 51.39 | 3 | 377 | 31.4 | 21297.94 | 1571.6 | 1151.24 | 771.27 | 164.43 | 295280.68 | 0.21 | 0.78 | 19.61 | 17.53 | 0.5 | 10
3 | 85 | CONCLUIDO | 0.7699 | 129.89 | 118.3 | 26.09 | 0.41 | 272 | 172.25 | 51.39 | 4 | 270 | 31.86 | 21478.05 | 1506.42 | 1151.04 | 602.91 | 164.43 | 211634.88 | 0.27 | 0.81 | 19.42 | 12.56 | 0.5 | 10
4 | 85 | CONCLUIDO | 0.7999 | 125.01 | 115.46 | 32.68 | 0.51 | 212 | 173.71 | 51.39 | 5 | 210 | 32.32 | 21658.78 | 1468.28 | 1151.02 | 506.29 | 164.43 | 163624.96 | 0.32 | 0.83 | 19.33 | 9.72 | 0.5 | 10
5 | 85 | CONCLUIDO | 0.8199 | 121.96 | 113.69 | 39.21 | 0.61 | 174 | 175.18 | 51.39 | 6 | 172 | 32.79 | 21840.16 | 1444.01 | 1151.07 | 447.33 | 164.43 | 134335.31 | 0.37 | 0.84 | 19.25 | 7.95 | 0.5 | 10
6 | 85 | CONCLUIDO | 0.8343 | 119.87 | 112.48 | 45.6 | 0.7 | 148 | 176.66 | 51.39 | 7 | 146 | 33.27 | 22022.17 | 1426.65 | 1150.95 | 406.19 | 164.43 | 113898.38 | 0.4 | 0.85 | 19.21 | 6.74 | 0.5 | 10
7 | 85 | CONCLUIDO | 0.8454 | 118.29 | 111.58 | 52.3 | 0.8 | 128 | 178.14 | 51.39 | 8 | 126 | 33.75 | 22204.83 | 1413.33 | 1150.97 | 375.16 | 164.43 | 98483.64 | 0.44 | 0.86 | 19.2 | 5.84 | 0.5 | 10
8 | 85 | CONCLUIDO | 0.8542 | 117.07 | 110.87 | 58.87 | 0.89 | 113 | 179.63 | 51.39 | 9 | 111 | 34.24 | 22388.15 | 1403.05 | 1150.94 | 351.35 | 164.43 | 86650.3 | 0.47 | 0.86 | 19.16 | 5.13 | 0.5 | 10
9 | 85 | CONCLUIDO | 0.8613 | 116.1 | 110.3 | 65.53 | 0.98 | 101 | 181.12 | 51.39 | 10 | 99 | 34.73 | 22572.13 | 1393.71 | 1150.92 | 332.28 | 164.43 | 77175.37 | 0.49 | 0.87 | 19.15 | 4.57 | 0.5 | 10
10 | 85 | CONCLUIDO | 0.867 | 115.34 | 109.85 | 71.64 | 1.07 | 92 | 182.62 | 51.39 | 11 | 90 | 35.22 | 22756.91 | 1386.29 | 1150.99 | 317.4 | 164.43 | 69784.29 | 0.52 | 0.87 | 19.11 | 4.12 | 0.5 | 10
11 | 85 | CONCLUIDO | 0.8715 | 114.75 | 109.53 | 78.23 | 1.16 | 84 | 184.12 | 51.39 | 12 | 82 | 35.73 | 22942.24 | 1381.35 | 1150.93 | 305.61 | 164.43 | 63924.68 | 0.54 | 0.87 | 19.12 | 3.79 | 0.5 | 10
12 | 85 | CONCLUIDO | 0.8758 | 114.18 | 109.2 | 85.09 | 1.24 | 77 | 185.63 | 51.39 | 13 | 75 | 36.24 | 23128.27 | 1375.11 | 1150.92 | 295.44 | 164.43 | 58875.9 | 0.56 | 0.88 | 19.09 | 3.47 | 0.5 | 10
13 | 85 | CONCLUIDO | 0.8789 | 113.78 | 108.96 | 90.8 | 1.33 | 72 | 187.14 | 51.39 | 14 | 70 | 36.75 | 23314.98 | 1369.71 | 1150.89 | 287.13 | 164.43 | 54746.36 | 0.57 | 0.88 | 19.09 | 3.23 | 0.5 | 10
14 | 85 | CONCLUIDO | 0.8818 | 113.4 | 108.76 | 97.39 | 1.41 | 67 | 188.66 | 51.39 | 15 | 65 | 37.27 | 23502.4 | 1366.49 | 1150.93 | 279.83 | 164.43 | 51120.31 | 0.59 | 0.88 | 19.09 | 3.02 | 0.5 | 10
15 | 85 | CONCLUIDO | 0.8853 | 112.96 | 108.48 | 104.98 | 1.49 | 62 | 190.19 | 51.39 | 16 | 60 | 37.79 | 23690.52 | 1361.13 | 1150.89 | 271.03 | 164.43 | 46744.92 | 0.61 | 0.88 | 19.07 | 2.75 | 0.5 | 10
16 | 85 | CONCLUIDO | 0.8871 | 112.72 | 108.35 | 110.19 | 1.57 | 59 | 191.72 | 51.39 | 17 | 57 | 38.33 | 23879.37 | 1357.72 | 1150.89 | 266.41 | 164.43 | 44451.99 | 0.62 | 0.88 | 19.07 | 2.62 | 0.5 | 10
17 | 85 | CONCLUIDO | 0.8895 | 112.42 | 108.18 | 118.02 | 1.65 | 55 | 193.26 | 51.39 | 18 | 53 | 38.86 | 24068.93 | 1354.4 | 1150.89 | 260.96 | 164.43 | 41749.05 | 0.63 | 0.88 | 19.06 | 2.45 | 0.5 | 10
18 | 85 | CONCLUIDO | 0.8912 | 112.2 | 108.07 | 124.69 | 1.73 | 52 | 194.8 | 51.39 | 19 | 50 | 39.41 | 24259.23 | 1351.29 | 1150.89 | 256.87 | 164.43 | 39714.49 | 0.64 | 0.88 | 19.06 | 2.33 | 0.5 | 10
19 | 85 | CONCLUIDO | 0.8926 | 112.04 | 107.97 | 129.56 | 1.81 | 50 | 196.35 | 51.39 | 20 | 48 | 39.96 | 24450.27 | 1349.37 | 1150.9 | 253.53 | 164.43 | 38056.05 | 0.65 | 0.89 | 19.06 | 2.24 | 0.5 | 10
20 | 85 | CONCLUIDO | 0.8943 | 111.82 | 107.85 | 137.68 | 1.88 | 47 | 197.9 | 51.39 | 21 | 45 | 40.51 | 24642.07 | 1345.61 | 1150.91 | 249.68 | 164.43 | 36147 | 0.66 | 0.89 | 19.05 | 2.12 | 0.5 | 10
21 | 85 | CONCLUIDO | 0.8958 | 111.64 | 107.74 | 143.65 | 1.96 | 45 | 199.46 | 51.39 | 22 | 43 | 41.07 | 24834.62 | 1343.26 | 1150.89 | 245.58 | 164.43 | 34106.39 | 0.67 | 0.89 | 19.05 | 2.01 | 0.5 | 10
22 | 85 | CONCLUIDO | 0.8972 | 111.46 | 107.63 | 150.18 | 2.03 | 43 | 201.03 | 51.39 | 23 | 41 | 41.64 | 25027.94 | 1341.56 | 1150.89 | 242.06 | 164.43 | 32357.64 | 0.68 | 0.89 | 19.04 | 1.89 | 0.5 | 10
23 | 85 | CONCLUIDO | 0.8982 | 111.33 | 107.57 | 157.42 | 2.1 | 41 | 202.61 | 51.39 | 24 | 39 | 42.21 | 25222.04 | 1339.05 | 1150.88 | 239.99 | 164.43 | 31329.79 | 0.69 | 0.89 | 19.04 | 1.84 | 0.5 | 10
24 | 85 | CONCLUIDO | 0.8989 | 111.25 | 107.52 | 161.28 | 2.17 | 40 | 204.19 | 51.39 | 25 | 38 | 42.79 | 25417.05 | 1338.63 | 1150.87 | 238.63 | 164.43 | 30655.89 | 0.69 | 0.89 | 19.03 | 1.79 | 0.5 | 10
25 | 85 | CONCLUIDO | 0.9004 | 111.06 | 107.4 | 169.59 | 2.24 | 38 | 205.77 | 51.39 | 26 | 36 | 43.38 | 25612.75 | 1335.94 | 1150.87 | 234.6 | 164.43 | 28651.3 | 0.7 | 0.89 | 19.03 | 1.67 | 0.5 | 10
26 | 85 | CONCLUIDO | 0.9009 | 111 | 107.37 | 174.11 | 2.31 | 37 | 207.37 | 51.39 | 27 | 35 | 43.97 | 25809.25 | 1332.45 | 1150.88 | 233.52 | 164.43 | 28116.47 | 0.7 | 0.89 | 19.03 | 1.64 | 0.5 | 10
27 | 85 | CONCLUIDO | 0.9014 | 110.93 | 107.34 | 178.9 | 2.38 | 36 | 208.97 | 51.39 | 28 | 34 | 44.57 | 26006.56 | 1332.05 | 1150.87 | 232.12 | 164.43 | 27419.98 | 0.71 | 0.89 | 19.04 | 1.61 | 0.5 | 10
28 | 85 | CONCLUIDO | 0.9028 | 110.77 | 107.24 | 189.25 | 2.45 | 34 | 210.57 | 51.39 | 29 | 32 | 45.18 | 26204.71 | 1330.79 | 1150.9 | 228.9 | 164.43 | 25824.2 | 0.72 | 0.89 | 19.03 | 1.51 | 0.5 | 10
29 | 85 | CONCLUIDO | 0.9034 | 110.7 | 107.21 | 194.92 | 2.51 | 33 | 212.19 | 51.39 | 30 | 31 | 45.79 | 26403.69 | 1329.19 | 1150.89 | 227.89 | 164.43 | 25320.01 | 0.72 | 0.89 | 19.02 | 1.47 | 0.5 | 10
30 | 85 | CONCLUIDO | 0.9041 | 110.61 | 107.16 | 200.92 | 2.58 | 32 | 213.81 | 51.39 | 31 | 30 | 46.41 | 26603.52 | 1329.32 | 1150.87 | 225.83 | 164.43 | 24297.66 | 0.73 | 0.89 | 19.03 | 1.42 | 0.5 | 10
31 | 85 | CONCLUIDO | 0.9048 | 110.53 | 107.1 | 207.3 | 2.64 | 31 | 215.43 | 51.39 | 32 | 29 | 47.04 | 26804.21 | 1325.32 | 1150.9 | 224.47 | 164.43 | 23624.3 | 0.73 | 0.89 | 19.02 | 1.37 | 0.5 | 10
32 | 85 | CONCLUIDO | 0.9054 | 110.45 | 107.06 | 214.13 | 2.7 | 30 | 217.07 | 51.39 | 33 | 28 | 47.68 | 27005.77 | 1325.24 | 1150.89 | 222.6 | 164.43 | 22692.97 | 0.74 | 0.89 | 19.03 | 1.33 | 0.5 | 10
33 | 85 | CONCLUIDO | 0.9062 | 110.35 | 106.99 | 221.37 | 2.76 | 29 | 218.71 | 51.39 | 34 | 27 | 48.32 | 27208.22 | 1323.69 | 1150.89 | 220.63 | 164.43 | 21713.8 | 0.75 | 0.89 | 19.02 | 1.26 | 0.5 | 10
34 | 85 | CONCLUIDO | 0.906 | 110.38 | 107.02 | 221.43 | 2.82 | 29 | 220.36 | 51.39 | 35 | 27 | 48.97 | 27411.55 | 1323.6 | 1150.89 | 221.83 | 164.43 | 22310.82 | 0.74 | 0.89 | 19.01 | 1.29 | 0.5 | 10
35 | 85 | CONCLUIDO | 0.9067 | 110.29 | 106.97 | 229.22 | 2.88 | 28 | 222.01 | 51.39 | 36 | 26 | 49.62 | 27615.8 | 1319.36 | 1150.89 | 219.61 | 164.43 | 21204.75 | 0.75 | 0.89 | 19.02 | 1.24 | 0.5 | 10
36 | 85 | CONCLUIDO | 0.9072 | 110.23 | 106.94 | 237.65 | 2.94 | 27 | 223.68 | 51.39 | 37 | 25 | 50.29 | 27821.09 | 1321.9 | 1150.88 | 218.74 | 164.43 | 20775.75 | 0.75 | 0.89 | 19.02 | 1.21 | 0.5 | 10
37 | 85 | CONCLUIDO | 0.9081 | 110.12 | 106.86 | 246.61 | 3 | 26 | 225.35 | 51.39 | 38 | 24 | 50.96 | 28027.19 | 1317.79 | 1150.87 | 216.2 | 164.43 | 19511.78 | 0.76 | 0.89 | 19.02 | 1.13 | 0.5 | 10
38 | 85 | CONCLUIDO | 0.908 | 110.13 | 106.88 | 246.64 | 3.05 | 26 | 227.03 | 51.39 | 39 | 24 | 51.64 | 28234.24 | 1317.1 | 1150.89 | 216.61 | 164.43 | 19716.03 | 0.76 | 0.89 | 19.02 | 1.15 | 0.5 | 10
39 | 85 | CONCLUIDO | 0.9088 | 110.04 | 106.82 | 256.36 | 3.11 | 25 | 228.71 | 51.39 | 40 | 23 | 52.32 | 28442.24 | 1316.85 | 1150.89 | 214.68 | 164.43 | 18758.73 | 0.77 | 0.89 | 19.01 | 1.08 | 0.5 | 10
0 | 20 | CONCLUIDO | 0.7186 | 139.17 | 130.84 | 14.59 | 0.34 | 538 | 51.33 | 24.83 | 1 | 536 | 5.51 | 6564.78 | 742.09 | 1151.31 | 1028.09 | 164.43 | 422897.04 | 0.16 | 0.73 | 19.86 | 25.09 | 0.5 | 10
1 | 20 | CONCLUIDO | 0.8259 | 121.08 | 116.48 | 29.87 | 0.66 | 234 | 52.47 | 24.83 | 2 | 232 | 5.64 | 6705.1 | 646.29 | 1150.99 | 541.88 | 164.43 | 181311.77 | 0.3 | 0.82 | 19.35 | 10.74 | 0.5 | 10
2 | 20 | CONCLUIDO | 0.8623 | 115.97 | 112.42 | 45.89 | 0.97 | 147 | 53.61 | 24.83 | 3 | 145 | 5.78 | 6845.59 | 608.75 | 1150.94 | 404.45 | 164.43 | 113031.51 | 0.41 | 0.85 | 19.21 | 6.69 | 0.5 | 10
3 | 20 | CONCLUIDO | 0.8808 | 113.53 | 110.49 | 62.54 | 1.27 | 106 | 54.75 | 24.83 | 4 | 104 | 5.92 | 6986.39 | 581.86 | 1150.97 | 339.32 | 164.43 | 80670.15 | 0.48 | 0.87 | 19.13 | 4.75 | 0.5 | 10
4 | 20 | CONCLUIDO | 0.8913 | 112.2 | 109.45 | 80.08 | 1.55 | 82 | 55.89 | 24.83 | 5 | 80 | 6.07 | 7127.49 | 560.47 | 1150.92 | 303.33 | 164.43 | 62795.19 | 0.54 | 0.87 | 19.11 | 3.71 | 0.5 | 10
5 | 20 | CONCLUIDO | 0.8988 | 111.26 | 108.7 | 98.82 | 1.82 | 66 | 57.04 | 24.83 | 6 | 57 | 6.21 | 7268.89 | 539.62 | 1150.89 | 278.14 | 164.43 | 50281.15 | 0.59 | 0.88 | 19.09 | 2.97 | 0.5 | 10
6 | 20 | CONCLUIDO | 0.9012 | 110.96 | 108.48 | 108.48 | 2.09 | 60 | 58.19 | 24.83 | 7 | 12 | 6.36 | 7410.59 | 533.37 | 1151.08 | 268.06 | 164.43 | 45272.49 | 0.61 | 0.88 | 19.14 | 2.74 | 0.5 | 10
7 | 20 | CONCLUIDO | 0.9014 | 110.93 | 108.46 | 110.3 | 2.34 | 59 | 59.34 | 24.83 | 8 | 0 | 6.52 | 7552.59 | 542.01 | 1151.05 | 267.33 | 164.43 | 44910.26 | 0.62 | 0.88 | 19.15 | 2.73 | 0.5 | 10
0 | 65 | CONCLUIDO | 0.4656 | 214.79 | 174.39 | 7.45 | 0.13 | 1404 | 133.21 | 46.47 | 1 | 1402 | 20.75 | 16663.42 | 1917.58 | 1151.81 | 2508.2 | 164.43 | 1158621.87 | 0.07 | 0.55 | 21.31 | 68.61 | 0.5 | 10
1 | 65 | CONCLUIDO | 0.6848 | 146.03 | 129.8 | 15.09 | 0.26 | 516 | 134.55 | 46.47 | 2 | 514 | 21.09 | 16828.84 | 1424.6 | 1151.25 | 992.58 | 164.43 | 405253.13 | 0.17 | 0.74 | 19.82 | 24.05 | 0.5 | 10
2 | 65 | CONCLUIDO | 0.7619 | 131.25 | 120.41 | 22.72 | 0.39 | 318 | 135.9 | 46.47 | 3 | 316 | 21.43 | 16994.64 | 1317.82 | 1151.17 | 674.92 | 164.43 | 247410.86 | 0.24 | 0.79 | 19.49 | 14.67 | 0.5 | 10
3 | 65 | CONCLUIDO | 0.8023 | 124.65 | 116.23 | 30.45 | 0.52 | 229 | 137.25 | 46.47 | 4 | 227 | 21.78 | 17160.92 | 1268.81 | 1150.97 | 532.88 | 164.43 | 176838.39 | 0.31 | 0.82 | 19.36 | 10.49 | 0.5 | 10
4 | 65 | CONCLUIDO | 0.826 | 121.06 | 113.98 | 37.99 | 0.64 | 180 | 138.6 | 46.47 | 5 | 178 | 22.13 | 17327.69 | 1240.68 | 1150.98 | 456.27 | 164.43 | 138778.16 | 0.36 | 0.84 | 19.29 | 8.24 | 0.5 | 10
5 | 65 | CONCLUIDO | 0.8431 | 118.61 | 112.43 | 45.89 | 0.76 | 147 | 139.95 | 46.47 | 6 | 145 | 22.49 | 17494.97 | 1219.95 | 1150.97 | 404.15 | 164.43 | 112879.86 | 0.41 | 0.85 | 19.22 | 6.7 | 0.5 | 10
6 | 65 | CONCLUIDO | 0.8545 | 117.03 | 111.45 | 53.49 | 0.88 | 125 | 141.31 | 46.47 | 7 | 123 | 22.85 | 17662.75 | 1205.88 | 1150.96 | 371.07 | 164.43 | 96452.11 | 0.44 | 0.86 | 19.18 | 5.71 | 0.5 | 10
7 | 65 | CONCLUIDO | 0.8638 | 115.77 | 110.65 | 61.47 | 0.99 | 108 | 142.68 | 46.47 | 8 | 106 | 23.21 | 17831.04 | 1193.08 | 1150.89 | 344.43 | 164.43 | 83217.86 | 0.48 | 0.86 | 19.15 | 4.92 | 0.5 | 10
8 | 65 | CONCLUIDO | 0.8705 | 114.87 | 110.08 | 68.8 | 1.11 | 96 | 144.05 | 46.47 | 9 | 94 | 23.58 | 17999.83 | 1183.8 | 1150.92 | 324.59 | 164.43 | 73355.86 | 0.51 | 0.87 | 19.14 | 4.35 | 0.5 | 10
9 | 65 | CONCLUIDO | 0.8759 | 114.16 | 109.64 | 76.49 | 1.22 | 86 | 145.42 | 46.47 | 10 | 84 | 23.95 | 18169.15 | 1176.06 | 1150.89 | 310.42 | 164.43 | 66321.74 | 0.53 | 0.87 | 19.11 | 3.91 | 0.5 | 10
10 | 65 | CONCLUIDO | 0.8806 | 113.56 | 109.25 | 84.04 | 1.33 | 78 | 146.8 | 46.47 | 11 | 76 | 24.33 | 18338.99 | 1168.42 | 1150.96 | 296.96 | 164.43 | 59630.3 | 0.55 | 0.88 | 19.1 | 3.52 | 0.5 | 10
11 | 65 | CONCLUIDO | 0.8845 | 113.06 | 108.94 | 92.07 | 1.43 | 71 | 148.18 | 46.47 | 12 | 69 | 24.71 | 18509.36 | 1160.88 | 1150.94 | 286.55 | 164.43 | 54463.75 | 0.57 | 0.88 | 19.09 | 3.21 | 0.5 | 10
12 | 65 | CONCLUIDO | 0.8882 | 112.58 | 108.63 | 100.28 | 1.54 | 65 | 149.56 | 46.47 | 13 | 63 | 25.1 | 18680.25 | 1155.31 | 1150.9 | 276.09 | 164.43 | 49261.35 | 0.6 | 0.88 | 19.08 | 2.9 | 0.5 | 10
13 | 65 | CONCLUIDO | 0.8907 | 112.27 | 108.45 | 108.45 | 1.64 | 60 | 150.95 | 46.47 | 14 | 58 | 25.49 | 18851.69 | 1150.37 | 1150.99 | 269.63 | 164.43 | 46056.7 | 0.61 | 0.88 | 19.08 | 2.72 | 0.5 | 10
14 | 65 | CONCLUIDO | 0.8933 | 111.95 | 108.24 | 115.97 | 1.74 | 56 | 152.35 | 46.47 | 15 | 54 | 25.88 | 19023.66 | 1144.38 | 1150.94 | 262.54 | 164.43 | 42531.13 | 0.63 | 0.88 | 19.07 | 2.51 | 0.5 | 10
15 | 65 | CONCLUIDO | 0.8955 | 111.67 | 108.08 | 124.7 | 1.84 | 52 | 153.75 | 46.47 | 16 | 50 | 26.28 | 19196.18 | 1138.3 | 1150.88 | 256.92 | 164.43 | 39740.28 | 0.64 | 0.88 | 19.06 | 2.34 | 0.5 | 10
16 | 65 | CONCLUIDO | 0.8974 | 111.44 | 107.92 | 132.15 | 1.94 | 49 | 155.15 | 46.47 | 17 | 47 | 26.68 | 19369.26 | 1133.58 | 1150.92 | 252.07 | 164.43 | 37329.63 | 0.65 | 0.89 | 19.05 | 2.19 | 0.5 | 10
17 | 65 | CONCLUIDO | 0.8992 | 111.21 | 107.78 | 140.58 | 2.04 | 46 | 156.56 | 46.47 | 18 | 44 | 27.09 | 19542.89 | 1128.47 | 1150.88 | 246.74 | 164.43 | 34683.02 | 0.67 | 0.89 | 19.05 | 2.04 | 0.5 | 10
18 | 65 | CONCLUIDO | 0.9003 | 111.07 | 107.69 | 146.85 | 2.13 | 44 | 157.97 | 46.47 | 19 | 42 | 27.5 | 19717.08 | 1125.21 | 1150.88 | 243.95 | 164.43 | 33294.79 | 0.67 | 0.89 | 19.05 | 1.96 | 0.5 | 10
19 | 65 | CONCLUIDO | 0.9012 | 110.96 | 107.64 | 153.77 | 2.22 | 42 | 159.39 | 46.47 | 20 | 40 | 27.92 | 19891.97 | 1121.63 | 1150.87 | 242.24 | 164.43 | 32453.12 | 0.68 | 0.89 | 19.05 | 1.9 | 0.5 | 10
20 | 65 | CONCLUIDO | 0.9034 | 110.69 | 107.45 | 165.31 | 2.31 | 39 | 160.81 | 46.47 | 21 | 37 | 28.34 | 20067.32 | 1114.94 | 1150.9 | 235.93 | 164.43 | 29313.78 | 0.7 | 0.89 | 19.04 | 1.72 | 0.5 | 10
21 | 65 | CONCLUIDO | 0.9039 | 110.63 | 107.42 | 169.61 | 2.4 | 38 | 162.24 | 46.47 | 22 | 36 | 28.77 | 20243.25 | 1112.5 | 1150.9 | 234.84 | 164.43 | 28772.37 | 0.7 | 0.89 | 19.04 | 1.69 | 0.5 | 10
22 | 65 | CONCLUIDO | 0.9051 | 110.48 | 107.32 | 178.87 | 2.49 | 36 | 163.67 | 46.47 | 23 | 34 | 29.2 | 20419.76 | 1109.43 | 1150.89 | 231.98 | 164.43 | 27350.44 | 0.71 | 0.89 | 19.02 | 1.59 | 0.5 | 10
23 | 65 | CONCLUIDO | 0.9062 | 110.35 | 107.25 | 189.26 | 2.58 | 34 | 165.1 | 46.47 | 24 | 32 | 29.64 | 20596.86 | 1104.47 | 1150.88 | 229.01 | 164.43 | 25876.94 | 0.72 | 0.89 | 19.03 | 1.52 | 0.5 | 10
24 | 65 | CONCLUIDO | 0.9069 | 110.26 | 107.18 | 194.88 | 2.66 | 33 | 166.54 | 46.47 | 25 | 31 | 30.08 | 20774.56 | 1100.35 | 1150.9 | 226.9 | 164.43 | 24826.73 | 0.72 | 0.89 | 19.03 | 1.45 | 0.5 | 10
25 | 65 | CONCLUIDO | 0.9074 | 110.2 | 107.15 | 200.91 | 2.74 | 32 | 167.99 | 46.47 | 26 | 30 | 30.52 | 20952.87 | 1095.83 | 1150.88 | 225.55 | 164.43 | 24157.45 | 0.73 | 0.89 | 19.04 | 1.42 | 0.5 | 10
26 | 65 | CONCLUIDO | 0.9088 | 110.03 | 107.04 | 214.07 | 2.82 | 30 | 169.44 | 46.47 | 27 | 28 | 30.97 | 21131.78 | 1092.05 | 1150.91 | 222.06 | 164.43 | 22422.77 | 0.74 | 0.89 | 19.02 | 1.3 | 0.5 | 10
27 | 65 | CONCLUIDO | 0.9094 | 109.97 | 107 | 221.38 | 2.9 | 29 | 170.9 | 46.47 | 28 | 27 | 31.43 | 21311.32 | 1090.17 | 1150.89 | 220.6 | 164.43 | 21697.13 | 0.75 | 0.89 | 19.02 | 1.27 | 0.5 | 10
28 | 65 | CONCLUIDO | 0.9098 | 109.91 | 106.97 | 229.22 | 2.98 | 28 | 172.36 | 46.47 | 29 | 26 | 31.89 | 21491.47 | 1086.64 | 1150.89 | 219.64 | 164.43 | 21221.33 | 0.75 | 0.89 | 19.02 | 1.24 | 0.5 | 10
29 | 65 | CONCLUIDO | 0.9106 | 109.82 | 106.9 | 237.56 | 3.06 | 27 | 173.82 | 46.47 | 30 | 25 | 32.36 | 21672.25 | 1080.95 | 1150.88 | 217.38 | 164.43 | 20095.06 | 0.76 | 0.89 | 19.02 | 1.17 | 0.5 | 10
30 | 65 | CONCLUIDO | 0.911 | 109.77 | 106.88 | 246.65 | 3.14 | 26 | 175.29 | 46.47 | 31 | 24 | 32.83 | 21853.67 | 1077.05 | 1150.87 | 216.62 | 164.43 | 19722.15 | 0.76 | 0.89 | 19.02 | 1.15 | 0.5 | 10
31 | 65 | CONCLUIDO | 0.9117 | 109.68 | 106.82 | 256.38 | 3.21 | 25 | 176.77 | 46.47 | 32 | 23 | 33.3 | 22035.73 | 1072.71 | 1150.88 | 214.89 | 164.43 | 18863 | 0.77 | 0.89 | 19.01 | 1.09 | 0.5 | 10
32 | 65 | CONCLUIDO | 0.9115 | 109.7 | 106.84 | 256.42 | 3.28 | 25 | 178.25 | 46.47 | 33 | 23 | 33.79 | 22218.44 | 1071.75 | 1150.87 | 215.59 | 164.43 | 19210.57 | 0.76 | 0.89 | 19.01 | 1.11 | 0.5 | 10
33 | 65 | CONCLUIDO | 0.9125 | 109.59 | 106.76 | 266.9 | 3.36 | 24 | 179.74 | 46.47 | 34 | 22 | 34.27 | 22401.81 | 1068.29 | 1150.87 | 212.92 | 164.43 | 17883.22 | 0.77 | 0.9 | 19.01 | 1.03 | 0.5 | 10
34 | 65 | CONCLUIDO | 0.9131 | 109.52 | 106.71 | 278.38 | 3.43 | 23 | 181.23 | 46.47 | 35 | 21 | 34.76 | 22585.84 | 1066.17 | 1150.87 | 211.14 | 164.43 | 16998.88 | 0.78 | 0.9 | 19.01 | 0.98 | 0.5 | 10
35 | 65 | CONCLUIDO | 0.9127 | 109.56 | 106.75 | 278.49 | 3.5 | 23 | 182.73 | 46.47 | 36 | 21 | 35.26 | 22770.67 | 1058.26 | 1150.88 | 212.51 | 164.43 | 17682.67 | 0.77 | 0.9 | 19.01 | 1.02 | 0.5 | 10
36 | 65 | CONCLUIDO | 0.9136 | 109.46 | 106.68 | 290.93 | 3.56 | 22 | 184.23 | 46.47 | 37 | 20 | 35.77 | 22956.06 | 1063.53 | 1150.88 | 209.84 | 164.43 | 16352.2 | 0.78 | 0.9 | 19.01 | 0.94 | 0.5 | 10
37 | 65 | CONCLUIDO | 0.914 | 109.41 | 106.66 | 304.73 | 3.63 | 21 | 185.74 | 46.47 | 38 | 18 | 36.27 | 23142.13 | 1053.52 | 1150.9 | 209.25 | 164.43 | 16062.29 | 0.79 | 0.9 | 19.01 | 0.92 | 0.5 | 10
38 | 65 | CONCLUIDO | 0.914 | 109.41 | 106.66 | 304.73 | 3.7 | 21 | 187.26 | 46.47 | 39 | 17 | 36.79 | 23328.9 | 1056.44 | 1150.89 | 209.1 | 164.43 | 15988.52 | 0.79 | 0.9 | 19.01 | 0.92 | 0.5 | 10
39 | 65 | CONCLUIDO | 0.9148 | 109.31 | 106.59 | 319.77 | 3.76 | 20 | 188.78 | 46.47 | 40 | 14 | 37.31 | 23516.37 | 1051.46 | 1150.88 | 206.8 | 164.43 | 14841.31 | 0.8 | 0.9 | 19.01 | 0.86 | 0.5 | 10
0 | 75 | CONCLUIDO | 0.4203 | 237.93 | 186.03 | 6.87 | 0.12 | 1624 | 150.44 | 49.1 | 1 | 1622 | 25.34 | 18787.76 | 2213.57 | 1152.18 | 2903.77 | 164.43 | 1355307.16 | 0.06 | 0.51 | 21.69 | 80.24 | 0.5 | 10
1 | 75 | CONCLUIDO | 0.6571 | 152.18 | 132.46 | 13.92 | 0.23 | 571 | 151.83 | 49.1 | 2 | 569 | 25.73 | 18959.54 | 1574.42 | 1151.24 | 1083.72 | 164.43 | 450545.16 | 0.15 | 0.72 | 19.88 | 26.7 | 0.5 | 10
2 | 75 | CONCLUIDO | 0.7417 | 134.82 | 121.88 | 20.95 | 0.35 | 349 | 153.23 | 49.1 | 3 | 347 | 26.13 | 19131.85 | 1446.04 | 1151.09 | 724.3 | 164.43 | 271948.24 | 0.23 | 0.78 | 19.54 | 16.14 | 0.5 | 10
3 | 75 | CONCLUIDO | 0.786 | 127.22 | 117.28 | 28.03 | 0.46 | 251 | 154.63 | 49.1 | 4 | 249 | 26.53 | 19304.72 | 1388.91 | 1151.11 | 567.94 | 164.43 | 194256.65 | 0.29 | 0.82 | 19.4 | 11.53 | 0.5 | 10
4 | 75 | CONCLUIDO | 0.813 | 123.01 | 114.74 | 35.13 | 0.57 | 196 | 156.03 | 49.1 | 5 | 194 | 26.94 | 19478.15 | 1356.07 | 1150.94 | 482.11 | 164.43 | 151616.93 | 0.34 | 0.83 | 19.31 | 9.01 | 0.5 | 10
5 | 75 | CONCLUIDO | 0.8314 | 120.29 | 113.09 | 42.15 | 0.67 | 161 | 157.44 | 49.1 | 6 | 159 | 27.35 | 19652.13 | 1334.03 | 1151.01 | 426.6 | 164.43 | 124034.84 | 0.39 | 0.85 | 19.24 | 7.35 | 0.5 | 10
6 | 75 | CONCLUIDO | 0.845 | 118.35 | 111.92 | 49.37 | 0.78 | 136 | 158.86 | 49.1 | 7 | 134 | 27.77 | 19826.68 | 1317.42 | 1150.92 | 387.25 | 164.43 | 104484.43 | 0.42 | 0.85 | 19.19 | 6.18 | 0.5 | 10
7 | 75 | CONCLUIDO | 0.8546 | 117.01 | 111.13 | 56.51 | 0.88 | 118 | 160.28 | 49.1 | 8 | 116 | 28.19 | 20001.93 | 1305.58 | 1150.95 | 359.78 | 164.43 | 90842.56 | 0.46 | 0.86 | 19.18 | 5.39 | 0.5 | 10
8 | 75 | CONCLUIDO | 0.8619 | 116.02 | 110.53 | 63.16 | 0.99 | 105 | 161.71 | 49.1 | 9 | 103 | 28.61 | 20177.64 | 1295.36 | 1150.94 | 340.07 | 164.43 | 81049.6 | 0.48 | 0.86 | 19.16 | 4.8 | 0.5 | 10
9 | 75 | CONCLUIDO | 0.8683 | 115.16 | 110.01 | 70.22 | 1.09 | 94 | 163.13 | 49.1 | 10 | 92 | 29.04 | 20353.94 | 1287.7 | 1150.93 | 322.72 | 164.43 | 72430.66 | 0.51 | 0.87 | 19.13 | 4.28 | 0.5 | 10
10 | 75 | CONCLUIDO | 0.8738 | 114.44 | 109.57 | 77.34 | 1.18 | 85 | 164.57 | 49.1 | 11 | 83 | 29.47 | 20530.82 | 1280.23 | 1150.96 | 307.66 | 164.43 | 64945.27 | 0.53 | 0.87 | 19.11 | 3.84 | 0.5 | 10
11 | 75 | CONCLUIDO | 0.8786 | 113.82 | 109.19 | 85.08 | 1.28 | 77 | 166.01 | 49.1 | 12 | 75 | 29.91 | 20708.3 | 1272.84 | 1150.89 | 294.97 | 164.43 | 58643.47 | 0.56 | 0.88 | 19.1 | 3.46 | 0.5 | 10
12 | 75 | CONCLUIDO | 0.8819 | 113.39 | 108.95 | 92.07 | 1.38 | 71 | 167.45 | 49.1 | 13 | 69 | 30.36 | 20886.38 | 1267.71 | 1150.91 | 286.46 | 164.43 | 54419.29 | 0.57 | 0.88 | 19.09 | 3.21 | 0.5 | 10
13 | 75 | CONCLUIDO | 0.8851 | 112.99 | 108.69 | 98.81 | 1.47 | 66 | 168.9 | 49.1 | 14 | 64 | 30.81 | 21065.06 | 1262.07 | 1150.92 | 278.55 | 164.43 | 50485.83 | 0.59 | 0.88 | 19.07 | 2.96 | 0.5 | 10
14 | 75 | CONCLUIDO | 0.888 | 112.61 | 108.47 | 106.69 | 1.56 | 61 | 170.35 | 49.1 | 15 | 59 | 31.26 | 21244.37 | 1256.49 | 1150.92 | 270.41 | 164.43 | 46440.8 | 0.61 | 0.88 | 19.07 | 2.73 | 0.5 | 10
15 | 75 | CONCLUIDO | 0.89 | 112.36 | 108.31 | 112.05 | 1.65 | 58 | 171.81 | 49.1 | 16 | 56 | 31.72 | 21424.29 | 1252.58 | 1150.9 | 265.27 | 164.43 | 43884.83 | 0.62 | 0.88 | 19.06 | 2.58 | 0.5 | 10
16 | 75 | CONCLUIDO | 0.8922 | 112.08 | 108.15 | 120.17 | 1.74 | 54 | 173.28 | 49.1 | 17 | 52 | 32.18 | 21604.83 | 1249.52 | 1150.91 | 259.83 | 164.43 | 41186.55 | 0.63 | 0.88 | 19.06 | 2.42 | 0.5 | 10
17 | 75 | CONCLUIDO | 0.894 | 111.86 | 108.03 | 127.09 | 1.83 | 51 | 174.75 | 49.1 | 18 | 49 | 32.65 | 21786.02 | 1245.05 | 1150.9 | 255.72 | 164.43 | 39146.73 | 0.64 | 0.88 | 19.05 | 2.29 | 0.5 | 10
18 | 75 | CONCLUIDO | 0.8958 | 111.63 | 107.88 | 134.86 | 1.91 | 48 | 176.22 | 49.1 | 19 | 46 | 33.13 | 21967.84 | 1241.9 | 1150.9 | 250.74 | 164.43 | 36672.06 | 0.66 | 0.89 | 19.05 | 2.15 | 0.5 | 10
19 | 75 | CONCLUIDO | 0.8971 | 111.47 | 107.79 | 140.59 | 2 | 46 | 177.7 | 49.1 | 20 | 44 | 33.61 | 22150.3 | 1238.93 | 1150.92 | 247.35 | 164.43 | 34988.39 | 0.66 | 0.89 | 19.05 | 2.06 | 0.5 | 10
20 | 75 | CONCLUIDO | 0.8983 | 111.32 | 107.7 | 146.87 | 2.08 | 44 | 179.18 | 49.1 | 21 | 42 | 34.09 | 22333.43 | 1233.71 | 1150.96 | 244.55 | 164.43 | 33595.61 | 0.67 | 0.89 | 19.04 | 1.97 | 0.5 | 10
21 | 75 | CONCLUIDO | 0.8995 | 111.18 | 107.62 | 153.74 | 2.16 | 42 | 180.67 | 49.1 | 22 | 40 | 34.58 | 22517.21 | 1232.06 | 1150.89 | 241.72 | 164.43 | 32193.18 | 0.68 | 0.89 | 19.04 | 1.89 | 0.5 | 10
22 | 75 | CONCLUIDO | 0.9007 | 111.03 | 107.53 | 161.3 | 2.24 | 40 | 182.17 | 49.1 | 23 | 38 | 35.08 | 22701.78 | 1229.54 | 1150.9 | 238.84 | 164.43 | 30759.85 | 0.69 | 0.89 | 19.04 | 1.8 | 0.5 | 10
23 | 75 | CONCLUIDO | 0.9021 | 110.85 | 107.41 | 169.59 | 2.32 | 38 | 183.67 | 49.1 | 24 | 36 | 35.58 | 22886.92 | 1226.45 | 1150.9 | 234.84 | 164.43 | 28772.87 | 0.7 | 0.89 | 19.03 | 1.68 | 0.5 | 10
24 | 75 | CONCLUIDO | 0.9033 | 110.71 | 107.33 | 178.88 | 2.4 | 36 | 185.18 | 49.1 | 25 | 34 | 36.08 | 23072.73 | 1221.47 | 1150.88 | 231.89 | 164.43 | 27306.29 | 0.71 | 0.89 | 19.03 | 1.6 | 0.5 | 10
25 | 75 | CONCLUIDO | 0.904 | 110.62 | 107.27 | 183.89 | 2.47 | 35 | 186.69 | 49.1 | 26 | 33 | 36.6 | 23259.24 | 1220.68 | 1150.89 | 230.08 | 164.43 | 26404.56 | 0.71 | 0.89 | 19.03 | 1.54 | 0.5 | 10
26 | 75 | CONCLUIDO | 0.9045 | 110.55 | 107.24 | 189.25 | 2.55 | 34 | 188.21 | 49.1 | 27 | 32 | 37.11 | 23446.45 | 1216.33 | 1150.87 | 228.78 | 164.43 | 25760.57 | 0.72 | 0.89 | 19.03 | 1.51 | 0.5 | 10
27 | 75 | CONCLUIDO | 0.905 | 110.49 | 107.21 | 194.93 | 2.62 | 33 | 189.73 | 49.1 | 28 | 31 | 37.64 | 23634.36 | 1214.93 | 1150.87 | 227.92 | 164.43 | 25337.04 | 0.72 | 0.89 | 19.03 | 1.48 | 0.5 | 10
28 | 75 | CONCLUIDO | 0.9064 | 110.33 | 107.1 | 207.3 | 2.69 | 31 | 191.26 | 49.1 | 29 | 29 | 38.17 | 23822.99 | 1210.77 | 1150.9 | 224.27 | 164.43 | 23520 | 0.73 | 0.89 | 19.03 | 1.37 | 0.5 | 10
29 | 75 | CONCLUIDO | 0.9071 | 110.24 | 107.05 | 214.1 | 2.76 | 30 | 192.8 | 49.1 | 30 | 28 | 38.7 | 24012.34 | 1209.56 | 1150.88 | 222.33 | 164.43 | 22558.77 | 0.74 | 0.89 | 19.02 | 1.32 | 0.5 | 10
30 | 75 | CONCLUIDO | 0.9078 | 110.16 | 107 | 221.38 | 2.83 | 29 | 194.34 | 49.1 | 31 | 27 | 39.24 | 24202.42 | 1207.62 | 1150.92 | 220.77 | 164.43 | 21780.49 | 0.74 | 0.89 | 19.02 | 1.27 | 0.5 | 10
31 | 75 | CONCLUIDO | 0.9082 | 110.1 | 106.97 | 229.22 | 2.9 | 28 | 195.89 | 49.1 | 32 | 26 | 39.79 | 24393.24 | 1206 | 1150.87 | 219.99 | 164.43 | 21399.06 | 0.75 | 0.89 | 19.01 | 1.24 | 0.5 | 10
32 | 75 | CONCLUIDO | 0.9089 | 110.02 | 106.92 | 237.6 | 2.97 | 27 | 197.44 | 49.1 | 33 | 25 | 40.34 | 24584.81 | 1198.97 | 1150.87 | 218.09 | 164.43 | 20450.35 | 0.75 | 0.89 | 19.02 | 1.19 | 0.5 | 10
33 | 75 | CONCLUIDO | 0.9089 | 110.02 | 106.92 | 237.6 | 3.03 | 27 | 199 | 49.1 | 34 | 25 | 40.9 | 24777.13 | 1203.37 | 1150.9 | 217.59 | 164.43 | 20203.88 | 0.76 | 0.89 | 19.03 | 1.18 | 0.5 | 10
34 | 75 | CONCLUIDO | 0.9096 | 109.94 | 106.87 | 246.63 | 3.1 | 26 | 200.56 | 49.1 | 35 | 24 | 41.47 | 24970.22 | 1197.56 | 1150.87 | 216.34 | 164.43 | 19580.98 | 0.76 | 0.89 | 19.02 | 1.14 | 0.5 | 10
35 | 75 | CONCLUIDO | 0.9102 | 109.87 | 106.83 | 256.39 | 3.16 | 25 | 202.14 | 49.1 | 36 | 23 | 42.04 | 25164.09 | 1196.8 | 1150.89 | 215.07 | 164.43 | 18951.08 | 0.76 | 0.89 | 19.01 | 1.1 | 0.5 | 10
36 | 75 | CONCLUIDO | 0.9101 | 109.88 | 106.83 | 256.4 | 3.23 | 25 | 203.71 | 49.1 | 37 | 23 | 42.62 | 25358.87 | 1191.8 | 1150.87 | 215.33 | 164.43 | 19080.32 | 0.76 | 0.89 | 19.01 | 1.1 | 0.5 | 10
37 | 75 | CONCLUIDO | 0.9109 | 109.78 | 106.77 | 266.92 | 3.29 | 24 | 205.3 | 49.1 | 38 | 22 | 43.2 | 25554.32 | 1193.31 | 1150.88 | 213.02 | 164.43 | 17932.94 | 0.77 | 0.9 | 19.01 | 1.03 | 0.5 | 10
38 | 75 | CONCLUIDO | 0.9115 | 109.71 | 106.73 | 278.44 | 3.35 | 23 | 206.89 | 49.1 | 39 | 21 | 43.8 | 25750.58 | 1191.23 | 1150.91 | 211.96 | 164.43 | 17405.09 | 0.78 | 0.9 | 19.01 | 1 | 0.5 | 10
39 | 75 | CONCLUIDO | 0.9114 | 109.72 | 106.74 | 278.45 | 3.41 | 23 | 208.49 | 49.1 | 40 | 21 | 44.39 | 25947.65 | 1189.41 | 1150.89 | 211.92 | 164.43 | 17386.21 | 0.78 | 0.9 | 19.01 | 1.01 | 0.5 | 10
0 | 95 | CONCLUIDO | 0.3348 | 298.72 | 215.66 | 5.98 | 0.1 | 2165 | 185.69 | 53.44 | 1 | 2163 | 36.26 | 23136.14 | 2936.43 | 1152.53 | 3916.46 | 164.43 | 1858948.98 | 0.04 | 0.44 | 22.56 | 109.85 | 0.5 | 10
1 | 95 | CONCLUIDO | 0.6038 | 165.61 | 137.8 | 12.14 | 0.19 | 681 | 187.21 | 53.44 | 2 | 679 | 36.77 | 23322.88 | 1876.58 | 1151.36 | 1264.2 | 164.43 | 540237.25 | 0.13 | 0.69 | 20.08 | 32.04 | 0.5 | 10
2 | 95 | CONCLUIDO | 0.7016 | 142.52 | 124.79 | 18.26 | 0.28 | 410 | 188.73 | 53.44 | 3 | 408 | 37.29 | 23510.33 | 1698.43 | 1151.1 | 822.83 | 164.43 | 320905.84 | 0.2 | 0.77 | 19.65 | 19.05 | 0.5 | 10
3 | 95 | CONCLUIDO | 0.7538 | 132.66 | 119.28 | 24.43 | 0.37 | 293 | 190.25 | 53.44 | 4 | 291 | 37.82 | 23698.48 | 1622.44 | 1151.13 | 636.11 | 164.43 | 228133.88 | 0.26 | 0.8 | 19.47 | 13.54 | 0.5 | 10
4 | 95 | CONCLUIDO | 0.7863 | 127.17 | 116.22 | 30.58 | 0.46 | 228 | 191.78 | 53.44 | 5 | 226 | 38.35 | 23887.36 | 1579.46 | 1150.97 | 532.2 | 164.43 | 176500.19 | 0.31 | 0.82 | 19.36 | 10.48 | 0.5 | 10
5 | 95 | CONCLUIDO | 0.8086 | 123.67 | 114.24 | 36.66 | 0.55 | 187 | 193.32 | 53.44 | 6 | 185 | 38.89 | 24076.95 | 1551.59 | 1151.05 | 465.95 | 164.43 | 143582.77 | 0.35 | 0.84 | 19.27 | 8.5 | 0.5 | 10
6 | 95 | CONCLUIDO | 0.8238 | 121.39 | 113 | 42.64 | 0.64 | 159 | 194.86 | 53.44 | 7 | 157 | 39.43 | 24267.28 | 1533.44 | 1150.98 | 423.66 | 164.43 | 122576.06 | 0.39 | 0.85 | 19.24 | 7.26 | 0.5 | 10
7 | 95 | CONCLUIDO | 0.8361 | 119.6 | 111.99 | 48.69 | 0.72 | 138 | 196.41 | 53.44 | 8 | 136 | 39.98 | 24458.36 | 1518.65 | 1150.99 | 389.65 | 164.43 | 105678.9 | 0.42 | 0.85 | 19.19 | 6.25 | 0.5 | 10
8 | 95 | CONCLUIDO | 0.8454 | 118.28 | 111.27 | 54.73 | 0.81 | 122 | 197.97 | 53.44 | 9 | 120 | 40.53 | 24650.18 | 1508.18 | 1151 | 365.29 | 164.43 | 93578.17 | 0.45 | 0.86 | 19.17 | 5.54 | 0.5 | 10
9 | 95 | CONCLUIDO | 0.8533 | 117.19 | 110.67 | 60.92 | 0.89 | 109 | 199.53 | 53.44 | 10 | 107 | 41.1 | 24842.77 | 1498.48 | 1150.89 | 344.91 | 164.43 | 83451.7 | 0.48 | 0.86 | 19.15 | 4.93 | 0.5 | 10
10 | 95 | CONCLUIDO | 0.8595 | 116.35 | 110.19 | 66.78 | 0.97 | 99 | 201.1 | 53.44 | 11 | 97 | 41.66 | 25036.12 | 1491.16 | 1150.98 | 328.3 | 164.43 | 75197.05 | 0.5 | 0.87 | 19.15 | 4.46 | 0.5 | 10
11 | 95 | CONCLUIDO | 0.865 | 115.61 | 109.79 | 73.19 | 1.05 | 90 | 202.67 | 53.44 | 12 | 88 | 42.24 | 25230.25 | 1484.7 | 1150.94 | 315.65 | 164.43 | 68915.7 | 0.52 | 0.87 | 19.11 | 4.06 | 0.5 | 10
12 | 95 | CONCLUIDO | 0.8692 | 115.05 | 109.5 | 79.15 | 1.13 | 83 | 204.25 | 53.44 | 13 | 81 | 42.82 | 25425.3 | 1480.31 | 1150.9 | 305.1 | 164.43 | 63677.8 | 0.54 | 0.87 | 19.12 | 3.76 | 0.5 | 10
13 | 95 | CONCLUIDO | 0.873 | 114.54 | 109.21 | 85.1 | 1.21 | 77 | 205.84 | 53.44 | 14 | 75 | 43.4 | 25621.03 | 1475.85 | 1150.93 | 295.28 | 164.43 | 58798.18 | 0.56 | 0.88 | 19.11 | 3.48 | 0.5 | 10
14 | 95 | CONCLUIDO | 0.8762 | 114.12 | 108.98 | 90.81 | 1.28 | 72 | 207.43 | 53.44 | 15 | 70 | 44 | 25817.56 | 1471.4 | 1150.9 | 287.61 | 164.43 | 54988.93 | 0.57 | 0.88 | 19.09 | 3.24 | 0.5 | 10
15 | 95 | CONCLUIDO | 0.8795 | 113.7 | 108.73 | 97.37 | 1.36 | 67 | 209.03 | 53.44 | 16 | 65 | 44.6 | 26014.91 | 1466.47 | 1150.89 | 279.72 | 164.43 | 51069.01 | 0.59 | 0.88 | 19.08 | 3 | 0.5 | 10
16 | 95 | CONCLUIDO | 0.8822 | 113.35 | 108.54 | 103.37 | 1.43 | 63 | 210.64 | 53.44 | 17 | 61 | 45.21 | 26213.09 | 1463.96 | 1150.89 | 273.01 | 164.43 | 47729.61 | 0.6 | 0.88 | 19.07 | 2.81 | 0.5 | 10
17 | 95 | CONCLUIDO | 0.884 | 113.12 | 108.42 | 108.42 | 1.51 | 60 | 212.25 | 53.44 | 18 | 58 | 45.82 | 26412.11 | 1460.89 | 1150.89 | 268.62 | 164.43 | 45551.48 | 0.61 | 0.88 | 19.07 | 2.68 | 0.5 | 10
18 | 95 | CONCLUIDO | 0.8869 | 112.75 | 108.2 | 115.93 | 1.58 | 56 | 213.87 | 53.44 | 19 | 54 | 46.44 | 26611.98 | 1457.31 | 1150.92 | 261.62 | 164.43 | 42073.65 | 0.63 | 0.88 | 19.05 | 2.47 | 0.5 | 10
19 | 95 | CONCLUIDO | 0.8878 | 112.64 | 108.16 | 120.18 | 1.65 | 54 | 215.5 | 53.44 | 20 | 52 | 47.07 | 26812.71 | 1456.45 | 1150.9 | 260 | 164.43 | 41272.19 | 0.63 | 0.88 | 19.07 | 2.43 | 0.5 | 10
20 | 95 | CONCLUIDO | 0.8897 | 112.39 | 108.03 | 127.09 | 1.72 | 51 | 217.14 | 53.44 | 21 | 49 | 47.7 | 27014.3 | 1454.59 | 1150.88 | 255.71 | 164.43 | 39141.1 | 0.64 | 0.88 | 19.05 | 2.29 | 0.5 | 10
21 | 95 | CONCLUIDO | 0.8911 | 112.22 | 107.92 | 132.15 | 1.79 | 49 | 218.78 | 53.44 | 22 | 47 | 48.34 | 27216.79 | 1451.64 | 1150.89 | 251.81 | 164.43 | 37203.86 | 0.65 | 0.89 | 19.06 | 2.19 | 0.5 | 10
22 | 95 | CONCLUIDO | 0.8923 | 112.07 | 107.85 | 137.68 | 1.85 | 47 | 220.43 | 53.44 | 23 | 45 | 48.99 | 27420.16 | 1450.65 | 1150.92 | 249.49 | 164.43 | 36051.86 | 0.66 | 0.89 | 19.05 | 2.12 | 0.5 | 10
23 | 95 | CONCLUIDO | 0.8938 | 111.88 | 107.74 | 143.66 | 1.92 | 45 | 222.08 | 53.44 | 24 | 43 | 49.65 | 27624.44 | 1449.93 | 1150.88 | 245.97 | 164.43 | 34302.6 | 0.67 | 0.89 | 19.04 | 2.01 | 0.5 | 10
24 | 95 | CONCLUIDO | 0.8952 | 111.71 | 107.64 | 150.2 | 1.99 | 43 | 223.75 | 53.44 | 25 | 41 | 50.31 | 27829.77 | 1447.9 | 1150.87 | 242.68 | 164.43 | 32668.4 | 0.68 | 0.89 | 19.04 | 1.91 | 0.5 | 10
25 | 95 | CONCLUIDO | 0.8964 | 111.55 | 107.56 | 157.4 | 2.05 | 41 | 225.42 | 53.44 | 26 | 39 | 50.98 | 28035.92 | 1445.76 | 1150.9 | 239.79 | 164.43 | 31232.14 | 0.69 | 0.89 | 19.04 | 1.83 | 0.5 | 10
26 | 95 | CONCLUIDO | 0.897 | 111.49 | 107.53 | 161.3 | 2.11 | 40 | 227.1 | 53.44 | 27 | 38 | 51.66 | 28243 | 1447.03 | 1150.9 | 238.39 | 164.43 | 30535.71 | 0.69 | 0.89 | 19.05 | 1.8 | 0.5 | 10
27 | 95 | CONCLUIDO | 0.8986 | 111.29 | 107.4 | 169.59 | 2.18 | 38 | 228.79 | 53.44 | 28 | 36 | 52.35 | 28451.04 | 1444.28 | 1150.88 | 234.58 | 164.43 | 28642.39 | 0.7 | 0.89 | 19.03 | 1.67 | 0.5 | 10
28 | 95 | CONCLUIDO | 0.8991 | 111.23 | 107.38 | 174.13 | 2.24 | 37 | 230.48 | 53.44 | 29 | 35 | 53.05 | 28660.06 | 1443.04 | 1150.91 | 233.72 | 164.43 | 28217.99 | 0.7 | 0.89 | 19.03 | 1.65 | 0.5 | 10
29 | 95 | CONCLUIDO | 0.8999 | 111.12 | 107.32 | 178.86 | 2.3 | 36 | 232.18 | 53.44 | 30 | 34 | 53.75 | 28870.05 | 1442.95 | 1150.88 | 231.7 | 164.43 | 27211.51 | 0.71 | 0.89 | 19.02 | 1.58 | 0.5 | 10
30 | 95 | CONCLUIDO | 0.9004 | 111.06 | 107.29 | 183.93 | 2.36 | 35 | 233.89 | 53.44 | 31 | 33 | 54.46 | 29081.05 | 1442.05 | 1150.89 | 230.71 | 164.43 | 26723.87 | 0.71 | 0.89 | 19.03 | 1.56 | 0.5 | 10
31 | 95 | CONCLUIDO | 0.9011 | 110.97 | 107.24 | 189.25 | 2.41 | 34 | 235.61 | 53.44 | 32 | 32 | 55.18 | 29293.06 | 1440.17 | 1150.9 | 228.73 | 164.43 | 25737.47 | 0.72 | 0.89 | 19.03 | 1.51 | 0.5 | 10
32 | 95 | CONCLUIDO | 0.9018 | 110.89 | 107.2 | 194.9 | 2.47 | 33 | 237.34 | 53.44 | 33 | 31 | 55.91 | 29506.09 | 1440.66 | 1150.91 | 227.27 | 164.43 | 25011.88 | 0.72 | 0.89 | 19.03 | 1.46 | 0.5 | 10
33 | 95 | CONCLUIDO | 0.9025 | 110.81 | 107.15 | 200.91 | 2.53 | 32 | 239.08 | 53.44 | 34 | 30 | 56.64 | 29720.17 | 1441.33 | 1150.9 | 225.74 | 164.43 | 24252.93 | 0.73 | 0.89 | 19.03 | 1.42 | 0.5 | 10
34 | 95 | CONCLUIDO | 0.9031 | 110.73 | 107.11 | 207.3 | 2.58 | 31 | 240.82 | 53.44 | 35 | 29 | 57.39 | 29935.43 | 1440.94 | 1150.87 | 224.22 | 164.43 | 23498.27 | 0.73 | 0.89 | 19.03 | 1.37 | 0.5 | 10
35 | 95 | CONCLUIDO | 0.9038 | 110.64 | 107.06 | 214.12 | 2.64 | 30 | 242.57 | 53.44 | 36 | 28 | 58.14 | 30151.65 | 1440.38 | 1150.91 | 222.82 | 164.43 | 22800.71 | 0.74 | 0.89 | 19.02 | 1.32 | 0.5 | 10
36 | 95 | CONCLUIDO | 0.9046 | 110.55 | 107 | 221.37 | 2.69 | 29 | 244.34 | 53.44 | 37 | 27 | 58.9 | 30368.96 | 1439.67 | 1150.9 | 220.55 | 164.43 | 21671.54 | 0.75 | 0.89 | 19.02 | 1.26 | 0.5 | 10
37 | 95 | CONCLUIDO | 0.9045 | 110.56 | 107.01 | 221.41 | 2.75 | 29 | 246.11 | 53.44 | 38 | 27 | 59.67 | 30587.38 | 1441.31 | 1150.9 | 221.09 | 164.43 | 21940.27 | 0.74 | 0.89 | 19.03 | 1.28 | 0.5 | 10
38 | 95 | CONCLUIDO | 0.9052 | 110.47 | 106.96 | 229.2 | 2.8 | 28 | 247.89 | 53.44 | 39 | 26 | 60.45 | 30806.92 | 1438.22 | 1150.95 | 219.51 | 164.43 | 21155.81 | 0.75 | 0.89 | 19.02 | 1.23 | 0.5 | 10
39 | 95 | CONCLUIDO | 0.906 | 110.37 | 106.9 | 237.55 | 2.85 | 27 | 249.68 | 53.44 | 40 | 25 | 61.24 | 31027.6 | 1438.68 | 1150.9 | 217.27 | 164.43 | 20040.66 | 0.76 | 0.89 | 19.02 | 1.16 | 0.5 | 10
0 | 55 | CONCLUIDO | 0.5134 | 194.79 | 163.97 | 8.18 | 0.15 | 1203 | 116.05 | 43.4 | 1 | 1201 | 16.65 | 14546.17 | 1646.75 | 1151.69 | 2153.01 | 164.43 | 982031.1 | 0.08 | 0.58 | 20.96 | 58.19 | 0.5 | 10
1 | 55 | CONCLUIDO | 0.7126 | 140.33 | 127.23 | 16.56 | 0.3 | 461 | 117.34 | 43.4 | 2 | 459 | 16.94 | 14705.49 | 1273.9 | 1151.26 | 904.82 | 164.43 | 361644.68 | 0.18 | 0.75 | 19.75 | 21.48 | 0.5 | 10
2 | 55 | CONCLUIDO | 0.7823 | 127.83 | 118.92 | 24.95 | 0.45 | 286 | 118.63 | 43.4 | 3 | 284 | 17.23 | 14865.24 | 1186.01 | 1151.07 | 623.77 | 164.43 | 221998.89 | 0.26 | 0.8 | 19.45 | 13.18 | 0.5 | 10
3 | 55 | CONCLUIDO | 0.8178 | 122.28 | 115.25 | 33.41 | 0.59 | 207 | 119.93 | 43.4 | 4 | 205 | 17.53 | 15025.44 | 1144.59 | 1151.02 | 499.29 | 164.43 | 160152.46 | 0.33 | 0.83 | 19.33 | 9.51 | 0.5 | 10
4 | 55 | CONCLUIDO | 0.8398 | 119.07 | 113.12 | 41.89 | 0.73 | 162 | 121.23 | 43.4 | 5 | 160 | 17.83 | 15186.08 | 1118.74 | 1150.98 | 427.75 | 164.43 | 124607.24 | 0.38 | 0.85 | 19.24 | 7.38 | 0.5 | 10
5 | 55 | CONCLUIDO | 0.8543 | 117.05 | 111.79 | 50.43 | 0.86 | 133 | 122.54 | 43.4 | 6 | 131 | 18.14 | 15347.16 | 1100.85 | 1150.96 | 382.76 | 164.43 | 102259 | 0.43 | 0.86 | 19.2 | 6.05 | 0.5 | 10
6 | 55 | CONCLUIDO | 0.8647 | 115.65 | 110.86 | 58.87 | 1 | 113 | 123.85 | 43.4 | 7 | 111 | 18.45 | 15508.69 | 1087.33 | 1150.98 | 351.74 | 164.43 | 86846.52 | 0.47 | 0.86 | 19.15 | 5.13 | 0.5 | 10
7 | 55 | CONCLUIDO | 0.8723 | 114.64 | 110.21 | 67.48 | 1.13 | 98 | 125.16 | 43.4 | 8 | 96 | 18.76 | 15670.68 | 1076.32 | 1150.95 | 329.08 | 164.43 | 75591 | 0.5 | 0.87 | 19.15 | 4.48 | 0.5 | 10
8 | 55 | CONCLUIDO | 0.8791 | 113.76 | 109.62 | 76.48 | 1.26 | 86 | 126.48 | 43.4 | 9 | 84 | 19.08 | 15833.12 | 1066.04 | 1150.96 | 309.1 | 164.43 | 65660.65 | 0.53 | 0.87 | 19.12 | 3.88 | 0.5 | 10
9 | 55 | CONCLUIDO | 0.8839 | 113.14 | 109.21 | 85.1 | 1.38 | 77 | 127.8 | 43.4 | 10 | 75 | 19.4 | 15996.02 | 1057.46 | 1150.91 | 295.35 | 164.43 | 58829.96 | 0.56 | 0.88 | 19.11 | 3.48 | 0.5 | 10
10 | 55 | CONCLUIDO | 0.8878 | 112.63 | 108.88 | 93.32 | 1.5 | 70 | 129.13 | 43.4 | 11 | 68 | 19.73 | 16159.39 | 1049.56 | 1150.95 | 284.51 | 164.43 | 53449.02 | 0.58 | 0.88 | 19.08 | 3.14 | 0.5 | 10
11 | 55 | CONCLUIDO | 0.891 | 112.24 | 108.62 | 101.83 | 1.63 | 64 | 130.45 | 43.4 | 12 | 62 | 20.05 | 16323.22 | 1042.33 | 1150.94 | 275.71 | 164.43 | 49078.29 | 0.6 | 0.88 | 19.08 | 2.89 | 0.5 | 10
12 | 55 | CONCLUIDO | 0.8946 | 111.78 | 108.31 | 112.04 | 1.74 | 58 | 131.79 | 43.4 | 13 | 56 | 20.39 | 16487.53 | 1034.56 | 1150.88 | 264.69 | 164.43 | 43595.99 | 0.62 | 0.88 | 19.08 | 2.58 | 0.5 | 10
13 | 55 | CONCLUIDO | 0.8966 | 111.53 | 108.15 | 120.17 | 1.86 | 54 | 133.12 | 43.4 | 14 | 52 | 20.72 | 16652.31 | 1029.06 | 1150.91 | 259.69 | 164.43 | 41117.62 | 0.63 | 0.88 | 19.06 | 2.42 | 0.5 | 10
14 | 55 | CONCLUIDO | 0.8988 | 111.25 | 107.98 | 129.57 | 1.97 | 50 | 134.46 | 43.4 | 15 | 48 | 21.06 | 16817.7 | 1022.35 | 1150.9 | 253.97 | 164.43 | 38276.48 | 0.65 | 0.89 | 19.05 | 2.24 | 0.5 | 10
15 | 55 | CONCLUIDO | 0.9003 | 111.08 | 107.87 | 137.71 | 2.08 | 47 | 135.81 | 43.4 | 16 | 45 | 21.41 | 16983.46 | 1017.48 | 1150.93 | 250.3 | 164.43 | 36454.6 | 0.66 | 0.89 | 19.05 | 2.14 | 0.5 | 10
16 | 55 | CONCLUIDO | 0.9022 | 110.84 | 107.7 | 146.87 | 2.19 | 44 | 137.15 | 43.4 | 17 | 42 | 21.75 | 17149.71 | 1010.52 | 1150.89 | 244.47 | 164.43 | 33558.6 | 0.67 | 0.89 | 19.05 | 1.97 | 0.5 | 10
17 | 55 | CONCLUIDO | 0.904 | 110.62 | 107.55 | 157.4 | 2.3 | 41 | 138.51 | 43.4 | 18 | 39 | 22.11 | 17316.45 | 1003.83 | 1150.9 | 239.74 | 164.43 | 31208.98 | 0.69 | 0.89 | 19.03 | 1.82 | 0.5 | 10
18 | 55 | CONCLUIDO | 0.905 | 110.49 | 107.48 | 165.35 | 2.4 | 39 | 139.86 | 43.4 | 19 | 37 | 22.46 | 17483.7 | 998.22 | 1150.91 | 237.09 | 164.43 | 29890.76 | 0.69 | 0.89 | 19.03 | 1.74 | 0.5 | 10
19 | 55 | CONCLUIDO | 0.9062 | 110.35 | 107.38 | 174.14 | 2.5 | 37 | 141.22 | 43.4 | 20 | 35 | 22.82 | 17651.44 | 992.79 | 1150.87 | 233.43 | 164.43 | 28071.37 | 0.7 | 0.89 | 19.04 | 1.65 | 0.5 | 10
20 | 55 | CONCLUIDO | 0.9076 | 110.18 | 107.26 | 183.87 | 2.61 | 35 | 142.59 | 43.4 | 21 | 33 | 23.19 | 17819.69 | 988.77 | 1150.91 | 229.53 | 164.43 | 26131.11 | 0.72 | 0.89 | 19.03 | 1.53 | 0.5 | 10
21 | 55 | CONCLUIDO | 0.9086 | 110.06 | 107.19 | 194.89 | 2.7 | 33 | 143.96 | 43.4 | 22 | 31 | 23.56 | 17988.46 | 981.26 | 1150.88 | 226.96 | 164.43 | 24857.6 | 0.72 | 0.89 | 19.03 | 1.46 | 0.5 | 10
22 | 55 | CONCLUIDO | 0.9091 | 110 | 107.15 | 200.91 | 2.8 | 32 | 145.33 | 43.4 | 23 | 30 | 23.93 | 18157.74 | 977.78 | 1150.89 | 225.81 | 164.43 | 24288.61 | 0.73 | 0.89 | 19.03 | 1.42 | 0.5 | 10
23 | 55 | CONCLUIDO | 0.9104 | 109.84 | 107.04 | 214.08 | 2.89 | 30 | 146.7 | 43.4 | 24 | 28 | 24.3 | 18327.54 | 970.43 | 1150.9 | 222.07 | 164.43 | 22426.39 | 0.74 | 0.89 | 19.02 | 1.3 | 0.5 | 10
24 | 55 | CONCLUIDO | 0.9108 | 109.79 | 107.02 | 221.41 | 2.99 | 29 | 148.09 | 43.4 | 25 | 27 | 24.69 | 18497.87 | 966.73 | 1150.88 | 221.39 | 164.43 | 22093.95 | 0.74 | 0.89 | 19.02 | 1.28 | 0.5 | 10
25 | 55 | CONCLUIDO | 0.9114 | 109.72 | 106.97 | 229.22 | 3.08 | 28 | 149.47 | 43.4 | 26 | 26 | 25.07 | 18668.73 | 958.52 | 1150.92 | 219.65 | 164.43 | 21228.59 | 0.75 | 0.89 | 19.02 | 1.24 | 0.5 | 10
26 | 55 | CONCLUIDO | 0.912 | 109.65 | 106.92 | 237.61 | 3.17 | 27 | 150.86 | 43.4 | 27 | 25 | 25.46 | 18840.13 | 958.46 | 1150.9 | 218.27 | 164.43 | 20540.22 | 0.75 | 0.89 | 19.02 | 1.19 | 0.5 | 10
27 | 55 | CONCLUIDO | 0.9125 | 109.59 | 106.88 | 246.65 | 3.26 | 26 | 152.25 | 43.4 | 28 | 24 | 25.85 | 19012.07 | 949.94 | 1150.88 | 216.9 | 164.43 | 19860.25 | 0.76 | 0.89 | 19.01 | 1.15 | 0.5 | 10
28 | 55 | CONCLUIDO | 0.9131 | 109.51 | 106.83 | 256.4 | 3.34 | 25 | 153.65 | 43.4 | 29 | 22 | 26.25 | 19184.56 | 947.24 | 1150.87 | 215.28 | 164.43 | 19057.6 | 0.76 | 0.89 | 19.01 | 1.1 | 0.5 | 10
29 | 55 | CONCLUIDO | 0.9139 | 109.43 | 106.77 | 266.92 | 3.43 | 24 | 155.06 | 43.4 | 30 | 20 | 26.66 | 19357.59 | 940.79 | 1150.88 | 212.92 | 164.43 | 17881.41 | 0.77 | 0.9 | 19.01 | 1.04 | 0.5 | 10
30 | 55 | CONCLUIDO | 0.9145 | 109.36 | 106.72 | 278.4 | 3.51 | 23 | 156.46 | 43.4 | 31 | 13 | 27.06 | 19531.19 | 938.17 | 1150.9 | 211.03 | 164.43 | 16940.71 | 0.78 | 0.9 | 19.02 | 0.99 | 0.5 | 10
31 | 55 | CONCLUIDO | 0.9143 | 109.37 | 106.74 | 278.45 | 3.59 | 23 | 157.88 | 43.4 | 32 | 10 | 27.48 | 19705.34 | 941.82 | 1150.88 | 211.69 | 164.43 | 17272.21 | 0.78 | 0.9 | 19.02 | 1.01 | 0.5 | 10
32 | 55 | CONCLUIDO | 0.9141 | 109.4 | 106.76 | 278.52 | 3.67 | 23 | 159.29 | 43.4 | 33 | 5 | 27.89 | 19880.19 | 940.47 | 1150.92 | 212.02 | 164.43 | 17437.4 | 0.78 | 0.9 | 19.03 | 1.03 | 0.5 | 10
33 | 55 | CONCLUIDO | 0.9147 | 109.32 | 106.71 | 291.04 | 3.75 | 22 | 160.71 | 43.4 | 34 | 2 | 28.31 | 20055.5 | 945.89 | 1150.91 | 210.42 | 164.43 | 16639.98 | 0.78 | 0.9 | 19.03 | 0.98 | 0.5 | 10
34 | 55 | CONCLUIDO | 0.9148 | 109.31 | 106.7 | 291 | 3.82 | 22 | 162.14 | 43.4 | 35 | 0 | 28.74 | 20231.39 | 952.97 | 1150.9 | 209.91 | 164.43 | 16388.97 | 0.78 | 0.9 | 19.03 | 0.97 | 0.5 | 10

## gráficos
Selecione o eixo X:
Selecione o eixo Y:
Selecione o eixo Z:
Eixo X | Eixo Y | Eixo Z

## hidden (hidden)
Unnamed: 0
Volume de calda [L]
STATUS
Capacidade operacional [ha/h]
Tempo de missao [h]
Tempo util [h]
Tempo por voo [min]
Autonomia Projetada [h]
N° Voos
MTOW [kg]
Massa Estrutura [kg]
Combustível [kg]
Abastecimentos
Massa gerador
Potência gerador [W]
Combustível consumido [L]
Calda cons [L]
Distância percorrida [km]
Distância Pulverizando [km]
RTL ACUMULADO[m]
EOC [km/km]
EOC [h/h]
Tempo de manobra [h]
Tempo rtl_rtw [h]
V pulv [m/s]
V desloc [m/s]