## RESULTADOS_18
Unnamed: 0 | Volume de calda [L] | STATUS | Capacidade operacional [ha/h] | Tempo de missao [h] | Tempo util [h] | Tempo por voo [min] | Autonomia Projetada [h] | N° Voos | MTOW [kg] | Massa Estrutura [kg] | Combustível [kg] | Abastecimentos | Massa gerador | Potência gerador [W] | Combustível consumido [L] | Calda cons [L] | Distância percorrida [km] | Distância Pulverizando [km] | RTL ACUMULADO[m] | EOC [km/km] | EOC [h/h] | Tempo de manobra [h] | Tempo rtl_rtw [h] | V pulv [m/s] | V desloc [m/s] | Preço Total por ha Simples [R$/ha] | Preço Total por ha Presumido [R$/ha] | Preço Total por ha Real [R$/ha] | Preço Total Simples [R$] | Preço Total Presumido [R$] | Prod CAPEX [ha/h/R$] | Dias Trabalhados | Preço Total Real [R$]
0 | 100 | CONCLUIDO | 0.5809 | 172.15 | 121.06 | 5.82 | 0.09 | 1249 | 194.77 | 54.38 | 1 | 1247 | 39.4 | 24256.19 | 1690.9 | 1214.46 | 2286.53 | 90.51 | 1080728.42 | 0.04 | 0.37 | 6.1 | 63.84 | 0.5 | 10 | 3507.7578 | 4799.4689 | 4341.4143 | 3507757.7628 | 4799468.9225 | 8.4671e-06 | 72 | 4341414.3446
1 | 100 | CONCLUIDO | 1.0822 | 92.41 | 75.11 | 11.86 | 0.18 | 380 | 196.32 | 54.38 | 2 | 378 | 39.95 | 24447.22 | 1044.19 | 1214.12 | 720.21 | 90.51 | 301910.79 | 0.13 | 0.6 | 4.65 | 17.91 | 0.5 | 10 | 1299.4161 | 1777.9185 | 1608.2365 | 1299416.1459 | 1777918.497 | 1.5774e-05 | 39 | 1608236.451
2 | 100 | CONCLUIDO | 1.2651 | 79.05 | 67.7 | 17.89 | 0.27 | 227 | 197.88 | 54.38 | 3 | 225 | 40.5 | 24639 | 937.13 | 1214.05 | 469.92 | 90.51 | 177532.04 | 0.19 | 0.66 | 4.37 | 10.5 | 0.5 | 10 | 1025.5556 | 1403.2104 | 1269.2899 | 1025555.5596 | 1403210.361 | 1.844e-05 | 33 | 1269289.9336
3 | 100 | CONCLUIDO | 1.3614 | 73.46 | 64.64 | 23.94 | 0.36 | 162 | 199.44 | 54.38 | 4 | 160 | 41.06 | 24831.54 | 891.37 | 1213.94 | 365.81 | 90.51 | 125799.14 | 0.25 | 0.69 | 4.27 | 7.44 | 0.5 | 10 | 923.2707 | 1263.2597 | 1142.696 | 923270.7045 | 1263259.7097 | 1.9844e-05 | 31 | 1142695.976
4 | 100 | CONCLUIDO | 1.4204 | 70.4 | 62.98 | 29.99 | 0.44 | 126 | 201.01 | 54.38 | 5 | 124 | 41.63 | 25024.84 | 865.14 | 1213.93 | 309.22 | 90.51 | 97688.13 | 0.29 | 0.71 | 4.23 | 5.79 | 0.5 | 10 | 869.6186 | 1189.8505 | 1076.2929 | 869618.6071 | 1189850.5431 | 2.0704e-05 | 30 | 1076292.8773
5 | 100 | CONCLUIDO | 1.462 | 68.4 | 61.88 | 36.05 | 0.53 | 103 | 202.58 | 54.38 | 6 | 101 | 42.2 | 25218.93 | 847.03 | 1213.93 | 272.18 | 90.51 | 79281.69 | 0.33 | 0.73 | 4.18 | 4.68 | 0.5 | 10 | 831.6202 | 1137.8595 | 1029.2638 | 831620.2226 | 1137859.477 | 2.131e-05 | 29 | 1029263.7655
6 | 100 | CONCLUIDO | 1.4905 | 67.09 | 61.19 | 42.2 | 0.61 | 87 | 204.16 | 54.38 | 7 | 85 | 42.78 | 25413.94 | 834.86 | 1213.92 | 248.4 | 90.51 | 67469.4 | 0.36 | 0.73 | 4.17 | 4 | 0.5 | 10 | 803.9077 | 1099.942 | 994.9651 | 803907.7334 | 1099942.0268 | 2.1725e-05 | 28 | 994965.1035
7 | 100 | CONCLUIDO | 1.5152 | 66 | 60.57 | 48.45 | 0.69 | 75 | 205.75 | 54.38 | 8 | 73 | 43.37 | 25609.61 | 822.7 | 1213.91 | 227.44 | 90.51 | 57053.39 | 0.4 | 0.74 | 4.14 | 3.37 | 0.5 | 10 | 787.2757 | 1077.1853 | 974.3802 | 787275.6664 | 1077185.299 | 2.2085e-05 | 28 | 974380.2459
8 | 100 | CONCLUIDO | 1.5332 | 65.22 | 60.14 | 54.67 | 0.77 | 66 | 207.34 | 54.38 | 9 | 64 | 43.96 | 25806.1 | 813.82 | 1213.95 | 213.35 | 90.51 | 50050.9 | 0.42 | 0.75 | 4.11 | 2.94 | 0.5 | 10 | 775.5046 | 1061.0796 | 959.8116 | 775504.5644 | 1061079.5579 | 2.2348e-05 | 28 | 959811.6141
9 | 100 | CONCLUIDO | 1.5463 | 64.67 | 59.86 | 60.87 | 0.85 | 59 | 208.94 | 54.38 | 10 | 57 | 44.56 | 26003.41 | 806.73 | 1213.93 | 203.41 | 90.51 | 45117.93 | 0.44 | 0.75 | 4.11 | 2.67 | 0.5 | 10 | 757.8315 | 1036.8985 | 937.9384 | 757831.5396 | 1036898.5456 | 2.2539e-05 | 27 | 937938.4037
10 | 100 | CONCLUIDO | 1.5567 | 64.24 | 59.62 | 66.25 | 0.93 | 54 | 210.55 | 54.38 | 11 | 52 | 45.17 | 26201.54 | 800.72 | 1213.91 | 195.58 | 90.51 | 41225.72 | 0.46 | 0.75 | 4.1 | 2.43 | 0.5 | 10 | 750.7867 | 1027.2594 | 929.2192 | 750786.6671 | 1027259.4404 | 2.269e-05 | 27 | 929219.2411
11 | 100 | CONCLUIDO | 1.5674 | 63.8 | 59.38 | 72.71 | 1 | 49 | 212.16 | 54.38 | 12 | 47 | 45.78 | 26400.51 | 793.75 | 1213.92 | 187.03 | 90.51 | 36975.88 | 0.48 | 0.76 | 4.1 | 2.18 | 0.5 | 10 | 743.2061 | 1016.8874 | 919.8371 | 743206.1007 | 1016887.3749 | 2.2846e-05 | 27 | 919837.0711
12 | 100 | CONCLUIDO | 1.5754 | 63.48 | 59.21 | 78.95 | 1.08 | 45 | 213.78 | 54.38 | 13 | 43 | 46.4 | 26600.32 | 789.72 | 1213.92 | 181.56 | 90.51 | 34263.14 | 0.5 | 0.76 | 4.09 | 2.02 | 0.5 | 10 | 738.2679 | 1010.1307 | 913.7253 | 738267.9248 | 1010130.7448 | 2.2963e-05 | 27 | 913725.2843
13 | 100 | CONCLUIDO | 1.5815 | 63.23 | 59.08 | 84.4 | 1.15 | 42 | 215.41 | 54.38 | 14 | 40 | 47.03 | 26801 | 784.28 | 1213.93 | 177.42 | 90.51 | 32206.85 | 0.51 | 0.76 | 4.08 | 1.89 | 0.5 | 10 | 733.2325 | 1003.2411 | 907.4932 | 733232.5152 | 1003241.0753 | 2.3052e-05 | 27 | 907493.1551
14 | 100 | CONCLUIDO | 1.5878 | 62.98 | 58.95 | 90.69 | 1.23 | 39 | 217.04 | 54.38 | 15 | 37 | 47.66 | 27002.55 | 780.79 | 1213.91 | 172.66 | 90.51 | 29842.22 | 0.52 | 0.76 | 4.08 | 1.75 | 0.5 | 10 | 729.244 | 997.7838 | 902.5567 | 729243.985 | 997783.7923 | 2.3144e-05 | 27 | 902556.7076
15 | 100 | CONCLUIDO | 1.5948 | 62.7 | 58.79 | 97.98 | 1.3 | 36 | 218.68 | 54.38 | 16 | 34 | 48.31 | 27204.98 | 774.32 | 1213.92 | 167.47 | 90.51 | 27263.53 | 0.54 | 0.76 | 4.06 | 1.59 | 0.5 | 10 | 723.4186 | 989.8133 | 895.3469 | 723418.6456 | 989813.3059 | 2.3246e-05 | 27 | 895346.9132
16 | 100 | CONCLUIDO | 1.5989 | 62.54 | 58.7 | 103.59 | 1.37 | 34 | 220.33 | 54.38 | 17 | 32 | 48.95 | 27408.3 | 769.9 | 1213.91 | 164.7 | 90.51 | 25885.87 | 0.55 | 0.76 | 4.06 | 1.51 | 0.5 | 10 | 719.6907 | 984.7125 | 890.733 | 719690.6845 | 984712.545 | 2.3305e-05 | 27 | 890732.9617
17 | 100 | CONCLUIDO | 1.6035 | 62.36 | 58.6 | 109.88 | 1.44 | 32 | 221.99 | 54.38 | 18 | 30 | 49.61 | 27612.53 | 766.23 | 1213.93 | 161.17 | 90.51 | 24131.69 | 0.56 | 0.77 | 4.06 | 1.41 | 0.5 | 10 | 707.2729 | 967.722 | 875.364 | 707272.8975 | 967721.981 | 2.3372e-05 | 26 | 875363.9534
18 | 100 | CONCLUIDO | 1.608 | 62.19 | 58.51 | 117.01 | 1.51 | 30 | 223.65 | 54.38 | 19 | 28 | 50.27 | 27817.81 | 762.08 | 1213.91 | 157.83 | 90.51 | 22470.79 | 0.57 | 0.77 | 4.06 | 1.31 | 0.5 | 10 | 703.6128 | 962.714 | 870.834 | 703612.7807 | 962714.0478 | 2.3438e-05 | 26 | 870833.9703
19 | 100 | CONCLUIDO | 1.6101 | 62.11 | 58.46 | 120.96 | 1.58 | 29 | 225.32 | 54.38 | 20 | 27 | 50.95 | 28023.89 | 760.16 | 1213.91 | 156.47 | 90.51 | 21794.06 | 0.58 | 0.77 | 4.05 | 1.27 | 0.5 | 10 | 701.9129 | 960.3882 | 868.7301 | 701912.936 | 960388.2453 | 2.3469e-05 | 26 | 868730.1391
20 | 100 | CONCLUIDO | 1.6142 | 61.95 | 58.38 | 129.74 | 1.64 | 27 | 227 | 54.38 | 21 | 25 | 51.62 | 28230.92 | 754.63 | 1213.91 | 153.65 | 90.51 | 20395.17 | 0.59 | 0.77 | 4.05 | 1.19 | 0.5 | 10 | 697.6632 | 954.5735 | 863.4704 | 697663.1662 | 954573.5227 | 2.3528e-05 | 26 | 863470.3654
21 | 100 | CONCLUIDO | 1.6165 | 61.86 | 58.34 | 134.62 | 1.71 | 26 | 228.69 | 54.38 | 22 | 24 | 52.31 | 28438.91 | 750.2 | 1213.91 | 152.1 | 90.51 | 19628.26 | 0.6 | 0.77 | 4.05 | 1.14 | 0.5 | 10 | 694.5781 | 950.3524 | 859.6521 | 694578.1175 | 950352.423 | 2.3562e-05 | 26 | 859652.1216
22 | 100 | CONCLUIDO | 1.6186 | 61.78 | 58.29 | 139.9 | 1.77 | 25 | 230.38 | 54.38 | 23 | 23 | 53 | 28647.87 | 745.96 | 1213.91 | 150.58 | 90.51 | 18872.24 | 0.6 | 0.77 | 4.05 | 1.1 | 0.5 | 10 | 691.6509 | 946.3473 | 856.0292 | 691650.8951 | 946347.2682 | 2.3592e-05 | 26 | 856029.2131
23 | 100 | CONCLUIDO | 1.6207 | 61.7 | 58.25 | 145.63 | 1.84 | 24 | 232.08 | 54.38 | 24 | 22 | 53.71 | 28857.81 | 745.43 | 1213.91 | 149.3 | 90.51 | 18234.47 | 0.61 | 0.77 | 4.05 | 1.06 | 0.5 | 10 | 690.7341 | 945.0929 | 854.8946 | 690734.1305 | 945092.9104 | 2.3623e-05 | 26 | 854894.5695
24 | 100 | CONCLUIDO | 1.6229 | 61.62 | 58.21 | 151.85 | 1.9 | 23 | 233.79 | 54.38 | 25 | 21 | 54.42 | 29068.74 | 738.69 | 1213.92 | 147.93 | 90.51 | 17556.82 | 0.61 | 0.77 | 4.04 | 1.01 | 0.5 | 10 | 686.4599 | 939.2447 | 849.6045 | 686459.8692 | 939244.6775 | 2.3655e-05 | 26 | 849604.4837
25 | 100 | CONCLUIDO | 1.6254 | 61.52 | 58.15 | 158.6 | 1.96 | 22 | 235.51 | 54.38 | 26 | 20 | 55.14 | 29280.69 | 736.26 | 1213.91 | 146.1 | 90.51 | 16648.02 | 0.62 | 0.77 | 4.04 | 0.96 | 0.5 | 10 | 684.4039 | 936.4316 | 847.0599 | 684403.9228 | 936431.641 | 2.3692e-05 | 26 | 847059.9194
26 | 100 | CONCLUIDO | 1.6276 | 61.44 | 58.11 | 166.02 | 2.02 | 21 | 237.24 | 54.38 | 27 | 19 | 55.86 | 29493.67 | 733.55 | 1213.92 | 144.47 | 90.51 | 15834.62 | 0.63 | 0.77 | 4.04 | 0.91 | 0.5 | 10 | 682.3065 | 933.5618 | 844.464 | 682306.4803 | 933561.8276 | 2.3724e-05 | 26 | 844463.9971
27 | 100 | CONCLUIDO | 1.63 | 61.35 | 58.06 | 174.17 | 2.08 | 20 | 238.97 | 54.38 | 28 | 18 | 56.6 | 29707.68 | 731.81 | 1213.91 | 142.79 | 90.51 | 15001.38 | 0.63 | 0.77 | 4.04 | 0.86 | 0.5 | 10 | 680.6684 | 931.3206 | 842.4367 | 680668.4431 | 931320.5928 | 2.3759e-05 | 26 | 842436.6626
28 | 100 | CONCLUIDO | 1.6321 | 61.27 | 58.01 | 183.2 | 2.14 | 19 | 240.72 | 54.38 | 29 | 17 | 57.34 | 29922.88 | 724.61 | 1213.92 | 141.29 | 90.51 | 14257.36 | 0.64 | 0.77 | 4.04 | 0.82 | 0.5 | 10 | 676.2042 | 925.2124 | 836.9114 | 676204.1925 | 925212.4082 | 2.3789e-05 | 26 | 836911.4345
29 | 100 | CONCLUIDO | 1.6324 | 61.26 | 58 | 183.17 | 2.2 | 19 | 242.47 | 54.38 | 30 | 17 | 58.1 | 30139.04 | 725.24 | 1213.93 | 140.99 | 90.51 | 14106.59 | 0.64 | 0.77 | 4.04 | 0.81 | 0.5 | 10 | 676.4493 | 925.5478 | 837.2148 | 676449.3038 | 925547.7802 | 2.3794e-05 | 26 | 837214.7991
30 | 100 | CONCLUIDO | 1.6349 | 61.17 | 57.95 | 193.17 | 2.26 | 18 | 244.23 | 54.38 | 31 | 16 | 58.86 | 30356.28 | 720.27 | 1213.91 | 139.43 | 90.51 | 13330.64 | 0.65 | 0.77 | 4.03 | 0.76 | 0.5 | 10 | 673.0775 | 920.9343 | 833.0416 | 673077.469 | 920934.2871 | 2.383e-05 | 26 | 833041.6113
31 | 100 | CONCLUIDO | 1.6342 | 61.19 | 57.97 | 193.25 | 2.31 | 18 | 246 | 54.38 | 32 | 16 | 59.63 | 30574.64 | 716.71 | 1213.91 | 139.93 | 90.51 | 13579.32 | 0.65 | 0.77 | 4.04 | 0.78 | 0.5 | 10 | 671.3881 | 918.6228 | 830.9507 | 671388.0624 | 918622.7665 | 2.382e-05 | 26 | 830950.699
32 | 100 | CONCLUIDO | 1.6367 | 61.1 | 57.92 | 204.42 | 2.37 | 17 | 247.78 | 54.38 | 33 | 15 | 60.41 | 30794.11 | 714.74 | 1213.91 | 138.03 | 90.51 | 12635.9 | 0.66 | 0.77 | 4.04 | 0.73 | 0.5 | 10 | 669.6236 | 916.2086 | 828.767 | 669623.6465 | 916208.6148 | 2.3856e-05 | 26 | 828766.9505
33 | 100 | CONCLUIDO | 1.6389 | 61.02 | 57.88 | 217.04 | 2.42 | 16 | 249.57 | 54.38 | 34 | 14 | 61.2 | 31014.73 | 708.6 | 1213.91 | 136.75 | 90.51 | 12000.18 | 0.66 | 0.78 | 4.03 | 0.69 | 0.5 | 10 | 665.7382 | 910.8924 | 823.9581 | 665738.2187 | 910892.4011 | 2.3888e-05 | 26 | 823958.1088
34 | 100 | CONCLUIDO | 1.6389 | 61.01 | 57.88 | 217.03 | 2.48 | 16 | 251.37 | 54.38 | 35 | 14 | 61.99 | 31236.5 | 707.8 | 1213.91 | 136.74 | 90.51 | 11996.85 | 0.66 | 0.78 | 4.03 | 0.68 | 0.5 | 10 | 665.3132 | 910.3109 | 823.4321 | 665313.1954 | 910310.8655 | 2.3888e-05 | 26 | 823432.0741
35 | 100 | CONCLUIDO | 1.6415 | 60.92 | 57.82 | 231.28 | 2.53 | 15 | 253.18 | 54.38 | 36 | 13 | 62.8 | 31459.45 | 700.35 | 1213.91 | 134.8 | 90.51 | 11031.2 | 0.67 | 0.78 | 4.03 | 0.63 | 0.5 | 10 | 660.6205 | 903.8902 | 817.6242 | 660620.5355 | 903890.1612 | 2.3926e-05 | 26 | 817624.1529
36 | 100 | CONCLUIDO | 1.6413 | 60.93 | 57.83 | 231.31 | 2.58 | 15 | 255 | 54.38 | 37 | 13 | 63.62 | 31683.59 | 702.06 | 1213.93 | 135.06 | 90.51 | 11161.4 | 0.67 | 0.78 | 4.03 | 0.63 | 0.5 | 10 | 661.5893 | 905.2156 | 818.8231 | 661589.2751 | 905215.6335 | 2.3923e-05 | 26 | 818823.1239
37 | 100 | CONCLUIDO | 1.6408 | 60.95 | 57.85 | 231.39 | 2.63 | 15 | 256.82 | 54.38 | 38 | 12 | 64.45 | 31909.08 | 698.29 | 1213.91 | 135.73 | 90.51 | 11495.89 | 0.67 | 0.78 | 4.03 | 0.65 | 0.5 | 10 | 659.7382 | 902.6829 | 816.5321 | 659738.1794 | 902682.8827 | 2.3916e-05 | 26 | 816532.0953
38 | 100 | CONCLUIDO | 1.6431 | 60.86 | 57.8 | 247.71 | 2.68 | 14 | 258.66 | 54.38 | 39 | 7 | 65.28 | 32135.68 | 696.81 | 1213.91 | 133.58 | 90.51 | 10427.2 | 0.68 | 0.78 | 4.04 | 0.61 | 0.5 | 10 | 658.3099 | 900.7286 | 814.7643 | 658309.8687 | 900728.6049 | 2.395e-05 | 26 | 814764.3311
39 | 100 | CONCLUIDO | 1.6431 | 60.86 | 57.8 | 247.71 | 2.73 | 14 | 260.51 | 54.38 | 40 | 7 | 66.13 | 32363.54 | 700.48 | 1213.91 | 133.76 | 90.51 | 10514.29 | 0.68 | 0.78 | 4.04 | 0.61 | 0.5 | 10 | 660.2547 | 903.3896 | 817.1713 | 660254.6792 | 903389.5804 | 2.395e-05 | 26 | 817171.3468

## RESULTADOS_6
Unnamed: 0 | Volume de calda [L] | STATUS | Capacidade operacional [ha/h] | Tempo de missao [h] | Tempo util [h] | Tempo por voo [min] | Autonomia Projetada [h] | N° Voos | MTOW [kg] | Massa Estrutura [kg] | Combustível [kg] | Abastecimentos | Massa gerador | Potência gerador [W] | Combustível consumido [L] | Calda cons [L] | Distância percorrida [km] | Distância Pulverizando [km] | RTL ACUMULADO[m] | EOC [km/km] | EOC [h/h] | Tempo de manobra [h] | Tempo rtl_rtw [h] | V pulv [m/s] | V desloc [m/s] | Preço Total por ha Simples [R$/ha] | Preço Total por ha Presumido [R$/ha] | Preço Total por ha Real [R$/ha] | Preço Total Simples [R$] | Preço Total Presumido [R$] | Prod CAPEX [ha/h/R$] | Dias Trabalhados | Preço Total Real [R$]
0 | 40 | CONCLUIDO | 1.0901 | 91.73 | 80.54 | 9.86 | 0.2 | 490 | 89.87 | 37.55 | 1 | 488 | 11.32 | 11317.98 | 671.72 | 1214.17 | 905.51 | 90.51 | 394013.68 | 0.1 | 0.56 | 4.8 | 23.33 | 0.5 | 10 | 963.0837 | 1317.7336 | 1191.9709 | 963083.6902 | 1317733.5932 | 2.2995e-05 | 39 | 1191970.9485
1 | 40 | CONCLUIDO | 1.3899 | 71.95 | 66.28 | 20.19 | 0.39 | 197 | 91.1 | 37.55 | 2 | 195 | 11.54 | 11468.97 | 542.08 | 1213.99 | 420.79 | 90.51 | 153117.65 | 0.22 | 0.68 | 4.34 | 9.09 | 0.5 | 10 | 657.9786 | 900.2754 | 814.3543 | 657978.6056 | 900275.3562 | 2.9319e-05 | 30 | 814354.3397
2 | 40 | CONCLUIDO | 1.4925 | 67 | 62.76 | 30.86 | 0.57 | 122 | 92.32 | 37.55 | 3 | 120 | 11.77 | 11620.34 | 502.9 | 1213.91 | 301.33 | 90.51 | 93761.2 | 0.3 | 0.71 | 4.22 | 5.56 | 0.5 | 10 | 587.9413 | 804.4472 | 727.6719 | 587941.2851 | 804447.2044 | 3.1483e-05 | 28 | 727671.8922
3 | 40 | CONCLUIDO | 1.5428 | 64.82 | 61.21 | 41.74 | 0.75 | 88 | 93.55 | 37.55 | 4 | 86 | 12 | 11772.07 | 480.3 | 1213.93 | 249.56 | 90.51 | 68046.97 | 0.36 | 0.73 | 4.15 | 4.02 | 0.5 | 10 | 563.0426 | 770.3797 | 696.8557 | 563042.585 | 770379.7045 | 3.2544e-05 | 28 | 696855.7467
4 | 40 | CONCLUIDO | 1.5746 | 63.51 | 60.28 | 53.19 | 0.93 | 68 | 94.79 | 37.55 | 5 | 66 | 12.23 | 11924.18 | 461.7 | 1213.92 | 217.59 | 90.51 | 52163.07 | 0.42 | 0.74 | 4.13 | 3.09 | 0.5 | 10 | 536.9135 | 734.6287 | 664.5168 | 536913.4955 | 734628.7315 | 3.3215e-05 | 27 | 664516.7964
5 | 40 | CONCLUIDO | 1.5963 | 62.65 | 59.67 | 65.09 | 1.1 | 55 | 96.02 | 37.55 | 6 | 53 | 12.47 | 12076.67 | 445.61 | 1213.91 | 197.18 | 90.51 | 42019.87 | 0.46 | 0.75 | 4.1 | 2.47 | 0.5 | 10 | 523.6868 | 716.5314 | 648.1466 | 523686.8105 | 716531.3975 | 3.3673e-05 | 27 | 648146.6466
6 | 40 | CONCLUIDO | 1.6131 | 61.99 | 59.2 | 78.94 | 1.27 | 45 | 97.26 | 37.55 | 7 | 43 | 12.71 | 12229.54 | 429.8 | 1213.91 | 181.71 | 90.51 | 34336.94 | 0.5 | 0.76 | 4.08 | 2.01 | 0.5 | 10 | 503.0241 | 688.2598 | 622.5732 | 503024.098 | 688259.7628 | 3.4027e-05 | 26 | 622573.217
7 | 40 | CONCLUIDO | 1.6229 | 61.62 | 58.94 | 90.68 | 1.43 | 39 | 98.5 | 37.55 | 8 | 37 | 12.95 | 12382.79 | 417.47 | 1213.91 | 172.65 | 90.51 | 29834.85 | 0.52 | 0.76 | 4.08 | 1.75 | 0.5 | 10 | 494.5935 | 676.7246 | 612.139 | 494593.4882 | 676724.6305 | 3.4234e-05 | 26 | 612138.9816
8 | 40 | CONCLUIDO | 1.631 | 61.31 | 58.73 | 103.64 | 1.59 | 34 | 99.75 | 37.55 | 9 | 22 | 13.2 | 12536.43 | 403.3 | 1213.92 | 164.97 | 90.51 | 26021.63 | 0.55 | 0.76 | 4.08 | 1.54 | 0.5 | 10 | 485.5809 | 664.3933 | 600.9845 | 485580.9317 | 664393.2531 | 3.4405e-05 | 26 | 600984.4935
9 | 40 | CONCLUIDO | 1.6348 | 61.17 | 58.63 | 109.92 | 1.74 | 32 | 101 | 37.55 | 10 | 7 | 13.45 | 12690.46 | 402.85 | 1213.92 | 161 | 90.51 | 24047.22 | 0.56 | 0.77 | 4.09 | 1.43 | 0.5 | 10 | 484.6836 | 663.1654 | 599.8738 | 484683.5546 | 663165.4222 | 3.4485e-05 | 26 | 599873.845
10 | 40 | CONCLUIDO | 1.6342 | 61.19 | 58.65 | 109.97 | 1.89 | 32 | 102.25 | 37.55 | 11 | 1 | 13.7 | 12844.88 | 405.48 | 1213.95 | 161.45 | 90.51 | 24269.63 | 0.56 | 0.77 | 4.1 | 1.45 | 0.5 | 10 | 486.1912 | 665.2282 | 601.7398 | 486191.1902 | 665228.2357 | 3.4472e-05 | 26 | 601739.7865
11 | 40 | CONCLUIDO | 1.6342 | 61.19 | 58.65 | 109.97 | 2.04 | 32 | 103.51 | 37.55 | 12 | 0 | 13.95 | 12999.7 | 409.95 | 1213.93 | 161.4 | 90.51 | 24247.76 | 0.56 | 0.76 | 4.1 | 1.46 | 0.5 | 10 | 488.5728 | 668.4869 | 604.6875 | 488572.838 | 668486.9112 | 3.4472e-05 | 26 | 604687.4586

## RESULTADOS_4
Unnamed: 0 | Volume de calda [L] | STATUS | Capacidade operacional [ha/h] | Tempo de missao [h] | Tempo util [h] | Tempo por voo [min] | Autonomia Projetada [h] | N° Voos | MTOW [kg] | Massa Estrutura [kg] | Combustível [kg] | Abastecimentos | Massa gerador | Potência gerador [W] | Combustível consumido [L] | Calda cons [L] | Distância percorrida [km] | Distância Pulverizando [km] | RTL ACUMULADO[m] | EOC [km/km] | EOC [h/h] | Tempo de manobra [h] | Tempo rtl_rtw [h] | V pulv [m/s] | V desloc [m/s] | Preço Total por ha Simples [R$/ha] | Preço Total por ha Presumido [R$/ha] | Preço Total por ha Real [R$/ha] | Preço Total Simples [R$] | Preço Total Presumido [R$] | Prod CAPEX [ha/h/R$] | Dias Trabalhados | Preço Total Real [R$]
0 | 30 | CONCLUIDO | 1.1989 | 83.41 | 75.52 | 11.65 | 0.24 | 389 | 71.52 | 32.27 | 1 | 387 | 8.25 | 9054.6 | 534.78 | 1214.06 | 734.78 | 90.51 | 309152.57 | 0.12 | 0.59 | 4.64 | 18.32 | 0.5 | 10 | 759.3319 | 1038.9514 | 939.7954 | 759331.9315 | 1038951.448 | 2.8402e-05 | 35 | 939795.38
1 | 30 | CONCLUIDO | 1.4507 | 68.93 | 64.58 | 24.07 | 0.48 | 161 | 72.7 | 32.27 | 2 | 159 | 8.43 | 9200.25 | 443.84 | 1214.02 | 363.39 | 90.51 | 124595.25 | 0.25 | 0.69 | 4.28 | 7.39 | 0.5 | 10 | 566.4764 | 775.0779 | 701.1056 | 566476.351 | 775077.9347 | 3.4367e-05 | 29 | 701105.5844
2 | 30 | CONCLUIDO | 1.5341 | 65.18 | 61.78 | 37.07 | 0.71 | 100 | 73.88 | 32.27 | 3 | 98 | 8.61 | 9346.23 | 411.71 | 1213.97 | 269.21 | 90.51 | 77812.6 | 0.34 | 0.73 | 4.16 | 4.59 | 0.5 | 10 | 520.8209 | 712.6102 | 644.5996 | 520820.9135 | 712610.1508 | 3.6343e-05 | 28 | 644599.6381
3 | 30 | CONCLUIDO | 1.5791 | 63.33 | 60.38 | 51.02 | 0.93 | 71 | 75.07 | 32.27 | 4 | 69 | 8.8 | 9492.55 | 387.4 | 1213.93 | 221.14 | 90.51 | 53924.02 | 0.41 | 0.74 | 4.12 | 3.18 | 0.5 | 10 | 489.9572 | 670.3811 | 606.4008 | 489957.2128 | 670381.0739 | 3.7409e-05 | 27 | 606400.8451
4 | 30 | CONCLUIDO | 1.6046 | 62.32 | 59.64 | 66.26 | 1.15 | 54 | 76.26 | 32.27 | 5 | 51 | 8.99 | 9639.2 | 365.79 | 1213.92 | 196.27 | 90.51 | 41573.54 | 0.46 | 0.75 | 4.09 | 2.44 | 0.5 | 10 | 464.9691 | 636.1912 | 575.474 | 464969.0898 | 636191.2217 | 3.8013e-05 | 26 | 575474.0244
5 | 30 | CONCLUIDO | 1.6206 | 61.71 | 59.18 | 80.7 | 1.36 | 44 | 77.45 | 32.27 | 6 | 26 | 9.18 | 9786.19 | 350.28 | 1213.91 | 180.05 | 90.51 | 33513.13 | 0.5 | 0.76 | 4.1 | 1.99 | 0.5 | 10 | 454.0472 | 621.2475 | 561.9565 | 454047.2362 | 621247.4598 | 3.8392e-05 | 26 | 561956.4741
6 | 30 | CONCLUIDO | 1.6233 | 61.6 | 59.1 | 84.43 | 1.56 | 42 | 78.65 | 32.27 | 7 | 3 | 9.38 | 9933.52 | 349.62 | 1213.94 | 176.69 | 90.51 | 31839.73 | 0.51 | 0.76 | 4.12 | 1.91 | 0.5 | 10 | 453.2739 | 620.1893 | 560.9993 | 453273.8636 | 620189.2972 | 3.8456e-05 | 26 | 560999.3011
7 | 30 | CONCLUIDO | 1.6234 | 61.6 | 59.1 | 84.43 | 1.75 | 42 | 79.84 | 32.27 | 8 | 0 | 9.57 | 10081.19 | 354.59 | 1213.93 | 176.25 | 90.51 | 31621.29 | 0.51 | 0.76 | 4.13 | 1.91 | 0.5 | 10 | 455.9258 | 623.8178 | 564.2815 | 455925.8124 | 623817.8105 | 3.8458e-05 | 26 | 564281.5142

## RESULTADOS_1
Unnamed: 0 | Volume de calda [L] | STATUS | Capacidade operacional [ha/h] | Tempo de missao [h] | Tempo util [h] | Tempo por voo [min] | Autonomia Projetada [h] | N° Voos | MTOW [kg] | Massa Estrutura [kg] | Combustível [kg] | Abastecimentos | Massa gerador | Potência gerador [W] | Combustível consumido [L] | Calda cons [L] | Distância percorrida [km] | Distância Pulverizando [km] | RTL ACUMULADO[m] | EOC [km/km] | EOC [h/h] | Tempo de manobra [h] | Tempo rtl_rtw [h] | V pulv [m/s] | V desloc [m/s] | Preço Total por ha Simples [R$/ha] | Preço Total por ha Presumido [R$/ha] | Preço Total por ha Real [R$/ha] | Preço Total Simples [R$] | Preço Total Presumido [R$] | Prod CAPEX [ha/h/R$] | Dias Trabalhados | Preço Total Real [R$]
0 | 15 | CONCLUIDO | 1.4018 | 71.34 | 67.23 | 18.59 | 0.43 | 217 | 39.78 | 19.54 | 1 | 215 | 4.24 | 5140 | 298.53 | 1214.03 | 453.05 | 90.51 | 169147.24 | 0.2 | 0.67 | 4.37 | 10.03 | 0.5 | 10 | 484.9073 | 663.4716 | 600.1508 | 484907.3131 | 663471.5784 | 4.3922e-05 | 30 | 600150.7821
1 | 15 | CONCLUIDO | 1.5597 | 64.12 | 61.4 | 40.04 | 0.84 | 92 | 40.89 | 19.54 | 2 | 65 | 4.35 | 5277.26 | 246.22 | 1213.95 | 254.67 | 90.51 | 70580.67 | 0.36 | 0.73 | 4.19 | 4.2 | 0.5 | 10 | 404.2969 | 553.1769 | 500.3825 | 404296.9246 | 553176.8886 | 4.887e-05 | 27 | 500382.4627
2 | 15 | CONCLUIDO | 1.5727 | 63.58 | 60.97 | 44.62 | 1.22 | 82 | 42.01 | 19.54 | 3 | 0 | 4.46 | 5414.79 | 243.85 | 1213.93 | 238.05 | 90.51 | 62321.01 | 0.38 | 0.74 | 4.24 | 3.78 | 0.5 | 10 | 401.411 | 549.2283 | 496.8107 | 401411.0141 | 549228.2585 | 4.9277e-05 | 27 | 496810.6844

## RESULTADOS_12
Unnamed: 0 | Volume de calda [L] | STATUS | Capacidade operacional [ha/h] | Tempo de missao [h] | Tempo util [h] | Tempo por voo [min] | Autonomia Projetada [h] | N° Voos | MTOW [kg] | Massa Estrutura [kg] | Combustível [kg] | Abastecimentos | Massa gerador | Potência gerador [W] | Combustível consumido [L] | Calda cons [L] | Distância percorrida [km] | Distância Pulverizando [km] | RTL ACUMULADO[m] | EOC [km/km] | EOC [h/h] | Tempo de manobra [h] | Tempo rtl_rtw [h] | V pulv [m/s] | V desloc [m/s] | Preço Total por ha Simples [R$/ha] | Preço Total por ha Presumido [R$/ha] | Preço Total por ha Real [R$/ha] | Preço Total Simples [R$] | Preço Total Presumido [R$] | Prod CAPEX [ha/h/R$] | Dias Trabalhados | Preço Total Real [R$]
0 | 70 | CONCLUIDO | 0.8173 | 122.35 | 96.81 | 7.2 | 0.12 | 807 | 141.81 | 47.83 | 1 | 805 | 22.98 | 17723.39 | 1100.03 | 1214.12 | 1458.73 | 90.51 | 669034.47 | 0.06 | 0.46 | 5.34 | 39.6 | 0.5 | 10 | 1788.603 | 2447.2455 | 2213.6838 | 1788602.9894 | 2447245.5177 | 1.3756e-05 | 51 | 2213683.8402
1 | 70 | CONCLUIDO | 1.2308 | 81.25 | 70.67 | 14.67 | 0.25 | 289 | 143.17 | 47.83 | 2 | 287 | 23.34 | 17891.86 | 796.44 | 1213.97 | 569.52 | 90.51 | 227023.04 | 0.16 | 0.63 | 4.5 | 13.48 | 0.5 | 10 | 945.5288 | 1293.7142 | 1170.244 | 945528.8034 | 1293714.2226 | 2.0716e-05 | 34 | 1170243.953
2 | 70 | CONCLUIDO | 1.3755 | 72.7 | 65.36 | 22.16 | 0.37 | 177 | 144.54 | 47.83 | 3 | 175 | 23.71 | 18060.85 | 730.5 | 1213.99 | 389.77 | 90.51 | 137708.22 | 0.23 | 0.69 | 4.3 | 8.16 | 0.5 | 10 | 804.3019 | 1100.4813 | 995.4529 | 804301.869 | 1100481.3005 | 2.3152e-05 | 31 | 995452.9097
3 | 70 | CONCLUIDO | 1.4517 | 68.88 | 62.99 | 29.76 | 0.49 | 127 | 145.92 | 47.83 | 4 | 125 | 24.09 | 18230.35 | 698.22 | 1213.94 | 309.64 | 90.51 | 97889.28 | 0.29 | 0.71 | 4.21 | 5.79 | 0.5 | 10 | 737.2239 | 1008.7023 | 912.4332 | 737223.9227 | 1008702.2951 | 2.4434e-05 | 29 | 912433.1638
4 | 70 | CONCLUIDO | 1.4973 | 66.79 | 61.7 | 37.39 | 0.6 | 99 | 147.3 | 47.83 | 5 | 97 | 24.47 | 18400.38 | 678.32 | 1213.92 | 266.63 | 90.51 | 76525.13 | 0.34 | 0.73 | 4.16 | 4.51 | 0.5 | 10 | 701.0127 | 959.1565 | 867.616 | 701012.7241 | 959156.5356 | 2.5202e-05 | 28 | 867615.9821
5 | 70 | CONCLUIDO | 1.5285 | 65.42 | 60.85 | 45.08 | 0.71 | 81 | 148.68 | 47.83 | 6 | 79 | 24.85 | 18570.94 | 663.12 | 1213.91 | 237.36 | 90.51 | 61980.03 | 0.38 | 0.74 | 4.14 | 3.66 | 0.5 | 10 | 682.4016 | 933.692 | 844.5817 | 682401.5989 | 933691.973 | 2.5727e-05 | 28 | 844581.7216
6 | 70 | CONCLUIDO | 1.5514 | 64.46 | 60.27 | 53.17 | 0.83 | 68 | 150.07 | 47.83 | 7 | 66 | 25.24 | 18742.03 | 651.4 | 1213.91 | 217.74 | 90.51 | 52236.67 | 0.42 | 0.74 | 4.11 | 3.07 | 0.5 | 10 | 660.0247 | 903.0749 | 816.8867 | 660024.6693 | 903074.8708 | 2.6112e-05 | 27 | 816886.6726
7 | 70 | CONCLUIDO | 1.5679 | 63.78 | 59.85 | 60.86 | 0.94 | 59 | 151.46 | 47.83 | 8 | 57 | 25.63 | 18913.66 | 641.22 | 1213.92 | 203.33 | 90.51 | 45075.83 | 0.45 | 0.75 | 4.1 | 2.65 | 0.5 | 10 | 649.6034 | 888.8161 | 803.9887 | 649603.4349 | 888816.0781 | 2.639e-05 | 27 | 803988.7191
8 | 70 | CONCLUIDO | 1.5807 | 63.26 | 59.53 | 68.69 | 1.04 | 52 | 152.85 | 47.83 | 9 | 50 | 26.03 | 19085.83 | 632.73 | 1213.91 | 192.86 | 90.51 | 39876.74 | 0.47 | 0.75 | 4.09 | 2.34 | 0.5 | 10 | 641.3474 | 877.5198 | 793.7706 | 641347.411 | 877519.822 | 2.6605e-05 | 27 | 793770.5618
9 | 70 | CONCLUIDO | 1.5919 | 62.82 | 59.26 | 77.3 | 1.15 | 46 | 154.25 | 47.83 | 10 | 44 | 26.43 | 19258.55 | 623.85 | 1213.91 | 183.46 | 90.51 | 35205.04 | 0.49 | 0.76 | 4.08 | 2.07 | 0.5 | 10 | 633.4471 | 866.7102 | 783.9926 | 633447.0643 | 866710.219 | 2.6794e-05 | 27 | 783992.6122
10 | 70 | CONCLUIDO | 1.6015 | 62.44 | 59.03 | 86.38 | 1.25 | 41 | 155.66 | 47.83 | 11 | 39 | 26.83 | 19431.82 | 613.81 | 1213.91 | 175.86 | 90.51 | 31430.55 | 0.51 | 0.76 | 4.07 | 1.83 | 0.5 | 10 | 625.4441 | 855.7602 | 774.0877 | 625444.1212 | 855760.2393 | 2.6956e-05 | 27 | 774087.6831
11 | 70 | CONCLUIDO | 1.6077 | 62.2 | 58.87 | 92.96 | 1.35 | 38 | 157.07 | 47.83 | 12 | 36 | 27.24 | 19605.66 | 607.58 | 1213.91 | 170.43 | 90.51 | 28732.26 | 0.53 | 0.76 | 4.07 | 1.68 | 0.5 | 10 | 611.539 | 836.7346 | 756.8778 | 611538.9538 | 836734.5758 | 2.706e-05 | 26 | 756877.8022
12 | 70 | CONCLUIDO | 1.6126 | 62.01 | 58.77 | 100.75 | 1.45 | 35 | 158.48 | 47.83 | 13 | 33 | 27.65 | 19780.06 | 600.18 | 1213.92 | 166.79 | 90.51 | 26924.81 | 0.54 | 0.76 | 4.07 | 1.58 | 0.5 | 10 | 606.3078 | 829.5771 | 750.4034 | 606307.7919 | 829577.0693 | 2.7142e-05 | 26 | 750403.3981
13 | 70 | CONCLUIDO | 1.6193 | 61.76 | 58.6 | 109.88 | 1.55 | 32 | 159.9 | 47.83 | 14 | 30 | 28.07 | 19955.16 | 594.09 | 1213.92 | 161.23 | 90.51 | 24162.68 | 0.56 | 0.77 | 4.06 | 1.41 | 0.5 | 10 | 601.3444 | 822.7859 | 744.2604 | 601344.3661 | 822785.8911 | 2.7255e-05 | 26 | 744260.3605
14 | 70 | CONCLUIDO | 1.625 | 61.54 | 58.47 | 120.98 | 1.65 | 29 | 161.32 | 47.83 | 15 | 27 | 28.5 | 20130.71 | 585.4 | 1213.91 | 156.61 | 90.51 | 21868.81 | 0.58 | 0.77 | 4.06 | 1.28 | 0.5 | 10 | 595.286 | 814.4966 | 736.7622 | 595286.0351 | 814496.6155 | 2.7351e-05 | 26 | 736762.2016
15 | 70 | CONCLUIDO | 1.6292 | 61.38 | 58.37 | 129.71 | 1.74 | 27 | 162.75 | 47.83 | 16 | 25 | 28.92 | 20306.85 | 578.7 | 1213.91 | 153.38 | 90.51 | 20262.63 | 0.59 | 0.77 | 4.05 | 1.18 | 0.5 | 10 | 590.687 | 808.204 | 731.0701 | 590686.9674 | 808203.9681 | 2.7422e-05 | 26 | 731070.1157
16 | 70 | CONCLUIDO | 1.6328 | 61.24 | 58.29 | 139.9 | 1.83 | 25 | 164.19 | 47.83 | 17 | 23 | 29.36 | 20483.57 | 569.71 | 1213.91 | 150.81 | 90.51 | 18984.95 | 0.6 | 0.77 | 4.05 | 1.1 | 0.5 | 10 | 585.0369 | 800.4733 | 724.0773 | 585036.9173 | 800473.3202 | 2.7482e-05 | 26 | 724077.27
17 | 70 | CONCLUIDO | 1.6348 | 61.17 | 58.25 | 145.62 | 1.93 | 24 | 165.62 | 47.83 | 18 | 22 | 29.8 | 20660.89 | 564.28 | 1213.93 | 149.32 | 90.51 | 18246.97 | 0.61 | 0.77 | 4.04 | 1.05 | 0.5 | 10 | 581.6805 | 795.8809 | 719.9231 | 581680.4691 | 795880.8798 | 2.7516e-05 | 26 | 719923.1256
18 | 70 | CONCLUIDO | 1.6392 | 61.01 | 58.14 | 158.57 | 2.02 | 22 | 167.07 | 47.83 | 19 | 20 | 30.24 | 20838.81 | 555.16 | 1213.93 | 145.7 | 90.51 | 16446.94 | 0.62 | 0.77 | 4.04 | 0.95 | 0.5 | 10 | 575.808 | 787.8459 | 712.655 | 575807.9768 | 787845.8767 | 2.759e-05 | 26 | 712654.972
19 | 70 | CONCLUIDO | 1.6404 | 60.96 | 58.13 | 166.07 | 2.1 | 21 | 168.51 | 47.83 | 20 | 18 | 30.69 | 21017.33 | 547.42 | 1213.91 | 145.09 | 90.51 | 16148.19 | 0.62 | 0.77 | 4.04 | 0.93 | 0.5 | 10 | 571.4403 | 781.8699 | 707.2493 | 571440.3279 | 781869.8668 | 2.761e-05 | 26 | 707249.3041
20 | 70 | CONCLUIDO | 1.6431 | 60.86 | 58.06 | 174.17 | 2.19 | 20 | 169.97 | 47.83 | 21 | 12 | 31.14 | 21196.47 | 546.92 | 1213.94 | 142.49 | 90.51 | 14853.61 | 0.64 | 0.77 | 4.05 | 0.86 | 0.5 | 10 | 570.5607 | 780.6664 | 706.1607 | 570560.7343 | 780666.368 | 2.7656e-05 | 26 | 706160.6655
21 | 70 | CONCLUIDO | 1.6448 | 60.8 | 58.02 | 183.22 | 2.28 | 19 | 171.42 | 47.83 | 22 | 7 | 31.6 | 21376.23 | 539.11 | 1213.97 | 141.2 | 90.51 | 14213.79 | 0.64 | 0.77 | 4.05 | 0.83 | 0.5 | 10 | 566.044 | 774.4864 | 700.5705 | 566044.0153 | 774486.3938 | 2.7684e-05 | 26 | 700570.4994
22 | 70 | CONCLUIDO | 1.6445 | 60.81 | 58.03 | 183.26 | 2.36 | 19 | 172.89 | 47.83 | 23 | 5 | 32.06 | 21556.61 | 543.23 | 1213.97 | 141.2 | 90.51 | 14213.01 | 0.64 | 0.77 | 4.06 | 0.84 | 0.5 | 10 | 568.2945 | 777.5656 | 703.3559 | 568294.5198 | 777565.6333 | 2.7679e-05 | 26 | 703355.8606
23 | 70 | CONCLUIDO | 1.644 | 60.83 | 58.05 | 183.32 | 2.44 | 19 | 174.35 | 47.83 | 24 | 1 | 32.53 | 21737.62 | 545.69 | 1213.95 | 141.79 | 90.51 | 14506.97 | 0.64 | 0.77 | 4.06 | 0.86 | 0.5 | 10 | 569.716 | 779.5106 | 705.1152 | 569716.0366 | 779510.6154 | 2.7671e-05 | 26 | 705115.2163
24 | 70 | CONCLUIDO | 1.644 | 60.83 | 58.05 | 183.31 | 2.52 | 19 | 175.83 | 47.83 | 25 | 1 | 33 | 21919.27 | 549.03 | 1213.95 | 141.73 | 90.51 | 14476.93 | 0.64 | 0.77 | 4.06 | 0.86 | 0.5 | 10 | 571.485 | 781.931 | 707.3046 | 571485.0042 | 781930.9948 | 2.7671e-05 | 26 | 707304.5981
25 | 70 | CONCLUIDO | 1.6441 | 60.82 | 58.05 | 183.31 | 2.6 | 19 | 177.3 | 47.83 | 26 | 0 | 33.48 | 22101.56 | 552.94 | 1213.95 | 141.64 | 90.51 | 14431.47 | 0.64 | 0.77 | 4.06 | 0.85 | 0.5 | 10 | 573.5351 | 784.7361 | 709.842 | 573535.1274 | 784736.0639 | 2.7673e-05 | 26 | 709841.9554

## RESULTADOS_16
Unnamed: 0 | Volume de calda [L] | STATUS | Capacidade operacional [ha/h] | Tempo de missao [h] | Tempo util [h] | Tempo por voo [min] | Autonomia Projetada [h] | N° Voos | MTOW [kg] | Massa Estrutura [kg] | Combustível [kg] | Abastecimentos | Massa gerador | Potência gerador [W] | Combustível consumido [L] | Calda cons [L] | Distância percorrida [km] | Distância Pulverizando [km] | RTL ACUMULADO[m] | EOC [km/km] | EOC [h/h] | Tempo de manobra [h] | Tempo rtl_rtw [h] | V pulv [m/s] | V desloc [m/s] | Preço Total por ha Simples [R$/ha] | Preço Total por ha Presumido [R$/ha] | Preço Total por ha Real [R$/ha] | Preço Total Simples [R$] | Preço Total Presumido [R$] | Prod CAPEX [ha/h/R$] | Dias Trabalhados | Preço Total Real [R$]
0 | 90 | CONCLUIDO | 0.6575 | 152.09 | 111.38 | 6.2 | 0.1 | 1077 | 176.73 | 52.44 | 1 | 1075 | 33.29 | 22031.19 | 1461.3 | 1214.31 | 1956.21 | 90.51 | 916427.96 | 0.05 | 0.4 | 5.8 | 54.17 | 0.5 | 10 | 2763.5594 | 3781.2238 | 3420.3492 | 2763559.3702 | 3781223.8499 | 9.9997e-06 | 64 | 3420349.1527
1 | 90 | CONCLUIDO | 1.1312 | 88.4 | 73.57 | 12.65 | 0.2 | 349 | 178.21 | 52.44 | 2 | 347 | 33.77 | 22213.89 | 959.82 | 1214.01 | 668.09 | 90.51 | 276007.54 | 0.14 | 0.61 | 4.59 | 16.38 | 0.5 | 10 | 1168.5538 | 1598.8669 | 1446.2733 | 1168553.8295 | 1598866.9025 | 1.7204e-05 | 37 | 1446273.2894
2 | 90 | CONCLUIDO | 1.3021 | 76.8 | 66.91 | 19.12 | 0.3 | 210 | 179.7 | 52.44 | 3 | 208 | 34.26 | 22397.24 | 868.38 | 1213.97 | 442.98 | 90.51 | 164144.46 | 0.2 | 0.67 | 4.34 | 9.72 | 0.5 | 10 | 945.1639 | 1293.2149 | 1169.7923 | 945163.8906 | 1293214.9328 | 1.9803e-05 | 32 | 1169792.3147
3 | 90 | CONCLUIDO | 1.3925 | 71.81 | 64.06 | 25.62 | 0.39 | 150 | 181.19 | 52.44 | 4 | 148 | 34.75 | 22581.25 | 827.2 | 1213.98 | 345.82 | 90.51 | 115865.46 | 0.26 | 0.7 | 4.25 | 6.86 | 0.5 | 10 | 855.7231 | 1170.838 | 1059.0949 | 855723.0518 | 1170838.0313 | 2.1178e-05 | 30 | 1059094.8928
4 | 90 | CONCLUIDO | 1.4471 | 69.11 | 62.53 | 32.06 | 0.49 | 117 | 182.69 | 52.44 | 5 | 115 | 35.25 | 22766.06 | 804.02 | 1213.96 | 294.41 | 90.51 | 90327.63 | 0.31 | 0.72 | 4.19 | 5.33 | 0.5 | 10 | 809.11 | 1107.06 | 1001.4037 | 809109.9702 | 1107059.9567 | 2.2009e-05 | 29 | 1001403.7082
5 | 90 | CONCLUIDO | 1.4862 | 67.29 | 61.49 | 38.84 | 0.58 | 95 | 184.19 | 52.44 | 6 | 93 | 35.75 | 22951.43 | 785.36 | 1213.94 | 259.15 | 90.51 | 72808.67 | 0.35 | 0.73 | 4.15 | 4.3 | 0.5 | 10 | 782.6853 | 1070.9046 | 968.699 | 782685.3449 | 1070904.6186 | 2.2603e-05 | 29 | 968698.9848
6 | 90 | CONCLUIDO | 1.5117 | 66.15 | 60.85 | 45.08 | 0.67 | 81 | 185.7 | 52.44 | 7 | 79 | 36.26 | 23137.49 | 774.49 | 1213.93 | 236.87 | 90.51 | 61737.72 | 0.38 | 0.74 | 4.15 | 3.66 | 0.5 | 10 | 758.0297 | 1037.1696 | 938.1836 | 758029.6599 | 1037169.6226 | 2.2991e-05 | 28 | 938183.6095
7 | 90 | CONCLUIDO | 1.5326 | 65.25 | 60.34 | 51.72 | 0.76 | 70 | 187.22 | 52.44 | 8 | 68 | 36.78 | 23324.24 | 763.85 | 1213.91 | 219.94 | 90.51 | 53324.14 | 0.41 | 0.74 | 4.12 | 3.15 | 0.5 | 10 | 744.5741 | 1018.7591 | 921.5302 | 744574.0857 | 1018759.1124 | 2.3309e-05 | 28 | 921530.1725
8 | 90 | CONCLUIDO | 1.5476 | 64.61 | 59.99 | 58.05 | 0.85 | 62 | 188.74 | 52.44 | 9 | 60 | 37.3 | 23511.69 | 756.47 | 1213.91 | 208.21 | 90.51 | 47499.65 | 0.43 | 0.75 | 4.11 | 2.8 | 0.5 | 10 | 726.3555 | 993.8317 | 898.9818 | 726355.5143 | 993831.6592 | 2.3537e-05 | 27 | 898981.7605
9 | 90 | CONCLUIDO | 1.5616 | 64.04 | 59.66 | 65.09 | 0.93 | 55 | 190.26 | 52.44 | 10 | 53 | 37.82 | 23699.85 | 748.26 | 1213.91 | 196.91 | 90.51 | 41886.91 | 0.46 | 0.75 | 4.1 | 2.47 | 0.5 | 10 | 717.1209 | 981.1964 | 887.5524 | 717120.8662 | 981196.4063 | 2.375e-05 | 27 | 887552.3984
10 | 90 | CONCLUIDO | 1.5708 | 63.66 | 59.46 | 71.36 | 1.02 | 50 | 191.79 | 52.44 | 11 | 48 | 38.35 | 23888.73 | 742 | 1213.92 | 190.37 | 90.51 | 38642.41 | 0.48 | 0.75 | 4.09 | 2.27 | 0.5 | 10 | 710.6788 | 972.382 | 879.5793 | 710678.7669 | 972382.0418 | 2.389e-05 | 27 | 879579.2645
11 | 90 | CONCLUIDO | 1.5821 | 63.21 | 59.19 | 78.91 | 1.1 | 45 | 193.33 | 52.44 | 12 | 43 | 38.89 | 24078.33 | 733.77 | 1213.91 | 181.03 | 90.51 | 33997.31 | 0.5 | 0.76 | 4.08 | 1.99 | 0.5 | 10 | 702.5478 | 961.2568 | 869.5158 | 702547.7585 | 961256.8374 | 2.4062e-05 | 27 | 869515.834
12 | 90 | CONCLUIDO | 1.5877 | 62.98 | 59.07 | 84.39 | 1.18 | 42 | 194.88 | 52.44 | 13 | 40 | 39.43 | 24268.67 | 729.33 | 1213.91 | 177.12 | 90.51 | 32056.18 | 0.51 | 0.76 | 4.08 | 1.88 | 0.5 | 10 | 698.376 | 955.5489 | 864.3526 | 698376.0091 | 955548.8658 | 2.4147e-05 | 27 | 864352.6232
13 | 90 | CONCLUIDO | 1.5942 | 62.73 | 58.92 | 90.65 | 1.27 | 39 | 196.42 | 52.44 | 14 | 37 | 39.98 | 24459.75 | 724.39 | 1213.91 | 172.03 | 90.51 | 29528.41 | 0.53 | 0.76 | 4.07 | 1.73 | 0.5 | 10 | 693.6771 | 949.1196 | 858.5369 | 693677.0822 | 949119.5868 | 2.4246e-05 | 27 | 858536.9455
14 | 90 | CONCLUIDO | 1.5996 | 62.52 | 58.81 | 98.02 | 1.35 | 36 | 197.98 | 52.44 | 15 | 34 | 40.54 | 24651.58 | 719.74 | 1213.91 | 168.6 | 90.51 | 27828.32 | 0.54 | 0.76 | 4.06 | 1.62 | 0.5 | 10 | 689.5189 | 943.4302 | 853.3906 | 689518.9494 | 943430.246 | 2.4328e-05 | 27 | 853390.5874
15 | 90 | CONCLUIDO | 1.6066 | 62.24 | 58.65 | 106.64 | 1.42 | 33 | 199.54 | 52.44 | 16 | 31 | 41.1 | 24844.17 | 713.09 | 1213.91 | 162.88 | 90.51 | 24980.95 | 0.56 | 0.76 | 4.06 | 1.46 | 0.5 | 10 | 674.8715 | 923.389 | 835.2621 | 674871.5416 | 923389.0165 | 2.4434e-05 | 26 | 835262.0648
16 | 90 | CONCLUIDO | 1.6102 | 62.1 | 58.58 | 113.38 | 1.5 | 31 | 201.11 | 52.44 | 17 | 29 | 41.67 | 25037.53 | 708.87 | 1213.91 | 160.61 | 90.51 | 23857.95 | 0.56 | 0.77 | 4.05 | 1.39 | 0.5 | 10 | 671.5372 | 918.8269 | 831.1353 | 671537.2249 | 918826.8572 | 2.4489e-05 | 26 | 831135.3116
17 | 90 | CONCLUIDO | 1.615 | 61.92 | 58.47 | 120.97 | 1.58 | 29 | 202.68 | 52.44 | 18 | 27 | 42.24 | 25231.66 | 702.41 | 1213.92 | 156.59 | 90.51 | 21855.51 | 0.58 | 0.77 | 4.06 | 1.28 | 0.5 | 10 | 666.6498 | 912.1396 | 825.0863 | 666649.7721 | 912139.6287 | 2.4562e-05 | 26 | 825086.3027
18 | 90 | CONCLUIDO | 1.617 | 61.84 | 58.43 | 125.2 | 1.65 | 28 | 204.26 | 52.44 | 19 | 26 | 42.82 | 25426.72 | 696.14 | 1213.91 | 155.03 | 90.51 | 21080.75 | 0.58 | 0.77 | 4.06 | 1.23 | 0.5 | 10 | 662.7005 | 906.736 | 820.1984 | 662700.4867 | 906736.0422 | 2.4592e-05 | 26 | 820198.427
19 | 90 | CONCLUIDO | 1.6211 | 61.69 | 58.34 | 134.64 | 1.73 | 26 | 205.85 | 52.44 | 20 | 24 | 43.41 | 25622.45 | 694.31 | 1213.92 | 152.44 | 90.51 | 19795 | 0.59 | 0.77 | 4.05 | 1.15 | 0.5 | 10 | 660.5483 | 903.7914 | 817.5348 | 660548.3485 | 903791.3917 | 2.4655e-05 | 26 | 817534.8098
20 | 90 | CONCLUIDO | 1.6234 | 61.6 | 58.29 | 139.9 | 1.8 | 25 | 207.45 | 52.44 | 21 | 23 | 44 | 25818.99 | 689.37 | 1213.91 | 150.58 | 90.51 | 18872 | 0.6 | 0.77 | 4.05 | 1.1 | 0.5 | 10 | 657.2473 | 899.2747 | 813.4492 | 657247.2967 | 899274.7471 | 2.469e-05 | 26 | 813449.2274
21 | 90 | CONCLUIDO | 1.6253 | 61.53 | 58.25 | 145.63 | 1.87 | 24 | 209.05 | 52.44 | 22 | 22 | 44.6 | 26016.35 | 687.56 | 1213.91 | 149.53 | 90.51 | 18352.3 | 0.61 | 0.77 | 4.04 | 1.06 | 0.5 | 10 | 655.7452 | 897.2195 | 811.5901 | 655745.1569 | 897219.4531 | 2.4719e-05 | 26 | 811590.0877
22 | 90 | CONCLUIDO | 1.6271 | 61.46 | 58.22 | 151.88 | 1.94 | 23 | 210.65 | 52.44 | 23 | 21 | 45.21 | 26214.54 | 678.45 | 1213.91 | 148.29 | 90.51 | 17734.68 | 0.61 | 0.77 | 4.05 | 1.03 | 0.5 | 10 | 650.3752 | 889.872 | 804.9439 | 650375.1751 | 889872.0071 | 2.4746e-05 | 26 | 804943.8717
23 | 90 | CONCLUIDO | 1.63 | 61.35 | 58.15 | 158.59 | 2.01 | 22 | 212.27 | 52.44 | 24 | 20 | 45.82 | 26413.56 | 674.94 | 1213.91 | 145.94 | 90.51 | 16564.98 | 0.62 | 0.77 | 4.04 | 0.95 | 0.5 | 10 | 647.6938 | 886.2032 | 801.6252 | 647693.7799 | 886203.2038 | 2.479e-05 | 26 | 801625.2138
24 | 90 | CONCLUIDO | 1.632 | 61.28 | 58.11 | 166.02 | 2.08 | 21 | 213.89 | 52.44 | 25 | 19 | 46.44 | 26613.43 | 671.98 | 1213.91 | 144.63 | 90.51 | 15918.52 | 0.63 | 0.77 | 4.04 | 0.91 | 0.5 | 10 | 645.57 | 883.2973 | 798.9967 | 645569.9923 | 883297.3441 | 2.4821e-05 | 26 | 798996.6853
25 | 90 | CONCLUIDO | 1.6343 | 61.19 | 58.06 | 174.17 | 2.14 | 20 | 215.51 | 52.44 | 26 | 18 | 47.07 | 26814.17 | 667.73 | 1213.93 | 142.81 | 90.51 | 15010.83 | 0.63 | 0.77 | 4.04 | 0.86 | 0.5 | 10 | 642.6797 | 879.3427 | 795.4194 | 642679.6509 | 879342.6514 | 2.4856e-05 | 26 | 795419.4229
26 | 90 | CONCLUIDO | 1.6366 | 61.1 | 58.01 | 183.18 | 2.21 | 19 | 217.15 | 52.44 | 27 | 17 | 47.71 | 27015.77 | 661.8 | 1213.91 | 140.97 | 90.51 | 14096.22 | 0.64 | 0.77 | 4.04 | 0.81 | 0.5 | 10 | 638.9036 | 874.1761 | 790.746 | 638903.6301 | 874176.1332 | 2.4891e-05 | 26 | 790745.9899
27 | 90 | CONCLUIDO | 1.6383 | 61.04 | 57.98 | 193.26 | 2.27 | 18 | 218.79 | 52.44 | 28 | 16 | 48.35 | 27218.26 | 658.56 | 1213.91 | 140.15 | 90.51 | 13691.86 | 0.65 | 0.77 | 4.03 | 0.78 | 0.5 | 10 | 636.7334 | 871.2067 | 788.0599 | 636733.3625 | 871206.6772 | 2.4916e-05 | 26 | 788059.9347
28 | 90 | CONCLUIDO | 1.6384 | 61.04 | 57.98 | 193.25 | 2.34 | 18 | 220.44 | 52.44 | 29 | 16 | 49 | 27421.64 | 654.1 | 1213.92 | 140.09 | 90.51 | 13661.52 | 0.65 | 0.77 | 4.03 | 0.78 | 0.5 | 10 | 634.3385 | 867.9299 | 785.0959 | 634338.5198 | 867929.9479 | 2.4918e-05 | 26 | 785095.9318
29 | 90 | CONCLUIDO | 1.641 | 60.94 | 57.91 | 204.4 | 2.4 | 17 | 222.1 | 52.44 | 30 | 15 | 49.65 | 27625.93 | 649.27 | 1213.91 | 137.96 | 90.51 | 12601.31 | 0.66 | 0.77 | 4.03 | 0.72 | 0.5 | 10 | 631.0763 | 863.4665 | 781.0585 | 631076.3367 | 863466.4851 | 2.4957e-05 | 26 | 781058.4556
30 | 90 | CONCLUIDO | 1.6428 | 60.87 | 57.88 | 217.06 | 2.46 | 16 | 223.76 | 52.44 | 31 | 12 | 50.32 | 27831.27 | 643.51 | 1213.93 | 136.83 | 90.51 | 12043.01 | 0.66 | 0.78 | 4.03 | 0.69 | 0.5 | 10 | 627.5603 | 858.6556 | 776.7068 | 627560.2644 | 858655.6398 | 2.4985e-05 | 26 | 776706.7507
31 | 90 | CONCLUIDO | 1.6426 | 60.88 | 57.89 | 217.08 | 2.52 | 16 | 225.43 | 52.44 | 32 | 10 | 50.99 | 28037.42 | 642.93 | 1213.92 | 136.93 | 90.51 | 12091.68 | 0.66 | 0.78 | 4.04 | 0.7 | 0.5 | 10 | 627.31 | 858.3132 | 776.397 | 627309.968 | 858313.1732 | 2.4982e-05 | 26 | 776396.9686
32 | 90 | CONCLUIDO | 1.645 | 60.79 | 57.84 | 231.34 | 2.58 | 15 | 227.11 | 52.44 | 33 | 8 | 51.67 | 28244.51 | 635.71 | 1213.91 | 135.15 | 90.51 | 11204.41 | 0.67 | 0.78 | 4.04 | 0.64 | 0.5 | 10 | 622.868 | 852.2354 | 770.8993 | 622867.9669 | 852235.4313 | 2.5018e-05 | 26 | 770899.2779
33 | 90 | CONCLUIDO | 1.645 | 60.79 | 57.84 | 231.35 | 2.64 | 15 | 228.8 | 52.44 | 34 | 5 | 52.36 | 28452.56 | 639.73 | 1213.91 | 135.06 | 90.51 | 11160.35 | 0.67 | 0.78 | 4.04 | 0.64 | 0.5 | 10 | 624.9958 | 855.1468 | 773.5328 | 624995.7893 | 855146.8117 | 2.5018e-05 | 26 | 773532.8002
34 | 90 | CONCLUIDO | 1.6449 | 60.79 | 57.84 | 231.36 | 2.7 | 15 | 230.49 | 52.44 | 35 | 2 | 53.05 | 28661.58 | 643.99 | 1213.91 | 135.17 | 90.51 | 11218.17 | 0.67 | 0.78 | 4.04 | 0.65 | 0.5 | 10 | 627.2746 | 858.2648 | 776.3532 | 627274.5866 | 858264.7628 | 2.5017e-05 | 26 | 776353.1784
35 | 90 | CONCLUIDO | 1.645 | 60.79 | 57.84 | 231.35 | 2.76 | 15 | 232.2 | 52.44 | 36 | 1 | 53.75 | 28871.58 | 647.67 | 1213.91 | 135.04 | 90.51 | 11152.84 | 0.67 | 0.78 | 4.04 | 0.65 | 0.5 | 10 | 629.1985 | 860.8972 | 778.7343 | 629198.503 | 860897.1501 | 2.5018e-05 | 26 | 778734.3344
36 | 90 | CONCLUIDO | 1.6449 | 60.79 | 57.84 | 231.36 | 2.81 | 15 | 233.91 | 52.44 | 37 | 0 | 54.46 | 29082.59 | 651.72 | 1213.91 | 135.03 | 90.51 | 11144.33 | 0.67 | 0.78 | 4.04 | 0.65 | 0.5 | 10 | 631.3664 | 863.8634 | 781.4174 | 631366.3942 | 863863.3545 | 2.5017e-05 | 26 | 781417.4484

## RESULTADOS_0
Unnamed: 0 | Volume de calda [L] | STATUS | Capacidade operacional [ha/h] | Tempo de missao [h] | Tempo util [h] | Tempo por voo [min] | Autonomia Projetada [h] | N° Voos | MTOW [kg] | Massa Estrutura [kg] | Combustível [kg] | Abastecimentos | Massa gerador | Potência gerador [W] | Combustível consumido [L] | Calda cons [L] | Distância percorrida [km] | Distância Pulverizando [km] | RTL ACUMULADO[m] | EOC [km/km] | EOC [h/h] | Tempo de manobra [h] | Tempo rtl_rtw [h] | V pulv [m/s] | V desloc [m/s] | Preço Total por ha Simples [R$/ha] | Preço Total por ha Presumido [R$/ha] | Preço Total por ha Real [R$/ha] | Preço Total Simples [R$] | Preço Total Presumido [R$] | Prod CAPEX [ha/h/R$] | Dias Trabalhados | Preço Total Real [R$]
0 | 10 | CONCLUIDO | 1.4965 | 66.82 | 63.62 | 27.27 | 0.64 | 140 | 26.11 | 12.1 | 1 | 93 | 3.01 | 3454.41 | 186.19 | 1213.94 | 329.04 | 90.51 | 107524.17 | 0.28 | 0.71 | 4.3 | 6.43 | 0.5 | 10 | 380.9342 | 521.211 | 471.4674 | 380934.2165 | 521211.0006 | 5.5222e-05 | 28 | 471467.3542
1 | 10 | CONCLUIDO | 1.5173 | 65.91 | 62.89 | 30.68 | 1.23 | 123 | 27.2 | 12.1 | 2 | 0 | 3.1 | 3588.35 | 185.79 | 1214 | 300.67 | 90.51 | 93427.13 | 0.3 | 0.71 | 4.37 | 5.7 | 0.5 | 10 | 378.5595 | 517.9618 | 468.5282 | 378559.4804 | 517961.782 | 5.5989e-05 | 28 | 468528.2364

## RESULTADOS_7
Unnamed: 0 | Volume de calda [L] | STATUS | Capacidade operacional [ha/h] | Tempo de missao [h] | Tempo util [h] | Tempo por voo [min] | Autonomia Projetada [h] | N° Voos | MTOW [kg] | Massa Estrutura [kg] | Combustível [kg] | Abastecimentos | Massa gerador | Potência gerador [W] | Combustível consumido [L] | Calda cons [L] | Distância percorrida [km] | Distância Pulverizando [km] | RTL ACUMULADO[m] | EOC [km/km] | EOC [h/h] | Tempo de manobra [h] | Tempo rtl_rtw [h] | V pulv [m/s] | V desloc [m/s] | Preço Total por ha Simples [R$/ha] | Preço Total por ha Presumido [R$/ha] | Preço Total por ha Real [R$/ha] | Preço Total Simples [R$] | Preço Total Presumido [R$] | Prod CAPEX [ha/h/R$] | Dias Trabalhados | Preço Total Real [R$]
0 | 45 | CONCLUIDO | 1.0416 | 96.01 | 82.94 | 9.23 | 0.18 | 539 | 98.71 | 39.72 | 1 | 537 | 12.99 | 12407.75 | 738.26 | 1214.04 | 987.3 | 90.51 | 434663.89 | 0.09 | 0.54 | 4.88 | 25.73 | 0.5 | 10 | 1072.2944 | 1467.1606 | 1327.1368 | 1072294.443 | 1467160.5632 | 2.0952e-05 | 41 | 1327136.8182
1 | 45 | CONCLUIDO | 1.362 | 73.42 | 67.05 | 18.89 | 0.35 | 213 | 99.95 | 39.72 | 2 | 211 | 13.24 | 12561.45 | 587.28 | 1213.98 | 447.04 | 90.51 | 166159.48 | 0.2 | 0.67 | 4.37 | 9.86 | 0.5 | 10 | 707.3014 | 967.761 | 875.3993 | 707301.4333 | 967761.025 | 2.7397e-05 | 31 | 875399.271
2 | 45 | CONCLUIDO | 1.4716 | 67.95 | 63.25 | 28.75 | 0.52 | 132 | 101.2 | 39.72 | 3 | 130 | 13.49 | 12715.54 | 544.64 | 1213.94 | 318.53 | 90.51 | 102311.06 | 0.28 | 0.71 | 4.22 | 6.05 | 0.5 | 10 | 629.2591 | 860.9801 | 778.8094 | 629259.1181 | 860980.0864 | 2.9602e-05 | 29 | 778809.3553
3 | 45 | CONCLUIDO | 1.528 | 65.45 | 61.5 | 38.85 | 0.69 | 95 | 102.45 | 39.72 | 4 | 93 | 13.74 | 12870.03 | 520.83 | 1213.93 | 259.31 | 90.51 | 72885.39 | 0.35 | 0.73 | 4.17 | 4.31 | 0.5 | 10 | 591.8178 | 809.7512 | 732.4697 | 591817.7721 | 809751.185 | 3.0736e-05 | 28 | 732469.6684
4 | 45 | CONCLUIDO | 1.5611 | 64.06 | 60.55 | 49.09 | 0.85 | 74 | 103.71 | 39.72 | 5 | 72 | 14 | 13024.91 | 503.96 | 1213.95 | 226.92 | 90.51 | 56794.92 | 0.4 | 0.74 | 4.13 | 3.35 | 0.5 | 10 | 565.5821 | 773.8543 | 699.9988 | 565582.0628 | 773854.3301 | 3.1402e-05 | 27 | 699998.7589
5 | 45 | CONCLUIDO | 1.5844 | 63.12 | 59.9 | 59.89 | 1.01 | 60 | 104.97 | 39.72 | 6 | 58 | 14.25 | 13180.19 | 488.01 | 1213.95 | 205.07 | 90.51 | 45939.16 | 0.44 | 0.75 | 4.1 | 2.7 | 0.5 | 10 | 551.5669 | 754.6781 | 682.6527 | 551566.8504 | 754678.0981 | 3.1871e-05 | 27 | 682652.6797
6 | 45 | CONCLUIDO | 1.6008 | 62.47 | 59.45 | 71.34 | 1.16 | 50 | 106.23 | 39.72 | 7 | 48 | 14.52 | 13335.87 | 474.66 | 1213.91 | 189.91 | 90.51 | 38409.38 | 0.48 | 0.75 | 4.09 | 2.26 | 0.5 | 10 | 540.7971 | 739.9424 | 669.3234 | 540797.0909 | 739942.438 | 3.2201e-05 | 27 | 669323.3703
7 | 45 | CONCLUIDO | 1.6134 | 61.98 | 59.11 | 82.48 | 1.31 | 43 | 107.5 | 39.72 | 8 | 41 | 14.78 | 13491.96 | 461.25 | 1213.94 | 178.58 | 90.51 | 32780.01 | 0.51 | 0.76 | 4.07 | 1.92 | 0.5 | 10 | 522.1043 | 714.3661 | 646.188 | 522104.2527 | 714366.0721 | 3.2454e-05 | 26 | 646187.9768
8 | 45 | CONCLUIDO | 1.6245 | 61.56 | 58.81 | 95.36 | 1.46 | 37 | 108.77 | 39.72 | 9 | 35 | 15.05 | 13648.58 | 447.58 | 1213.94 | 168.51 | 90.51 | 27776.89 | 0.54 | 0.76 | 4.06 | 1.61 | 0.5 | 10 | 512.5813 | 701.3363 | 634.4018 | 512581.2751 | 701336.3141 | 3.2677e-05 | 26 | 634401.7607
9 | 45 | CONCLUIDO | 1.6307 | 61.32 | 58.66 | 106.65 | 1.6 | 33 | 110.04 | 39.72 | 10 | 30 | 15.32 | 13805.5 | 436.73 | 1213.92 | 163 | 90.51 | 25041.46 | 0.56 | 0.76 | 4.06 | 1.46 | 0.5 | 10 | 505.6144 | 691.804 | 625.7792 | 505614.4403 | 691803.9833 | 3.2802e-05 | 26 | 625779.1821
10 | 45 | CONCLUIDO | 1.635 | 61.16 | 58.56 | 117.12 | 1.74 | 30 | 111.32 | 39.72 | 11 | 17 | 15.6 | 13962.83 | 428.85 | 1213.93 | 159.19 | 90.51 | 23150.14 | 0.57 | 0.77 | 4.07 | 1.37 | 0.5 | 10 | 500.6274 | 684.9805 | 619.6069 | 500627.3865 | 684980.4763 | 3.2889e-05 | 26 | 619606.901
11 | 45 | CONCLUIDO | 1.6373 | 61.08 | 58.49 | 121.02 | 1.88 | 29 | 112.59 | 39.72 | 12 | 4 | 15.88 | 14120.58 | 428.01 | 1213.96 | 156.42 | 90.51 | 21769.99 | 0.58 | 0.77 | 4.09 | 1.3 | 0.5 | 10 | 499.7539 | 683.7854 | 618.5259 | 499753.9241 | 683785.3666 | 3.2935e-05 | 26 | 618525.8509
12 | 45 | CONCLUIDO | 1.6393 | 61 | 58.44 | 125.22 | 2.01 | 28 | 113.88 | 39.72 | 13 | 0 | 16.16 | 14278.75 | 429.31 | 1213.93 | 154.56 | 90.51 | 20848.39 | 0.59 | 0.77 | 4.08 | 1.24 | 0.5 | 10 | 500.0824 | 684.2348 | 618.9324 | 500082.3955 | 684234.7957 | 3.2975e-05 | 26 | 618932.3871

## RESULTADOS_10
Unnamed: 0 | Volume de calda [L] | STATUS | Capacidade operacional [ha/h] | Tempo de missao [h] | Tempo util [h] | Tempo por voo [min] | Autonomia Projetada [h] | N° Voos | MTOW [kg] | Massa Estrutura [kg] | Combustível [kg] | Abastecimentos | Massa gerador | Potência gerador [W] | Combustível consumido [L] | Calda cons [L] | Distância percorrida [km] | Distância Pulverizando [km] | RTL ACUMULADO[m] | EOC [km/km] | EOC [h/h] | Tempo de manobra [h] | Tempo rtl_rtw [h] | V pulv [m/s] | V desloc [m/s] | Preço Total por ha Simples [R$/ha] | Preço Total por ha Presumido [R$/ha] | Preço Total por ha Real [R$/ha] | Preço Total Simples [R$] | Preço Total Presumido [R$] | Prod CAPEX [ha/h/R$] | Dias Trabalhados | Preço Total Real [R$]
0 | 60 | CONCLUIDO | 0.9029 | 110.76 | 90.89 | 7.86 | 0.14 | 694 | 124.63 | 45 | 1 | 692 | 18.64 | 15605.44 | 947.96 | 1214.1 | 1257.1 | 90.51 | 568784.6 | 0.07 | 0.49 | 5.16 | 33.69 | 0.5 | 10 | 1461.9416 | 2000.293 | 1809.3878 | 1461941.5919 | 2000292.9824 | 1.6172e-05 | 47 | 1809387.8276
1 | 60 | CONCLUIDO | 1.2822 | 77.99 | 69.24 | 16.04 | 0.28 | 259 | 125.95 | 45 | 2 | 257 | 18.95 | 15767.7 | 714.5 | 1214.01 | 521.39 | 90.51 | 203104.67 | 0.17 | 0.65 | 4.44 | 12.05 | 0.5 | 10 | 848.7479 | 1161.2943 | 1050.462 | 848747.8883 | 1161294.3048 | 2.2966e-05 | 33 | 1050462.0063
2 | 60 | CONCLUIDO | 1.4146 | 70.69 | 64.49 | 24.34 | 0.42 | 159 | 127.27 | 45 | 3 | 157 | 19.27 | 15930.42 | 658.48 | 1213.93 | 360.5 | 90.51 | 123159.17 | 0.25 | 0.7 | 4.27 | 7.3 | 0.5 | 10 | 731.4056 | 1000.7414 | 905.232 | 731405.5808 | 1000741.383 | 2.5337e-05 | 30 | 905232.03
3 | 60 | CONCLUIDO | 1.4817 | 67.49 | 62.42 | 32.57 | 0.55 | 115 | 128.59 | 45 | 4 | 113 | 19.59 | 16093.6 | 631.21 | 1213.98 | 290.48 | 90.51 | 88372.79 | 0.31 | 0.72 | 4.19 | 5.23 | 0.5 | 10 | 683.7025 | 935.472 | 846.1918 | 683702.5201 | 935471.9508 | 2.6539e-05 | 29 | 846191.8207
4 | 60 | CONCLUIDO | 1.5237 | 65.63 | 61.22 | 41.27 | 0.68 | 89 | 129.92 | 45 | 5 | 87 | 19.92 | 16257.24 | 611.69 | 1213.94 | 249.72 | 90.51 | 68122.57 | 0.36 | 0.73 | 4.16 | 4.03 | 0.5 | 10 | 650.9339 | 890.6365 | 805.6354 | 650933.9342 | 890636.526 | 2.7291e-05 | 28 | 805635.4259
5 | 60 | CONCLUIDO | 1.5506 | 64.49 | 60.49 | 49.72 | 0.81 | 73 | 131.25 | 45 | 6 | 71 | 20.25 | 16421.36 | 597.14 | 1213.92 | 225.39 | 90.51 | 56034.5 | 0.4 | 0.74 | 4.12 | 3.3 | 0.5 | 10 | 626.3084 | 856.9428 | 775.1574 | 626308.3944 | 856942.776 | 2.7773e-05 | 27 | 775157.3602
6 | 60 | CONCLUIDO | 1.5715 | 63.63 | 59.94 | 58.96 | 0.93 | 61 | 132.58 | 45 | 7 | 59 | 20.59 | 16585.95 | 585.21 | 1213.91 | 206.55 | 90.51 | 46677.58 | 0.44 | 0.75 | 4.11 | 2.75 | 0.5 | 10 | 614.1283 | 840.2775 | 760.0826 | 614128.3424 | 840277.4915 | 2.8148e-05 | 27 | 760082.587
7 | 60 | CONCLUIDO | 1.5868 | 63.02 | 59.53 | 67.4 | 1.06 | 53 | 133.92 | 45 | 8 | 51 | 20.93 | 16751.02 | 573.83 | 1213.92 | 193.12 | 90.51 | 40003.7 | 0.47 | 0.75 | 4.08 | 2.34 | 0.5 | 10 | 603.9571 | 826.3607 | 747.494 | 603957.0979 | 826360.7461 | 2.8422e-05 | 27 | 747494.0363
8 | 60 | CONCLUIDO | 1.5984 | 62.56 | 59.26 | 77.29 | 1.18 | 46 | 135.27 | 45 | 9 | 44 | 21.27 | 16916.71 | 564.54 | 1213.93 | 183.59 | 90.51 | 35270.36 | 0.49 | 0.76 | 4.07 | 2.06 | 0.5 | 10 | 596.0474 | 815.5383 | 737.7045 | 596047.3823 | 815538.3242 | 2.8629e-05 | 27 | 737704.4912
9 | 60 | CONCLUIDO | 1.6074 | 62.21 | 59.03 | 86.39 | 1.29 | 41 | 136.61 | 45 | 10 | 39 | 21.61 | 17082.76 | 554.78 | 1213.92 | 175.68 | 90.51 | 31341.1 | 0.52 | 0.76 | 4.08 | 1.84 | 0.5 | 10 | 579.6919 | 793.16 | 717.462 | 579691.9117 | 793160.0478 | 2.8791e-05 | 26 | 717461.9661
10 | 60 | CONCLUIDO | 1.6155 | 61.9 | 58.82 | 95.39 | 1.41 | 37 | 137.96 | 45 | 11 | 35 | 21.96 | 17249.3 | 545.99 | 1213.91 | 168.66 | 90.51 | 27852.66 | 0.54 | 0.76 | 4.06 | 1.63 | 0.5 | 10 | 573.046 | 784.0668 | 709.2366 | 573046.0059 | 784066.8263 | 2.8936e-05 | 26 | 709236.5889
11 | 60 | CONCLUIDO | 1.6205 | 61.71 | 58.71 | 103.6 | 1.52 | 34 | 139.32 | 45 | 12 | 32 | 22.32 | 17416.34 | 537.21 | 1213.96 | 164.95 | 90.51 | 26010.07 | 0.55 | 0.76 | 4.06 | 1.51 | 0.5 | 10 | 567.1901 | 776.0545 | 701.9889 | 567190.0601 | 776054.4629 | 2.9025e-05 | 26 | 701988.9141
12 | 60 | CONCLUIDO | 1.6281 | 61.42 | 58.52 | 117.04 | 1.63 | 30 | 140.67 | 45 | 13 | 28 | 22.68 | 17583.88 | 526.05 | 1213.91 | 158.57 | 90.51 | 22840.69 | 0.57 | 0.77 | 4.06 | 1.33 | 0.5 | 10 | 559.5089 | 765.5447 | 692.4822 | 559508.8733 | 765544.7242 | 2.9161e-05 | 26 | 692482.2102
13 | 60 | CONCLUIDO | 1.6319 | 61.28 | 58.43 | 125.21 | 1.74 | 28 | 142.04 | 45 | 14 | 26 | 23.04 | 17751.93 | 518.87 | 1213.91 | 155.21 | 90.51 | 21173.31 | 0.58 | 0.77 | 4.06 | 1.24 | 0.5 | 10 | 554.8453 | 759.1639 | 686.7103 | 554845.3329 | 759163.8626 | 2.9229e-05 | 26 | 686710.329
14 | 60 | CONCLUIDO | 1.6353 | 61.15 | 58.35 | 134.66 | 1.85 | 26 | 143.4 | 45 | 15 | 23 | 23.41 | 17920.49 | 509.51 | 1213.91 | 152.75 | 90.51 | 19952.39 | 0.59 | 0.77 | 4.05 | 1.16 | 0.5 | 10 | 549.1283 | 751.3416 | 679.6346 | 549128.3172 | 751341.5894 | 2.929e-05 | 26 | 679634.6026
15 | 60 | CONCLUIDO | 1.6398 | 60.98 | 58.24 | 145.59 | 1.96 | 24 | 144.77 | 45 | 16 | 19 | 23.78 | 18089.56 | 501.67 | 1213.91 | 148.93 | 90.51 | 18053.32 | 0.61 | 0.77 | 4.04 | 1.04 | 0.5 | 10 | 544.01 | 744.3385 | 673.2998 | 544009.9786 | 744338.4528 | 2.9371e-05 | 26 | 673299.8356
16 | 60 | CONCLUIDO | 1.6412 | 60.93 | 58.21 | 151.86 | 2.06 | 23 | 146.15 | 45 | 17 | 13 | 24.15 | 18259.16 | 497.01 | 1213.92 | 147.48 | 90.51 | 17333.89 | 0.61 | 0.77 | 4.06 | 1.02 | 0.5 | 10 | 541.2484 | 740.5599 | 669.8819 | 541248.3613 | 740559.8862 | 2.9396e-05 | 26 | 669881.89
17 | 60 | CONCLUIDO | 1.6431 | 60.86 | 58.16 | 158.63 | 2.16 | 22 | 147.53 | 45 | 18 | 5 | 24.53 | 18429.27 | 496.42 | 1213.92 | 145.89 | 90.51 | 16542.19 | 0.62 | 0.77 | 4.06 | 0.97 | 0.5 | 10 | 540.5395 | 739.59 | 669.0045 | 540539.4744 | 739589.9558 | 2.943e-05 | 26 | 669004.5284
18 | 60 | CONCLUIDO | 1.643 | 60.87 | 58.17 | 158.65 | 2.26 | 22 | 148.91 | 45 | 19 | 1 | 24.92 | 18599.92 | 497.52 | 1213.93 | 145.86 | 90.51 | 16525.6 | 0.62 | 0.77 | 4.07 | 0.98 | 0.5 | 10 | 541.149 | 740.4239 | 669.7589 | 541148.9684 | 740423.8924 | 2.9428e-05 | 26 | 669758.8753
19 | 60 | CONCLUIDO | 1.6431 | 60.86 | 58.16 | 158.63 | 2.36 | 22 | 150.3 | 45 | 20 | 0 | 25.3 | 18771.1 | 501.35 | 1213.93 | 145.61 | 90.51 | 16402.6 | 0.62 | 0.77 | 4.07 | 0.97 | 0.5 | 10 | 543.152 | 743.1645 | 672.2379 | 543151.9854 | 743164.5087 | 2.943e-05 | 26 | 672237.931

## RESULTADOS_14
Unnamed: 0 | Volume de calda [L] | STATUS | Capacidade operacional [ha/h] | Tempo de missao [h] | Tempo util [h] | Tempo por voo [min] | Autonomia Projetada [h] | N° Voos | MTOW [kg] | Massa Estrutura [kg] | Combustível [kg] | Abastecimentos | Massa gerador | Potência gerador [W] | Combustível consumido [L] | Calda cons [L] | Distância percorrida [km] | Distância Pulverizando [km] | RTL ACUMULADO[m] | EOC [km/km] | EOC [h/h] | Tempo de manobra [h] | Tempo rtl_rtw [h] | V pulv [m/s] | V desloc [m/s] | Preço Total por ha Simples [R$/ha] | Preço Total por ha Presumido [R$/ha] | Preço Total por ha Real [R$/ha] | Preço Total Simples [R$] | Preço Total Presumido [R$] | Prod CAPEX [ha/h/R$] | Dias Trabalhados | Preço Total Real [R$]
0 | 80 | CONCLUIDO | 0.7364 | 135.8 | 103.45 | 6.66 | 0.11 | 932 | 159.12 | 50.28 | 1 | 930 | 27.84 | 19859.16 | 1267.77 | 1214.07 | 1685.35 | 90.51 | 781719.09 | 0.05 | 0.43 | 5.56 | 46.24 | 0.5 | 10 | 2210.604 | 3024.6459 | 2735.9779 | 2210603.9762 | 3024645.8852 | 1.1745e-05 | 57 | 2735977.9271
1 | 80 | CONCLUIDO | 1.1804 | 84.72 | 72.12 | 13.56 | 0.22 | 319 | 160.54 | 50.28 | 2 | 317 | 28.26 | 20034.4 | 877.48 | 1213.96 | 618.76 | 90.51 | 251493.98 | 0.15 | 0.62 | 4.54 | 14.92 | 0.5 | 10 | 1057.36 | 1446.7267 | 1308.6531 | 1057360.0419 | 1446726.6568 | 1.8826e-05 | 36 | 1308653.0952
2 | 80 | CONCLUIDO | 1.3377 | 74.76 | 66.18 | 20.47 | 0.33 | 194 | 161.97 | 50.28 | 3 | 192 | 28.69 | 20210.21 | 800.32 | 1213.95 | 417.59 | 90.51 | 151532.3 | 0.22 | 0.68 | 4.33 | 8.98 | 0.5 | 10 | 878.6121 | 1202.1559 | 1087.4238 | 878612.1154 | 1202155.858 | 2.1335e-05 | 32 | 1087423.7901
3 | 80 | CONCLUIDO | 1.4207 | 70.39 | 63.58 | 27.45 | 0.43 | 139 | 163.4 | 50.28 | 4 | 137 | 29.12 | 20386.62 | 764.11 | 1213.94 | 329.71 | 90.51 | 107865.34 | 0.27 | 0.71 | 4.24 | 6.39 | 0.5 | 10 | 801.3478 | 1096.4394 | 991.7967 | 801347.772 | 1096439.3746 | 2.2658e-05 | 30 | 991796.7395
4 | 80 | CONCLUIDO | 1.4716 | 67.95 | 62.15 | 34.53 | 0.54 | 108 | 164.83 | 50.28 | 5 | 106 | 29.55 | 20563.61 | 741.85 | 1213.94 | 281.02 | 90.51 | 83675.4 | 0.32 | 0.72 | 4.19 | 4.95 | 0.5 | 10 | 759.4311 | 1039.0872 | 939.9182 | 759431.1343 | 1039087.1817 | 2.347e-05 | 29 | 939918.1594
5 | 80 | CONCLUIDO | 1.5076 | 66.33 | 61.17 | 41.71 | 0.64 | 88 | 166.27 | 50.28 | 6 | 86 | 29.99 | 20741.2 | 725.59 | 1213.92 | 248.28 | 90.51 | 67407.6 | 0.36 | 0.73 | 4.14 | 3.98 | 0.5 | 10 | 728.247 | 996.4196 | 901.3227 | 728246.9729 | 996419.6363 | 2.4044e-05 | 28 | 901322.7447
6 | 80 | CONCLUIDO | 1.531 | 65.32 | 60.58 | 48.46 | 0.74 | 75 | 167.72 | 50.28 | 7 | 73 | 30.44 | 20919.39 | 714.5 | 1213.92 | 227.9 | 90.51 | 57279.78 | 0.4 | 0.74 | 4.13 | 3.38 | 0.5 | 10 | 714.0913 | 977.0512 | 883.8028 | 714091.3146 | 977051.2402 | 2.4418e-05 | 28 | 883802.8411
7 | 80 | CONCLUIDO | 1.5491 | 64.55 | 60.13 | 55.51 | 0.84 | 65 | 169.17 | 50.28 | 8 | 63 | 30.89 | 21098.19 | 703.97 | 1213.91 | 213.17 | 90.51 | 49968.62 | 0.42 | 0.75 | 4.11 | 2.94 | 0.5 | 10 | 693.4131 | 948.7584 | 858.2102 | 693413.1134 | 948758.413 | 2.4706e-05 | 27 | 858210.2417
8 | 80 | CONCLUIDO | 1.5646 | 63.91 | 59.75 | 62.9 | 0.94 | 57 | 170.62 | 50.28 | 9 | 55 | 31.34 | 21277.6 | 695.52 | 1213.92 | 200.27 | 90.51 | 43555.39 | 0.45 | 0.75 | 4.1 | 2.56 | 0.5 | 10 | 683.89 | 935.7284 | 846.4238 | 683889.9804 | 935728.4423 | 2.4953e-05 | 27 | 846423.833
9 | 80 | CONCLUIDO | 1.5762 | 63.44 | 59.48 | 69.97 | 1.03 | 51 | 172.08 | 50.28 | 10 | 49 | 31.8 | 21457.64 | 686.54 | 1213.91 | 190.79 | 90.51 | 38845.89 | 0.47 | 0.75 | 4.09 | 2.28 | 0.5 | 10 | 675.4314 | 924.155 | 835.9549 | 675431.35 | 924154.971 | 2.5138e-05 | 27 | 835954.9177
10 | 80 | CONCLUIDO | 1.586 | 63.05 | 59.24 | 77.27 | 1.12 | 46 | 173.55 | 50.28 | 11 | 44 | 32.27 | 21638.31 | 680.56 | 1213.92 | 182.98 | 90.51 | 34965.5 | 0.49 | 0.76 | 4.08 | 2.05 | 0.5 | 10 | 669.2529 | 915.7014 | 828.3081 | 669252.9163 | 915701.3654 | 2.5295e-05 | 27 | 828308.1123
11 | 80 | CONCLUIDO | 1.5934 | 62.76 | 59.08 | 84.4 | 1.22 | 42 | 175.02 | 50.28 | 12 | 40 | 32.74 | 21819.6 | 673.86 | 1213.92 | 177.11 | 90.51 | 32053.84 | 0.51 | 0.76 | 4.08 | 1.89 | 0.5 | 10 | 663.4633 | 907.7798 | 821.1426 | 663463.3366 | 907779.8071 | 2.5413e-05 | 27 | 821142.5764
12 | 80 | CONCLUIDO | 1.6024 | 62.41 | 58.86 | 92.93 | 1.31 | 38 | 176.49 | 50.28 | 13 | 36 | 33.21 | 22001.54 | 666.79 | 1213.93 | 169.59 | 90.51 | 28309.53 | 0.53 | 0.76 | 4.07 | 1.66 | 0.5 | 10 | 657.0574 | 899.0149 | 813.2142 | 657057.3783 | 899014.8923 | 2.5556e-05 | 27 | 813214.1727
13 | 80 | CONCLUIDO | 1.6077 | 62.2 | 58.75 | 100.71 | 1.4 | 35 | 177.97 | 50.28 | 14 | 33 | 33.69 | 22184.13 | 662.27 | 1213.93 | 166.04 | 90.51 | 26550.17 | 0.55 | 0.76 | 4.07 | 1.56 | 0.5 | 10 | 644.212 | 881.4393 | 797.316 | 644211.9998 | 881439.2787 | 2.5641e-05 | 26 | 797315.9511
14 | 80 | CONCLUIDO | 1.6122 | 62.03 | 58.64 | 106.62 | 1.48 | 33 | 179.46 | 50.28 | 15 | 31 | 34.18 | 22367.38 | 654.66 | 1213.91 | 162.63 | 90.51 | 24858.01 | 0.56 | 0.77 | 4.06 | 1.45 | 0.5 | 10 | 638.8565 | 874.1116 | 790.6876 | 638856.4801 | 874111.6205 | 2.5713e-05 | 26 | 790687.6342
15 | 80 | CONCLUIDO | 1.6182 | 61.8 | 58.51 | 117.01 | 1.57 | 30 | 180.95 | 50.28 | 16 | 28 | 34.67 | 22551.28 | 646.55 | 1213.91 | 158.06 | 90.51 | 22588.46 | 0.57 | 0.77 | 4.05 | 1.31 | 0.5 | 10 | 632.8728 | 865.9245 | 783.2819 | 632872.7868 | 865924.4672 | 2.5808e-05 | 26 | 783281.8514
16 | 80 | CONCLUIDO | 1.6199 | 61.73 | 58.47 | 120.98 | 1.65 | 29 | 182.45 | 50.28 | 17 | 27 | 35.17 | 22735.98 | 643.74 | 1213.91 | 156.71 | 90.51 | 21916.97 | 0.58 | 0.77 | 4.06 | 1.28 | 0.5 | 10 | 630.9074 | 863.2353 | 780.8493 | 630907.3644 | 863235.2896 | 2.5835e-05 | 26 | 780849.3252
17 | 80 | CONCLUIDO | 1.6243 | 61.57 | 58.37 | 129.71 | 1.74 | 27 | 183.95 | 50.28 | 18 | 25 | 35.67 | 22921.24 | 639.2 | 1213.91 | 153.62 | 90.51 | 20382.27 | 0.59 | 0.77 | 4.04 | 1.18 | 0.5 | 10 | 627.3076 | 858.31 | 776.3941 | 627307.6177 | 858309.9574 | 2.5906e-05 | 26 | 776394.0597
18 | 80 | CONCLUIDO | 1.6287 | 61.4 | 58.27 | 139.84 | 1.82 | 25 | 185.46 | 50.28 | 19 | 23 | 36.18 | 23107.19 | 628.59 | 1213.91 | 150.01 | 90.51 | 18588.59 | 0.6 | 0.77 | 4.04 | 1.07 | 0.5 | 10 | 620.4823 | 848.9712 | 767.9466 | 620482.2601 | 848971.2021 | 2.5976e-05 | 26 | 767946.5821
19 | 80 | CONCLUIDO | 1.6302 | 61.34 | 58.24 | 145.61 | 1.9 | 24 | 186.97 | 50.28 | 20 | 22 | 36.69 | 23293.82 | 626.36 | 1213.91 | 149.28 | 90.51 | 18225.83 | 0.61 | 0.77 | 4.04 | 1.05 | 0.5 | 10 | 618.9083 | 846.8176 | 765.9986 | 618908.2985 | 846817.6383 | 2.6e-05 | 26 | 765998.5514
20 | 80 | CONCLUIDO | 1.6346 | 61.18 | 58.15 | 158.58 | 1.98 | 22 | 188.49 | 50.28 | 21 | 20 | 37.21 | 23481.16 | 616.38 | 1213.92 | 145.89 | 90.51 | 16543.49 | 0.62 | 0.77 | 4.04 | 0.95 | 0.5 | 10 | 612.4746 | 838.0147 | 758.0358 | 612474.5547 | 838014.7062 | 2.607e-05 | 26 | 758035.7588
21 | 80 | CONCLUIDO | 1.6356 | 61.14 | 58.14 | 166.11 | 2.05 | 21 | 190.01 | 50.28 | 22 | 19 | 37.74 | 23669.2 | 611.37 | 1213.93 | 145.45 | 90.51 | 16326.16 | 0.62 | 0.77 | 4.04 | 0.94 | 0.5 | 10 | 609.5667 | 834.0361 | 754.4369 | 609566.7341 | 834036.0978 | 2.6086e-05 | 26 | 754436.8632
22 | 80 | CONCLUIDO | 1.6387 | 61.02 | 58.05 | 174.16 | 2.13 | 20 | 191.55 | 50.28 | 23 | 18 | 38.27 | 23857.96 | 607.01 | 1213.92 | 142.59 | 90.51 | 14899.94 | 0.63 | 0.77 | 4.04 | 0.86 | 0.5 | 10 | 606.459 | 829.784 | 750.5905 | 606459.0001 | 829783.959 | 2.6135e-05 | 26 | 750590.5426
23 | 80 | CONCLUIDO | 1.6407 | 60.95 | 58.01 | 183.2 | 2.21 | 19 | 193.08 | 50.28 | 24 | 16 | 38.8 | 24047.45 | 599.36 | 1213.91 | 141.31 | 90.51 | 14267.32 | 0.64 | 0.77 | 4.04 | 0.82 | 0.5 | 10 | 601.909 | 823.5585 | 744.9592 | 601909.0197 | 823558.4752 | 2.6167e-05 | 26 | 744959.2102
24 | 80 | CONCLUIDO | 1.6408 | 60.95 | 58.01 | 183.19 | 2.28 | 19 | 194.62 | 50.28 | 25 | 16 | 39.34 | 24237.67 | 595.72 | 1213.91 | 141.41 | 90.51 | 14316.75 | 0.64 | 0.77 | 4.03 | 0.82 | 0.5 | 10 | 599.9549 | 820.8848 | 742.5407 | 599954.924 | 820884.7952 | 2.6169e-05 | 26 | 742540.7025
25 | 80 | CONCLUIDO | 1.6429 | 60.87 | 57.96 | 193.21 | 2.35 | 18 | 196.17 | 50.28 | 26 | 12 | 39.89 | 24428.62 | 594.1 | 1213.93 | 139.44 | 90.51 | 13334.29 | 0.65 | 0.77 | 4.04 | 0.77 | 0.5 | 10 | 598.5837 | 819.0086 | 740.8436 | 598583.6981 | 819008.6234 | 2.6202e-05 | 26 | 740843.5899
26 | 80 | CONCLUIDO | 1.6447 | 60.8 | 57.93 | 204.46 | 2.42 | 17 | 197.73 | 50.28 | 27 | 8 | 40.45 | 24620.33 | 587.42 | 1213.91 | 138.29 | 90.51 | 12767.09 | 0.65 | 0.77 | 4.04 | 0.74 | 0.5 | 10 | 594.6211 | 813.5868 | 735.9392 | 594621.0592 | 813586.7661 | 2.6231e-05 | 26 | 735939.187
27 | 80 | CONCLUIDO | 1.6446 | 60.81 | 57.93 | 204.47 | 2.49 | 17 | 199.29 | 50.28 | 28 | 5 | 41.01 | 24812.8 | 590.14 | 1213.91 | 138.04 | 90.51 | 12642.35 | 0.66 | 0.77 | 4.05 | 0.74 | 0.5 | 10 | 596.0831 | 815.5872 | 737.7487 | 596083.1139 | 815587.2138 | 2.6229e-05 | 26 | 737748.7148
28 | 80 | CONCLUIDO | 1.6447 | 60.8 | 57.93 | 204.45 | 2.56 | 17 | 200.85 | 50.28 | 29 | 3 | 41.57 | 25006.03 | 591.45 | 1213.91 | 137.92 | 90.51 | 12580.45 | 0.66 | 0.77 | 4.05 | 0.73 | 0.5 | 10 | 596.7546 | 816.5059 | 738.5797 | 596754.5638 | 816505.9211 | 2.6231e-05 | 26 | 738579.7419
29 | 80 | CONCLUIDO | 1.6445 | 60.81 | 57.93 | 204.48 | 2.63 | 17 | 202.43 | 50.28 | 30 | 3 | 42.15 | 25200.04 | 594.24 | 1213.91 | 138.13 | 90.51 | 12688.44 | 0.66 | 0.77 | 4.05 | 0.74 | 0.5 | 10 | 598.276 | 818.5876 | 740.4628 | 598276.015 | 818587.6378 | 2.6228e-05 | 26 | 740462.7826
30 | 80 | CONCLUIDO | 1.6444 | 60.81 | 57.94 | 204.5 | 2.7 | 17 | 204.01 | 50.28 | 31 | 0 | 42.73 | 25394.96 | 596.24 | 1213.92 | 138.18 | 90.51 | 12711.37 | 0.66 | 0.77 | 4.05 | 0.75 | 0.5 | 10 | 599.366 | 820.0789 | 741.8118 | 599365.9584 | 820078.9465 | 2.6226e-05 | 26 | 741811.7628

## RESULTADOS_5
Unnamed: 0 | Volume de calda [L] | STATUS | Capacidade operacional [ha/h] | Tempo de missao [h] | Tempo util [h] | Tempo por voo [min] | Autonomia Projetada [h] | N° Voos | MTOW [kg] | Massa Estrutura [kg] | Combustível [kg] | Abastecimentos | Massa gerador | Potência gerador [W] | Combustível consumido [L] | Calda cons [L] | Distância percorrida [km] | Distância Pulverizando [km] | RTL ACUMULADO[m] | EOC [km/km] | EOC [h/h] | Tempo de manobra [h] | Tempo rtl_rtw [h] | V pulv [m/s] | V desloc [m/s] | Preço Total por ha Simples [R$/ha] | Preço Total por ha Presumido [R$/ha] | Preço Total por ha Real [R$/ha] | Preço Total Simples [R$] | Preço Total Presumido [R$] | Prod CAPEX [ha/h/R$] | Dias Trabalhados | Preço Total Real [R$]
0 | 35 | CONCLUIDO | 1.1429 | 87.49 | 78.02 | 10.64 | 0.22 | 440 | 80.84 | 35.1 | 1 | 438 | 9.74 | 10204.21 | 603.76 | 1214.09 | 819.67 | 90.51 | 351340.73 | 0.11 | 0.58 | 4.73 | 20.82 | 0.5 | 10 | 858.3861 | 1174.4818 | 1062.3909 | 858386.1258 | 1174481.7666 | 2.5443e-05 | 37 | 1062390.8752
1 | 35 | CONCLUIDO | 1.4182 | 70.51 | 65.52 | 21.84 | 0.43 | 180 | 82.04 | 35.1 | 2 | 178 | 9.94 | 10352.53 | 495.09 | 1214 | 395.04 | 90.51 | 140324.33 | 0.23 | 0.68 | 4.31 | 8.33 | 0.5 | 10 | 617.7557 | 845.2406 | 764.572 | 617755.6848 | 845240.5814 | 3.1571e-05 | 30 | 764572.0066
2 | 35 | CONCLUIDO | 1.5141 | 66.04 | 62.24 | 33.64 | 0.63 | 111 | 83.25 | 35.1 | 3 | 109 | 10.15 | 10501.19 | 458.8 | 1213.97 | 284.75 | 90.51 | 85527.98 | 0.32 | 0.72 | 4.18 | 5.05 | 0.5 | 10 | 554.7026 | 758.9686 | 686.5337 | 554702.6271 | 758968.6062 | 3.3706e-05 | 28 | 686533.7076
3 | 35 | CONCLUIDO | 1.56 | 64.1 | 60.83 | 45.62 | 0.83 | 80 | 84.46 | 35.1 | 4 | 78 | 10.36 | 10650.22 | 436.37 | 1213.96 | 236.83 | 90.51 | 61720.94 | 0.38 | 0.74 | 4.14 | 3.64 | 0.5 | 10 | 523.3999 | 716.1388 | 647.7915 | 523399.8591 | 716138.778 | 3.4728e-05 | 27 | 647791.4981
4 | 35 | CONCLUIDO | 1.5901 | 62.89 | 59.95 | 58.96 | 1.02 | 61 | 85.67 | 35.1 | 5 | 59 | 10.57 | 10799.59 | 416.57 | 1213.99 | 207.07 | 90.51 | 46935.34 | 0.44 | 0.75 | 4.1 | 2.75 | 0.5 | 10 | 506.6188 | 693.1783 | 627.0223 | 506618.8445 | 693178.2535 | 3.5398e-05 | 27 | 627022.2939
5 | 35 | CONCLUIDO | 1.6102 | 62.1 | 59.37 | 72.69 | 1.21 | 49 | 86.88 | 35.1 | 6 | 47 | 10.78 | 10949.33 | 397.96 | 1213.91 | 187.04 | 90.51 | 36980.97 | 0.48 | 0.76 | 4.09 | 2.17 | 0.5 | 10 | 484.0067 | 662.2393 | 599.0361 | 484006.6864 | 662239.3012 | 3.5846e-05 | 26 | 599036.1118
6 | 35 | CONCLUIDO | 1.6226 | 61.63 | 59.03 | 86.39 | 1.39 | 41 | 88.1 | 35.1 | 7 | 32 | 11 | 11099.43 | 383.07 | 1213.92 | 175.47 | 90.51 | 31234.69 | 0.52 | 0.76 | 4.08 | 1.84 | 0.5 | 10 | 473.8666 | 648.3652 | 586.4861 | 473866.6199 | 648365.2149 | 3.6122e-05 | 26 | 586486.1488
7 | 35 | CONCLUIDO | 1.629 | 61.39 | 58.86 | 95.45 | 1.57 | 37 | 89.32 | 35.1 | 8 | 11 | 11.22 | 11249.89 | 374.05 | 1213.94 | 168.81 | 90.51 | 27924.71 | 0.54 | 0.76 | 4.1 | 1.67 | 0.5 | 10 | 467.9834 | 640.3156 | 579.2047 | 467983.4175 | 640315.5578 | 3.6264e-05 | 26 | 579204.7397
8 | 35 | CONCLUIDO | 1.6297 | 61.36 | 58.85 | 98.08 | 1.75 | 36 | 90.54 | 35.1 | 9 | 1 | 11.44 | 11400.71 | 377.36 | 1213.93 | 167.97 | 90.51 | 27510.24 | 0.54 | 0.76 | 4.11 | 1.66 | 0.5 | 10 | 469.6437 | 642.5873 | 581.2596 | 469643.7293 | 642587.2696 | 3.628e-05 | 26 | 581259.6425
9 | 35 | CONCLUIDO | 1.6296 | 61.36 | 58.85 | 98.09 | 1.91 | 36 | 91.77 | 35.1 | 10 | 0 | 11.67 | 11551.91 | 382.11 | 1213.97 | 167.95 | 90.51 | 27502.25 | 0.54 | 0.76 | 4.11 | 1.66 | 0.5 | 10 | 472.1964 | 646.0799 | 584.4189 | 472196.3581 | 646079.889 | 3.6278e-05 | 26 | 584418.9312

## RESULTADOS_8
Unnamed: 0 | Volume de calda [L] | STATUS | Capacidade operacional [ha/h] | Tempo de missao [h] | Tempo util [h] | Tempo por voo [min] | Autonomia Projetada [h] | N° Voos | MTOW [kg] | Massa Estrutura [kg] | Combustível [kg] | Abastecimentos | Massa gerador | Potência gerador [W] | Combustível consumido [L] | Calda cons [L] | Distância percorrida [km] | Distância Pulverizando [km] | RTL ACUMULADO[m] | EOC [km/km] | EOC [h/h] | Tempo de manobra [h] | Tempo rtl_rtw [h] | V pulv [m/s] | V desloc [m/s] | Preço Total por ha Simples [R$/ha] | Preço Total por ha Presumido [R$/ha] | Preço Total por ha Real [R$/ha] | Preço Total Simples [R$] | Preço Total Presumido [R$] | Prod CAPEX [ha/h/R$] | Dias Trabalhados | Preço Total Real [R$]
0 | 50 | CONCLUIDO | 0.9938 | 100.62 | 85.5 | 8.71 | 0.16 | 589 | 107.41 | 41.65 | 1 | 587 | 14.77 | 13481.73 | 806.49 | 1214.04 | 1074.06 | 90.52 | 477792.07 | 0.08 | 0.52 | 4.97 | 28.3 | 0.5 | 10 | 1182.5982 | 1618.0831 | 1463.6555 | 1182598.2235 | 1618083.0619 | 1.9159e-05 | 42 | 1463655.4854
1 | 50 | CONCLUIDO | 1.3351 | 74.9 | 67.78 | 17.76 | 0.32 | 229 | 108.68 | 41.65 | 2 | 227 | 15.03 | 13638.32 | 630.59 | 1214.01 | 471.39 | 90.51 | 178255.68 | 0.19 | 0.66 | 4.39 | 10.58 | 0.5 | 10 | 756.5677 | 1035.1693 | 936.3742 | 756567.6668 | 1035169.2591 | 2.5738e-05 | 32 | 936374.1579
2 | 50 | CONCLUIDO | 1.4535 | 68.8 | 63.63 | 27.08 | 0.48 | 141 | 109.96 | 41.65 | 3 | 139 | 15.31 | 13795.21 | 583.17 | 1213.95 | 331.23 | 90.51 | 108615.12 | 0.27 | 0.71 | 4.24 | 6.43 | 0.5 | 10 | 659.7193 | 902.657 | 816.5087 | 659719.2842 | 902657.0293 | 2.8021e-05 | 29 | 816508.7094
3 | 50 | CONCLUIDO | 1.5113 | 66.17 | 61.87 | 36.39 | 0.63 | 102 | 111.23 | 41.65 | 4 | 100 | 15.58 | 13952.52 | 558.91 | 1213.96 | 271.67 | 90.51 | 79032.5 | 0.33 | 0.73 | 4.17 | 4.67 | 0.5 | 10 | 620.1302 | 848.4895 | 767.5108 | 620130.1909 | 848489.4854 | 2.9135e-05 | 28 | 767510.8398
4 | 50 | CONCLUIDO | 1.5488 | 64.56 | 60.77 | 46.16 | 0.78 | 79 | 112.51 | 41.65 | 5 | 77 | 15.86 | 14110.24 | 541.06 | 1213.97 | 234.52 | 90.51 | 60573.45 | 0.39 | 0.74 | 4.14 | 3.58 | 0.5 | 10 | 591.3982 | 809.1771 | 731.9504 | 591398.1956 | 809177.1018 | 2.9858e-05 | 27 | 731950.3749
5 | 50 | CONCLUIDO | 1.5747 | 63.51 | 60.05 | 56.29 | 0.93 | 64 | 113.79 | 41.65 | 6 | 62 | 16.14 | 14268.39 | 526.37 | 1213.92 | 209.89 | 90.51 | 48331.41 | 0.43 | 0.75 | 4.11 | 2.85 | 0.5 | 10 | 576.9631 | 789.4263 | 714.0846 | 576963.0783 | 789426.3376 | 3.0358e-05 | 27 | 714084.5959
6 | 50 | CONCLUIDO | 1.5905 | 62.87 | 59.64 | 66.26 | 1.07 | 54 | 115.08 | 41.65 | 7 | 52 | 16.43 | 14426.96 | 512.8 | 1213.92 | 195.95 | 90.51 | 41411.02 | 0.46 | 0.75 | 4.1 | 2.44 | 0.5 | 10 | 565.8869 | 774.2714 | 700.376 | 565886.8766 | 774271.3897 | 3.0662e-05 | 27 | 700376.015
7 | 50 | CONCLUIDO | 1.6047 | 62.32 | 59.26 | 77.29 | 1.21 | 46 | 116.37 | 41.65 | 8 | 44 | 16.72 | 14585.96 | 501.71 | 1213.92 | 183.59 | 90.51 | 35273.18 | 0.49 | 0.76 | 4.08 | 2.07 | 0.5 | 10 | 547.8302 | 749.5654 | 678.028 | 547830.19 | 749565.4345 | 3.0936e-05 | 26 | 678027.9614
8 | 50 | CONCLUIDO | 1.6156 | 61.9 | 58.97 | 88.46 | 1.35 | 40 | 117.66 | 41.65 | 9 | 38 | 17.01 | 14745.39 | 489.03 | 1213.93 | 173.69 | 90.51 | 30349.98 | 0.52 | 0.76 | 4.07 | 1.78 | 0.5 | 10 | 538.6507 | 737.0056 | 666.6668 | 538650.6793 | 737005.6231 | 3.1146e-05 | 26 | 666666.8408
9 | 50 | CONCLUIDO | 1.6224 | 61.64 | 58.8 | 98 | 1.48 | 36 | 118.96 | 41.65 | 10 | 34 | 17.31 | 14905.25 | 480.74 | 1213.92 | 167.87 | 90.51 | 27463.26 | 0.54 | 0.76 | 4.07 | 1.61 | 0.5 | 10 | 532.7908 | 728.9879 | 659.4143 | 532790.7876 | 728987.8606 | 3.1277e-05 | 26 | 659414.2823
10 | 50 | CONCLUIDO | 1.6302 | 61.34 | 58.6 | 109.87 | 1.61 | 32 | 120.26 | 41.65 | 11 | 30 | 17.61 | 15065.56 | 467.68 | 1213.91 | 161.25 | 90.51 | 24172.78 | 0.56 | 0.77 | 4.05 | 1.4 | 0.5 | 10 | 524.2291 | 717.2734 | 648.8178 | 524229.1255 | 717273.4169 | 3.1428e-05 | 26 | 648817.8487
11 | 50 | CONCLUIDO | 1.6346 | 61.18 | 58.5 | 121.03 | 1.74 | 29 | 121.56 | 41.65 | 12 | 23 | 17.91 | 15226.31 | 459.33 | 1213.92 | 157.4 | 90.51 | 22263.88 | 0.58 | 0.77 | 4.06 | 1.3 | 0.5 | 10 | 518.9213 | 710.011 | 642.2486 | 518921.306 | 710011.024 | 3.1512e-05 | 26 | 642248.5684
12 | 50 | CONCLUIDO | 1.6389 | 61.02 | 58.38 | 129.74 | 1.87 | 27 | 122.87 | 41.65 | 13 | 12 | 18.22 | 15387.5 | 451.68 | 1213.92 | 153.12 | 90.51 | 20133.97 | 0.59 | 0.77 | 4.07 | 1.19 | 0.5 | 10 | 514.0166 | 703.3002 | 636.1782 | 514016.5874 | 703300.1718 | 3.1595e-05 | 26 | 636178.1904
13 | 50 | CONCLUIDO | 1.6397 | 60.99 | 58.37 | 134.7 | 1.99 | 26 | 124.18 | 41.65 | 14 | 4 | 18.53 | 15549.15 | 448.57 | 1213.91 | 152.44 | 90.51 | 19794.32 | 0.59 | 0.77 | 4.08 | 1.18 | 0.5 | 10 | 512.2202 | 700.8422 | 633.9548 | 512220.1526 | 700842.2104 | 3.1611e-05 | 26 | 633954.8134
14 | 50 | CONCLUIDO | 1.6395 | 60.99 | 58.38 | 134.72 | 2.11 | 26 | 125.49 | 41.65 | 15 | 0 | 18.84 | 15711.24 | 452.99 | 1213.91 | 152.48 | 90.51 | 19816.29 | 0.59 | 0.77 | 4.09 | 1.19 | 0.5 | 10 | 514.609 | 704.1107 | 636.9114 | 514609.006 | 704110.7449 | 3.1607e-05 | 26 | 636911.4036

## RESULTADOS_3
Unnamed: 0 | Volume de calda [L] | STATUS | Capacidade operacional [ha/h] | Tempo de missao [h] | Tempo util [h] | Tempo por voo [min] | Autonomia Projetada [h] | N° Voos | MTOW [kg] | Massa Estrutura [kg] | Combustível [kg] | Abastecimentos | Massa gerador | Potência gerador [W] | Combustível consumido [L] | Calda cons [L] | Distância percorrida [km] | Distância Pulverizando [km] | RTL ACUMULADO[m] | EOC [km/km] | EOC [h/h] | Tempo de manobra [h] | Tempo rtl_rtw [h] | V pulv [m/s] | V desloc [m/s] | Preço Total por ha Simples [R$/ha] | Preço Total por ha Presumido [R$/ha] | Preço Total por ha Real [R$/ha] | Preço Total Simples [R$] | Preço Total Presumido [R$] | Prod CAPEX [ha/h/R$] | Dias Trabalhados | Preço Total Real [R$]
0 | 25 | CONCLUIDO | 1.2582 | 79.48 | 73 | 13 | 0.28 | 337 | 61.76 | 28.92 | 1 | 335 | 6.84 | 7851.41 | 463.63 | 1213.98 | 648.91 | 90.51 | 266478.49 | 0.14 | 0.61 | 4.57 | 15.81 | 0.5 | 10 | 673.6926 | 921.776 | 833.803 | 673692.6294 | 921775.9768 | 3.2081e-05 | 34 | 833802.9713
1 | 25 | CONCLUIDO | 1.483 | 67.43 | 63.68 | 27.1 | 0.55 | 141 | 62.92 | 28.92 | 2 | 139 | 7 | 7994.37 | 387.98 | 1213.99 | 332.76 | 90.51 | 109380.08 | 0.27 | 0.7 | 4.25 | 6.48 | 0.5 | 10 | 523.0006 | 715.5926 | 647.2974 | 523000.648 | 715592.5598 | 3.7813e-05 | 29 | 647297.4102
2 | 25 | CONCLUIDO | 1.5595 | 64.12 | 61.13 | 42.65 | 0.81 | 86 | 64.08 | 28.92 | 3 | 84 | 7.16 | 8137.65 | 355.35 | 1213.96 | 246.64 | 90.51 | 66598.45 | 0.37 | 0.73 | 4.16 | 3.94 | 0.5 | 10 | 472.6085 | 646.6438 | 584.9291 | 472608.5292 | 646643.8397 | 3.9764e-05 | 27 | 584929.0592
3 | 25 | CONCLUIDO | 1.5968 | 62.63 | 59.98 | 59 | 1.07 | 61 | 65.25 | 28.92 | 4 | 52 | 7.33 | 8281.25 | 331 | 1213.96 | 207.46 | 90.51 | 47132.52 | 0.44 | 0.75 | 4.12 | 2.79 | 0.5 | 10 | 453.2274 | 620.1257 | 560.9418 | 453227.3887 | 620125.7082 | 4.0715e-05 | 27 | 560941.7809
4 | 25 | CONCLUIDO | 1.6123 | 62.02 | 59.52 | 70.02 | 1.31 | 51 | 66.42 | 28.92 | 5 | 11 | 7.49 | 8425.16 | 319.21 | 1213.91 | 190.45 | 90.51 | 38676.24 | 0.48 | 0.75 | 4.14 | 2.32 | 0.5 | 10 | 435.7247 | 596.1778 | 539.2794 | 435724.7206 | 596177.7855 | 4.111e-05 | 26 | 539279.4144
5 | 25 | CONCLUIDO | 1.6133 | 61.98 | 59.49 | 71.39 | 1.55 | 50 | 67.59 | 28.92 | 6 | 0 | 7.66 | 8569.4 | 322.66 | 1213.93 | 188.93 | 90.51 | 37922.65 | 0.48 | 0.75 | 4.16 | 2.3 | 0.5 | 10 | 437.4426 | 598.5283 | 541.4056 | 437442.6194 | 598528.2905 | 4.1136e-05 | 26 | 541405.5905

## RESULTADOS_15
Unnamed: 0 | Volume de calda [L] | STATUS | Capacidade operacional [ha/h] | Tempo de missao [h] | Tempo util [h] | Tempo por voo [min] | Autonomia Projetada [h] | N° Voos | MTOW [kg] | Massa Estrutura [kg] | Combustível [kg] | Abastecimentos | Massa gerador | Potência gerador [W] | Combustível consumido [L] | Calda cons [L] | Distância percorrida [km] | Distância Pulverizando [km] | RTL ACUMULADO[m] | EOC [km/km] | EOC [h/h] | Tempo de manobra [h] | Tempo rtl_rtw [h] | V pulv [m/s] | V desloc [m/s] | Preço Total por ha Simples [R$/ha] | Preço Total por ha Presumido [R$/ha] | Preço Total por ha Real [R$/ha] | Preço Total Simples [R$] | Preço Total Presumido [R$] | Prod CAPEX [ha/h/R$] | Dias Trabalhados | Preço Total Real [R$]
0 | 85 | CONCLUIDO | 0.6964 | 143.6 | 107.27 | 6.42 | 0.11 | 1002 | 167.88 | 51.39 | 1 | 1000 | 30.49 | 20939.59 | 1361.31 | 1214.15 | 1815.32 | 90.51 | 846355.27 | 0.05 | 0.42 | 5.69 | 50.06 | 0.5 | 10 | 2465.8234 | 3373.8484 | 3051.8531 | 2465823.4429 | 3373848.419 | 1.0838e-05 | 60 | 3051853.0612
1 | 85 | CONCLUIDO | 1.1558 | 86.52 | 72.83 | 13.08 | 0.21 | 334 | 169.33 | 51.39 | 2 | 332 | 30.94 | 21118.46 | 918.48 | 1213.99 | 643.53 | 90.51 | 263801.01 | 0.14 | 0.62 | 4.55 | 15.63 | 0.5 | 10 | 1116.214 | 1527.2533 | 1381.4944 | 1116214.0431 | 1527253.2977 | 1.7988e-05 | 37 | 1381494.3865
2 | 85 | CONCLUIDO | 1.3208 | 75.71 | 66.49 | 19.75 | 0.31 | 202 | 170.79 | 51.39 | 3 | 200 | 31.4 | 21297.94 | 833.63 | 1213.98 | 428.44 | 90.51 | 156914.88 | 0.21 | 0.67 | 4.33 | 9.29 | 0.5 | 10 | 910.5062 | 1245.7947 | 1126.8978 | 910506.175 | 1245794.7174 | 2.0556e-05 | 32 | 1126897.818
3 | 85 | CONCLUIDO | 1.4077 | 71.04 | 63.79 | 26.58 | 0.41 | 144 | 172.25 | 51.39 | 4 | 142 | 31.86 | 21478.05 | 795.21 | 1213.94 | 336.66 | 90.51 | 111315.66 | 0.27 | 0.7 | 4.24 | 6.59 | 0.5 | 10 | 827.5471 | 1132.2864 | 1024.2226 | 827547.0827 | 1132286.4274 | 2.1909e-05 | 30 | 1024222.5999
4 | 85 | CONCLUIDO | 1.4611 | 68.44 | 62.27 | 33.36 | 0.51 | 112 | 173.71 | 51.39 | 5 | 110 | 32.32 | 21658.78 | 772.52 | 1213.93 | 286.01 | 90.51 | 86152.12 | 0.32 | 0.72 | 4.18 | 5.08 | 0.5 | 10 | 783.1437 | 1071.5318 | 969.2663 | 783143.7085 | 1071531.7718 | 2.274e-05 | 29 | 969266.2834
5 | 85 | CONCLUIDO | 1.4952 | 66.88 | 61.39 | 40.04 | 0.61 | 92 | 175.18 | 51.39 | 6 | 90 | 32.79 | 21840.16 | 757.34 | 1213.95 | 255.54 | 90.51 | 71017.91 | 0.35 | 0.73 | 4.16 | 4.2 | 0.5 | 10 | 752.5706 | 1029.7002 | 931.4271 | 752570.5517 | 1029700.23 | 2.327e-05 | 28 | 931427.0852
6 | 85 | CONCLUIDO | 1.5209 | 65.75 | 60.73 | 46.72 | 0.7 | 78 | 176.66 | 51.39 | 7 | 76 | 33.27 | 22022.17 | 744.68 | 1213.93 | 233.5 | 90.51 | 60064.96 | 0.39 | 0.74 | 4.13 | 3.54 | 0.5 | 10 | 736.2112 | 1007.3166 | 911.1798 | 736211.2005 | 1007316.6439 | 2.367e-05 | 28 | 911179.7571
7 | 85 | CONCLUIDO | 1.5414 | 64.88 | 60.23 | 53.94 | 0.8 | 67 | 178.14 | 51.39 | 8 | 65 | 33.75 | 22204.83 | 734.94 | 1213.93 | 216.46 | 90.51 | 51599.78 | 0.42 | 0.74 | 4.12 | 3.04 | 0.5 | 10 | 723.7808 | 990.3088 | 895.7951 | 723780.7678 | 990308.7775 | 2.399e-05 | 28 | 895795.0977
8 | 85 | CONCLUIDO | 1.557 | 64.23 | 59.85 | 60.87 | 0.89 | 59 | 179.63 | 51.39 | 9 | 57 | 34.24 | 22388.15 | 725.48 | 1213.92 | 203.52 | 90.51 | 45172.51 | 0.44 | 0.75 | 4.11 | 2.66 | 0.5 | 10 | 704.4577 | 963.8701 | 871.8797 | 704457.7188 | 963870.1293 | 2.4232e-05 | 27 | 871879.717
9 | 85 | CONCLUIDO | 1.5694 | 63.72 | 59.55 | 67.41 | 0.98 | 53 | 181.12 | 51.39 | 10 | 51 | 34.73 | 22572.13 | 717.56 | 1213.94 | 193.29 | 90.51 | 40087.23 | 0.47 | 0.75 | 4.09 | 2.35 | 0.5 | 10 | 696.1301 | 952.4759 | 861.573 | 696130.103 | 952475.918 | 2.4425e-05 | 27 | 861572.9532
10 | 85 | CONCLUIDO | 1.5785 | 63.35 | 59.35 | 74.19 | 1.07 | 48 | 182.62 | 51.39 | 11 | 46 | 35.22 | 22756.91 | 710.6 | 1213.92 | 186.38 | 90.51 | 36657.02 | 0.49 | 0.76 | 4.09 | 2.16 | 0.5 | 10 | 689.4876 | 943.3874 | 853.3518 | 689487.6341 | 943387.399 | 2.4567e-05 | 27 | 853351.8297
11 | 85 | CONCLUIDO | 1.5862 | 63.04 | 59.18 | 80.7 | 1.16 | 44 | 184.12 | 51.39 | 12 | 42 | 35.73 | 22942.24 | 704.74 | 1213.93 | 180.81 | 90.51 | 33893.78 | 0.5 | 0.76 | 4.08 | 1.99 | 0.5 | 10 | 683.9419 | 935.7995 | 846.4881 | 683941.945 | 935799.5425 | 2.4687e-05 | 27 | 846488.1476
12 | 85 | CONCLUIDO | 1.5947 | 62.71 | 58.98 | 88.47 | 1.24 | 40 | 185.63 | 51.39 | 13 | 38 | 36.24 | 23128.27 | 699.03 | 1213.91 | 174.05 | 90.51 | 30534 | 0.52 | 0.76 | 4.07 | 1.79 | 0.5 | 10 | 678.2852 | 928.0598 | 839.487 | 678285.2138 | 928059.7534 | 2.4819e-05 | 27 | 839487.033
13 | 85 | CONCLUIDO | 1.6016 | 62.44 | 58.81 | 95.37 | 1.33 | 37 | 187.14 | 51.39 | 14 | 35 | 36.75 | 23314.98 | 691.42 | 1213.94 | 168.33 | 90.51 | 27684.19 | 0.54 | 0.76 | 4.06 | 1.62 | 0.5 | 10 | 672.1131 | 919.6148 | 831.8481 | 672113.1388 | 919614.8481 | 2.4926e-05 | 27 | 831848.0977
14 | 85 | CONCLUIDO | 1.6069 | 62.23 | 58.71 | 103.6 | 1.41 | 34 | 188.66 | 51.39 | 15 | 32 | 37.27 | 23502.4 | 686.1 | 1213.91 | 165.01 | 90.51 | 26043.26 | 0.55 | 0.76 | 4.06 | 1.52 | 0.5 | 10 | 658.7827 | 901.3756 | 815.3495 | 658782.7068 | 901375.5629 | 2.5009e-05 | 26 | 815349.5442
15 | 85 | CONCLUIDO | 1.6114 | 62.06 | 58.6 | 109.87 | 1.49 | 32 | 190.19 | 51.39 | 16 | 30 | 37.79 | 23690.52 | 681.13 | 1213.92 | 161.2 | 90.51 | 24144.82 | 0.56 | 0.77 | 4.06 | 1.41 | 0.5 | 10 | 654.8085 | 895.9378 | 810.4308 | 654808.4576 | 895937.8198 | 2.5079e-05 | 26 | 810430.7718
16 | 85 | CONCLUIDO | 1.6152 | 61.91 | 58.52 | 117.04 | 1.57 | 30 | 191.72 | 51.39 | 17 | 28 | 38.33 | 23879.37 | 677.43 | 1213.91 | 158.43 | 90.51 | 22773.14 | 0.57 | 0.77 | 4.06 | 1.33 | 0.5 | 10 | 651.7493 | 891.7521 | 806.6445 | 651749.27 | 891752.1044 | 2.5138e-05 | 26 | 806644.5351
17 | 85 | CONCLUIDO | 1.6196 | 61.74 | 58.42 | 125.19 | 1.65 | 28 | 193.26 | 51.39 | 18 | 26 | 38.86 | 24068.93 | 671.31 | 1213.94 | 154.88 | 90.51 | 21007.8 | 0.58 | 0.77 | 4.06 | 1.23 | 0.5 | 10 | 647.2314 | 885.5705 | 801.0529 | 647231.355 | 885570.4938 | 2.5207e-05 | 26 | 801052.8887
18 | 85 | CONCLUIDO | 1.6214 | 61.67 | 58.39 | 129.75 | 1.73 | 27 | 194.8 | 51.39 | 19 | 25 | 39.41 | 24259.23 | 666.73 | 1213.91 | 154.06 | 90.51 | 20600.08 | 0.59 | 0.77 | 4.05 | 1.19 | 0.5 | 10 | 644.285 | 881.5392 | 797.4064 | 644285.0476 | 881539.226 | 2.5235e-05 | 26 | 797406.3595
19 | 85 | CONCLUIDO | 1.6258 | 61.51 | 58.29 | 139.89 | 1.81 | 25 | 196.35 | 51.39 | 20 | 23 | 39.96 | 24450.27 | 659.8 | 1213.91 | 150.6 | 90.51 | 18882.14 | 0.6 | 0.77 | 4.05 | 1.09 | 0.5 | 10 | 639.3708 | 874.8153 | 791.3241 | 639370.759 | 874815.2795 | 2.5303e-05 | 26 | 791324.137
20 | 85 | CONCLUIDO | 1.6275 | 61.44 | 58.26 | 145.65 | 1.88 | 24 | 197.9 | 51.39 | 21 | 22 | 40.51 | 24642.07 | 657.21 | 1213.91 | 149.71 | 90.51 | 18442.88 | 0.6 | 0.77 | 4.04 | 1.07 | 0.5 | 10 | 637.5338 | 872.3019 | 789.0506 | 637533.7922 | 872301.8605 | 2.533e-05 | 26 | 789050.5952
21 | 85 | CONCLUIDO | 1.6295 | 61.37 | 58.22 | 151.87 | 1.96 | 23 | 199.46 | 51.39 | 22 | 21 | 41.07 | 24834.62 | 648.64 | 1213.91 | 148.18 | 90.51 | 17680.04 | 0.61 | 0.77 | 4.04 | 1.02 | 0.5 | 10 | 632.4222 | 865.3079 | 782.7241 | 632422.1635 | 865307.9046 | 2.5361e-05 | 26 | 782724.1327
22 | 85 | CONCLUIDO | 1.6339 | 61.2 | 58.12 | 166.06 | 2.03 | 21 | 201.03 | 51.39 | 23 | 19 | 41.64 | 25027.94 | 642.48 | 1213.92 | 144.79 | 90.51 | 15994.41 | 0.63 | 0.77 | 4.05 | 0.93 | 0.5 | 10 | 627.9745 | 859.2224 | 777.2195 | 627974.5202 | 859222.4428 | 2.5429e-05 | 26 | 777219.4588
23 | 85 | CONCLUIDO | 1.6343 | 61.19 | 58.1 | 166.01 | 2.1 | 21 | 202.61 | 51.39 | 24 | 19 | 42.21 | 25222.04 | 638.97 | 1213.91 | 144.36 | 90.51 | 15783.01 | 0.63 | 0.77 | 4.04 | 0.91 | 0.5 | 10 | 625.9899 | 856.507 | 774.7631 | 625989.8718 | 856506.9594 | 2.5435e-05 | 26 | 774763.1373
24 | 85 | CONCLUIDO | 1.6366 | 61.1 | 58.05 | 174.16 | 2.17 | 20 | 204.19 | 51.39 | 25 | 18 | 42.79 | 25417.05 | 633.88 | 1213.91 | 142.54 | 90.51 | 14874.5 | 0.64 | 0.77 | 4.04 | 0.86 | 0.5 | 10 | 622.685 | 851.9851 | 770.6728 | 622684.9973 | 851985.0842 | 2.5471e-05 | 26 | 770672.8236
25 | 85 | CONCLUIDO | 1.6385 | 61.03 | 58.01 | 183.2 | 2.24 | 19 | 205.77 | 51.39 | 26 | 17 | 43.38 | 25612.75 | 630.69 | 1213.91 | 141.41 | 90.51 | 14314.15 | 0.64 | 0.77 | 4.03 | 0.82 | 0.5 | 10 | 620.5023 | 848.9986 | 767.9714 | 620502.3173 | 848998.6451 | 2.5501e-05 | 26 | 767971.406
26 | 85 | CONCLUIDO | 1.6405 | 60.96 | 57.97 | 193.24 | 2.31 | 18 | 207.37 | 51.39 | 27 | 15 | 43.97 | 25809.25 | 624.9 | 1213.93 | 139.87 | 90.51 | 13552.38 | 0.65 | 0.77 | 4.04 | 0.78 | 0.5 | 10 | 616.9212 | 844.0989 | 763.5393 | 616921.2427 | 844098.8609 | 2.5532e-05 | 26 | 763539.2504
27 | 85 | CONCLUIDO | 1.6431 | 60.86 | 57.91 | 204.39 | 2.38 | 17 | 208.97 | 51.39 | 28 | 13 | 44.57 | 26006.56 | 618.9 | 1213.91 | 137.7 | 90.51 | 12470.48 | 0.66 | 0.77 | 4.04 | 0.72 | 0.5 | 10 | 613.0809 | 838.8443 | 758.7862 | 613080.9058 | 838844.3426 | 2.5572e-05 | 26 | 758786.2159
28 | 85 | CONCLUIDO | 1.6431 | 60.86 | 57.91 | 204.39 | 2.45 | 17 | 210.57 | 51.39 | 29 | 9 | 45.18 | 26204.71 | 612.07 | 1213.91 | 137.51 | 90.51 | 12375.66 | 0.66 | 0.77 | 4.04 | 0.72 | 0.5 | 10 | 609.4615 | 833.8922 | 754.3067 | 609461.5447 | 833892.173 | 2.5572e-05 | 26 | 754306.6744
29 | 85 | CONCLUIDO | 1.6451 | 60.79 | 57.87 | 217.01 | 2.51 | 16 | 212.19 | 51.39 | 30 | 8 | 45.79 | 26403.69 | 612.07 | 1213.92 | 136.22 | 90.51 | 11736.79 | 0.66 | 0.78 | 4.04 | 0.68 | 0.5 | 10 | 608.9684 | 833.2175 | 753.6964 | 608968.4192 | 833217.4569 | 2.5603e-05 | 26 | 753696.3522
30 | 85 | CONCLUIDO | 1.6447 | 60.8 | 57.89 | 217.08 | 2.58 | 16 | 213.81 | 51.39 | 31 | 6 | 46.41 | 26603.52 | 616.14 | 1213.91 | 136.67 | 90.51 | 11959.76 | 0.66 | 0.78 | 4.05 | 0.69 | 0.5 | 10 | 611.2324 | 836.3151 | 756.4983 | 611232.3627 | 836315.0843 | 2.5597e-05 | 26 | 756498.3464
31 | 85 | CONCLUIDO | 1.6445 | 60.81 | 57.89 | 217.1 | 2.64 | 16 | 215.43 | 51.39 | 32 | 3 | 47.04 | 26804.21 | 617.85 | 1213.91 | 136.64 | 90.51 | 11944.77 | 0.66 | 0.77 | 4.05 | 0.7 | 0.5 | 10 | 612.1837 | 837.6168 | 757.6758 | 612183.7239 | 837616.7787 | 2.5594e-05 | 26 | 757675.8089
32 | 85 | CONCLUIDO | 1.6444 | 60.81 | 57.9 | 217.12 | 2.7 | 16 | 217.07 | 51.39 | 33 | 1 | 47.68 | 27005.77 | 620.18 | 1213.92 | 136.96 | 90.51 | 12105.96 | 0.66 | 0.77 | 4.05 | 0.7 | 0.5 | 10 | 613.4495 | 839.3486 | 759.2424 | 613449.4533 | 839348.6055 | 2.5593e-05 | 26 | 759242.3526
33 | 85 | CONCLUIDO | 1.6444 | 60.81 | 57.9 | 217.11 | 2.76 | 16 | 218.71 | 51.39 | 34 | 0 | 48.32 | 27208.22 | 624 | 1213.92 | 136.86 | 90.51 | 12054.89 | 0.66 | 0.77 | 4.05 | 0.7 | 0.5 | 10 | 615.4722 | 842.1162 | 761.7458 | 615472.1516 | 842116.1506 | 2.5593e-05 | 26 | 761745.7671

## RESULTADOS_2
Unnamed: 0 | Volume de calda [L] | STATUS | Capacidade operacional [ha/h] | Tempo de missao [h] | Tempo util [h] | Tempo por voo [min] | Autonomia Projetada [h] | N° Voos | MTOW [kg] | Massa Estrutura [kg] | Combustível [kg] | Abastecimentos | Massa gerador | Potência gerador [W] | Combustível consumido [L] | Calda cons [L] | Distância percorrida [km] | Distância Pulverizando [km] | RTL ACUMULADO[m] | EOC [km/km] | EOC [h/h] | Tempo de manobra [h] | Tempo rtl_rtw [h] | V pulv [m/s] | V desloc [m/s] | Preço Total por ha Simples [R$/ha] | Preço Total por ha Presumido [R$/ha] | Preço Total por ha Real [R$/ha] | Preço Total Simples [R$] | Preço Total Presumido [R$] | Prod CAPEX [ha/h/R$] | Dias Trabalhados | Preço Total Real [R$]
0 | 20 | CONCLUIDO | 1.3246 | 75.49 | 70.31 | 15.01 | 0.34 | 281 | 51.33 | 24.83 | 1 | 279 | 5.51 | 6564.78 | 386.46 | 1214.01 | 557.41 | 90.51 | 221004.05 | 0.16 | 0.64 | 4.48 | 13.11 | 0.5 | 10 | 580.1936 | 793.8465 | 718.0829 | 580193.615 | 793846.5004 | 3.6956e-05 | 32 | 718082.9046
1 | 20 | CONCLUIDO | 1.5211 | 65.74 | 62.55 | 31.81 | 0.66 | 118 | 52.47 | 24.83 | 2 | 116 | 5.64 | 6705.1 | 323.94 | 1213.94 | 294.8 | 90.51 | 90516.45 | 0.31 | 0.72 | 4.2 | 5.36 | 0.5 | 10 | 466.5588 | 638.3664 | 577.4416 | 466558.8248 | 638366.3673 | 4.2438e-05 | 28 | 577441.5771
2 | 20 | CONCLUIDO | 1.5859 | 63.05 | 60.43 | 50.36 | 0.97 | 72 | 53.61 | 24.83 | 3 | 57 | 5.78 | 6845.59 | 291.21 | 1213.95 | 222.17 | 90.51 | 54432.87 | 0.41 | 0.74 | 4.14 | 3.23 | 0.5 | 10 | 429.7323 | 587.9787 | 531.8628 | 429732.3143 | 587978.7109 | 4.4246e-05 | 27 | 531862.848
3 | 20 | CONCLUIDO | 1.5979 | 62.58 | 60.08 | 58.14 | 1.27 | 62 | 54.75 | 24.83 | 4 | 3 | 5.92 | 6986.39 | 285.12 | 1214.09 | 208.21 | 90.51 | 47501.09 | 0.43 | 0.75 | 4.19 | 2.88 | 0.5 | 10 | 424.7985 | 581.2281 | 525.7565 | 424798.5074 | 581228.0586 | 4.4581e-05 | 27 | 525756.4684
4 | 20 | CONCLUIDO | 1.5985 | 62.56 | 60.05 | 58.12 | 1.55 | 62 | 55.89 | 24.83 | 5 | 0 | 6.07 | 7127.49 | 290.39 | 1214.1 | 207.27 | 90.51 | 47034 | 0.44 | 0.75 | 4.19 | 2.86 | 0.5 | 10 | 427.5838 | 585.039 | 529.2037 | 427583.8107 | 585039.0334 | 4.4598e-05 | 27 | 529203.7292

## RESULTADOS_11
Unnamed: 0 | Volume de calda [L] | STATUS | Capacidade operacional [ha/h] | Tempo de missao [h] | Tempo util [h] | Tempo por voo [min] | Autonomia Projetada [h] | N° Voos | MTOW [kg] | Massa Estrutura [kg] | Combustível [kg] | Abastecimentos | Massa gerador | Potência gerador [W] | Combustível consumido [L] | Calda cons [L] | Distância percorrida [km] | Distância Pulverizando [km] | RTL ACUMULADO[m] | EOC [km/km] | EOC [h/h] | Tempo de manobra [h] | Tempo rtl_rtw [h] | V pulv [m/s] | V desloc [m/s] | Preço Total por ha Simples [R$/ha] | Preço Total por ha Presumido [R$/ha] | Preço Total por ha Real [R$/ha] | Preço Total Simples [R$] | Preço Total Presumido [R$] | Prod CAPEX [ha/h/R$] | Dias Trabalhados | Preço Total Real [R$]
0 | 65 | CONCLUIDO | 0.8597 | 116.32 | 93.75 | 7.51 | 0.13 | 749 | 133.21 | 46.47 | 1 | 747 | 20.75 | 16663.42 | 1022.27 | 1214.13 | 1354.59 | 90.51 | 617256.89 | 0.07 | 0.48 | 5.26 | 36.55 | 0.5 | 10 | 1616.6547 | 2211.9783 | 2000.8702 | 1616654.7063 | 2211978.2909 | 1.4909e-05 | 49 | 2000870.1874
1 | 65 | CONCLUIDO | 1.2567 | 79.57 | 69.94 | 15.31 | 0.26 | 274 | 134.55 | 46.47 | 2 | 272 | 21.09 | 16828.84 | 755.2 | 1214.03 | 545.02 | 90.51 | 214846.88 | 0.17 | 0.64 | 4.45 | 12.73 | 0.5 | 10 | 900.4326 | 1232.0116 | 1114.4301 | 900432.563 | 1232011.557 | 2.1794e-05 | 34 | 1114430.1031
2 | 65 | CONCLUIDO | 1.3951 | 71.68 | 64.93 | 23.19 | 0.39 | 168 | 135.9 | 46.47 | 3 | 166 | 21.43 | 16994.64 | 694.74 | 1213.95 | 375.35 | 90.51 | 130540.74 | 0.24 | 0.69 | 4.28 | 7.73 | 0.5 | 10 | 763.1312 | 1044.1498 | 944.4976 | 763131.2066 | 1044149.7839 | 2.4194e-05 | 30 | 944497.594
3 | 65 | CONCLUIDO | 1.4663 | 68.2 | 62.72 | 31.1 | 0.52 | 121 | 137.25 | 46.47 | 4 | 119 | 21.78 | 17160.92 | 664.95 | 1213.97 | 301.2 | 90.51 | 93701.84 | 0.3 | 0.72 | 4.19 | 5.53 | 0.5 | 10 | 710.5061 | 972.1458 | 879.3655 | 710506.0885 | 972145.7756 | 2.5429e-05 | 29 | 879365.5472
4 | 65 | CONCLUIDO | 1.5094 | 66.25 | 61.51 | 39.26 | 0.64 | 94 | 138.6 | 46.47 | 5 | 92 | 22.13 | 17327.69 | 646.04 | 1213.93 | 258.93 | 90.51 | 72700.36 | 0.35 | 0.73 | 4.19 | 4.32 | 0.5 | 10 | 676.7447 | 925.952 | 837.5804 | 676744.7339 | 925952.0008 | 2.6176e-05 | 28 | 837580.4414
5 | 65 | CONCLUIDO | 1.5399 | 64.94 | 60.66 | 47.27 | 0.76 | 77 | 139.95 | 46.47 | 6 | 75 | 22.49 | 17494.97 | 632 | 1213.91 | 230.58 | 90.51 | 58612.09 | 0.39 | 0.74 | 4.14 | 3.47 | 0.5 | 10 | 659.6303 | 902.5352 | 816.3985 | 659630.278 | 902535.2472 | 2.6705e-05 | 28 | 816398.5499
6 | 65 | CONCLUIDO | 1.5607 | 64.07 | 60.12 | 55.5 | 0.88 | 65 | 141.31 | 46.47 | 7 | 63 | 22.85 | 17662.75 | 619.23 | 1213.91 | 212.84 | 90.51 | 49801.97 | 0.43 | 0.75 | 4.11 | 2.93 | 0.5 | 10 | 637.6863 | 872.5105 | 789.2394 | 637686.3059 | 872510.5364 | 2.7066e-05 | 27 | 789239.3554
7 | 65 | CONCLUIDO | 1.577 | 63.41 | 59.71 | 63.97 | 0.99 | 56 | 142.68 | 46.47 | 8 | 54 | 23.21 | 17831.04 | 609.59 | 1213.91 | 198.59 | 90.51 | 42720.63 | 0.46 | 0.75 | 4.1 | 2.51 | 0.5 | 10 | 627.9241 | 859.1534 | 777.157 | 627924.0521 | 859153.3901 | 2.7349e-05 | 27 | 777156.9964
8 | 65 | CONCLUIDO | 1.5906 | 62.87 | 59.35 | 72.68 | 1.11 | 49 | 144.05 | 46.47 | 9 | 47 | 23.58 | 17999.83 | 598.41 | 1213.92 | 186.74 | 90.51 | 36833.22 | 0.48 | 0.76 | 4.08 | 2.16 | 0.5 | 10 | 618.2 | 845.8485 | 765.1219 | 618199.9754 | 845848.4794 | 2.7585e-05 | 27 | 765121.8877
9 | 65 | CONCLUIDO | 1.5985 | 62.56 | 59.18 | 80.7 | 1.22 | 44 | 145.42 | 46.47 | 10 | 42 | 23.95 | 18169.15 | 591.8 | 1213.91 | 180.87 | 90.51 | 33921.19 | 0.5 | 0.76 | 4.08 | 1.99 | 0.5 | 10 | 612.5967 | 838.1818 | 758.1869 | 612596.6708 | 838181.7909 | 2.7722e-05 | 27 | 758186.8972
10 | 65 | CONCLUIDO | 1.6086 | 62.17 | 58.92 | 90.65 | 1.33 | 39 | 146.8 | 46.47 | 11 | 37 | 24.33 | 18338.99 | 580.72 | 1213.93 | 172.15 | 90.51 | 29585.96 | 0.53 | 0.76 | 4.07 | 1.73 | 0.5 | 10 | 595.1478 | 814.3075 | 736.5912 | 595147.8439 | 814307.5361 | 2.7897e-05 | 26 | 736591.1677
11 | 65 | CONCLUIDO | 1.6134 | 61.98 | 58.82 | 98.03 | 1.43 | 36 | 148.18 | 46.47 | 12 | 34 | 24.71 | 18509.36 | 575.45 | 1213.91 | 168.26 | 90.51 | 27658.31 | 0.54 | 0.76 | 4.08 | 1.63 | 0.5 | 10 | 591.1429 | 808.8278 | 731.6344 | 591142.8772 | 808827.764 | 2.798e-05 | 26 | 731634.3774
12 | 65 | CONCLUIDO | 1.6195 | 61.75 | 58.67 | 106.67 | 1.54 | 33 | 149.56 | 46.47 | 13 | 31 | 25.1 | 18680.25 | 566.35 | 1213.92 | 163.26 | 90.51 | 25172.2 | 0.55 | 0.76 | 4.07 | 1.48 | 0.5 | 10 | 584.777 | 800.1177 | 723.7556 | 584777.0056 | 800117.6976 | 2.8086e-05 | 26 | 723755.5875
13 | 65 | CONCLUIDO | 1.6258 | 61.51 | 58.51 | 117.02 | 1.64 | 30 | 150.95 | 46.47 | 14 | 28 | 25.49 | 18851.69 | 558.67 | 1213.92 | 158.29 | 90.51 | 22701.69 | 0.57 | 0.77 | 4.05 | 1.32 | 0.5 | 10 | 579.1687 | 792.4442 | 716.8144 | 579168.7198 | 792444.1935 | 2.8195e-05 | 26 | 716814.4319
14 | 65 | CONCLUIDO | 1.6289 | 61.39 | 58.45 | 125.25 | 1.74 | 28 | 152.35 | 46.47 | 15 | 26 | 25.88 | 19023.66 | 546.74 | 1213.91 | 155.87 | 90.51 | 21500.31 | 0.58 | 0.77 | 4.06 | 1.26 | 0.5 | 10 | 572.0832 | 782.7494 | 708.0449 | 572083.1773 | 782749.4417 | 2.8249e-05 | 26 | 708044.9336
15 | 65 | CONCLUIDO | 1.6329 | 61.24 | 58.35 | 134.66 | 1.84 | 26 | 153.75 | 46.47 | 16 | 24 | 26.28 | 19196.18 | 539.17 | 1213.93 | 152.68 | 90.51 | 19918.01 | 0.59 | 0.77 | 4.05 | 1.16 | 0.5 | 10 | 567.1338 | 775.9775 | 701.9193 | 567133.7986 | 775977.4835 | 2.8318e-05 | 26 | 701919.2815
16 | 65 | CONCLUIDO | 1.6373 | 61.08 | 58.24 | 145.61 | 1.94 | 24 | 155.15 | 46.47 | 17 | 22 | 26.68 | 19369.26 | 533.11 | 1213.92 | 149.18 | 90.51 | 18177.36 | 0.61 | 0.77 | 4.04 | 1.05 | 0.5 | 10 | 562.923 | 770.2161 | 696.7077 | 562923.0004 | 770216.0836 | 2.8394e-05 | 26 | 696707.7415
17 | 65 | CONCLUIDO | 1.6413 | 60.93 | 58.15 | 158.59 | 2.04 | 22 | 156.56 | 46.47 | 18 | 20 | 27.09 | 19542.89 | 524.3 | 1213.91 | 146.01 | 90.51 | 16602.38 | 0.62 | 0.77 | 4.04 | 0.96 | 0.5 | 10 | 557.3715 | 762.6203 | 689.8369 | 557371.4974 | 762620.2722 | 2.8464e-05 | 26 | 689836.8638
18 | 65 | CONCLUIDO | 1.6432 | 60.86 | 58.1 | 166.01 | 2.13 | 21 | 157.97 | 46.47 | 19 | 12 | 27.5 | 19717.08 | 517.53 | 1213.92 | 144.24 | 90.51 | 15721.52 | 0.63 | 0.77 | 4.04 | 0.91 | 0.5 | 10 | 553.3683 | 757.1429 | 684.8822 | 553368.2814 | 757142.8955 | 2.8497e-05 | 26 | 684882.2402
19 | 65 | CONCLUIDO | 1.6429 | 60.87 | 58.12 | 166.04 | 2.22 | 21 | 159.39 | 46.47 | 20 | 7 | 27.92 | 19891.97 | 515.53 | 1213.91 | 144.28 | 90.51 | 15743.23 | 0.63 | 0.77 | 4.05 | 0.92 | 0.5 | 10 | 552.383 | 755.7948 | 683.6628 | 552382.9824 | 755794.766 | 2.8492e-05 | 26 | 683662.7743
20 | 65 | CONCLUIDO | 1.6449 | 60.79 | 58.07 | 174.21 | 2.31 | 20 | 160.81 | 46.47 | 21 | 3 | 28.34 | 20067.32 | 518.69 | 1213.91 | 142.46 | 90.51 | 14836.08 | 0.64 | 0.77 | 4.06 | 0.88 | 0.5 | 10 | 553.6266 | 757.4963 | 685.2019 | 553626.5745 | 757496.3035 | 2.8526e-05 | 26 | 685201.9194
21 | 65 | CONCLUIDO | 1.6447 | 60.8 | 58.08 | 174.23 | 2.4 | 20 | 162.24 | 46.47 | 22 | 0 | 28.77 | 20243.25 | 522.49 | 1213.91 | 142.57 | 90.51 | 14892.32 | 0.63 | 0.77 | 4.07 | 0.89 | 0.5 | 10 | 555.6854 | 760.3133 | 687.75 | 555685.3984 | 760313.2772 | 2.8523e-05 | 26 | 687750.0451

## RESULTADOS_13
Unnamed: 0 | Volume de calda [L] | STATUS | Capacidade operacional [ha/h] | Tempo de missao [h] | Tempo util [h] | Tempo por voo [min] | Autonomia Projetada [h] | N° Voos | MTOW [kg] | Massa Estrutura [kg] | Combustível [kg] | Abastecimentos | Massa gerador | Potência gerador [W] | Combustível consumido [L] | Calda cons [L] | Distância percorrida [km] | Distância Pulverizando [km] | RTL ACUMULADO[m] | EOC [km/km] | EOC [h/h] | Tempo de manobra [h] | Tempo rtl_rtw [h] | V pulv [m/s] | V desloc [m/s] | Preço Total por ha Simples [R$/ha] | Preço Total por ha Presumido [R$/ha] | Preço Total por ha Real [R$/ha] | Preço Total Simples [R$] | Preço Total Presumido [R$] | Prod CAPEX [ha/h/R$] | Dias Trabalhados | Preço Total Real [R$]
0 | 75 | CONCLUIDO | 0.7762 | 128.83 | 100.03 | 6.91 | 0.12 | 868 | 150.44 | 49.1 | 1 | 866 | 25.34 | 18787.76 | 1181.74 | 1214.05 | 1568.73 | 90.51 | 723729.2 | 0.06 | 0.45 | 5.45 | 42.83 | 0.5 | 10 | 1988.6123 | 2720.907 | 2461.2275 | 1988612.2507 | 2720907.0128 | 1.2706e-05 | 54 | 2461227.4663
1 | 75 | CONCLUIDO | 1.2054 | 82.96 | 71.4 | 14.09 | 0.23 | 304 | 151.83 | 49.1 | 2 | 302 | 25.73 | 18959.54 | 837.13 | 1213.98 | 594.24 | 90.51 | 239305.47 | 0.15 | 0.63 | 4.52 | 14.2 | 0.5 | 10 | 1000.7299 | 1369.2427 | 1238.5641 | 1000729.8587 | 1369242.7417 | 1.9732e-05 | 35 | 1238564.1362
2 | 75 | CONCLUIDO | 1.358 | 73.64 | 65.71 | 21.31 | 0.35 | 185 | 153.23 | 49.1 | 3 | 183 | 26.13 | 19131.85 | 764.81 | 1213.97 | 401.19 | 90.51 | 143375.09 | 0.23 | 0.68 | 4.32 | 8.51 | 0.5 | 10 | 835.5463 | 1143.2314 | 1034.123 | 835546.3411 | 1143231.3656 | 2.223e-05 | 31 | 1034122.9686
3 | 75 | CONCLUIDO | 1.4363 | 69.62 | 63.28 | 28.55 | 0.46 | 133 | 154.63 | 49.1 | 4 | 131 | 26.53 | 19304.72 | 731.59 | 1213.98 | 319.53 | 90.51 | 102805.49 | 0.28 | 0.71 | 4.23 | 6.09 | 0.5 | 10 | 773.6957 | 1058.6045 | 957.5728 | 773695.6645 | 1058604.5412 | 2.3511e-05 | 30 | 957572.8095
4 | 75 | CONCLUIDO | 1.4862 | 67.29 | 61.86 | 36.04 | 0.57 | 103 | 156.03 | 49.1 | 5 | 101 | 26.94 | 19478.15 | 709.24 | 1213.93 | 271.99 | 90.51 | 79185.21 | 0.33 | 0.73 | 4.17 | 4.67 | 0.5 | 10 | 733.382 | 1003.4456 | 907.6781 | 733381.9609 | 1003445.5535 | 2.4328e-05 | 29 | 907678.1182
5 | 75 | CONCLUIDO | 1.5166 | 65.94 | 61.07 | 43.1 | 0.67 | 85 | 157.44 | 49.1 | 6 | 83 | 27.35 | 19652.13 | 695.88 | 1213.97 | 244.72 | 90.51 | 65639.68 | 0.37 | 0.73 | 4.14 | 3.87 | 0.5 | 10 | 706.5638 | 966.7518 | 874.4864 | 706563.8495 | 966751.8303 | 2.4826e-05 | 28 | 874486.3924
6 | 75 | CONCLUIDO | 1.5422 | 64.84 | 60.4 | 51.04 | 0.78 | 71 | 158.86 | 49.1 | 7 | 69 | 27.77 | 19826.68 | 682.19 | 1213.93 | 221.66 | 90.51 | 54179.49 | 0.41 | 0.74 | 4.13 | 3.2 | 0.5 | 10 | 690.6601 | 944.9916 | 854.803 | 690660.1064 | 944991.6274 | 2.5245e-05 | 28 | 854802.9527
7 | 75 | CONCLUIDO | 1.5588 | 64.15 | 59.98 | 58.05 | 0.88 | 62 | 160.28 | 49.1 | 8 | 60 | 28.19 | 20001.93 | 674.18 | 1213.92 | 207.96 | 90.51 | 47378.76 | 0.44 | 0.75 | 4.11 | 2.79 | 0.5 | 10 | 672.2007 | 919.7347 | 831.9565 | 672200.7475 | 919734.7181 | 2.5517e-05 | 27 | 831956.5275
8 | 75 | CONCLUIDO | 1.5737 | 63.54 | 59.62 | 66.24 | 0.99 | 54 | 161.71 | 49.1 | 9 | 52 | 28.61 | 20177.64 | 663.78 | 1213.9 | 195.64 | 90.51 | 41257.2 | 0.46 | 0.75 | 4.1 | 2.42 | 0.5 | 10 | 662.0515 | 905.848 | 819.3951 | 662051.4528 | 905848.0054 | 2.5761e-05 | 27 | 819395.1432
9 | 75 | CONCLUIDO | 1.5849 | 63.1 | 59.35 | 74.19 | 1.09 | 48 | 163.13 | 49.1 | 10 | 46 | 29.04 | 20353.94 | 655.99 | 1213.91 | 186.4 | 90.51 | 36664.85 | 0.49 | 0.76 | 4.09 | 2.16 | 0.5 | 10 | 654.5637 | 895.6029 | 810.1278 | 654563.7 | 895602.9316 | 2.5944e-05 | 27 | 810127.8448
10 | 75 | CONCLUIDO | 1.5925 | 62.79 | 59.17 | 80.69 | 1.18 | 44 | 164.57 | 49.1 | 11 | 42 | 29.47 | 20530.82 | 649.13 | 1213.91 | 180.79 | 90.51 | 33881.74 | 0.5 | 0.76 | 4.07 | 1.98 | 0.5 | 10 | 648.685 | 887.5594 | 802.852 | 648684.9712 | 887559.3956 | 2.6068e-05 | 27 | 802851.9726
11 | 75 | CONCLUIDO | 1.601 | 62.46 | 58.96 | 88.44 | 1.28 | 40 | 166.01 | 49.1 | 12 | 38 | 29.91 | 20708.3 | 640.8 | 1213.91 | 173.35 | 90.51 | 30182.71 | 0.52 | 0.76 | 4.07 | 1.77 | 0.5 | 10 | 641.811 | 878.1541 | 794.3443 | 641810.9521 | 878154.0594 | 2.6207e-05 | 27 | 794344.2685
12 | 75 | CONCLUIDO | 1.6079 | 62.19 | 58.82 | 98.03 | 1.38 | 36 | 167.45 | 49.1 | 13 | 34 | 30.36 | 20886.38 | 633.19 | 1213.92 | 168.47 | 90.51 | 27761.46 | 0.54 | 0.76 | 4.07 | 1.62 | 0.5 | 10 | 626.9283 | 857.791 | 775.9246 | 626928.3289 | 857790.9978 | 2.632e-05 | 26 | 775924.6289
13 | 75 | CONCLUIDO | 1.6127 | 62.01 | 58.69 | 103.58 | 1.47 | 34 | 168.9 | 49.1 | 14 | 32 | 30.81 | 21065.06 | 627.33 | 1213.92 | 164.54 | 90.51 | 25808.72 | 0.55 | 0.76 | 4.06 | 1.5 | 0.5 | 10 | 622.4789 | 851.703 | 770.4177 | 622478.8552 | 851703.0315 | 2.6399e-05 | 26 | 770417.6895
14 | 75 | CONCLUIDO | 1.6181 | 61.8 | 58.58 | 113.38 | 1.56 | 31 | 170.35 | 49.1 | 15 | 29 | 31.26 | 21244.37 | 621.61 | 1213.92 | 160.34 | 90.51 | 23719.5 | 0.56 | 0.77 | 4.06 | 1.39 | 0.5 | 10 | 618.0056 | 845.5825 | 764.8813 | 618005.5857 | 845582.5068 | 2.6487e-05 | 26 | 764881.2992
15 | 75 | CONCLUIDO | 1.6225 | 61.63 | 58.47 | 120.97 | 1.65 | 29 | 171.81 | 49.1 | 16 | 27 | 31.72 | 21424.29 | 615.34 | 1213.92 | 156.9 | 90.51 | 22012.63 | 0.58 | 0.77 | 4.05 | 1.28 | 0.5 | 10 | 613.5015 | 839.4199 | 759.3068 | 613501.5465 | 839419.8817 | 2.6559e-05 | 26 | 759306.8264
16 | 75 | CONCLUIDO | 1.6267 | 61.47 | 58.37 | 129.72 | 1.74 | 27 | 173.28 | 49.1 | 17 | 25 | 32.18 | 21604.83 | 608.68 | 1213.93 | 153.22 | 90.51 | 20181.94 | 0.59 | 0.77 | 4.06 | 1.18 | 0.5 | 10 | 608.868 | 833.08 | 753.572 | 608867.9621 | 833080.0072 | 2.6628e-05 | 26 | 753572.0205
17 | 75 | CONCLUIDO | 1.6305 | 61.33 | 58.29 | 139.9 | 1.83 | 25 | 174.75 | 49.1 | 18 | 23 | 32.65 | 21786.02 | 601.34 | 1213.91 | 150.65 | 90.51 | 18906.35 | 0.6 | 0.77 | 4.05 | 1.1 | 0.5 | 10 | 604.0034 | 826.4241 | 747.5513 | 604003.3778 | 826424.0683 | 2.669e-05 | 26 | 747551.3151
18 | 75 | CONCLUIDO | 1.6326 | 61.25 | 58.24 | 145.61 | 1.91 | 24 | 176.22 | 49.1 | 19 | 22 | 33.13 | 21967.84 | 595.43 | 1213.91 | 149.27 | 90.51 | 18223.08 | 0.61 | 0.77 | 4.04 | 1.05 | 0.5 | 10 | 600.3312 | 821.3996 | 743.0064 | 600331.1861 | 821399.6136 | 2.6725e-05 | 26 | 743006.3873
19 | 75 | CONCLUIDO | 1.6365 | 61.11 | 58.16 | 158.62 | 2 | 22 | 177.7 | 49.1 | 20 | 20 | 33.61 | 22150.3 | 586.26 | 1213.91 | 146.13 | 90.51 | 16662.6 | 0.62 | 0.77 | 4.05 | 0.97 | 0.5 | 10 | 594.5081 | 813.4323 | 735.7994 | 594508.1393 | 813432.2641 | 2.6789e-05 | 26 | 735799.4304
20 | 75 | CONCLUIDO | 1.6389 | 61.02 | 58.1 | 166 | 2.08 | 21 | 179.18 | 49.1 | 21 | 19 | 34.09 | 22333.43 | 579.15 | 1213.91 | 144.21 | 90.51 | 15704.47 | 0.63 | 0.77 | 4.04 | 0.91 | 0.5 | 10 | 590.15 | 807.4692 | 730.4055 | 590149.9643 | 807469.2167 | 2.6828e-05 | 26 | 730405.4879
21 | 75 | CONCLUIDO | 1.641 | 60.94 | 58.05 | 174.16 | 2.16 | 20 | 180.67 | 49.1 | 22 | 17 | 34.58 | 22517.21 | 576.4 | 1213.91 | 142.58 | 90.51 | 14895.88 | 0.63 | 0.77 | 4.04 | 0.86 | 0.5 | 10 | 588.191 | 804.7889 | 727.9809 | 588190.9918 | 804788.8641 | 2.6862e-05 | 26 | 727980.9445
22 | 75 | CONCLUIDO | 1.643 | 60.86 | 58.01 | 183.18 | 2.24 | 19 | 182.17 | 49.1 | 23 | 14 | 35.08 | 22701.78 | 568.81 | 1213.91 | 140.86 | 90.51 | 14039.38 | 0.64 | 0.77 | 4.04 | 0.81 | 0.5 | 10 | 583.7021 | 798.6469 | 722.4252 | 583702.0727 | 798646.927 | 2.6895e-05 | 26 | 722425.1852
23 | 75 | CONCLUIDO | 1.6424 | 60.89 | 58.03 | 183.25 | 2.32 | 19 | 183.67 | 49.1 | 24 | 11 | 35.58 | 22886.92 | 566.6 | 1213.92 | 141.37 | 90.51 | 14295.66 | 0.64 | 0.77 | 4.05 | 0.83 | 0.5 | 10 | 582.6756 | 797.2425 | 721.1548 | 582675.644 | 797242.522 | 2.6885e-05 | 26 | 721154.8146
24 | 75 | CONCLUIDO | 1.6443 | 60.82 | 57.99 | 193.3 | 2.4 | 18 | 185.18 | 49.1 | 25 | 8 | 36.08 | 23072.73 | 566.86 | 1213.91 | 140.25 | 90.51 | 13739.69 | 0.65 | 0.77 | 4.05 | 0.8 | 0.5 | 10 | 582.3751 | 796.8313 | 720.7828 | 582375.1007 | 796831.3053 | 2.6916e-05 | 26 | 720782.8439
25 | 75 | CONCLUIDO | 1.6441 | 60.82 | 58 | 193.32 | 2.47 | 18 | 186.69 | 49.1 | 26 | 3 | 36.6 | 23259.24 | 569.71 | 1213.91 | 139.93 | 90.51 | 13582.14 | 0.65 | 0.77 | 4.06 | 0.8 | 0.5 | 10 | 583.9355 | 798.9663 | 722.7141 | 583935.4802 | 798966.2855 | 2.6913e-05 | 26 | 722714.0646
26 | 75 | CONCLUIDO | 1.6447 | 60.8 | 57.98 | 193.25 | 2.55 | 18 | 188.21 | 49.1 | 27 | 2 | 37.11 | 23446.45 | 570.8 | 1213.91 | 139.25 | 90.51 | 13239.27 | 0.65 | 0.77 | 4.06 | 0.78 | 0.5 | 10 | 584.3675 | 799.5573 | 723.2487 | 584367.4541 | 799557.3312 | 2.6923e-05 | 26 | 723248.7017
27 | 75 | CONCLUIDO | 1.6443 | 60.82 | 57.99 | 193.3 | 2.62 | 18 | 189.73 | 49.1 | 28 | 0 | 37.64 | 23634.36 | 574.04 | 1213.94 | 139.76 | 90.51 | 13496.56 | 0.65 | 0.77 | 4.06 | 0.8 | 0.5 | 10 | 586.1772 | 802.0334 | 725.4885 | 586177.1575 | 802033.4472 | 2.6916e-05 | 26 | 725488.5006

## RESULTADOS_17
Unnamed: 0 | Volume de calda [L] | STATUS | Capacidade operacional [ha/h] | Tempo de missao [h] | Tempo util [h] | Tempo por voo [min] | Autonomia Projetada [h] | N° Voos | MTOW [kg] | Massa Estrutura [kg] | Combustível [kg] | Abastecimentos | Massa gerador | Potência gerador [W] | Combustível consumido [L] | Calda cons [L] | Distância percorrida [km] | Distância Pulverizando [km] | RTL ACUMULADO[m] | EOC [km/km] | EOC [h/h] | Tempo de manobra [h] | Tempo rtl_rtw [h] | V pulv [m/s] | V desloc [m/s] | Preço Total por ha Simples [R$/ha] | Preço Total por ha Presumido [R$/ha] | Preço Total por ha Real [R$/ha] | Preço Total Simples [R$] | Preço Total Presumido [R$] | Prod CAPEX [ha/h/R$] | Dias Trabalhados | Preço Total Real [R$]
0 | 95 | CONCLUIDO | 0.6188 | 161.59 | 115.98 | 6 | 0.1 | 1159 | 185.69 | 53.44 | 1 | 1157 | 36.26 | 23136.14 | 1571.06 | 1214.29 | 2112.45 | 90.51 | 994137.1 | 0.04 | 0.39 | 5.96 | 58.77 | 0.5 | 10 | 3108.6379 | 4253.3755 | 3847.4393 | 3108637.8931 | 4253375.5088 | 9.2081e-06 | 68 | 3847439.3199
1 | 95 | CONCLUIDO | 1.107 | 90.33 | 74.32 | 12.25 | 0.19 | 364 | 187.21 | 53.44 | 2 | 362 | 36.77 | 23322.88 | 1001.34 | 1213.97 | 693.66 | 90.51 | 288718.9 | 0.13 | 0.6 | 4.61 | 17.12 | 0.5 | 10 | 1231.9569 | 1685.6177 | 1524.7447 | 1231956.8525 | 1685617.7156 | 1.6473e-05 | 38 | 1524744.7266
2 | 95 | CONCLUIDO | 1.2841 | 77.88 | 67.29 | 18.52 | 0.28 | 218 | 188.73 | 53.44 | 3 | 216 | 37.29 | 23510.33 | 902.91 | 1214 | 454.48 | 90.51 | 169854.59 | 0.2 | 0.67 | 4.39 | 10.1 | 0.5 | 10 | 989.1583 | 1353.4101 | 1224.2425 | 989158.35 | 1353410.093 | 1.9108e-05 | 33 | 1224242.5333
3 | 95 | CONCLUIDO | 1.3765 | 72.65 | 64.37 | 24.76 | 0.37 | 156 | 190.25 | 53.44 | 4 | 154 | 37.82 | 23698.48 | 859.66 | 1214.01 | 356.28 | 90.51 | 121068.04 | 0.25 | 0.7 | 4.27 | 7.17 | 0.5 | 10 | 894.1221 | 1223.3773 | 1106.6199 | 894122.0928 | 1223377.2933 | 2.0483e-05 | 31 | 1106619.8815
4 | 95 | CONCLUIDO | 1.4352 | 69.68 | 62.7 | 31.09 | 0.46 | 121 | 191.78 | 53.44 | 5 | 119 | 38.35 | 23887.36 | 833.65 | 1213.93 | 299.75 | 90.51 | 92975.67 | 0.3 | 0.72 | 4.21 | 5.51 | 0.5 | 10 | 842.416 | 1152.6307 | 1042.6253 | 842416.0002 | 1152630.7362 | 2.1357e-05 | 30 | 1042625.2765
5 | 95 | CONCLUIDO | 1.4744 | 67.82 | 61.67 | 37.38 | 0.55 | 99 | 193.32 | 53.44 | 6 | 97 | 38.89 | 24076.95 | 816.54 | 1213.94 | 264.89 | 90.51 | 75658.06 | 0.34 | 0.73 | 4.17 | 4.48 | 0.5 | 10 | 807.0507 | 1104.2423 | 998.855 | 807050.6742 | 1104242.3369 | 2.194e-05 | 29 | 998854.9981
6 | 95 | CONCLUIDO | 1.5017 | 66.59 | 61 | 43.57 | 0.64 | 84 | 194.86 | 53.44 | 7 | 82 | 39.43 | 24267.28 | 804.6 | 1213.92 | 242.46 | 90.51 | 64514.81 | 0.37 | 0.74 | 4.14 | 3.8 | 0.5 | 10 | 780.5527 | 1067.9867 | 966.0595 | 780552.7226 | 1067986.6706 | 2.2346e-05 | 28 | 966059.5217
7 | 95 | CONCLUIDO | 1.5225 | 65.68 | 60.5 | 49.72 | 0.72 | 73 | 196.41 | 53.44 | 8 | 71 | 39.98 | 24458.36 | 793.54 | 1213.94 | 225.05 | 90.51 | 55868.53 | 0.4 | 0.74 | 4.13 | 3.3 | 0.5 | 10 | 766.4949 | 1048.7521 | 948.6607 | 766494.8726 | 1048752.1 | 2.2656e-05 | 28 | 948660.6715
8 | 95 | CONCLUIDO | 1.5402 | 64.93 | 60.08 | 56.32 | 0.81 | 64 | 197.97 | 53.44 | 9 | 62 | 40.53 | 24650.18 | 785.74 | 1213.91 | 210.77 | 90.51 | 48770.47 | 0.43 | 0.75 | 4.12 | 2.88 | 0.5 | 10 | 755.7478 | 1034.0475 | 935.3594 | 755747.7836 | 1034047.4588 | 2.2919e-05 | 28 | 935359.4206
9 | 95 | CONCLUIDO | 1.5549 | 64.31 | 59.72 | 62.86 | 0.89 | 57 | 199.53 | 53.44 | 10 | 55 | 41.1 | 24842.77 | 777.64 | 1213.92 | 198.92 | 90.51 | 42881.7 | 0.46 | 0.75 | 4.1 | 2.53 | 0.5 | 10 | 737.1367 | 1008.5829 | 912.3252 | 737136.6863 | 1008582.9343 | 2.3138e-05 | 27 | 912325.1946
10 | 95 | CONCLUIDO | 1.5642 | 63.93 | 59.53 | 68.68 | 0.97 | 52 | 201.1 | 53.44 | 11 | 50 | 41.66 | 25036.12 | 771.26 | 1213.92 | 192.46 | 90.51 | 39678.76 | 0.47 | 0.75 | 4.09 | 2.33 | 0.5 | 10 | 730.4579 | 999.4448 | 904.0592 | 730457.9447 | 999444.7855 | 2.3276e-05 | 27 | 904059.1779
11 | 95 | CONCLUIDO | 1.5744 | 63.51 | 59.3 | 75.7 | 1.05 | 47 | 202.67 | 53.44 | 12 | 45 | 42.24 | 25230.25 | 765.1 | 1213.91 | 184.53 | 90.51 | 35734.94 | 0.49 | 0.76 | 4.09 | 2.1 | 0.5 | 10 | 723.6656 | 990.1512 | 895.6526 | 723665.6074 | 990151.21 | 2.3428e-05 | 27 | 895652.5682
12 | 95 | CONCLUIDO | 1.5827 | 63.18 | 59.12 | 82.49 | 1.13 | 43 | 204.25 | 53.44 | 13 | 41 | 42.82 | 25425.3 | 758.83 | 1213.94 | 178.55 | 90.51 | 32767.83 | 0.51 | 0.76 | 4.08 | 1.92 | 0.5 | 10 | 717.5183 | 981.7402 | 888.0443 | 717518.2932 | 981740.1835 | 2.3551e-05 | 27 | 888044.2783
13 | 95 | CONCLUIDO | 1.5887 | 62.95 | 58.99 | 88.48 | 1.21 | 40 | 205.84 | 53.44 | 14 | 38 | 43.4 | 25621.03 | 754.3 | 1213.93 | 174.02 | 90.51 | 30515.17 | 0.52 | 0.76 | 4.08 | 1.79 | 0.5 | 10 | 713.116 | 975.7167 | 882.5957 | 713115.9544 | 975716.7092 | 2.3641e-05 | 27 | 882595.6759
14 | 95 | CONCLUIDO | 1.5956 | 62.67 | 58.83 | 95.39 | 1.28 | 37 | 207.43 | 53.44 | 15 | 35 | 44 | 25817.56 | 748.74 | 1213.91 | 168.79 | 90.51 | 27917.28 | 0.54 | 0.76 | 4.07 | 1.63 | 0.5 | 10 | 707.8928 | 968.5702 | 876.1312 | 707892.8033 | 968570.1635 | 2.3743e-05 | 27 | 876131.1865
15 | 95 | CONCLUIDO | 1.5995 | 62.52 | 58.75 | 100.71 | 1.36 | 35 | 209.03 | 53.44 | 16 | 33 | 44.6 | 26014.91 | 743.57 | 1213.92 | 166.14 | 90.51 | 26601.21 | 0.54 | 0.76 | 4.06 | 1.55 | 0.5 | 10 | 703.8669 | 963.0618 | 871.1485 | 703866.9161 | 963061.767 | 2.3801e-05 | 27 | 871148.5037
16 | 95 | CONCLUIDO | 1.6036 | 62.36 | 58.66 | 106.66 | 1.43 | 33 | 210.64 | 53.44 | 17 | 31 | 45.21 | 26213.09 | 740.29 | 1213.91 | 163.2 | 90.51 | 25139.72 | 0.55 | 0.76 | 4.07 | 1.47 | 0.5 | 10 | 691.8681 | 946.6444 | 856.298 | 691868.0506 | 946644.3898 | 2.3863e-05 | 26 | 856297.9779
17 | 95 | CONCLUIDO | 1.6086 | 62.17 | 58.54 | 113.31 | 1.51 | 31 | 212.25 | 53.44 | 18 | 29 | 45.82 | 26412.11 | 734.51 | 1213.91 | 159.14 | 90.51 | 23120.47 | 0.57 | 0.77 | 4.06 | 1.35 | 0.5 | 10 | 687.2003 | 940.2577 | 850.5209 | 687200.2832 | 940257.7447 | 2.3937e-05 | 26 | 850520.8652
18 | 95 | CONCLUIDO | 1.6129 | 62 | 58.45 | 120.93 | 1.58 | 29 | 213.87 | 53.44 | 19 | 27 | 46.44 | 26611.98 | 731.53 | 1213.93 | 156.32 | 90.51 | 21721.85 | 0.58 | 0.77 | 4.05 | 1.26 | 0.5 | 10 | 684.2965 | 936.2846 | 846.9269 | 684296.4622 | 936284.6085 | 2.4001e-05 | 26 | 846926.9196
19 | 95 | CONCLUIDO | 1.6168 | 61.85 | 58.38 | 129.72 | 1.65 | 27 | 215.5 | 53.44 | 20 | 25 | 47.07 | 26812.71 | 724.25 | 1213.9 | 153.46 | 90.51 | 20300.72 | 0.59 | 0.77 | 4.05 | 1.18 | 0.5 | 10 | 679.2222 | 929.3417 | 840.6467 | 679222.1715 | 929341.7402 | 2.4059e-05 | 26 | 840646.6689
20 | 95 | CONCLUIDO | 1.619 | 61.76 | 58.33 | 134.6 | 1.72 | 26 | 217.14 | 53.44 | 21 | 24 | 47.7 | 27014.3 | 722.01 | 1213.91 | 151.96 | 90.51 | 19554.22 | 0.6 | 0.77 | 4.05 | 1.14 | 0.5 | 10 | 677.3645 | 926.7999 | 838.3474 | 677364.4559 | 926799.9318 | 2.4092e-05 | 26 | 838347.4471
21 | 95 | CONCLUIDO | 1.6215 | 61.67 | 58.27 | 139.85 | 1.79 | 25 | 218.78 | 53.44 | 22 | 23 | 48.34 | 27216.79 | 717.79 | 1213.93 | 150.39 | 90.51 | 18777.85 | 0.6 | 0.77 | 4.04 | 1.08 | 0.5 | 10 | 674.3573 | 922.6854 | 834.6256 | 674357.3174 | 922685.4322 | 2.4129e-05 | 26 | 834625.6296
22 | 95 | CONCLUIDO | 1.6234 | 61.6 | 58.24 | 145.59 | 1.85 | 24 | 220.43 | 53.44 | 23 | 22 | 48.99 | 27420.16 | 716.11 | 1213.92 | 148.97 | 90.51 | 18073.77 | 0.61 | 0.77 | 4.04 | 1.04 | 0.5 | 10 | 672.912 | 920.7079 | 832.8368 | 672911.9883 | 920707.8692 | 2.4157e-05 | 26 | 832836.8024
23 | 95 | CONCLUIDO | 1.625 | 61.54 | 58.21 | 151.86 | 1.92 | 23 | 222.08 | 53.44 | 24 | 21 | 49.65 | 27624.44 | 708.91 | 1213.91 | 148.18 | 90.51 | 17682.78 | 0.61 | 0.77 | 4.04 | 1.02 | 0.5 | 10 | 668.5931 | 914.7986 | 827.4915 | 668593.1249 | 914798.6097 | 2.4181e-05 | 26 | 827491.5143
24 | 95 | CONCLUIDO | 1.6278 | 61.43 | 58.14 | 158.57 | 1.99 | 22 | 223.75 | 53.44 | 25 | 20 | 50.31 | 27829.77 | 705.65 | 1213.91 | 145.73 | 90.51 | 16462.57 | 0.62 | 0.77 | 4.04 | 0.95 | 0.5 | 10 | 666.035 | 911.2985 | 824.3254 | 666034.986 | 911298.4513 | 2.4223e-05 | 26 | 824325.4061
25 | 95 | CONCLUIDO | 1.6296 | 61.36 | 58.11 | 166.04 | 2.05 | 21 | 225.42 | 53.44 | 26 | 19 | 50.98 | 28035.92 | 703.39 | 1213.92 | 144.91 | 90.51 | 16055.57 | 0.62 | 0.77 | 4.04 | 0.92 | 0.5 | 10 | 664.3215 | 908.954 | 822.2047 | 664321.4933 | 908953.975 | 2.4249e-05 | 26 | 822204.6833
26 | 95 | CONCLUIDO | 1.6325 | 61.25 | 58.04 | 174.12 | 2.11 | 20 | 227.1 | 53.44 | 27 | 18 | 51.66 | 28243 | 701.99 | 1213.91 | 142.26 | 90.51 | 14735.56 | 0.64 | 0.77 | 4.04 | 0.85 | 0.5 | 10 | 662.7437 | 906.7952 | 820.2519 | 662743.7166 | 906795.1912 | 2.4293e-05 | 26 | 820251.9309
27 | 95 | CONCLUIDO | 1.6348 | 61.17 | 58 | 183.14 | 2.18 | 19 | 228.79 | 53.44 | 28 | 17 | 52.35 | 28451.04 | 694.79 | 1213.91 | 140.73 | 90.51 | 13976.23 | 0.64 | 0.77 | 4.04 | 0.8 | 0.5 | 10 | 658.2675 | 900.6707 | 814.7119 | 658267.5405 | 900670.6896 | 2.4327e-05 | 26 | 814711.9431
28 | 95 | CONCLUIDO | 1.634 | 61.2 | 58.02 | 183.24 | 2.24 | 19 | 230.48 | 53.44 | 29 | 17 | 53.05 | 28660.06 | 690.76 | 1213.91 | 141.72 | 90.51 | 14473.81 | 0.64 | 0.77 | 4.04 | 0.83 | 0.5 | 10 | 656.3468 | 898.0426 | 812.3347 | 656346.8007 | 898042.6487 | 2.4315e-05 | 26 | 812334.7187
29 | 95 | CONCLUIDO | 1.6367 | 61.1 | 57.96 | 193.2 | 2.3 | 18 | 232.18 | 53.44 | 30 | 16 | 53.75 | 28870.05 | 688.12 | 1213.92 | 139.5 | 90.51 | 13365.86 | 0.65 | 0.77 | 4.03 | 0.77 | 0.5 | 10 | 654.1886 | 895.0897 | 809.6636 | 654188.5872 | 895089.6858 | 2.4355e-05 | 26 | 809663.5825
30 | 95 | CONCLUIDO | 1.6389 | 61.02 | 57.91 | 204.41 | 2.36 | 17 | 233.89 | 53.44 | 31 | 15 | 54.46 | 29081.05 | 681.57 | 1213.91 | 138 | 90.51 | 12621.44 | 0.66 | 0.77 | 4.03 | 0.72 | 0.5 | 10 | 650.0972 | 889.4917 | 804.5999 | 650097.2196 | 889491.6962 | 2.4388e-05 | 26 | 804599.8571
31 | 95 | CONCLUIDO | 1.6394 | 61 | 57.9 | 204.34 | 2.41 | 17 | 235.61 | 53.44 | 32 | 15 | 55.18 | 29293.06 | 675.14 | 1213.91 | 137.2 | 90.51 | 12221.74 | 0.66 | 0.77 | 4.04 | 0.7 | 0.5 | 10 | 646.5457 | 884.6324 | 800.2043 | 646545.7319 | 884632.394 | 2.4395e-05 | 26 | 800204.3199
32 | 95 | CONCLUIDO | 1.641 | 60.94 | 57.87 | 217.03 | 2.47 | 16 | 237.34 | 53.44 | 33 | 13 | 55.91 | 29506.09 | 676.07 | 1213.93 | 136.43 | 90.51 | 11839.56 | 0.66 | 0.78 | 4.04 | 0.68 | 0.5 | 10 | 646.6085 | 884.7182 | 800.282 | 646608.4574 | 884718.2178 | 2.4419e-05 | 26 | 800281.9528
33 | 95 | CONCLUIDO | 1.6408 | 60.95 | 57.88 | 217.06 | 2.53 | 16 | 239.08 | 53.44 | 34 | 14 | 56.64 | 29720.17 | 667.9 | 1213.91 | 137.02 | 90.51 | 12135.32 | 0.66 | 0.78 | 4.03 | 0.69 | 0.5 | 10 | 642.3326 | 878.8679 | 794.99 | 642332.6497 | 878867.869 | 2.4416e-05 | 26 | 794989.9531
34 | 95 | CONCLUIDO | 1.6428 | 60.87 | 57.84 | 231.37 | 2.58 | 15 | 240.82 | 53.44 | 35 | 11 | 57.39 | 29935.43 | 670.15 | 1213.95 | 135.47 | 90.51 | 11368.29 | 0.67 | 0.78 | 4.03 | 0.65 | 0.5 | 10 | 642.9902 | 879.7675 | 795.8037 | 642990.1528 | 879767.4938 | 2.4446e-05 | 26 | 795803.7189
35 | 95 | CONCLUIDO | 1.6431 | 60.86 | 57.84 | 231.34 | 2.64 | 15 | 242.57 | 53.44 | 36 | 8 | 58.14 | 30151.65 | 670.49 | 1213.91 | 135.12 | 90.51 | 11192.61 | 0.67 | 0.78 | 4.04 | 0.64 | 0.5 | 10 | 643.0956 | 879.9117 | 795.9342 | 643095.5836 | 879911.7488 | 2.445e-05 | 26 | 795934.2065
36 | 95 | CONCLUIDO | 1.6427 | 60.88 | 57.85 | 231.4 | 2.69 | 15 | 244.34 | 53.44 | 37 | 6 | 58.9 | 30368.96 | 670.91 | 1213.91 | 135.58 | 90.51 | 11419.69 | 0.67 | 0.78 | 4.04 | 0.66 | 0.5 | 10 | 643.4273 | 880.3656 | 796.3447 | 643427.2776 | 880365.5873 | 2.4444e-05 | 26 | 796344.7312
37 | 95 | CONCLUIDO | 1.6453 | 60.78 | 57.79 | 247.67 | 2.75 | 14 | 246.11 | 53.44 | 38 | 4 | 59.67 | 30587.38 | 666.63 | 1213.93 | 133.25 | 90.51 | 10260.34 | 0.68 | 0.78 | 4.04 | 0.6 | 0.5 | 10 | 640.4585 | 876.3036 | 792.6704 | 640458.5455 | 876303.637 | 2.4483e-05 | 26 | 792670.4477
38 | 95 | CONCLUIDO | 1.6455 | 60.77 | 57.78 | 247.64 | 2.8 | 14 | 247.89 | 53.44 | 39 | 3 | 60.45 | 30806.92 | 670.38 | 1213.91 | 133.08 | 90.51 | 10174.71 | 0.68 | 0.78 | 4.04 | 0.59 | 0.5 | 10 | 642.3841 | 878.9382 | 795.0536 | 642384.0528 | 878938.201 | 2.4486e-05 | 26 | 795053.5727
39 | 95 | CONCLUIDO | 1.6452 | 60.78 | 57.79 | 247.68 | 2.85 | 14 | 249.68 | 53.44 | 40 | 0 | 61.24 | 31027.6 | 675.15 | 1213.92 | 133.15 | 90.51 | 10211.78 | 0.68 | 0.78 | 4.05 | 0.6 | 0.5 | 10 | 644.9924 | 882.5071 | 798.2819 | 644992.4387 | 882507.1097 | 2.4482e-05 | 26 | 798281.8698

## RESULTADOS_9
Unnamed: 0 | Volume de calda [L] | STATUS | Capacidade operacional [ha/h] | Tempo de missao [h] | Tempo util [h] | Tempo por voo [min] | Autonomia Projetada [h] | N° Voos | MTOW [kg] | Massa Estrutura [kg] | Combustível [kg] | Abastecimentos | Massa gerador | Potência gerador [W] | Combustível consumido [L] | Calda cons [L] | Distância percorrida [km] | Distância Pulverizando [km] | RTL ACUMULADO[m] | EOC [km/km] | EOC [h/h] | Tempo de manobra [h] | Tempo rtl_rtw [h] | V pulv [m/s] | V desloc [m/s] | Preço Total por ha Simples [R$/ha] | Preço Total por ha Presumido [R$/ha] | Preço Total por ha Real [R$/ha] | Preço Total Simples [R$] | Preço Total Presumido [R$] | Prod CAPEX [ha/h/R$] | Dias Trabalhados | Preço Total Real [R$]
0 | 55 | CONCLUIDO | 0.9473 | 105.57 | 88.17 | 8.25 | 0.15 | 641 | 116.05 | 43.4 | 1 | 639 | 16.65 | 14546.17 | 876.45 | 1214.2 | 1164.55 | 90.51 | 522777.15 | 0.08 | 0.51 | 5.07 | 30.96 | 0.5 | 10 | 1312.465 | 1795.7726 | 1624.3866 | 1312465.0454 | 1795772.577 | 1.7574e-05 | 44 | 1624386.5626
1 | 55 | CONCLUIDO | 1.3079 | 76.46 | 68.54 | 16.86 | 0.3 | 244 | 117.34 | 43.4 | 2 | 242 | 16.94 | 14705.49 | 673.38 | 1213.99 | 496.73 | 90.51 | 190850.49 | 0.18 | 0.65 | 4.44 | 11.35 | 0.5 | 10 | 798.2981 | 1092.2667 | 988.0223 | 798298.1194 | 1092266.7053 | 2.4263e-05 | 32 | 988022.304
2 | 55 | CONCLUIDO | 1.4343 | 69.72 | 64.05 | 25.62 | 0.45 | 150 | 118.63 | 43.4 | 3 | 148 | 17.23 | 14865.24 | 621.24 | 1213.95 | 345.56 | 90.51 | 115738.48 | 0.26 | 0.7 | 4.26 | 6.86 | 0.5 | 10 | 699.7972 | 957.4934 | 866.1116 | 699797.2103 | 957493.416 | 2.6608e-05 | 30 | 866111.5882
3 | 55 | CONCLUIDO | 1.4974 | 66.78 | 62.12 | 34.51 | 0.59 | 108 | 119.93 | 43.4 | 4 | 106 | 17.53 | 15025.44 | 594.32 | 1214 | 280.26 | 90.51 | 83297.22 | 0.32 | 0.72 | 4.18 | 4.92 | 0.5 | 10 | 646.5595 | 884.6512 | 800.2213 | 646559.4722 | 884651.194 | 2.7779e-05 | 28 | 800221.3257
4 | 55 | CONCLUIDO | 1.5366 | 65.08 | 60.99 | 43.56 | 0.73 | 84 | 121.23 | 43.4 | 5 | 82 | 17.83 | 15186.08 | 577.24 | 1213.92 | 241.79 | 90.51 | 64181.89 | 0.37 | 0.74 | 4.15 | 3.79 | 0.5 | 10 | 625.8511 | 856.317 | 774.5913 | 625851.0679 | 856317.0417 | 2.8506e-05 | 28 | 774591.3451
5 | 55 | CONCLUIDO | 1.5612 | 64.05 | 60.32 | 52.45 | 0.86 | 69 | 122.54 | 43.4 | 6 | 67 | 18.14 | 15347.16 | 563.49 | 1213.93 | 218.96 | 90.51 | 52843.29 | 0.41 | 0.74 | 4.13 | 3.12 | 0.5 | 10 | 602.8375 | 824.8288 | 746.1083 | 602837.4809 | 824828.8367 | 2.8962e-05 | 27 | 746108.3302
6 | 55 | CONCLUIDO | 1.5808 | 63.26 | 59.79 | 61.85 | 1 | 58 | 123.85 | 43.4 | 7 | 56 | 18.45 | 15508.69 | 550.47 | 1213.91 | 201.23 | 90.51 | 44033.82 | 0.45 | 0.75 | 4.1 | 2.59 | 0.5 | 10 | 590.7644 | 808.3099 | 731.1659 | 590764.3877 | 808309.898 | 2.9326e-05 | 27 | 731165.9358
7 | 55 | CONCLUIDO | 1.594 | 62.74 | 59.46 | 71.35 | 1.13 | 50 | 125.16 | 43.4 | 8 | 48 | 18.76 | 15670.68 | 539.75 | 1213.91 | 190.21 | 90.51 | 38563.55 | 0.48 | 0.75 | 4.09 | 2.26 | 0.5 | 10 | 581.7557 | 795.9839 | 720.0163 | 581755.7405 | 795983.8694 | 2.9571e-05 | 27 | 720016.2861
8 | 55 | CONCLUIDO | 1.6047 | 62.32 | 59.18 | 80.7 | 1.26 | 44 | 126.48 | 43.4 | 9 | 42 | 19.08 | 15833.12 | 529.05 | 1213.92 | 180.87 | 90.51 | 33922.66 | 0.5 | 0.76 | 4.08 | 1.99 | 0.5 | 10 | 564.5723 | 772.4727 | 698.749 | 564572.299 | 772472.7267 | 2.9769e-05 | 26 | 698749.0139
9 | 55 | CONCLUIDO | 1.6144 | 61.94 | 58.93 | 90.66 | 1.38 | 39 | 127.8 | 43.4 | 10 | 37 | 19.4 | 15996.02 | 520.85 | 1213.92 | 172.18 | 90.51 | 29600.67 | 0.53 | 0.76 | 4.07 | 1.73 | 0.5 | 10 | 557.9603 | 763.4259 | 690.5656 | 557960.292 | 763425.887 | 2.9949e-05 | 26 | 690565.5918
10 | 55 | CONCLUIDO | 1.6235 | 61.6 | 58.7 | 103.59 | 1.5 | 34 | 129.13 | 43.4 | 11 | 32 | 19.73 | 16159.39 | 507.02 | 1213.91 | 164.56 | 90.51 | 25814.7 | 0.55 | 0.76 | 4.06 | 1.51 | 0.5 | 10 | 548.5411 | 750.5381 | 678.9078 | 548541.0501 | 750538.0647 | 3.0118e-05 | 26 | 678907.7652
11 | 55 | CONCLUIDO | 1.6283 | 61.41 | 58.59 | 113.4 | 1.63 | 31 | 130.45 | 43.4 | 12 | 29 | 20.05 | 16323.22 | 499.95 | 1213.91 | 160.85 | 90.51 | 23978.4 | 0.56 | 0.77 | 4.06 | 1.4 | 0.5 | 10 | 543.7439 | 743.9744 | 672.9706 | 543743.9373 | 743974.4433 | 3.0207e-05 | 26 | 672970.5666
12 | 55 | CONCLUIDO | 1.6349 | 61.17 | 58.41 | 125.17 | 1.74 | 28 | 131.79 | 43.4 | 13 | 26 | 20.39 | 16487.53 | 489.4 | 1213.92 | 155.04 | 90.51 | 21086.2 | 0.58 | 0.77 | 4.05 | 1.22 | 0.5 | 10 | 536.7308 | 734.3788 | 664.2907 | 536730.8222 | 734378.7898 | 3.0329e-05 | 26 | 664290.7089
13 | 55 | CONCLUIDO | 1.6382 | 61.04 | 58.34 | 134.63 | 1.86 | 26 | 133.12 | 43.4 | 14 | 20 | 20.72 | 16652.31 | 478.66 | 1213.91 | 151.93 | 90.51 | 19541.7 | 0.6 | 0.77 | 4.06 | 1.14 | 0.5 | 10 | 530.3558 | 725.6563 | 656.4006 | 530355.8422 | 725656.261 | 3.0391e-05 | 26 | 656400.6459
14 | 55 | CONCLUIDO | 1.6398 | 60.98 | 58.3 | 139.92 | 1.97 | 25 | 134.46 | 43.4 | 15 | 13 | 21.06 | 16817.7 | 472.1 | 1213.91 | 150.81 | 90.51 | 18988.28 | 0.6 | 0.77 | 4.05 | 1.11 | 0.5 | 10 | 526.5513 | 720.4508 | 651.692 | 526551.3361 | 720450.7679 | 3.042e-05 | 26 | 651691.9577
15 | 55 | CONCLUIDO | 1.6413 | 60.93 | 58.27 | 145.67 | 2.08 | 24 | 135.81 | 43.4 | 16 | 4 | 21.41 | 16983.46 | 473.01 | 1213.94 | 149.07 | 90.51 | 18119.44 | 0.61 | 0.77 | 4.07 | 1.07 | 0.5 | 10 | 526.7423 | 720.7121 | 651.9283 | 526742.334 | 720712.0996 | 3.0448e-05 | 26 | 651928.3484
16 | 55 | CONCLUIDO | 1.641 | 60.94 | 58.28 | 145.7 | 2.19 | 24 | 137.15 | 43.4 | 17 | 0 | 21.75 | 17149.71 | 475.8 | 1213.94 | 149.38 | 90.51 | 18276.74 | 0.61 | 0.77 | 4.08 | 1.09 | 0.5 | 10 | 528.2841 | 722.8216 | 653.8365 | 528284.1117 | 722821.6279 | 3.0442e-05 | 26 | 653836.5463

## resultados
Unnamed: 0 | Volume de calda [L] | STATUS | Capacidade operacional [ha/h] | Tempo de missao [h] | Tempo util [h] | Tempo por voo [min] | Autonomia Projetada [h] | N° Voos | MTOW [kg] | Massa Estrutura [kg] | Combustível [kg] | Abastecimentos | Massa gerador | Potência gerador [W] | Combustível consumido [L] | Calda cons [L] | Distância percorrida [km] | Distância Pulverizando [km] | RTL ACUMULADO[m] | EOC [km/km] | EOC [h/h] | Tempo de manobra [h] | Tempo rtl_rtw [h] | V pulv [m/s] | V desloc [m/s]
0 | 100 | CONCLUIDO | 0.5809 | 172.15 | 121.06 | 5.82 | 0.09 | 1249 | 194.77 | 54.38 | 1 | 1247 | 39.4 | 24256.19 | 1690.9 | 1214.46 | 2286.53 | 90.51 | 1080728.42 | 0.04 | 0.37 | 6.1 | 63.84 | 0.5 | 10
1 | 100 | CONCLUIDO | 1.0822 | 92.41 | 75.11 | 11.86 | 0.18 | 380 | 196.32 | 54.38 | 2 | 378 | 39.95 | 24447.22 | 1044.19 | 1214.12 | 720.21 | 90.51 | 301910.79 | 0.13 | 0.6 | 4.65 | 17.91 | 0.5 | 10
2 | 100 | CONCLUIDO | 1.2651 | 79.05 | 67.7 | 17.89 | 0.27 | 227 | 197.88 | 54.38 | 3 | 225 | 40.5 | 24639 | 937.13 | 1214.05 | 469.92 | 90.51 | 177532.04 | 0.19 | 0.66 | 4.37 | 10.5 | 0.5 | 10
3 | 100 | CONCLUIDO | 1.3614 | 73.46 | 64.64 | 23.94 | 0.36 | 162 | 199.44 | 54.38 | 4 | 160 | 41.06 | 24831.54 | 891.37 | 1213.94 | 365.81 | 90.51 | 125799.14 | 0.25 | 0.69 | 4.27 | 7.44 | 0.5 | 10
4 | 100 | CONCLUIDO | 1.4204 | 70.4 | 62.98 | 29.99 | 0.44 | 126 | 201.01 | 54.38 | 5 | 124 | 41.63 | 25024.84 | 865.14 | 1213.93 | 309.22 | 90.51 | 97688.13 | 0.29 | 0.71 | 4.23 | 5.79 | 0.5 | 10
5 | 100 | CONCLUIDO | 1.462 | 68.4 | 61.88 | 36.05 | 0.53 | 103 | 202.58 | 54.38 | 6 | 101 | 42.2 | 25218.93 | 847.03 | 1213.93 | 272.18 | 90.51 | 79281.69 | 0.33 | 0.73 | 4.18 | 4.68 | 0.5 | 10
6 | 100 | CONCLUIDO | 1.4905 | 67.09 | 61.19 | 42.2 | 0.61 | 87 | 204.16 | 54.38 | 7 | 85 | 42.78 | 25413.94 | 834.86 | 1213.92 | 248.4 | 90.51 | 67469.4 | 0.36 | 0.73 | 4.17 | 4 | 0.5 | 10
7 | 100 | CONCLUIDO | 1.5152 | 66 | 60.57 | 48.45 | 0.69 | 75 | 205.75 | 54.38 | 8 | 73 | 43.37 | 25609.61 | 822.7 | 1213.91 | 227.44 | 90.51 | 57053.39 | 0.4 | 0.74 | 4.14 | 3.37 | 0.5 | 10
8 | 100 | CONCLUIDO | 1.5332 | 65.22 | 60.14 | 54.67 | 0.77 | 66 | 207.34 | 54.38 | 9 | 64 | 43.96 | 25806.1 | 813.82 | 1213.95 | 213.35 | 90.51 | 50050.9 | 0.42 | 0.75 | 4.11 | 2.94 | 0.5 | 10
9 | 100 | CONCLUIDO | 1.5463 | 64.67 | 59.86 | 60.87 | 0.85 | 59 | 208.94 | 54.38 | 10 | 57 | 44.56 | 26003.41 | 806.73 | 1213.93 | 203.41 | 90.51 | 45117.93 | 0.44 | 0.75 | 4.11 | 2.67 | 0.5 | 10
10 | 100 | CONCLUIDO | 1.5567 | 64.24 | 59.62 | 66.25 | 0.93 | 54 | 210.55 | 54.38 | 11 | 52 | 45.17 | 26201.54 | 800.72 | 1213.91 | 195.58 | 90.51 | 41225.72 | 0.46 | 0.75 | 4.1 | 2.43 | 0.5 | 10
11 | 100 | CONCLUIDO | 1.5674 | 63.8 | 59.38 | 72.71 | 1 | 49 | 212.16 | 54.38 | 12 | 47 | 45.78 | 26400.51 | 793.75 | 1213.92 | 187.03 | 90.51 | 36975.88 | 0.48 | 0.76 | 4.1 | 2.18 | 0.5 | 10
12 | 100 | CONCLUIDO | 1.5754 | 63.48 | 59.21 | 78.95 | 1.08 | 45 | 213.78 | 54.38 | 13 | 43 | 46.4 | 26600.32 | 789.72 | 1213.92 | 181.56 | 90.51 | 34263.14 | 0.5 | 0.76 | 4.09 | 2.02 | 0.5 | 10
13 | 100 | CONCLUIDO | 1.5815 | 63.23 | 59.08 | 84.4 | 1.15 | 42 | 215.41 | 54.38 | 14 | 40 | 47.03 | 26801 | 784.28 | 1213.93 | 177.42 | 90.51 | 32206.85 | 0.51 | 0.76 | 4.08 | 1.89 | 0.5 | 10
14 | 100 | CONCLUIDO | 1.5878 | 62.98 | 58.95 | 90.69 | 1.23 | 39 | 217.04 | 54.38 | 15 | 37 | 47.66 | 27002.55 | 780.79 | 1213.91 | 172.66 | 90.51 | 29842.22 | 0.52 | 0.76 | 4.08 | 1.75 | 0.5 | 10
15 | 100 | CONCLUIDO | 1.5948 | 62.7 | 58.79 | 97.98 | 1.3 | 36 | 218.68 | 54.38 | 16 | 34 | 48.31 | 27204.98 | 774.32 | 1213.92 | 167.47 | 90.51 | 27263.53 | 0.54 | 0.76 | 4.06 | 1.59 | 0.5 | 10
16 | 100 | CONCLUIDO | 1.5989 | 62.54 | 58.7 | 103.59 | 1.37 | 34 | 220.33 | 54.38 | 17 | 32 | 48.95 | 27408.3 | 769.9 | 1213.91 | 164.7 | 90.51 | 25885.87 | 0.55 | 0.76 | 4.06 | 1.51 | 0.5 | 10
17 | 100 | CONCLUIDO | 1.6035 | 62.36 | 58.6 | 109.88 | 1.44 | 32 | 221.99 | 54.38 | 18 | 30 | 49.61 | 27612.53 | 766.23 | 1213.93 | 161.17 | 90.51 | 24131.69 | 0.56 | 0.77 | 4.06 | 1.41 | 0.5 | 10
18 | 100 | CONCLUIDO | 1.608 | 62.19 | 58.51 | 117.01 | 1.51 | 30 | 223.65 | 54.38 | 19 | 28 | 50.27 | 27817.81 | 762.08 | 1213.91 | 157.83 | 90.51 | 22470.79 | 0.57 | 0.77 | 4.06 | 1.31 | 0.5 | 10
19 | 100 | CONCLUIDO | 1.6101 | 62.11 | 58.46 | 120.96 | 1.58 | 29 | 225.32 | 54.38 | 20 | 27 | 50.95 | 28023.89 | 760.16 | 1213.91 | 156.47 | 90.51 | 21794.06 | 0.58 | 0.77 | 4.05 | 1.27 | 0.5 | 10
20 | 100 | CONCLUIDO | 1.6142 | 61.95 | 58.38 | 129.74 | 1.64 | 27 | 227 | 54.38 | 21 | 25 | 51.62 | 28230.92 | 754.63 | 1213.91 | 153.65 | 90.51 | 20395.17 | 0.59 | 0.77 | 4.05 | 1.19 | 0.5 | 10
21 | 100 | CONCLUIDO | 1.6165 | 61.86 | 58.34 | 134.62 | 1.71 | 26 | 228.69 | 54.38 | 22 | 24 | 52.31 | 28438.91 | 750.2 | 1213.91 | 152.1 | 90.51 | 19628.26 | 0.6 | 0.77 | 4.05 | 1.14 | 0.5 | 10
22 | 100 | CONCLUIDO | 1.6186 | 61.78 | 58.29 | 139.9 | 1.77 | 25 | 230.38 | 54.38 | 23 | 23 | 53 | 28647.87 | 745.96 | 1213.91 | 150.58 | 90.51 | 18872.24 | 0.6 | 0.77 | 4.05 | 1.1 | 0.5 | 10
23 | 100 | CONCLUIDO | 1.6207 | 61.7 | 58.25 | 145.63 | 1.84 | 24 | 232.08 | 54.38 | 24 | 22 | 53.71 | 28857.81 | 745.43 | 1213.91 | 149.3 | 90.51 | 18234.47 | 0.61 | 0.77 | 4.05 | 1.06 | 0.5 | 10
24 | 100 | CONCLUIDO | 1.6229 | 61.62 | 58.21 | 151.85 | 1.9 | 23 | 233.79 | 54.38 | 25 | 21 | 54.42 | 29068.74 | 738.69 | 1213.92 | 147.93 | 90.51 | 17556.82 | 0.61 | 0.77 | 4.04 | 1.01 | 0.5 | 10
25 | 100 | CONCLUIDO | 1.6254 | 61.52 | 58.15 | 158.6 | 1.96 | 22 | 235.51 | 54.38 | 26 | 20 | 55.14 | 29280.69 | 736.26 | 1213.91 | 146.1 | 90.51 | 16648.02 | 0.62 | 0.77 | 4.04 | 0.96 | 0.5 | 10
26 | 100 | CONCLUIDO | 1.6276 | 61.44 | 58.11 | 166.02 | 2.02 | 21 | 237.24 | 54.38 | 27 | 19 | 55.86 | 29493.67 | 733.55 | 1213.92 | 144.47 | 90.51 | 15834.62 | 0.63 | 0.77 | 4.04 | 0.91 | 0.5 | 10
27 | 100 | CONCLUIDO | 1.63 | 61.35 | 58.06 | 174.17 | 2.08 | 20 | 238.97 | 54.38 | 28 | 18 | 56.6 | 29707.68 | 731.81 | 1213.91 | 142.79 | 90.51 | 15001.38 | 0.63 | 0.77 | 4.04 | 0.86 | 0.5 | 10
28 | 100 | CONCLUIDO | 1.6321 | 61.27 | 58.01 | 183.2 | 2.14 | 19 | 240.72 | 54.38 | 29 | 17 | 57.34 | 29922.88 | 724.61 | 1213.92 | 141.29 | 90.51 | 14257.36 | 0.64 | 0.77 | 4.04 | 0.82 | 0.5 | 10
29 | 100 | CONCLUIDO | 1.6324 | 61.26 | 58 | 183.17 | 2.2 | 19 | 242.47 | 54.38 | 30 | 17 | 58.1 | 30139.04 | 725.24 | 1213.93 | 140.99 | 90.51 | 14106.59 | 0.64 | 0.77 | 4.04 | 0.81 | 0.5 | 10
30 | 100 | CONCLUIDO | 1.6349 | 61.17 | 57.95 | 193.17 | 2.26 | 18 | 244.23 | 54.38 | 31 | 16 | 58.86 | 30356.28 | 720.27 | 1213.91 | 139.43 | 90.51 | 13330.64 | 0.65 | 0.77 | 4.03 | 0.76 | 0.5 | 10
31 | 100 | CONCLUIDO | 1.6342 | 61.19 | 57.97 | 193.25 | 2.31 | 18 | 246 | 54.38 | 32 | 16 | 59.63 | 30574.64 | 716.71 | 1213.91 | 139.93 | 90.51 | 13579.32 | 0.65 | 0.77 | 4.04 | 0.78 | 0.5 | 10
32 | 100 | CONCLUIDO | 1.6367 | 61.1 | 57.92 | 204.42 | 2.37 | 17 | 247.78 | 54.38 | 33 | 15 | 60.41 | 30794.11 | 714.74 | 1213.91 | 138.03 | 90.51 | 12635.9 | 0.66 | 0.77 | 4.04 | 0.73 | 0.5 | 10
33 | 100 | CONCLUIDO | 1.6389 | 61.02 | 57.88 | 217.04 | 2.42 | 16 | 249.57 | 54.38 | 34 | 14 | 61.2 | 31014.73 | 708.6 | 1213.91 | 136.75 | 90.51 | 12000.18 | 0.66 | 0.78 | 4.03 | 0.69 | 0.5 | 10
34 | 100 | CONCLUIDO | 1.6389 | 61.01 | 57.88 | 217.03 | 2.48 | 16 | 251.37 | 54.38 | 35 | 14 | 61.99 | 31236.5 | 707.8 | 1213.91 | 136.74 | 90.51 | 11996.85 | 0.66 | 0.78 | 4.03 | 0.68 | 0.5 | 10
35 | 100 | CONCLUIDO | 1.6415 | 60.92 | 57.82 | 231.28 | 2.53 | 15 | 253.18 | 54.38 | 36 | 13 | 62.8 | 31459.45 | 700.35 | 1213.91 | 134.8 | 90.51 | 11031.2 | 0.67 | 0.78 | 4.03 | 0.63 | 0.5 | 10
36 | 100 | CONCLUIDO | 1.6413 | 60.93 | 57.83 | 231.31 | 2.58 | 15 | 255 | 54.38 | 37 | 13 | 63.62 | 31683.59 | 702.06 | 1213.93 | 135.06 | 90.51 | 11161.4 | 0.67 | 0.78 | 4.03 | 0.63 | 0.5 | 10
37 | 100 | CONCLUIDO | 1.6408 | 60.95 | 57.85 | 231.39 | 2.63 | 15 | 256.82 | 54.38 | 38 | 12 | 64.45 | 31909.08 | 698.29 | 1213.91 | 135.73 | 90.51 | 11495.89 | 0.67 | 0.78 | 4.03 | 0.65 | 0.5 | 10
38 | 100 | CONCLUIDO | 1.6431 | 60.86 | 57.8 | 247.71 | 2.68 | 14 | 258.66 | 54.38 | 39 | 7 | 65.28 | 32135.68 | 696.81 | 1213.91 | 133.58 | 90.51 | 10427.2 | 0.68 | 0.78 | 4.04 | 0.61 | 0.5 | 10
39 | 100 | CONCLUIDO | 1.6431 | 60.86 | 57.8 | 247.71 | 2.73 | 14 | 260.51 | 54.38 | 40 | 7 | 66.13 | 32363.54 | 700.48 | 1213.91 | 133.76 | 90.51 | 10514.29 | 0.68 | 0.78 | 4.04 | 0.61 | 0.5 | 10
0 | 40 | CONCLUIDO | 1.0901 | 91.73 | 80.54 | 9.86 | 0.2 | 490 | 89.87 | 37.55 | 1 | 488 | 11.32 | 11317.98 | 671.72 | 1214.17 | 905.51 | 90.51 | 394013.68 | 0.1 | 0.56 | 4.8 | 23.33 | 0.5 | 10
1 | 40 | CONCLUIDO | 1.3899 | 71.95 | 66.28 | 20.19 | 0.39 | 197 | 91.1 | 37.55 | 2 | 195 | 11.54 | 11468.97 | 542.08 | 1213.99 | 420.79 | 90.51 | 153117.65 | 0.22 | 0.68 | 4.34 | 9.09 | 0.5 | 10
2 | 40 | CONCLUIDO | 1.4925 | 67 | 62.76 | 30.86 | 0.57 | 122 | 92.32 | 37.55 | 3 | 120 | 11.77 | 11620.34 | 502.9 | 1213.91 | 301.33 | 90.51 | 93761.2 | 0.3 | 0.71 | 4.22 | 5.56 | 0.5 | 10
3 | 40 | CONCLUIDO | 1.5428 | 64.82 | 61.21 | 41.74 | 0.75 | 88 | 93.55 | 37.55 | 4 | 86 | 12 | 11772.07 | 480.3 | 1213.93 | 249.56 | 90.51 | 68046.97 | 0.36 | 0.73 | 4.15 | 4.02 | 0.5 | 10
4 | 40 | CONCLUIDO | 1.5746 | 63.51 | 60.28 | 53.19 | 0.93 | 68 | 94.79 | 37.55 | 5 | 66 | 12.23 | 11924.18 | 461.7 | 1213.92 | 217.59 | 90.51 | 52163.07 | 0.42 | 0.74 | 4.13 | 3.09 | 0.5 | 10
5 | 40 | CONCLUIDO | 1.5963 | 62.65 | 59.67 | 65.09 | 1.1 | 55 | 96.02 | 37.55 | 6 | 53 | 12.47 | 12076.67 | 445.61 | 1213.91 | 197.18 | 90.51 | 42019.87 | 0.46 | 0.75 | 4.1 | 2.47 | 0.5 | 10
6 | 40 | CONCLUIDO | 1.6131 | 61.99 | 59.2 | 78.94 | 1.27 | 45 | 97.26 | 37.55 | 7 | 43 | 12.71 | 12229.54 | 429.8 | 1213.91 | 181.71 | 90.51 | 34336.94 | 0.5 | 0.76 | 4.08 | 2.01 | 0.5 | 10
7 | 40 | CONCLUIDO | 1.6229 | 61.62 | 58.94 | 90.68 | 1.43 | 39 | 98.5 | 37.55 | 8 | 37 | 12.95 | 12382.79 | 417.47 | 1213.91 | 172.65 | 90.51 | 29834.85 | 0.52 | 0.76 | 4.08 | 1.75 | 0.5 | 10
8 | 40 | CONCLUIDO | 1.631 | 61.31 | 58.73 | 103.64 | 1.59 | 34 | 99.75 | 37.55 | 9 | 22 | 13.2 | 12536.43 | 403.3 | 1213.92 | 164.97 | 90.51 | 26021.63 | 0.55 | 0.76 | 4.08 | 1.54 | 0.5 | 10
9 | 40 | CONCLUIDO | 1.6348 | 61.17 | 58.63 | 109.92 | 1.74 | 32 | 101 | 37.55 | 10 | 7 | 13.45 | 12690.46 | 402.85 | 1213.92 | 161 | 90.51 | 24047.22 | 0.56 | 0.77 | 4.09 | 1.43 | 0.5 | 10
10 | 40 | CONCLUIDO | 1.6342 | 61.19 | 58.65 | 109.97 | 1.89 | 32 | 102.25 | 37.55 | 11 | 1 | 13.7 | 12844.88 | 405.48 | 1213.95 | 161.45 | 90.51 | 24269.63 | 0.56 | 0.77 | 4.1 | 1.45 | 0.5 | 10
11 | 40 | CONCLUIDO | 1.6342 | 61.19 | 58.65 | 109.97 | 2.04 | 32 | 103.51 | 37.55 | 12 | 0 | 13.95 | 12999.7 | 409.95 | 1213.93 | 161.4 | 90.51 | 24247.76 | 0.56 | 0.76 | 4.1 | 1.46 | 0.5 | 10
0 | 30 | CONCLUIDO | 1.1989 | 83.41 | 75.52 | 11.65 | 0.24 | 389 | 71.52 | 32.27 | 1 | 387 | 8.25 | 9054.6 | 534.78 | 1214.06 | 734.78 | 90.51 | 309152.57 | 0.12 | 0.59 | 4.64 | 18.32 | 0.5 | 10
1 | 30 | CONCLUIDO | 1.4507 | 68.93 | 64.58 | 24.07 | 0.48 | 161 | 72.7 | 32.27 | 2 | 159 | 8.43 | 9200.25 | 443.84 | 1214.02 | 363.39 | 90.51 | 124595.25 | 0.25 | 0.69 | 4.28 | 7.39 | 0.5 | 10
2 | 30 | CONCLUIDO | 1.5341 | 65.18 | 61.78 | 37.07 | 0.71 | 100 | 73.88 | 32.27 | 3 | 98 | 8.61 | 9346.23 | 411.71 | 1213.97 | 269.21 | 90.51 | 77812.6 | 0.34 | 0.73 | 4.16 | 4.59 | 0.5 | 10
3 | 30 | CONCLUIDO | 1.5791 | 63.33 | 60.38 | 51.02 | 0.93 | 71 | 75.07 | 32.27 | 4 | 69 | 8.8 | 9492.55 | 387.4 | 1213.93 | 221.14 | 90.51 | 53924.02 | 0.41 | 0.74 | 4.12 | 3.18 | 0.5 | 10
4 | 30 | CONCLUIDO | 1.6046 | 62.32 | 59.64 | 66.26 | 1.15 | 54 | 76.26 | 32.27 | 5 | 51 | 8.99 | 9639.2 | 365.79 | 1213.92 | 196.27 | 90.51 | 41573.54 | 0.46 | 0.75 | 4.09 | 2.44 | 0.5 | 10
5 | 30 | CONCLUIDO | 1.6206 | 61.71 | 59.18 | 80.7 | 1.36 | 44 | 77.45 | 32.27 | 6 | 26 | 9.18 | 9786.19 | 350.28 | 1213.91 | 180.05 | 90.51 | 33513.13 | 0.5 | 0.76 | 4.1 | 1.99 | 0.5 | 10
6 | 30 | CONCLUIDO | 1.6233 | 61.6 | 59.1 | 84.43 | 1.56 | 42 | 78.65 | 32.27 | 7 | 3 | 9.38 | 9933.52 | 349.62 | 1213.94 | 176.69 | 90.51 | 31839.73 | 0.51 | 0.76 | 4.12 | 1.91 | 0.5 | 10
7 | 30 | CONCLUIDO | 1.6234 | 61.6 | 59.1 | 84.43 | 1.75 | 42 | 79.84 | 32.27 | 8 | 0 | 9.57 | 10081.19 | 354.59 | 1213.93 | 176.25 | 90.51 | 31621.29 | 0.51 | 0.76 | 4.13 | 1.91 | 0.5 | 10
0 | 15 | CONCLUIDO | 1.4018 | 71.34 | 67.23 | 18.59 | 0.43 | 217 | 39.78 | 19.54 | 1 | 215 | 4.24 | 5140 | 298.53 | 1214.03 | 453.05 | 90.51 | 169147.24 | 0.2 | 0.67 | 4.37 | 10.03 | 0.5 | 10
1 | 15 | CONCLUIDO | 1.5597 | 64.12 | 61.4 | 40.04 | 0.84 | 92 | 40.89 | 19.54 | 2 | 65 | 4.35 | 5277.26 | 246.22 | 1213.95 | 254.67 | 90.51 | 70580.67 | 0.36 | 0.73 | 4.19 | 4.2 | 0.5 | 10
2 | 15 | CONCLUIDO | 1.5727 | 63.58 | 60.97 | 44.62 | 1.22 | 82 | 42.01 | 19.54 | 3 | 0 | 4.46 | 5414.79 | 243.85 | 1213.93 | 238.05 | 90.51 | 62321.01 | 0.38 | 0.74 | 4.24 | 3.78 | 0.5 | 10
0 | 70 | CONCLUIDO | 0.8173 | 122.35 | 96.81 | 7.2 | 0.12 | 807 | 141.81 | 47.83 | 1 | 805 | 22.98 | 17723.39 | 1100.03 | 1214.12 | 1458.73 | 90.51 | 669034.47 | 0.06 | 0.46 | 5.34 | 39.6 | 0.5 | 10
1 | 70 | CONCLUIDO | 1.2308 | 81.25 | 70.67 | 14.67 | 0.25 | 289 | 143.17 | 47.83 | 2 | 287 | 23.34 | 17891.86 | 796.44 | 1213.97 | 569.52 | 90.51 | 227023.04 | 0.16 | 0.63 | 4.5 | 13.48 | 0.5 | 10
2 | 70 | CONCLUIDO | 1.3755 | 72.7 | 65.36 | 22.16 | 0.37 | 177 | 144.54 | 47.83 | 3 | 175 | 23.71 | 18060.85 | 730.5 | 1213.99 | 389.77 | 90.51 | 137708.22 | 0.23 | 0.69 | 4.3 | 8.16 | 0.5 | 10
3 | 70 | CONCLUIDO | 1.4517 | 68.88 | 62.99 | 29.76 | 0.49 | 127 | 145.92 | 47.83 | 4 | 125 | 24.09 | 18230.35 | 698.22 | 1213.94 | 309.64 | 90.51 | 97889.28 | 0.29 | 0.71 | 4.21 | 5.79 | 0.5 | 10
4 | 70 | CONCLUIDO | 1.4973 | 66.79 | 61.7 | 37.39 | 0.6 | 99 | 147.3 | 47.83 | 5 | 97 | 24.47 | 18400.38 | 678.32 | 1213.92 | 266.63 | 90.51 | 76525.13 | 0.34 | 0.73 | 4.16 | 4.51 | 0.5 | 10
5 | 70 | CONCLUIDO | 1.5285 | 65.42 | 60.85 | 45.08 | 0.71 | 81 | 148.68 | 47.83 | 6 | 79 | 24.85 | 18570.94 | 663.12 | 1213.91 | 237.36 | 90.51 | 61980.03 | 0.38 | 0.74 | 4.14 | 3.66 | 0.5 | 10
6 | 70 | CONCLUIDO | 1.5514 | 64.46 | 60.27 | 53.17 | 0.83 | 68 | 150.07 | 47.83 | 7 | 66 | 25.24 | 18742.03 | 651.4 | 1213.91 | 217.74 | 90.51 | 52236.67 | 0.42 | 0.74 | 4.11 | 3.07 | 0.5 | 10
7 | 70 | CONCLUIDO | 1.5679 | 63.78 | 59.85 | 60.86 | 0.94 | 59 | 151.46 | 47.83 | 8 | 57 | 25.63 | 18913.66 | 641.22 | 1213.92 | 203.33 | 90.51 | 45075.83 | 0.45 | 0.75 | 4.1 | 2.65 | 0.5 | 10
8 | 70 | CONCLUIDO | 1.5807 | 63.26 | 59.53 | 68.69 | 1.04 | 52 | 152.85 | 47.83 | 9 | 50 | 26.03 | 19085.83 | 632.73 | 1213.91 | 192.86 | 90.51 | 39876.74 | 0.47 | 0.75 | 4.09 | 2.34 | 0.5 | 10
9 | 70 | CONCLUIDO | 1.5919 | 62.82 | 59.26 | 77.3 | 1.15 | 46 | 154.25 | 47.83 | 10 | 44 | 26.43 | 19258.55 | 623.85 | 1213.91 | 183.46 | 90.51 | 35205.04 | 0.49 | 0.76 | 4.08 | 2.07 | 0.5 | 10
10 | 70 | CONCLUIDO | 1.6015 | 62.44 | 59.03 | 86.38 | 1.25 | 41 | 155.66 | 47.83 | 11 | 39 | 26.83 | 19431.82 | 613.81 | 1213.91 | 175.86 | 90.51 | 31430.55 | 0.51 | 0.76 | 4.07 | 1.83 | 0.5 | 10
11 | 70 | CONCLUIDO | 1.6077 | 62.2 | 58.87 | 92.96 | 1.35 | 38 | 157.07 | 47.83 | 12 | 36 | 27.24 | 19605.66 | 607.58 | 1213.91 | 170.43 | 90.51 | 28732.26 | 0.53 | 0.76 | 4.07 | 1.68 | 0.5 | 10
12 | 70 | CONCLUIDO | 1.6126 | 62.01 | 58.77 | 100.75 | 1.45 | 35 | 158.48 | 47.83 | 13 | 33 | 27.65 | 19780.06 | 600.18 | 1213.92 | 166.79 | 90.51 | 26924.81 | 0.54 | 0.76 | 4.07 | 1.58 | 0.5 | 10
13 | 70 | CONCLUIDO | 1.6193 | 61.76 | 58.6 | 109.88 | 1.55 | 32 | 159.9 | 47.83 | 14 | 30 | 28.07 | 19955.16 | 594.09 | 1213.92 | 161.23 | 90.51 | 24162.68 | 0.56 | 0.77 | 4.06 | 1.41 | 0.5 | 10
14 | 70 | CONCLUIDO | 1.625 | 61.54 | 58.47 | 120.98 | 1.65 | 29 | 161.32 | 47.83 | 15 | 27 | 28.5 | 20130.71 | 585.4 | 1213.91 | 156.61 | 90.51 | 21868.81 | 0.58 | 0.77 | 4.06 | 1.28 | 0.5 | 10
15 | 70 | CONCLUIDO | 1.6292 | 61.38 | 58.37 | 129.71 | 1.74 | 27 | 162.75 | 47.83 | 16 | 25 | 28.92 | 20306.85 | 578.7 | 1213.91 | 153.38 | 90.51 | 20262.63 | 0.59 | 0.77 | 4.05 | 1.18 | 0.5 | 10
16 | 70 | CONCLUIDO | 1.6328 | 61.24 | 58.29 | 139.9 | 1.83 | 25 | 164.19 | 47.83 | 17 | 23 | 29.36 | 20483.57 | 569.71 | 1213.91 | 150.81 | 90.51 | 18984.95 | 0.6 | 0.77 | 4.05 | 1.1 | 0.5 | 10
17 | 70 | CONCLUIDO | 1.6348 | 61.17 | 58.25 | 145.62 | 1.93 | 24 | 165.62 | 47.83 | 18 | 22 | 29.8 | 20660.89 | 564.28 | 1213.93 | 149.32 | 90.51 | 18246.97 | 0.61 | 0.77 | 4.04 | 1.05 | 0.5 | 10
18 | 70 | CONCLUIDO | 1.6392 | 61.01 | 58.14 | 158.57 | 2.02 | 22 | 167.07 | 47.83 | 19 | 20 | 30.24 | 20838.81 | 555.16 | 1213.93 | 145.7 | 90.51 | 16446.94 | 0.62 | 0.77 | 4.04 | 0.95 | 0.5 | 10
19 | 70 | CONCLUIDO | 1.6404 | 60.96 | 58.13 | 166.07 | 2.1 | 21 | 168.51 | 47.83 | 20 | 18 | 30.69 | 21017.33 | 547.42 | 1213.91 | 145.09 | 90.51 | 16148.19 | 0.62 | 0.77 | 4.04 | 0.93 | 0.5 | 10
20 | 70 | CONCLUIDO | 1.6431 | 60.86 | 58.06 | 174.17 | 2.19 | 20 | 169.97 | 47.83 | 21 | 12 | 31.14 | 21196.47 | 546.92 | 1213.94 | 142.49 | 90.51 | 14853.61 | 0.64 | 0.77 | 4.05 | 0.86 | 0.5 | 10
21 | 70 | CONCLUIDO | 1.6448 | 60.8 | 58.02 | 183.22 | 2.28 | 19 | 171.42 | 47.83 | 22 | 7 | 31.6 | 21376.23 | 539.11 | 1213.97 | 141.2 | 90.51 | 14213.79 | 0.64 | 0.77 | 4.05 | 0.83 | 0.5 | 10
22 | 70 | CONCLUIDO | 1.6445 | 60.81 | 58.03 | 183.26 | 2.36 | 19 | 172.89 | 47.83 | 23 | 5 | 32.06 | 21556.61 | 543.23 | 1213.97 | 141.2 | 90.51 | 14213.01 | 0.64 | 0.77 | 4.06 | 0.84 | 0.5 | 10
23 | 70 | CONCLUIDO | 1.644 | 60.83 | 58.05 | 183.32 | 2.44 | 19 | 174.35 | 47.83 | 24 | 1 | 32.53 | 21737.62 | 545.69 | 1213.95 | 141.79 | 90.51 | 14506.97 | 0.64 | 0.77 | 4.06 | 0.86 | 0.5 | 10
24 | 70 | CONCLUIDO | 1.644 | 60.83 | 58.05 | 183.31 | 2.52 | 19 | 175.83 | 47.83 | 25 | 1 | 33 | 21919.27 | 549.03 | 1213.95 | 141.73 | 90.51 | 14476.93 | 0.64 | 0.77 | 4.06 | 0.86 | 0.5 | 10
25 | 70 | CONCLUIDO | 1.6441 | 60.82 | 58.05 | 183.31 | 2.6 | 19 | 177.3 | 47.83 | 26 | 0 | 33.48 | 22101.56 | 552.94 | 1213.95 | 141.64 | 90.51 | 14431.47 | 0.64 | 0.77 | 4.06 | 0.85 | 0.5 | 10
0 | 90 | CONCLUIDO | 0.6575 | 152.09 | 111.38 | 6.2 | 0.1 | 1077 | 176.73 | 52.44 | 1 | 1075 | 33.29 | 22031.19 | 1461.3 | 1214.31 | 1956.21 | 90.51 | 916427.96 | 0.05 | 0.4 | 5.8 | 54.17 | 0.5 | 10
1 | 90 | CONCLUIDO | 1.1312 | 88.4 | 73.57 | 12.65 | 0.2 | 349 | 178.21 | 52.44 | 2 | 347 | 33.77 | 22213.89 | 959.82 | 1214.01 | 668.09 | 90.51 | 276007.54 | 0.14 | 0.61 | 4.59 | 16.38 | 0.5 | 10
2 | 90 | CONCLUIDO | 1.3021 | 76.8 | 66.91 | 19.12 | 0.3 | 210 | 179.7 | 52.44 | 3 | 208 | 34.26 | 22397.24 | 868.38 | 1213.97 | 442.98 | 90.51 | 164144.46 | 0.2 | 0.67 | 4.34 | 9.72 | 0.5 | 10
3 | 90 | CONCLUIDO | 1.3925 | 71.81 | 64.06 | 25.62 | 0.39 | 150 | 181.19 | 52.44 | 4 | 148 | 34.75 | 22581.25 | 827.2 | 1213.98 | 345.82 | 90.51 | 115865.46 | 0.26 | 0.7 | 4.25 | 6.86 | 0.5 | 10
4 | 90 | CONCLUIDO | 1.4471 | 69.11 | 62.53 | 32.06 | 0.49 | 117 | 182.69 | 52.44 | 5 | 115 | 35.25 | 22766.06 | 804.02 | 1213.96 | 294.41 | 90.51 | 90327.63 | 0.31 | 0.72 | 4.19 | 5.33 | 0.5 | 10
5 | 90 | CONCLUIDO | 1.4862 | 67.29 | 61.49 | 38.84 | 0.58 | 95 | 184.19 | 52.44 | 6 | 93 | 35.75 | 22951.43 | 785.36 | 1213.94 | 259.15 | 90.51 | 72808.67 | 0.35 | 0.73 | 4.15 | 4.3 | 0.5 | 10
6 | 90 | CONCLUIDO | 1.5117 | 66.15 | 60.85 | 45.08 | 0.67 | 81 | 185.7 | 52.44 | 7 | 79 | 36.26 | 23137.49 | 774.49 | 1213.93 | 236.87 | 90.51 | 61737.72 | 0.38 | 0.74 | 4.15 | 3.66 | 0.5 | 10
7 | 90 | CONCLUIDO | 1.5326 | 65.25 | 60.34 | 51.72 | 0.76 | 70 | 187.22 | 52.44 | 8 | 68 | 36.78 | 23324.24 | 763.85 | 1213.91 | 219.94 | 90.51 | 53324.14 | 0.41 | 0.74 | 4.12 | 3.15 | 0.5 | 10
8 | 90 | CONCLUIDO | 1.5476 | 64.61 | 59.99 | 58.05 | 0.85 | 62 | 188.74 | 52.44 | 9 | 60 | 37.3 | 23511.69 | 756.47 | 1213.91 | 208.21 | 90.51 | 47499.65 | 0.43 | 0.75 | 4.11 | 2.8 | 0.5 | 10
9 | 90 | CONCLUIDO | 1.5616 | 64.04 | 59.66 | 65.09 | 0.93 | 55 | 190.26 | 52.44 | 10 | 53 | 37.82 | 23699.85 | 748.26 | 1213.91 | 196.91 | 90.51 | 41886.91 | 0.46 | 0.75 | 4.1 | 2.47 | 0.5 | 10
10 | 90 | CONCLUIDO | 1.5708 | 63.66 | 59.46 | 71.36 | 1.02 | 50 | 191.79 | 52.44 | 11 | 48 | 38.35 | 23888.73 | 742 | 1213.92 | 190.37 | 90.51 | 38642.41 | 0.48 | 0.75 | 4.09 | 2.27 | 0.5 | 10
11 | 90 | CONCLUIDO | 1.5821 | 63.21 | 59.19 | 78.91 | 1.1 | 45 | 193.33 | 52.44 | 12 | 43 | 38.89 | 24078.33 | 733.77 | 1213.91 | 181.03 | 90.51 | 33997.31 | 0.5 | 0.76 | 4.08 | 1.99 | 0.5 | 10
12 | 90 | CONCLUIDO | 1.5877 | 62.98 | 59.07 | 84.39 | 1.18 | 42 | 194.88 | 52.44 | 13 | 40 | 39.43 | 24268.67 | 729.33 | 1213.91 | 177.12 | 90.51 | 32056.18 | 0.51 | 0.76 | 4.08 | 1.88 | 0.5 | 10
13 | 90 | CONCLUIDO | 1.5942 | 62.73 | 58.92 | 90.65 | 1.27 | 39 | 196.42 | 52.44 | 14 | 37 | 39.98 | 24459.75 | 724.39 | 1213.91 | 172.03 | 90.51 | 29528.41 | 0.53 | 0.76 | 4.07 | 1.73 | 0.5 | 10
14 | 90 | CONCLUIDO | 1.5996 | 62.52 | 58.81 | 98.02 | 1.35 | 36 | 197.98 | 52.44 | 15 | 34 | 40.54 | 24651.58 | 719.74 | 1213.91 | 168.6 | 90.51 | 27828.32 | 0.54 | 0.76 | 4.06 | 1.62 | 0.5 | 10
15 | 90 | CONCLUIDO | 1.6066 | 62.24 | 58.65 | 106.64 | 1.42 | 33 | 199.54 | 52.44 | 16 | 31 | 41.1 | 24844.17 | 713.09 | 1213.91 | 162.88 | 90.51 | 24980.95 | 0.56 | 0.76 | 4.06 | 1.46 | 0.5 | 10
16 | 90 | CONCLUIDO | 1.6102 | 62.1 | 58.58 | 113.38 | 1.5 | 31 | 201.11 | 52.44 | 17 | 29 | 41.67 | 25037.53 | 708.87 | 1213.91 | 160.61 | 90.51 | 23857.95 | 0.56 | 0.77 | 4.05 | 1.39 | 0.5 | 10
17 | 90 | CONCLUIDO | 1.615 | 61.92 | 58.47 | 120.97 | 1.58 | 29 | 202.68 | 52.44 | 18 | 27 | 42.24 | 25231.66 | 702.41 | 1213.92 | 156.59 | 90.51 | 21855.51 | 0.58 | 0.77 | 4.06 | 1.28 | 0.5 | 10
18 | 90 | CONCLUIDO | 1.617 | 61.84 | 58.43 | 125.2 | 1.65 | 28 | 204.26 | 52.44 | 19 | 26 | 42.82 | 25426.72 | 696.14 | 1213.91 | 155.03 | 90.51 | 21080.75 | 0.58 | 0.77 | 4.06 | 1.23 | 0.5 | 10
19 | 90 | CONCLUIDO | 1.6211 | 61.69 | 58.34 | 134.64 | 1.73 | 26 | 205.85 | 52.44 | 20 | 24 | 43.41 | 25622.45 | 694.31 | 1213.92 | 152.44 | 90.51 | 19795 | 0.59 | 0.77 | 4.05 | 1.15 | 0.5 | 10
20 | 90 | CONCLUIDO | 1.6234 | 61.6 | 58.29 | 139.9 | 1.8 | 25 | 207.45 | 52.44 | 21 | 23 | 44 | 25818.99 | 689.37 | 1213.91 | 150.58 | 90.51 | 18872 | 0.6 | 0.77 | 4.05 | 1.1 | 0.5 | 10
21 | 90 | CONCLUIDO | 1.6253 | 61.53 | 58.25 | 145.63 | 1.87 | 24 | 209.05 | 52.44 | 22 | 22 | 44.6 | 26016.35 | 687.56 | 1213.91 | 149.53 | 90.51 | 18352.3 | 0.61 | 0.77 | 4.04 | 1.06 | 0.5 | 10
22 | 90 | CONCLUIDO | 1.6271 | 61.46 | 58.22 | 151.88 | 1.94 | 23 | 210.65 | 52.44 | 23 | 21 | 45.21 | 26214.54 | 678.45 | 1213.91 | 148.29 | 90.51 | 17734.68 | 0.61 | 0.77 | 4.05 | 1.03 | 0.5 | 10
23 | 90 | CONCLUIDO | 1.63 | 61.35 | 58.15 | 158.59 | 2.01 | 22 | 212.27 | 52.44 | 24 | 20 | 45.82 | 26413.56 | 674.94 | 1213.91 | 145.94 | 90.51 | 16564.98 | 0.62 | 0.77 | 4.04 | 0.95 | 0.5 | 10
24 | 90 | CONCLUIDO | 1.632 | 61.28 | 58.11 | 166.02 | 2.08 | 21 | 213.89 | 52.44 | 25 | 19 | 46.44 | 26613.43 | 671.98 | 1213.91 | 144.63 | 90.51 | 15918.52 | 0.63 | 0.77 | 4.04 | 0.91 | 0.5 | 10
25 | 90 | CONCLUIDO | 1.6343 | 61.19 | 58.06 | 174.17 | 2.14 | 20 | 215.51 | 52.44 | 26 | 18 | 47.07 | 26814.17 | 667.73 | 1213.93 | 142.81 | 90.51 | 15010.83 | 0.63 | 0.77 | 4.04 | 0.86 | 0.5 | 10
26 | 90 | CONCLUIDO | 1.6366 | 61.1 | 58.01 | 183.18 | 2.21 | 19 | 217.15 | 52.44 | 27 | 17 | 47.71 | 27015.77 | 661.8 | 1213.91 | 140.97 | 90.51 | 14096.22 | 0.64 | 0.77 | 4.04 | 0.81 | 0.5 | 10
27 | 90 | CONCLUIDO | 1.6383 | 61.04 | 57.98 | 193.26 | 2.27 | 18 | 218.79 | 52.44 | 28 | 16 | 48.35 | 27218.26 | 658.56 | 1213.91 | 140.15 | 90.51 | 13691.86 | 0.65 | 0.77 | 4.03 | 0.78 | 0.5 | 10
28 | 90 | CONCLUIDO | 1.6384 | 61.04 | 57.98 | 193.25 | 2.34 | 18 | 220.44 | 52.44 | 29 | 16 | 49 | 27421.64 | 654.1 | 1213.92 | 140.09 | 90.51 | 13661.52 | 0.65 | 0.77 | 4.03 | 0.78 | 0.5 | 10
29 | 90 | CONCLUIDO | 1.641 | 60.94 | 57.91 | 204.4 | 2.4 | 17 | 222.1 | 52.44 | 30 | 15 | 49.65 | 27625.93 | 649.27 | 1213.91 | 137.96 | 90.51 | 12601.31 | 0.66 | 0.77 | 4.03 | 0.72 | 0.5 | 10
30 | 90 | CONCLUIDO | 1.6428 | 60.87 | 57.88 | 217.06 | 2.46 | 16 | 223.76 | 52.44 | 31 | 12 | 50.32 | 27831.27 | 643.51 | 1213.93 | 136.83 | 90.51 | 12043.01 | 0.66 | 0.78 | 4.03 | 0.69 | 0.5 | 10
31 | 90 | CONCLUIDO | 1.6426 | 60.88 | 57.89 | 217.08 | 2.52 | 16 | 225.43 | 52.44 | 32 | 10 | 50.99 | 28037.42 | 642.93 | 1213.92 | 136.93 | 90.51 | 12091.68 | 0.66 | 0.78 | 4.04 | 0.7 | 0.5 | 10
32 | 90 | CONCLUIDO | 1.645 | 60.79 | 57.84 | 231.34 | 2.58 | 15 | 227.11 | 52.44 | 33 | 8 | 51.67 | 28244.51 | 635.71 | 1213.91 | 135.15 | 90.51 | 11204.41 | 0.67 | 0.78 | 4.04 | 0.64 | 0.5 | 10
33 | 90 | CONCLUIDO | 1.645 | 60.79 | 57.84 | 231.35 | 2.64 | 15 | 228.8 | 52.44 | 34 | 5 | 52.36 | 28452.56 | 639.73 | 1213.91 | 135.06 | 90.51 | 11160.35 | 0.67 | 0.78 | 4.04 | 0.64 | 0.5 | 10
34 | 90 | CONCLUIDO | 1.6449 | 60.79 | 57.84 | 231.36 | 2.7 | 15 | 230.49 | 52.44 | 35 | 2 | 53.05 | 28661.58 | 643.99 | 1213.91 | 135.17 | 90.51 | 11218.17 | 0.67 | 0.78 | 4.04 | 0.65 | 0.5 | 10
35 | 90 | CONCLUIDO | 1.645 | 60.79 | 57.84 | 231.35 | 2.76 | 15 | 232.2 | 52.44 | 36 | 1 | 53.75 | 28871.58 | 647.67 | 1213.91 | 135.04 | 90.51 | 11152.84 | 0.67 | 0.78 | 4.04 | 0.65 | 0.5 | 10
36 | 90 | CONCLUIDO | 1.6449 | 60.79 | 57.84 | 231.36 | 2.81 | 15 | 233.91 | 52.44 | 37 | 0 | 54.46 | 29082.59 | 651.72 | 1213.91 | 135.03 | 90.51 | 11144.33 | 0.67 | 0.78 | 4.04 | 0.65 | 0.5 | 10
0 | 10 | CONCLUIDO | 1.4965 | 66.82 | 63.62 | 27.27 | 0.64 | 140 | 26.11 | 12.1 | 1 | 93 | 3.01 | 3454.41 | 186.19 | 1213.94 | 329.04 | 90.51 | 107524.17 | 0.28 | 0.71 | 4.3 | 6.43 | 0.5 | 10
1 | 10 | CONCLUIDO | 1.5173 | 65.91 | 62.89 | 30.68 | 1.23 | 123 | 27.2 | 12.1 | 2 | 0 | 3.1 | 3588.35 | 185.79 | 1214 | 300.67 | 90.51 | 93427.13 | 0.3 | 0.71 | 4.37 | 5.7 | 0.5 | 10
0 | 45 | CONCLUIDO | 1.0416 | 96.01 | 82.94 | 9.23 | 0.18 | 539 | 98.71 | 39.72 | 1 | 537 | 12.99 | 12407.75 | 738.26 | 1214.04 | 987.3 | 90.51 | 434663.89 | 0.09 | 0.54 | 4.88 | 25.73 | 0.5 | 10
1 | 45 | CONCLUIDO | 1.362 | 73.42 | 67.05 | 18.89 | 0.35 | 213 | 99.95 | 39.72 | 2 | 211 | 13.24 | 12561.45 | 587.28 | 1213.98 | 447.04 | 90.51 | 166159.48 | 0.2 | 0.67 | 4.37 | 9.86 | 0.5 | 10
2 | 45 | CONCLUIDO | 1.4716 | 67.95 | 63.25 | 28.75 | 0.52 | 132 | 101.2 | 39.72 | 3 | 130 | 13.49 | 12715.54 | 544.64 | 1213.94 | 318.53 | 90.51 | 102311.06 | 0.28 | 0.71 | 4.22 | 6.05 | 0.5 | 10
3 | 45 | CONCLUIDO | 1.528 | 65.45 | 61.5 | 38.85 | 0.69 | 95 | 102.45 | 39.72 | 4 | 93 | 13.74 | 12870.03 | 520.83 | 1213.93 | 259.31 | 90.51 | 72885.39 | 0.35 | 0.73 | 4.17 | 4.31 | 0.5 | 10
4 | 45 | CONCLUIDO | 1.5611 | 64.06 | 60.55 | 49.09 | 0.85 | 74 | 103.71 | 39.72 | 5 | 72 | 14 | 13024.91 | 503.96 | 1213.95 | 226.92 | 90.51 | 56794.92 | 0.4 | 0.74 | 4.13 | 3.35 | 0.5 | 10
5 | 45 | CONCLUIDO | 1.5844 | 63.12 | 59.9 | 59.89 | 1.01 | 60 | 104.97 | 39.72 | 6 | 58 | 14.25 | 13180.19 | 488.01 | 1213.95 | 205.07 | 90.51 | 45939.16 | 0.44 | 0.75 | 4.1 | 2.7 | 0.5 | 10
6 | 45 | CONCLUIDO | 1.6008 | 62.47 | 59.45 | 71.34 | 1.16 | 50 | 106.23 | 39.72 | 7 | 48 | 14.52 | 13335.87 | 474.66 | 1213.91 | 189.91 | 90.51 | 38409.38 | 0.48 | 0.75 | 4.09 | 2.26 | 0.5 | 10
7 | 45 | CONCLUIDO | 1.6134 | 61.98 | 59.11 | 82.48 | 1.31 | 43 | 107.5 | 39.72 | 8 | 41 | 14.78 | 13491.96 | 461.25 | 1213.94 | 178.58 | 90.51 | 32780.01 | 0.51 | 0.76 | 4.07 | 1.92 | 0.5 | 10
8 | 45 | CONCLUIDO | 1.6245 | 61.56 | 58.81 | 95.36 | 1.46 | 37 | 108.77 | 39.72 | 9 | 35 | 15.05 | 13648.58 | 447.58 | 1213.94 | 168.51 | 90.51 | 27776.89 | 0.54 | 0.76 | 4.06 | 1.61 | 0.5 | 10
9 | 45 | CONCLUIDO | 1.6307 | 61.32 | 58.66 | 106.65 | 1.6 | 33 | 110.04 | 39.72 | 10 | 30 | 15.32 | 13805.5 | 436.73 | 1213.92 | 163 | 90.51 | 25041.46 | 0.56 | 0.76 | 4.06 | 1.46 | 0.5 | 10
10 | 45 | CONCLUIDO | 1.635 | 61.16 | 58.56 | 117.12 | 1.74 | 30 | 111.32 | 39.72 | 11 | 17 | 15.6 | 13962.83 | 428.85 | 1213.93 | 159.19 | 90.51 | 23150.14 | 0.57 | 0.77 | 4.07 | 1.37 | 0.5 | 10
11 | 45 | CONCLUIDO | 1.6373 | 61.08 | 58.49 | 121.02 | 1.88 | 29 | 112.59 | 39.72 | 12 | 4 | 15.88 | 14120.58 | 428.01 | 1213.96 | 156.42 | 90.51 | 21769.99 | 0.58 | 0.77 | 4.09 | 1.3 | 0.5 | 10
12 | 45 | CONCLUIDO | 1.6393 | 61 | 58.44 | 125.22 | 2.01 | 28 | 113.88 | 39.72 | 13 | 0 | 16.16 | 14278.75 | 429.31 | 1213.93 | 154.56 | 90.51 | 20848.39 | 0.59 | 0.77 | 4.08 | 1.24 | 0.5 | 10
0 | 60 | CONCLUIDO | 0.9029 | 110.76 | 90.89 | 7.86 | 0.14 | 694 | 124.63 | 45 | 1 | 692 | 18.64 | 15605.44 | 947.96 | 1214.1 | 1257.1 | 90.51 | 568784.6 | 0.07 | 0.49 | 5.16 | 33.69 | 0.5 | 10
1 | 60 | CONCLUIDO | 1.2822 | 77.99 | 69.24 | 16.04 | 0.28 | 259 | 125.95 | 45 | 2 | 257 | 18.95 | 15767.7 | 714.5 | 1214.01 | 521.39 | 90.51 | 203104.67 | 0.17 | 0.65 | 4.44 | 12.05 | 0.5 | 10
2 | 60 | CONCLUIDO | 1.4146 | 70.69 | 64.49 | 24.34 | 0.42 | 159 | 127.27 | 45 | 3 | 157 | 19.27 | 15930.42 | 658.48 | 1213.93 | 360.5 | 90.51 | 123159.17 | 0.25 | 0.7 | 4.27 | 7.3 | 0.5 | 10
3 | 60 | CONCLUIDO | 1.4817 | 67.49 | 62.42 | 32.57 | 0.55 | 115 | 128.59 | 45 | 4 | 113 | 19.59 | 16093.6 | 631.21 | 1213.98 | 290.48 | 90.51 | 88372.79 | 0.31 | 0.72 | 4.19 | 5.23 | 0.5 | 10
4 | 60 | CONCLUIDO | 1.5237 | 65.63 | 61.22 | 41.27 | 0.68 | 89 | 129.92 | 45 | 5 | 87 | 19.92 | 16257.24 | 611.69 | 1213.94 | 249.72 | 90.51 | 68122.57 | 0.36 | 0.73 | 4.16 | 4.03 | 0.5 | 10
5 | 60 | CONCLUIDO | 1.5506 | 64.49 | 60.49 | 49.72 | 0.81 | 73 | 131.25 | 45 | 6 | 71 | 20.25 | 16421.36 | 597.14 | 1213.92 | 225.39 | 90.51 | 56034.5 | 0.4 | 0.74 | 4.12 | 3.3 | 0.5 | 10
6 | 60 | CONCLUIDO | 1.5715 | 63.63 | 59.94 | 58.96 | 0.93 | 61 | 132.58 | 45 | 7 | 59 | 20.59 | 16585.95 | 585.21 | 1213.91 | 206.55 | 90.51 | 46677.58 | 0.44 | 0.75 | 4.11 | 2.75 | 0.5 | 10
7 | 60 | CONCLUIDO | 1.5868 | 63.02 | 59.53 | 67.4 | 1.06 | 53 | 133.92 | 45 | 8 | 51 | 20.93 | 16751.02 | 573.83 | 1213.92 | 193.12 | 90.51 | 40003.7 | 0.47 | 0.75 | 4.08 | 2.34 | 0.5 | 10
8 | 60 | CONCLUIDO | 1.5984 | 62.56 | 59.26 | 77.29 | 1.18 | 46 | 135.27 | 45 | 9 | 44 | 21.27 | 16916.71 | 564.54 | 1213.93 | 183.59 | 90.51 | 35270.36 | 0.49 | 0.76 | 4.07 | 2.06 | 0.5 | 10
9 | 60 | CONCLUIDO | 1.6074 | 62.21 | 59.03 | 86.39 | 1.29 | 41 | 136.61 | 45 | 10 | 39 | 21.61 | 17082.76 | 554.78 | 1213.92 | 175.68 | 90.51 | 31341.1 | 0.52 | 0.76 | 4.08 | 1.84 | 0.5 | 10
10 | 60 | CONCLUIDO | 1.6155 | 61.9 | 58.82 | 95.39 | 1.41 | 37 | 137.96 | 45 | 11 | 35 | 21.96 | 17249.3 | 545.99 | 1213.91 | 168.66 | 90.51 | 27852.66 | 0.54 | 0.76 | 4.06 | 1.63 | 0.5 | 10
11 | 60 | CONCLUIDO | 1.6205 | 61.71 | 58.71 | 103.6 | 1.52 | 34 | 139.32 | 45 | 12 | 32 | 22.32 | 17416.34 | 537.21 | 1213.96 | 164.95 | 90.51 | 26010.07 | 0.55 | 0.76 | 4.06 | 1.51 | 0.5 | 10
12 | 60 | CONCLUIDO | 1.6281 | 61.42 | 58.52 | 117.04 | 1.63 | 30 | 140.67 | 45 | 13 | 28 | 22.68 | 17583.88 | 526.05 | 1213.91 | 158.57 | 90.51 | 22840.69 | 0.57 | 0.77 | 4.06 | 1.33 | 0.5 | 10
13 | 60 | CONCLUIDO | 1.6319 | 61.28 | 58.43 | 125.21 | 1.74 | 28 | 142.04 | 45 | 14 | 26 | 23.04 | 17751.93 | 518.87 | 1213.91 | 155.21 | 90.51 | 21173.31 | 0.58 | 0.77 | 4.06 | 1.24 | 0.5 | 10
14 | 60 | CONCLUIDO | 1.6353 | 61.15 | 58.35 | 134.66 | 1.85 | 26 | 143.4 | 45 | 15 | 23 | 23.41 | 17920.49 | 509.51 | 1213.91 | 152.75 | 90.51 | 19952.39 | 0.59 | 0.77 | 4.05 | 1.16 | 0.5 | 10
15 | 60 | CONCLUIDO | 1.6398 | 60.98 | 58.24 | 145.59 | 1.96 | 24 | 144.77 | 45 | 16 | 19 | 23.78 | 18089.56 | 501.67 | 1213.91 | 148.93 | 90.51 | 18053.32 | 0.61 | 0.77 | 4.04 | 1.04 | 0.5 | 10
16 | 60 | CONCLUIDO | 1.6412 | 60.93 | 58.21 | 151.86 | 2.06 | 23 | 146.15 | 45 | 17 | 13 | 24.15 | 18259.16 | 497.01 | 1213.92 | 147.48 | 90.51 | 17333.89 | 0.61 | 0.77 | 4.06 | 1.02 | 0.5 | 10
17 | 60 | CONCLUIDO | 1.6431 | 60.86 | 58.16 | 158.63 | 2.16 | 22 | 147.53 | 45 | 18 | 5 | 24.53 | 18429.27 | 496.42 | 1213.92 | 145.89 | 90.51 | 16542.19 | 0.62 | 0.77 | 4.06 | 0.97 | 0.5 | 10
18 | 60 | CONCLUIDO | 1.643 | 60.87 | 58.17 | 158.65 | 2.26 | 22 | 148.91 | 45 | 19 | 1 | 24.92 | 18599.92 | 497.52 | 1213.93 | 145.86 | 90.51 | 16525.6 | 0.62 | 0.77 | 4.07 | 0.98 | 0.5 | 10
19 | 60 | CONCLUIDO | 1.6431 | 60.86 | 58.16 | 158.63 | 2.36 | 22 | 150.3 | 45 | 20 | 0 | 25.3 | 18771.1 | 501.35 | 1213.93 | 145.61 | 90.51 | 16402.6 | 0.62 | 0.77 | 4.07 | 0.97 | 0.5 | 10
0 | 80 | CONCLUIDO | 0.7364 | 135.8 | 103.45 | 6.66 | 0.11 | 932 | 159.12 | 50.28 | 1 | 930 | 27.84 | 19859.16 | 1267.77 | 1214.07 | 1685.35 | 90.51 | 781719.09 | 0.05 | 0.43 | 5.56 | 46.24 | 0.5 | 10
1 | 80 | CONCLUIDO | 1.1804 | 84.72 | 72.12 | 13.56 | 0.22 | 319 | 160.54 | 50.28 | 2 | 317 | 28.26 | 20034.4 | 877.48 | 1213.96 | 618.76 | 90.51 | 251493.98 | 0.15 | 0.62 | 4.54 | 14.92 | 0.5 | 10
2 | 80 | CONCLUIDO | 1.3377 | 74.76 | 66.18 | 20.47 | 0.33 | 194 | 161.97 | 50.28 | 3 | 192 | 28.69 | 20210.21 | 800.32 | 1213.95 | 417.59 | 90.51 | 151532.3 | 0.22 | 0.68 | 4.33 | 8.98 | 0.5 | 10
3 | 80 | CONCLUIDO | 1.4207 | 70.39 | 63.58 | 27.45 | 0.43 | 139 | 163.4 | 50.28 | 4 | 137 | 29.12 | 20386.62 | 764.11 | 1213.94 | 329.71 | 90.51 | 107865.34 | 0.27 | 0.71 | 4.24 | 6.39 | 0.5 | 10
4 | 80 | CONCLUIDO | 1.4716 | 67.95 | 62.15 | 34.53 | 0.54 | 108 | 164.83 | 50.28 | 5 | 106 | 29.55 | 20563.61 | 741.85 | 1213.94 | 281.02 | 90.51 | 83675.4 | 0.32 | 0.72 | 4.19 | 4.95 | 0.5 | 10
5 | 80 | CONCLUIDO | 1.5076 | 66.33 | 61.17 | 41.71 | 0.64 | 88 | 166.27 | 50.28 | 6 | 86 | 29.99 | 20741.2 | 725.59 | 1213.92 | 248.28 | 90.51 | 67407.6 | 0.36 | 0.73 | 4.14 | 3.98 | 0.5 | 10
6 | 80 | CONCLUIDO | 1.531 | 65.32 | 60.58 | 48.46 | 0.74 | 75 | 167.72 | 50.28 | 7 | 73 | 30.44 | 20919.39 | 714.5 | 1213.92 | 227.9 | 90.51 | 57279.78 | 0.4 | 0.74 | 4.13 | 3.38 | 0.5 | 10
7 | 80 | CONCLUIDO | 1.5491 | 64.55 | 60.13 | 55.51 | 0.84 | 65 | 169.17 | 50.28 | 8 | 63 | 30.89 | 21098.19 | 703.97 | 1213.91 | 213.17 | 90.51 | 49968.62 | 0.42 | 0.75 | 4.11 | 2.94 | 0.5 | 10
8 | 80 | CONCLUIDO | 1.5646 | 63.91 | 59.75 | 62.9 | 0.94 | 57 | 170.62 | 50.28 | 9 | 55 | 31.34 | 21277.6 | 695.52 | 1213.92 | 200.27 | 90.51 | 43555.39 | 0.45 | 0.75 | 4.1 | 2.56 | 0.5 | 10
9 | 80 | CONCLUIDO | 1.5762 | 63.44 | 59.48 | 69.97 | 1.03 | 51 | 172.08 | 50.28 | 10 | 49 | 31.8 | 21457.64 | 686.54 | 1213.91 | 190.79 | 90.51 | 38845.89 | 0.47 | 0.75 | 4.09 | 2.28 | 0.5 | 10
10 | 80 | CONCLUIDO | 1.586 | 63.05 | 59.24 | 77.27 | 1.12 | 46 | 173.55 | 50.28 | 11 | 44 | 32.27 | 21638.31 | 680.56 | 1213.92 | 182.98 | 90.51 | 34965.5 | 0.49 | 0.76 | 4.08 | 2.05 | 0.5 | 10
11 | 80 | CONCLUIDO | 1.5934 | 62.76 | 59.08 | 84.4 | 1.22 | 42 | 175.02 | 50.28 | 12 | 40 | 32.74 | 21819.6 | 673.86 | 1213.92 | 177.11 | 90.51 | 32053.84 | 0.51 | 0.76 | 4.08 | 1.89 | 0.5 | 10
12 | 80 | CONCLUIDO | 1.6024 | 62.41 | 58.86 | 92.93 | 1.31 | 38 | 176.49 | 50.28 | 13 | 36 | 33.21 | 22001.54 | 666.79 | 1213.93 | 169.59 | 90.51 | 28309.53 | 0.53 | 0.76 | 4.07 | 1.66 | 0.5 | 10
13 | 80 | CONCLUIDO | 1.6077 | 62.2 | 58.75 | 100.71 | 1.4 | 35 | 177.97 | 50.28 | 14 | 33 | 33.69 | 22184.13 | 662.27 | 1213.93 | 166.04 | 90.51 | 26550.17 | 0.55 | 0.76 | 4.07 | 1.56 | 0.5 | 10
14 | 80 | CONCLUIDO | 1.6122 | 62.03 | 58.64 | 106.62 | 1.48 | 33 | 179.46 | 50.28 | 15 | 31 | 34.18 | 22367.38 | 654.66 | 1213.91 | 162.63 | 90.51 | 24858.01 | 0.56 | 0.77 | 4.06 | 1.45 | 0.5 | 10
15 | 80 | CONCLUIDO | 1.6182 | 61.8 | 58.51 | 117.01 | 1.57 | 30 | 180.95 | 50.28 | 16 | 28 | 34.67 | 22551.28 | 646.55 | 1213.91 | 158.06 | 90.51 | 22588.46 | 0.57 | 0.77 | 4.05 | 1.31 | 0.5 | 10
16 | 80 | CONCLUIDO | 1.6199 | 61.73 | 58.47 | 120.98 | 1.65 | 29 | 182.45 | 50.28 | 17 | 27 | 35.17 | 22735.98 | 643.74 | 1213.91 | 156.71 | 90.51 | 21916.97 | 0.58 | 0.77 | 4.06 | 1.28 | 0.5 | 10
17 | 80 | CONCLUIDO | 1.6243 | 61.57 | 58.37 | 129.71 | 1.74 | 27 | 183.95 | 50.28 | 18 | 25 | 35.67 | 22921.24 | 639.2 | 1213.91 | 153.62 | 90.51 | 20382.27 | 0.59 | 0.77 | 4.04 | 1.18 | 0.5 | 10
18 | 80 | CONCLUIDO | 1.6287 | 61.4 | 58.27 | 139.84 | 1.82 | 25 | 185.46 | 50.28 | 19 | 23 | 36.18 | 23107.19 | 628.59 | 1213.91 | 150.01 | 90.51 | 18588.59 | 0.6 | 0.77 | 4.04 | 1.07 | 0.5 | 10
19 | 80 | CONCLUIDO | 1.6302 | 61.34 | 58.24 | 145.61 | 1.9 | 24 | 186.97 | 50.28 | 20 | 22 | 36.69 | 23293.82 | 626.36 | 1213.91 | 149.28 | 90.51 | 18225.83 | 0.61 | 0.77 | 4.04 | 1.05 | 0.5 | 10
20 | 80 | CONCLUIDO | 1.6346 | 61.18 | 58.15 | 158.58 | 1.98 | 22 | 188.49 | 50.28 | 21 | 20 | 37.21 | 23481.16 | 616.38 | 1213.92 | 145.89 | 90.51 | 16543.49 | 0.62 | 0.77 | 4.04 | 0.95 | 0.5 | 10
21 | 80 | CONCLUIDO | 1.6356 | 61.14 | 58.14 | 166.11 | 2.05 | 21 | 190.01 | 50.28 | 22 | 19 | 37.74 | 23669.2 | 611.37 | 1213.93 | 145.45 | 90.51 | 16326.16 | 0.62 | 0.77 | 4.04 | 0.94 | 0.5 | 10
22 | 80 | CONCLUIDO | 1.6387 | 61.02 | 58.05 | 174.16 | 2.13 | 20 | 191.55 | 50.28 | 23 | 18 | 38.27 | 23857.96 | 607.01 | 1213.92 | 142.59 | 90.51 | 14899.94 | 0.63 | 0.77 | 4.04 | 0.86 | 0.5 | 10
23 | 80 | CONCLUIDO | 1.6407 | 60.95 | 58.01 | 183.2 | 2.21 | 19 | 193.08 | 50.28 | 24 | 16 | 38.8 | 24047.45 | 599.36 | 1213.91 | 141.31 | 90.51 | 14267.32 | 0.64 | 0.77 | 4.04 | 0.82 | 0.5 | 10
24 | 80 | CONCLUIDO | 1.6408 | 60.95 | 58.01 | 183.19 | 2.28 | 19 | 194.62 | 50.28 | 25 | 16 | 39.34 | 24237.67 | 595.72 | 1213.91 | 141.41 | 90.51 | 14316.75 | 0.64 | 0.77 | 4.03 | 0.82 | 0.5 | 10
25 | 80 | CONCLUIDO | 1.6429 | 60.87 | 57.96 | 193.21 | 2.35 | 18 | 196.17 | 50.28 | 26 | 12 | 39.89 | 24428.62 | 594.1 | 1213.93 | 139.44 | 90.51 | 13334.29 | 0.65 | 0.77 | 4.04 | 0.77 | 0.5 | 10
26 | 80 | CONCLUIDO | 1.6447 | 60.8 | 57.93 | 204.46 | 2.42 | 17 | 197.73 | 50.28 | 27 | 8 | 40.45 | 24620.33 | 587.42 | 1213.91 | 138.29 | 90.51 | 12767.09 | 0.65 | 0.77 | 4.04 | 0.74 | 0.5 | 10
27 | 80 | CONCLUIDO | 1.6446 | 60.81 | 57.93 | 204.47 | 2.49 | 17 | 199.29 | 50.28 | 28 | 5 | 41.01 | 24812.8 | 590.14 | 1213.91 | 138.04 | 90.51 | 12642.35 | 0.66 | 0.77 | 4.05 | 0.74 | 0.5 | 10
28 | 80 | CONCLUIDO | 1.6447 | 60.8 | 57.93 | 204.45 | 2.56 | 17 | 200.85 | 50.28 | 29 | 3 | 41.57 | 25006.03 | 591.45 | 1213.91 | 137.92 | 90.51 | 12580.45 | 0.66 | 0.77 | 4.05 | 0.73 | 0.5 | 10
29 | 80 | CONCLUIDO | 1.6445 | 60.81 | 57.93 | 204.48 | 2.63 | 17 | 202.43 | 50.28 | 30 | 3 | 42.15 | 25200.04 | 594.24 | 1213.91 | 138.13 | 90.51 | 12688.44 | 0.66 | 0.77 | 4.05 | 0.74 | 0.5 | 10
30 | 80 | CONCLUIDO | 1.6444 | 60.81 | 57.94 | 204.5 | 2.7 | 17 | 204.01 | 50.28 | 31 | 0 | 42.73 | 25394.96 | 596.24 | 1213.92 | 138.18 | 90.51 | 12711.37 | 0.66 | 0.77 | 4.05 | 0.75 | 0.5 | 10
0 | 35 | CONCLUIDO | 1.1429 | 87.49 | 78.02 | 10.64 | 0.22 | 440 | 80.84 | 35.1 | 1 | 438 | 9.74 | 10204.21 | 603.76 | 1214.09 | 819.67 | 90.51 | 351340.73 | 0.11 | 0.58 | 4.73 | 20.82 | 0.5 | 10
1 | 35 | CONCLUIDO | 1.4182 | 70.51 | 65.52 | 21.84 | 0.43 | 180 | 82.04 | 35.1 | 2 | 178 | 9.94 | 10352.53 | 495.09 | 1214 | 395.04 | 90.51 | 140324.33 | 0.23 | 0.68 | 4.31 | 8.33 | 0.5 | 10
2 | 35 | CONCLUIDO | 1.5141 | 66.04 | 62.24 | 33.64 | 0.63 | 111 | 83.25 | 35.1 | 3 | 109 | 10.15 | 10501.19 | 458.8 | 1213.97 | 284.75 | 90.51 | 85527.98 | 0.32 | 0.72 | 4.18 | 5.05 | 0.5 | 10
3 | 35 | CONCLUIDO | 1.56 | 64.1 | 60.83 | 45.62 | 0.83 | 80 | 84.46 | 35.1 | 4 | 78 | 10.36 | 10650.22 | 436.37 | 1213.96 | 236.83 | 90.51 | 61720.94 | 0.38 | 0.74 | 4.14 | 3.64 | 0.5 | 10
4 | 35 | CONCLUIDO | 1.5901 | 62.89 | 59.95 | 58.96 | 1.02 | 61 | 85.67 | 35.1 | 5 | 59 | 10.57 | 10799.59 | 416.57 | 1213.99 | 207.07 | 90.51 | 46935.34 | 0.44 | 0.75 | 4.1 | 2.75 | 0.5 | 10
5 | 35 | CONCLUIDO | 1.6102 | 62.1 | 59.37 | 72.69 | 1.21 | 49 | 86.88 | 35.1 | 6 | 47 | 10.78 | 10949.33 | 397.96 | 1213.91 | 187.04 | 90.51 | 36980.97 | 0.48 | 0.76 | 4.09 | 2.17 | 0.5 | 10
6 | 35 | CONCLUIDO | 1.6226 | 61.63 | 59.03 | 86.39 | 1.39 | 41 | 88.1 | 35.1 | 7 | 32 | 11 | 11099.43 | 383.07 | 1213.92 | 175.47 | 90.51 | 31234.69 | 0.52 | 0.76 | 4.08 | 1.84 | 0.5 | 10
7 | 35 | CONCLUIDO | 1.629 | 61.39 | 58.86 | 95.45 | 1.57 | 37 | 89.32 | 35.1 | 8 | 11 | 11.22 | 11249.89 | 374.05 | 1213.94 | 168.81 | 90.51 | 27924.71 | 0.54 | 0.76 | 4.1 | 1.67 | 0.5 | 10
8 | 35 | CONCLUIDO | 1.6297 | 61.36 | 58.85 | 98.08 | 1.75 | 36 | 90.54 | 35.1 | 9 | 1 | 11.44 | 11400.71 | 377.36 | 1213.93 | 167.97 | 90.51 | 27510.24 | 0.54 | 0.76 | 4.11 | 1.66 | 0.5 | 10
9 | 35 | CONCLUIDO | 1.6296 | 61.36 | 58.85 | 98.09 | 1.91 | 36 | 91.77 | 35.1 | 10 | 0 | 11.67 | 11551.91 | 382.11 | 1213.97 | 167.95 | 90.51 | 27502.25 | 0.54 | 0.76 | 4.11 | 1.66 | 0.5 | 10
0 | 50 | CONCLUIDO | 0.9938 | 100.62 | 85.5 | 8.71 | 0.16 | 589 | 107.41 | 41.65 | 1 | 587 | 14.77 | 13481.73 | 806.49 | 1214.04 | 1074.06 | 90.52 | 477792.07 | 0.08 | 0.52 | 4.97 | 28.3 | 0.5 | 10
1 | 50 | CONCLUIDO | 1.3351 | 74.9 | 67.78 | 17.76 | 0.32 | 229 | 108.68 | 41.65 | 2 | 227 | 15.03 | 13638.32 | 630.59 | 1214.01 | 471.39 | 90.51 | 178255.68 | 0.19 | 0.66 | 4.39 | 10.58 | 0.5 | 10
2 | 50 | CONCLUIDO | 1.4535 | 68.8 | 63.63 | 27.08 | 0.48 | 141 | 109.96 | 41.65 | 3 | 139 | 15.31 | 13795.21 | 583.17 | 1213.95 | 331.23 | 90.51 | 108615.12 | 0.27 | 0.71 | 4.24 | 6.43 | 0.5 | 10
3 | 50 | CONCLUIDO | 1.5113 | 66.17 | 61.87 | 36.39 | 0.63 | 102 | 111.23 | 41.65 | 4 | 100 | 15.58 | 13952.52 | 558.91 | 1213.96 | 271.67 | 90.51 | 79032.5 | 0.33 | 0.73 | 4.17 | 4.67 | 0.5 | 10
4 | 50 | CONCLUIDO | 1.5488 | 64.56 | 60.77 | 46.16 | 0.78 | 79 | 112.51 | 41.65 | 5 | 77 | 15.86 | 14110.24 | 541.06 | 1213.97 | 234.52 | 90.51 | 60573.45 | 0.39 | 0.74 | 4.14 | 3.58 | 0.5 | 10
5 | 50 | CONCLUIDO | 1.5747 | 63.51 | 60.05 | 56.29 | 0.93 | 64 | 113.79 | 41.65 | 6 | 62 | 16.14 | 14268.39 | 526.37 | 1213.92 | 209.89 | 90.51 | 48331.41 | 0.43 | 0.75 | 4.11 | 2.85 | 0.5 | 10
6 | 50 | CONCLUIDO | 1.5905 | 62.87 | 59.64 | 66.26 | 1.07 | 54 | 115.08 | 41.65 | 7 | 52 | 16.43 | 14426.96 | 512.8 | 1213.92 | 195.95 | 90.51 | 41411.02 | 0.46 | 0.75 | 4.1 | 2.44 | 0.5 | 10
7 | 50 | CONCLUIDO | 1.6047 | 62.32 | 59.26 | 77.29 | 1.21 | 46 | 116.37 | 41.65 | 8 | 44 | 16.72 | 14585.96 | 501.71 | 1213.92 | 183.59 | 90.51 | 35273.18 | 0.49 | 0.76 | 4.08 | 2.07 | 0.5 | 10
8 | 50 | CONCLUIDO | 1.6156 | 61.9 | 58.97 | 88.46 | 1.35 | 40 | 117.66 | 41.65 | 9 | 38 | 17.01 | 14745.39 | 489.03 | 1213.93 | 173.69 | 90.51 | 30349.98 | 0.52 | 0.76 | 4.07 | 1.78 | 0.5 | 10
9 | 50 | CONCLUIDO | 1.6224 | 61.64 | 58.8 | 98 | 1.48 | 36 | 118.96 | 41.65 | 10 | 34 | 17.31 | 14905.25 | 480.74 | 1213.92 | 167.87 | 90.51 | 27463.26 | 0.54 | 0.76 | 4.07 | 1.61 | 0.5 | 10
10 | 50 | CONCLUIDO | 1.6302 | 61.34 | 58.6 | 109.87 | 1.61 | 32 | 120.26 | 41.65 | 11 | 30 | 17.61 | 15065.56 | 467.68 | 1213.91 | 161.25 | 90.51 | 24172.78 | 0.56 | 0.77 | 4.05 | 1.4 | 0.5 | 10
11 | 50 | CONCLUIDO | 1.6346 | 61.18 | 58.5 | 121.03 | 1.74 | 29 | 121.56 | 41.65 | 12 | 23 | 17.91 | 15226.31 | 459.33 | 1213.92 | 157.4 | 90.51 | 22263.88 | 0.58 | 0.77 | 4.06 | 1.3 | 0.5 | 10
12 | 50 | CONCLUIDO | 1.6389 | 61.02 | 58.38 | 129.74 | 1.87 | 27 | 122.87 | 41.65 | 13 | 12 | 18.22 | 15387.5 | 451.68 | 1213.92 | 153.12 | 90.51 | 20133.97 | 0.59 | 0.77 | 4.07 | 1.19 | 0.5 | 10
13 | 50 | CONCLUIDO | 1.6397 | 60.99 | 58.37 | 134.7 | 1.99 | 26 | 124.18 | 41.65 | 14 | 4 | 18.53 | 15549.15 | 448.57 | 1213.91 | 152.44 | 90.51 | 19794.32 | 0.59 | 0.77 | 4.08 | 1.18 | 0.5 | 10
14 | 50 | CONCLUIDO | 1.6395 | 60.99 | 58.38 | 134.72 | 2.11 | 26 | 125.49 | 41.65 | 15 | 0 | 18.84 | 15711.24 | 452.99 | 1213.91 | 152.48 | 90.51 | 19816.29 | 0.59 | 0.77 | 4.09 | 1.19 | 0.5 | 10
0 | 25 | CONCLUIDO | 1.2582 | 79.48 | 73 | 13 | 0.28 | 337 | 61.76 | 28.92 | 1 | 335 | 6.84 | 7851.41 | 463.63 | 1213.98 | 648.91 | 90.51 | 266478.49 | 0.14 | 0.61 | 4.57 | 15.81 | 0.5 | 10
1 | 25 | CONCLUIDO | 1.483 | 67.43 | 63.68 | 27.1 | 0.55 | 141 | 62.92 | 28.92 | 2 | 139 | 7 | 7994.37 | 387.98 | 1213.99 | 332.76 | 90.51 | 109380.08 | 0.27 | 0.7 | 4.25 | 6.48 | 0.5 | 10
2 | 25 | CONCLUIDO | 1.5595 | 64.12 | 61.13 | 42.65 | 0.81 | 86 | 64.08 | 28.92 | 3 | 84 | 7.16 | 8137.65 | 355.35 | 1213.96 | 246.64 | 90.51 | 66598.45 | 0.37 | 0.73 | 4.16 | 3.94 | 0.5 | 10
3 | 25 | CONCLUIDO | 1.5968 | 62.63 | 59.98 | 59 | 1.07 | 61 | 65.25 | 28.92 | 4 | 52 | 7.33 | 8281.25 | 331 | 1213.96 | 207.46 | 90.51 | 47132.52 | 0.44 | 0.75 | 4.12 | 2.79 | 0.5 | 10
4 | 25 | CONCLUIDO | 1.6123 | 62.02 | 59.52 | 70.02 | 1.31 | 51 | 66.42 | 28.92 | 5 | 11 | 7.49 | 8425.16 | 319.21 | 1213.91 | 190.45 | 90.51 | 38676.24 | 0.48 | 0.75 | 4.14 | 2.32 | 0.5 | 10
5 | 25 | CONCLUIDO | 1.6133 | 61.98 | 59.49 | 71.39 | 1.55 | 50 | 67.59 | 28.92 | 6 | 0 | 7.66 | 8569.4 | 322.66 | 1213.93 | 188.93 | 90.51 | 37922.65 | 0.48 | 0.75 | 4.16 | 2.3 | 0.5 | 10
0 | 85 | CONCLUIDO | 0.6964 | 143.6 | 107.27 | 6.42 | 0.11 | 1002 | 167.88 | 51.39 | 1 | 1000 | 30.49 | 20939.59 | 1361.31 | 1214.15 | 1815.32 | 90.51 | 846355.27 | 0.05 | 0.42 | 5.69 | 50.06 | 0.5 | 10
1 | 85 | CONCLUIDO | 1.1558 | 86.52 | 72.83 | 13.08 | 0.21 | 334 | 169.33 | 51.39 | 2 | 332 | 30.94 | 21118.46 | 918.48 | 1213.99 | 643.53 | 90.51 | 263801.01 | 0.14 | 0.62 | 4.55 | 15.63 | 0.5 | 10
2 | 85 | CONCLUIDO | 1.3208 | 75.71 | 66.49 | 19.75 | 0.31 | 202 | 170.79 | 51.39 | 3 | 200 | 31.4 | 21297.94 | 833.63 | 1213.98 | 428.44 | 90.51 | 156914.88 | 0.21 | 0.67 | 4.33 | 9.29 | 0.5 | 10
3 | 85 | CONCLUIDO | 1.4077 | 71.04 | 63.79 | 26.58 | 0.41 | 144 | 172.25 | 51.39 | 4 | 142 | 31.86 | 21478.05 | 795.21 | 1213.94 | 336.66 | 90.51 | 111315.66 | 0.27 | 0.7 | 4.24 | 6.59 | 0.5 | 10
4 | 85 | CONCLUIDO | 1.4611 | 68.44 | 62.27 | 33.36 | 0.51 | 112 | 173.71 | 51.39 | 5 | 110 | 32.32 | 21658.78 | 772.52 | 1213.93 | 286.01 | 90.51 | 86152.12 | 0.32 | 0.72 | 4.18 | 5.08 | 0.5 | 10
5 | 85 | CONCLUIDO | 1.4952 | 66.88 | 61.39 | 40.04 | 0.61 | 92 | 175.18 | 51.39 | 6 | 90 | 32.79 | 21840.16 | 757.34 | 1213.95 | 255.54 | 90.51 | 71017.91 | 0.35 | 0.73 | 4.16 | 4.2 | 0.5 | 10
6 | 85 | CONCLUIDO | 1.5209 | 65.75 | 60.73 | 46.72 | 0.7 | 78 | 176.66 | 51.39 | 7 | 76 | 33.27 | 22022.17 | 744.68 | 1213.93 | 233.5 | 90.51 | 60064.96 | 0.39 | 0.74 | 4.13 | 3.54 | 0.5 | 10
7 | 85 | CONCLUIDO | 1.5414 | 64.88 | 60.23 | 53.94 | 0.8 | 67 | 178.14 | 51.39 | 8 | 65 | 33.75 | 22204.83 | 734.94 | 1213.93 | 216.46 | 90.51 | 51599.78 | 0.42 | 0.74 | 4.12 | 3.04 | 0.5 | 10
8 | 85 | CONCLUIDO | 1.557 | 64.23 | 59.85 | 60.87 | 0.89 | 59 | 179.63 | 51.39 | 9 | 57 | 34.24 | 22388.15 | 725.48 | 1213.92 | 203.52 | 90.51 | 45172.51 | 0.44 | 0.75 | 4.11 | 2.66 | 0.5 | 10
9 | 85 | CONCLUIDO | 1.5694 | 63.72 | 59.55 | 67.41 | 0.98 | 53 | 181.12 | 51.39 | 10 | 51 | 34.73 | 22572.13 | 717.56 | 1213.94 | 193.29 | 90.51 | 40087.23 | 0.47 | 0.75 | 4.09 | 2.35 | 0.5 | 10
10 | 85 | CONCLUIDO | 1.5785 | 63.35 | 59.35 | 74.19 | 1.07 | 48 | 182.62 | 51.39 | 11 | 46 | 35.22 | 22756.91 | 710.6 | 1213.92 | 186.38 | 90.51 | 36657.02 | 0.49 | 0.76 | 4.09 | 2.16 | 0.5 | 10
11 | 85 | CONCLUIDO | 1.5862 | 63.04 | 59.18 | 80.7 | 1.16 | 44 | 184.12 | 51.39 | 12 | 42 | 35.73 | 22942.24 | 704.74 | 1213.93 | 180.81 | 90.51 | 33893.78 | 0.5 | 0.76 | 4.08 | 1.99 | 0.5 | 10
12 | 85 | CONCLUIDO | 1.5947 | 62.71 | 58.98 | 88.47 | 1.24 | 40 | 185.63 | 51.39 | 13 | 38 | 36.24 | 23128.27 | 699.03 | 1213.91 | 174.05 | 90.51 | 30534 | 0.52 | 0.76 | 4.07 | 1.79 | 0.5 | 10
13 | 85 | CONCLUIDO | 1.6016 | 62.44 | 58.81 | 95.37 | 1.33 | 37 | 187.14 | 51.39 | 14 | 35 | 36.75 | 23314.98 | 691.42 | 1213.94 | 168.33 | 90.51 | 27684.19 | 0.54 | 0.76 | 4.06 | 1.62 | 0.5 | 10
14 | 85 | CONCLUIDO | 1.6069 | 62.23 | 58.71 | 103.6 | 1.41 | 34 | 188.66 | 51.39 | 15 | 32 | 37.27 | 23502.4 | 686.1 | 1213.91 | 165.01 | 90.51 | 26043.26 | 0.55 | 0.76 | 4.06 | 1.52 | 0.5 | 10
15 | 85 | CONCLUIDO | 1.6114 | 62.06 | 58.6 | 109.87 | 1.49 | 32 | 190.19 | 51.39 | 16 | 30 | 37.79 | 23690.52 | 681.13 | 1213.92 | 161.2 | 90.51 | 24144.82 | 0.56 | 0.77 | 4.06 | 1.41 | 0.5 | 10
16 | 85 | CONCLUIDO | 1.6152 | 61.91 | 58.52 | 117.04 | 1.57 | 30 | 191.72 | 51.39 | 17 | 28 | 38.33 | 23879.37 | 677.43 | 1213.91 | 158.43 | 90.51 | 22773.14 | 0.57 | 0.77 | 4.06 | 1.33 | 0.5 | 10
17 | 85 | CONCLUIDO | 1.6196 | 61.74 | 58.42 | 125.19 | 1.65 | 28 | 193.26 | 51.39 | 18 | 26 | 38.86 | 24068.93 | 671.31 | 1213.94 | 154.88 | 90.51 | 21007.8 | 0.58 | 0.77 | 4.06 | 1.23 | 0.5 | 10
18 | 85 | CONCLUIDO | 1.6214 | 61.67 | 58.39 | 129.75 | 1.73 | 27 | 194.8 | 51.39 | 19 | 25 | 39.41 | 24259.23 | 666.73 | 1213.91 | 154.06 | 90.51 | 20600.08 | 0.59 | 0.77 | 4.05 | 1.19 | 0.5 | 10
19 | 85 | CONCLUIDO | 1.6258 | 61.51 | 58.29 | 139.89 | 1.81 | 25 | 196.35 | 51.39 | 20 | 23 | 39.96 | 24450.27 | 659.8 | 1213.91 | 150.6 | 90.51 | 18882.14 | 0.6 | 0.77 | 4.05 | 1.09 | 0.5 | 10
20 | 85 | CONCLUIDO | 1.6275 | 61.44 | 58.26 | 145.65 | 1.88 | 24 | 197.9 | 51.39 | 21 | 22 | 40.51 | 24642.07 | 657.21 | 1213.91 | 149.71 | 90.51 | 18442.88 | 0.6 | 0.77 | 4.04 | 1.07 | 0.5 | 10
21 | 85 | CONCLUIDO | 1.6295 | 61.37 | 58.22 | 151.87 | 1.96 | 23 | 199.46 | 51.39 | 22 | 21 | 41.07 | 24834.62 | 648.64 | 1213.91 | 148.18 | 90.51 | 17680.04 | 0.61 | 0.77 | 4.04 | 1.02 | 0.5 | 10
22 | 85 | CONCLUIDO | 1.6339 | 61.2 | 58.12 | 166.06 | 2.03 | 21 | 201.03 | 51.39 | 23 | 19 | 41.64 | 25027.94 | 642.48 | 1213.92 | 144.79 | 90.51 | 15994.41 | 0.63 | 0.77 | 4.05 | 0.93 | 0.5 | 10
23 | 85 | CONCLUIDO | 1.6343 | 61.19 | 58.1 | 166.01 | 2.1 | 21 | 202.61 | 51.39 | 24 | 19 | 42.21 | 25222.04 | 638.97 | 1213.91 | 144.36 | 90.51 | 15783.01 | 0.63 | 0.77 | 4.04 | 0.91 | 0.5 | 10
24 | 85 | CONCLUIDO | 1.6366 | 61.1 | 58.05 | 174.16 | 2.17 | 20 | 204.19 | 51.39 | 25 | 18 | 42.79 | 25417.05 | 633.88 | 1213.91 | 142.54 | 90.51 | 14874.5 | 0.64 | 0.77 | 4.04 | 0.86 | 0.5 | 10
25 | 85 | CONCLUIDO | 1.6385 | 61.03 | 58.01 | 183.2 | 2.24 | 19 | 205.77 | 51.39 | 26 | 17 | 43.38 | 25612.75 | 630.69 | 1213.91 | 141.41 | 90.51 | 14314.15 | 0.64 | 0.77 | 4.03 | 0.82 | 0.5 | 10
26 | 85 | CONCLUIDO | 1.6405 | 60.96 | 57.97 | 193.24 | 2.31 | 18 | 207.37 | 51.39 | 27 | 15 | 43.97 | 25809.25 | 624.9 | 1213.93 | 139.87 | 90.51 | 13552.38 | 0.65 | 0.77 | 4.04 | 0.78 | 0.5 | 10
27 | 85 | CONCLUIDO | 1.6431 | 60.86 | 57.91 | 204.39 | 2.38 | 17 | 208.97 | 51.39 | 28 | 13 | 44.57 | 26006.56 | 618.9 | 1213.91 | 137.7 | 90.51 | 12470.48 | 0.66 | 0.77 | 4.04 | 0.72 | 0.5 | 10
28 | 85 | CONCLUIDO | 1.6431 | 60.86 | 57.91 | 204.39 | 2.45 | 17 | 210.57 | 51.39 | 29 | 9 | 45.18 | 26204.71 | 612.07 | 1213.91 | 137.51 | 90.51 | 12375.66 | 0.66 | 0.77 | 4.04 | 0.72 | 0.5 | 10
29 | 85 | CONCLUIDO | 1.6451 | 60.79 | 57.87 | 217.01 | 2.51 | 16 | 212.19 | 51.39 | 30 | 8 | 45.79 | 26403.69 | 612.07 | 1213.92 | 136.22 | 90.51 | 11736.79 | 0.66 | 0.78 | 4.04 | 0.68 | 0.5 | 10
30 | 85 | CONCLUIDO | 1.6447 | 60.8 | 57.89 | 217.08 | 2.58 | 16 | 213.81 | 51.39 | 31 | 6 | 46.41 | 26603.52 | 616.14 | 1213.91 | 136.67 | 90.51 | 11959.76 | 0.66 | 0.78 | 4.05 | 0.69 | 0.5 | 10
31 | 85 | CONCLUIDO | 1.6445 | 60.81 | 57.89 | 217.1 | 2.64 | 16 | 215.43 | 51.39 | 32 | 3 | 47.04 | 26804.21 | 617.85 | 1213.91 | 136.64 | 90.51 | 11944.77 | 0.66 | 0.77 | 4.05 | 0.7 | 0.5 | 10
32 | 85 | CONCLUIDO | 1.6444 | 60.81 | 57.9 | 217.12 | 2.7 | 16 | 217.07 | 51.39 | 33 | 1 | 47.68 | 27005.77 | 620.18 | 1213.92 | 136.96 | 90.51 | 12105.96 | 0.66 | 0.77 | 4.05 | 0.7 | 0.5 | 10
33 | 85 | CONCLUIDO | 1.6444 | 60.81 | 57.9 | 217.11 | 2.76 | 16 | 218.71 | 51.39 | 34 | 0 | 48.32 | 27208.22 | 624 | 1213.92 | 136.86 | 90.51 | 12054.89 | 0.66 | 0.77 | 4.05 | 0.7 | 0.5 | 10
0 | 20 | CONCLUIDO | 1.3246 | 75.49 | 70.31 | 15.01 | 0.34 | 281 | 51.33 | 24.83 | 1 | 279 | 5.51 | 6564.78 | 386.46 | 1214.01 | 557.41 | 90.51 | 221004.05 | 0.16 | 0.64 | 4.48 | 13.11 | 0.5 | 10
1 | 20 | CONCLUIDO | 1.5211 | 65.74 | 62.55 | 31.81 | 0.66 | 118 | 52.47 | 24.83 | 2 | 116 | 5.64 | 6705.1 | 323.94 | 1213.94 | 294.8 | 90.51 | 90516.45 | 0.31 | 0.72 | 4.2 | 5.36 | 0.5 | 10
2 | 20 | CONCLUIDO | 1.5859 | 63.05 | 60.43 | 50.36 | 0.97 | 72 | 53.61 | 24.83 | 3 | 57 | 5.78 | 6845.59 | 291.21 | 1213.95 | 222.17 | 90.51 | 54432.87 | 0.41 | 0.74 | 4.14 | 3.23 | 0.5 | 10
3 | 20 | CONCLUIDO | 1.5979 | 62.58 | 60.08 | 58.14 | 1.27 | 62 | 54.75 | 24.83 | 4 | 3 | 5.92 | 6986.39 | 285.12 | 1214.09 | 208.21 | 90.51 | 47501.09 | 0.43 | 0.75 | 4.19 | 2.88 | 0.5 | 10
4 | 20 | CONCLUIDO | 1.5985 | 62.56 | 60.05 | 58.12 | 1.55 | 62 | 55.89 | 24.83 | 5 | 0 | 6.07 | 7127.49 | 290.39 | 1214.1 | 207.27 | 90.51 | 47034 | 0.44 | 0.75 | 4.19 | 2.86 | 0.5 | 10
0 | 65 | CONCLUIDO | 0.8597 | 116.32 | 93.75 | 7.51 | 0.13 | 749 | 133.21 | 46.47 | 1 | 747 | 20.75 | 16663.42 | 1022.27 | 1214.13 | 1354.59 | 90.51 | 617256.89 | 0.07 | 0.48 | 5.26 | 36.55 | 0.5 | 10
1 | 65 | CONCLUIDO | 1.2567 | 79.57 | 69.94 | 15.31 | 0.26 | 274 | 134.55 | 46.47 | 2 | 272 | 21.09 | 16828.84 | 755.2 | 1214.03 | 545.02 | 90.51 | 214846.88 | 0.17 | 0.64 | 4.45 | 12.73 | 0.5 | 10
2 | 65 | CONCLUIDO | 1.3951 | 71.68 | 64.93 | 23.19 | 0.39 | 168 | 135.9 | 46.47 | 3 | 166 | 21.43 | 16994.64 | 694.74 | 1213.95 | 375.35 | 90.51 | 130540.74 | 0.24 | 0.69 | 4.28 | 7.73 | 0.5 | 10
3 | 65 | CONCLUIDO | 1.4663 | 68.2 | 62.72 | 31.1 | 0.52 | 121 | 137.25 | 46.47 | 4 | 119 | 21.78 | 17160.92 | 664.95 | 1213.97 | 301.2 | 90.51 | 93701.84 | 0.3 | 0.72 | 4.19 | 5.53 | 0.5 | 10
4 | 65 | CONCLUIDO | 1.5094 | 66.25 | 61.51 | 39.26 | 0.64 | 94 | 138.6 | 46.47 | 5 | 92 | 22.13 | 17327.69 | 646.04 | 1213.93 | 258.93 | 90.51 | 72700.36 | 0.35 | 0.73 | 4.19 | 4.32 | 0.5 | 10
5 | 65 | CONCLUIDO | 1.5399 | 64.94 | 60.66 | 47.27 | 0.76 | 77 | 139.95 | 46.47 | 6 | 75 | 22.49 | 17494.97 | 632 | 1213.91 | 230.58 | 90.51 | 58612.09 | 0.39 | 0.74 | 4.14 | 3.47 | 0.5 | 10
6 | 65 | CONCLUIDO | 1.5607 | 64.07 | 60.12 | 55.5 | 0.88 | 65 | 141.31 | 46.47 | 7 | 63 | 22.85 | 17662.75 | 619.23 | 1213.91 | 212.84 | 90.51 | 49801.97 | 0.43 | 0.75 | 4.11 | 2.93 | 0.5 | 10
7 | 65 | CONCLUIDO | 1.577 | 63.41 | 59.71 | 63.97 | 0.99 | 56 | 142.68 | 46.47 | 8 | 54 | 23.21 | 17831.04 | 609.59 | 1213.91 | 198.59 | 90.51 | 42720.63 | 0.46 | 0.75 | 4.1 | 2.51 | 0.5 | 10
8 | 65 | CONCLUIDO | 1.5906 | 62.87 | 59.35 | 72.68 | 1.11 | 49 | 144.05 | 46.47 | 9 | 47 | 23.58 | 17999.83 | 598.41 | 1213.92 | 186.74 | 90.51 | 36833.22 | 0.48 | 0.76 | 4.08 | 2.16 | 0.5 | 10
9 | 65 | CONCLUIDO | 1.5985 | 62.56 | 59.18 | 80.7 | 1.22 | 44 | 145.42 | 46.47 | 10 | 42 | 23.95 | 18169.15 | 591.8 | 1213.91 | 180.87 | 90.51 | 33921.19 | 0.5 | 0.76 | 4.08 | 1.99 | 0.5 | 10
10 | 65 | CONCLUIDO | 1.6086 | 62.17 | 58.92 | 90.65 | 1.33 | 39 | 146.8 | 46.47 | 11 | 37 | 24.33 | 18338.99 | 580.72 | 1213.93 | 172.15 | 90.51 | 29585.96 | 0.53 | 0.76 | 4.07 | 1.73 | 0.5 | 10
11 | 65 | CONCLUIDO | 1.6134 | 61.98 | 58.82 | 98.03 | 1.43 | 36 | 148.18 | 46.47 | 12 | 34 | 24.71 | 18509.36 | 575.45 | 1213.91 | 168.26 | 90.51 | 27658.31 | 0.54 | 0.76 | 4.08 | 1.63 | 0.5 | 10
12 | 65 | CONCLUIDO | 1.6195 | 61.75 | 58.67 | 106.67 | 1.54 | 33 | 149.56 | 46.47 | 13 | 31 | 25.1 | 18680.25 | 566.35 | 1213.92 | 163.26 | 90.51 | 25172.2 | 0.55 | 0.76 | 4.07 | 1.48 | 0.5 | 10
13 | 65 | CONCLUIDO | 1.6258 | 61.51 | 58.51 | 117.02 | 1.64 | 30 | 150.95 | 46.47 | 14 | 28 | 25.49 | 18851.69 | 558.67 | 1213.92 | 158.29 | 90.51 | 22701.69 | 0.57 | 0.77 | 4.05 | 1.32 | 0.5 | 10
14 | 65 | CONCLUIDO | 1.6289 | 61.39 | 58.45 | 125.25 | 1.74 | 28 | 152.35 | 46.47 | 15 | 26 | 25.88 | 19023.66 | 546.74 | 1213.91 | 155.87 | 90.51 | 21500.31 | 0.58 | 0.77 | 4.06 | 1.26 | 0.5 | 10
15 | 65 | CONCLUIDO | 1.6329 | 61.24 | 58.35 | 134.66 | 1.84 | 26 | 153.75 | 46.47 | 16 | 24 | 26.28 | 19196.18 | 539.17 | 1213.93 | 152.68 | 90.51 | 19918.01 | 0.59 | 0.77 | 4.05 | 1.16 | 0.5 | 10
16 | 65 | CONCLUIDO | 1.6373 | 61.08 | 58.24 | 145.61 | 1.94 | 24 | 155.15 | 46.47 | 17 | 22 | 26.68 | 19369.26 | 533.11 | 1213.92 | 149.18 | 90.51 | 18177.36 | 0.61 | 0.77 | 4.04 | 1.05 | 0.5 | 10
17 | 65 | CONCLUIDO | 1.6413 | 60.93 | 58.15 | 158.59 | 2.04 | 22 | 156.56 | 46.47 | 18 | 20 | 27.09 | 19542.89 | 524.3 | 1213.91 | 146.01 | 90.51 | 16602.38 | 0.62 | 0.77 | 4.04 | 0.96 | 0.5 | 10
18 | 65 | CONCLUIDO | 1.6432 | 60.86 | 58.1 | 166.01 | 2.13 | 21 | 157.97 | 46.47 | 19 | 12 | 27.5 | 19717.08 | 517.53 | 1213.92 | 144.24 | 90.51 | 15721.52 | 0.63 | 0.77 | 4.04 | 0.91 | 0.5 | 10
19 | 65 | CONCLUIDO | 1.6429 | 60.87 | 58.12 | 166.04 | 2.22 | 21 | 159.39 | 46.47 | 20 | 7 | 27.92 | 19891.97 | 515.53 | 1213.91 | 144.28 | 90.51 | 15743.23 | 0.63 | 0.77 | 4.05 | 0.92 | 0.5 | 10
20 | 65 | CONCLUIDO | 1.6449 | 60.79 | 58.07 | 174.21 | 2.31 | 20 | 160.81 | 46.47 | 21 | 3 | 28.34 | 20067.32 | 518.69 | 1213.91 | 142.46 | 90.51 | 14836.08 | 0.64 | 0.77 | 4.06 | 0.88 | 0.5 | 10
21 | 65 | CONCLUIDO | 1.6447 | 60.8 | 58.08 | 174.23 | 2.4 | 20 | 162.24 | 46.47 | 22 | 0 | 28.77 | 20243.25 | 522.49 | 1213.91 | 142.57 | 90.51 | 14892.32 | 0.63 | 0.77 | 4.07 | 0.89 | 0.5 | 10
0 | 75 | CONCLUIDO | 0.7762 | 128.83 | 100.03 | 6.91 | 0.12 | 868 | 150.44 | 49.1 | 1 | 866 | 25.34 | 18787.76 | 1181.74 | 1214.05 | 1568.73 | 90.51 | 723729.2 | 0.06 | 0.45 | 5.45 | 42.83 | 0.5 | 10
1 | 75 | CONCLUIDO | 1.2054 | 82.96 | 71.4 | 14.09 | 0.23 | 304 | 151.83 | 49.1 | 2 | 302 | 25.73 | 18959.54 | 837.13 | 1213.98 | 594.24 | 90.51 | 239305.47 | 0.15 | 0.63 | 4.52 | 14.2 | 0.5 | 10
2 | 75 | CONCLUIDO | 1.358 | 73.64 | 65.71 | 21.31 | 0.35 | 185 | 153.23 | 49.1 | 3 | 183 | 26.13 | 19131.85 | 764.81 | 1213.97 | 401.19 | 90.51 | 143375.09 | 0.23 | 0.68 | 4.32 | 8.51 | 0.5 | 10
3 | 75 | CONCLUIDO | 1.4363 | 69.62 | 63.28 | 28.55 | 0.46 | 133 | 154.63 | 49.1 | 4 | 131 | 26.53 | 19304.72 | 731.59 | 1213.98 | 319.53 | 90.51 | 102805.49 | 0.28 | 0.71 | 4.23 | 6.09 | 0.5 | 10
4 | 75 | CONCLUIDO | 1.4862 | 67.29 | 61.86 | 36.04 | 0.57 | 103 | 156.03 | 49.1 | 5 | 101 | 26.94 | 19478.15 | 709.24 | 1213.93 | 271.99 | 90.51 | 79185.21 | 0.33 | 0.73 | 4.17 | 4.67 | 0.5 | 10
5 | 75 | CONCLUIDO | 1.5166 | 65.94 | 61.07 | 43.1 | 0.67 | 85 | 157.44 | 49.1 | 6 | 83 | 27.35 | 19652.13 | 695.88 | 1213.97 | 244.72 | 90.51 | 65639.68 | 0.37 | 0.73 | 4.14 | 3.87 | 0.5 | 10
6 | 75 | CONCLUIDO | 1.5422 | 64.84 | 60.4 | 51.04 | 0.78 | 71 | 158.86 | 49.1 | 7 | 69 | 27.77 | 19826.68 | 682.19 | 1213.93 | 221.66 | 90.51 | 54179.49 | 0.41 | 0.74 | 4.13 | 3.2 | 0.5 | 10
7 | 75 | CONCLUIDO | 1.5588 | 64.15 | 59.98 | 58.05 | 0.88 | 62 | 160.28 | 49.1 | 8 | 60 | 28.19 | 20001.93 | 674.18 | 1213.92 | 207.96 | 90.51 | 47378.76 | 0.44 | 0.75 | 4.11 | 2.79 | 0.5 | 10
8 | 75 | CONCLUIDO | 1.5737 | 63.54 | 59.62 | 66.24 | 0.99 | 54 | 161.71 | 49.1 | 9 | 52 | 28.61 | 20177.64 | 663.78 | 1213.9 | 195.64 | 90.51 | 41257.2 | 0.46 | 0.75 | 4.1 | 2.42 | 0.5 | 10
9 | 75 | CONCLUIDO | 1.5849 | 63.1 | 59.35 | 74.19 | 1.09 | 48 | 163.13 | 49.1 | 10 | 46 | 29.04 | 20353.94 | 655.99 | 1213.91 | 186.4 | 90.51 | 36664.85 | 0.49 | 0.76 | 4.09 | 2.16 | 0.5 | 10
10 | 75 | CONCLUIDO | 1.5925 | 62.79 | 59.17 | 80.69 | 1.18 | 44 | 164.57 | 49.1 | 11 | 42 | 29.47 | 20530.82 | 649.13 | 1213.91 | 180.79 | 90.51 | 33881.74 | 0.5 | 0.76 | 4.07 | 1.98 | 0.5 | 10
11 | 75 | CONCLUIDO | 1.601 | 62.46 | 58.96 | 88.44 | 1.28 | 40 | 166.01 | 49.1 | 12 | 38 | 29.91 | 20708.3 | 640.8 | 1213.91 | 173.35 | 90.51 | 30182.71 | 0.52 | 0.76 | 4.07 | 1.77 | 0.5 | 10
12 | 75 | CONCLUIDO | 1.6079 | 62.19 | 58.82 | 98.03 | 1.38 | 36 | 167.45 | 49.1 | 13 | 34 | 30.36 | 20886.38 | 633.19 | 1213.92 | 168.47 | 90.51 | 27761.46 | 0.54 | 0.76 | 4.07 | 1.62 | 0.5 | 10
13 | 75 | CONCLUIDO | 1.6127 | 62.01 | 58.69 | 103.58 | 1.47 | 34 | 168.9 | 49.1 | 14 | 32 | 30.81 | 21065.06 | 627.33 | 1213.92 | 164.54 | 90.51 | 25808.72 | 0.55 | 0.76 | 4.06 | 1.5 | 0.5 | 10
14 | 75 | CONCLUIDO | 1.6181 | 61.8 | 58.58 | 113.38 | 1.56 | 31 | 170.35 | 49.1 | 15 | 29 | 31.26 | 21244.37 | 621.61 | 1213.92 | 160.34 | 90.51 | 23719.5 | 0.56 | 0.77 | 4.06 | 1.39 | 0.5 | 10
15 | 75 | CONCLUIDO | 1.6225 | 61.63 | 58.47 | 120.97 | 1.65 | 29 | 171.81 | 49.1 | 16 | 27 | 31.72 | 21424.29 | 615.34 | 1213.92 | 156.9 | 90.51 | 22012.63 | 0.58 | 0.77 | 4.05 | 1.28 | 0.5 | 10
16 | 75 | CONCLUIDO | 1.6267 | 61.47 | 58.37 | 129.72 | 1.74 | 27 | 173.28 | 49.1 | 17 | 25 | 32.18 | 21604.83 | 608.68 | 1213.93 | 153.22 | 90.51 | 20181.94 | 0.59 | 0.77 | 4.06 | 1.18 | 0.5 | 10
17 | 75 | CONCLUIDO | 1.6305 | 61.33 | 58.29 | 139.9 | 1.83 | 25 | 174.75 | 49.1 | 18 | 23 | 32.65 | 21786.02 | 601.34 | 1213.91 | 150.65 | 90.51 | 18906.35 | 0.6 | 0.77 | 4.05 | 1.1 | 0.5 | 10
18 | 75 | CONCLUIDO | 1.6326 | 61.25 | 58.24 | 145.61 | 1.91 | 24 | 176.22 | 49.1 | 19 | 22 | 33.13 | 21967.84 | 595.43 | 1213.91 | 149.27 | 90.51 | 18223.08 | 0.61 | 0.77 | 4.04 | 1.05 | 0.5 | 10
19 | 75 | CONCLUIDO | 1.6365 | 61.11 | 58.16 | 158.62 | 2 | 22 | 177.7 | 49.1 | 20 | 20 | 33.61 | 22150.3 | 586.26 | 1213.91 | 146.13 | 90.51 | 16662.6 | 0.62 | 0.77 | 4.05 | 0.97 | 0.5 | 10
20 | 75 | CONCLUIDO | 1.6389 | 61.02 | 58.1 | 166 | 2.08 | 21 | 179.18 | 49.1 | 21 | 19 | 34.09 | 22333.43 | 579.15 | 1213.91 | 144.21 | 90.51 | 15704.47 | 0.63 | 0.77 | 4.04 | 0.91 | 0.5 | 10
21 | 75 | CONCLUIDO | 1.641 | 60.94 | 58.05 | 174.16 | 2.16 | 20 | 180.67 | 49.1 | 22 | 17 | 34.58 | 22517.21 | 576.4 | 1213.91 | 142.58 | 90.51 | 14895.88 | 0.63 | 0.77 | 4.04 | 0.86 | 0.5 | 10
22 | 75 | CONCLUIDO | 1.643 | 60.86 | 58.01 | 183.18 | 2.24 | 19 | 182.17 | 49.1 | 23 | 14 | 35.08 | 22701.78 | 568.81 | 1213.91 | 140.86 | 90.51 | 14039.38 | 0.64 | 0.77 | 4.04 | 0.81 | 0.5 | 10
23 | 75 | CONCLUIDO | 1.6424 | 60.89 | 58.03 | 183.25 | 2.32 | 19 | 183.67 | 49.1 | 24 | 11 | 35.58 | 22886.92 | 566.6 | 1213.92 | 141.37 | 90.51 | 14295.66 | 0.64 | 0.77 | 4.05 | 0.83 | 0.5 | 10
24 | 75 | CONCLUIDO | 1.6443 | 60.82 | 57.99 | 193.3 | 2.4 | 18 | 185.18 | 49.1 | 25 | 8 | 36.08 | 23072.73 | 566.86 | 1213.91 | 140.25 | 90.51 | 13739.69 | 0.65 | 0.77 | 4.05 | 0.8 | 0.5 | 10
25 | 75 | CONCLUIDO | 1.6441 | 60.82 | 58 | 193.32 | 2.47 | 18 | 186.69 | 49.1 | 26 | 3 | 36.6 | 23259.24 | 569.71 | 1213.91 | 139.93 | 90.51 | 13582.14 | 0.65 | 0.77 | 4.06 | 0.8 | 0.5 | 10
26 | 75 | CONCLUIDO | 1.6447 | 60.8 | 57.98 | 193.25 | 2.55 | 18 | 188.21 | 49.1 | 27 | 2 | 37.11 | 23446.45 | 570.8 | 1213.91 | 139.25 | 90.51 | 13239.27 | 0.65 | 0.77 | 4.06 | 0.78 | 0.5 | 10
27 | 75 | CONCLUIDO | 1.6443 | 60.82 | 57.99 | 193.3 | 2.62 | 18 | 189.73 | 49.1 | 28 | 0 | 37.64 | 23634.36 | 574.04 | 1213.94 | 139.76 | 90.51 | 13496.56 | 0.65 | 0.77 | 4.06 | 0.8 | 0.5 | 10
0 | 95 | CONCLUIDO | 0.6188 | 161.59 | 115.98 | 6 | 0.1 | 1159 | 185.69 | 53.44 | 1 | 1157 | 36.26 | 23136.14 | 1571.06 | 1214.29 | 2112.45 | 90.51 | 994137.1 | 0.04 | 0.39 | 5.96 | 58.77 | 0.5 | 10
1 | 95 | CONCLUIDO | 1.107 | 90.33 | 74.32 | 12.25 | 0.19 | 364 | 187.21 | 53.44 | 2 | 362 | 36.77 | 23322.88 | 1001.34 | 1213.97 | 693.66 | 90.51 | 288718.9 | 0.13 | 0.6 | 4.61 | 17.12 | 0.5 | 10
2 | 95 | CONCLUIDO | 1.2841 | 77.88 | 67.29 | 18.52 | 0.28 | 218 | 188.73 | 53.44 | 3 | 216 | 37.29 | 23510.33 | 902.91 | 1214 | 454.48 | 90.51 | 169854.59 | 0.2 | 0.67 | 4.39 | 10.1 | 0.5 | 10
3 | 95 | CONCLUIDO | 1.3765 | 72.65 | 64.37 | 24.76 | 0.37 | 156 | 190.25 | 53.44 | 4 | 154 | 37.82 | 23698.48 | 859.66 | 1214.01 | 356.28 | 90.51 | 121068.04 | 0.25 | 0.7 | 4.27 | 7.17 | 0.5 | 10
4 | 95 | CONCLUIDO | 1.4352 | 69.68 | 62.7 | 31.09 | 0.46 | 121 | 191.78 | 53.44 | 5 | 119 | 38.35 | 23887.36 | 833.65 | 1213.93 | 299.75 | 90.51 | 92975.67 | 0.3 | 0.72 | 4.21 | 5.51 | 0.5 | 10
5 | 95 | CONCLUIDO | 1.4744 | 67.82 | 61.67 | 37.38 | 0.55 | 99 | 193.32 | 53.44 | 6 | 97 | 38.89 | 24076.95 | 816.54 | 1213.94 | 264.89 | 90.51 | 75658.06 | 0.34 | 0.73 | 4.17 | 4.48 | 0.5 | 10
6 | 95 | CONCLUIDO | 1.5017 | 66.59 | 61 | 43.57 | 0.64 | 84 | 194.86 | 53.44 | 7 | 82 | 39.43 | 24267.28 | 804.6 | 1213.92 | 242.46 | 90.51 | 64514.81 | 0.37 | 0.74 | 4.14 | 3.8 | 0.5 | 10
7 | 95 | CONCLUIDO | 1.5225 | 65.68 | 60.5 | 49.72 | 0.72 | 73 | 196.41 | 53.44 | 8 | 71 | 39.98 | 24458.36 | 793.54 | 1213.94 | 225.05 | 90.51 | 55868.53 | 0.4 | 0.74 | 4.13 | 3.3 | 0.5 | 10
8 | 95 | CONCLUIDO | 1.5402 | 64.93 | 60.08 | 56.32 | 0.81 | 64 | 197.97 | 53.44 | 9 | 62 | 40.53 | 24650.18 | 785.74 | 1213.91 | 210.77 | 90.51 | 48770.47 | 0.43 | 0.75 | 4.12 | 2.88 | 0.5 | 10
9 | 95 | CONCLUIDO | 1.5549 | 64.31 | 59.72 | 62.86 | 0.89 | 57 | 199.53 | 53.44 | 10 | 55 | 41.1 | 24842.77 | 777.64 | 1213.92 | 198.92 | 90.51 | 42881.7 | 0.46 | 0.75 | 4.1 | 2.53 | 0.5 | 10
10 | 95 | CONCLUIDO | 1.5642 | 63.93 | 59.53 | 68.68 | 0.97 | 52 | 201.1 | 53.44 | 11 | 50 | 41.66 | 25036.12 | 771.26 | 1213.92 | 192.46 | 90.51 | 39678.76 | 0.47 | 0.75 | 4.09 | 2.33 | 0.5 | 10
11 | 95 | CONCLUIDO | 1.5744 | 63.51 | 59.3 | 75.7 | 1.05 | 47 | 202.67 | 53.44 | 12 | 45 | 42.24 | 25230.25 | 765.1 | 1213.91 | 184.53 | 90.51 | 35734.94 | 0.49 | 0.76 | 4.09 | 2.1 | 0.5 | 10
12 | 95 | CONCLUIDO | 1.5827 | 63.18 | 59.12 | 82.49 | 1.13 | 43 | 204.25 | 53.44 | 13 | 41 | 42.82 | 25425.3 | 758.83 | 1213.94 | 178.55 | 90.51 | 32767.83 | 0.51 | 0.76 | 4.08 | 1.92 | 0.5 | 10
13 | 95 | CONCLUIDO | 1.5887 | 62.95 | 58.99 | 88.48 | 1.21 | 40 | 205.84 | 53.44 | 14 | 38 | 43.4 | 25621.03 | 754.3 | 1213.93 | 174.02 | 90.51 | 30515.17 | 0.52 | 0.76 | 4.08 | 1.79 | 0.5 | 10
14 | 95 | CONCLUIDO | 1.5956 | 62.67 | 58.83 | 95.39 | 1.28 | 37 | 207.43 | 53.44 | 15 | 35 | 44 | 25817.56 | 748.74 | 1213.91 | 168.79 | 90.51 | 27917.28 | 0.54 | 0.76 | 4.07 | 1.63 | 0.5 | 10
15 | 95 | CONCLUIDO | 1.5995 | 62.52 | 58.75 | 100.71 | 1.36 | 35 | 209.03 | 53.44 | 16 | 33 | 44.6 | 26014.91 | 743.57 | 1213.92 | 166.14 | 90.51 | 26601.21 | 0.54 | 0.76 | 4.06 | 1.55 | 0.5 | 10
16 | 95 | CONCLUIDO | 1.6036 | 62.36 | 58.66 | 106.66 | 1.43 | 33 | 210.64 | 53.44 | 17 | 31 | 45.21 | 26213.09 | 740.29 | 1213.91 | 163.2 | 90.51 | 25139.72 | 0.55 | 0.76 | 4.07 | 1.47 | 0.5 | 10
17 | 95 | CONCLUIDO | 1.6086 | 62.17 | 58.54 | 113.31 | 1.51 | 31 | 212.25 | 53.44 | 18 | 29 | 45.82 | 26412.11 | 734.51 | 1213.91 | 159.14 | 90.51 | 23120.47 | 0.57 | 0.77 | 4.06 | 1.35 | 0.5 | 10
18 | 95 | CONCLUIDO | 1.6129 | 62 | 58.45 | 120.93 | 1.58 | 29 | 213.87 | 53.44 | 19 | 27 | 46.44 | 26611.98 | 731.53 | 1213.93 | 156.32 | 90.51 | 21721.85 | 0.58 | 0.77 | 4.05 | 1.26 | 0.5 | 10
19 | 95 | CONCLUIDO | 1.6168 | 61.85 | 58.38 | 129.72 | 1.65 | 27 | 215.5 | 53.44 | 20 | 25 | 47.07 | 26812.71 | 724.25 | 1213.9 | 153.46 | 90.51 | 20300.72 | 0.59 | 0.77 | 4.05 | 1.18 | 0.5 | 10
20 | 95 | CONCLUIDO | 1.619 | 61.76 | 58.33 | 134.6 | 1.72 | 26 | 217.14 | 53.44 | 21 | 24 | 47.7 | 27014.3 | 722.01 | 1213.91 | 151.96 | 90.51 | 19554.22 | 0.6 | 0.77 | 4.05 | 1.14 | 0.5 | 10
21 | 95 | CONCLUIDO | 1.6215 | 61.67 | 58.27 | 139.85 | 1.79 | 25 | 218.78 | 53.44 | 22 | 23 | 48.34 | 27216.79 | 717.79 | 1213.93 | 150.39 | 90.51 | 18777.85 | 0.6 | 0.77 | 4.04 | 1.08 | 0.5 | 10
22 | 95 | CONCLUIDO | 1.6234 | 61.6 | 58.24 | 145.59 | 1.85 | 24 | 220.43 | 53.44 | 23 | 22 | 48.99 | 27420.16 | 716.11 | 1213.92 | 148.97 | 90.51 | 18073.77 | 0.61 | 0.77 | 4.04 | 1.04 | 0.5 | 10
23 | 95 | CONCLUIDO | 1.625 | 61.54 | 58.21 | 151.86 | 1.92 | 23 | 222.08 | 53.44 | 24 | 21 | 49.65 | 27624.44 | 708.91 | 1213.91 | 148.18 | 90.51 | 17682.78 | 0.61 | 0.77 | 4.04 | 1.02 | 0.5 | 10
24 | 95 | CONCLUIDO | 1.6278 | 61.43 | 58.14 | 158.57 | 1.99 | 22 | 223.75 | 53.44 | 25 | 20 | 50.31 | 27829.77 | 705.65 | 1213.91 | 145.73 | 90.51 | 16462.57 | 0.62 | 0.77 | 4.04 | 0.95 | 0.5 | 10
25 | 95 | CONCLUIDO | 1.6296 | 61.36 | 58.11 | 166.04 | 2.05 | 21 | 225.42 | 53.44 | 26 | 19 | 50.98 | 28035.92 | 703.39 | 1213.92 | 144.91 | 90.51 | 16055.57 | 0.62 | 0.77 | 4.04 | 0.92 | 0.5 | 10
26 | 95 | CONCLUIDO | 1.6325 | 61.25 | 58.04 | 174.12 | 2.11 | 20 | 227.1 | 53.44 | 27 | 18 | 51.66 | 28243 | 701.99 | 1213.91 | 142.26 | 90.51 | 14735.56 | 0.64 | 0.77 | 4.04 | 0.85 | 0.5 | 10
27 | 95 | CONCLUIDO | 1.6348 | 61.17 | 58 | 183.14 | 2.18 | 19 | 228.79 | 53.44 | 28 | 17 | 52.35 | 28451.04 | 694.79 | 1213.91 | 140.73 | 90.51 | 13976.23 | 0.64 | 0.77 | 4.04 | 0.8 | 0.5 | 10
28 | 95 | CONCLUIDO | 1.634 | 61.2 | 58.02 | 183.24 | 2.24 | 19 | 230.48 | 53.44 | 29 | 17 | 53.05 | 28660.06 | 690.76 | 1213.91 | 141.72 | 90.51 | 14473.81 | 0.64 | 0.77 | 4.04 | 0.83 | 0.5 | 10
29 | 95 | CONCLUIDO | 1.6367 | 61.1 | 57.96 | 193.2 | 2.3 | 18 | 232.18 | 53.44 | 30 | 16 | 53.75 | 28870.05 | 688.12 | 1213.92 | 139.5 | 90.51 | 13365.86 | 0.65 | 0.77 | 4.03 | 0.77 | 0.5 | 10
30 | 95 | CONCLUIDO | 1.6389 | 61.02 | 57.91 | 204.41 | 2.36 | 17 | 233.89 | 53.44 | 31 | 15 | 54.46 | 29081.05 | 681.57 | 1213.91 | 138 | 90.51 | 12621.44 | 0.66 | 0.77 | 4.03 | 0.72 | 0.5 | 10
31 | 95 | CONCLUIDO | 1.6394 | 61 | 57.9 | 204.34 | 2.41 | 17 | 235.61 | 53.44 | 32 | 15 | 55.18 | 29293.06 | 675.14 | 1213.91 | 137.2 | 90.51 | 12221.74 | 0.66 | 0.77 | 4.04 | 0.7 | 0.5 | 10
32 | 95 | CONCLUIDO | 1.641 | 60.94 | 57.87 | 217.03 | 2.47 | 16 | 237.34 | 53.44 | 33 | 13 | 55.91 | 29506.09 | 676.07 | 1213.93 | 136.43 | 90.51 | 11839.56 | 0.66 | 0.78 | 4.04 | 0.68 | 0.5 | 10
33 | 95 | CONCLUIDO | 1.6408 | 60.95 | 57.88 | 217.06 | 2.53 | 16 | 239.08 | 53.44 | 34 | 14 | 56.64 | 29720.17 | 667.9 | 1213.91 | 137.02 | 90.51 | 12135.32 | 0.66 | 0.78 | 4.03 | 0.69 | 0.5 | 10
34 | 95 | CONCLUIDO | 1.6428 | 60.87 | 57.84 | 231.37 | 2.58 | 15 | 240.82 | 53.44 | 35 | 11 | 57.39 | 29935.43 | 670.15 | 1213.95 | 135.47 | 90.51 | 11368.29 | 0.67 | 0.78 | 4.03 | 0.65 | 0.5 | 10
35 | 95 | CONCLUIDO | 1.6431 | 60.86 | 57.84 | 231.34 | 2.64 | 15 | 242.57 | 53.44 | 36 | 8 | 58.14 | 30151.65 | 670.49 | 1213.91 | 135.12 | 90.51 | 11192.61 | 0.67 | 0.78 | 4.04 | 0.64 | 0.5 | 10
36 | 95 | CONCLUIDO | 1.6427 | 60.88 | 57.85 | 231.4 | 2.69 | 15 | 244.34 | 53.44 | 37 | 6 | 58.9 | 30368.96 | 670.91 | 1213.91 | 135.58 | 90.51 | 11419.69 | 0.67 | 0.78 | 4.04 | 0.66 | 0.5 | 10
37 | 95 | CONCLUIDO | 1.6453 | 60.78 | 57.79 | 247.67 | 2.75 | 14 | 246.11 | 53.44 | 38 | 4 | 59.67 | 30587.38 | 666.63 | 1213.93 | 133.25 | 90.51 | 10260.34 | 0.68 | 0.78 | 4.04 | 0.6 | 0.5 | 10
38 | 95 | CONCLUIDO | 1.6455 | 60.77 | 57.78 | 247.64 | 2.8 | 14 | 247.89 | 53.44 | 39 | 3 | 60.45 | 30806.92 | 670.38 | 1213.91 | 133.08 | 90.51 | 10174.71 | 0.68 | 0.78 | 4.04 | 0.59 | 0.5 | 10
39 | 95 | CONCLUIDO | 1.6452 | 60.78 | 57.79 | 247.68 | 2.85 | 14 | 249.68 | 53.44 | 40 | 0 | 61.24 | 31027.6 | 675.15 | 1213.92 | 133.15 | 90.51 | 10211.78 | 0.68 | 0.78 | 4.05 | 0.6 | 0.5 | 10
0 | 55 | CONCLUIDO | 0.9473 | 105.57 | 88.17 | 8.25 | 0.15 | 641 | 116.05 | 43.4 | 1 | 639 | 16.65 | 14546.17 | 876.45 | 1214.2 | 1164.55 | 90.51 | 522777.15 | 0.08 | 0.51 | 5.07 | 30.96 | 0.5 | 10
1 | 55 | CONCLUIDO | 1.3079 | 76.46 | 68.54 | 16.86 | 0.3 | 244 | 117.34 | 43.4 | 2 | 242 | 16.94 | 14705.49 | 673.38 | 1213.99 | 496.73 | 90.51 | 190850.49 | 0.18 | 0.65 | 4.44 | 11.35 | 0.5 | 10
2 | 55 | CONCLUIDO | 1.4343 | 69.72 | 64.05 | 25.62 | 0.45 | 150 | 118.63 | 43.4 | 3 | 148 | 17.23 | 14865.24 | 621.24 | 1213.95 | 345.56 | 90.51 | 115738.48 | 0.26 | 0.7 | 4.26 | 6.86 | 0.5 | 10
3 | 55 | CONCLUIDO | 1.4974 | 66.78 | 62.12 | 34.51 | 0.59 | 108 | 119.93 | 43.4 | 4 | 106 | 17.53 | 15025.44 | 594.32 | 1214 | 280.26 | 90.51 | 83297.22 | 0.32 | 0.72 | 4.18 | 4.92 | 0.5 | 10
4 | 55 | CONCLUIDO | 1.5366 | 65.08 | 60.99 | 43.56 | 0.73 | 84 | 121.23 | 43.4 | 5 | 82 | 17.83 | 15186.08 | 577.24 | 1213.92 | 241.79 | 90.51 | 64181.89 | 0.37 | 0.74 | 4.15 | 3.79 | 0.5 | 10
5 | 55 | CONCLUIDO | 1.5612 | 64.05 | 60.32 | 52.45 | 0.86 | 69 | 122.54 | 43.4 | 6 | 67 | 18.14 | 15347.16 | 563.49 | 1213.93 | 218.96 | 90.51 | 52843.29 | 0.41 | 0.74 | 4.13 | 3.12 | 0.5 | 10
6 | 55 | CONCLUIDO | 1.5808 | 63.26 | 59.79 | 61.85 | 1 | 58 | 123.85 | 43.4 | 7 | 56 | 18.45 | 15508.69 | 550.47 | 1213.91 | 201.23 | 90.51 | 44033.82 | 0.45 | 0.75 | 4.1 | 2.59 | 0.5 | 10
7 | 55 | CONCLUIDO | 1.594 | 62.74 | 59.46 | 71.35 | 1.13 | 50 | 125.16 | 43.4 | 8 | 48 | 18.76 | 15670.68 | 539.75 | 1213.91 | 190.21 | 90.51 | 38563.55 | 0.48 | 0.75 | 4.09 | 2.26 | 0.5 | 10
8 | 55 | CONCLUIDO | 1.6047 | 62.32 | 59.18 | 80.7 | 1.26 | 44 | 126.48 | 43.4 | 9 | 42 | 19.08 | 15833.12 | 529.05 | 1213.92 | 180.87 | 90.51 | 33922.66 | 0.5 | 0.76 | 4.08 | 1.99 | 0.5 | 10
9 | 55 | CONCLUIDO | 1.6144 | 61.94 | 58.93 | 90.66 | 1.38 | 39 | 127.8 | 43.4 | 10 | 37 | 19.4 | 15996.02 | 520.85 | 1213.92 | 172.18 | 90.51 | 29600.67 | 0.53 | 0.76 | 4.07 | 1.73 | 0.5 | 10
10 | 55 | CONCLUIDO | 1.6235 | 61.6 | 58.7 | 103.59 | 1.5 | 34 | 129.13 | 43.4 | 11 | 32 | 19.73 | 16159.39 | 507.02 | 1213.91 | 164.56 | 90.51 | 25814.7 | 0.55 | 0.76 | 4.06 | 1.51 | 0.5 | 10
11 | 55 | CONCLUIDO | 1.6283 | 61.41 | 58.59 | 113.4 | 1.63 | 31 | 130.45 | 43.4 | 12 | 29 | 20.05 | 16323.22 | 499.95 | 1213.91 | 160.85 | 90.51 | 23978.4 | 0.56 | 0.77 | 4.06 | 1.4 | 0.5 | 10
12 | 55 | CONCLUIDO | 1.6349 | 61.17 | 58.41 | 125.17 | 1.74 | 28 | 131.79 | 43.4 | 13 | 26 | 20.39 | 16487.53 | 489.4 | 1213.92 | 155.04 | 90.51 | 21086.2 | 0.58 | 0.77 | 4.05 | 1.22 | 0.5 | 10
13 | 55 | CONCLUIDO | 1.6382 | 61.04 | 58.34 | 134.63 | 1.86 | 26 | 133.12 | 43.4 | 14 | 20 | 20.72 | 16652.31 | 478.66 | 1213.91 | 151.93 | 90.51 | 19541.7 | 0.6 | 0.77 | 4.06 | 1.14 | 0.5 | 10
14 | 55 | CONCLUIDO | 1.6398 | 60.98 | 58.3 | 139.92 | 1.97 | 25 | 134.46 | 43.4 | 15 | 13 | 21.06 | 16817.7 | 472.1 | 1213.91 | 150.81 | 90.51 | 18988.28 | 0.6 | 0.77 | 4.05 | 1.11 | 0.5 | 10
15 | 55 | CONCLUIDO | 1.6413 | 60.93 | 58.27 | 145.67 | 2.08 | 24 | 135.81 | 43.4 | 16 | 4 | 21.41 | 16983.46 | 473.01 | 1213.94 | 149.07 | 90.51 | 18119.44 | 0.61 | 0.77 | 4.07 | 1.07 | 0.5 | 10
16 | 55 | CONCLUIDO | 1.641 | 60.94 | 58.28 | 145.7 | 2.19 | 24 | 137.15 | 43.4 | 17 | 0 | 21.75 | 17149.71 | 475.8 | 1213.94 | 149.38 | 90.51 | 18276.74 | 0.61 | 0.77 | 4.08 | 1.09 | 0.5 | 10

## gráficos
Selecione o eixo X:
Selecione o eixo Y:
Selecione o eixo Z:
Eixo X | Eixo Y | Eixo Z

## hidden (hidden)
Unnamed: 0
Volume de calda [L]
STATUS
Capacidade operacional [ha/h]
Tempo de missao [h]
Tempo util [h]
Tempo por voo [min]
Autonomia Projetada [h]
N° Voos
MTOW [kg]
Massa Estrutura [kg]
Combustível [kg]
Abastecimentos
Massa gerador
Potência gerador [W]
Combustível consumido [L]
Calda cons [L]
Distância percorrida [km]
Distância Pulverizando [km]
RTL ACUMULADO[m]
EOC [km/km]
EOC [h/h]
Tempo de manobra [h]
Tempo rtl_rtw [h]
V pulv [m/s]
V desloc [m/s]