## RESULTADOS_18
Unnamed: 0 | Volume de calda [L] | STATUS | Capacidade operacional [ha/h] | Tempo de missao [h] | Tempo util [h] | Tempo por voo [min] | Autonomia Projetada [h] | N° Voos | MTOW [kg] | Massa Estrutura [kg] | Combustível [kg] | Abastecimentos | Massa gerador | Potência gerador [W] | Combustível consumido [L] | Calda cons [L] | Distância percorrida [km] | Distância Pulverizando [km] | RTL ACUMULADO[m] | EOC [km/km] | EOC [h/h] | Tempo de manobra [h] | Tempo rtl_rtw [h] | V pulv [m/s] | V desloc [m/s] | Preço Total por ha Simples [R$/ha] | Preço Total por ha Presumido [R$/ha] | Preço Total por ha Real [R$/ha] | Preço Total Simples [R$] | Preço Total Presumido [R$] | Prod CAPEX [ha/h/R$] | Dias Trabalhados | Preço Total Real [R$]
0 | 100 | CONCLUIDO | 0.1549 | 645.52 | 458.17 | 5.78 | 0.09 | 4753 | 194.77 | 54.38 | 1 | 4751 | 39.4 | 24256.19 | 6442.39 | 3446.81 | 8598.03 | 300.98 | 4121668.63 | 0.04 | 0.44 | 64.69 | 243.41 | 0.5 | 10 | 43270.518 | 59204.6317 | 53554.2248 | 43270518.0294 | 59204631.7284 | 2.2578e-06 | 269 | 53554224.7705
1 | 100 | CONCLUIDO | 0.293 | 341.28 | 282.68 | 11.76 | 0.18 | 1442 | 196.32 | 54.38 | 2 | 1440 | 39.95 | 24447.22 | 3977.13 | 3442.87 | 2615.42 | 300.98 | 1146915.65 | 0.12 | 0.71 | 59.22 | 68.09 | 0.5 | 10 | 14616.3683 | 19998.7599 | 18090.1063 | 14616368.2909 | 19998759.9243 | 4.2707e-06 | 143 | 18090106.3455
2 | 100 | CONCLUIDO | 0.344 | 290.7 | 254.67 | 17.73 | 0.27 | 862 | 197.88 | 54.38 | 3 | 860 | 40.5 | 24639 | 3578.59 | 3441.93 | 1666.03 | 300.98 | 675124.19 | 0.18 | 0.78 | 58.25 | 40.1 | 0.5 | 10 | 11314.6685 | 15481.2286 | 14003.7219 | 11314668.5275 | 15481228.6473 | 5.0141e-06 | 122 | 14003721.9133
3 | 100 | CONCLUIDO | 0.3714 | 269.28 | 242.88 | 23.73 | 0.36 | 614 | 199.44 | 54.38 | 4 | 612 | 41.06 | 24831.54 | 3407.41 | 3441.57 | 1267.22 | 300.98 | 476956.34 | 0.24 | 0.82 | 57.83 | 28.33 | 0.5 | 10 | 10028.8181 | 13721.8714 | 12412.2753 | 10028818.1242 | 13721871.3978 | 5.4135e-06 | 113 | 12412275.2504
4 | 100 | CONCLUIDO | 0.3883 | 257.55 | 236.48 | 29.75 | 0.44 | 477 | 201.01 | 54.38 | 5 | 475 | 41.63 | 25024.84 | 3311.73 | 3441.59 | 1050.56 | 300.98 | 369315.2 | 0.29 | 0.84 | 57.61 | 21.93 | 0.5 | 10 | 9351.1971 | 12794.7204 | 11573.6103 | 9351197.0951 | 12794720.4112 | 5.6598e-06 | 108 | 11573610.2526
5 | 100 | CONCLUIDO | 0.3999 | 250.09 | 232.41 | 35.76 | 0.53 | 390 | 202.58 | 54.38 | 6 | 388 | 42.2 | 25218.93 | 3248.38 | 3441.39 | 913.4 | 300.98 | 301169.42 | 0.33 | 0.86 | 57.45 | 17.87 | 0.5 | 10 | 8927.2387 | 12214.6418 | 11048.8935 | 8927238.6884 | 12214641.8154 | 5.8289e-06 | 105 | 11048893.5439
6 | 100 | CONCLUIDO | 0.4082 | 244.99 | 229.64 | 41.75 | 0.61 | 330 | 204.16 | 54.38 | 7 | 328 | 42.78 | 25413.94 | 3203.88 | 3441.39 | 818.64 | 300.98 | 254089.45 | 0.37 | 0.87 | 57.37 | 15.09 | 0.5 | 10 | 8641.3663 | 11823.4986 | 10695.0805 | 8641366.2818 | 11823498.5769 | 5.9499e-06 | 103 | 10695080.4671
7 | 100 | CONCLUIDO | 0.4148 | 241.11 | 227.51 | 47.9 | 0.69 | 285 | 205.75 | 54.38 | 8 | 283 | 43.37 | 25609.61 | 3168 | 3441.11 | 746.97 | 300.98 | 218477.51 | 0.4 | 0.88 | 57.29 | 12.97 | 0.5 | 10 | 8417.2671 | 11516.8763 | 10417.7217 | 8417267.1448 | 11516876.2511 | 6.0461e-06 | 101 | 10417721.7457
8 | 100 | CONCLUIDO | 0.4196 | 238.33 | 226.01 | 53.81 | 0.77 | 252 | 207.34 | 54.38 | 9 | 250 | 43.96 | 25806.1 | 3142 | 3441.23 | 696.21 | 300.98 | 193265.08 | 0.43 | 0.88 | 57.24 | 11.48 | 0.5 | 10 | 8262.8121 | 11305.544 | 10226.5587 | 8262812.059 | 11305543.9887 | 6.116e-06 | 100 | 10226558.7379
9 | 100 | CONCLUIDO | 0.4236 | 236.05 | 224.78 | 59.94 | 0.85 | 225 | 208.94 | 54.38 | 10 | 223 | 44.56 | 26003.41 | 3118.99 | 3441.07 | 654.28 | 300.98 | 172433.98 | 0.46 | 0.89 | 57.22 | 10.25 | 0.5 | 10 | 8132.4381 | 11127.1606 | 10065.2 | 8132438.1082 | 11127160.5974 | 6.1743e-06 | 99 | 10065200.0071
10 | 100 | CONCLUIDO | 0.427 | 234.17 | 223.76 | 66.14 | 0.93 | 203 | 210.55 | 54.38 | 11 | 201 | 45.17 | 26201.54 | 3098.77 | 3441.13 | 620.22 | 300.98 | 155512.7 | 0.49 | 0.89 | 57.16 | 9.23 | 0.5 | 10 | 8020.8099 | 10974.4259 | 9927.0421 | 8020809.8733 | 10974425.9218 | 6.2239e-06 | 98 | 9927042.1145
11 | 100 | CONCLUIDO | 0.4298 | 232.65 | 222.94 | 72.3 | 1 | 185 | 212.16 | 54.38 | 12 | 183 | 45.78 | 26400.51 | 3081.43 | 3441.05 | 592.75 | 300.98 | 141869.28 | 0.51 | 0.9 | 57.12 | 8.41 | 0.5 | 10 | 7927.1983 | 10846.3424 | 9811.1827 | 7927198.2823 | 10846342.4132 | 6.2647e-06 | 97 | 9811182.7162
12 | 100 | CONCLUIDO | 0.4322 | 231.35 | 222.22 | 78.43 | 1.08 | 170 | 213.78 | 54.38 | 13 | 168 | 46.4 | 26600.32 | 3066.78 | 3441.05 | 569.01 | 300.98 | 130073.39 | 0.53 | 0.9 | 57.09 | 7.69 | 0.5 | 10 | 7855.8783 | 10748.7592 | 9722.9127 | 7855878.2601 | 10748759.2124 | 6.2997e-06 | 97 | 9722912.7191
13 | 100 | CONCLUIDO | 0.4341 | 230.38 | 221.72 | 84.2 | 1.15 | 158 | 215.41 | 54.38 | 14 | 156 | 47.03 | 26801 | 3054.08 | 3440.99 | 551.52 | 300.98 | 121389.08 | 0.55 | 0.9 | 57.08 | 7.19 | 0.5 | 10 | 7789.0598 | 10657.3353 | 9640.2141 | 7789059.8145 | 10657335.2672 | 6.3274e-06 | 96 | 9640214.147
14 | 100 | CONCLUIDO | 0.4359 | 229.43 | 221.2 | 90.28 | 1.23 | 147 | 217.04 | 54.38 | 15 | 145 | 47.66 | 27002.55 | 3041.8 | 3441.05 | 533.72 | 300.98 | 112540.88 | 0.56 | 0.9 | 57.06 | 6.67 | 0.5 | 10 | 7734.0476 | 10582.0651 | 9572.1276 | 7734047.5579 | 10582065.0708 | 6.3536e-06 | 96 | 9572127.6325
15 | 100 | CONCLUIDO | 0.4374 | 228.62 | 220.78 | 96.69 | 1.3 | 137 | 218.68 | 54.38 | 16 | 135 | 48.31 | 27204.98 | 3030.81 | 3441 | 519.23 | 300.98 | 105349.11 | 0.58 | 0.9 | 57.06 | 6.25 | 0.5 | 10 | 7687.0915 | 10517.8177 | 9514.012 | 7687091.5005 | 10517817.7216 | 6.3755e-06 | 96 | 9514011.9601
16 | 100 | CONCLUIDO | 0.4388 | 227.91 | 220.38 | 102.5 | 1.37 | 129 | 220.33 | 54.38 | 17 | 127 | 48.95 | 27408.3 | 3019.67 | 3440.96 | 506.02 | 300.98 | 98784.48 | 0.59 | 0.91 | 57.04 | 5.85 | 0.5 | 10 | 7632.8166 | 10443.5564 | 9446.838 | 7632816.5732 | 10443556.3715 | 6.3959e-06 | 95 | 9446838.009
17 | 100 | CONCLUIDO | 0.4401 | 227.21 | 219.99 | 109.09 | 1.44 | 121 | 221.99 | 54.38 | 18 | 119 | 49.61 | 27612.53 | 3009.71 | 3441.1 | 492.52 | 300.98 | 92073.32 | 0.61 | 0.91 | 57.03 | 5.46 | 0.5 | 10 | 7591.6895 | 10387.2844 | 9395.9366 | 7591689.4658 | 10387284.4488 | 6.4148e-06 | 95 | 9395936.5996
18 | 100 | CONCLUIDO | 0.4413 | 226.63 | 219.68 | 115.62 | 1.51 | 114 | 223.65 | 54.38 | 19 | 112 | 50.27 | 27817.81 | 2999.11 | 3441.02 | 482.18 | 300.98 | 86935.8 | 0.62 | 0.91 | 57.01 | 5.15 | 0.5 | 10 | 7551.3446 | 10332.0828 | 9346.0033 | 7551344.5911 | 10332082.8114 | 6.4323e-06 | 95 | 9346003.329
19 | 100 | CONCLUIDO | 0.4423 | 226.1 | 219.38 | 121.88 | 1.58 | 108 | 225.32 | 54.38 | 20 | 106 | 50.95 | 28023.89 | 2989.93 | 3440.96 | 472.25 | 300.98 | 82005.12 | 0.64 | 0.91 | 57 | 4.85 | 0.5 | 10 | 7517.0607 | 10285.174 | 9303.5715 | 7517060.6652 | 10285174.0314 | 6.4469e-06 | 95 | 9303571.4572
20 | 100 | CONCLUIDO | 0.4431 | 225.7 | 219.18 | 127.68 | 1.64 | 103 | 227 | 54.38 | 21 | 101 | 51.62 | 28230.92 | 2982.98 | 3440.9 | 465.11 | 300.98 | 78455.33 | 0.65 | 0.91 | 57.01 | 4.65 | 0.5 | 10 | 7490.661 | 10249.0528 | 9270.8976 | 7490660.9726 | 10249052.8073 | 6.4586e-06 | 95 | 9270897.592
21 | 100 | CONCLUIDO | 0.4439 | 225.27 | 218.94 | 134.05 | 1.71 | 98 | 228.69 | 54.38 | 22 | 96 | 52.31 | 28438.91 | 2975.05 | 3440.98 | 457.55 | 300.98 | 74704.83 | 0.66 | 0.91 | 56.99 | 4.41 | 0.5 | 10 | 7453.3338 | 10197.9801 | 9224.6992 | 7453333.8156 | 10197980.1444 | 6.4702e-06 | 94 | 9224699.2324
22 | 100 | CONCLUIDO | 0.4445 | 224.96 | 218.79 | 139.65 | 1.77 | 94 | 230.38 | 54.38 | 23 | 92 | 53 | 28647.87 | 2967.94 | 3440.96 | 452.39 | 300.98 | 72144.22 | 0.67 | 0.91 | 56.98 | 4.26 | 0.5 | 10 | 7429.9534 | 10165.99 | 9195.7622 | 7429953.398 | 10165990.0255 | 6.479e-06 | 94 | 9195762.2056
23 | 100 | CONCLUIDO | 0.4452 | 224.6 | 218.58 | 145.72 | 1.84 | 90 | 232.08 | 54.38 | 24 | 88 | 53.71 | 28857.81 | 2960.81 | 3440.97 | 445.23 | 300.98 | 68584.61 | 0.68 | 0.91 | 56.97 | 4.05 | 0.5 | 10 | 7404.9109 | 10131.7258 | 9164.7681 | 7404910.8871 | 10131725.7574 | 6.4892e-06 | 94 | 9164768.071
24 | 100 | CONCLUIDO | 0.446 | 224.23 | 218.37 | 152.35 | 1.9 | 86 | 233.79 | 54.38 | 25 | 84 | 54.42 | 29068.74 | 2953.37 | 3441.02 | 437.69 | 300.98 | 64832.71 | 0.69 | 0.91 | 56.98 | 3.84 | 0.5 | 10 | 7377.8761 | 10094.7356 | 9131.3082 | 7377876.1143 | 10094735.5886 | 6.5008e-06 | 94 | 9131308.1921
25 | 100 | CONCLUIDO | 0.4465 | 223.99 | 218.24 | 157.77 | 1.96 | 83 | 235.51 | 54.38 | 26 | 81 | 55.14 | 29280.69 | 2946.2 | 3440.93 | 433.83 | 300.98 | 62918.38 | 0.69 | 0.92 | 56.96 | 3.72 | 0.5 | 10 | 7356.1188 | 10064.9662 | 9104.38 | 7356118.7578 | 10064966.2135 | 6.5081e-06 | 94 | 9104379.9643
26 | 100 | CONCLUIDO | 0.4471 | 223.66 | 218.07 | 165.62 | 2.02 | 79 | 237.24 | 54.38 | 27 | 77 | 55.86 | 29493.67 | 2940.44 | 3440.93 | 428.3 | 300.98 | 60173.25 | 0.7 | 0.92 | 56.95 | 3.54 | 0.5 | 10 | 7335.5636 | 10036.8417 | 9078.9396 | 7335563.5806 | 10036841.7132 | 6.5169e-06 | 94 | 9078939.6269
27 | 100 | CONCLUIDO | 0.4475 | 223.45 | 217.98 | 172.09 | 2.08 | 76 | 238.97 | 54.38 | 28 | 74 | 56.6 | 29707.68 | 2934.24 | 3440.95 | 424.93 | 300.98 | 58500.94 | 0.71 | 0.92 | 56.95 | 3.45 | 0.5 | 10 | 7317.3807 | 10011.9631 | 9056.4354 | 7317380.7372 | 10011963.1446 | 6.5227e-06 | 94 | 9056435.434
28 | 100 | CONCLUIDO | 0.448 | 223.22 | 217.82 | 176.61 | 2.14 | 74 | 240.72 | 54.38 | 29 | 72 | 57.34 | 29922.88 | 2928.63 | 3440.93 | 419.67 | 300.98 | 55881.45 | 0.72 | 0.92 | 56.94 | 3.29 | 0.5 | 10 | 7298.6905 | 9986.3903 | 9033.3033 | 7298690.5063 | 9986390.3463 | 6.53e-06 | 94 | 9033303.2676
29 | 100 | CONCLUIDO | 0.4485 | 222.99 | 217.71 | 183.98 | 2.2 | 71 | 242.47 | 54.38 | 30 | 69 | 58.1 | 30139.04 | 2922.53 | 3440.93 | 416.01 | 300.98 | 54065.77 | 0.72 | 0.92 | 56.93 | 3.19 | 0.5 | 10 | 7270.307 | 9947.5548 | 8998.1741 | 7270306.9894 | 9947554.7661 | 6.5373e-06 | 93 | 8998174.1007
30 | 100 | CONCLUIDO | 0.4488 | 222.81 | 217.61 | 189.22 | 2.26 | 69 | 244.23 | 54.38 | 31 | 67 | 58.86 | 30356.28 | 2917.5 | 3440.95 | 412.07 | 300.98 | 52107.09 | 0.73 | 0.92 | 56.94 | 3.08 | 0.5 | 10 | 7255.896 | 9927.837 | 8980.3382 | 7255896.0048 | 9927837.0214 | 6.5416e-06 | 93 | 8980338.1899
31 | 100 | CONCLUIDO | 0.4491 | 222.65 | 217.53 | 194.8 | 2.31 | 67 | 246 | 54.38 | 32 | 65 | 59.63 | 30574.64 | 2912.31 | 3440.94 | 409.43 | 300.98 | 50797.79 | 0.74 | 0.92 | 56.94 | 3 | 0.5 | 10 | 7241.264 | 9907.8169 | 8962.2288 | 7241264.0197 | 9907816.8938 | 6.546e-06 | 93 | 8962228.7552
32 | 100 | CONCLUIDO | 0.4497 | 222.38 | 217.37 | 203.78 | 2.37 | 64 | 247.78 | 54.38 | 33 | 62 | 60.41 | 30794.11 | 2905.27 | 3440.91 | 403.9 | 300.98 | 48046.5 | 0.75 | 0.92 | 56.94 | 2.84 | 0.5 | 10 | 7218.5256 | 9876.7051 | 8934.0862 | 7218525.5559 | 9876705.1244 | 6.5548e-06 | 93 | 8934086.2494
33 | 100 | CONCLUIDO | 0.4498 | 222.34 | 217.38 | 207.02 | 2.42 | 63 | 249.57 | 54.38 | 34 | 61 | 61.2 | 31014.73 | 2903.6 | 3440.94 | 404.39 | 300.98 | 48298.43 | 0.74 | 0.92 | 56.93 | 2.85 | 0.5 | 10 | 7213.9083 | 9870.3876 | 8928.3717 | 7213908.3215 | 9870387.6207 | 6.5562e-06 | 93 | 8928371.6794
34 | 100 | CONCLUIDO | 0.4501 | 222.17 | 217.28 | 213.72 | 2.48 | 61 | 251.37 | 54.38 | 35 | 59 | 61.99 | 31236.5 | 2900.09 | 3440.88 | 400.94 | 300.98 | 46583.58 | 0.75 | 0.92 | 56.93 | 2.75 | 0.5 | 10 | 7202.517 | 9854.8015 | 8914.2731 | 7202516.9731 | 9854801.4752 | 6.5606e-06 | 93 | 8914273.0537
35 | 100 | CONCLUIDO | 0.4505 | 221.98 | 217.17 | 220.85 | 2.53 | 59 | 253.18 | 54.38 | 36 | 57 | 62.8 | 31459.45 | 2895.33 | 3440.93 | 397.01 | 300.98 | 44629.26 | 0.76 | 0.92 | 56.93 | 2.64 | 0.5 | 10 | 7187.2788 | 9833.952 | 8895.4134 | 7187278.8461 | 9833951.9976 | 6.5664e-06 | 93 | 8895413.421
36 | 100 | CONCLUIDO | 0.4508 | 221.82 | 217.08 | 228.51 | 2.58 | 57 | 255 | 54.38 | 37 | 55 | 63.62 | 31683.59 | 2888.94 | 3440.94 | 394.57 | 300.98 | 43415.53 | 0.76 | 0.92 | 56.92 | 2.56 | 0.5 | 10 | 7170.3951 | 9810.8509 | 8874.517 | 7170395.0761 | 9810850.8787 | 6.5708e-06 | 93 | 8874517.0404
37 | 100 | CONCLUIDO | 0.451 | 221.75 | 217.06 | 232.56 | 2.63 | 56 | 256.82 | 54.38 | 38 | 54 | 64.45 | 31909.08 | 2887.17 | 3440.91 | 393.07 | 300.98 | 42671.47 | 0.77 | 0.92 | 56.94 | 2.53 | 0.5 | 10 | 7164.0983 | 9802.2353 | 8866.7238 | 7164098.2906 | 9802235.3389 | 6.5737e-06 | 93 | 8866723.7557
38 | 100 | CONCLUIDO | 0.4514 | 221.54 | 216.92 | 241.03 | 2.68 | 54 | 258.66 | 54.38 | 39 | 52 | 65.28 | 32135.68 | 2881.57 | 3440.91 | 389.27 | 300.98 | 40782.32 | 0.77 | 0.92 | 56.91 | 2.4 | 0.5 | 10 | 7147.1999 | 9779.1142 | 8845.8093 | 7147199.9028 | 9779114.2192 | 6.5795e-06 | 93 | 8845809.2832
39 | 100 | CONCLUIDO | 0.4515 | 221.49 | 216.91 | 245.56 | 2.73 | 53 | 260.51 | 54.38 | 40 | 51 | 66.13 | 32363.54 | 2878.75 | 3440.88 | 388.49 | 300.98 | 40400.14 | 0.77 | 0.92 | 56.92 | 2.38 | 0.5 | 10 | 7140.3285 | 9769.7125 | 8837.3048 | 7140328.5053 | 9769712.47 | 6.581e-06 | 93 | 8837304.8237

## RESULTADOS_6
Unnamed: 0 | Volume de calda [L] | STATUS | Capacidade operacional [ha/h] | Tempo de missao [h] | Tempo util [h] | Tempo por voo [min] | Autonomia Projetada [h] | N° Voos | MTOW [kg] | Massa Estrutura [kg] | Combustível [kg] | Abastecimentos | Massa gerador | Potência gerador [W] | Combustível consumido [L] | Calda cons [L] | Distância percorrida [km] | Distância Pulverizando [km] | RTL ACUMULADO[m] | EOC [km/km] | EOC [h/h] | Tempo de manobra [h] | Tempo rtl_rtw [h] | V pulv [m/s] | V desloc [m/s] | Preço Total por ha Simples [R$/ha] | Preço Total por ha Presumido [R$/ha] | Preço Total por ha Real [R$/ha] | Preço Total Simples [R$] | Preço Total Presumido [R$] | Prod CAPEX [ha/h/R$] | Dias Trabalhados | Preço Total Real [R$]
0 | 40 | CONCLUIDO | 0.2928 | 341.5 | 304.16 | 9.74 | 0.2 | 1874 | 89.87 | 37.55 | 1 | 1872 | 11.32 | 11317.98 | 2576.09 | 3443.28 | 3343.53 | 300.98 | 1508811.58 | 0.09 | 0.66 | 59.97 | 89.54 | 0.5 | 10 | 10055.818 | 13758.8139 | 12445.692 | 10055818.0246 | 13758813.8526 | 6.1764e-06 | 143 | 12445691.9691
1 | 40 | CONCLUIDO | 0.3763 | 265.76 | 249.56 | 19.83 | 0.39 | 755 | 91.1 | 37.55 | 2 | 753 | 11.54 | 11468.97 | 2092.19 | 3441.81 | 1493.09 | 300.98 | 589189.23 | 0.2 | 0.8 | 58.08 | 35 | 0.5 | 10 | 6545.0941 | 8955.2864 | 8100.6065 | 6545094.0646 | 8955286.4483 | 7.9377e-06 | 111 | 8100606.4785
2 | 40 | CONCLUIDO | 0.4049 | 246.98 | 236.16 | 30.15 | 0.57 | 470 | 92.32 | 37.55 | 3 | 468 | 11.77 | 11620.34 | 1956.22 | 3441.48 | 1039.1 | 300.98 | 363618.39 | 0.29 | 0.85 | 57.61 | 21.62 | 0.5 | 10 | 5753.1146 | 7871.6652 | 7120.4045 | 5753114.5996 | 7871665.2047 | 8.541e-06 | 103 | 7120404.5255
3 | 40 | CONCLUIDO | 0.4195 | 238.4 | 230.06 | 40.72 | 0.75 | 339 | 93.55 | 37.55 | 4 | 337 | 12 | 11772.07 | 1881.48 | 3441.25 | 832.83 | 300.98 | 261138.79 | 0.36 | 0.87 | 57.39 | 15.52 | 0.5 | 10 | 5387.184 | 7370.9828 | 6667.5066 | 5387184.0211 | 7370982.8434 | 8.849e-06 | 100 | 6667506.5861
4 | 40 | CONCLUIDO | 0.4282 | 233.55 | 226.62 | 51.5 | 0.93 | 264 | 94.79 | 37.55 | 5 | 262 | 12.23 | 11924.18 | 1828.51 | 3441.16 | 716.45 | 300.98 | 203324.74 | 0.42 | 0.88 | 57.28 | 12.09 | 0.5 | 10 | 5161.5979 | 7062.326 | 6388.3075 | 5161597.946 | 7062326.0233 | 9.0325e-06 | 98 | 6388307.5397
5 | 40 | CONCLUIDO | 0.4342 | 230.33 | 224.33 | 62.6 | 1.1 | 215 | 96.02 | 37.55 | 6 | 213 | 12.47 | 12076.67 | 1784.29 | 3441.17 | 639.62 | 300.98 | 165150.92 | 0.47 | 0.89 | 57.18 | 9.8 | 0.5 | 10 | 4990.1634 | 6827.7618 | 6176.1298 | 4990163.4375 | 6827761.7657 | 9.1591e-06 | 96 | 6176129.7656
6 | 40 | CONCLUIDO | 0.4385 | 228.07 | 222.73 | 74.24 | 1.27 | 180 | 97.26 | 37.55 | 7 | 178 | 12.71 | 12229.54 | 1746.38 | 3441.03 | 585.49 | 300.98 | 138264.39 | 0.51 | 0.9 | 57.12 | 8.2 | 0.5 | 10 | 4870.3401 | 6663.8142 | 6027.8291 | 4870340.1222 | 6663814.2194 | 9.2498e-06 | 96 | 6027829.143
7 | 40 | CONCLUIDO | 0.4418 | 226.36 | 221.51 | 86.3 | 1.43 | 154 | 98.5 | 37.55 | 8 | 152 | 12.95 | 12382.79 | 1708.73 | 3441.14 | 543.71 | 300.98 | 117501.41 | 0.55 | 0.9 | 57.09 | 6.98 | 0.5 | 10 | 4754.2624 | 6504.9916 | 5884.1643 | 4754262.3949 | 6504991.552 | 9.3194e-06 | 95 | 5884164.2881
8 | 40 | CONCLUIDO | 0.4441 | 225.17 | 220.68 | 98.08 | 1.59 | 135 | 99.75 | 37.55 | 9 | 133 | 13.2 | 12536.43 | 1675.59 | 3441 | 515.77 | 300.98 | 103628.68 | 0.58 | 0.91 | 57.06 | 6.15 | 0.5 | 10 | 4658.1407 | 6373.4736 | 5765.1982 | 4658140.7086 | 6373473.6202 | 9.3679e-06 | 94 | 5765198.2431
9 | 40 | CONCLUIDO | 0.4462 | 224.1 | 219.92 | 110.88 | 1.74 | 119 | 101 | 37.55 | 10 | 117 | 13.45 | 12690.46 | 1640.84 | 3440.98 | 490.61 | 300.98 | 91126.9 | 0.61 | 0.91 | 57.02 | 5.39 | 0.5 | 10 | 4570.481 | 6253.5337 | 5656.7052 | 4570480.9633 | 6253533.6894 | 9.4122e-06 | 94 | 5656705.211
10 | 40 | CONCLUIDO | 0.4479 | 223.29 | 219.34 | 124.16 | 1.89 | 106 | 102.25 | 37.55 | 11 | 104 | 13.7 | 12844.88 | 1607.49 | 3441.06 | 471.09 | 300.98 | 81430.46 | 0.64 | 0.91 | 57 | 4.81 | 0.5 | 10 | 4490.06 | 6143.4981 | 5557.1713 | 4490059.9765 | 6143498.1473 | 9.4481e-06 | 94 | 5557171.3066
11 | 40 | CONCLUIDO | 0.4493 | 222.55 | 218.81 | 138.2 | 2.04 | 95 | 103.51 | 37.55 | 12 | 87 | 13.95 | 12999.7 | 1574.01 | 3440.93 | 452.87 | 300.98 | 72380.04 | 0.66 | 0.91 | 56.98 | 4.28 | 0.5 | 10 | 4403.6455 | 6025.2621 | 5450.2196 | 4403645.5479 | 6025262.1138 | 9.4776e-06 | 93 | 5450219.5542
12 | 40 | CONCLUIDO | 0.45 | 222.22 | 218.6 | 147.37 | 2.18 | 89 | 104.76 | 37.55 | 13 | 33 | 14.21 | 13154.91 | 1556.52 | 3441.08 | 443.38 | 300.98 | 67665.17 | 0.68 | 0.91 | 57.04 | 4.07 | 0.5 | 10 | 4363.7301 | 5970.648 | 5400.8177 | 4363730.0819 | 5970648.0123 | 9.4924e-06 | 93 | 5400817.7458
13 | 40 | CONCLUIDO | 0.45 | 222.21 | 218.61 | 149.05 | 2.33 | 88 | 106.03 | 37.55 | 14 | 1 | 14.47 | 13310.53 | 1565.76 | 3441.06 | 442.08 | 300.98 | 67020.2 | 0.68 | 0.91 | 57.09 | 4.08 | 0.5 | 10 | 4381.6329 | 5995.1434 | 5422.9753 | 4381632.85 | 5995143.3694 | 9.4924e-06 | 93 | 5422975.3005
14 | 40 | CONCLUIDO | 0.45 | 222.21 | 218.61 | 149.05 | 2.46 | 88 | 107.29 | 37.55 | 15 | 0 | 14.74 | 13466.55 | 1582.49 | 3441.05 | 442.07 | 300.98 | 67010.89 | 0.68 | 0.91 | 57.09 | 4.08 | 0.5 | 10 | 4414.004 | 6039.4351 | 5463.0399 | 4414004.0382 | 6039435.0572 | 9.4924e-06 | 93 | 5463039.8518

## RESULTADOS_4
Unnamed: 0 | Volume de calda [L] | STATUS | Capacidade operacional [ha/h] | Tempo de missao [h] | Tempo util [h] | Tempo por voo [min] | Autonomia Projetada [h] | N° Voos | MTOW [kg] | Massa Estrutura [kg] | Combustível [kg] | Abastecimentos | Massa gerador | Potência gerador [W] | Combustível consumido [L] | Calda cons [L] | Distância percorrida [km] | Distância Pulverizando [km] | RTL ACUMULADO[m] | EOC [km/km] | EOC [h/h] | Tempo de manobra [h] | Tempo rtl_rtw [h] | V pulv [m/s] | V desloc [m/s] | Preço Total por ha Simples [R$/ha] | Preço Total por ha Presumido [R$/ha] | Preço Total por ha Real [R$/ha] | Preço Total Simples [R$] | Preço Total Presumido [R$] | Prod CAPEX [ha/h/R$] | Dias Trabalhados | Preço Total Real [R$]
0 | 30 | CONCLUIDO | 0.3223 | 310.31 | 285.23 | 11.45 | 0.24 | 1494 | 71.52 | 32.27 | 1 | 1492 | 8.25 | 9054.6 | 2058.27 | 3443.06 | 2702.33 | 300.98 | 1190110.48 | 0.11 | 0.7 | 59.29 | 70.62 | 0.5 | 10 | 7565.1646 | 10350.9919 | 9363.1078 | 7565164.5907 | 10350991.9445 | 7.6352e-06 | 130 | 9363107.801
1 | 30 | CONCLUIDO | 0.3925 | 254.75 | 243.23 | 23.46 | 0.48 | 622 | 72.7 | 32.27 | 2 | 620 | 8.43 | 9200.25 | 1725.05 | 3441.66 | 1280.62 | 300.98 | 483617.94 | 0.24 | 0.82 | 57.81 | 28.68 | 0.5 | 10 | 5371.8532 | 7350.0066 | 6648.5323 | 5371853.2376 | 7350006.5891 | 9.2983e-06 | 107 | 6648532.2761
2 | 30 | CONCLUIDO | 0.4162 | 240.26 | 232.38 | 35.94 | 0.71 | 388 | 73.88 | 32.27 | 3 | 386 | 8.61 | 9346.23 | 1615.77 | 3441.46 | 911.44 | 300.98 | 300197.59 | 0.33 | 0.86 | 57.47 | 17.84 | 0.5 | 10 | 4813.0154 | 6585.38 | 5956.8805 | 4813015.3737 | 6585379.9696 | 9.8597e-06 | 101 | 5956880.5479
3 | 30 | CONCLUIDO | 0.4282 | 233.52 | 227.34 | 48.89 | 0.93 | 279 | 75.07 | 32.27 | 4 | 277 | 8.8 | 9492.55 | 1546.96 | 3441.23 | 741.02 | 300.98 | 215532 | 0.41 | 0.88 | 57.29 | 12.8 | 0.5 | 10 | 4525.3648 | 6191.8038 | 5600.8668 | 4525364.8387 | 6191803.8173 | 1.0144e-05 | 98 | 5600866.7512
4 | 30 | CONCLUIDO | 0.4357 | 229.52 | 224.33 | 62.6 | 1.15 | 215 | 76.26 | 32.27 | 5 | 213 | 8.99 | 9639.2 | 1491.21 | 3441.19 | 639.47 | 300.98 | 165079.57 | 0.47 | 0.89 | 57.18 | 9.79 | 0.5 | 10 | 4326.627 | 5919.882 | 5354.8968 | 4326627.0291 | 5919881.9785 | 1.0322e-05 | 96 | 5354896.7511
5 | 30 | CONCLUIDO | 0.4407 | 226.9 | 222.36 | 77.12 | 1.36 | 173 | 77.45 | 32.27 | 6 | 171 | 9.18 | 9786.19 | 1440.87 | 3441.05 | 574.2 | 300.98 | 132651.81 | 0.52 | 0.9 | 57.08 | 7.83 | 0.5 | 10 | 4174.5569 | 5711.813 | 5166.6856 | 4174556.9407 | 5711812.9747 | 1.044e-05 | 95 | 5166685.5609
6 | 30 | CONCLUIDO | 0.4442 | 225.14 | 221.05 | 92.11 | 1.56 | 144 | 78.65 | 32.27 | 7 | 142 | 9.38 | 9933.52 | 1395.47 | 3441.09 | 528.87 | 300.98 | 110131.18 | 0.57 | 0.9 | 57.06 | 6.52 | 0.5 | 10 | 4047.607 | 5538.1145 | 5009.5646 | 4047607.0291 | 5538114.505 | 1.0523e-05 | 94 | 5009564.6294
7 | 30 | CONCLUIDO | 0.4467 | 223.88 | 220.13 | 107.38 | 1.75 | 123 | 79.84 | 32.27 | 8 | 90 | 9.57 | 10081.19 | 1351.47 | 3441.1 | 495.95 | 300.98 | 93779.99 | 0.61 | 0.91 | 57.07 | 5.59 | 0.5 | 10 | 3941.8506 | 5393.4139 | 4878.6741 | 3941850.6244 | 5393413.9265 | 1.0582e-05 | 94 | 4878674.0711
8 | 30 | CONCLUIDO | 0.4473 | 223.58 | 219.93 | 113.76 | 1.94 | 116 | 81.04 | 32.27 | 9 | 4 | 9.77 | 10229.34 | 1347.29 | 3441.32 | 486.31 | 300.98 | 88994.5 | 0.62 | 0.91 | 57.15 | 5.4 | 0.5 | 10 | 3929.1092 | 5375.9806 | 4862.9045 | 3929109.2324 | 5375980.5919 | 1.0596e-05 | 94 | 4862904.5494
9 | 30 | CONCLUIDO | 0.4473 | 223.58 | 219.94 | 113.76 | 2.13 | 116 | 82.25 | 32.27 | 10 | 0 | 9.98 | 10377.72 | 1365.1 | 3441.15 | 485.98 | 300.98 | 88827.6 | 0.62 | 0.91 | 57.16 | 5.4 | 0.5 | 10 | 3963.7998 | 5423.4457 | 4905.8396 | 3963799.7532 | 5423445.6929 | 1.0596e-05 | 94 | 4905839.6478

## RESULTADOS_1
Unnamed: 0 | Volume de calda [L] | STATUS | Capacidade operacional [ha/h] | Tempo de missao [h] | Tempo util [h] | Tempo por voo [min] | Autonomia Projetada [h] | N° Voos | MTOW [kg] | Massa Estrutura [kg] | Combustível [kg] | Abastecimentos | Massa gerador | Potência gerador [W] | Combustível consumido [L] | Calda cons [L] | Distância percorrida [km] | Distância Pulverizando [km] | RTL ACUMULADO[m] | EOC [km/km] | EOC [h/h] | Tempo de manobra [h] | Tempo rtl_rtw [h] | V pulv [m/s] | V desloc [m/s] | Preço Total por ha Simples [R$/ha] | Preço Total por ha Presumido [R$/ha] | Preço Total por ha Real [R$/ha] | Preço Total Simples [R$] | Preço Total Presumido [R$] | Prod CAPEX [ha/h/R$] | Dias Trabalhados | Preço Total Real [R$]
0 | 15 | CONCLUIDO | 0.3775 | 264.88 | 253.81 | 18.06 | 0.43 | 843 | 39.78 | 19.54 | 1 | 841 | 4.24 | 5140 | 1165.92 | 3442.08 | 1636.18 | 300.98 | 660290.6 | 0.18 | 0.79 | 58.23 | 39.24 | 0.5 | 10 | 4156.5807 | 5687.2171 | 5144.4371 | 4156580.7388 | 5687217.1422 | 1.1828e-05 | 111 | 5144437.1202
1 | 15 | CONCLUIDO | 0.4226 | 236.64 | 230.96 | 38.71 | 0.84 | 358 | 40.89 | 19.54 | 2 | 356 | 4.35 | 5277.26 | 993.81 | 3441.27 | 863.87 | 300.98 | 276561.47 | 0.35 | 0.87 | 57.42 | 16.42 | 0.5 | 10 | 3317.6072 | 4539.2966 | 4106.0725 | 3317607.2179 | 4539296.558 | 1.3241e-05 | 99 | 4106072.4655
2 | 15 | CONCLUIDO | 0.4355 | 229.61 | 225.32 | 58.02 | 1.22 | 233 | 42.01 | 19.54 | 3 | 49 | 4.46 | 5414.79 | 912.53 | 3441.64 | 664.54 | 300.98 | 177522.86 | 0.45 | 0.89 | 57.45 | 10.78 | 0.5 | 10 | 3046.7987 | 4168.7644 | 3770.9033 | 3046798.6804 | 4168764.3698 | 1.3645e-05 | 96 | 3770903.3492
3 | 15 | CONCLUIDO | 0.4356 | 229.57 | 225.31 | 58.52 | 1.59 | 231 | 43.13 | 19.54 | 4 | 0 | 4.58 | 5552.61 | 932.11 | 3441.81 | 661.63 | 300.98 | 176077.95 | 0.45 | 0.89 | 57.52 | 10.76 | 0.5 | 10 | 3085.4144 | 4221.6001 | 3818.6965 | 3085414.4006 | 4221600.1018 | 1.3649e-05 | 96 | 3818696.5131

## RESULTADOS_12
Unnamed: 0 | Volume de calda [L] | STATUS | Capacidade operacional [ha/h] | Tempo de missao [h] | Tempo util [h] | Tempo por voo [min] | Autonomia Projetada [h] | N° Voos | MTOW [kg] | Massa Estrutura [kg] | Combustível [kg] | Abastecimentos | Massa gerador | Potência gerador [W] | Combustível consumido [L] | Calda cons [L] | Distância percorrida [km] | Distância Pulverizando [km] | RTL ACUMULADO[m] | EOC [km/km] | EOC [h/h] | Tempo de manobra [h] | Tempo rtl_rtw [h] | V pulv [m/s] | V desloc [m/s] | Preço Total por ha Simples [R$/ha] | Preço Total por ha Presumido [R$/ha] | Preço Total por ha Real [R$/ha] | Preço Total Simples [R$] | Preço Total Presumido [R$] | Prod CAPEX [ha/h/R$] | Dias Trabalhados | Preço Total Real [R$]
0 | 70 | CONCLUIDO | 0.2188 | 457.13 | 366.01 | 7.14 | 0.12 | 3077 | 141.81 | 47.83 | 1 | 3075 | 22.98 | 17723.39 | 4201.18 | 3444.95 | 5450.63 | 300.98 | 2556345.52 | 0.06 | 0.55 | 61.91 | 151.33 | 0.5 | 10 | 20697.7989 | 28319.6416 | 25616.8547 | 20697798.9026 | 28319641.581 | 3.6827e-06 | 191 | 25616854.7354
1 | 70 | CONCLUIDO | 0.3331 | 300.17 | 266.1 | 14.49 | 0.25 | 1102 | 143.17 | 47.83 | 2 | 1100 | 23.34 | 17891.86 | 3047.15 | 3442.29 | 2054.04 | 300.98 | 867929.74 | 0.15 | 0.75 | 58.62 | 51.52 | 0.5 | 10 | 10176.0538 | 13923.3258 | 12594.5031 | 10176053.8281 | 13923325.7835 | 5.6065e-06 | 126 | 12594503.1122
2 | 70 | CONCLUIDO | 0.3739 | 267.46 | 245.76 | 21.88 | 0.37 | 674 | 144.54 | 47.83 | 3 | 672 | 23.71 | 18060.85 | 2802.78 | 3441.54 | 1363.85 | 300.98 | 524974.92 | 0.22 | 0.81 | 57.96 | 31.21 | 0.5 | 10 | 8420.4278 | 11521.2008 | 10421.6336 | 8420427.8164 | 11521200.8215 | 6.2933e-06 | 112 | 10421633.5852
3 | 70 | CONCLUIDO | 0.3953 | 252.99 | 236.78 | 29.35 | 0.49 | 484 | 145.92 | 47.83 | 4 | 482 | 24.09 | 18230.35 | 2688.47 | 3441.43 | 1061.02 | 300.98 | 374507.37 | 0.28 | 0.84 | 57.62 | 22.24 | 0.5 | 10 | 7682.5011 | 10511.5369 | 9508.3306 | 7682501.1095 | 10511536.9461 | 6.6535e-06 | 106 | 9508330.613
4 | 70 | CONCLUIDO | 0.4083 | 244.9 | 231.78 | 36.89 | 0.6 | 377 | 147.3 | 47.83 | 5 | 375 | 24.47 | 18400.38 | 2618.95 | 3441.3 | 891.29 | 300.98 | 290179.7 | 0.34 | 0.86 | 57.45 | 17.24 | 0.5 | 10 | 7276.3542 | 9955.8288 | 9005.6585 | 7276354.2162 | 9955828.8487 | 6.8723e-06 | 103 | 9005658.5165
5 | 70 | CONCLUIDO | 0.4169 | 239.87 | 228.72 | 44.41 | 0.71 | 309 | 148.68 | 47.83 | 6 | 307 | 24.85 | 18570.94 | 2571.96 | 3441.24 | 787.42 | 300.98 | 238581.28 | 0.38 | 0.87 | 57.35 | 14.18 | 0.5 | 10 | 7010.3438 | 9591.8617 | 8676.4279 | 7010343.8345 | 9591861.7089 | 7.017e-06 | 100 | 8676427.8897
6 | 70 | CONCLUIDO | 0.4233 | 236.22 | 226.45 | 52.06 | 0.83 | 261 | 150.07 | 47.83 | 7 | 259 | 25.24 | 18742.03 | 2533.96 | 3441.16 | 711.13 | 300.98 | 200675.91 | 0.42 | 0.88 | 57.25 | 11.91 | 0.5 | 10 | 6823.47 | 9336.1728 | 8445.1415 | 6823470.0494 | 9336172.7518 | 7.1247e-06 | 99 | 8445141.5278
7 | 70 | CONCLUIDO | 0.428 | 233.63 | 224.88 | 59.7 | 0.94 | 226 | 151.46 | 47.83 | 8 | 224 | 25.63 | 18913.66 | 2503.78 | 3441.12 | 657.64 | 300.98 | 174106.76 | 0.46 | 0.89 | 57.2 | 10.34 | 0.5 | 10 | 6682.9385 | 9143.8913 | 8271.2112 | 6682938.5443 | 9143891.3467 | 7.2039e-06 | 98 | 8271211.1901
8 | 70 | CONCLUIDO | 0.4319 | 231.55 | 223.57 | 67.41 | 1.04 | 199 | 152.85 | 47.83 | 9 | 197 | 26.03 | 19085.83 | 2477.22 | 3441.07 | 613.27 | 300.98 | 152057.52 | 0.49 | 0.89 | 57.17 | 9.03 | 0.5 | 10 | 6563.9033 | 8981.0221 | 8123.886 | 6563903.3378 | 8981022.1258 | 7.2695e-06 | 97 | 8123885.9791
9 | 70 | CONCLUIDO | 0.4349 | 229.92 | 222.58 | 75.45 | 1.15 | 177 | 154.25 | 47.83 | 10 | 175 | 26.43 | 19258.55 | 2454.91 | 3441.03 | 580.12 | 300.98 | 135594.66 | 0.52 | 0.9 | 57.12 | 8.05 | 0.5 | 10 | 6467.9173 | 8849.6898 | 8005.0878 | 6467917.2821 | 8849689.7698 | 7.32e-06 | 96 | 8005087.7987
10 | 70 | CONCLUIDO | 0.4374 | 228.62 | 221.77 | 83.16 | 1.25 | 160 | 155.66 | 47.83 | 11 | 158 | 26.83 | 19431.82 | 2432.74 | 3441.1 | 553.18 | 300.98 | 122208.11 | 0.54 | 0.9 | 57.08 | 7.24 | 0.5 | 10 | 6389.1942 | 8741.9773 | 7907.6553 | 6389194.1572 | 8741977.3172 | 7.3621e-06 | 96 | 7907655.2715
11 | 70 | CONCLUIDO | 0.4395 | 227.52 | 221.1 | 91.49 | 1.35 | 145 | 157.07 | 47.83 | 12 | 143 | 27.24 | 19605.66 | 2412 | 3441.09 | 530.18 | 300.98 | 110784.75 | 0.57 | 0.9 | 57.07 | 6.57 | 0.5 | 10 | 6310.6812 | 8634.5524 | 7810.4829 | 6310681.2052 | 8634552.4326 | 7.3974e-06 | 95 | 7810482.8671
12 | 70 | CONCLUIDO | 0.4413 | 226.62 | 220.55 | 99.5 | 1.45 | 133 | 158.48 | 47.83 | 13 | 131 | 27.65 | 19780.06 | 2393.71 | 3440.97 | 511.34 | 300.98 | 101423.91 | 0.59 | 0.91 | 57.05 | 6.02 | 0.5 | 10 | 6250.6163 | 8552.369 | 7736.1429 | 6250616.2849 | 8552368.9587 | 7.4277e-06 | 95 | 7736142.8686
13 | 70 | CONCLUIDO | 0.4427 | 225.89 | 220.11 | 107.37 | 1.55 | 123 | 159.9 | 47.83 | 14 | 121 | 28.07 | 19955.16 | 2376.99 | 3440.95 | 497 | 300.98 | 94302.06 | 0.61 | 0.91 | 57.02 | 5.58 | 0.5 | 10 | 6199.2931 | 8482.1463 | 7672.6222 | 6199293.1224 | 8482146.3436 | 7.4513e-06 | 95 | 7672622.2014
14 | 70 | CONCLUIDO | 0.4441 | 225.19 | 219.67 | 115.62 | 1.65 | 114 | 161.32 | 47.83 | 15 | 112 | 28.5 | 20130.71 | 2360.15 | 3440.98 | 482.22 | 300.98 | 86959.34 | 0.62 | 0.91 | 57 | 5.14 | 0.5 | 10 | 6139.1429 | 8399.8462 | 7598.1766 | 6139142.9177 | 8399846.1799 | 7.4748e-06 | 94 | 7598176.6498
15 | 70 | CONCLUIDO | 0.4452 | 224.59 | 219.3 | 124.13 | 1.74 | 106 | 162.75 | 47.83 | 16 | 104 | 28.92 | 20306.85 | 2342.94 | 3440.96 | 469.45 | 300.98 | 80614.06 | 0.64 | 0.91 | 57 | 4.78 | 0.5 | 10 | 6091.2576 | 8334.3274 | 7538.9109 | 6091257.6029 | 8334327.3796 | 7.4934e-06 | 94 | 7538910.8718
16 | 70 | CONCLUIDO | 0.4463 | 224.08 | 218.99 | 132.72 | 1.83 | 99 | 164.19 | 47.83 | 17 | 97 | 29.36 | 20483.57 | 2326.27 | 3441.01 | 459.27 | 300.98 | 75557.57 | 0.66 | 0.91 | 56.98 | 4.46 | 0.5 | 10 | 6044.8447 | 8270.8232 | 7481.4675 | 6044844.7307 | 8270823.2403 | 7.5119e-06 | 94 | 7481467.4784
17 | 70 | CONCLUIDO | 0.4471 | 223.65 | 218.73 | 141.12 | 1.93 | 93 | 165.62 | 47.83 | 18 | 91 | 29.8 | 20660.89 | 2308.56 | 3440.98 | 450.09 | 300.98 | 70997.77 | 0.67 | 0.91 | 56.98 | 4.2 | 0.5 | 10 | 6000.249 | 8209.8054 | 7426.2731 | 6000248.9848 | 8209805.3733 | 7.5253e-06 | 94 | 7426273.0711
18 | 70 | CONCLUIDO | 0.4479 | 223.28 | 218.51 | 148.98 | 2.02 | 88 | 167.07 | 47.83 | 19 | 86 | 30.24 | 20838.81 | 2296.84 | 3440.97 | 442.53 | 300.98 | 67243.14 | 0.68 | 0.91 | 56.97 | 3.98 | 0.5 | 10 | 5967.5785 | 8165.1042 | 7385.8381 | 5967578.5313 | 8165104.2175 | 7.5388e-06 | 94 | 7385838.1308
19 | 70 | CONCLUIDO | 0.4487 | 222.88 | 218.25 | 157.77 | 2.1 | 83 | 168.51 | 47.83 | 20 | 81 | 30.69 | 21017.33 | 2280.53 | 3440.94 | 434.12 | 300.98 | 63061.14 | 0.69 | 0.92 | 56.96 | 3.73 | 0.5 | 10 | 5917.0809 | 8096.0112 | 7323.3393 | 5917080.9479 | 8096011.1961 | 7.5523e-06 | 93 | 7323339.2504
20 | 70 | CONCLUIDO | 0.4493 | 222.59 | 218.08 | 165.63 | 2.19 | 79 | 169.97 | 47.83 | 21 | 77 | 31.14 | 21196.47 | 2263.53 | 3440.97 | 428.22 | 300.98 | 60131.44 | 0.7 | 0.92 | 56.95 | 3.55 | 0.5 | 10 | 5876.828 | 8040.9354 | 7273.5198 | 5876828.0461 | 8040935.4 | 7.5624e-06 | 93 | 7273519.811
21 | 70 | CONCLUIDO | 0.4498 | 222.31 | 217.92 | 174.33 | 2.28 | 75 | 171.42 | 47.83 | 22 | 73 | 31.6 | 21376.23 | 2249.45 | 3440.96 | 423.03 | 300.98 | 57555.72 | 0.71 | 0.92 | 56.94 | 3.39 | 0.5 | 10 | 5843.4783 | 7995.3048 | 7232.2442 | 5843478.3174 | 7995304.83 | 7.5708e-06 | 93 | 7232244.1585
22 | 70 | CONCLUIDO | 0.4504 | 222.02 | 217.74 | 184.01 | 2.36 | 71 | 172.89 | 47.83 | 23 | 69 | 32.06 | 21556.61 | 2233.41 | 3440.94 | 416.85 | 300.98 | 54489.02 | 0.72 | 0.92 | 56.95 | 3.22 | 0.5 | 10 | 5805.2474 | 7942.9957 | 7184.9273 | 5805247.444 | 7942995.6623 | 7.5809e-06 | 93 | 7184927.3043
23 | 70 | CONCLUIDO | 0.4509 | 221.78 | 217.59 | 191.99 | 2.44 | 68 | 174.35 | 47.83 | 24 | 66 | 32.53 | 21737.62 | 2219.72 | 3440.96 | 411.74 | 300.98 | 51945.98 | 0.73 | 0.92 | 56.94 | 3.06 | 0.5 | 10 | 5772.8417 | 7898.6567 | 7144.82 | 5772841.7301 | 7898656.7349 | 7.5893e-06 | 93 | 7144820.0219
24 | 70 | CONCLUIDO | 0.4514 | 221.52 | 217.42 | 200.69 | 2.52 | 65 | 175.83 | 47.83 | 25 | 63 | 33 | 21919.27 | 2203.37 | 3440.95 | 405.74 | 300.98 | 48960.83 | 0.74 | 0.92 | 56.93 | 2.89 | 0.5 | 10 | 5735.3166 | 7847.3132 | 7098.3767 | 5735316.6145 | 7847313.2162 | 7.5977e-06 | 93 | 7098376.6566
25 | 70 | CONCLUIDO | 0.4518 | 221.33 | 217.31 | 210.3 | 2.6 | 62 | 177.3 | 47.83 | 26 | 60 | 33.48 | 22101.56 | 2191.47 | 3440.94 | 402.41 | 300.98 | 47314.54 | 0.75 | 0.92 | 56.92 | 2.79 | 0.5 | 10 | 5707.7087 | 7809.5389 | 7064.2074 | 5707708.7127 | 7809538.867 | 7.6044e-06 | 93 | 7064207.4383
26 | 70 | CONCLUIDO | 0.4523 | 221.08 | 217.15 | 220.83 | 2.68 | 59 | 178.79 | 47.83 | 27 | 57 | 33.96 | 22284.51 | 2176.08 | 3440.87 | 396.98 | 300.98 | 44615.01 | 0.76 | 0.92 | 56.92 | 2.62 | 0.5 | 10 | 5672.2084 | 7760.9658 | 7020.2701 | 5672208.4191 | 7760965.7992 | 7.6129e-06 | 93 | 7020270.1159
27 | 70 | CONCLUIDO | 0.4526 | 220.95 | 217.07 | 228.5 | 2.75 | 57 | 180.28 | 47.83 | 28 | 55 | 34.45 | 22468.11 | 2162.74 | 3440.95 | 394.28 | 300.98 | 43273.12 | 0.76 | 0.92 | 56.92 | 2.55 | 0.5 | 10 | 5643.0948 | 7721.1313 | 6984.2374 | 5643094.8446 | 7721131.3221 | 7.6179e-06 | 93 | 6984237.3854
28 | 70 | CONCLUIDO | 0.4531 | 220.72 | 216.93 | 241.03 | 2.83 | 54 | 181.77 | 47.83 | 29 | 50 | 34.94 | 22652.51 | 2144.81 | 3440.93 | 389.3 | 300.98 | 40798.18 | 0.77 | 0.92 | 56.92 | 2.4 | 0.5 | 10 | 5593.9922 | 7653.9469 | 6923.4649 | 5593992.1549 | 7653946.8559 | 7.6263e-06 | 92 | 6923464.9103
29 | 70 | CONCLUIDO | 0.4532 | 220.66 | 216.9 | 245.55 | 2.9 | 53 | 183.27 | 47.83 | 30 | 40 | 35.44 | 22837.46 | 2137.44 | 3440.93 | 388.2 | 300.98 | 40250.37 | 0.78 | 0.92 | 56.92 | 2.37 | 0.5 | 10 | 5578.6893 | 7633.0088 | 6904.5252 | 5578689.2917 | 7633008.8033 | 7.628e-06 | 92 | 6904525.1561
30 | 70 | CONCLUIDO | 0.4534 | 220.54 | 216.84 | 255.1 | 2.98 | 51 | 184.78 | 47.83 | 31 | 17 | 35.95 | 23023.09 | 2127.16 | 3440.99 | 384.83 | 300.98 | 38579.69 | 0.78 | 0.92 | 56.95 | 2.31 | 0.5 | 10 | 5556.6688 | 7602.8794 | 6877.2713 | 5556668.8395 | 7602879.4491 | 7.6314e-06 | 92 | 6877271.3052
31 | 70 | CONCLUIDO | 0.4534 | 220.56 | 216.85 | 255.12 | 3.05 | 51 | 186.29 | 47.83 | 32 | 8 | 36.46 | 23209.42 | 2140.23 | 3440.97 | 385.27 | 300.98 | 38799.52 | 0.78 | 0.92 | 56.96 | 2.33 | 0.5 | 10 | 5581.7986 | 7637.2631 | 6908.3734 | 5581798.5854 | 7637263.0761 | 7.6314e-06 | 92 | 6908373.4071
32 | 70 | CONCLUIDO | 0.4534 | 220.57 | 216.87 | 255.14 | 3.12 | 51 | 187.8 | 47.83 | 33 | 1 | 36.98 | 23396.44 | 2153.16 | 3441.07 | 384.9 | 300.98 | 38610.5 | 0.78 | 0.92 | 56.98 | 2.34 | 0.5 | 10 | 5606.6895 | 7671.3199 | 6939.1799 | 5606689.4763 | 7671319.8912 | 7.6314e-06 | 92 | 6939179.8875
33 | 70 | CONCLUIDO | 0.4534 | 220.57 | 216.87 | 255.14 | 3.19 | 51 | 189.33 | 47.83 | 34 | 0 | 37.5 | 23584.16 | 2168.08 | 3441.07 | 384.89 | 300.98 | 38605.24 | 0.78 | 0.92 | 56.98 | 2.34 | 0.5 | 10 | 5635.342 | 7710.5235 | 6974.642 | 5635341.9763 | 7710523.5057 | 7.6314e-06 | 92 | 6974641.9641

## RESULTADOS_16
Unnamed: 0 | Volume de calda [L] | STATUS | Capacidade operacional [ha/h] | Tempo de missao [h] | Tempo util [h] | Tempo por voo [min] | Autonomia Projetada [h] | N° Voos | MTOW [kg] | Massa Estrutura [kg] | Combustível [kg] | Abastecimentos | Massa gerador | Potência gerador [W] | Combustível consumido [L] | Calda cons [L] | Distância percorrida [km] | Distância Pulverizando [km] | RTL ACUMULADO[m] | EOC [km/km] | EOC [h/h] | Tempo de manobra [h] | Tempo rtl_rtw [h] | V pulv [m/s] | V desloc [m/s] | Preço Total por ha Simples [R$/ha] | Preço Total por ha Presumido [R$/ha] | Preço Total por ha Real [R$/ha] | Preço Total Simples [R$] | Preço Total Presumido [R$] | Prod CAPEX [ha/h/R$] | Dias Trabalhados | Preço Total Real [R$]
0 | 90 | CONCLUIDO | 0.1755 | 569.75 | 421.52 | 6.17 | 0.1 | 4101 | 176.73 | 52.44 | 1 | 4099 | 33.29 | 22031.19 | 5573.11 | 3446.36 | 7343.03 | 300.98 | 3497426.37 | 0.04 | 0.47 | 63.63 | 206.78 | 0.5 | 10 | 33395.7007 | 45693.471 | 41332.5502 | 33395700.6838 | 45693470.99 | 2.6691e-06 | 238 | 41332550.2499
1 | 90 | CONCLUIDO | 0.3061 | 326.69 | 277.09 | 12.53 | 0.2 | 1327 | 178.21 | 52.44 | 2 | 1325 | 33.77 | 22213.89 | 3662.85 | 3442.57 | 2426.18 | 300.98 | 1052872.54 | 0.12 | 0.72 | 59.02 | 62.5 | 0.5 | 10 | 13008.2653 | 17798.4825 | 16099.8203 | 13008265.2991 | 17798482.4664 | 4.6554e-06 | 137 | 16099820.2801
2 | 90 | CONCLUIDO | 0.354 | 282.46 | 251.63 | 18.9 | 0.3 | 799 | 179.7 | 52.44 | 3 | 797 | 34.26 | 22397.24 | 3319.67 | 3441.73 | 1563.18 | 300.98 | 624013.93 | 0.19 | 0.79 | 58.15 | 37.07 | 0.5 | 10 | 10291.7155 | 14081.5792 | 12737.6531 | 10291715.5388 | 14081579.2387 | 5.3839e-06 | 118 | 12737653.0798
3 | 90 | CONCLUIDO | 0.3792 | 263.71 | 240.95 | 25.27 | 0.39 | 572 | 181.19 | 52.44 | 4 | 570 | 34.75 | 22581.25 | 3171.34 | 3441.6 | 1201.28 | 300.98 | 444197.88 | 0.25 | 0.83 | 57.78 | 26.4 | 0.5 | 10 | 9223.4215 | 12619.8922 | 11415.4674 | 9223421.5277 | 12619892.2428 | 5.7671e-06 | 110 | 11415467.4393
4 | 90 | CONCLUIDO | 0.3948 | 253.26 | 235.02 | 31.69 | 0.49 | 445 | 182.69 | 52.44 | 5 | 443 | 35.25 | 22766.06 | 3085.35 | 3441.42 | 1000.09 | 300.98 | 344240.05 | 0.3 | 0.85 | 57.58 | 20.47 | 0.5 | 10 | 8649.845 | 11835.0995 | 10705.5742 | 8649844.9938 | 11835099.5248 | 6.0044e-06 | 106 | 10705574.2368
5 | 90 | CONCLUIDO | 0.4055 | 246.59 | 231.23 | 38.11 | 0.58 | 364 | 184.19 | 52.44 | 6 | 362 | 35.75 | 22951.43 | 3027.91 | 3441.3 | 872.92 | 300.98 | 281058.97 | 0.34 | 0.86 | 57.41 | 16.68 | 0.5 | 10 | 8282.3983 | 11332.3427 | 10250.7998 | 8282398.2797 | 11332342.7199 | 6.1671e-06 | 103 | 10250799.8357
6 | 90 | CONCLUIDO | 0.4134 | 241.92 | 228.59 | 44.67 | 0.67 | 307 | 185.7 | 52.44 | 7 | 305 | 36.26 | 23137.49 | 2985.15 | 3441.26 | 783.34 | 300.98 | 236552.45 | 0.38 | 0.87 | 57.34 | 14.05 | 0.5 | 10 | 8024.1802 | 10979.0374 | 9931.2135 | 8024180.2469 | 10979037.4157 | 6.2873e-06 | 101 | 9931213.4939
7 | 90 | CONCLUIDO | 0.4192 | 238.56 | 226.68 | 51.13 | 0.76 | 266 | 187.22 | 52.44 | 8 | 264 | 36.78 | 23324.24 | 2952.77 | 3441.06 | 719.17 | 300.98 | 204673.79 | 0.42 | 0.88 | 57.26 | 12.15 | 0.5 | 10 | 7842.6106 | 10730.6058 | 9706.4918 | 7842610.5673 | 10730605.7697 | 6.3755e-06 | 100 | 9706491.8155
8 | 90 | CONCLUIDO | 0.4238 | 235.95 | 225.21 | 57.75 | 0.85 | 234 | 188.74 | 52.44 | 9 | 232 | 37.3 | 23511.69 | 2925.39 | 3441.2 | 669.05 | 300.98 | 179773.11 | 0.45 | 0.89 | 57.22 | 10.68 | 0.5 | 10 | 7696.7839 | 10531.0794 | 9526.0079 | 7696783.9454 | 10531079.3522 | 6.4454e-06 | 99 | 9526007.9193
9 | 90 | CONCLUIDO | 0.4273 | 234.04 | 224.15 | 64.04 | 0.93 | 210 | 190.26 | 52.44 | 10 | 208 | 37.82 | 23699.85 | 2904.16 | 3441.12 | 633.34 | 300.98 | 162035.73 | 0.48 | 0.89 | 57.18 | 9.62 | 0.5 | 10 | 7585.0603 | 10378.2142 | 9387.732 | 7585060.3416 | 10378214.1886 | 6.4987e-06 | 98 | 9387731.9924
10 | 90 | CONCLUIDO | 0.4306 | 232.26 | 223.12 | 70.83 | 1.02 | 189 | 191.79 | 52.44 | 11 | 187 | 38.35 | 23888.73 | 2882.52 | 3441.08 | 599.12 | 300.98 | 145034.91 | 0.5 | 0.9 | 57.12 | 8.59 | 0.5 | 10 | 7477.3511 | 10230.8416 | 9254.4245 | 7477351.0744 | 10230841.6175 | 6.5489e-06 | 97 | 9254424.4526
11 | 90 | CONCLUIDO | 0.433 | 230.97 | 222.4 | 77.13 | 1.1 | 173 | 193.33 | 52.44 | 12 | 171 | 38.89 | 24078.33 | 2866.52 | 3441.05 | 574.11 | 300.98 | 132606.73 | 0.52 | 0.9 | 57.12 | 7.87 | 0.5 | 10 | 7406.0429 | 10133.2747 | 9166.1692 | 7406042.942 | 10133274.6848 | 6.5854e-06 | 97 | 9166169.171
12 | 90 | CONCLUIDO | 0.4354 | 229.69 | 221.65 | 84.17 | 1.18 | 158 | 194.88 | 52.44 | 13 | 156 | 39.43 | 24268.67 | 2849.91 | 3441.09 | 548.96 | 300.98 | 120105.74 | 0.55 | 0.9 | 57.08 | 7.12 | 0.5 | 10 | 7325.252 | 10022.733 | 9066.1774 | 7325252.0214 | 10022732.9829 | 6.6219e-06 | 96 | 9066177.414
13 | 90 | CONCLUIDO | 0.4369 | 228.86 | 221.21 | 90.29 | 1.27 | 147 | 196.42 | 52.44 | 14 | 145 | 39.98 | 24459.75 | 2837.36 | 3441.04 | 533.9 | 300.98 | 112634.36 | 0.56 | 0.9 | 57.07 | 6.68 | 0.5 | 10 | 7276.5262 | 9956.0642 | 9005.8714 | 7276526.232 | 9956064.2083 | 6.6447e-06 | 96 | 9005871.4137
14 | 90 | CONCLUIDO | 0.4387 | 227.95 | 220.69 | 97.37 | 1.35 | 136 | 197.98 | 52.44 | 15 | 134 | 40.54 | 24651.58 | 2822.54 | 3440.97 | 516.65 | 300.98 | 104061.67 | 0.58 | 0.91 | 57.05 | 6.17 | 0.5 | 10 | 7210.0536 | 9865.1134 | 8923.6008 | 7210053.6045 | 9865113.4267 | 6.6721e-06 | 95 | 8923600.8471
15 | 90 | CONCLUIDO | 0.4401 | 227.22 | 220.29 | 104.07 | 1.42 | 127 | 199.54 | 52.44 | 16 | 125 | 41.1 | 24844.17 | 2809.18 | 3441 | 503.05 | 300.98 | 97309.5 | 0.6 | 0.91 | 57.03 | 5.76 | 0.5 | 10 | 7162.0235 | 9799.3965 | 8864.1559 | 7162023.5208 | 9799396.5474 | 6.6934e-06 | 95 | 8864155.8944
16 | 90 | CONCLUIDO | 0.4414 | 226.54 | 219.89 | 110.87 | 1.5 | 119 | 201.11 | 52.44 | 17 | 117 | 41.67 | 25037.53 | 2797.1 | 3441.01 | 489.41 | 300.98 | 90528.05 | 0.61 | 0.91 | 57.02 | 5.36 | 0.5 | 10 | 7118.242 | 9739.4928 | 8809.9693 | 7118242.031 | 9739492.7814 | 6.7131e-06 | 95 | 8809969.2598
17 | 90 | CONCLUIDO | 0.4425 | 226 | 219.6 | 117.64 | 1.58 | 112 | 202.68 | 52.44 | 18 | 110 | 42.24 | 25231.66 | 2786.32 | 3441.09 | 479.83 | 300.98 | 85773.51 | 0.63 | 0.91 | 57 | 5.07 | 0.5 | 10 | 7080.4631 | 9687.8019 | 8763.2117 | 7080463.0619 | 9687801.9292 | 6.7299e-06 | 95 | 8763211.71
18 | 90 | CONCLUIDO | 0.4434 | 225.52 | 219.33 | 124.15 | 1.65 | 106 | 204.26 | 52.44 | 19 | 104 | 42.82 | 25426.72 | 2777.19 | 3440.94 | 470.63 | 300.98 | 81203.15 | 0.64 | 0.91 | 56.99 | 4.8 | 0.5 | 10 | 7040.0272 | 9632.4759 | 8713.1659 | 7040027.2428 | 9632475.8577 | 6.7435e-06 | 94 | 8713165.8811
19 | 90 | CONCLUIDO | 0.4442 | 225.13 | 219.12 | 130.17 | 1.73 | 101 | 205.85 | 52.44 | 20 | 99 | 43.41 | 25622.45 | 2768.46 | 3440.96 | 463.51 | 300.98 | 77668.8 | 0.65 | 0.91 | 56.99 | 4.59 | 0.5 | 10 | 7011.0401 | 9592.8143 | 8677.2896 | 7011040.0526 | 9592814.3053 | 6.7557e-06 | 94 | 8677289.5716
20 | 90 | CONCLUIDO | 0.4452 | 224.61 | 218.82 | 138.2 | 1.8 | 95 | 207.45 | 52.44 | 21 | 93 | 44 | 25818.99 | 2755.75 | 3440.93 | 453.16 | 300.98 | 72524.47 | 0.66 | 0.91 | 56.98 | 4.29 | 0.5 | 10 | 6971.3102 | 9538.4542 | 8628.1175 | 6971310.2422 | 9538454.2259 | 6.7709e-06 | 94 | 8628117.5419
21 | 90 | CONCLUIDO | 0.4458 | 224.31 | 218.65 | 144.16 | 1.87 | 91 | 209.05 | 52.44 | 22 | 89 | 44.6 | 26016.35 | 2746.17 | 3441 | 447.76 | 300.98 | 69844.62 | 0.67 | 0.91 | 56.97 | 4.12 | 0.5 | 10 | 6943.7752 | 9500.7796 | 8594.0385 | 6943775.2298 | 9500779.6071 | 6.78e-06 | 94 | 8594038.5358
22 | 90 | CONCLUIDO | 0.4465 | 223.96 | 218.45 | 150.65 | 1.94 | 87 | 210.65 | 52.44 | 23 | 85 | 45.21 | 26214.54 | 2734.92 | 3440.91 | 440.59 | 300.98 | 66279.69 | 0.68 | 0.91 | 56.97 | 3.92 | 0.5 | 10 | 6911.596 | 9456.7505 | 8554.2115 | 6911595.9535 | 9456750.5016 | 6.7907e-06 | 94 | 8554211.5064
23 | 90 | CONCLUIDO | 0.4472 | 223.62 | 218.25 | 157.77 | 2.01 | 83 | 212.27 | 52.44 | 24 | 81 | 45.82 | 26413.56 | 2727.91 | 3440.93 | 434.23 | 300.98 | 63118.34 | 0.69 | 0.92 | 56.95 | 3.72 | 0.5 | 10 | 6887.7728 | 9424.1547 | 8524.7266 | 6887772.8393 | 9424154.6658 | 6.8013e-06 | 94 | 8524726.5714
24 | 90 | CONCLUIDO | 0.4478 | 223.31 | 218.08 | 165.63 | 2.08 | 79 | 213.89 | 52.44 | 25 | 77 | 46.44 | 26613.43 | 2718.1 | 3440.97 | 428.05 | 300.98 | 60046.72 | 0.7 | 0.92 | 56.95 | 3.55 | 0.5 | 10 | 6860.0255 | 9386.1896 | 8490.3848 | 6860025.5186 | 9386189.5575 | 6.8105e-06 | 94 | 8490384.7998
25 | 90 | CONCLUIDO | 0.4484 | 223.03 | 217.91 | 172.04 | 2.14 | 76 | 215.51 | 52.44 | 26 | 74 | 47.07 | 26814.17 | 2709.61 | 3440.94 | 422.65 | 300.98 | 57360.5 | 0.71 | 0.92 | 56.94 | 3.38 | 0.5 | 10 | 6825.9704 | 9339.5938 | 8448.2361 | 6825970.3544 | 9339593.7794 | 6.8196e-06 | 93 | 8448236.0573
26 | 90 | CONCLUIDO | 0.4488 | 222.83 | 217.81 | 179.02 | 2.21 | 73 | 217.15 | 52.44 | 27 | 71 | 47.71 | 27015.77 | 2701.34 | 3440.94 | 418.81 | 300.98 | 55458.62 | 0.72 | 0.92 | 56.95 | 3.28 | 0.5 | 10 | 6804.2488 | 9309.8734 | 8421.3522 | 6804248.833 | 9309873.4356 | 6.8257e-06 | 93 | 8421352.1814
27 | 90 | CONCLUIDO | 0.4493 | 222.57 | 217.66 | 186.57 | 2.27 | 70 | 218.79 | 52.44 | 28 | 68 | 48.35 | 27218.26 | 2692.12 | 3440.91 | 414.37 | 300.98 | 53251.93 | 0.73 | 0.92 | 56.94 | 3.14 | 0.5 | 10 | 6779.2332 | 9275.6459 | 8390.3913 | 6779233.1939 | 9275645.9345 | 6.8333e-06 | 93 | 8390391.305
28 | 90 | CONCLUIDO | 0.4496 | 222.44 | 217.6 | 192 | 2.34 | 68 | 220.44 | 52.44 | 29 | 66 | 49 | 27421.64 | 2684.7 | 3440.91 | 411.95 | 300.98 | 52050.69 | 0.73 | 0.92 | 56.94 | 3.07 | 0.5 | 10 | 6760.6946 | 9250.2806 | 8367.4468 | 6760694.5933 | 9250280.6034 | 6.8378e-06 | 93 | 8367446.8054
29 | 90 | CONCLUIDO | 0.4501 | 222.16 | 217.43 | 200.7 | 2.4 | 65 | 222.1 | 52.44 | 30 | 63 | 49.65 | 27625.93 | 2676.44 | 3440.92 | 406.26 | 300.98 | 49224.61 | 0.74 | 0.92 | 56.93 | 2.9 | 0.5 | 10 | 6737.562 | 9218.6296 | 8338.8165 | 6737562.0148 | 9218629.5889 | 6.8454e-06 | 93 | 8338816.5194
30 | 90 | CONCLUIDO | 0.4504 | 222.03 | 217.36 | 207.01 | 2.46 | 63 | 223.76 | 52.44 | 31 | 61 | 50.32 | 27831.27 | 2671.08 | 3440.91 | 403.94 | 300.98 | 48070.67 | 0.75 | 0.92 | 56.93 | 2.84 | 0.5 | 10 | 6723.0331 | 9198.7504 | 8320.8346 | 6723033.0664 | 9198750.4408 | 6.85e-06 | 93 | 8320834.6092
31 | 90 | CONCLUIDO | 0.4508 | 221.85 | 217.26 | 213.7 | 2.52 | 61 | 225.43 | 52.44 | 32 | 59 | 50.99 | 28037.42 | 2663.25 | 3440.96 | 400.67 | 300.98 | 46448.2 | 0.75 | 0.92 | 56.92 | 2.73 | 0.5 | 10 | 6702.3491 | 9170.4497 | 8295.2349 | 6702349.1046 | 9170449.7317 | 6.8561e-06 | 93 | 8295234.8801
32 | 90 | CONCLUIDO | 0.4511 | 221.68 | 217.16 | 220.84 | 2.58 | 59 | 227.11 | 52.44 | 33 | 57 | 51.67 | 28244.51 | 2655.38 | 3440.9 | 396.97 | 300.98 | 44607.05 | 0.76 | 0.92 | 56.93 | 2.64 | 0.5 | 10 | 6682.9212 | 9143.8676 | 8271.1897 | 6682921.1986 | 9143867.6136 | 6.8606e-06 | 93 | 8271189.7221
33 | 90 | CONCLUIDO | 0.4515 | 221.51 | 217.06 | 228.48 | 2.64 | 57 | 228.8 | 52.44 | 34 | 55 | 52.36 | 28452.56 | 2647.9 | 3440.94 | 394.02 | 300.98 | 43142.77 | 0.76 | 0.92 | 56.91 | 2.53 | 0.5 | 10 | 6662.9798 | 9116.5829 | 8246.5091 | 6662979.8131 | 9116582.9302 | 6.8667e-06 | 93 | 8246509.0505
34 | 90 | CONCLUIDO | 0.4517 | 221.37 | 216.99 | 236.72 | 2.7 | 55 | 230.49 | 52.44 | 35 | 53 | 53.05 | 28661.58 | 2638.85 | 3440.91 | 391.28 | 300.98 | 41783.1 | 0.77 | 0.92 | 56.92 | 2.47 | 0.5 | 10 | 6642.72 | 9088.8625 | 8221.4342 | 6642719.9583 | 9088862.5031 | 6.8698e-06 | 93 | 8221434.2221
35 | 90 | CONCLUIDO | 0.4519 | 221.28 | 216.94 | 241.04 | 2.76 | 54 | 232.2 | 52.44 | 36 | 52 | 53.75 | 28871.58 | 2632.74 | 3440.94 | 389.84 | 300.98 | 41068.79 | 0.77 | 0.92 | 56.91 | 2.41 | 0.5 | 10 | 6628.2094 | 9069.0085 | 8203.4751 | 6628209.4068 | 9069008.5264 | 6.8728e-06 | 93 | 8203475.0811
36 | 90 | CONCLUIDO | 0.4523 | 221.1 | 216.83 | 250.19 | 2.81 | 52 | 233.91 | 52.44 | 37 | 50 | 54.46 | 29082.59 | 2628.89 | 3440.93 | 386.29 | 300.98 | 39304.4 | 0.78 | 0.92 | 56.9 | 2.3 | 0.5 | 10 | 6615.3064 | 9051.3541 | 8187.5056 | 6615306.4315 | 9051354.1063 | 6.8789e-06 | 93 | 8187505.574
37 | 90 | CONCLUIDO | 0.4524 | 221.04 | 216.81 | 255.07 | 2.87 | 51 | 235.63 | 52.44 | 38 | 49 | 55.18 | 29294.6 | 2616.24 | 3440.9 | 385.46 | 300.98 | 38891.72 | 0.78 | 0.92 | 56.91 | 2.28 | 0.5 | 10 | 6589.6148 | 9016.2017 | 8155.7081 | 6589614.8193 | 9016201.7091 | 6.8804e-06 | 93 | 8155708.0723
38 | 90 | CONCLUIDO | 0.4527 | 220.91 | 216.74 | 265.4 | 2.92 | 49 | 237.35 | 52.44 | 39 | 47 | 55.91 | 29507.65 | 2614.06 | 3440.94 | 383.09 | 300.98 | 37715.76 | 0.79 | 0.92 | 56.91 | 2.22 | 0.5 | 10 | 6581.3741 | 9004.9264 | 8145.5088 | 6581374.0734 | 9004926.357 | 6.885e-06 | 93 | 8145508.824
39 | 90 | CONCLUIDO | 0.4529 | 220.81 | 216.69 | 270.86 | 2.98 | 48 | 239.09 | 52.44 | 40 | 46 | 56.65 | 29721.73 | 2606.36 | 3440.94 | 380.92 | 300.98 | 36637.59 | 0.79 | 0.92 | 56.91 | 2.16 | 0.5 | 10 | 6563.8658 | 8980.9708 | 8123.8396 | 6563865.8303 | 8980970.8063 | 6.888e-06 | 93 | 8123839.5574

## RESULTADOS_0
Unnamed: 0 | Volume de calda [L] | STATUS | Capacidade operacional [ha/h] | Tempo de missao [h] | Tempo util [h] | Tempo por voo [min] | Autonomia Projetada [h] | N° Voos | MTOW [kg] | Massa Estrutura [kg] | Combustível [kg] | Abastecimentos | Massa gerador | Potência gerador [W] | Combustível consumido [L] | Calda cons [L] | Distância percorrida [km] | Distância Pulverizando [km] | RTL ACUMULADO[m] | EOC [km/km] | EOC [h/h] | Tempo de manobra [h] | Tempo rtl_rtw [h] | V pulv [m/s] | V desloc [m/s] | Preço Total por ha Simples [R$/ha] | Preço Total por ha Presumido [R$/ha] | Preço Total por ha Real [R$/ha] | Preço Total Simples [R$] | Preço Total Presumido [R$] | Prod CAPEX [ha/h/R$] | Dias Trabalhados | Preço Total Real [R$]
0 | 10 | CONCLUIDO | 0.4049 | 246.99 | 239.37 | 26.7 | 0.64 | 538 | 26.11 | 12.1 | 1 | 536 | 3.01 | 3454.41 | 744.85 | 3441.57 | 1149.23 | 300.98 | 418343.34 | 0.26 | 0.83 | 57.69 | 24.82 | 0.5 | 10 | 2871.9945 | 3929.5896 | 3554.5551 | 2871994.5273 | 3929589.6157 | 1.4941e-05 | 103 | 3554555.098
1 | 10 | CONCLUIDO | 0.4234 | 236.16 | 230.67 | 40 | 1.23 | 346 | 27.2 | 12.1 | 2 | 0 | 3.1 | 3588.35 | 684.7 | 3442.02 | 836.78 | 300.98 | 263079.16 | 0.36 | 0.87 | 57.88 | 16.12 | 0.5 | 10 | 2614.4827 | 3577.2505 | 3235.8428 | 2614482.6608 | 3577250.5193 | 1.5624e-05 | 99 | 3235842.7504

## RESULTADOS_7
Unnamed: 0 | Volume de calda [L] | STATUS | Capacidade operacional [ha/h] | Tempo de missao [h] | Tempo util [h] | Tempo por voo [min] | Autonomia Projetada [h] | N° Voos | MTOW [kg] | Massa Estrutura [kg] | Combustível [kg] | Abastecimentos | Massa gerador | Potência gerador [W] | Combustível consumido [L] | Calda cons [L] | Distância percorrida [km] | Distância Pulverizando [km] | RTL ACUMULADO[m] | EOC [km/km] | EOC [h/h] | Tempo de manobra [h] | Tempo rtl_rtw [h] | V pulv [m/s] | V desloc [m/s] | Preço Total por ha Simples [R$/ha] | Preço Total por ha Presumido [R$/ha] | Preço Total por ha Real [R$/ha] | Preço Total Simples [R$] | Preço Total Presumido [R$] | Prod CAPEX [ha/h/R$] | Dias Trabalhados | Preço Total Real [R$]
0 | 45 | CONCLUIDO | 0.2793 | 357.99 | 313.6 | 9.12 | 0.18 | 2063 | 98.71 | 39.72 | 1 | 2061 | 12.99 | 12407.75 | 2831.62 | 3443.68 | 3666.9 | 300.98 | 1669553.12 | 0.08 | 0.64 | 60.2 | 98.97 | 0.5 | 10 | 11436.8397 | 15648.3886 | 14154.9284 | 11436839.6927 | 15648388.6253 | 5.6182e-06 | 150 | 14154928.3776
1 | 45 | CONCLUIDO | 0.3687 | 271.2 | 252.44 | 18.56 | 0.35 | 816 | 99.95 | 39.72 | 2 | 814 | 13.24 | 12561.45 | 2261 | 3441.95 | 1590.35 | 300.98 | 637514.62 | 0.19 | 0.79 | 58.18 | 37.88 | 0.5 | 10 | 7121.9685 | 9744.5914 | 8814.5813 | 7121968.4617 | 9744591.4484 | 7.4165e-06 | 113 | 8814581.3172
2 | 45 | CONCLUIDO | 0.3995 | 250.31 | 237.9 | 28.15 | 0.52 | 507 | 101.2 | 39.72 | 3 | 505 | 13.49 | 12715.54 | 2109.77 | 3441.62 | 1098.58 | 300.98 | 393174.47 | 0.27 | 0.84 | 57.65 | 23.34 | 0.5 | 10 | 6208.2384 | 8494.3857 | 7683.6934 | 6208238.4001 | 8494385.6672 | 8.0361e-06 | 105 | 7683693.421
3 | 45 | CONCLUIDO | 0.4153 | 240.8 | 231.29 | 37.92 | 0.69 | 366 | 102.45 | 39.72 | 4 | 364 | 13.74 | 12870.03 | 2030.08 | 3441.34 | 874.48 | 300.98 | 281828.62 | 0.34 | 0.86 | 57.43 | 16.75 | 0.5 | 10 | 5786.84 | 7917.8097 | 7162.1451 | 5786839.9647 | 7917809.7371 | 8.3539e-06 | 101 | 7162145.0885
4 | 45 | CONCLUIDO | 0.4247 | 235.44 | 227.6 | 47.92 | 0.85 | 285 | 103.71 | 39.72 | 5 | 283 | 14 | 13024.91 | 1975.86 | 3441.1 | 749.62 | 300.98 | 219803.56 | 0.4 | 0.88 | 57.3 | 13.06 | 0.5 | 10 | 5539.8155 | 7579.8199 | 6856.4125 | 5539815.4625 | 7579819.9151 | 8.543e-06 | 99 | 6856412.5408
5 | 45 | CONCLUIDO | 0.4312 | 231.9 | 225.14 | 58.23 | 1.01 | 232 | 104.97 | 39.72 | 6 | 230 | 14.25 | 13180.19 | 1932.12 | 3441.2 | 666.37 | 300.98 | 178441.21 | 0.45 | 0.89 | 57.22 | 10.6 | 0.5 | 10 | 5357.0007 | 7329.6847 | 6630.1499 | 5357000.6931 | 7329684.6825 | 8.6737e-06 | 97 | 6630149.8637
6 | 45 | CONCLUIDO | 0.4359 | 229.42 | 223.42 | 68.75 | 1.16 | 195 | 106.23 | 39.72 | 7 | 193 | 14.52 | 13335.87 | 1895.06 | 3441.09 | 609.26 | 300.98 | 150074.94 | 0.49 | 0.89 | 57.13 | 8.89 | 0.5 | 10 | 5221.1374 | 7143.7905 | 6461.9972 | 5221137.3901 | 7143790.5175 | 8.7683e-06 | 96 | 6461997.1769
7 | 45 | CONCLUIDO | 0.4393 | 227.64 | 222.2 | 79.36 | 1.31 | 168 | 107.5 | 39.72 | 8 | 166 | 14.78 | 13491.96 | 1862.42 | 3441.02 | 567.24 | 300.98 | 129195.57 | 0.53 | 0.9 | 57.11 | 7.67 | 0.5 | 10 | 5110.6002 | 6992.5486 | 6325.1896 | 5110600.169 | 6992548.615 | 8.8367e-06 | 95 | 6325189.5893
8 | 45 | CONCLUIDO | 0.4421 | 226.18 | 221.17 | 90.28 | 1.46 | 147 | 108.77 | 39.72 | 9 | 145 | 15.05 | 13648.58 | 1830.89 | 3441.06 | 533.02 | 300.98 | 112191.92 | 0.56 | 0.9 | 57.06 | 6.64 | 0.5 | 10 | 5018.8247 | 6866.9774 | 6211.6027 | 5018824.7368 | 6866977.4198 | 8.893e-06 | 95 | 6211602.7327
9 | 45 | CONCLUIDO | 0.4443 | 225.1 | 220.44 | 101.74 | 1.6 | 130 | 110.04 | 39.72 | 10 | 128 | 15.32 | 13805.5 | 1799.65 | 3441.1 | 507.91 | 300.98 | 99725.2 | 0.59 | 0.91 | 57.03 | 5.91 | 0.5 | 10 | 4926.188 | 6740.2278 | 6096.9499 | 4926188.0232 | 6740227.7815 | 8.9373e-06 | 94 | 6096949.902
10 | 45 | CONCLUIDO | 0.4461 | 224.16 | 219.76 | 112.7 | 1.74 | 117 | 111.32 | 39.72 | 11 | 115 | 15.6 | 13962.83 | 1768.43 | 3440.98 | 485.08 | 300.98 | 88372.34 | 0.62 | 0.91 | 57.01 | 5.23 | 0.5 | 10 | 4847.0073 | 6631.8892 | 5998.951 | 4847007.3115 | 6631889.2385 | 8.9735e-06 | 94 | 5998951.0375
11 | 45 | CONCLUIDO | 0.4476 | 223.41 | 219.26 | 125.29 | 1.88 | 105 | 112.59 | 39.72 | 12 | 103 | 15.88 | 14120.58 | 1740.75 | 3440.96 | 468.11 | 300.98 | 79945.5 | 0.64 | 0.91 | 57 | 4.73 | 0.5 | 10 | 4778.4437 | 6538.0775 | 5914.0926 | 4778443.7207 | 6538077.5087 | 9.0036e-06 | 94 | 5914092.5676
12 | 45 | CONCLUIDO | 0.4488 | 222.82 | 218.86 | 136.79 | 2.01 | 96 | 113.88 | 39.72 | 13 | 94 | 16.16 | 14278.75 | 1712.54 | 3440.94 | 454.73 | 300.98 | 73300.78 | 0.66 | 0.91 | 56.98 | 4.33 | 0.5 | 10 | 4703.2847 | 6435.2416 | 5821.0712 | 4703284.7097 | 6435241.6341 | 9.0278e-06 | 93 | 5821071.2045
13 | 45 | CONCLUIDO | 0.45 | 222.21 | 218.44 | 150.65 | 2.14 | 87 | 115.16 | 39.72 | 14 | 83 | 16.45 | 14437.35 | 1680.5 | 3440.99 | 440.57 | 300.98 | 66267.82 | 0.68 | 0.91 | 56.96 | 3.91 | 0.5 | 10 | 4629.8874 | 6334.8163 | 5730.2303 | 4629887.4409 | 6334816.2528 | 9.0519e-06 | 93 | 5730230.2806
14 | 45 | CONCLUIDO | 0.4507 | 221.86 | 218.21 | 161.63 | 2.27 | 81 | 116.45 | 39.72 | 15 | 59 | 16.74 | 14596.38 | 1658.79 | 3440.99 | 431.75 | 300.98 | 61886.91 | 0.7 | 0.92 | 56.98 | 3.68 | 0.5 | 10 | 4581.4564 | 6268.5507 | 5670.289 | 4581456.3649 | 6268550.7181 | 9.066e-06 | 93 | 5670289.0355
15 | 45 | CONCLUIDO | 0.451 | 221.72 | 218.13 | 167.79 | 2.4 | 78 | 117.75 | 39.72 | 16 | 10 | 17.03 | 14755.84 | 1657.01 | 3441.11 | 426.77 | 300.98 | 59413.74 | 0.71 | 0.92 | 57.04 | 3.6 | 0.5 | 10 | 4575.3197 | 6260.1542 | 5662.6939 | 4575319.6814 | 6260154.237 | 9.072e-06 | 93 | 5662693.9028
16 | 45 | CONCLUIDO | 0.451 | 221.71 | 218.11 | 167.78 | 2.52 | 78 | 119.04 | 39.72 | 17 | 1 | 17.33 | 14915.73 | 1670.96 | 3441.1 | 426.02 | 300.98 | 59039.17 | 0.71 | 0.92 | 57.05 | 3.58 | 0.5 | 10 | 4602.2015 | 6296.9351 | 5695.9644 | 4602201.4707 | 6296935.087 | 9.072e-06 | 93 | 5695964.4401
17 | 45 | CONCLUIDO | 0.451 | 221.71 | 218.12 | 167.78 | 2.64 | 78 | 120.34 | 39.72 | 18 | 0 | 17.63 | 15076.07 | 1687.14 | 3441.08 | 426.02 | 300.98 | 59037.6 | 0.71 | 0.92 | 57.05 | 3.59 | 0.5 | 10 | 4633.4643 | 6339.7102 | 5734.6572 | 4633464.2747 | 6339710.2347 | 9.072e-06 | 93 | 5734657.1878

## RESULTADOS_10
Unnamed: 0 | Volume de calda [L] | STATUS | Capacidade operacional [ha/h] | Tempo de missao [h] | Tempo util [h] | Tempo por voo [min] | Autonomia Projetada [h] | N° Voos | MTOW [kg] | Massa Estrutura [kg] | Combustível [kg] | Abastecimentos | Massa gerador | Potência gerador [W] | Combustível consumido [L] | Calda cons [L] | Distância percorrida [km] | Distância Pulverizando [km] | RTL ACUMULADO[m] | EOC [km/km] | EOC [h/h] | Tempo de manobra [h] | Tempo rtl_rtw [h] | V pulv [m/s] | V desloc [m/s] | Preço Total por ha Simples [R$/ha] | Preço Total por ha Presumido [R$/ha] | Preço Total por ha Real [R$/ha] | Preço Total Simples [R$] | Preço Total Presumido [R$] | Prod CAPEX [ha/h/R$] | Dias Trabalhados | Preço Total Real [R$]
0 | 60 | CONCLUIDO | 0.2419 | 413.43 | 343.6 | 7.78 | 0.14 | 2649 | 124.63 | 45 | 1 | 2647 | 18.64 | 15605.44 | 3625.02 | 3444.44 | 4687.13 | 300.98 | 2176738.65 | 0.06 | 0.58 | 61.19 | 128.94 | 0.5 | 10 | 16404.1837 | 22444.9278 | 20302.8154 | 16404183.6947 | 22444927.8325 | 4.3327e-06 | 173 | 20302815.4218
1 | 60 | CONCLUIDO | 0.3469 | 288.28 | 260.82 | 15.79 | 0.28 | 991 | 125.95 | 45 | 2 | 989 | 18.95 | 15767.7 | 2740.54 | 3442.3 | 1874.02 | 300.98 | 778472.58 | 0.16 | 0.77 | 58.47 | 46.24 | 0.5 | 10 | 8917.3852 | 12201.1598 | 11036.6983 | 8917385.1882 | 12201159.8218 | 6.2134e-06 | 121 | 11036698.2528
2 | 60 | CONCLUIDO | 0.3839 | 260.47 | 242.75 | 23.88 | 0.42 | 610 | 127.27 | 45 | 3 | 608 | 19.27 | 15930.42 | 2536.07 | 3441.6 | 1262.33 | 300.98 | 474531.53 | 0.24 | 0.82 | 57.84 | 28.19 | 0.5 | 10 | 7531.0878 | 10304.3666 | 9320.9323 | 7531087.842 | 10304366.6336 | 6.8762e-06 | 109 | 9320932.3444
3 | 60 | CONCLUIDO | 0.4031 | 248.05 | 234.7 | 32.08 | 0.55 | 439 | 128.59 | 45 | 4 | 437 | 19.59 | 16093.6 | 2436.74 | 3441.43 | 989.61 | 300.98 | 339029.9 | 0.3 | 0.85 | 57.57 | 20.16 | 0.5 | 10 | 6934.0386 | 9487.4576 | 8581.9879 | 6934038.6423 | 9487457.5786 | 7.22e-06 | 104 | 8581987.9431
4 | 60 | CONCLUIDO | 0.4149 | 241.03 | 230.16 | 40.38 | 0.68 | 342 | 129.92 | 45 | 5 | 340 | 19.92 | 16257.24 | 2374.71 | 3441.29 | 837.1 | 300.98 | 263258.17 | 0.36 | 0.87 | 57.37 | 15.62 | 0.5 | 10 | 6592.3156 | 9019.897 | 8159.0507 | 6592315.571 | 9019896.9967 | 7.4314e-06 | 101 | 8159050.6869
5 | 60 | CONCLUIDO | 0.4226 | 236.62 | 227.34 | 48.72 | 0.81 | 280 | 131.25 | 45 | 6 | 278 | 20.25 | 16421.36 | 2329.89 | 3441.1 | 740.95 | 300.98 | 215490.73 | 0.41 | 0.88 | 57.29 | 12.8 | 0.5 | 10 | 6369.9187 | 8715.6038 | 7883.7988 | 6369918.6763 | 8715603.7539 | 7.5693e-06 | 99 | 7883798.764
6 | 60 | CONCLUIDO | 0.4283 | 233.46 | 225.3 | 57.28 | 0.93 | 236 | 132.58 | 45 | 7 | 234 | 20.59 | 16585.95 | 2293.54 | 3441.11 | 672.13 | 300.98 | 181301.25 | 0.45 | 0.89 | 57.22 | 10.76 | 0.5 | 10 | 6207.9959 | 8494.0538 | 7683.3933 | 6207995.8767 | 8494053.836 | 7.6714e-06 | 98 | 7683393.2593
7 | 60 | CONCLUIDO | 0.4325 | 231.21 | 223.87 | 65.84 | 1.06 | 204 | 133.92 | 45 | 8 | 202 | 20.93 | 16751.02 | 2262.36 | 3441.13 | 623.23 | 300.98 | 157013.92 | 0.48 | 0.89 | 57.18 | 9.33 | 0.5 | 10 | 6080.2902 | 8319.3213 | 7525.3369 | 6080290.2018 | 8319321.2976 | 7.7466e-06 | 97 | 7525336.9492
8 | 60 | CONCLUIDO | 0.436 | 229.37 | 222.67 | 74.64 | 1.18 | 179 | 135.27 | 45 | 9 | 177 | 21.27 | 16916.71 | 2235.39 | 3441.12 | 582.79 | 300.98 | 136920.15 | 0.52 | 0.9 | 57.13 | 8.13 | 0.5 | 10 | 5972.1394 | 8171.3446 | 7391.4829 | 5972139.3818 | 8171344.5744 | 7.8093e-06 | 96 | 7391482.9168
9 | 60 | CONCLUIDO | 0.4386 | 228.01 | 221.79 | 83.17 | 1.29 | 160 | 136.61 | 45 | 10 | 158 | 21.61 | 17082.76 | 2211.21 | 3441.11 | 553.48 | 300.98 | 122356.07 | 0.54 | 0.9 | 57.09 | 7.26 | 0.5 | 10 | 5891.2388 | 8060.6528 | 7291.3554 | 5891238.7945 | 8060652.8218 | 7.8559e-06 | 96 | 7291355.4297
10 | 60 | CONCLUIDO | 0.4408 | 226.85 | 221.04 | 92.1 | 1.41 | 144 | 137.96 | 45 | 11 | 142 | 21.96 | 17249.3 | 2188.08 | 3441.05 | 528.15 | 300.98 | 109774.48 | 0.57 | 0.9 | 57.07 | 6.51 | 0.5 | 10 | 5809.3418 | 7948.5977 | 7189.9947 | 5809341.7689 | 7948597.6982 | 7.8953e-06 | 95 | 7189994.6898
11 | 60 | CONCLUIDO | 0.4426 | 225.93 | 220.45 | 100.97 | 1.52 | 131 | 139.32 | 45 | 12 | 129 | 22.32 | 17416.34 | 2165.61 | 3440.95 | 508.71 | 300.98 | 100118.76 | 0.59 | 0.91 | 57.03 | 5.92 | 0.5 | 10 | 5743.2488 | 7858.1664 | 7108.194 | 5743248.8209 | 7858166.411 | 7.9275e-06 | 95 | 7108194.0378
12 | 60 | CONCLUIDO | 0.4443 | 225.05 | 219.88 | 110.86 | 1.63 | 119 | 140.67 | 45 | 13 | 117 | 22.68 | 17583.88 | 2142.94 | 3440.95 | 489.23 | 300.98 | 90439.68 | 0.62 | 0.91 | 57.02 | 5.35 | 0.5 | 10 | 5669.5459 | 7757.3228 | 7016.9748 | 5669545.878 | 7757322.7931 | 7.958e-06 | 94 | 7016974.7932
13 | 60 | CONCLUIDO | 0.4456 | 224.42 | 219.47 | 119.71 | 1.74 | 110 | 142.04 | 45 | 14 | 108 | 23.04 | 17751.93 | 2122.86 | 3441 | 475.28 | 300.98 | 83506.25 | 0.63 | 0.91 | 57 | 4.95 | 0.5 | 10 | 5615.0353 | 7682.739 | 6949.5092 | 5615035.2984 | 7682739.0132 | 7.9813e-06 | 94 | 6949509.1845
14 | 60 | CONCLUIDO | 0.4467 | 223.86 | 219.12 | 128.89 | 1.85 | 102 | 143.4 | 45 | 15 | 100 | 23.41 | 17920.49 | 2102.71 | 3440.92 | 463.58 | 300.98 | 77700.23 | 0.65 | 0.91 | 56.99 | 4.59 | 0.5 | 10 | 5562.992 | 7611.531 | 6885.0972 | 5562991.9574 | 7611531.018 | 8.001e-06 | 94 | 6885097.1805
15 | 60 | CONCLUIDO | 0.4477 | 223.38 | 218.82 | 138.2 | 1.96 | 95 | 144.77 | 45 | 16 | 93 | 23.78 | 18089.56 | 2083.69 | 3440.97 | 453.01 | 300.98 | 72450.07 | 0.66 | 0.91 | 56.99 | 4.29 | 0.5 | 10 | 5514.5887 | 7545.3036 | 6825.1904 | 5514588.7295 | 7545303.5861 | 8.0189e-06 | 94 | 6825190.4018
16 | 60 | CONCLUIDO | 0.4487 | 222.89 | 218.51 | 148.98 | 2.06 | 88 | 146.15 | 45 | 17 | 86 | 24.15 | 18259.16 | 2065.67 | 3440.93 | 442.57 | 300.98 | 67260.7 | 0.68 | 0.91 | 56.97 | 3.98 | 0.5 | 10 | 5459.4149 | 7469.8123 | 6756.9039 | 5459414.857 | 7469812.2598 | 8.0368e-06 | 93 | 6756903.8616
17 | 60 | CONCLUIDO | 0.4494 | 222.5 | 218.25 | 157.77 | 2.16 | 83 | 147.53 | 45 | 18 | 81 | 24.53 | 18429.27 | 2043.65 | 3440.94 | 434.08 | 300.98 | 63043.04 | 0.69 | 0.92 | 56.96 | 3.72 | 0.5 | 10 | 5408.7981 | 7400.5562 | 6694.2575 | 5408798.1288 | 7400556.2192 | 8.0493e-06 | 93 | 6694257.5204
18 | 60 | CONCLUIDO | 0.4501 | 222.19 | 218.06 | 167.74 | 2.26 | 78 | 148.91 | 45 | 19 | 76 | 24.92 | 18599.92 | 2024.92 | 3440.93 | 427.32 | 300.98 | 59688.07 | 0.7 | 0.92 | 56.96 | 3.53 | 0.5 | 10 | 5364.9021 | 7340.4957 | 6639.9291 | 5364902.1087 | 7340495.7479 | 8.0619e-06 | 93 | 6639929.1362
19 | 60 | CONCLUIDO | 0.4508 | 221.81 | 217.81 | 179.02 | 2.36 | 73 | 150.3 | 45 | 20 | 71 | 25.3 | 18771.1 | 2005.82 | 3440.97 | 418.86 | 300.98 | 55482.38 | 0.72 | 0.92 | 56.95 | 3.28 | 0.5 | 10 | 5320.2576 | 7279.4112 | 6584.6744 | 5320257.6261 | 7279411.1972 | 8.0744e-06 | 93 | 6584674.4092
20 | 60 | CONCLUIDO | 0.4515 | 221.51 | 217.61 | 189.23 | 2.45 | 69 | 151.69 | 45 | 21 | 67 | 25.7 | 18942.82 | 1984.7 | 3440.98 | 412.25 | 300.98 | 52199.19 | 0.73 | 0.92 | 56.94 | 3.08 | 0.5 | 10 | 5271.9976 | 7213.3797 | 6524.9448 | 5271997.5859 | 7213379.6811 | 8.087e-06 | 93 | 6524944.8484
21 | 60 | CONCLUIDO | 0.452 | 221.24 | 217.45 | 200.72 | 2.54 | 65 | 153.09 | 45 | 22 | 62 | 26.09 | 19115.09 | 1963.87 | 3440.89 | 406.94 | 300.98 | 49560.28 | 0.74 | 0.92 | 56.93 | 2.92 | 0.5 | 10 | 5226.5036 | 7151.1328 | 6468.6387 | 5226503.6194 | 7151132.8291 | 8.0959e-06 | 93 | 6468638.7485
22 | 60 | CONCLUIDO | 0.4524 | 221.05 | 217.34 | 210.32 | 2.64 | 62 | 154.49 | 45 | 23 | 52 | 26.49 | 19287.9 | 1948.87 | 3440.93 | 402.9 | 300.98 | 47557.27 | 0.75 | 0.92 | 56.93 | 2.81 | 0.5 | 10 | 5193.4343 | 7105.886 | 6427.7102 | 5193434.3346 | 7105885.9747 | 8.1031e-06 | 93 | 6427710.1905
23 | 60 | CONCLUIDO | 0.4526 | 220.92 | 217.26 | 217.26 | 2.73 | 60 | 155.9 | 45 | 24 | 30 | 26.9 | 19461.27 | 1938.35 | 3441.02 | 399.42 | 300.98 | 45825.76 | 0.75 | 0.92 | 56.96 | 2.73 | 0.5 | 10 | 5171.0411 | 7075.2466 | 6399.995 | 5171041.1176 | 7075246.5874 | 8.1067e-06 | 93 | 6399994.9832
24 | 60 | CONCLUIDO | 0.4527 | 220.9 | 217.26 | 220.94 | 2.81 | 59 | 157.31 | 45 | 25 | 6 | 27.31 | 19635.2 | 1944.86 | 3441 | 398.19 | 300.98 | 45217.63 | 0.76 | 0.92 | 56.99 | 2.73 | 0.5 | 10 | 5182.603 | 7091.0661 | 6414.3047 | 5182603.0401 | 7091066.1198 | 8.1085e-06 | 93 | 6414304.7217
25 | 60 | CONCLUIDO | 0.4527 | 220.9 | 217.26 | 220.94 | 2.9 | 59 | 158.72 | 45 | 26 | 1 | 27.72 | 19809.69 | 1958.65 | 3440.96 | 398.23 | 300.98 | 45238.61 | 0.76 | 0.92 | 56.99 | 2.73 | 0.5 | 10 | 5209.1264 | 7127.3566 | 6447.1317 | 5209126.4273 | 7127356.5883 | 8.1085e-06 | 93 | 6447131.6788
26 | 60 | CONCLUIDO | 0.4527 | 220.9 | 217.26 | 220.94 | 2.99 | 59 | 160.14 | 45 | 27 | 0 | 28.14 | 19984.89 | 1974.04 | 3440.98 | 398.25 | 300.98 | 45247.81 | 0.76 | 0.92 | 56.99 | 2.73 | 0.5 | 10 | 5238.7272 | 7167.8577 | 6483.7674 | 5238727.2198 | 7167857.6985 | 8.1085e-06 | 93 | 6483767.4199

## RESULTADOS_14
Unnamed: 0 | Volume de calda [L] | STATUS | Capacidade operacional [ha/h] | Tempo de missao [h] | Tempo util [h] | Tempo por voo [min] | Autonomia Projetada [h] | N° Voos | MTOW [kg] | Massa Estrutura [kg] | Combustível [kg] | Abastecimentos | Massa gerador | Potência gerador [W] | Combustível consumido [L] | Calda cons [L] | Distância percorrida [km] | Distância Pulverizando [km] | RTL ACUMULADO[m] | EOC [km/km] | EOC [h/h] | Tempo de manobra [h] | Tempo rtl_rtw [h] | V pulv [m/s] | V desloc [m/s] | Preço Total por ha Simples [R$/ha] | Preço Total por ha Presumido [R$/ha] | Preço Total por ha Real [R$/ha] | Preço Total Simples [R$] | Preço Total Presumido [R$] | Prod CAPEX [ha/h/R$] | Dias Trabalhados | Preço Total Real [R$]
0 | 80 | CONCLUIDO | 0.1967 | 508.29 | 391.48 | 6.61 | 0.11 | 3553 | 159.12 | 50.28 | 1 | 3551 | 27.84 | 19859.16 | 4840.22 | 3445.7 | 6318.6 | 300.98 | 2987952.58 | 0.05 | 0.51 | 62.69 | 176.77 | 0.5 | 10 | 26177.1277 | 35816.7009 | 32398.4053 | 26177127.6724 | 35816700.9348 | 3.1371e-06 | 212 | 32398405.2666
1 | 80 | CONCLUIDO | 0.3193 | 313.15 | 271.68 | 13.42 | 0.22 | 1215 | 160.54 | 50.28 | 2 | 1213 | 28.26 | 20034.4 | 3355.17 | 3442.51 | 2240.63 | 300.98 | 960655.22 | 0.13 | 0.74 | 58.89 | 57.09 | 0.5 | 10 | 11541.6649 | 15791.8151 | 14284.6664 | 11541664.9042 | 15791815.1043 | 5.0924e-06 | 131 | 14284666.4347
2 | 80 | CONCLUIDO | 0.3639 | 274.79 | 248.72 | 20.25 | 0.33 | 737 | 161.97 | 50.28 | 3 | 735 | 28.69 | 20210.21 | 3062.72 | 3441.95 | 1463.95 | 300.98 | 574706.88 | 0.21 | 0.8 | 58.05 | 34.15 | 0.5 | 10 | 9337.3773 | 12775.8115 | 11556.506 | 9337377.2513 | 12775811.4913 | 5.8038e-06 | 115 | 11556505.9735
3 | 80 | CONCLUIDO | 0.3873 | 258.21 | 238.87 | 27.14 | 0.43 | 528 | 163.4 | 50.28 | 4 | 526 | 29.12 | 20386.62 | 2931.75 | 3441.55 | 1130.77 | 300.98 | 409161.92 | 0.27 | 0.84 | 57.71 | 24.32 | 0.5 | 10 | 8441.8656 | 11550.533 | 10448.1663 | 8441865.6218 | 11550532.9726 | 6.177e-06 | 108 | 10448166.317
4 | 80 | CONCLUIDO | 0.4017 | 248.94 | 233.37 | 34.07 | 0.54 | 411 | 164.83 | 50.28 | 5 | 409 | 29.55 | 20563.61 | 2853.98 | 3441.26 | 945.54 | 300.98 | 317130.78 | 0.32 | 0.86 | 57.5 | 18.82 | 0.5 | 10 | 7949.9008 | 10877.4049 | 9839.2807 | 7949900.7605 | 10877404.9454 | 6.4066e-06 | 104 | 9839280.684
5 | 80 | CONCLUIDO | 0.4113 | 243.16 | 229.97 | 40.94 | 0.64 | 337 | 166.27 | 50.28 | 6 | 335 | 29.99 | 20741.2 | 2802.71 | 3441.23 | 829.97 | 300.98 | 259719.89 | 0.36 | 0.87 | 57.39 | 15.43 | 0.5 | 10 | 7647.7779 | 10464.0272 | 9465.3551 | 7647777.9324 | 10464027.1632 | 6.5597e-06 | 102 | 9465355.0971
6 | 80 | CONCLUIDO | 0.4183 | 239.08 | 227.57 | 47.91 | 0.74 | 285 | 167.72 | 50.28 | 7 | 283 | 30.44 | 20919.39 | 2763.62 | 3441.2 | 748.78 | 300.98 | 219382.03 | 0.4 | 0.88 | 57.3 | 13.03 | 0.5 | 10 | 7427.5894 | 10162.7554 | 9192.8363 | 7427589.3593 | 10162755.4436 | 6.6714e-06 | 100 | 9192836.3276
7 | 80 | CONCLUIDO | 0.4237 | 236 | 225.75 | 55.06 | 0.84 | 246 | 169.17 | 50.28 | 8 | 244 | 30.89 | 21098.19 | 2731.88 | 3441.26 | 687.39 | 300.98 | 188884.8 | 0.44 | 0.88 | 57.23 | 11.21 | 0.5 | 10 | 7263.9952 | 9938.9187 | 8990.3623 | 7263995.2244 | 9938918.7309 | 6.7575e-06 | 99 | 8990362.2766
8 | 80 | CONCLUIDO | 0.4279 | 233.72 | 224.4 | 62.05 | 0.94 | 217 | 170.62 | 50.28 | 9 | 215 | 31.34 | 21277.6 | 2705.51 | 3441.06 | 641.67 | 300.98 | 166168.34 | 0.47 | 0.89 | 57.19 | 9.87 | 0.5 | 10 | 7134.2641 | 9761.4149 | 8829.7992 | 7134264.1063 | 9761414.8918 | 6.8245e-06 | 98 | 8829799.1548
9 | 80 | CONCLUIDO | 0.4312 | 231.91 | 223.34 | 69.07 | 1.03 | 194 | 172.08 | 50.28 | 10 | 192 | 31.8 | 21457.64 | 2682.57 | 3441.21 | 605.99 | 300.98 | 148442.56 | 0.5 | 0.89 | 57.13 | 8.8 | 0.5 | 10 | 7027.5878 | 9615.4556 | 8697.77 | 7027587.764 | 9615455.614 | 6.8771e-06 | 97 | 8697770.0256
10 | 80 | CONCLUIDO | 0.4339 | 230.46 | 222.5 | 76.29 | 1.12 | 175 | 173.55 | 50.28 | 11 | 173 | 32.27 | 21638.31 | 2662.89 | 3441.06 | 577.14 | 300.98 | 134111.18 | 0.52 | 0.9 | 57.13 | 7.97 | 0.5 | 10 | 6946.9824 | 9505.1678 | 8598.0079 | 6946982.3917 | 9505167.7876 | 6.9202e-06 | 97 | 8598007.9145
11 | 80 | CONCLUIDO | 0.4363 | 229.2 | 221.75 | 83.68 | 1.22 | 159 | 175.02 | 50.28 | 12 | 157 | 32.74 | 21819.6 | 2644.1 | 3441.1 | 552.01 | 300.98 | 121626.34 | 0.55 | 0.9 | 57.09 | 7.21 | 0.5 | 10 | 6864.6411 | 9392.5048 | 8496.0973 | 6864641.1096 | 9392504.8128 | 6.9584e-06 | 96 | 8496097.3359
12 | 80 | CONCLUIDO | 0.4384 | 228.12 | 221.09 | 90.86 | 1.31 | 146 | 176.49 | 50.28 | 13 | 144 | 33.21 | 22001.54 | 2627.01 | 3440.95 | 530.09 | 300.98 | 110732.67 | 0.57 | 0.9 | 57.06 | 6.56 | 0.5 | 10 | 6799.7656 | 9303.7393 | 8415.8034 | 6799765.5814 | 9303739.2529 | 6.9919e-06 | 96 | 8415803.4365
13 | 80 | CONCLUIDO | 0.4399 | 227.3 | 220.62 | 98.06 | 1.4 | 135 | 177.97 | 50.28 | 14 | 133 | 33.69 | 22184.13 | 2611.33 | 3441.02 | 514.94 | 300.98 | 103211.82 | 0.58 | 0.91 | 57.03 | 6.09 | 0.5 | 10 | 6738.0049 | 9219.2356 | 8339.3647 | 6738004.9404 | 9219235.6192 | 7.0159e-06 | 95 | 8339364.711
14 | 80 | CONCLUIDO | 0.4415 | 226.52 | 220.17 | 105.68 | 1.48 | 125 | 179.46 | 50.28 | 15 | 123 | 34.18 | 22367.38 | 2596.51 | 3440.92 | 498.96 | 300.98 | 95270.72 | 0.6 | 0.91 | 57.03 | 5.64 | 0.5 | 10 | 6685.9734 | 9148.0438 | 8274.9674 | 6685973.4399 | 9148043.8248 | 7.0414e-06 | 95 | 8274967.3615
15 | 80 | CONCLUIDO | 0.4427 | 225.9 | 219.8 | 112.72 | 1.57 | 117 | 180.95 | 50.28 | 16 | 115 | 34.67 | 22551.28 | 2582.49 | 3440.96 | 487 | 300.98 | 89330.58 | 0.62 | 0.91 | 57 | 5.27 | 0.5 | 10 | 6641.3776 | 9087.0258 | 8219.7729 | 6641377.6149 | 9087025.8496 | 7.0605e-06 | 95 | 8219772.8562
16 | 80 | CONCLUIDO | 0.4437 | 225.36 | 219.49 | 119.72 | 1.65 | 110 | 182.45 | 50.28 | 17 | 108 | 35.17 | 22735.98 | 2568.15 | 3441.03 | 476.15 | 300.98 | 83943.31 | 0.63 | 0.91 | 57 | 4.96 | 0.5 | 10 | 6590.249 | 9017.0694 | 8156.493 | 6590248.9892 | 9017069.4083 | 7.0765e-06 | 94 | 8156492.9595
17 | 80 | CONCLUIDO | 0.4448 | 224.81 | 219.17 | 127.67 | 1.74 | 103 | 183.95 | 50.28 | 18 | 101 | 35.67 | 22921.24 | 2554.85 | 3440.99 | 464.98 | 300.98 | 78390.78 | 0.65 | 0.91 | 57 | 4.64 | 0.5 | 10 | 6548.9614 | 8960.5778 | 8105.3929 | 6548961.3568 | 8960577.8482 | 7.094e-06 | 94 | 8105392.8746
18 | 80 | CONCLUIDO | 0.4456 | 224.4 | 218.94 | 135.43 | 1.82 | 97 | 185.46 | 50.28 | 19 | 95 | 36.18 | 23107.19 | 2544.26 | 3440.99 | 457.58 | 300.98 | 74724.38 | 0.66 | 0.91 | 56.98 | 4.42 | 0.5 | 10 | 6517.2784 | 8917.2279 | 8066.1802 | 6517278.4348 | 8917227.8766 | 7.1068e-06 | 94 | 8066180.1634
19 | 80 | CONCLUIDO | 0.4464 | 223.99 | 218.7 | 142.63 | 1.9 | 92 | 186.97 | 50.28 | 20 | 90 | 36.69 | 23293.82 | 2529.35 | 3440.92 | 449.24 | 300.98 | 70577.98 | 0.67 | 0.91 | 56.98 | 4.18 | 0.5 | 10 | 6477.2507 | 8862.4601 | 8016.6393 | 6477250.6541 | 8862460.101 | 7.1195e-06 | 94 | 8016639.3475
20 | 80 | CONCLUIDO | 0.4473 | 223.57 | 218.44 | 150.65 | 1.98 | 87 | 188.49 | 50.28 | 21 | 85 | 37.21 | 23481.16 | 2516.49 | 3440.96 | 440.39 | 300.98 | 66178.1 | 0.68 | 0.91 | 56.97 | 3.91 | 0.5 | 10 | 6440.0411 | 8811.5484 | 7970.5866 | 6440041.1388 | 8811548.4007 | 7.1339e-06 | 94 | 7970586.5884
21 | 80 | CONCLUIDO | 0.4479 | 223.27 | 218.27 | 157.79 | 2.05 | 83 | 190.01 | 50.28 | 22 | 81 | 37.74 | 23669.2 | 2507.17 | 3440.99 | 434.53 | 300.98 | 63268.66 | 0.69 | 0.92 | 56.97 | 3.74 | 0.5 | 10 | 6413.877 | 8775.7495 | 7938.2043 | 6413877.0417 | 8775749.5288 | 7.1435e-06 | 94 | 7938204.3106
22 | 80 | CONCLUIDO | 0.4485 | 222.98 | 218.11 | 165.65 | 2.13 | 79 | 191.55 | 50.28 | 23 | 77 | 38.27 | 23857.96 | 2494.3 | 3440.95 | 429.26 | 300.98 | 60652.98 | 0.7 | 0.92 | 56.96 | 3.58 | 0.5 | 10 | 6371.9921 | 8718.4407 | 7886.365 | 6371992.133 | 8718440.7488 | 7.153e-06 | 93 | 7886365.0001
23 | 80 | CONCLUIDO | 0.4492 | 222.63 | 217.89 | 174.31 | 2.21 | 75 | 193.08 | 50.28 | 24 | 73 | 38.8 | 24047.45 | 2482.22 | 3440.9 | 421.61 | 300.98 | 56850.15 | 0.71 | 0.92 | 56.96 | 3.37 | 0.5 | 10 | 6339.2396 | 8673.6273 | 7845.8285 | 6339239.6141 | 8673627.3076 | 7.1642e-06 | 93 | 7845828.4909
24 | 80 | CONCLUIDO | 0.4496 | 222.43 | 217.78 | 181.48 | 2.28 | 72 | 194.62 | 50.28 | 25 | 70 | 39.34 | 24237.67 | 2472.32 | 3440.95 | 417.99 | 300.98 | 55053.09 | 0.72 | 0.92 | 56.95 | 3.25 | 0.5 | 10 | 6314.8155 | 8640.2091 | 7815.5997 | 6314815.4687 | 8640209.1142 | 7.1706e-06 | 93 | 7815599.683
25 | 80 | CONCLUIDO | 0.4501 | 222.17 | 217.62 | 189.24 | 2.35 | 69 | 196.17 | 50.28 | 26 | 67 | 39.89 | 24428.62 | 2460.45 | 3440.91 | 413.22 | 300.98 | 52683.94 | 0.73 | 0.92 | 56.93 | 3.1 | 0.5 | 10 | 6285.2515 | 8599.7584 | 7779.0095 | 6285251.487 | 8599758.3702 | 7.1785e-06 | 93 | 7779009.5012
26 | 80 | CONCLUIDO | 0.4505 | 221.96 | 217.51 | 197.74 | 2.42 | 66 | 197.73 | 50.28 | 27 | 64 | 40.45 | 24620.33 | 2449.7 | 3440.92 | 409.16 | 300.98 | 50665.77 | 0.74 | 0.92 | 56.93 | 2.98 | 0.5 | 10 | 6259.2812 | 8564.2247 | 7746.8671 | 6259281.2163 | 8564224.7002 | 7.1849e-06 | 93 | 7746867.1148
27 | 80 | CONCLUIDO | 0.4508 | 221.82 | 217.44 | 203.85 | 2.49 | 64 | 199.29 | 50.28 | 28 | 62 | 41.01 | 24812.8 | 2442.35 | 3440.93 | 406.44 | 300.98 | 49319.19 | 0.74 | 0.92 | 56.93 | 2.91 | 0.5 | 10 | 6241.2497 | 8539.5532 | 7724.5503 | 6241249.7479 | 8539553.2495 | 7.1897e-06 | 93 | 7724550.2727
28 | 80 | CONCLUIDO | 0.4514 | 221.55 | 217.26 | 213.7 | 2.56 | 61 | 200.85 | 50.28 | 29 | 59 | 41.57 | 25006.03 | 2427.22 | 3440.91 | 400.92 | 300.98 | 46570.78 | 0.75 | 0.92 | 56.92 | 2.73 | 0.5 | 10 | 6204.3021 | 8488.9998 | 7678.8216 | 6204302.0665 | 8488999.8019 | 7.1993e-06 | 93 | 7678821.5752
29 | 80 | CONCLUIDO | 0.4517 | 221.39 | 217.17 | 220.85 | 2.63 | 59 | 202.43 | 50.28 | 30 | 57 | 42.15 | 25200.04 | 2417.29 | 3440.92 | 397.31 | 300.98 | 44777.24 | 0.76 | 0.92 | 56.92 | 2.64 | 0.5 | 10 | 6181.3062 | 8457.5358 | 7650.3605 | 6181306.1744 | 8457535.8078 | 7.2041e-06 | 93 | 7650360.4605
30 | 80 | CONCLUIDO | 0.452 | 221.26 | 217.1 | 228.52 | 2.7 | 57 | 204.01 | 50.28 | 31 | 55 | 42.73 | 25394.96 | 2408.86 | 3440.93 | 395.06 | 300.98 | 43663.3 | 0.76 | 0.92 | 56.92 | 2.57 | 0.5 | 10 | 6161.2939 | 8430.1541 | 7625.592 | 6161293.8648 | 8430154.083 | 7.2088e-06 | 93 | 7625592.0091
31 | 80 | CONCLUIDO | 0.4523 | 221.08 | 216.98 | 236.71 | 2.76 | 55 | 205.59 | 50.28 | 32 | 53 | 43.31 | 25590.57 | 2398.98 | 3440.95 | 391.18 | 300.98 | 41732.06 | 0.77 | 0.92 | 56.91 | 2.45 | 0.5 | 10 | 6138.358 | 8398.7723 | 7597.2052 | 6138358.039 | 8398772.2743 | 7.2136e-06 | 93 | 7597205.2362
32 | 80 | CONCLUIDO | 0.4526 | 220.93 | 216.9 | 245.54 | 2.83 | 53 | 207.19 | 50.28 | 33 | 51 | 43.91 | 25786.97 | 2386.26 | 3440.98 | 388.28 | 300.98 | 40291.97 | 0.78 | 0.92 | 56.91 | 2.37 | 0.5 | 10 | 6110.1159 | 8360.1301 | 7562.251 | 6110115.8921 | 8360130.1229 | 7.2184e-06 | 93 | 7562251.0374
33 | 80 | CONCLUIDO | 0.4529 | 220.78 | 216.82 | 255.08 | 2.89 | 51 | 208.78 | 50.28 | 34 | 49 | 44.5 | 25984.2 | 2369.57 | 3440.89 | 385.82 | 300.98 | 39074.31 | 0.78 | 0.92 | 56.9 | 2.29 | 0.5 | 10 | 6065.3478 | 8298.8765 | 7506.8434 | 6065347.8298 | 8298876.485 | 7.2232e-06 | 92 | 7506843.3608
34 | 80 | CONCLUIDO | 0.4531 | 220.7 | 216.77 | 260.12 | 2.96 | 50 | 210.39 | 50.28 | 35 | 48 | 45.11 | 26182.25 | 2365.46 | 3440.89 | 383.66 | 300.98 | 37995.9 | 0.78 | 0.92 | 56.91 | 2.24 | 0.5 | 10 | 6054.9771 | 8284.6868 | 7494.0079 | 6054977.098 | 8284686.7923 | 7.2264e-06 | 92 | 7494007.9124
35 | 80 | CONCLUIDO | 0.4534 | 220.53 | 216.66 | 270.83 | 3.02 | 48 | 212 | 50.28 | 36 | 46 | 45.72 | 26381.14 | 2353.92 | 3440.9 | 380.57 | 300.98 | 36465 | 0.79 | 0.92 | 56.9 | 2.13 | 0.5 | 10 | 6029.0051 | 8249.1508 | 7461.8634 | 6029005.1383 | 8249150.8111 | 7.2312e-06 | 92 | 7461863.4355
36 | 80 | CONCLUIDO | 0.4536 | 220.48 | 216.64 | 276.57 | 3.08 | 47 | 213.62 | 50.28 | 37 | 38 | 46.34 | 26580.87 | 2347.16 | 3440.96 | 379.59 | 300.98 | 35979.6 | 0.79 | 0.92 | 56.91 | 2.12 | 0.5 | 10 | 6013.67 | 8228.1686 | 7442.8837 | 6013669.9689 | 8228168.5559 | 7.2344e-06 | 92 | 7442883.6972
37 | 80 | CONCLUIDO | 0.4537 | 220.41 | 216.6 | 282.53 | 3.14 | 46 | 215.25 | 50.28 | 38 | 27 | 46.97 | 26781.46 | 2339.25 | 3440.99 | 377.7 | 300.98 | 35035.28 | 0.8 | 0.92 | 56.92 | 2.08 | 0.5 | 10 | 5997.2188 | 8205.6594 | 7422.5228 | 5997218.8292 | 8205659.3807 | 7.236e-06 | 92 | 7422522.7662
38 | 80 | CONCLUIDO | 0.4538 | 220.35 | 216.58 | 288.77 | 3.2 | 45 | 216.88 | 50.28 | 39 | 16 | 47.6 | 26982.93 | 2343.37 | 3440.98 | 376.32 | 300.98 | 34353.67 | 0.8 | 0.92 | 56.93 | 2.05 | 0.5 | 10 | 6003.9204 | 8214.8287 | 7430.817 | 6003920.3643 | 8214828.7167 | 7.2376e-06 | 92 | 7430816.9936
39 | 80 | CONCLUIDO | 0.4538 | 220.34 | 216.57 | 288.76 | 3.25 | 45 | 218.52 | 50.28 | 40 | 7 | 48.24 | 27185.27 | 2352.27 | 3440.94 | 375.42 | 300.98 | 33900.37 | 0.8 | 0.92 | 56.95 | 2.04 | 0.5 | 10 | 6020.9653 | 8238.1504 | 7451.9128 | 6020965.3029 | 8238150.3536 | 7.2376e-06 | 92 | 7451912.8462

## RESULTADOS_5
Unnamed: 0 | Volume de calda [L] | STATUS | Capacidade operacional [ha/h] | Tempo de missao [h] | Tempo util [h] | Tempo por voo [min] | Autonomia Projetada [h] | N° Voos | MTOW [kg] | Massa Estrutura [kg] | Combustível [kg] | Abastecimentos | Massa gerador | Potência gerador [W] | Combustível consumido [L] | Calda cons [L] | Distância percorrida [km] | Distância Pulverizando [km] | RTL ACUMULADO[m] | EOC [km/km] | EOC [h/h] | Tempo de manobra [h] | Tempo rtl_rtw [h] | V pulv [m/s] | V desloc [m/s] | Preço Total por ha Simples [R$/ha] | Preço Total por ha Presumido [R$/ha] | Preço Total por ha Real [R$/ha] | Preço Total Simples [R$] | Preço Total Presumido [R$] | Prod CAPEX [ha/h/R$] | Dias Trabalhados | Preço Total Real [R$]
0 | 35 | CONCLUIDO | 0.3071 | 325.66 | 294.73 | 10.49 | 0.22 | 1686 | 80.84 | 35.1 | 1 | 1684 | 9.74 | 10204.21 | 2319.5 | 3443.16 | 3025.94 | 300.98 | 1350956.38 | 0.1 | 0.68 | 59.59 | 80.13 | 0.5 | 10 | 8767.5318 | 11996.1237 | 10851.2305 | 8767531.7564 | 11996123.7453 | 6.8365e-06 | 136 | 10851230.5317
1 | 35 | CONCLUIDO | 0.3843 | 260.2 | 246.42 | 21.43 | 0.43 | 690 | 82.04 | 35.1 | 2 | 688 | 9.94 | 10352.53 | 1913.51 | 3441.82 | 1387.64 | 300.98 | 536788.42 | 0.22 | 0.81 | 57.94 | 31.86 | 0.5 | 10 | 5960.1299 | 8154.9126 | 7376.6192 | 5960129.8601 | 8154912.6169 | 8.5551e-06 | 109 | 7376619.2023
2 | 35 | CONCLUIDO | 0.4106 | 243.57 | 234.28 | 32.69 | 0.63 | 430 | 83.25 | 35.1 | 3 | 428 | 10.15 | 10501.19 | 1791.89 | 3441.39 | 975.73 | 300.98 | 332131.62 | 0.31 | 0.85 | 57.54 | 19.73 | 0.5 | 10 | 5289.9474 | 7237.9394 | 6547.1606 | 5289947.3827 | 7237939.385 | 9.1406e-06 | 102 | 6547160.6086
3 | 35 | CONCLUIDO | 0.4238 | 235.94 | 228.71 | 44.27 | 0.83 | 310 | 84.46 | 35.1 | 4 | 308 | 10.36 | 10650.22 | 1721.1 | 3441.17 | 787.11 | 300.98 | 238420.26 | 0.38 | 0.87 | 57.35 | 14.17 | 0.5 | 10 | 4967.8171 | 6797.1866 | 6148.4726 | 4967817.134 | 6797186.5674 | 9.4345e-06 | 99 | 6148472.6213
4 | 35 | CONCLUIDO | 0.4319 | 231.56 | 225.51 | 56.14 | 1.02 | 241 | 85.67 | 35.1 | 5 | 239 | 10.57 | 10799.59 | 1667.98 | 3441.23 | 679.61 | 300.98 | 185016.75 | 0.44 | 0.89 | 57.22 | 10.98 | 0.5 | 10 | 4758.6869 | 6511.0453 | 5889.6403 | 4758686.8753 | 6511045.3213 | 9.6148e-06 | 97 | 5889640.2941
5 | 35 | CONCLUIDO | 0.4373 | 228.69 | 223.44 | 68.75 | 1.21 | 195 | 86.88 | 35.1 | 6 | 193 | 10.78 | 10949.33 | 1623.54 | 3441.07 | 609.86 | 300.98 | 150370.85 | 0.49 | 0.89 | 57.14 | 8.91 | 0.5 | 10 | 4608.3314 | 6305.3224 | 5703.5513 | 4608331.4338 | 6305322.3729 | 9.735e-06 | 96 | 5703551.2552
6 | 35 | CONCLUIDO | 0.4413 | 226.62 | 221.92 | 81.69 | 1.39 | 163 | 88.1 | 35.1 | 7 | 161 | 11 | 11099.43 | 1581.57 | 3441.06 | 558.68 | 300.98 | 124944.66 | 0.54 | 0.9 | 57.08 | 7.39 | 0.5 | 10 | 4479.0681 | 6128.4585 | 5543.5671 | 4479068.0795 | 6128458.549 | 9.824e-06 | 95 | 5543567.0664
7 | 35 | CONCLUIDO | 0.4442 | 225.14 | 220.86 | 95.33 | 1.57 | 139 | 89.32 | 35.1 | 8 | 137 | 11.22 | 11249.89 | 1540.89 | 3440.99 | 521.49 | 300.98 | 106466.47 | 0.58 | 0.9 | 57.07 | 6.33 | 0.5 | 10 | 4364.2773 | 5971.3967 | 5401.495 | 4364277.3027 | 5971396.7439 | 9.8886e-06 | 94 | 5401495.0196
8 | 35 | CONCLUIDO | 0.4466 | 223.93 | 219.95 | 109.07 | 1.75 | 121 | 90.54 | 35.1 | 9 | 119 | 11.44 | 11400.71 | 1500.99 | 3440.93 | 491.5 | 300.98 | 91560.5 | 0.61 | 0.91 | 57.02 | 5.42 | 0.5 | 10 | 4265.411 | 5836.1234 | 5279.132 | 4265410.9523 | 5836123.4416 | 9.942e-06 | 94 | 5279132.0114
9 | 35 | CONCLUIDO | 0.4483 | 223.07 | 219.33 | 122.99 | 1.91 | 107 | 91.77 | 35.1 | 10 | 92 | 11.67 | 11551.91 | 1465.17 | 3441.03 | 469.96 | 300.98 | 80862.9 | 0.64 | 0.91 | 57.02 | 4.8 | 0.5 | 10 | 4172.552 | 5709.0697 | 5164.2041 | 4172552.0158 | 5709069.748 | 9.9799e-06 | 93 | 5164204.144
10 | 35 | CONCLUIDO | 0.4489 | 222.74 | 219.13 | 131.48 | 2.08 | 100 | 93 | 35.1 | 11 | 13 | 11.9 | 11703.47 | 1453.16 | 3441.29 | 459.74 | 300.98 | 75788.43 | 0.65 | 0.91 | 57.1 | 4.6 | 0.5 | 10 | 4144.3223 | 5670.4446 | 5129.2653 | 4144322.3005 | 5670444.6061 | 9.9932e-06 | 93 | 5129265.3314
11 | 35 | CONCLUIDO | 0.4488 | 222.8 | 219.18 | 131.51 | 2.24 | 100 | 94.23 | 35.1 | 12 | 0 | 12.13 | 11855.41 | 1469.39 | 3441.26 | 460.42 | 300.98 | 76128.2 | 0.65 | 0.91 | 57.14 | 4.65 | 0.5 | 10 | 4176.6645 | 5714.6966 | 5169.294 | 4176664.4837 | 5714696.608 | 9.991e-06 | 93 | 5169293.9844

## RESULTADOS_8
Unnamed: 0 | Volume de calda [L] | STATUS | Capacidade operacional [ha/h] | Tempo de missao [h] | Tempo util [h] | Tempo por voo [min] | Autonomia Projetada [h] | N° Voos | MTOW [kg] | Massa Estrutura [kg] | Combustível [kg] | Abastecimentos | Massa gerador | Potência gerador [W] | Combustível consumido [L] | Calda cons [L] | Distância percorrida [km] | Distância Pulverizando [km] | RTL ACUMULADO[m] | EOC [km/km] | EOC [h/h] | Tempo de manobra [h] | Tempo rtl_rtw [h] | V pulv [m/s] | V desloc [m/s] | Preço Total por ha Simples [R$/ha] | Preço Total por ha Presumido [R$/ha] | Preço Total por ha Real [R$/ha] | Preço Total Simples [R$] | Preço Total Presumido [R$] | Prod CAPEX [ha/h/R$] | Dias Trabalhados | Preço Total Real [R$]
0 | 50 | CONCLUIDO | 0.2664 | 375.35 | 323.25 | 8.61 | 0.16 | 2253 | 107.41 | 41.65 | 1 | 2251 | 14.77 | 13481.73 | 3089.94 | 3443.85 | 3994.22 | 300.98 | 1832263.87 | 0.08 | 0.62 | 60.52 | 108.61 | 0.5 | 10 | 12935.3743 | 17698.7497 | 16009.6059 | 12935374.2544 | 17698749.7233 | 5.1357e-06 | 157 | 16009605.89
1 | 50 | CONCLUIDO | 0.3613 | 276.81 | 255.3 | 17.49 | 0.32 | 876 | 108.68 | 41.65 | 2 | 874 | 15.03 | 13638.32 | 2424.78 | 3442.1 | 1687.75 | 300.98 | 685913.84 | 0.18 | 0.78 | 58.26 | 40.73 | 0.5 | 10 | 7713.7158 | 10554.2462 | 9546.9638 | 7713715.7902 | 10554246.2493 | 6.9653e-06 | 116 | 9546963.8002
2 | 50 | CONCLUIDO | 0.3943 | 253.59 | 239.51 | 26.51 | 0.48 | 542 | 109.96 | 41.65 | 3 | 540 | 15.31 | 13795.21 | 2256.04 | 3441.61 | 1153.05 | 300.98 | 420231.66 | 0.26 | 0.83 | 57.7 | 24.95 | 0.5 | 10 | 6645.4373 | 9092.5804 | 8224.7973 | 6645437.2688 | 9092580.4472 | 7.6014e-06 | 106 | 8224797.3308
3 | 50 | CONCLUIDO | 0.4112 | 243.19 | 232.47 | 35.67 | 0.63 | 391 | 111.23 | 41.65 | 4 | 389 | 15.58 | 13952.52 | 2171.24 | 3441.27 | 914.81 | 300.98 | 301868.33 | 0.33 | 0.86 | 57.46 | 17.92 | 0.5 | 10 | 6175.6198 | 8449.7554 | 7643.3226 | 6175619.764 | 8449755.4102 | 7.9272e-06 | 102 | 7643322.6132
4 | 50 | CONCLUIDO | 0.4214 | 237.32 | 228.5 | 44.95 | 0.78 | 305 | 112.51 | 41.65 | 5 | 303 | 15.86 | 14110.24 | 2114.76 | 3441.19 | 780.15 | 300.98 | 234965.53 | 0.39 | 0.87 | 57.34 | 13.96 | 0.5 | 10 | 5893.5538 | 8063.8204 | 7294.2207 | 5893553.8289 | 8063820.354 | 8.1239e-06 | 99 | 7294220.657
5 | 50 | CONCLUIDO | 0.4284 | 233.45 | 225.88 | 54.43 | 0.93 | 249 | 113.79 | 41.65 | 6 | 247 | 16.14 | 14268.39 | 2070.42 | 3441.17 | 691.77 | 300.98 | 191059.02 | 0.44 | 0.88 | 57.23 | 11.34 | 0.5 | 10 | 5705.3692 | 7806.3379 | 7061.312 | 5705369.2309 | 7806337.8849 | 8.2588e-06 | 98 | 7061311.9534
6 | 50 | CONCLUIDO | 0.4333 | 230.8 | 224.1 | 64.03 | 1.07 | 210 | 115.08 | 41.65 | 7 | 208 | 16.43 | 14426.96 | 2034.62 | 3441.09 | 632.74 | 300.98 | 161739.14 | 0.48 | 0.89 | 57.14 | 9.57 | 0.5 | 10 | 5565.002 | 7614.2812 | 6887.5849 | 5565001.9563 | 7614281.1871 | 8.3533e-06 | 97 | 6887584.8773
7 | 50 | CONCLUIDO | 0.437 | 228.84 | 222.78 | 73.85 | 1.21 | 181 | 116.37 | 41.65 | 8 | 179 | 16.72 | 14585.96 | 2003.23 | 3441.1 | 587.39 | 300.98 | 139205.43 | 0.51 | 0.9 | 57.12 | 8.25 | 0.5 | 10 | 5450.1732 | 7457.1674 | 6745.4658 | 5450173.1616 | 7457167.3643 | 8.4246e-06 | 96 | 6745465.7773
8 | 50 | CONCLUIDO | 0.4401 | 227.23 | 221.68 | 84.18 | 1.35 | 158 | 117.66 | 41.65 | 9 | 156 | 17.01 | 14745.39 | 1973.19 | 3441.07 | 549.56 | 300.98 | 120408.6 | 0.55 | 0.9 | 57.1 | 7.15 | 0.5 | 10 | 5346.513 | 7315.3349 | 6617.1696 | 5346512.9859 | 7315334.9388 | 8.4844e-06 | 95 | 6617169.6394
9 | 50 | CONCLUIDO | 0.4423 | 226.09 | 220.92 | 94.01 | 1.48 | 141 | 118.96 | 41.65 | 10 | 139 | 17.31 | 14905.25 | 1945.72 | 3440.95 | 524.81 | 300.98 | 108119.48 | 0.57 | 0.9 | 57.04 | 6.39 | 0.5 | 10 | 5268.0014 | 7207.912 | 6519.999 | 5268001.4292 | 7207911.9632 | 8.5268e-06 | 95 | 6519998.9618
10 | 50 | CONCLUIDO | 0.4442 | 225.11 | 220.28 | 104.89 | 1.61 | 126 | 120.26 | 41.65 | 11 | 124 | 17.61 | 15065.56 | 1919.07 | 3440.97 | 502.55 | 300.98 | 97063.59 | 0.6 | 0.91 | 57.04 | 5.75 | 0.5 | 10 | 5186.2506 | 7096.0568 | 6418.8191 | 5186250.5533 | 7096056.8082 | 8.5634e-06 | 94 | 6418819.1058
11 | 50 | CONCLUIDO | 0.446 | 224.24 | 219.67 | 115.61 | 1.74 | 114 | 121.56 | 41.65 | 12 | 112 | 17.91 | 15226.31 | 1893.02 | 3440.99 | 482.23 | 300.98 | 86963.19 | 0.62 | 0.91 | 57 | 5.14 | 0.5 | 10 | 5116.2107 | 7000.2252 | 6332.1335 | 5116210.6773 | 7000225.1599 | 8.5981e-06 | 94 | 6332133.4955
12 | 50 | CONCLUIDO | 0.4473 | 223.58 | 219.24 | 126.48 | 1.87 | 104 | 122.87 | 41.65 | 13 | 102 | 18.22 | 15387.5 | 1867.24 | 3441 | 466.92 | 300.98 | 79359.47 | 0.64 | 0.91 | 57.01 | 4.71 | 0.5 | 10 | 5052.4447 | 6912.9777 | 6253.2128 | 5052444.7031 | 6912977.7409 | 8.6232e-06 | 94 | 6253212.8478
13 | 50 | CONCLUIDO | 0.4484 | 223.04 | 218.87 | 136.79 | 1.99 | 96 | 124.18 | 41.65 | 14 | 94 | 18.53 | 15549.15 | 1842.61 | 3441.05 | 454.48 | 300.98 | 73176.19 | 0.66 | 0.91 | 57 | 4.34 | 0.5 | 10 | 4984.4132 | 6819.894 | 6169.0129 | 4984413.1756 | 6819894.0036 | 8.6444e-06 | 93 | 6169012.8917
14 | 50 | CONCLUIDO | 0.4495 | 222.49 | 218.5 | 148.97 | 2.11 | 88 | 125.49 | 41.65 | 15 | 86 | 18.84 | 15711.24 | 1818.94 | 3441.01 | 442.26 | 300.98 | 67107.85 | 0.68 | 0.91 | 56.97 | 3.97 | 0.5 | 10 | 4927.4105 | 6741.9004 | 6098.4629 | 4927410.4676 | 6741900.3838 | 8.6656e-06 | 93 | 6098462.8735
15 | 50 | CONCLUIDO | 0.4504 | 222.02 | 218.18 | 161.62 | 2.23 | 81 | 126.81 | 41.65 | 16 | 79 | 19.16 | 15873.8 | 1788.27 | 3440.98 | 431.78 | 300.98 | 61904.74 | 0.7 | 0.92 | 56.96 | 3.66 | 0.5 | 10 | 4859.0812 | 6648.4093 | 6013.8945 | 4859081.2488 | 6648409.3321 | 8.683e-06 | 93 | 6013894.4766
16 | 50 | CONCLUIDO | 0.4511 | 221.67 | 217.94 | 172.06 | 2.34 | 76 | 128.13 | 41.65 | 17 | 69 | 19.48 | 16036.82 | 1764.72 | 3440.9 | 423.71 | 300.98 | 57893.89 | 0.71 | 0.92 | 56.95 | 3.42 | 0.5 | 10 | 4806.7358 | 6576.788 | 5949.1086 | 4806735.8411 | 6576788.036 | 8.6964e-06 | 93 | 5949108.6164
17 | 50 | CONCLUIDO | 0.4516 | 221.44 | 217.8 | 181.5 | 2.46 | 72 | 129.46 | 41.65 | 18 | 41 | 19.81 | 16200.3 | 1751.84 | 3440.93 | 417.58 | 300.98 | 54846.53 | 0.72 | 0.92 | 56.98 | 3.28 | 0.5 | 10 | 4777.1276 | 6536.2767 | 5912.4636 | 4777127.5931 | 6536276.7249 | 8.7061e-06 | 93 | 5912463.648
18 | 50 | CONCLUIDO | 0.4518 | 221.34 | 217.75 | 186.64 | 2.57 | 70 | 130.79 | 41.65 | 19 | 3 | 20.14 | 16364.25 | 1753.04 | 3441.09 | 414.01 | 300.98 | 53071.43 | 0.73 | 0.92 | 57.02 | 3.22 | 0.5 | 10 | 4777.5601 | 6536.8684 | 5912.9989 | 4777560.052 | 6536868.4343 | 8.7099e-06 | 93 | 5912998.8855
19 | 50 | CONCLUIDO | 0.4518 | 221.35 | 217.76 | 186.65 | 2.67 | 70 | 132.12 | 41.65 | 20 | 1 | 20.47 | 16528.68 | 1768.91 | 3441.07 | 414.28 | 300.98 | 53209.55 | 0.73 | 0.92 | 57.03 | 3.23 | 0.5 | 10 | 4808.1712 | 6578.7519 | 5950.8851 | 4808171.158 | 6578751.8999 | 8.7099e-06 | 93 | 5950885.0519
20 | 50 | CONCLUIDO | 0.4518 | 221.35 | 217.76 | 186.65 | 2.78 | 70 | 133.46 | 41.65 | 21 | 0 | 20.81 | 16693.59 | 1784.9 | 3441.04 | 414.29 | 300.98 | 53214.23 | 0.73 | 0.92 | 57.03 | 3.23 | 0.5 | 10 | 4838.9872 | 6620.9158 | 5989.0249 | 4838987.2421 | 6620915.8257 | 8.7099e-06 | 93 | 5989024.9118

## RESULTADOS_3
Unnamed: 0 | Volume de calda [L] | STATUS | Capacidade operacional [ha/h] | Tempo de missao [h] | Tempo util [h] | Tempo por voo [min] | Autonomia Projetada [h] | N° Voos | MTOW [kg] | Massa Estrutura [kg] | Combustível [kg] | Abastecimentos | Massa gerador | Potência gerador [W] | Combustível consumido [L] | Calda cons [L] | Distância percorrida [km] | Distância Pulverizando [km] | RTL ACUMULADO[m] | EOC [km/km] | EOC [h/h] | Tempo de manobra [h] | Tempo rtl_rtw [h] | V pulv [m/s] | V desloc [m/s] | Preço Total por ha Simples [R$/ha] | Preço Total por ha Presumido [R$/ha] | Preço Total por ha Real [R$/ha] | Preço Total Simples [R$] | Preço Total Presumido [R$] | Prod CAPEX [ha/h/R$] | Dias Trabalhados | Preço Total Real [R$]
0 | 25 | CONCLUIDO | 0.3386 | 295.31 | 275.51 | 12.76 | 0.28 | 1296 | 61.76 | 28.92 | 1 | 1294 | 6.84 | 7851.41 | 1787.06 | 3442.62 | 2374.65 | 300.98 | 1027264.26 | 0.13 | 0.73 | 58.9 | 60.92 | 0.5 | 10 | 6420.6241 | 8784.9811 | 7946.5549 | 6420624.0777 | 8784981.1211 | 8.6336e-06 | 124 | 7946554.8527
1 | 25 | CONCLUIDO | 0.4013 | 249.18 | 239.78 | 26.3 | 0.55 | 547 | 62.92 | 28.92 | 2 | 545 | 7 | 7994.37 | 1518.2 | 3441.6 | 1162.96 | 300.98 | 425161.09 | 0.26 | 0.83 | 57.71 | 25.23 | 0.5 | 10 | 4748.7628 | 6497.4668 | 5877.3577 | 4748762.8357 | 6497466.8125 | 1.0232e-05 | 104 | 5877357.6991
2 | 25 | CONCLUIDO | 0.4226 | 236.62 | 230.1 | 40.61 | 0.81 | 340 | 64.08 | 28.92 | 3 | 338 | 7.16 | 8137.65 | 1417.25 | 3441.29 | 834.66 | 300.98 | 262048.25 | 0.36 | 0.87 | 57.38 | 15.56 | 0.5 | 10 | 4283.0283 | 5860.2283 | 5300.9364 | 4283028.3455 | 5860228.3362 | 1.0775e-05 | 99 | 5300936.3686
3 | 25 | CONCLUIDO | 0.4334 | 230.75 | 225.58 | 55.7 | 1.07 | 243 | 65.25 | 28.92 | 4 | 241 | 7.33 | 8281.25 | 1347.61 | 3441.12 | 681.79 | 300.98 | 186097.23 | 0.44 | 0.89 | 57.22 | 11.05 | 0.5 | 10 | 4031.1655 | 5515.6184 | 4989.2156 | 4031165.47 | 5515618.4386 | 1.1051e-05 | 97 | 4989215.556
4 | 25 | CONCLUIDO | 0.4397 | 227.41 | 223.03 | 71.95 | 1.31 | 186 | 66.42 | 28.92 | 5 | 184 | 7.49 | 8425.16 | 1287.91 | 3441.07 | 594.98 | 300.98 | 142977.92 | 0.51 | 0.9 | 57.15 | 8.5 | 0.5 | 10 | 3844.6096 | 5260.3645 | 4758.3227 | 3844609.6067 | 5260364.4761 | 1.1211e-05 | 95 | 4758322.6734
5 | 25 | CONCLUIDO | 0.4441 | 225.18 | 221.31 | 89.12 | 1.55 | 149 | 67.59 | 28.92 | 6 | 127 | 7.66 | 8569.4 | 1232.88 | 3441.13 | 536.2 | 300.98 | 113774.73 | 0.56 | 0.9 | 57.11 | 6.78 | 0.5 | 10 | 3694.6378 | 5055.1664 | 4572.7084 | 3694637.784 | 5055166.412 | 1.1324e-05 | 94 | 4572708.4246
6 | 25 | CONCLUIDO | 0.445 | 224.7 | 220.98 | 95.39 | 1.78 | 139 | 68.76 | 28.92 | 7 | 1 | 7.83 | 8713.95 | 1228.11 | 3441.3 | 519.91 | 300.98 | 105677.06 | 0.58 | 0.9 | 57.23 | 6.44 | 0.5 | 10 | 3678.8449 | 5033.5578 | 4553.1621 | 3678844.8611 | 5033557.8382 | 1.1347e-05 | 94 | 4553162.1428
7 | 25 | CONCLUIDO | 0.445 | 224.7 | 220.97 | 95.38 | 2 | 139 | 69.93 | 28.92 | 8 | 0 | 8.01 | 8858.84 | 1247.03 | 3441.33 | 519.83 | 300.98 | 105639.27 | 0.58 | 0.9 | 57.23 | 6.44 | 0.5 | 10 | 3715.8447 | 5084.1826 | 4598.9554 | 3715844.6757 | 5084182.6168 | 1.1347e-05 | 94 | 4598955.3635

## RESULTADOS_15
Unnamed: 0 | Volume de calda [L] | STATUS | Capacidade operacional [ha/h] | Tempo de missao [h] | Tempo util [h] | Tempo por voo [min] | Autonomia Projetada [h] | N° Voos | MTOW [kg] | Massa Estrutura [kg] | Combustível [kg] | Abastecimentos | Massa gerador | Potência gerador [W] | Combustível consumido [L] | Calda cons [L] | Distância percorrida [km] | Distância Pulverizando [km] | RTL ACUMULADO[m] | EOC [km/km] | EOC [h/h] | Tempo de manobra [h] | Tempo rtl_rtw [h] | V pulv [m/s] | V desloc [m/s] | Preço Total por ha Simples [R$/ha] | Preço Total por ha Presumido [R$/ha] | Preço Total por ha Real [R$/ha] | Preço Total Simples [R$] | Preço Total Presumido [R$] | Prod CAPEX [ha/h/R$] | Dias Trabalhados | Preço Total Real [R$]
0 | 85 | CONCLUIDO | 0.1861 | 537.47 | 405.78 | 6.38 | 0.11 | 3816 | 167.88 | 51.39 | 1 | 3814 | 30.49 | 20939.59 | 5192.18 | 3446.02 | 6806.51 | 300.98 | 3230594.43 | 0.04 | 0.49 | 63.14 | 191.06 | 0.5 | 10 | 29503.5988 | 40368.1255 | 36515.4483 | 29503598.8275 | 40368125.5227 | 2.8964e-06 | 224 | 36515448.2798
1 | 85 | CONCLUIDO | 0.3128 | 319.66 | 274.25 | 12.96 | 0.21 | 1270 | 169.33 | 51.39 | 2 | 1268 | 30.94 | 21118.46 | 3506.91 | 3442.29 | 2331.08 | 300.98 | 1005608.06 | 0.13 | 0.73 | 58.9 | 59.67 | 0.5 | 10 | 12250.2885 | 16761.3852 | 15161.7021 | 12250288.5241 | 16761385.2032 | 4.8682e-06 | 134 | 15161702.1242
2 | 85 | CONCLUIDO | 0.359 | 278.54 | 250.14 | 19.54 | 0.31 | 768 | 170.79 | 51.39 | 3 | 766 | 31.4 | 21297.94 | 3190.95 | 3441.95 | 1513.56 | 300.98 | 599355.58 | 0.2 | 0.8 | 58.07 | 35.58 | 0.5 | 10 | 9810.9629 | 13423.7923 | 12142.6444 | 9810962.9208 | 13423792.2973 | 5.5873e-06 | 117 | 12142644.4009
3 | 85 | CONCLUIDO | 0.3833 | 260.9 | 239.89 | 26.17 | 0.41 | 550 | 172.25 | 51.39 | 4 | 548 | 31.86 | 21478.05 | 3051.2 | 3441.49 | 1165.23 | 300.98 | 426282.26 | 0.26 | 0.83 | 57.75 | 25.34 | 0.5 | 10 | 8827.0275 | 12077.5285 | 10924.8661 | 8827027.5269 | 12077528.4832 | 5.9655e-06 | 109 | 10924866.1157
4 | 85 | CONCLUIDO | 0.3983 | 251.05 | 234.18 | 32.83 | 0.51 | 428 | 173.71 | 51.39 | 5 | 426 | 32.32 | 21658.78 | 2969.73 | 3441.4 | 973.19 | 300.98 | 330872.67 | 0.31 | 0.85 | 57.51 | 19.63 | 0.5 | 10 | 8296.3825 | 11351.4765 | 10268.1076 | 8296382.5003 | 11351476.5474 | 6.1989e-06 | 105 | 10268107.5576
5 | 85 | CONCLUIDO | 0.4086 | 244.75 | 230.52 | 39.52 | 0.61 | 350 | 175.18 | 51.39 | 6 | 348 | 32.79 | 21840.16 | 2914.61 | 3441.3 | 849.66 | 300.98 | 269495.59 | 0.35 | 0.87 | 57.37 | 15.98 | 0.5 | 10 | 7953.4759 | 10882.2967 | 9843.7055 | 7953475.9401 | 10882296.6638 | 6.3592e-06 | 102 | 9843705.5436
6 | 85 | CONCLUIDO | 0.416 | 240.4 | 228 | 46.22 | 0.7 | 296 | 176.66 | 51.39 | 7 | 294 | 33.27 | 22022.17 | 2873.77 | 3441.11 | 763.9 | 300.98 | 226886.78 | 0.39 | 0.88 | 57.3 | 13.47 | 0.5 | 10 | 7724.8985 | 10569.547 | 9560.8043 | 7724898.5499 | 10569546.9944 | 6.4744e-06 | 101 | 9560804.2637
7 | 85 | CONCLUIDO | 0.4215 | 237.26 | 226.21 | 53.02 | 0.8 | 256 | 178.14 | 51.39 | 8 | 254 | 33.75 | 22204.83 | 2842.72 | 3441.1 | 703.76 | 300.98 | 197016.79 | 0.43 | 0.88 | 57.23 | 11.68 | 0.5 | 10 | 7547.6248 | 10326.9933 | 9341.3995 | 7547624.8388 | 10326993.2822 | 6.56e-06 | 99 | 9341399.5374
8 | 85 | CONCLUIDO | 0.4258 | 234.87 | 224.84 | 59.69 | 0.89 | 226 | 179.63 | 51.39 | 9 | 224 | 34.24 | 22388.15 | 2816.46 | 3441.12 | 657.52 | 300.98 | 174048.87 | 0.46 | 0.89 | 57.18 | 10.3 | 0.5 | 10 | 7412.9787 | 10142.7645 | 9174.7533 | 7412978.7126 | 10142764.5121 | 6.6269e-06 | 98 | 9174753.3026
9 | 85 | CONCLUIDO | 0.4293 | 232.96 | 223.74 | 66.46 | 0.98 | 202 | 181.12 | 51.39 | 10 | 200 | 34.73 | 22572.13 | 2794.28 | 3441.04 | 620.09 | 300.98 | 155450.36 | 0.49 | 0.89 | 57.15 | 9.21 | 0.5 | 10 | 7310.9353 | 10003.1442 | 9048.4582 | 7310935.3056 | 10003144.2209 | 6.6814e-06 | 98 | 9048458.1759
10 | 85 | CONCLUIDO | 0.4323 | 231.34 | 222.8 | 73.45 | 1.07 | 182 | 182.62 | 51.39 | 11 | 180 | 35.22 | 22756.91 | 2774.5 | 3441.17 | 587.65 | 300.98 | 139332.6 | 0.51 | 0.9 | 57.12 | 8.26 | 0.5 | 10 | 7214.3081 | 9870.9347 | 8928.8665 | 7214308.1372 | 9870934.6661 | 6.7281e-06 | 97 | 8928866.5155
11 | 85 | CONCLUIDO | 0.4347 | 230.02 | 222.02 | 80.25 | 1.16 | 166 | 184.12 | 51.39 | 12 | 164 | 35.73 | 22942.24 | 2756.44 | 3441.07 | 561.89 | 300.98 | 126534.15 | 0.54 | 0.9 | 57.08 | 7.49 | 0.5 | 10 | 7131.5167 | 9757.6557 | 8826.3988 | 7131516.6859 | 9757655.7499 | 6.7654e-06 | 96 | 8826398.7801
12 | 85 | CONCLUIDO | 0.4368 | 228.95 | 221.42 | 87.4 | 1.24 | 152 | 185.63 | 51.39 | 13 | 150 | 36.24 | 23128.27 | 2739.34 | 3441.1 | 541.12 | 300.98 | 116219.74 | 0.56 | 0.9 | 57.08 | 6.89 | 0.5 | 10 | 7065.2523 | 9666.9899 | 8744.3859 | 7065252.2894 | 9666989.8793 | 6.7981e-06 | 96 | 8744385.9329
13 | 85 | CONCLUIDO | 0.4385 | 228.07 | 220.92 | 94.01 | 1.33 | 141 | 187.14 | 51.39 | 14 | 139 | 36.75 | 23314.98 | 2724.7 | 3440.97 | 524.37 | 300.98 | 107896.93 | 0.57 | 0.9 | 57.05 | 6.39 | 0.5 | 10 | 7010.4438 | 9591.9984 | 8676.5516 | 7010443.7598 | 9591998.4311 | 6.8246e-06 | 96 | 8676551.5633
14 | 85 | CONCLUIDO | 0.44 | 227.26 | 220.45 | 100.97 | 1.41 | 131 | 188.66 | 51.39 | 15 | 129 | 37.27 | 23502.4 | 2710.53 | 3441.1 | 508.09 | 300.98 | 99807.42 | 0.59 | 0.91 | 57.04 | 5.92 | 0.5 | 10 | 6950.9221 | 9510.5583 | 8602.884 | 6950922.1354 | 9510558.3187 | 6.8479e-06 | 95 | 8602883.9809
15 | 85 | CONCLUIDO | 0.4414 | 226.56 | 220.05 | 108.22 | 1.49 | 122 | 190.19 | 51.39 | 16 | 120 | 37.79 | 23690.52 | 2697.83 | 3440.95 | 494.97 | 300.98 | 93293.14 | 0.61 | 0.91 | 57.02 | 5.52 | 0.5 | 10 | 6905.1863 | 9447.9805 | 8546.2785 | 6905186.2931 | 9447980.5216 | 6.8697e-06 | 95 | 8546278.5209
16 | 85 | CONCLUIDO | 0.4427 | 225.9 | 219.67 | 115.61 | 1.57 | 114 | 191.72 | 51.39 | 17 | 112 | 38.33 | 23879.37 | 2683.13 | 3440.99 | 482.13 | 300.98 | 86915.14 | 0.62 | 0.91 | 57.01 | 5.14 | 0.5 | 10 | 6857.23 | 9382.3646 | 8486.9249 | 6857229.988 | 9382364.5893 | 6.8899e-06 | 95 | 8486924.8811
17 | 85 | CONCLUIDO | 0.4436 | 225.41 | 219.38 | 121.88 | 1.65 | 108 | 193.26 | 51.39 | 18 | 106 | 38.86 | 24068.93 | 2671.58 | 3440.91 | 472.53 | 300.98 | 82141.8 | 0.64 | 0.91 | 57 | 4.85 | 0.5 | 10 | 6812.4715 | 9321.124 | 8431.529 | 6812471.4906 | 9321124.0385 | 6.9039e-06 | 94 | 8431529.0425
18 | 85 | CONCLUIDO | 0.4445 | 224.95 | 219.13 | 128.9 | 1.73 | 102 | 194.8 | 51.39 | 19 | 100 | 39.41 | 24259.23 | 2657.36 | 3440.96 | 463.6 | 300.98 | 77708.41 | 0.65 | 0.91 | 56.99 | 4.6 | 0.5 | 10 | 6771.6985 | 9265.3366 | 8381.0659 | 6771698.5005 | 9265336.6347 | 6.918e-06 | 94 | 8381065.9102
19 | 85 | CONCLUIDO | 0.4456 | 224.42 | 218.8 | 136.75 | 1.81 | 96 | 196.35 | 51.39 | 20 | 94 | 39.96 | 24450.27 | 2647.52 | 3440.9 | 452.64 | 300.98 | 72257.24 | 0.66 | 0.91 | 56.98 | 4.27 | 0.5 | 10 | 6736.7412 | 9217.5065 | 8337.8006 | 6736741.1592 | 9217506.4581 | 6.9351e-06 | 94 | 8337800.5786
20 | 85 | CONCLUIDO | 0.4462 | 224.13 | 218.68 | 144.18 | 1.88 | 91 | 197.9 | 51.39 | 21 | 89 | 40.51 | 24642.07 | 2637.76 | 3440.97 | 448.12 | 300.98 | 70020.96 | 0.67 | 0.91 | 56.98 | 4.15 | 0.5 | 10 | 6709.372 | 9180.0588 | 8303.9269 | 6709372.0313 | 9180058.8098 | 6.9444e-06 | 94 | 8303926.8813
21 | 85 | CONCLUIDO | 0.4469 | 223.76 | 218.44 | 150.65 | 1.96 | 87 | 199.46 | 51.39 | 22 | 85 | 41.07 | 24834.62 | 2627.99 | 3440.97 | 440.73 | 300.98 | 66345.36 | 0.68 | 0.91 | 56.97 | 3.92 | 0.5 | 10 | 6680.3549 | 9140.3563 | 8268.0135 | 6680354.8977 | 9140356.2875 | 6.9553e-06 | 94 | 8268013.512
22 | 85 | CONCLUIDO | 0.4475 | 223.47 | 218.28 | 157.79 | 2.03 | 83 | 201.03 | 51.39 | 23 | 81 | 41.64 | 25027.94 | 2618 | 3440.94 | 435.19 | 300.98 | 63595.57 | 0.69 | 0.92 | 56.96 | 3.75 | 0.5 | 10 | 6652.5619 | 9102.3286 | 8233.6152 | 6652561.8644 | 9102328.6332 | 6.9646e-06 | 94 | 8233615.1637
23 | 85 | CONCLUIDO | 0.4482 | 223.12 | 218.07 | 165.63 | 2.1 | 79 | 202.61 | 51.39 | 24 | 77 | 42.21 | 25222.04 | 2607.26 | 3440.97 | 427.9 | 300.98 | 59971.73 | 0.7 | 0.92 | 56.96 | 3.54 | 0.5 | 10 | 6612.9935 | 9048.1894 | 8184.6429 | 6612993.4565 | 9048189.3918 | 6.9755e-06 | 93 | 8184642.8955
24 | 85 | CONCLUIDO | 0.4486 | 222.89 | 217.95 | 172.06 | 2.17 | 76 | 204.19 | 51.39 | 25 | 74 | 42.79 | 25417.05 | 2596.05 | 3440.94 | 423.66 | 300.98 | 57868.88 | 0.71 | 0.92 | 56.95 | 3.42 | 0.5 | 10 | 6585.6872 | 9010.8278 | 8150.847 | 6585687.2151 | 9010827.7877 | 6.9818e-06 | 93 | 8150847.0305
25 | 85 | CONCLUIDO | 0.4491 | 222.64 | 217.8 | 179.01 | 2.24 | 73 | 205.77 | 51.39 | 26 | 71 | 43.38 | 25612.75 | 2586.31 | 3440.94 | 418.51 | 300.98 | 55310.07 | 0.72 | 0.92 | 56.95 | 3.27 | 0.5 | 10 | 6559.9063 | 8975.5532 | 8118.939 | 6559906.3226 | 8975553.2332 | 6.9895e-06 | 93 | 8118939.0299
26 | 85 | CONCLUIDO | 0.4496 | 222.42 | 217.68 | 186.58 | 2.31 | 70 | 207.37 | 51.39 | 27 | 68 | 43.97 | 25809.25 | 2574.56 | 3440.91 | 414.9 | 300.98 | 53515.92 | 0.73 | 0.92 | 56.93 | 3.15 | 0.5 | 10 | 6530.3883 | 8935.1654 | 8082.4057 | 6530388.2879 | 8935165.3559 | 6.9973e-06 | 93 | 8082405.7149
27 | 85 | CONCLUIDO | 0.4501 | 222.18 | 217.54 | 194.81 | 2.38 | 67 | 208.97 | 51.39 | 28 | 65 | 44.57 | 26006.56 | 2567.46 | 3440.89 | 410.16 | 300.98 | 51164.2 | 0.73 | 0.92 | 56.93 | 3.01 | 0.5 | 10 | 6509.8658 | 8907.0856 | 8057.0059 | 6509865.8378 | 8907085.6343 | 7.0051e-06 | 93 | 8057005.8825
28 | 85 | CONCLUIDO | 0.4505 | 221.98 | 217.4 | 200.68 | 2.45 | 65 | 210.57 | 51.39 | 29 | 63 | 45.18 | 26204.71 | 2555.6 | 3440.96 | 405.61 | 300.98 | 48896.24 | 0.74 | 0.92 | 56.92 | 2.87 | 0.5 | 10 | 6481.4447 | 8868.1986 | 8021.8302 | 6481444.7166 | 8868198.6024 | 7.0113e-06 | 93 | 8021830.1744
29 | 85 | CONCLUIDO | 0.4509 | 221.78 | 217.3 | 210.29 | 2.51 | 62 | 212.19 | 51.39 | 30 | 60 | 45.79 | 26403.69 | 2548.63 | 3440.94 | 402.12 | 300.98 | 47168.48 | 0.75 | 0.92 | 56.92 | 2.78 | 0.5 | 10 | 6462.6474 | 8842.4793 | 7998.5655 | 6462647.3933 | 8842479.2753 | 7.0176e-06 | 93 | 7998565.4638
30 | 85 | CONCLUIDO | 0.4512 | 221.63 | 217.23 | 217.23 | 2.58 | 60 | 213.81 | 51.39 | 31 | 58 | 46.41 | 26603.52 | 2538.54 | 3440.87 | 399.65 | 300.98 | 45943.11 | 0.75 | 0.92 | 56.92 | 2.7 | 0.5 | 10 | 6439.2041 | 8810.4031 | 7969.5506 | 6439204.0561 | 8810403.0671 | 7.0222e-06 | 93 | 7969550.5639
31 | 85 | CONCLUIDO | 0.4515 | 221.47 | 217.13 | 224.62 | 2.64 | 58 | 215.43 | 51.39 | 32 | 56 | 47.04 | 26804.21 | 2533.4 | 3440.91 | 396.43 | 300.98 | 44342.01 | 0.76 | 0.92 | 56.91 | 2.6 | 0.5 | 10 | 6425.2402 | 8791.297 | 7952.268 | 6425240.1503 | 8791297.0353 | 7.0269e-06 | 93 | 7952267.9849
32 | 85 | CONCLUIDO | 0.4518 | 221.32 | 217.05 | 232.55 | 2.7 | 56 | 217.07 | 51.39 | 33 | 54 | 47.68 | 27005.77 | 2521.87 | 3440.96 | 393.13 | 300.98 | 42703.16 | 0.77 | 0.92 | 56.92 | 2.52 | 0.5 | 10 | 6399.045 | 8755.4557 | 7919.8473 | 6399045.0416 | 8755455.7319 | 7.0316e-06 | 93 | 7919847.3252
33 | 85 | CONCLUIDO | 0.4522 | 221.13 | 216.93 | 241.03 | 2.76 | 54 | 218.71 | 51.39 | 34 | 52 | 48.32 | 27208.22 | 2512.9 | 3440.88 | 389.03 | 300.98 | 40664.93 | 0.77 | 0.92 | 56.92 | 2.4 | 0.5 | 10 | 6376.4586 | 8724.5519 | 7891.8929 | 6376458.5698 | 8724551.9247 | 7.0378e-06 | 93 | 7891892.934
34 | 85 | CONCLUIDO | 0.4523 | 221.07 | 216.9 | 245.55 | 2.82 | 53 | 220.36 | 51.39 | 35 | 51 | 48.97 | 27411.55 | 2506.98 | 3440.99 | 388.13 | 300.98 | 40219.05 | 0.78 | 0.92 | 56.92 | 2.38 | 0.5 | 10 | 6363.7387 | 8707.1481 | 7876.1501 | 6363738.7148 | 8707148.0579 | 7.0394e-06 | 93 | 7876150.0679
35 | 85 | CONCLUIDO | 0.4527 | 220.92 | 216.82 | 255.08 | 2.88 | 51 | 222.01 | 51.39 | 36 | 49 | 49.62 | 27615.8 | 2499.07 | 3440.93 | 385.68 | 300.98 | 39003.6 | 0.78 | 0.92 | 56.91 | 2.29 | 0.5 | 10 | 6343.3772 | 8679.2885 | 7850.9494 | 6343377.1538 | 8679288.4719 | 7.0456e-06 | 93 | 7850949.3616
36 | 85 | CONCLUIDO | 0.4528 | 220.85 | 216.78 | 260.14 | 2.94 | 50 | 223.68 | 51.39 | 37 | 48 | 50.29 | 27821.09 | 2486.88 | 3440.91 | 384.12 | 300.98 | 38230.05 | 0.78 | 0.92 | 56.91 | 2.25 | 0.5 | 10 | 6318.5892 | 8645.3726 | 7820.2703 | 6318589.2421 | 8645372.5576 | 7.0471e-06 | 93 | 7820270.3345
37 | 85 | CONCLUIDO | 0.4531 | 220.68 | 216.68 | 270.85 | 3 | 48 | 225.35 | 51.39 | 38 | 46 | 50.96 | 28027.19 | 2479.72 | 3440.9 | 380.72 | 300.98 | 36537.04 | 0.79 | 0.92 | 56.91 | 2.15 | 0.5 | 10 | 6291.9345 | 8608.9023 | 7787.2808 | 6291934.4864 | 8608902.3449 | 7.0518e-06 | 92 | 7787280.7878
38 | 85 | CONCLUIDO | 0.4533 | 220.61 | 216.65 | 276.57 | 3.05 | 47 | 227.03 | 51.39 | 39 | 45 | 51.64 | 28234.24 | 2470.78 | 3440.89 | 379.9 | 300.98 | 36131.64 | 0.79 | 0.92 | 56.9 | 2.12 | 0.5 | 10 | 6272.252 | 8581.9719 | 7762.9206 | 6272252.0223 | 8581971.9291 | 7.0549e-06 | 92 | 7762920.5731
39 | 85 | CONCLUIDO | 0.4537 | 220.43 | 216.53 | 288.71 | 3.11 | 45 | 228.71 | 51.39 | 40 | 43 | 52.32 | 28442.24 | 2459.6 | 3440.9 | 375.71 | 300.98 | 34046.58 | 0.8 | 0.92 | 56.9 | 2.01 | 0.5 | 10 | 6245.6028 | 8545.5093 | 7729.9379 | 6245602.833 | 8545509.3327 | 7.0611e-06 | 92 | 7729937.9157

## RESULTADOS_2
Unnamed: 0 | Volume de calda [L] | STATUS | Capacidade operacional [ha/h] | Tempo de missao [h] | Tempo util [h] | Tempo por voo [min] | Autonomia Projetada [h] | N° Voos | MTOW [kg] | Massa Estrutura [kg] | Combustível [kg] | Abastecimentos | Massa gerador | Potência gerador [W] | Combustível consumido [L] | Calda cons [L] | Distância percorrida [km] | Distância Pulverizando [km] | RTL ACUMULADO[m] | EOC [km/km] | EOC [h/h] | Tempo de manobra [h] | Tempo rtl_rtw [h] | V pulv [m/s] | V desloc [m/s] | Preço Total por ha Simples [R$/ha] | Preço Total por ha Presumido [R$/ha] | Preço Total por ha Real [R$/ha] | Preço Total Simples [R$] | Preço Total Presumido [R$] | Prod CAPEX [ha/h/R$] | Dias Trabalhados | Preço Total Real [R$]
0 | 20 | CONCLUIDO | 0.3568 | 280.24 | 265.26 | 14.7 | 0.34 | 1083 | 51.33 | 24.83 | 1 | 1081 | 5.51 | 6564.78 | 1496.01 | 3442.12 | 2024.49 | 300.98 | 853246.67 | 0.15 | 0.75 | 58.63 | 50.68 | 0.5 | 10 | 5291.8161 | 7240.4963 | 6549.4735 | 5291816.129 | 7240496.2862 | 9.9546e-06 | 117 | 6549473.4827
1 | 20 | CONCLUIDO | 0.4112 | 243.17 | 235.78 | 30.62 | 0.66 | 462 | 52.47 | 24.83 | 2 | 460 | 5.64 | 6705.1 | 1282.2 | 3441.62 | 1027.06 | 300.98 | 357636.09 | 0.29 | 0.85 | 57.58 | 21.22 | 0.5 | 10 | 4084.4842 | 5588.5715 | 5055.2061 | 4084484.212 | 5588571.4936 | 1.1472e-05 | 102 | 5055206.0739
2 | 20 | CONCLUIDO | 0.4295 | 232.84 | 227.61 | 47.92 | 0.97 | 285 | 53.61 | 24.83 | 3 | 283 | 5.78 | 6845.59 | 1186.48 | 3441.2 | 750.66 | 300.98 | 220321.45 | 0.4 | 0.88 | 57.29 | 13.07 | 0.5 | 10 | 3703.8759 | 5067.8064 | 4584.1421 | 3703875.8843 | 5067806.3884 | 1.1983e-05 | 98 | 4584142.0594
3 | 20 | CONCLUIDO | 0.4389 | 227.86 | 223.67 | 67.1 | 1.27 | 200 | 54.75 | 24.83 | 4 | 192 | 5.92 | 6986.39 | 1110.05 | 3441.2 | 616.84 | 300.98 | 153836.86 | 0.49 | 0.89 | 57.16 | 9.13 | 0.5 | 10 | 3457.6416 | 4730.8978 | 4279.3875 | 3457641.61 | 4730897.7912 | 1.2245e-05 | 95 | 4279387.5458
4 | 20 | CONCLUIDO | 0.4416 | 226.47 | 222.6 | 76.76 | 1.55 | 174 | 55.89 | 24.83 | 5 | 3 | 6.07 | 7127.49 | 1087.7 | 3441.31 | 573.47 | 300.98 | 132284.49 | 0.52 | 0.9 | 57.32 | 8.06 | 0.5 | 10 | 3395.5637 | 4645.9601 | 4202.5562 | 3395563.7066 | 4645960.065 | 1.232e-05 | 95 | 4202556.1571
5 | 20 | CONCLUIDO | 0.4415 | 226.49 | 222.61 | 76.76 | 1.82 | 174 | 57.04 | 24.83 | 6 | 0 | 6.21 | 7268.89 | 1107.62 | 3441.45 | 573.7 | 300.98 | 132399.27 | 0.52 | 0.9 | 57.33 | 8.08 | 0.5 | 10 | 3435.4474 | 4700.5307 | 4251.9186 | 3435447.3948 | 4700530.6869 | 1.2318e-05 | 95 | 4251918.6353

## RESULTADOS_11
Unnamed: 0 | Volume de calda [L] | STATUS | Capacidade operacional [ha/h] | Tempo de missao [h] | Tempo util [h] | Tempo por voo [min] | Autonomia Projetada [h] | N° Voos | MTOW [kg] | Massa Estrutura [kg] | Combustível [kg] | Abastecimentos | Massa gerador | Potência gerador [W] | Combustível consumido [L] | Calda cons [L] | Distância percorrida [km] | Distância Pulverizando [km] | RTL ACUMULADO[m] | EOC [km/km] | EOC [h/h] | Tempo de manobra [h] | Tempo rtl_rtw [h] | V pulv [m/s] | V desloc [m/s] | Preço Total por ha Simples [R$/ha] | Preço Total por ha Presumido [R$/ha] | Preço Total por ha Real [R$/ha] | Preço Total Simples [R$] | Preço Total Presumido [R$] | Prod CAPEX [ha/h/R$] | Dias Trabalhados | Preço Total Real [R$]
0 | 65 | CONCLUIDO | 0.2302 | 434.44 | 354.46 | 7.44 | 0.13 | 2858 | 133.21 | 46.47 | 1 | 2856 | 20.75 | 16663.42 | 3906.36 | 3444.33 | 5058.35 | 300.98 | 2361303.04 | 0.06 | 0.56 | 61.49 | 139.8 | 0.5 | 10 | 18430.3512 | 25217.2196 | 22810.5235 | 18430351.1815 | 25217219.5762 | 3.9922e-06 | 182 | 22810523.5325
1 | 65 | CONCLUIDO | 0.3399 | 294.19 | 263.51 | 15.1 | 0.26 | 1047 | 134.55 | 46.47 | 2 | 1045 | 21.09 | 16828.84 | 2894.96 | 3442.09 | 1965.17 | 300.98 | 823765.41 | 0.15 | 0.76 | 58.57 | 48.94 | 0.5 | 10 | 9535.9134 | 13047.4575 | 11802.2264 | 9535913.4384 | 13047457.4613 | 5.8946e-06 | 123 | 11802226.4334
2 | 65 | CONCLUIDO | 0.379 | 263.88 | 244.22 | 22.82 | 0.39 | 642 | 135.9 | 46.47 | 3 | 640 | 21.43 | 16994.64 | 2669.91 | 3441.61 | 1312.26 | 300.98 | 499335.81 | 0.23 | 0.82 | 57.89 | 29.67 | 0.5 | 10 | 7965.2274 | 10898.3755 | 9858.2498 | 7965227.3703 | 10898375.4891 | 6.5727e-06 | 110 | 9858249.8284
3 | 65 | CONCLUIDO | 0.3991 | 250.56 | 235.8 | 30.62 | 0.52 | 462 | 137.25 | 46.47 | 4 | 460 | 21.78 | 17160.92 | 2564.42 | 3441.4 | 1027.16 | 300.98 | 357685.48 | 0.29 | 0.85 | 57.59 | 21.25 | 0.5 | 10 | 7310.925 | 10003.1301 | 9048.4454 | 7310925.0058 | 10003130.1282 | 6.9213e-06 | 105 | 9048445.4283
4 | 65 | CONCLUIDO | 0.4115 | 243 | 231.02 | 38.5 | 0.64 | 360 | 138.6 | 46.47 | 5 | 358 | 22.13 | 17327.69 | 2499.26 | 3441.36 | 865.01 | 300.98 | 277121.17 | 0.35 | 0.86 | 57.44 | 16.48 | 0.5 | 10 | 6938.8961 | 9494.1038 | 8587.9999 | 6938896.1346 | 9494103.8139 | 7.1363e-06 | 102 | 8587999.8709
5 | 65 | CONCLUIDO | 0.4197 | 238.24 | 228.03 | 46.38 | 0.76 | 295 | 139.95 | 46.47 | 6 | 293 | 22.49 | 17494.97 | 2452.45 | 3441.2 | 763.99 | 300.98 | 226938.37 | 0.39 | 0.88 | 57.32 | 13.49 | 0.5 | 10 | 6696.7609 | 9162.8037 | 8288.3186 | 6696760.9338 | 9162803.7499 | 7.2785e-06 | 100 | 8288318.62
6 | 65 | CONCLUIDO | 0.4258 | 234.84 | 225.88 | 54.43 | 0.88 | 249 | 141.31 | 46.47 | 7 | 247 | 22.85 | 17662.75 | 2415.05 | 3441.26 | 691.7 | 300.98 | 191023.44 | 0.44 | 0.88 | 57.24 | 11.34 | 0.5 | 10 | 6512.6367 | 8910.8769 | 8060.4353 | 6512636.7414 | 8910876.9068 | 7.3843e-06 | 98 | 8060435.3213
7 | 65 | CONCLUIDO | 0.4304 | 232.35 | 224.32 | 62.6 | 0.99 | 215 | 142.68 | 46.47 | 8 | 213 | 23.21 | 17831.04 | 2385.22 | 3441.05 | 639.31 | 300.98 | 164997.1 | 0.47 | 0.89 | 57.18 | 9.79 | 0.5 | 10 | 6378.3306 | 8727.1133 | 7894.2098 | 6378330.5714 | 8727113.2799 | 7.4641e-06 | 97 | 7894209.837
8 | 65 | CONCLUIDO | 0.4339 | 230.48 | 223.15 | 70.84 | 1.11 | 189 | 144.05 | 46.47 | 9 | 187 | 23.58 | 17999.83 | 2358.08 | 3441.04 | 599.5 | 300.98 | 145220.33 | 0.5 | 0.9 | 57.15 | 8.62 | 0.5 | 10 | 6275.8346 | 8586.8738 | 7767.3546 | 6275834.6111 | 8586873.7852 | 7.5248e-06 | 97 | 7767354.6029
9 | 65 | CONCLUIDO | 0.4366 | 229.02 | 222.24 | 78.9 | 1.22 | 169 | 145.42 | 46.47 | 10 | 167 | 23.95 | 18169.15 | 2335.19 | 3441.1 | 568.89 | 300.98 | 130015.86 | 0.53 | 0.9 | 57.11 | 7.71 | 0.5 | 10 | 6185.0638 | 8462.6772 | 7655.0112 | 6185063.8389 | 8462677.2101 | 7.5716e-06 | 96 | 7655011.1746
10 | 65 | CONCLUIDO | 0.439 | 227.78 | 221.46 | 87.42 | 1.33 | 152 | 146.8 | 46.47 | 11 | 150 | 24.33 | 18338.99 | 2313.86 | 3441.07 | 542.22 | 300.98 | 116767.32 | 0.56 | 0.9 | 57.08 | 6.93 | 0.5 | 10 | 6102.3709 | 8349.5331 | 7552.6654 | 6102370.9319 | 8349533.1266 | 7.6132e-06 | 95 | 7552665.4036
11 | 65 | CONCLUIDO | 0.4411 | 226.7 | 220.76 | 95.98 | 1.43 | 138 | 148.18 | 46.47 | 12 | 136 | 24.71 | 18509.36 | 2291.58 | 3441.02 | 519.44 | 300.98 | 105445.43 | 0.58 | 0.9 | 57.03 | 6.23 | 0.5 | 10 | 6031.2763 | 8252.2583 | 7464.6743 | 6031276.2828 | 8252258.2913 | 7.6496e-06 | 95 | 7464674.3421
12 | 65 | CONCLUIDO | 0.4426 | 225.93 | 220.3 | 104.08 | 1.54 | 127 | 149.56 | 46.47 | 13 | 125 | 25.1 | 18680.25 | 2272.17 | 3440.94 | 503.23 | 300.98 | 97397.04 | 0.6 | 0.91 | 57.03 | 5.77 | 0.5 | 10 | 5974.1497 | 8174.0952 | 7393.9711 | 5974149.7435 | 8174095.24 | 7.6757e-06 | 95 | 7393971.0627
13 | 65 | CONCLUIDO | 0.4441 | 225.16 | 219.79 | 112.71 | 1.64 | 117 | 150.95 | 46.47 | 14 | 115 | 25.49 | 18851.69 | 2252.24 | 3441 | 485.91 | 300.98 | 88785.56 | 0.62 | 0.91 | 57.02 | 5.27 | 0.5 | 10 | 5907.3339 | 8082.6748 | 7311.2757 | 5907333.8547 | 8082674.7931 | 7.7017e-06 | 94 | 7311275.655
14 | 65 | CONCLUIDO | 0.4454 | 224.49 | 219.37 | 121.87 | 1.74 | 108 | 152.35 | 46.47 | 15 | 106 | 25.88 | 19023.66 | 2233.97 | 3441 | 472.04 | 300.98 | 81898.57 | 0.64 | 0.91 | 57 | 4.84 | 0.5 | 10 | 5855.5773 | 8011.8591 | 7247.2185 | 5855577.2519 | 8011859.1258 | 7.7242e-06 | 94 | 7247218.5356
15 | 65 | CONCLUIDO | 0.4464 | 224.03 | 219.1 | 130.16 | 1.84 | 101 | 153.75 | 46.47 | 16 | 99 | 26.28 | 19196.18 | 2219.56 | 3440.94 | 462.87 | 300.98 | 77346.63 | 0.65 | 0.91 | 56.99 | 4.57 | 0.5 | 10 | 5815.4319 | 7956.9305 | 7197.5322 | 5815431.8991 | 7956930.4831 | 7.7416e-06 | 94 | 7197532.2054
16 | 65 | CONCLUIDO | 0.4474 | 223.53 | 218.79 | 139.65 | 1.94 | 94 | 155.15 | 46.47 | 17 | 92 | 26.68 | 19369.26 | 2198.43 | 3441.01 | 452.24 | 300.98 | 72069.87 | 0.67 | 0.91 | 56.98 | 4.26 | 0.5 | 10 | 5762.2698 | 7884.1917 | 7131.7355 | 5762269.7544 | 7884191.6914 | 7.7589e-06 | 94 | 7131735.5019
17 | 65 | CONCLUIDO | 0.4483 | 223.08 | 218.51 | 148.98 | 2.04 | 88 | 156.56 | 46.47 | 18 | 86 | 27.09 | 19542.89 | 2183.51 | 3440.92 | 442.87 | 300.98 | 67410.85 | 0.68 | 0.91 | 56.97 | 3.98 | 0.5 | 10 | 5713.674 | 7817.7008 | 7071.5904 | 5713673.9984 | 7817700.8341 | 7.7745e-06 | 93 | 7071590.4387
18 | 65 | CONCLUIDO | 0.449 | 222.71 | 218.27 | 157.79 | 2.13 | 83 | 157.97 | 46.47 | 19 | 81 | 27.5 | 19717.08 | 2165.06 | 3440.94 | 434.63 | 300.98 | 63319.24 | 0.69 | 0.92 | 56.97 | 3.75 | 0.5 | 10 | 5669.5746 | 7757.3621 | 7017.0103 | 5669574.5983 | 7757362.0894 | 7.7867e-06 | 93 | 7017010.3391
19 | 65 | CONCLUIDO | 0.4498 | 222.33 | 218.02 | 167.71 | 2.22 | 78 | 159.39 | 46.47 | 20 | 76 | 27.92 | 19891.97 | 2147.29 | 3440.99 | 426.27 | 300.98 | 59163.99 | 0.71 | 0.92 | 56.95 | 3.49 | 0.5 | 10 | 5625.8331 | 7697.5131 | 6962.8732 | 5625833.129 | 7697513.0813 | 7.8005e-06 | 93 | 6962873.2364
20 | 65 | CONCLUIDO | 0.4504 | 222.03 | 217.84 | 176.63 | 2.31 | 74 | 160.81 | 46.47 | 21 | 72 | 28.34 | 20067.32 | 2128.6 | 3440.95 | 420.22 | 300.98 | 56159.55 | 0.72 | 0.92 | 56.94 | 3.31 | 0.5 | 10 | 5582.7842 | 7638.6116 | 6909.5933 | 5582784.1981 | 7638611.635 | 7.8109e-06 | 93 | 6909593.2614
21 | 65 | CONCLUIDO | 0.4509 | 221.77 | 217.68 | 186.58 | 2.4 | 70 | 162.24 | 46.47 | 22 | 68 | 28.77 | 20243.25 | 2112.27 | 3440.93 | 414.95 | 300.98 | 53542.16 | 0.73 | 0.92 | 56.94 | 3.15 | 0.5 | 10 | 5545.5104 | 7587.612 | 6863.4609 | 5545510.3786 | 7587611.9506 | 7.8196e-06 | 93 | 6863460.9154
22 | 65 | CONCLUIDO | 0.4514 | 221.53 | 217.53 | 194.8 | 2.49 | 67 | 163.67 | 46.47 | 23 | 65 | 29.2 | 20419.76 | 2094.47 | 3440.94 | 409.54 | 300.98 | 50853.24 | 0.73 | 0.92 | 56.94 | 3 | 0.5 | 10 | 5505.5129 | 7532.8856 | 6813.9576 | 5505512.8717 | 7532885.5972 | 7.8283e-06 | 93 | 6813957.5683
23 | 65 | CONCLUIDO | 0.452 | 221.25 | 217.35 | 207 | 2.58 | 63 | 165.1 | 46.47 | 24 | 61 | 29.64 | 20596.86 | 2078.18 | 3440.87 | 403.85 | 300.98 | 48028.3 | 0.75 | 0.92 | 56.92 | 2.83 | 0.5 | 10 | 5467.3993 | 7480.7369 | 6766.7859 | 5467399.3005 | 7480736.9275 | 7.8387e-06 | 93 | 6766785.8945
24 | 65 | CONCLUIDO | 0.4525 | 221.02 | 217.2 | 217.2 | 2.66 | 60 | 166.54 | 46.47 | 25 | 57 | 30.08 | 20774.56 | 2057.35 | 3440.89 | 398.49 | 300.98 | 45361.51 | 0.76 | 0.92 | 56.92 | 2.68 | 0.5 | 10 | 5421.7549 | 7418.2843 | 6710.2936 | 5421754.9235 | 7418284.2773 | 7.8473e-06 | 93 | 6710293.6375
25 | 65 | CONCLUIDO | 0.4527 | 220.9 | 217.14 | 224.62 | 2.74 | 58 | 167.99 | 46.47 | 26 | 50 | 30.52 | 20952.87 | 2046.63 | 3440.92 | 396.12 | 300.98 | 44186.93 | 0.76 | 0.92 | 56.93 | 2.61 | 0.5 | 10 | 5398.9324 | 7387.0575 | 6682.0471 | 5398932.3769 | 7387057.4621 | 7.8508e-06 | 93 | 6682047.0657
26 | 65 | CONCLUIDO | 0.453 | 220.77 | 217.06 | 232.57 | 2.82 | 56 | 169.44 | 46.47 | 27 | 31 | 30.97 | 21131.78 | 2032.66 | 3441 | 392.74 | 300.98 | 42506.32 | 0.77 | 0.92 | 56.95 | 2.54 | 0.5 | 10 | 5359.914 | 7333.6709 | 6633.7556 | 5359914.0416 | 7333670.8544 | 7.856e-06 | 92 | 6633755.6009
27 | 65 | CONCLUIDO | 0.4531 | 220.71 | 217.04 | 236.77 | 2.9 | 55 | 170.9 | 46.47 | 28 | 14 | 31.43 | 21311.32 | 2041.5 | 3441.1 | 391.25 | 300.98 | 41769.9 | 0.77 | 0.92 | 56.97 | 2.51 | 0.5 | 10 | 5375.8415 | 7355.4635 | 6653.4684 | 5375841.5238 | 7355463.5383 | 7.8578e-06 | 92 | 6653468.4216
28 | 65 | CONCLUIDO | 0.4532 | 220.63 | 216.98 | 241.09 | 2.98 | 54 | 172.36 | 46.47 | 29 | 1 | 31.89 | 21491.47 | 2047.89 | 3441 | 388.97 | 300.98 | 40632.41 | 0.77 | 0.92 | 56.98 | 2.46 | 0.5 | 10 | 5386.9384 | 7370.6467 | 6667.2026 | 5386938.3732 | 7370646.7371 | 7.8595e-06 | 92 | 6667202.5573
29 | 65 | CONCLUIDO | 0.4532 | 220.63 | 216.98 | 241.09 | 3.06 | 54 | 173.82 | 46.47 | 30 | 0 | 32.36 | 21672.25 | 2063.41 | 3440.98 | 388.98 | 300.98 | 40639.59 | 0.77 | 0.92 | 56.98 | 2.46 | 0.5 | 10 | 5416.7563 | 7411.4449 | 6704.107 | 5416756.2715 | 7411444.9011 | 7.8595e-06 | 92 | 6704107.0017

## RESULTADOS_13
Unnamed: 0 | Volume de calda [L] | STATUS | Capacidade operacional [ha/h] | Tempo de missao [h] | Tempo util [h] | Tempo por voo [min] | Autonomia Projetada [h] | N° Voos | MTOW [kg] | Massa Estrutura [kg] | Combustível [kg] | Abastecimentos | Massa gerador | Potência gerador [W] | Combustível consumido [L] | Calda cons [L] | Distância percorrida [km] | Distância Pulverizando [km] | RTL ACUMULADO[m] | EOC [km/km] | EOC [h/h] | Tempo de manobra [h] | Tempo rtl_rtw [h] | V pulv [m/s] | V desloc [m/s] | Preço Total por ha Simples [R$/ha] | Preço Total por ha Presumido [R$/ha] | Preço Total por ha Real [R$/ha] | Preço Total Simples [R$] | Preço Total Presumido [R$] | Prod CAPEX [ha/h/R$] | Dias Trabalhados | Preço Total Real [R$]
0 | 75 | CONCLUIDO | 0.2076 | 481.61 | 378.26 | 6.86 | 0.12 | 3308 | 150.44 | 49.1 | 1 | 3306 | 25.34 | 18787.76 | 4510.88 | 3444.91 | 5867.93 | 300.98 | 2763842.97 | 0.05 | 0.53 | 62.29 | 163.57 | 0.5 | 10 | 23262.4344 | 31828.689 | 28791.0036 | 23262434.3589 | 31828688.956 | 3.3983e-06 | 201 | 28791003.5539
1 | 75 | CONCLUIDO | 0.3263 | 306.49 | 268.83 | 13.93 | 0.23 | 1158 | 151.83 | 49.1 | 2 | 1156 | 25.73 | 18959.54 | 3200.37 | 3442.09 | 2146.83 | 300.98 | 914043.58 | 0.14 | 0.74 | 58.73 | 54.26 | 0.5 | 10 | 10835.4063 | 14825.481 | 13410.5579 | 10835406.3387 | 14825480.977 | 5.3413e-06 | 128 | 13410557.8802
2 | 75 | CONCLUIDO | 0.369 | 271 | 247.19 | 21.04 | 0.35 | 705 | 153.23 | 49.1 | 3 | 703 | 26.13 | 19131.85 | 2932.51 | 3441.61 | 1413.26 | 300.98 | 549523.26 | 0.21 | 0.81 | 57.98 | 32.63 | 0.5 | 10 | 8865.8914 | 12130.7037 | 10972.9664 | 8865891.3699 | 12130703.7078 | 6.0403e-06 | 113 | 10972966.3715
3 | 75 | CONCLUIDO | 0.3911 | 255.68 | 237.91 | 28.15 | 0.46 | 507 | 154.63 | 49.1 | 4 | 505 | 26.53 | 19304.72 | 2811.55 | 3441.43 | 1098.65 | 300.98 | 393208.33 | 0.27 | 0.84 | 57.67 | 23.36 | 0.5 | 10 | 8065.9077 | 11036.1308 | 9982.8579 | 8065907.6952 | 11036130.7513 | 6.4021e-06 | 107 | 9982857.9217
4 | 75 | CONCLUIDO | 0.4048 | 247.05 | 232.7 | 35.35 | 0.57 | 395 | 156.03 | 49.1 | 5 | 393 | 26.94 | 19478.15 | 2738.93 | 3441.46 | 921.5 | 300.98 | 305193.61 | 0.33 | 0.86 | 57.5 | 18.16 | 0.5 | 10 | 7615.3707 | 10419.6862 | 9425.246 | 7615370.734 | 10419686.2047 | 6.6264e-06 | 103 | 9425245.9775
5 | 75 | CONCLUIDO | 0.4141 | 241.46 | 229.32 | 42.6 | 0.67 | 323 | 157.44 | 49.1 | 6 | 321 | 27.35 | 19652.13 | 2688.1 | 3441.28 | 808.08 | 300.98 | 248843.51 | 0.37 | 0.87 | 57.36 | 14.78 | 0.5 | 10 | 7328.8615 | 10027.6717 | 9070.6448 | 7328861.5373 | 10027671.6818 | 6.7786e-06 | 101 | 9070644.7704
6 | 75 | CONCLUIDO | 0.4209 | 237.61 | 227 | 49.89 | 0.78 | 273 | 158.86 | 49.1 | 7 | 271 | 27.77 | 19826.68 | 2650.37 | 3441.28 | 728.93 | 300.98 | 209520.15 | 0.41 | 0.88 | 57.29 | 12.46 | 0.5 | 10 | 7130.3473 | 9756.0558 | 8824.9515 | 7130347.3257 | 9756055.7798 | 6.8899e-06 | 100 | 8824951.5089
7 | 75 | CONCLUIDO | 0.4259 | 234.8 | 225.31 | 57.28 | 0.88 | 236 | 160.28 | 49.1 | 8 | 234 | 28.19 | 20001.93 | 2619.17 | 3441.11 | 672.28 | 300.98 | 181379.75 | 0.45 | 0.89 | 57.22 | 10.78 | 0.5 | 10 | 6969.942 | 9536.5821 | 8626.4241 | 6969941.9545 | 9536582.0743 | 6.9717e-06 | 98 | 8626424.0658
8 | 75 | CONCLUIDO | 0.4299 | 232.62 | 223.99 | 64.61 | 0.99 | 208 | 161.71 | 49.1 | 9 | 206 | 28.61 | 20177.64 | 2592.45 | 3441.11 | 628.52 | 300.98 | 159639.49 | 0.48 | 0.89 | 57.15 | 9.45 | 0.5 | 10 | 6845.8986 | 9366.8605 | 8472.9005 | 6845898.6444 | 9366860.545 | 7.0372e-06 | 97 | 8472900.521
9 | 75 | CONCLUIDO | 0.4331 | 230.88 | 222.95 | 72.31 | 1.09 | 185 | 163.13 | 49.1 | 10 | 183 | 29.04 | 20353.94 | 2568.72 | 3440.99 | 592.81 | 300.98 | 141895.34 | 0.51 | 0.9 | 57.13 | 8.42 | 0.5 | 10 | 6750.6528 | 9236.541 | 8355.0185 | 6750652.7937 | 9236540.9702 | 7.0896e-06 | 97 | 8355018.4635
10 | 75 | CONCLUIDO | 0.4358 | 229.49 | 222.11 | 79.8 | 1.18 | 167 | 164.57 | 49.1 | 11 | 165 | 29.47 | 20530.82 | 2548.49 | 3441.04 | 564.37 | 300.98 | 127766.53 | 0.53 | 0.9 | 57.1 | 7.58 | 0.5 | 10 | 6662.159 | 9115.4598 | 8245.4931 | 6662158.9733 | 9115459.821 | 7.1338e-06 | 96 | 8245493.1293
11 | 75 | CONCLUIDO | 0.4379 | 228.38 | 221.46 | 87.42 | 1.28 | 152 | 166.01 | 49.1 | 12 | 150 | 29.91 | 20708.3 | 2529.71 | 3441.06 | 542.1 | 300.98 | 116706.29 | 0.56 | 0.9 | 57.09 | 6.93 | 0.5 | 10 | 6594.9041 | 9023.4387 | 8162.2544 | 6594904.0675 | 9023438.6917 | 7.1682e-06 | 96 | 8162254.3675
12 | 75 | CONCLUIDO | 0.4397 | 227.44 | 220.89 | 94.67 | 1.38 | 140 | 167.45 | 49.1 | 13 | 138 | 30.36 | 20886.38 | 2512.55 | 3441.16 | 523.02 | 300.98 | 107230.08 | 0.58 | 0.9 | 57.06 | 6.36 | 0.5 | 10 | 6526.6994 | 8930.1181 | 8077.8402 | 6526699.4241 | 8930118.0898 | 7.1976e-06 | 95 | 8077840.1528
13 | 75 | CONCLUIDO | 0.4413 | 226.61 | 220.39 | 102.51 | 1.47 | 129 | 168.9 | 49.1 | 14 | 127 | 30.81 | 21065.06 | 2495.78 | 3441.01 | 506.49 | 300.98 | 99016.04 | 0.59 | 0.91 | 57.03 | 5.86 | 0.5 | 10 | 6471.4395 | 8854.509 | 8009.4471 | 6471439.5105 | 8854509.0381 | 7.2238e-06 | 95 | 8009447.1229
14 | 75 | CONCLUIDO | 0.4427 | 225.88 | 219.94 | 109.97 | 1.56 | 120 | 170.35 | 49.1 | 15 | 118 | 31.26 | 21244.37 | 2479.4 | 3440.99 | 490.77 | 300.98 | 91203.38 | 0.61 | 0.91 | 57.03 | 5.41 | 0.5 | 10 | 6420.0194 | 8784.1537 | 7945.8064 | 6420019.3628 | 8784153.7235 | 7.2468e-06 | 95 | 7945806.4208
15 | 75 | CONCLUIDO | 0.4439 | 225.29 | 219.59 | 117.64 | 1.65 | 112 | 171.81 | 49.1 | 16 | 110 | 31.72 | 21424.29 | 2465.45 | 3441.01 | 479.33 | 300.98 | 85522.61 | 0.63 | 0.91 | 57.01 | 5.06 | 0.5 | 10 | 6367.5689 | 8712.3887 | 7880.8905 | 6367568.8939 | 8712388.678 | 7.2664e-06 | 94 | 7880890.5305
16 | 75 | CONCLUIDO | 0.4449 | 224.78 | 219.29 | 125.31 | 1.74 | 105 | 173.28 | 49.1 | 17 | 103 | 32.18 | 21604.83 | 2448.17 | 3441 | 469.04 | 300.98 | 80411.9 | 0.64 | 0.91 | 57 | 4.76 | 0.5 | 10 | 6320.382 | 8647.8255 | 7822.4892 | 6320382.0058 | 8647825.4959 | 7.2828e-06 | 94 | 7822489.1679
17 | 75 | CONCLUIDO | 0.446 | 224.21 | 218.94 | 134.04 | 1.83 | 98 | 174.75 | 49.1 | 18 | 96 | 32.65 | 21786.02 | 2434.76 | 3440.92 | 457.54 | 300.98 | 74699.83 | 0.66 | 0.91 | 56.98 | 4.41 | 0.5 | 10 | 6279.5869 | 8592.0079 | 7771.9987 | 6279586.925 | 8592007.8666 | 7.3008e-06 | 94 | 7771998.6948
18 | 75 | CONCLUIDO | 0.4467 | 223.87 | 218.75 | 141.13 | 1.91 | 93 | 176.22 | 49.1 | 19 | 91 | 33.13 | 21967.84 | 2421.14 | 3440.93 | 451.35 | 300.98 | 71626.94 | 0.67 | 0.91 | 56.97 | 4.22 | 0.5 | 10 | 6243.9191 | 8543.2056 | 7727.854 | 6243919.0977 | 8543205.5718 | 7.3122e-06 | 94 | 7727854.0225
19 | 75 | CONCLUIDO | 0.4474 | 223.5 | 218.53 | 149 | 2 | 88 | 177.7 | 49.1 | 20 | 86 | 33.61 | 22150.3 | 2405.5 | 3440.87 | 443.59 | 300.98 | 67770.37 | 0.68 | 0.91 | 56.98 | 4.01 | 0.5 | 10 | 6204.3378 | 8489.0488 | 7678.8659 | 6204337.8442 | 8489048.7545 | 7.3237e-06 | 94 | 7678865.8558
20 | 75 | CONCLUIDO | 0.4483 | 223.08 | 218.27 | 157.78 | 2.08 | 83 | 179.18 | 49.1 | 21 | 81 | 34.09 | 22333.43 | 2394.37 | 3440.93 | 434.25 | 300.98 | 63126.82 | 0.69 | 0.92 | 56.97 | 3.74 | 0.5 | 10 | 6162.216 | 8431.4158 | 7626.7333 | 6162216.0118 | 8431415.8051 | 7.3384e-06 | 93 | 7626733.3143
21 | 75 | CONCLUIDO | 0.4488 | 222.79 | 218.1 | 165.65 | 2.16 | 79 | 180.67 | 49.1 | 22 | 77 | 34.58 | 22517.21 | 2381.84 | 3440.92 | 429.28 | 300.98 | 60661.56 | 0.7 | 0.92 | 56.95 | 3.58 | 0.5 | 10 | 6131.4371 | 8389.3028 | 7588.6395 | 6131437.1407 | 8389302.7958 | 7.3466e-06 | 93 | 7588639.5114
22 | 75 | CONCLUIDO | 0.4495 | 222.48 | 217.91 | 174.33 | 2.24 | 75 | 182.17 | 49.1 | 23 | 73 | 35.08 | 22701.78 | 2368.69 | 3440.93 | 422.41 | 300.98 | 57247.58 | 0.71 | 0.92 | 56.95 | 3.38 | 0.5 | 10 | 6097.1187 | 8342.3468 | 7546.165 | 6097118.7322 | 8342346.8353 | 7.3581e-06 | 93 | 7546164.9619
23 | 75 | CONCLUIDO | 0.45 | 222.21 | 217.73 | 181.44 | 2.32 | 72 | 183.67 | 49.1 | 24 | 70 | 35.58 | 22886.92 | 2353.23 | 3440.96 | 416.58 | 300.98 | 54349.78 | 0.72 | 0.92 | 56.94 | 3.2 | 0.5 | 10 | 6060.7939 | 8292.6456 | 7501.2071 | 6060793.8747 | 8292645.5628 | 7.3662e-06 | 93 | 7501207.1091
24 | 75 | CONCLUIDO | 0.4506 | 221.93 | 217.57 | 191.98 | 2.4 | 68 | 185.18 | 49.1 | 25 | 66 | 36.08 | 23072.73 | 2337.73 | 3440.96 | 411.12 | 300.98 | 51638 | 0.73 | 0.92 | 56.93 | 3.04 | 0.5 | 10 | 6023.3818 | 8241.4567 | 7454.9036 | 6023381.7931 | 8241456.7022 | 7.3761e-06 | 93 | 7454903.6415
25 | 75 | CONCLUIDO | 0.4509 | 221.77 | 217.47 | 197.7 | 2.47 | 66 | 186.69 | 49.1 | 26 | 64 | 36.6 | 23259.24 | 2327.29 | 3440.89 | 407.88 | 300.98 | 50026.29 | 0.74 | 0.92 | 56.93 | 2.95 | 0.5 | 10 | 5999.4565 | 8208.7211 | 7425.2923 | 5999456.5076 | 8208721.0711 | 7.381e-06 | 93 | 7425292.253
26 | 75 | CONCLUIDO | 0.4514 | 221.55 | 217.35 | 207 | 2.55 | 63 | 188.21 | 49.1 | 27 | 61 | 37.11 | 23446.45 | 2317.13 | 3440.89 | 403.74 | 300.98 | 47974.6 | 0.75 | 0.92 | 56.93 | 2.83 | 0.5 | 10 | 5973.7617 | 8173.5643 | 7393.4908 | 5973761.6645 | 8173564.2531 | 7.3892e-06 | 93 | 7393490.7525
27 | 75 | CONCLUIDO | 0.4519 | 221.31 | 217.2 | 217.2 | 2.62 | 60 | 189.73 | 49.1 | 28 | 58 | 37.64 | 23634.36 | 2301.02 | 3440.89 | 398.62 | 300.98 | 45428.39 | 0.76 | 0.92 | 56.92 | 2.67 | 0.5 | 10 | 5936.5665 | 8122.6721 | 7347.4557 | 5936566.4661 | 8122672.1418 | 7.3974e-06 | 93 | 7347455.7128
28 | 75 | CONCLUIDO | 0.4521 | 221.18 | 217.13 | 224.62 | 2.69 | 58 | 191.26 | 49.1 | 29 | 56 | 38.17 | 23822.99 | 2292.4 | 3440.93 | 395.77 | 300.98 | 44014 | 0.76 | 0.92 | 56.93 | 2.6 | 0.5 | 10 | 5917.4897 | 8096.5704 | 7323.8451 | 5917489.6595 | 8096570.4133 | 7.4006e-06 | 93 | 7323845.0967
29 | 75 | CONCLUIDO | 0.4525 | 221.02 | 217.03 | 232.53 | 2.76 | 56 | 192.8 | 49.1 | 30 | 54 | 38.7 | 24012.34 | 2276.62 | 3440.93 | 392.64 | 300.98 | 42458.93 | 0.77 | 0.92 | 56.92 | 2.5 | 0.5 | 10 | 5882.3197 | 8048.4493 | 7280.3166 | 5882319.6518 | 8048449.2572 | 7.4072e-06 | 93 | 7280316.5561
30 | 75 | CONCLUIDO | 0.4528 | 220.87 | 216.94 | 241.05 | 2.83 | 54 | 194.34 | 49.1 | 31 | 52 | 39.24 | 24202.42 | 2264.25 | 3440.86 | 389.9 | 300.98 | 41095.84 | 0.77 | 0.92 | 56.91 | 2.42 | 0.5 | 10 | 5854.9078 | 8010.9432 | 7246.39 | 5854907.8089 | 8010943.1645 | 7.4121e-06 | 93 | 7246389.9923
31 | 75 | CONCLUIDO | 0.453 | 220.73 | 216.87 | 250.23 | 2.9 | 52 | 195.89 | 49.1 | 32 | 49 | 39.79 | 24393.24 | 2250.15 | 3440.92 | 386.94 | 300.98 | 39627.48 | 0.78 | 0.92 | 56.92 | 2.34 | 0.5 | 10 | 5816.4485 | 7958.3215 | 7198.7905 | 5816448.5457 | 7958321.5039 | 7.4154e-06 | 92 | 7198790.4691
32 | 75 | CONCLUIDO | 0.4534 | 220.57 | 216.76 | 260.12 | 2.97 | 50 | 197.44 | 49.1 | 33 | 43 | 40.34 | 24584.81 | 2243.41 | 3440.94 | 383.65 | 300.98 | 37990.65 | 0.78 | 0.92 | 56.91 | 2.24 | 0.5 | 10 | 5798.7593 | 7934.1183 | 7176.8971 | 5798759.266 | 7934118.2509 | 7.4219e-06 | 92 | 7176897.1407
33 | 75 | CONCLUIDO | 0.4535 | 220.5 | 216.72 | 265.38 | 3.03 | 49 | 199 | 49.1 | 34 | 32 | 40.9 | 24777.13 | 2231.25 | 3440.96 | 381.51 | 300.98 | 36926.29 | 0.79 | 0.92 | 56.93 | 2.2 | 0.5 | 10 | 5774.1914 | 7900.5034 | 7146.4905 | 5774191.4222 | 7900503.4432 | 7.4235e-06 | 92 | 7146490.483
34 | 75 | CONCLUIDO | 0.4536 | 220.45 | 216.71 | 270.89 | 3.1 | 48 | 200.56 | 49.1 | 35 | 16 | 41.47 | 24970.22 | 2237.63 | 3440.99 | 380.45 | 300.98 | 36403.71 | 0.79 | 0.92 | 56.95 | 2.18 | 0.5 | 10 | 5785.3156 | 7915.724 | 7160.2584 | 5785315.5984 | 7915724.0319 | 7.4252e-06 | 92 | 7160258.4401
35 | 75 | CONCLUIDO | 0.4538 | 220.38 | 216.67 | 276.6 | 3.16 | 47 | 202.14 | 49.1 | 36 | 5 | 42.04 | 25164.09 | 2241.79 | 3441.03 | 378.61 | 300.98 | 35487.75 | 0.79 | 0.92 | 56.96 | 2.14 | 0.5 | 10 | 5790.9866 | 7923.4834 | 7167.2773 | 5790986.6407 | 7923483.4021 | 7.4285e-06 | 92 | 7167277.2669
36 | 75 | CONCLUIDO | 0.4538 | 220.38 | 216.67 | 276.6 | 3.23 | 47 | 203.71 | 49.1 | 37 | 1 | 42.62 | 25358.87 | 2258.11 | 3440.96 | 378.54 | 300.98 | 35451.79 | 0.8 | 0.92 | 56.96 | 2.14 | 0.5 | 10 | 5822.3001 | 7966.3278 | 7206.0327 | 5822300.0876 | 7966327.8416 | 7.4285e-06 | 92 | 7206032.6932
37 | 75 | CONCLUIDO | 0.4538 | 220.38 | 216.67 | 276.6 | 3.29 | 47 | 205.3 | 49.1 | 38 | 1 | 43.2 | 25554.32 | 2273.58 | 3440.98 | 378.58 | 300.98 | 35470.8 | 0.8 | 0.92 | 56.96 | 2.14 | 0.5 | 10 | 5851.9826 | 8006.9408 | 7242.7696 | 5851982.6258 | 8006940.7999 | 7.4285e-06 | 92 | 7242769.6078
38 | 75 | CONCLUIDO | 0.4538 | 220.38 | 216.67 | 276.6 | 3.35 | 47 | 206.89 | 49.1 | 39 | 0 | 43.8 | 25750.58 | 2289.18 | 3440.96 | 378.57 | 300.98 | 35469.22 | 0.8 | 0.92 | 56.96 | 2.14 | 0.5 | 10 | 5881.9146 | 8047.895 | 7279.8152 | 5881914.5971 | 8047895.0435 | 7.4285e-06 | 92 | 7279815.2359

## RESULTADOS_17
Unnamed: 0 | Volume de calda [L] | STATUS | Capacidade operacional [ha/h] | Tempo de missao [h] | Tempo util [h] | Tempo por voo [min] | Autonomia Projetada [h] | N° Voos | MTOW [kg] | Massa Estrutura [kg] | Combustível [kg] | Abastecimentos | Massa gerador | Potência gerador [W] | Combustível consumido [L] | Calda cons [L] | Distância percorrida [km] | Distância Pulverizando [km] | RTL ACUMULADO[m] | EOC [km/km] | EOC [h/h] | Tempo de manobra [h] | Tempo rtl_rtw [h] | V pulv [m/s] | V desloc [m/s] | Preço Total por ha Simples [R$/ha] | Preço Total por ha Presumido [R$/ha] | Preço Total por ha Real [R$/ha] | Preço Total Simples [R$] | Preço Total Presumido [R$] | Prod CAPEX [ha/h/R$] | Dias Trabalhados | Preço Total Real [R$]
0 | 95 | CONCLUIDO | 0.1651 | 605.63 | 438.93 | 5.97 | 0.1 | 4412 | 185.69 | 53.44 | 1 | 4410 | 36.26 | 23136.14 | 5988.43 | 3447.12 | 7937.54 | 300.98 | 3793125.6 | 0.04 | 0.46 | 64.18 | 224.18 | 0.5 | 10 | 37938.4565 | 51909.0699 | 46954.9412 | 37938456.5188 | 51909069.9356 | 2.4568e-06 | 253 | 46954941.1558
1 | 95 | CONCLUIDO | 0.2996 | 333.81 | 279.83 | 12.13 | 0.19 | 1384 | 187.21 | 53.44 | 2 | 1382 | 36.77 | 23322.88 | 3818.46 | 3442.74 | 2518.66 | 300.98 | 1098827.12 | 0.12 | 0.71 | 59.13 | 65.23 | 0.5 | 10 | 13788.6905 | 18866.2946 | 17065.7219 | 13788690.4694 | 18866294.6144 | 4.4582e-06 | 140 | 17065721.9354
2 | 95 | CONCLUIDO | 0.349 | 286.51 | 253.14 | 18.3 | 0.28 | 830 | 188.73 | 53.44 | 3 | 828 | 37.29 | 23510.33 | 3448.71 | 3441.79 | 1614.89 | 300.98 | 649711.19 | 0.19 | 0.79 | 58.18 | 38.58 | 0.5 | 10 | 10795.2697 | 14770.5643 | 13360.8824 | 10795269.7184 | 14770564.2824 | 5.1933e-06 | 120 | 13360882.3579
3 | 95 | CONCLUIDO | 0.3753 | 266.46 | 241.92 | 24.48 | 0.37 | 593 | 190.25 | 53.44 | 4 | 591 | 37.82 | 23698.48 | 3289.14 | 3441.54 | 1234.67 | 300.98 | 460788.55 | 0.24 | 0.83 | 57.8 | 27.37 | 0.5 | 10 | 9626.2824 | 13171.1043 | 11914.0726 | 9626282.4114 | 13171104.2768 | 5.5847e-06 | 112 | 11914072.5704
4 | 95 | CONCLUIDO | 0.3916 | 255.36 | 235.74 | 30.68 | 0.46 | 461 | 191.78 | 53.44 | 5 | 459 | 38.35 | 23887.36 | 3198.64 | 3441.5 | 1024.83 | 300.98 | 356527.59 | 0.29 | 0.85 | 57.59 | 21.19 | 0.5 | 10 | 8997.1 | 12310.2291 | 11135.3581 | 8997099.9692 | 12310229.1019 | 5.8272e-06 | 107 | 11135358.1139
5 | 95 | CONCLUIDO | 0.4027 | 248.31 | 231.81 | 36.89 | 0.55 | 377 | 193.32 | 53.44 | 6 | 375 | 38.89 | 24076.95 | 3138.11 | 3441.33 | 892.69 | 300.98 | 290879.69 | 0.34 | 0.86 | 57.44 | 17.26 | 0.5 | 10 | 8602.7818 | 11770.7056 | 10647.326 | 8602781.834 | 11770705.6333 | 5.9924e-06 | 104 | 10647326.0079
6 | 95 | CONCLUIDO | 0.4107 | 243.48 | 229.14 | 43.1 | 0.64 | 319 | 194.86 | 53.44 | 7 | 317 | 39.43 | 24267.28 | 3094.89 | 3441.35 | 802.49 | 300.98 | 246065.77 | 0.38 | 0.87 | 57.33 | 14.6 | 0.5 | 10 | 8333.8244 | 11402.7063 | 10314.448 | 8333824.4366 | 11402706.2566 | 6.1115e-06 | 102 | 10314447.9752
7 | 95 | CONCLUIDO | 0.417 | 239.82 | 227.08 | 49.37 | 0.72 | 276 | 196.41 | 53.44 | 8 | 274 | 39.98 | 24458.36 | 3061.19 | 3441.12 | 733.03 | 300.98 | 211551.24 | 0.41 | 0.88 | 57.26 | 12.55 | 0.5 | 10 | 8125.8539 | 11118.1519 | 10057.051 | 8125853.9442 | 11118151.8538 | 6.2052e-06 | 100 | 10057051.0453
8 | 95 | CONCLUIDO | 0.4218 | 237.1 | 225.59 | 55.7 | 0.81 | 243 | 197.97 | 53.44 | 9 | 241 | 40.53 | 24650.18 | 3033.73 | 3441.24 | 682.61 | 300.98 | 186506.05 | 0.44 | 0.89 | 57.21 | 11.05 | 0.5 | 10 | 7972.5081 | 10908.3373 | 9867.2609 | 7972508.1155 | 10908337.3259 | 6.2766e-06 | 99 | 9867260.9214
9 | 95 | CONCLUIDO | 0.4256 | 234.95 | 224.4 | 62.05 | 0.89 | 217 | 199.53 | 53.44 | 10 | 215 | 41.1 | 24842.77 | 3011.22 | 3441.23 | 641.36 | 300.98 | 166014.02 | 0.47 | 0.89 | 57.19 | 9.86 | 0.5 | 10 | 7849.9395 | 10740.6335 | 9715.5626 | 7849939.5035 | 10740633.5435 | 6.3332e-06 | 98 | 9715562.5527
10 | 95 | CONCLUIDO | 0.4288 | 233.21 | 223.44 | 68.4 | 0.97 | 196 | 201.1 | 53.44 | 11 | 194 | 41.66 | 25036.12 | 2992.44 | 3441.14 | 609.49 | 300.98 | 150184.06 | 0.49 | 0.89 | 57.14 | 8.91 | 0.5 | 10 | 7756.3324 | 10612.5562 | 9599.7087 | 7756332.4193 | 10612556.2013 | 6.3808e-06 | 98 | 9599708.7323
11 | 95 | CONCLUIDO | 0.4314 | 231.81 | 222.67 | 74.64 | 1.05 | 179 | 202.67 | 53.44 | 12 | 177 | 42.24 | 25230.25 | 2974.9 | 3440.99 | 583.39 | 300.98 | 137217.27 | 0.52 | 0.9 | 57.12 | 8.14 | 0.5 | 10 | 7667.7784 | 10491.3926 | 9490.1088 | 7667778.3655 | 10491392.6383 | 6.4195e-06 | 97 | 9490108.8496
12 | 95 | CONCLUIDO | 0.4338 | 230.52 | 221.94 | 81.2 | 1.13 | 164 | 204.25 | 53.44 | 13 | 162 | 42.82 | 25425.3 | 2958.27 | 3441.05 | 559.27 | 300.98 | 125232.01 | 0.54 | 0.9 | 57.08 | 7.41 | 0.5 | 10 | 7594.1968 | 10390.7151 | 9399.0398 | 7594196.7873 | 10390715.0767 | 6.4552e-06 | 97 | 9399039.8133
13 | 95 | CONCLUIDO | 0.4356 | 229.55 | 221.42 | 87.4 | 1.21 | 152 | 205.84 | 53.44 | 14 | 150 | 43.4 | 25621.03 | 2945.55 | 3441.12 | 541.28 | 300.98 | 116299.47 | 0.56 | 0.9 | 57.07 | 6.89 | 0.5 | 10 | 7530.193 | 10303.1422 | 9319.8248 | 7530192.9575 | 10303142.2131 | 6.482e-06 | 96 | 9319824.7808
14 | 95 | CONCLUIDO | 0.4374 | 228.64 | 220.93 | 94.01 | 1.28 | 141 | 207.43 | 53.44 | 15 | 139 | 44 | 25817.56 | 2931.63 | 3441.05 | 524.96 | 300.98 | 108191.11 | 0.57 | 0.9 | 57.05 | 6.4 | 0.5 | 10 | 7473.3111 | 10225.314 | 9249.4244 | 7473311.1275 | 10225313.9839 | 6.5088e-06 | 96 | 9249424.3686
15 | 95 | CONCLUIDO | 0.4388 | 227.87 | 220.49 | 100.22 | 1.36 | 132 | 209.03 | 53.44 | 16 | 130 | 44.6 | 26014.91 | 2919.84 | 3441.04 | 509.68 | 300.98 | 100598.63 | 0.59 | 0.91 | 57.04 | 5.96 | 0.5 | 10 | 7418.3221 | 10150.0756 | 9181.3667 | 7418322.1426 | 10150075.6287 | 6.5296e-06 | 95 | 9181366.6565
16 | 95 | CONCLUIDO | 0.4401 | 227.23 | 220.15 | 106.52 | 1.43 | 124 | 210.64 | 53.44 | 17 | 122 | 45.21 | 26213.09 | 2908.67 | 3440.96 | 498.3 | 300.98 | 94945.95 | 0.6 | 0.91 | 57.02 | 5.62 | 0.5 | 10 | 7375.6362 | 10091.6708 | 9128.5359 | 7375636.1566 | 10091670.7795 | 6.5489e-06 | 95 | 9128535.8841
17 | 95 | CONCLUIDO | 0.4413 | 226.63 | 219.8 | 112.72 | 1.51 | 117 | 212.25 | 53.44 | 18 | 115 | 45.82 | 26412.11 | 2897.94 | 3440.92 | 486.18 | 300.98 | 88920.45 | 0.62 | 0.91 | 57.02 | 5.27 | 0.5 | 10 | 7335.5037 | 10036.7598 | 9078.8655 | 7335503.7024 | 10036759.7852 | 6.5668e-06 | 95 | 9078865.518
18 | 95 | CONCLUIDO | 0.4423 | 226.08 | 219.52 | 119.74 | 1.58 | 110 | 213.87 | 53.44 | 19 | 108 | 46.44 | 26611.98 | 2888.64 | 3440.99 | 476.31 | 300.98 | 84021.03 | 0.63 | 0.91 | 57.02 | 4.99 | 0.5 | 10 | 7301.5615 | 9990.3186 | 9036.8566 | 7301561.5084 | 9990318.5779 | 6.5817e-06 | 95 | 9036856.5944
19 | 95 | CONCLUIDO | 0.4433 | 225.59 | 219.25 | 126.49 | 1.65 | 104 | 215.5 | 53.44 | 20 | 102 | 47.07 | 26812.71 | 2877.08 | 3441.01 | 467.69 | 300.98 | 79743.31 | 0.64 | 0.91 | 57 | 4.72 | 0.5 | 10 | 7254.416 | 9925.812 | 8978.5064 | 7254415.9922 | 9925812.0028 | 6.5966e-06 | 94 | 8978506.4362
20 | 95 | CONCLUIDO | 0.4442 | 225.14 | 218.99 | 132.72 | 1.72 | 99 | 217.14 | 53.44 | 21 | 97 | 47.7 | 27014.3 | 2869.85 | 3441.02 | 458.59 | 300.98 | 75217.03 | 0.66 | 0.91 | 57 | 4.46 | 0.5 | 10 | 7226.3517 | 9887.4132 | 8943.7724 | 7226351.735 | 9887413.248 | 6.61e-06 | 94 | 8943772.4047
21 | 95 | CONCLUIDO | 0.4448 | 224.82 | 218.81 | 138.2 | 1.79 | 95 | 218.78 | 53.44 | 22 | 93 | 48.34 | 27216.79 | 2860.91 | 3440.92 | 453.08 | 300.98 | 72483.97 | 0.66 | 0.91 | 56.98 | 4.29 | 0.5 | 10 | 7199.6172 | 9850.8339 | 8910.6841 | 7199617.2023 | 9850833.8809 | 6.6189e-06 | 94 | 8910684.121
22 | 95 | CONCLUIDO | 0.4456 | 224.42 | 218.6 | 145.73 | 1.85 | 90 | 220.43 | 53.44 | 23 | 88 | 48.99 | 27420.16 | 2853.43 | 3440.97 | 445.78 | 300.98 | 68856.28 | 0.68 | 0.91 | 56.97 | 4.07 | 0.5 | 10 | 7172.8626 | 9814.2271 | 8877.571 | 7172862.6107 | 9814227.0683 | 6.6308e-06 | 94 | 8877571.0113
23 | 95 | CONCLUIDO | 0.4463 | 224.07 | 218.4 | 152.37 | 1.92 | 86 | 222.08 | 53.44 | 24 | 84 | 49.65 | 27624.44 | 2844.56 | 3440.97 | 438.86 | 300.98 | 65419.92 | 0.69 | 0.91 | 56.97 | 3.87 | 0.5 | 10 | 7144.939 | 9776.0208 | 8843.0111 | 7144939.02 | 9776020.7796 | 6.6412e-06 | 94 | 8843011.0771
24 | 95 | CONCLUIDO | 0.4468 | 223.81 | 218.25 | 157.77 | 1.99 | 83 | 223.75 | 53.44 | 25 | 81 | 50.31 | 27829.77 | 2837.13 | 3440.94 | 434.25 | 300.98 | 63127.77 | 0.69 | 0.92 | 56.96 | 3.73 | 0.5 | 10 | 7122.8901 | 9745.8524 | 8815.7219 | 7122890.0506 | 9745852.407 | 6.6486e-06 | 94 | 8815721.9316
25 | 95 | CONCLUIDO | 0.4475 | 223.47 | 218.06 | 165.61 | 2.05 | 79 | 225.42 | 53.44 | 26 | 77 | 50.98 | 28035.92 | 2829.12 | 3440.96 | 427.79 | 300.98 | 59919.3 | 0.7 | 0.92 | 56.95 | 3.53 | 0.5 | 10 | 7096.8272 | 9710.1921 | 8783.465 | 7096827.2174 | 9710192.0888 | 6.6591e-06 | 94 | 8783464.9842
26 | 95 | CONCLUIDO | 0.448 | 223.24 | 217.94 | 172.06 | 2.11 | 76 | 227.1 | 53.44 | 27 | 74 | 51.66 | 28243 | 2823.05 | 3440.96 | 423.28 | 300.98 | 57676.19 | 0.71 | 0.92 | 56.96 | 3.41 | 0.5 | 10 | 7077.6373 | 9683.9356 | 8759.7143 | 7077637.275 | 9683935.5629 | 6.6665e-06 | 94 | 8759714.3443
27 | 95 | CONCLUIDO | 0.4484 | 223 | 217.81 | 179.02 | 2.18 | 73 | 228.79 | 53.44 | 28 | 71 | 52.35 | 28451.04 | 2814.8 | 3440.89 | 419.48 | 300.98 | 55795.02 | 0.72 | 0.92 | 56.94 | 3.29 | 0.5 | 10 | 7046.6568 | 9641.5467 | 8721.371 | 7046656.7628 | 9641546.6595 | 6.6725e-06 | 93 | 8721370.9783
28 | 95 | CONCLUIDO | 0.4487 | 222.86 | 217.75 | 184.01 | 2.24 | 71 | 230.48 | 53.44 | 29 | 69 | 53.05 | 28660.06 | 2808.15 | 3440.94 | 417.12 | 300.98 | 54624.66 | 0.72 | 0.92 | 56.94 | 3.22 | 0.5 | 10 | 7029.3924 | 9617.9248 | 8700.0035 | 7029392.3697 | 9617924.7552 | 6.6769e-06 | 93 | 8700003.5154
29 | 95 | CONCLUIDO | 0.4493 | 222.59 | 217.59 | 191.99 | 2.3 | 68 | 232.18 | 53.44 | 30 | 66 | 53.75 | 28870.05 | 2801.24 | 3440.91 | 411.64 | 300.98 | 51899.44 | 0.73 | 0.92 | 56.94 | 3.06 | 0.5 | 10 | 7007.1792 | 9587.5317 | 8672.5111 | 7007179.1605 | 9587531.6624 | 6.6858e-06 | 93 | 8672511.0967
30 | 95 | CONCLUIDO | 0.4496 | 222.41 | 217.48 | 197.71 | 2.36 | 66 | 233.89 | 53.44 | 31 | 64 | 54.46 | 29081.05 | 2796.68 | 3440.91 | 408.05 | 300.98 | 50114.81 | 0.74 | 0.92 | 56.93 | 2.96 | 0.5 | 10 | 6993.8521 | 9569.297 | 8656.0168 | 6993852.1344 | 9569297.0372 | 6.6903e-06 | 93 | 8656016.7586
31 | 95 | CONCLUIDO | 0.4499 | 222.28 | 217.43 | 203.84 | 2.41 | 64 | 235.61 | 53.44 | 32 | 62 | 55.18 | 29293.06 | 2793.6 | 3440.9 | 406.42 | 300.98 | 49308.87 | 0.74 | 0.92 | 56.93 | 2.9 | 0.5 | 10 | 6983.6124 | 9555.2866 | 8643.3434 | 6983612.3952 | 9555286.5743 | 6.6948e-06 | 93 | 8643343.4346
32 | 95 | CONCLUIDO | 0.4503 | 222.07 | 217.29 | 210.28 | 2.47 | 62 | 237.34 | 53.44 | 33 | 60 | 55.91 | 29506.09 | 2783.2 | 3440.91 | 402 | 300.98 | 47105.28 | 0.75 | 0.92 | 56.92 | 2.77 | 0.5 | 10 | 6957.5611 | 9519.642 | 8611.1007 | 6957561.0841 | 9519642.0212 | 6.7007e-06 | 93 | 8611100.7476
33 | 95 | CONCLUIDO | 0.4506 | 221.93 | 217.22 | 217.22 | 2.53 | 60 | 239.08 | 53.44 | 34 | 58 | 56.64 | 29720.17 | 2776.75 | 3440.92 | 399.32 | 300.98 | 45775.3 | 0.75 | 0.92 | 56.92 | 2.7 | 0.5 | 10 | 6940.7811 | 9496.6829 | 8590.3329 | 6940781.128 | 9496682.945 | 6.7052e-06 | 93 | 8590332.8534
34 | 95 | CONCLUIDO | 0.451 | 221.75 | 217.13 | 224.61 | 2.58 | 58 | 240.82 | 53.44 | 35 | 56 | 57.39 | 29935.43 | 2773.94 | 3440.9 | 396.45 | 300.98 | 44351.56 | 0.76 | 0.92 | 56.91 | 2.6 | 0.5 | 10 | 6929.6323 | 9481.4286 | 8576.5344 | 6929632.2889 | 9481428.6115 | 6.7111e-06 | 93 | 8576534.3721
35 | 95 | CONCLUIDO | 0.4513 | 221.58 | 217.03 | 232.53 | 2.64 | 56 | 242.57 | 53.44 | 36 | 54 | 58.14 | 30151.65 | 2764.62 | 3440.94 | 392.69 | 300.98 | 42480.95 | 0.77 | 0.92 | 56.92 | 2.5 | 0.5 | 10 | 6907.2574 | 9450.8143 | 8548.8419 | 6907257.4249 | 9450814.3354 | 6.7156e-06 | 93 | 8548841.8796
36 | 95 | CONCLUIDO | 0.4515 | 221.49 | 216.97 | 236.7 | 2.69 | 55 | 244.34 | 53.44 | 37 | 53 | 58.9 | 30368.96 | 2762.57 | 3440.9 | 390.97 | 300.98 | 41628.38 | 0.77 | 0.92 | 56.91 | 2.45 | 0.5 | 10 | 6900.409 | 9441.4441 | 8540.3659 | 6900409.0347 | 9441444.0658 | 6.7186e-06 | 93 | 8540365.8953
37 | 95 | CONCLUIDO | 0.4519 | 221.3 | 216.86 | 245.5 | 2.75 | 53 | 246.11 | 53.44 | 38 | 51 | 59.67 | 30587.38 | 2752.78 | 3440.93 | 387.09 | 300.98 | 39698.9 | 0.78 | 0.92 | 56.91 | 2.34 | 0.5 | 10 | 6875.8011 | 9407.7744 | 8509.9096 | 6875801.0911 | 9407774.3918 | 6.7245e-06 | 93 | 8509909.6077
38 | 95 | CONCLUIDO | 0.452 | 221.26 | 216.85 | 250.21 | 2.8 | 52 | 247.89 | 53.44 | 39 | 50 | 60.45 | 30806.92 | 2748.45 | 3440.9 | 386.67 | 300.98 | 39491.53 | 0.78 | 0.92 | 56.91 | 2.33 | 0.5 | 10 | 6866.0891 | 9394.486 | 8497.8895 | 6866089.1147 | 9394486.0371 | 6.726e-06 | 93 | 8497889.475
39 | 95 | CONCLUIDO | 0.4521 | 221.18 | 216.81 | 255.07 | 2.85 | 51 | 249.68 | 53.44 | 40 | 49 | 61.24 | 31027.6 | 2741.19 | 3440.91 | 385.48 | 300.98 | 38905.11 | 0.78 | 0.92 | 56.91 | 2.28 | 0.5 | 10 | 6850.6364 | 9373.3429 | 8478.7642 | 6850636.3575 | 9373342.893 | 6.7275e-06 | 93 | 8478764.2029

## RESULTADOS_9
Unnamed: 0 | Volume de calda [L] | STATUS | Capacidade operacional [ha/h] | Tempo de missao [h] | Tempo util [h] | Tempo por voo [min] | Autonomia Projetada [h] | N° Voos | MTOW [kg] | Massa Estrutura [kg] | Combustível [kg] | Abastecimentos | Massa gerador | Potência gerador [W] | Combustível consumido [L] | Calda cons [L] | Distância percorrida [km] | Distância Pulverizando [km] | RTL ACUMULADO[m] | EOC [km/km] | EOC [h/h] | Tempo de manobra [h] | Tempo rtl_rtw [h] | V pulv [m/s] | V desloc [m/s] | Preço Total por ha Simples [R$/ha] | Preço Total por ha Presumido [R$/ha] | Preço Total por ha Real [R$/ha] | Preço Total Simples [R$] | Preço Total Presumido [R$] | Prod CAPEX [ha/h/R$] | Dias Trabalhados | Preço Total Real [R$]
0 | 55 | CONCLUIDO | 0.2539 | 393.88 | 333.29 | 8.17 | 0.15 | 2449 | 116.05 | 43.4 | 1 | 2447 | 16.65 | 14546.17 | 3354.3 | 3444.13 | 4334.7 | 300.98 | 2001520.4 | 0.07 | 0.6 | 60.9 | 118.64 | 0.5 | 10 | 14590.8091 | 19963.7887 | 18058.4727 | 14590809.1038 | 19963788.7169 | 4.7101e-06 | 165 | 18058472.7411
1 | 55 | CONCLUIDO | 0.354 | 282.48 | 258.08 | 16.58 | 0.3 | 934 | 117.34 | 43.4 | 2 | 932 | 16.94 | 14705.49 | 2584.1 | 3442.24 | 1782.4 | 300.98 | 732946.18 | 0.17 | 0.77 | 58.35 | 43.51 | 0.5 | 10 | 8305.5532 | 11364.0243 | 10279.4577 | 8305553.1721 | 11364024.2652 | 6.5671e-06 | 118 | 10279457.7388
2 | 55 | CONCLUIDO | 0.3892 | 256.95 | 241.11 | 25.12 | 0.45 | 576 | 118.63 | 43.4 | 3 | 574 | 17.23 | 14865.24 | 2397.59 | 3441.54 | 1206.27 | 300.98 | 446670.71 | 0.25 | 0.83 | 57.79 | 26.55 | 0.5 | 10 | 7089.3648 | 9699.9816 | 8774.229 | 7089364.7595 | 9699981.6246 | 7.2201e-06 | 108 | 8774228.9924
3 | 55 | CONCLUIDO | 0.4072 | 245.6 | 233.6 | 33.77 | 0.59 | 415 | 119.93 | 43.4 | 4 | 413 | 17.53 | 15025.44 | 2306.1 | 3441.36 | 952.96 | 300.98 | 320824.32 | 0.32 | 0.86 | 57.51 | 19.05 | 0.5 | 10 | 6555.6193 | 8969.6876 | 8113.6332 | 6555619.3383 | 8969687.5921 | 7.554e-06 | 103 | 8113633.1974
4 | 55 | CONCLUIDO | 0.418 | 239.22 | 229.39 | 42.48 | 0.73 | 324 | 121.23 | 43.4 | 5 | 322 | 17.83 | 15186.08 | 2247.63 | 3441.27 | 810.8 | 300.98 | 250196.34 | 0.37 | 0.87 | 57.36 | 14.85 | 0.5 | 10 | 6249.0246 | 8550.1911 | 7734.1729 | 6249024.5615 | 8550191.0926 | 7.7544e-06 | 100 | 7734172.855
5 | 55 | CONCLUIDO | 0.4255 | 235.04 | 226.63 | 51.31 | 0.86 | 265 | 122.54 | 43.4 | 6 | 263 | 18.14 | 15347.16 | 2203.43 | 3441.15 | 717.75 | 300.98 | 203969.77 | 0.42 | 0.88 | 57.25 | 12.09 | 0.5 | 10 | 6038.3291 | 8261.9083 | 7473.4034 | 6038329.1307 | 8261908.3089 | 7.8935e-06 | 98 | 7473403.3756
6 | 55 | CONCLUIDO | 0.4309 | 232.08 | 224.67 | 60.45 | 1 | 223 | 123.85 | 43.4 | 7 | 221 | 18.45 | 15508.69 | 2166.96 | 3441.22 | 651.12 | 300.98 | 170862.33 | 0.46 | 0.89 | 57.19 | 10.13 | 0.5 | 10 | 5885.3878 | 8052.6473 | 7284.1139 | 5885387.8271 | 8052647.2701 | 7.9937e-06 | 97 | 7284113.9166
7 | 55 | CONCLUIDO | 0.4347 | 230.03 | 223.34 | 69.43 | 1.13 | 193 | 125.16 | 43.4 | 8 | 191 | 18.76 | 15670.68 | 2137.2 | 3441.12 | 605.69 | 300.98 | 148297.82 | 0.5 | 0.89 | 57.15 | 8.81 | 0.5 | 10 | 5769.2096 | 7893.6871 | 7140.3247 | 5769209.6145 | 7893687.1142 | 8.0642e-06 | 96 | 7140324.6948
8 | 55 | CONCLUIDO | 0.4379 | 228.38 | 222.26 | 78.91 | 1.26 | 169 | 126.48 | 43.4 | 9 | 167 | 19.08 | 15833.12 | 2108.24 | 3441.17 | 569.04 | 300.98 | 130094.53 | 0.53 | 0.9 | 57.12 | 7.73 | 0.5 | 10 | 5672.6655 | 7761.5912 | 7020.8358 | 5672665.4714 | 7761591.1582 | 8.1236e-06 | 96 | 7020835.7916
9 | 55 | CONCLUIDO | 0.4404 | 227.05 | 221.36 | 87.96 | 1.38 | 151 | 127.8 | 43.4 | 10 | 149 | 19.4 | 15996.02 | 2082.33 | 3441.06 | 539.82 | 300.98 | 115570.48 | 0.56 | 0.9 | 57.06 | 6.83 | 0.5 | 10 | 5582.6748 | 7638.462 | 6909.4579 | 5582674.8394 | 7638462.0055 | 8.1699e-06 | 95 | 6909457.9124
10 | 55 | CONCLUIDO | 0.4426 | 225.95 | 220.64 | 98.06 | 1.5 | 135 | 129.13 | 43.4 | 11 | 133 | 19.73 | 16159.39 | 2056.47 | 3440.98 | 514.75 | 300.98 | 103118.23 | 0.58 | 0.91 | 57.05 | 6.12 | 0.5 | 10 | 5506.2461 | 7533.8888 | 6814.865 | 5506246.0713 | 7533888.7932 | 8.2107e-06 | 95 | 6814865.0206
11 | 55 | CONCLUIDO | 0.4442 | 225.14 | 220.12 | 107.38 | 1.63 | 123 | 130.45 | 43.4 | 12 | 121 | 20.05 | 16323.22 | 2034.68 | 3441.07 | 497.08 | 300.98 | 94345.06 | 0.61 | 0.91 | 57.03 | 5.59 | 0.5 | 10 | 5436.4111 | 7438.3375 | 6728.433 | 5436411.1037 | 7438337.5096 | 8.2404e-06 | 94 | 6728433.0175
12 | 55 | CONCLUIDO | 0.4457 | 224.35 | 219.59 | 117.64 | 1.74 | 112 | 131.79 | 43.4 | 13 | 110 | 20.39 | 16487.53 | 2010.33 | 3441 | 479.34 | 300.98 | 85527.77 | 0.63 | 0.91 | 57.01 | 5.06 | 0.5 | 10 | 5371.8926 | 7350.0604 | 6648.5809 | 5371892.5645 | 7350060.3979 | 8.2683e-06 | 94 | 6648580.9494
13 | 55 | CONCLUIDO | 0.447 | 223.69 | 219.15 | 127.66 | 1.86 | 103 | 133.12 | 43.4 | 14 | 101 | 20.72 | 16652.31 | 1987.18 | 3440.99 | 463.97 | 300.98 | 77888.48 | 0.65 | 0.91 | 57 | 4.62 | 0.5 | 10 | 5312.3934 | 7268.651 | 6574.9412 | 5312393.4237 | 7268651.0485 | 8.2924e-06 | 94 | 6574941.1941
14 | 55 | CONCLUIDO | 0.448 | 223.21 | 218.86 | 138.23 | 1.97 | 95 | 134.46 | 43.4 | 15 | 93 | 21.06 | 16817.7 | 1966.46 | 3441.04 | 454.85 | 300.98 | 73368.06 | 0.66 | 0.91 | 56.98 | 4.33 | 0.5 | 10 | 5261.3331 | 7198.7881 | 6511.7458 | 5261333.0987 | 7198788.0593 | 8.3109e-06 | 94 | 6511745.8304
15 | 55 | CONCLUIDO | 0.4491 | 222.68 | 218.5 | 148.98 | 2.08 | 88 | 135.81 | 43.4 | 16 | 86 | 21.41 | 16983.46 | 1944.21 | 3441.03 | 442.71 | 300.98 | 67331.75 | 0.68 | 0.91 | 56.96 | 3.97 | 0.5 | 10 | 5197.4782 | 7111.419 | 6432.7151 | 5197478.1988 | 7111418.9682 | 8.3313e-06 | 93 | 6432715.1228
16 | 55 | CONCLUIDO | 0.4499 | 222.26 | 218.22 | 159.67 | 2.19 | 82 | 137.15 | 43.4 | 17 | 80 | 21.75 | 17149.71 | 1921.79 | 3440.86 | 432.8 | 300.98 | 62408.53 | 0.7 | 0.92 | 56.96 | 3.69 | 0.5 | 10 | 5145.5491 | 7040.3673 | 6368.4445 | 5145549.125 | 7040367.3185 | 8.3462e-06 | 93 | 6368444.5428
17 | 55 | CONCLUIDO | 0.4506 | 221.92 | 217.99 | 169.86 | 2.3 | 77 | 138.51 | 43.4 | 18 | 75 | 22.11 | 17316.45 | 1898.41 | 3440.94 | 425.41 | 300.98 | 58738.45 | 0.71 | 0.92 | 56.95 | 3.47 | 0.5 | 10 | 5093.0331 | 6968.5126 | 6303.4475 | 5093033.0915 | 6968512.5645 | 8.3592e-06 | 93 | 6303447.5057
18 | 55 | CONCLUIDO | 0.4513 | 221.58 | 217.77 | 181.48 | 2.4 | 72 | 139.86 | 43.4 | 19 | 69 | 22.46 | 17483.7 | 1877.57 | 3440.96 | 417.72 | 300.98 | 54917.73 | 0.72 | 0.92 | 56.95 | 3.24 | 0.5 | 10 | 5045.6079 | 6903.6233 | 6244.7511 | 5045607.8543 | 6903623.2628 | 8.3721e-06 | 93 | 6244751.1479
19 | 55 | CONCLUIDO | 0.4518 | 221.33 | 217.62 | 192.02 | 2.5 | 68 | 141.22 | 43.4 | 20 | 59 | 22.82 | 17651.44 | 1855.87 | 3440.9 | 412.31 | 300.98 | 52232.8 | 0.73 | 0.92 | 56.95 | 3.09 | 0.5 | 10 | 4998.7096 | 6839.455 | 6186.707 | 4998709.6133 | 6839455.0204 | 8.3814e-06 | 93 | 6186707.0325
20 | 55 | CONCLUIDO | 0.4522 | 221.14 | 217.5 | 200.77 | 2.61 | 65 | 142.59 | 43.4 | 21 | 28 | 23.19 | 17819.69 | 1844.72 | 3440.99 | 407.19 | 300.98 | 49687.34 | 0.74 | 0.92 | 56.98 | 2.98 | 0.5 | 10 | 4973.2231 | 6804.5832 | 6155.1633 | 4973223.0788 | 6804583.2195 | 8.3888e-06 | 93 | 6155163.3473
21 | 55 | CONCLUIDO | 0.4524 | 221.05 | 217.44 | 203.85 | 2.7 | 64 | 143.96 | 43.4 | 22 | 5 | 23.56 | 17988.46 | 1849.04 | 3441.01 | 403.87 | 300.98 | 48032.35 | 0.75 | 0.92 | 57.01 | 2.91 | 0.5 | 10 | 4979.5412 | 6813.2279 | 6162.983 | 4979541.1615 | 6813227.8991 | 8.3925e-06 | 93 | 6162982.9908
22 | 55 | CONCLUIDO | 0.4524 | 221.06 | 217.44 | 203.85 | 2.8 | 64 | 145.33 | 43.4 | 23 | 1 | 23.93 | 18157.74 | 1864.35 | 3441.01 | 403.91 | 300.98 | 48054.15 | 0.75 | 0.92 | 57.01 | 2.92 | 0.5 | 10 | 5009.0076 | 6853.5452 | 6199.4525 | 5009007.6109 | 6853545.1951 | 8.3925e-06 | 93 | 6199452.4607
23 | 55 | CONCLUIDO | 0.4524 | 221.06 | 217.44 | 203.85 | 2.89 | 64 | 146.7 | 43.4 | 24 | 0 | 24.3 | 18327.54 | 1880.12 | 3441.01 | 403.89 | 300.98 | 48043.04 | 0.75 | 0.92 | 57.01 | 2.92 | 0.5 | 10 | 5039.3594 | 6895.0739 | 6237.0177 | 5039359.4011 | 6895073.8534 | 8.3925e-06 | 93 | 6237017.6821

## resultados
Unnamed: 0 | Volume de calda [L] | STATUS | Capacidade operacional [ha/h] | Tempo de missao [h] | Tempo util [h] | Tempo por voo [min] | Autonomia Projetada [h] | N° Voos | MTOW [kg] | Massa Estrutura [kg] | Combustível [kg] | Abastecimentos | Massa gerador | Potência gerador [W] | Combustível consumido [L] | Calda cons [L] | Distância percorrida [km] | Distância Pulverizando [km] | RTL ACUMULADO[m] | EOC [km/km] | EOC [h/h] | Tempo de manobra [h] | Tempo rtl_rtw [h] | V pulv [m/s] | V desloc [m/s]
0 | 100 | CONCLUIDO | 0.1549 | 645.52 | 458.17 | 5.78 | 0.09 | 4753 | 194.77 | 54.38 | 1 | 4751 | 39.4 | 24256.19 | 6442.39 | 3446.81 | 8598.03 | 300.98 | 4121668.63 | 0.04 | 0.44 | 64.69 | 243.41 | 0.5 | 10
1 | 100 | CONCLUIDO | 0.293 | 341.28 | 282.68 | 11.76 | 0.18 | 1442 | 196.32 | 54.38 | 2 | 1440 | 39.95 | 24447.22 | 3977.13 | 3442.87 | 2615.42 | 300.98 | 1146915.65 | 0.12 | 0.71 | 59.22 | 68.09 | 0.5 | 10
2 | 100 | CONCLUIDO | 0.344 | 290.7 | 254.67 | 17.73 | 0.27 | 862 | 197.88 | 54.38 | 3 | 860 | 40.5 | 24639 | 3578.59 | 3441.93 | 1666.03 | 300.98 | 675124.19 | 0.18 | 0.78 | 58.25 | 40.1 | 0.5 | 10
3 | 100 | CONCLUIDO | 0.3714 | 269.28 | 242.88 | 23.73 | 0.36 | 614 | 199.44 | 54.38 | 4 | 612 | 41.06 | 24831.54 | 3407.41 | 3441.57 | 1267.22 | 300.98 | 476956.34 | 0.24 | 0.82 | 57.83 | 28.33 | 0.5 | 10
4 | 100 | CONCLUIDO | 0.3883 | 257.55 | 236.48 | 29.75 | 0.44 | 477 | 201.01 | 54.38 | 5 | 475 | 41.63 | 25024.84 | 3311.73 | 3441.59 | 1050.56 | 300.98 | 369315.2 | 0.29 | 0.84 | 57.61 | 21.93 | 0.5 | 10
5 | 100 | CONCLUIDO | 0.3999 | 250.09 | 232.41 | 35.76 | 0.53 | 390 | 202.58 | 54.38 | 6 | 388 | 42.2 | 25218.93 | 3248.38 | 3441.39 | 913.4 | 300.98 | 301169.42 | 0.33 | 0.86 | 57.45 | 17.87 | 0.5 | 10
6 | 100 | CONCLUIDO | 0.4082 | 244.99 | 229.64 | 41.75 | 0.61 | 330 | 204.16 | 54.38 | 7 | 328 | 42.78 | 25413.94 | 3203.88 | 3441.39 | 818.64 | 300.98 | 254089.45 | 0.37 | 0.87 | 57.37 | 15.09 | 0.5 | 10
7 | 100 | CONCLUIDO | 0.4148 | 241.11 | 227.51 | 47.9 | 0.69 | 285 | 205.75 | 54.38 | 8 | 283 | 43.37 | 25609.61 | 3168 | 3441.11 | 746.97 | 300.98 | 218477.51 | 0.4 | 0.88 | 57.29 | 12.97 | 0.5 | 10
8 | 100 | CONCLUIDO | 0.4196 | 238.33 | 226.01 | 53.81 | 0.77 | 252 | 207.34 | 54.38 | 9 | 250 | 43.96 | 25806.1 | 3142 | 3441.23 | 696.21 | 300.98 | 193265.08 | 0.43 | 0.88 | 57.24 | 11.48 | 0.5 | 10
9 | 100 | CONCLUIDO | 0.4236 | 236.05 | 224.78 | 59.94 | 0.85 | 225 | 208.94 | 54.38 | 10 | 223 | 44.56 | 26003.41 | 3118.99 | 3441.07 | 654.28 | 300.98 | 172433.98 | 0.46 | 0.89 | 57.22 | 10.25 | 0.5 | 10
10 | 100 | CONCLUIDO | 0.427 | 234.17 | 223.76 | 66.14 | 0.93 | 203 | 210.55 | 54.38 | 11 | 201 | 45.17 | 26201.54 | 3098.77 | 3441.13 | 620.22 | 300.98 | 155512.7 | 0.49 | 0.89 | 57.16 | 9.23 | 0.5 | 10
11 | 100 | CONCLUIDO | 0.4298 | 232.65 | 222.94 | 72.3 | 1 | 185 | 212.16 | 54.38 | 12 | 183 | 45.78 | 26400.51 | 3081.43 | 3441.05 | 592.75 | 300.98 | 141869.28 | 0.51 | 0.9 | 57.12 | 8.41 | 0.5 | 10
12 | 100 | CONCLUIDO | 0.4322 | 231.35 | 222.22 | 78.43 | 1.08 | 170 | 213.78 | 54.38 | 13 | 168 | 46.4 | 26600.32 | 3066.78 | 3441.05 | 569.01 | 300.98 | 130073.39 | 0.53 | 0.9 | 57.09 | 7.69 | 0.5 | 10
13 | 100 | CONCLUIDO | 0.4341 | 230.38 | 221.72 | 84.2 | 1.15 | 158 | 215.41 | 54.38 | 14 | 156 | 47.03 | 26801 | 3054.08 | 3440.99 | 551.52 | 300.98 | 121389.08 | 0.55 | 0.9 | 57.08 | 7.19 | 0.5 | 10
14 | 100 | CONCLUIDO | 0.4359 | 229.43 | 221.2 | 90.28 | 1.23 | 147 | 217.04 | 54.38 | 15 | 145 | 47.66 | 27002.55 | 3041.8 | 3441.05 | 533.72 | 300.98 | 112540.88 | 0.56 | 0.9 | 57.06 | 6.67 | 0.5 | 10
15 | 100 | CONCLUIDO | 0.4374 | 228.62 | 220.78 | 96.69 | 1.3 | 137 | 218.68 | 54.38 | 16 | 135 | 48.31 | 27204.98 | 3030.81 | 3441 | 519.23 | 300.98 | 105349.11 | 0.58 | 0.9 | 57.06 | 6.25 | 0.5 | 10
16 | 100 | CONCLUIDO | 0.4388 | 227.91 | 220.38 | 102.5 | 1.37 | 129 | 220.33 | 54.38 | 17 | 127 | 48.95 | 27408.3 | 3019.67 | 3440.96 | 506.02 | 300.98 | 98784.48 | 0.59 | 0.91 | 57.04 | 5.85 | 0.5 | 10
17 | 100 | CONCLUIDO | 0.4401 | 227.21 | 219.99 | 109.09 | 1.44 | 121 | 221.99 | 54.38 | 18 | 119 | 49.61 | 27612.53 | 3009.71 | 3441.1 | 492.52 | 300.98 | 92073.32 | 0.61 | 0.91 | 57.03 | 5.46 | 0.5 | 10
18 | 100 | CONCLUIDO | 0.4413 | 226.63 | 219.68 | 115.62 | 1.51 | 114 | 223.65 | 54.38 | 19 | 112 | 50.27 | 27817.81 | 2999.11 | 3441.02 | 482.18 | 300.98 | 86935.8 | 0.62 | 0.91 | 57.01 | 5.15 | 0.5 | 10
19 | 100 | CONCLUIDO | 0.4423 | 226.1 | 219.38 | 121.88 | 1.58 | 108 | 225.32 | 54.38 | 20 | 106 | 50.95 | 28023.89 | 2989.93 | 3440.96 | 472.25 | 300.98 | 82005.12 | 0.64 | 0.91 | 57 | 4.85 | 0.5 | 10
20 | 100 | CONCLUIDO | 0.4431 | 225.7 | 219.18 | 127.68 | 1.64 | 103 | 227 | 54.38 | 21 | 101 | 51.62 | 28230.92 | 2982.98 | 3440.9 | 465.11 | 300.98 | 78455.33 | 0.65 | 0.91 | 57.01 | 4.65 | 0.5 | 10
21 | 100 | CONCLUIDO | 0.4439 | 225.27 | 218.94 | 134.05 | 1.71 | 98 | 228.69 | 54.38 | 22 | 96 | 52.31 | 28438.91 | 2975.05 | 3440.98 | 457.55 | 300.98 | 74704.83 | 0.66 | 0.91 | 56.99 | 4.41 | 0.5 | 10
22 | 100 | CONCLUIDO | 0.4445 | 224.96 | 218.79 | 139.65 | 1.77 | 94 | 230.38 | 54.38 | 23 | 92 | 53 | 28647.87 | 2967.94 | 3440.96 | 452.39 | 300.98 | 72144.22 | 0.67 | 0.91 | 56.98 | 4.26 | 0.5 | 10
23 | 100 | CONCLUIDO | 0.4452 | 224.6 | 218.58 | 145.72 | 1.84 | 90 | 232.08 | 54.38 | 24 | 88 | 53.71 | 28857.81 | 2960.81 | 3440.97 | 445.23 | 300.98 | 68584.61 | 0.68 | 0.91 | 56.97 | 4.05 | 0.5 | 10
24 | 100 | CONCLUIDO | 0.446 | 224.23 | 218.37 | 152.35 | 1.9 | 86 | 233.79 | 54.38 | 25 | 84 | 54.42 | 29068.74 | 2953.37 | 3441.02 | 437.69 | 300.98 | 64832.71 | 0.69 | 0.91 | 56.98 | 3.84 | 0.5 | 10
25 | 100 | CONCLUIDO | 0.4465 | 223.99 | 218.24 | 157.77 | 1.96 | 83 | 235.51 | 54.38 | 26 | 81 | 55.14 | 29280.69 | 2946.2 | 3440.93 | 433.83 | 300.98 | 62918.38 | 0.69 | 0.92 | 56.96 | 3.72 | 0.5 | 10
26 | 100 | CONCLUIDO | 0.4471 | 223.66 | 218.07 | 165.62 | 2.02 | 79 | 237.24 | 54.38 | 27 | 77 | 55.86 | 29493.67 | 2940.44 | 3440.93 | 428.3 | 300.98 | 60173.25 | 0.7 | 0.92 | 56.95 | 3.54 | 0.5 | 10
27 | 100 | CONCLUIDO | 0.4475 | 223.45 | 217.98 | 172.09 | 2.08 | 76 | 238.97 | 54.38 | 28 | 74 | 56.6 | 29707.68 | 2934.24 | 3440.95 | 424.93 | 300.98 | 58500.94 | 0.71 | 0.92 | 56.95 | 3.45 | 0.5 | 10
28 | 100 | CONCLUIDO | 0.448 | 223.22 | 217.82 | 176.61 | 2.14 | 74 | 240.72 | 54.38 | 29 | 72 | 57.34 | 29922.88 | 2928.63 | 3440.93 | 419.67 | 300.98 | 55881.45 | 0.72 | 0.92 | 56.94 | 3.29 | 0.5 | 10
29 | 100 | CONCLUIDO | 0.4485 | 222.99 | 217.71 | 183.98 | 2.2 | 71 | 242.47 | 54.38 | 30 | 69 | 58.1 | 30139.04 | 2922.53 | 3440.93 | 416.01 | 300.98 | 54065.77 | 0.72 | 0.92 | 56.93 | 3.19 | 0.5 | 10
30 | 100 | CONCLUIDO | 0.4488 | 222.81 | 217.61 | 189.22 | 2.26 | 69 | 244.23 | 54.38 | 31 | 67 | 58.86 | 30356.28 | 2917.5 | 3440.95 | 412.07 | 300.98 | 52107.09 | 0.73 | 0.92 | 56.94 | 3.08 | 0.5 | 10
31 | 100 | CONCLUIDO | 0.4491 | 222.65 | 217.53 | 194.8 | 2.31 | 67 | 246 | 54.38 | 32 | 65 | 59.63 | 30574.64 | 2912.31 | 3440.94 | 409.43 | 300.98 | 50797.79 | 0.74 | 0.92 | 56.94 | 3 | 0.5 | 10
32 | 100 | CONCLUIDO | 0.4497 | 222.38 | 217.37 | 203.78 | 2.37 | 64 | 247.78 | 54.38 | 33 | 62 | 60.41 | 30794.11 | 2905.27 | 3440.91 | 403.9 | 300.98 | 48046.5 | 0.75 | 0.92 | 56.94 | 2.84 | 0.5 | 10
33 | 100 | CONCLUIDO | 0.4498 | 222.34 | 217.38 | 207.02 | 2.42 | 63 | 249.57 | 54.38 | 34 | 61 | 61.2 | 31014.73 | 2903.6 | 3440.94 | 404.39 | 300.98 | 48298.43 | 0.74 | 0.92 | 56.93 | 2.85 | 0.5 | 10
34 | 100 | CONCLUIDO | 0.4501 | 222.17 | 217.28 | 213.72 | 2.48 | 61 | 251.37 | 54.38 | 35 | 59 | 61.99 | 31236.5 | 2900.09 | 3440.88 | 400.94 | 300.98 | 46583.58 | 0.75 | 0.92 | 56.93 | 2.75 | 0.5 | 10
35 | 100 | CONCLUIDO | 0.4505 | 221.98 | 217.17 | 220.85 | 2.53 | 59 | 253.18 | 54.38 | 36 | 57 | 62.8 | 31459.45 | 2895.33 | 3440.93 | 397.01 | 300.98 | 44629.26 | 0.76 | 0.92 | 56.93 | 2.64 | 0.5 | 10
36 | 100 | CONCLUIDO | 0.4508 | 221.82 | 217.08 | 228.51 | 2.58 | 57 | 255 | 54.38 | 37 | 55 | 63.62 | 31683.59 | 2888.94 | 3440.94 | 394.57 | 300.98 | 43415.53 | 0.76 | 0.92 | 56.92 | 2.56 | 0.5 | 10
37 | 100 | CONCLUIDO | 0.451 | 221.75 | 217.06 | 232.56 | 2.63 | 56 | 256.82 | 54.38 | 38 | 54 | 64.45 | 31909.08 | 2887.17 | 3440.91 | 393.07 | 300.98 | 42671.47 | 0.77 | 0.92 | 56.94 | 2.53 | 0.5 | 10
38 | 100 | CONCLUIDO | 0.4514 | 221.54 | 216.92 | 241.03 | 2.68 | 54 | 258.66 | 54.38 | 39 | 52 | 65.28 | 32135.68 | 2881.57 | 3440.91 | 389.27 | 300.98 | 40782.32 | 0.77 | 0.92 | 56.91 | 2.4 | 0.5 | 10
39 | 100 | CONCLUIDO | 0.4515 | 221.49 | 216.91 | 245.56 | 2.73 | 53 | 260.51 | 54.38 | 40 | 51 | 66.13 | 32363.54 | 2878.75 | 3440.88 | 388.49 | 300.98 | 40400.14 | 0.77 | 0.92 | 56.92 | 2.38 | 0.5 | 10
0 | 40 | CONCLUIDO | 0.2928 | 341.5 | 304.16 | 9.74 | 0.2 | 1874 | 89.87 | 37.55 | 1 | 1872 | 11.32 | 11317.98 | 2576.09 | 3443.28 | 3343.53 | 300.98 | 1508811.58 | 0.09 | 0.66 | 59.97 | 89.54 | 0.5 | 10
1 | 40 | CONCLUIDO | 0.3763 | 265.76 | 249.56 | 19.83 | 0.39 | 755 | 91.1 | 37.55 | 2 | 753 | 11.54 | 11468.97 | 2092.19 | 3441.81 | 1493.09 | 300.98 | 589189.23 | 0.2 | 0.8 | 58.08 | 35 | 0.5 | 10
2 | 40 | CONCLUIDO | 0.4049 | 246.98 | 236.16 | 30.15 | 0.57 | 470 | 92.32 | 37.55 | 3 | 468 | 11.77 | 11620.34 | 1956.22 | 3441.48 | 1039.1 | 300.98 | 363618.39 | 0.29 | 0.85 | 57.61 | 21.62 | 0.5 | 10
3 | 40 | CONCLUIDO | 0.4195 | 238.4 | 230.06 | 40.72 | 0.75 | 339 | 93.55 | 37.55 | 4 | 337 | 12 | 11772.07 | 1881.48 | 3441.25 | 832.83 | 300.98 | 261138.79 | 0.36 | 0.87 | 57.39 | 15.52 | 0.5 | 10
4 | 40 | CONCLUIDO | 0.4282 | 233.55 | 226.62 | 51.5 | 0.93 | 264 | 94.79 | 37.55 | 5 | 262 | 12.23 | 11924.18 | 1828.51 | 3441.16 | 716.45 | 300.98 | 203324.74 | 0.42 | 0.88 | 57.28 | 12.09 | 0.5 | 10
5 | 40 | CONCLUIDO | 0.4342 | 230.33 | 224.33 | 62.6 | 1.1 | 215 | 96.02 | 37.55 | 6 | 213 | 12.47 | 12076.67 | 1784.29 | 3441.17 | 639.62 | 300.98 | 165150.92 | 0.47 | 0.89 | 57.18 | 9.8 | 0.5 | 10
6 | 40 | CONCLUIDO | 0.4385 | 228.07 | 222.73 | 74.24 | 1.27 | 180 | 97.26 | 37.55 | 7 | 178 | 12.71 | 12229.54 | 1746.38 | 3441.03 | 585.49 | 300.98 | 138264.39 | 0.51 | 0.9 | 57.12 | 8.2 | 0.5 | 10
7 | 40 | CONCLUIDO | 0.4418 | 226.36 | 221.51 | 86.3 | 1.43 | 154 | 98.5 | 37.55 | 8 | 152 | 12.95 | 12382.79 | 1708.73 | 3441.14 | 543.71 | 300.98 | 117501.41 | 0.55 | 0.9 | 57.09 | 6.98 | 0.5 | 10
8 | 40 | CONCLUIDO | 0.4441 | 225.17 | 220.68 | 98.08 | 1.59 | 135 | 99.75 | 37.55 | 9 | 133 | 13.2 | 12536.43 | 1675.59 | 3441 | 515.77 | 300.98 | 103628.68 | 0.58 | 0.91 | 57.06 | 6.15 | 0.5 | 10
9 | 40 | CONCLUIDO | 0.4462 | 224.1 | 219.92 | 110.88 | 1.74 | 119 | 101 | 37.55 | 10 | 117 | 13.45 | 12690.46 | 1640.84 | 3440.98 | 490.61 | 300.98 | 91126.9 | 0.61 | 0.91 | 57.02 | 5.39 | 0.5 | 10
10 | 40 | CONCLUIDO | 0.4479 | 223.29 | 219.34 | 124.16 | 1.89 | 106 | 102.25 | 37.55 | 11 | 104 | 13.7 | 12844.88 | 1607.49 | 3441.06 | 471.09 | 300.98 | 81430.46 | 0.64 | 0.91 | 57 | 4.81 | 0.5 | 10
11 | 40 | CONCLUIDO | 0.4493 | 222.55 | 218.81 | 138.2 | 2.04 | 95 | 103.51 | 37.55 | 12 | 87 | 13.95 | 12999.7 | 1574.01 | 3440.93 | 452.87 | 300.98 | 72380.04 | 0.66 | 0.91 | 56.98 | 4.28 | 0.5 | 10
12 | 40 | CONCLUIDO | 0.45 | 222.22 | 218.6 | 147.37 | 2.18 | 89 | 104.76 | 37.55 | 13 | 33 | 14.21 | 13154.91 | 1556.52 | 3441.08 | 443.38 | 300.98 | 67665.17 | 0.68 | 0.91 | 57.04 | 4.07 | 0.5 | 10
13 | 40 | CONCLUIDO | 0.45 | 222.21 | 218.61 | 149.05 | 2.33 | 88 | 106.03 | 37.55 | 14 | 1 | 14.47 | 13310.53 | 1565.76 | 3441.06 | 442.08 | 300.98 | 67020.2 | 0.68 | 0.91 | 57.09 | 4.08 | 0.5 | 10
14 | 40 | CONCLUIDO | 0.45 | 222.21 | 218.61 | 149.05 | 2.46 | 88 | 107.29 | 37.55 | 15 | 0 | 14.74 | 13466.55 | 1582.49 | 3441.05 | 442.07 | 300.98 | 67010.89 | 0.68 | 0.91 | 57.09 | 4.08 | 0.5 | 10
0 | 30 | CONCLUIDO | 0.3223 | 310.31 | 285.23 | 11.45 | 0.24 | 1494 | 71.52 | 32.27 | 1 | 1492 | 8.25 | 9054.6 | 2058.27 | 3443.06 | 2702.33 | 300.98 | 1190110.48 | 0.11 | 0.7 | 59.29 | 70.62 | 0.5 | 10
1 | 30 | CONCLUIDO | 0.3925 | 254.75 | 243.23 | 23.46 | 0.48 | 622 | 72.7 | 32.27 | 2 | 620 | 8.43 | 9200.25 | 1725.05 | 3441.66 | 1280.62 | 300.98 | 483617.94 | 0.24 | 0.82 | 57.81 | 28.68 | 0.5 | 10
2 | 30 | CONCLUIDO | 0.4162 | 240.26 | 232.38 | 35.94 | 0.71 | 388 | 73.88 | 32.27 | 3 | 386 | 8.61 | 9346.23 | 1615.77 | 3441.46 | 911.44 | 300.98 | 300197.59 | 0.33 | 0.86 | 57.47 | 17.84 | 0.5 | 10
3 | 30 | CONCLUIDO | 0.4282 | 233.52 | 227.34 | 48.89 | 0.93 | 279 | 75.07 | 32.27 | 4 | 277 | 8.8 | 9492.55 | 1546.96 | 3441.23 | 741.02 | 300.98 | 215532 | 0.41 | 0.88 | 57.29 | 12.8 | 0.5 | 10
4 | 30 | CONCLUIDO | 0.4357 | 229.52 | 224.33 | 62.6 | 1.15 | 215 | 76.26 | 32.27 | 5 | 213 | 8.99 | 9639.2 | 1491.21 | 3441.19 | 639.47 | 300.98 | 165079.57 | 0.47 | 0.89 | 57.18 | 9.79 | 0.5 | 10
5 | 30 | CONCLUIDO | 0.4407 | 226.9 | 222.36 | 77.12 | 1.36 | 173 | 77.45 | 32.27 | 6 | 171 | 9.18 | 9786.19 | 1440.87 | 3441.05 | 574.2 | 300.98 | 132651.81 | 0.52 | 0.9 | 57.08 | 7.83 | 0.5 | 10
6 | 30 | CONCLUIDO | 0.4442 | 225.14 | 221.05 | 92.11 | 1.56 | 144 | 78.65 | 32.27 | 7 | 142 | 9.38 | 9933.52 | 1395.47 | 3441.09 | 528.87 | 300.98 | 110131.18 | 0.57 | 0.9 | 57.06 | 6.52 | 0.5 | 10
7 | 30 | CONCLUIDO | 0.4467 | 223.88 | 220.13 | 107.38 | 1.75 | 123 | 79.84 | 32.27 | 8 | 90 | 9.57 | 10081.19 | 1351.47 | 3441.1 | 495.95 | 300.98 | 93779.99 | 0.61 | 0.91 | 57.07 | 5.59 | 0.5 | 10
8 | 30 | CONCLUIDO | 0.4473 | 223.58 | 219.93 | 113.76 | 1.94 | 116 | 81.04 | 32.27 | 9 | 4 | 9.77 | 10229.34 | 1347.29 | 3441.32 | 486.31 | 300.98 | 88994.5 | 0.62 | 0.91 | 57.15 | 5.4 | 0.5 | 10
9 | 30 | CONCLUIDO | 0.4473 | 223.58 | 219.94 | 113.76 | 2.13 | 116 | 82.25 | 32.27 | 10 | 0 | 9.98 | 10377.72 | 1365.1 | 3441.15 | 485.98 | 300.98 | 88827.6 | 0.62 | 0.91 | 57.16 | 5.4 | 0.5 | 10
0 | 15 | CONCLUIDO | 0.3775 | 264.88 | 253.81 | 18.06 | 0.43 | 843 | 39.78 | 19.54 | 1 | 841 | 4.24 | 5140 | 1165.92 | 3442.08 | 1636.18 | 300.98 | 660290.6 | 0.18 | 0.79 | 58.23 | 39.24 | 0.5 | 10
1 | 15 | CONCLUIDO | 0.4226 | 236.64 | 230.96 | 38.71 | 0.84 | 358 | 40.89 | 19.54 | 2 | 356 | 4.35 | 5277.26 | 993.81 | 3441.27 | 863.87 | 300.98 | 276561.47 | 0.35 | 0.87 | 57.42 | 16.42 | 0.5 | 10
2 | 15 | CONCLUIDO | 0.4355 | 229.61 | 225.32 | 58.02 | 1.22 | 233 | 42.01 | 19.54 | 3 | 49 | 4.46 | 5414.79 | 912.53 | 3441.64 | 664.54 | 300.98 | 177522.86 | 0.45 | 0.89 | 57.45 | 10.78 | 0.5 | 10
3 | 15 | CONCLUIDO | 0.4356 | 229.57 | 225.31 | 58.52 | 1.59 | 231 | 43.13 | 19.54 | 4 | 0 | 4.58 | 5552.61 | 932.11 | 3441.81 | 661.63 | 300.98 | 176077.95 | 0.45 | 0.89 | 57.52 | 10.76 | 0.5 | 10
0 | 70 | CONCLUIDO | 0.2188 | 457.13 | 366.01 | 7.14 | 0.12 | 3077 | 141.81 | 47.83 | 1 | 3075 | 22.98 | 17723.39 | 4201.18 | 3444.95 | 5450.63 | 300.98 | 2556345.52 | 0.06 | 0.55 | 61.91 | 151.33 | 0.5 | 10
1 | 70 | CONCLUIDO | 0.3331 | 300.17 | 266.1 | 14.49 | 0.25 | 1102 | 143.17 | 47.83 | 2 | 1100 | 23.34 | 17891.86 | 3047.15 | 3442.29 | 2054.04 | 300.98 | 867929.74 | 0.15 | 0.75 | 58.62 | 51.52 | 0.5 | 10
2 | 70 | CONCLUIDO | 0.3739 | 267.46 | 245.76 | 21.88 | 0.37 | 674 | 144.54 | 47.83 | 3 | 672 | 23.71 | 18060.85 | 2802.78 | 3441.54 | 1363.85 | 300.98 | 524974.92 | 0.22 | 0.81 | 57.96 | 31.21 | 0.5 | 10
3 | 70 | CONCLUIDO | 0.3953 | 252.99 | 236.78 | 29.35 | 0.49 | 484 | 145.92 | 47.83 | 4 | 482 | 24.09 | 18230.35 | 2688.47 | 3441.43 | 1061.02 | 300.98 | 374507.37 | 0.28 | 0.84 | 57.62 | 22.24 | 0.5 | 10
4 | 70 | CONCLUIDO | 0.4083 | 244.9 | 231.78 | 36.89 | 0.6 | 377 | 147.3 | 47.83 | 5 | 375 | 24.47 | 18400.38 | 2618.95 | 3441.3 | 891.29 | 300.98 | 290179.7 | 0.34 | 0.86 | 57.45 | 17.24 | 0.5 | 10
5 | 70 | CONCLUIDO | 0.4169 | 239.87 | 228.72 | 44.41 | 0.71 | 309 | 148.68 | 47.83 | 6 | 307 | 24.85 | 18570.94 | 2571.96 | 3441.24 | 787.42 | 300.98 | 238581.28 | 0.38 | 0.87 | 57.35 | 14.18 | 0.5 | 10
6 | 70 | CONCLUIDO | 0.4233 | 236.22 | 226.45 | 52.06 | 0.83 | 261 | 150.07 | 47.83 | 7 | 259 | 25.24 | 18742.03 | 2533.96 | 3441.16 | 711.13 | 300.98 | 200675.91 | 0.42 | 0.88 | 57.25 | 11.91 | 0.5 | 10
7 | 70 | CONCLUIDO | 0.428 | 233.63 | 224.88 | 59.7 | 0.94 | 226 | 151.46 | 47.83 | 8 | 224 | 25.63 | 18913.66 | 2503.78 | 3441.12 | 657.64 | 300.98 | 174106.76 | 0.46 | 0.89 | 57.2 | 10.34 | 0.5 | 10
8 | 70 | CONCLUIDO | 0.4319 | 231.55 | 223.57 | 67.41 | 1.04 | 199 | 152.85 | 47.83 | 9 | 197 | 26.03 | 19085.83 | 2477.22 | 3441.07 | 613.27 | 300.98 | 152057.52 | 0.49 | 0.89 | 57.17 | 9.03 | 0.5 | 10
9 | 70 | CONCLUIDO | 0.4349 | 229.92 | 222.58 | 75.45 | 1.15 | 177 | 154.25 | 47.83 | 10 | 175 | 26.43 | 19258.55 | 2454.91 | 3441.03 | 580.12 | 300.98 | 135594.66 | 0.52 | 0.9 | 57.12 | 8.05 | 0.5 | 10
10 | 70 | CONCLUIDO | 0.4374 | 228.62 | 221.77 | 83.16 | 1.25 | 160 | 155.66 | 47.83 | 11 | 158 | 26.83 | 19431.82 | 2432.74 | 3441.1 | 553.18 | 300.98 | 122208.11 | 0.54 | 0.9 | 57.08 | 7.24 | 0.5 | 10
11 | 70 | CONCLUIDO | 0.4395 | 227.52 | 221.1 | 91.49 | 1.35 | 145 | 157.07 | 47.83 | 12 | 143 | 27.24 | 19605.66 | 2412 | 3441.09 | 530.18 | 300.98 | 110784.75 | 0.57 | 0.9 | 57.07 | 6.57 | 0.5 | 10
12 | 70 | CONCLUIDO | 0.4413 | 226.62 | 220.55 | 99.5 | 1.45 | 133 | 158.48 | 47.83 | 13 | 131 | 27.65 | 19780.06 | 2393.71 | 3440.97 | 511.34 | 300.98 | 101423.91 | 0.59 | 0.91 | 57.05 | 6.02 | 0.5 | 10
13 | 70 | CONCLUIDO | 0.4427 | 225.89 | 220.11 | 107.37 | 1.55 | 123 | 159.9 | 47.83 | 14 | 121 | 28.07 | 19955.16 | 2376.99 | 3440.95 | 497 | 300.98 | 94302.06 | 0.61 | 0.91 | 57.02 | 5.58 | 0.5 | 10
14 | 70 | CONCLUIDO | 0.4441 | 225.19 | 219.67 | 115.62 | 1.65 | 114 | 161.32 | 47.83 | 15 | 112 | 28.5 | 20130.71 | 2360.15 | 3440.98 | 482.22 | 300.98 | 86959.34 | 0.62 | 0.91 | 57 | 5.14 | 0.5 | 10
15 | 70 | CONCLUIDO | 0.4452 | 224.59 | 219.3 | 124.13 | 1.74 | 106 | 162.75 | 47.83 | 16 | 104 | 28.92 | 20306.85 | 2342.94 | 3440.96 | 469.45 | 300.98 | 80614.06 | 0.64 | 0.91 | 57 | 4.78 | 0.5 | 10
16 | 70 | CONCLUIDO | 0.4463 | 224.08 | 218.99 | 132.72 | 1.83 | 99 | 164.19 | 47.83 | 17 | 97 | 29.36 | 20483.57 | 2326.27 | 3441.01 | 459.27 | 300.98 | 75557.57 | 0.66 | 0.91 | 56.98 | 4.46 | 0.5 | 10
17 | 70 | CONCLUIDO | 0.4471 | 223.65 | 218.73 | 141.12 | 1.93 | 93 | 165.62 | 47.83 | 18 | 91 | 29.8 | 20660.89 | 2308.56 | 3440.98 | 450.09 | 300.98 | 70997.77 | 0.67 | 0.91 | 56.98 | 4.2 | 0.5 | 10
18 | 70 | CONCLUIDO | 0.4479 | 223.28 | 218.51 | 148.98 | 2.02 | 88 | 167.07 | 47.83 | 19 | 86 | 30.24 | 20838.81 | 2296.84 | 3440.97 | 442.53 | 300.98 | 67243.14 | 0.68 | 0.91 | 56.97 | 3.98 | 0.5 | 10
19 | 70 | CONCLUIDO | 0.4487 | 222.88 | 218.25 | 157.77 | 2.1 | 83 | 168.51 | 47.83 | 20 | 81 | 30.69 | 21017.33 | 2280.53 | 3440.94 | 434.12 | 300.98 | 63061.14 | 0.69 | 0.92 | 56.96 | 3.73 | 0.5 | 10
20 | 70 | CONCLUIDO | 0.4493 | 222.59 | 218.08 | 165.63 | 2.19 | 79 | 169.97 | 47.83 | 21 | 77 | 31.14 | 21196.47 | 2263.53 | 3440.97 | 428.22 | 300.98 | 60131.44 | 0.7 | 0.92 | 56.95 | 3.55 | 0.5 | 10
21 | 70 | CONCLUIDO | 0.4498 | 222.31 | 217.92 | 174.33 | 2.28 | 75 | 171.42 | 47.83 | 22 | 73 | 31.6 | 21376.23 | 2249.45 | 3440.96 | 423.03 | 300.98 | 57555.72 | 0.71 | 0.92 | 56.94 | 3.39 | 0.5 | 10
22 | 70 | CONCLUIDO | 0.4504 | 222.02 | 217.74 | 184.01 | 2.36 | 71 | 172.89 | 47.83 | 23 | 69 | 32.06 | 21556.61 | 2233.41 | 3440.94 | 416.85 | 300.98 | 54489.02 | 0.72 | 0.92 | 56.95 | 3.22 | 0.5 | 10
23 | 70 | CONCLUIDO | 0.4509 | 221.78 | 217.59 | 191.99 | 2.44 | 68 | 174.35 | 47.83 | 24 | 66 | 32.53 | 21737.62 | 2219.72 | 3440.96 | 411.74 | 300.98 | 51945.98 | 0.73 | 0.92 | 56.94 | 3.06 | 0.5 | 10
24 | 70 | CONCLUIDO | 0.4514 | 221.52 | 217.42 | 200.69 | 2.52 | 65 | 175.83 | 47.83 | 25 | 63 | 33 | 21919.27 | 2203.37 | 3440.95 | 405.74 | 300.98 | 48960.83 | 0.74 | 0.92 | 56.93 | 2.89 | 0.5 | 10
25 | 70 | CONCLUIDO | 0.4518 | 221.33 | 217.31 | 210.3 | 2.6 | 62 | 177.3 | 47.83 | 26 | 60 | 33.48 | 22101.56 | 2191.47 | 3440.94 | 402.41 | 300.98 | 47314.54 | 0.75 | 0.92 | 56.92 | 2.79 | 0.5 | 10
26 | 70 | CONCLUIDO | 0.4523 | 221.08 | 217.15 | 220.83 | 2.68 | 59 | 178.79 | 47.83 | 27 | 57 | 33.96 | 22284.51 | 2176.08 | 3440.87 | 396.98 | 300.98 | 44615.01 | 0.76 | 0.92 | 56.92 | 2.62 | 0.5 | 10
27 | 70 | CONCLUIDO | 0.4526 | 220.95 | 217.07 | 228.5 | 2.75 | 57 | 180.28 | 47.83 | 28 | 55 | 34.45 | 22468.11 | 2162.74 | 3440.95 | 394.28 | 300.98 | 43273.12 | 0.76 | 0.92 | 56.92 | 2.55 | 0.5 | 10
28 | 70 | CONCLUIDO | 0.4531 | 220.72 | 216.93 | 241.03 | 2.83 | 54 | 181.77 | 47.83 | 29 | 50 | 34.94 | 22652.51 | 2144.81 | 3440.93 | 389.3 | 300.98 | 40798.18 | 0.77 | 0.92 | 56.92 | 2.4 | 0.5 | 10
29 | 70 | CONCLUIDO | 0.4532 | 220.66 | 216.9 | 245.55 | 2.9 | 53 | 183.27 | 47.83 | 30 | 40 | 35.44 | 22837.46 | 2137.44 | 3440.93 | 388.2 | 300.98 | 40250.37 | 0.78 | 0.92 | 56.92 | 2.37 | 0.5 | 10
30 | 70 | CONCLUIDO | 0.4534 | 220.54 | 216.84 | 255.1 | 2.98 | 51 | 184.78 | 47.83 | 31 | 17 | 35.95 | 23023.09 | 2127.16 | 3440.99 | 384.83 | 300.98 | 38579.69 | 0.78 | 0.92 | 56.95 | 2.31 | 0.5 | 10
31 | 70 | CONCLUIDO | 0.4534 | 220.56 | 216.85 | 255.12 | 3.05 | 51 | 186.29 | 47.83 | 32 | 8 | 36.46 | 23209.42 | 2140.23 | 3440.97 | 385.27 | 300.98 | 38799.52 | 0.78 | 0.92 | 56.96 | 2.33 | 0.5 | 10
32 | 70 | CONCLUIDO | 0.4534 | 220.57 | 216.87 | 255.14 | 3.12 | 51 | 187.8 | 47.83 | 33 | 1 | 36.98 | 23396.44 | 2153.16 | 3441.07 | 384.9 | 300.98 | 38610.5 | 0.78 | 0.92 | 56.98 | 2.34 | 0.5 | 10
33 | 70 | CONCLUIDO | 0.4534 | 220.57 | 216.87 | 255.14 | 3.19 | 51 | 189.33 | 47.83 | 34 | 0 | 37.5 | 23584.16 | 2168.08 | 3441.07 | 384.89 | 300.98 | 38605.24 | 0.78 | 0.92 | 56.98 | 2.34 | 0.5 | 10
0 | 90 | CONCLUIDO | 0.1755 | 569.75 | 421.52 | 6.17 | 0.1 | 4101 | 176.73 | 52.44 | 1 | 4099 | 33.29 | 22031.19 | 5573.11 | 3446.36 | 7343.03 | 300.98 | 3497426.37 | 0.04 | 0.47 | 63.63 | 206.78 | 0.5 | 10
1 | 90 | CONCLUIDO | 0.3061 | 326.69 | 277.09 | 12.53 | 0.2 | 1327 | 178.21 | 52.44 | 2 | 1325 | 33.77 | 22213.89 | 3662.85 | 3442.57 | 2426.18 | 300.98 | 1052872.54 | 0.12 | 0.72 | 59.02 | 62.5 | 0.5 | 10
2 | 90 | CONCLUIDO | 0.354 | 282.46 | 251.63 | 18.9 | 0.3 | 799 | 179.7 | 52.44 | 3 | 797 | 34.26 | 22397.24 | 3319.67 | 3441.73 | 1563.18 | 300.98 | 624013.93 | 0.19 | 0.79 | 58.15 | 37.07 | 0.5 | 10
3 | 90 | CONCLUIDO | 0.3792 | 263.71 | 240.95 | 25.27 | 0.39 | 572 | 181.19 | 52.44 | 4 | 570 | 34.75 | 22581.25 | 3171.34 | 3441.6 | 1201.28 | 300.98 | 444197.88 | 0.25 | 0.83 | 57.78 | 26.4 | 0.5 | 10
4 | 90 | CONCLUIDO | 0.3948 | 253.26 | 235.02 | 31.69 | 0.49 | 445 | 182.69 | 52.44 | 5 | 443 | 35.25 | 22766.06 | 3085.35 | 3441.42 | 1000.09 | 300.98 | 344240.05 | 0.3 | 0.85 | 57.58 | 20.47 | 0.5 | 10
5 | 90 | CONCLUIDO | 0.4055 | 246.59 | 231.23 | 38.11 | 0.58 | 364 | 184.19 | 52.44 | 6 | 362 | 35.75 | 22951.43 | 3027.91 | 3441.3 | 872.92 | 300.98 | 281058.97 | 0.34 | 0.86 | 57.41 | 16.68 | 0.5 | 10
6 | 90 | CONCLUIDO | 0.4134 | 241.92 | 228.59 | 44.67 | 0.67 | 307 | 185.7 | 52.44 | 7 | 305 | 36.26 | 23137.49 | 2985.15 | 3441.26 | 783.34 | 300.98 | 236552.45 | 0.38 | 0.87 | 57.34 | 14.05 | 0.5 | 10
7 | 90 | CONCLUIDO | 0.4192 | 238.56 | 226.68 | 51.13 | 0.76 | 266 | 187.22 | 52.44 | 8 | 264 | 36.78 | 23324.24 | 2952.77 | 3441.06 | 719.17 | 300.98 | 204673.79 | 0.42 | 0.88 | 57.26 | 12.15 | 0.5 | 10
8 | 90 | CONCLUIDO | 0.4238 | 235.95 | 225.21 | 57.75 | 0.85 | 234 | 188.74 | 52.44 | 9 | 232 | 37.3 | 23511.69 | 2925.39 | 3441.2 | 669.05 | 300.98 | 179773.11 | 0.45 | 0.89 | 57.22 | 10.68 | 0.5 | 10
9 | 90 | CONCLUIDO | 0.4273 | 234.04 | 224.15 | 64.04 | 0.93 | 210 | 190.26 | 52.44 | 10 | 208 | 37.82 | 23699.85 | 2904.16 | 3441.12 | 633.34 | 300.98 | 162035.73 | 0.48 | 0.89 | 57.18 | 9.62 | 0.5 | 10
10 | 90 | CONCLUIDO | 0.4306 | 232.26 | 223.12 | 70.83 | 1.02 | 189 | 191.79 | 52.44 | 11 | 187 | 38.35 | 23888.73 | 2882.52 | 3441.08 | 599.12 | 300.98 | 145034.91 | 0.5 | 0.9 | 57.12 | 8.59 | 0.5 | 10
11 | 90 | CONCLUIDO | 0.433 | 230.97 | 222.4 | 77.13 | 1.1 | 173 | 193.33 | 52.44 | 12 | 171 | 38.89 | 24078.33 | 2866.52 | 3441.05 | 574.11 | 300.98 | 132606.73 | 0.52 | 0.9 | 57.12 | 7.87 | 0.5 | 10
12 | 90 | CONCLUIDO | 0.4354 | 229.69 | 221.65 | 84.17 | 1.18 | 158 | 194.88 | 52.44 | 13 | 156 | 39.43 | 24268.67 | 2849.91 | 3441.09 | 548.96 | 300.98 | 120105.74 | 0.55 | 0.9 | 57.08 | 7.12 | 0.5 | 10
13 | 90 | CONCLUIDO | 0.4369 | 228.86 | 221.21 | 90.29 | 1.27 | 147 | 196.42 | 52.44 | 14 | 145 | 39.98 | 24459.75 | 2837.36 | 3441.04 | 533.9 | 300.98 | 112634.36 | 0.56 | 0.9 | 57.07 | 6.68 | 0.5 | 10
14 | 90 | CONCLUIDO | 0.4387 | 227.95 | 220.69 | 97.37 | 1.35 | 136 | 197.98 | 52.44 | 15 | 134 | 40.54 | 24651.58 | 2822.54 | 3440.97 | 516.65 | 300.98 | 104061.67 | 0.58 | 0.91 | 57.05 | 6.17 | 0.5 | 10
15 | 90 | CONCLUIDO | 0.4401 | 227.22 | 220.29 | 104.07 | 1.42 | 127 | 199.54 | 52.44 | 16 | 125 | 41.1 | 24844.17 | 2809.18 | 3441 | 503.05 | 300.98 | 97309.5 | 0.6 | 0.91 | 57.03 | 5.76 | 0.5 | 10
16 | 90 | CONCLUIDO | 0.4414 | 226.54 | 219.89 | 110.87 | 1.5 | 119 | 201.11 | 52.44 | 17 | 117 | 41.67 | 25037.53 | 2797.1 | 3441.01 | 489.41 | 300.98 | 90528.05 | 0.61 | 0.91 | 57.02 | 5.36 | 0.5 | 10
17 | 90 | CONCLUIDO | 0.4425 | 226 | 219.6 | 117.64 | 1.58 | 112 | 202.68 | 52.44 | 18 | 110 | 42.24 | 25231.66 | 2786.32 | 3441.09 | 479.83 | 300.98 | 85773.51 | 0.63 | 0.91 | 57 | 5.07 | 0.5 | 10
18 | 90 | CONCLUIDO | 0.4434 | 225.52 | 219.33 | 124.15 | 1.65 | 106 | 204.26 | 52.44 | 19 | 104 | 42.82 | 25426.72 | 2777.19 | 3440.94 | 470.63 | 300.98 | 81203.15 | 0.64 | 0.91 | 56.99 | 4.8 | 0.5 | 10
19 | 90 | CONCLUIDO | 0.4442 | 225.13 | 219.12 | 130.17 | 1.73 | 101 | 205.85 | 52.44 | 20 | 99 | 43.41 | 25622.45 | 2768.46 | 3440.96 | 463.51 | 300.98 | 77668.8 | 0.65 | 0.91 | 56.99 | 4.59 | 0.5 | 10
20 | 90 | CONCLUIDO | 0.4452 | 224.61 | 218.82 | 138.2 | 1.8 | 95 | 207.45 | 52.44 | 21 | 93 | 44 | 25818.99 | 2755.75 | 3440.93 | 453.16 | 300.98 | 72524.47 | 0.66 | 0.91 | 56.98 | 4.29 | 0.5 | 10
21 | 90 | CONCLUIDO | 0.4458 | 224.31 | 218.65 | 144.16 | 1.87 | 91 | 209.05 | 52.44 | 22 | 89 | 44.6 | 26016.35 | 2746.17 | 3441 | 447.76 | 300.98 | 69844.62 | 0.67 | 0.91 | 56.97 | 4.12 | 0.5 | 10
22 | 90 | CONCLUIDO | 0.4465 | 223.96 | 218.45 | 150.65 | 1.94 | 87 | 210.65 | 52.44 | 23 | 85 | 45.21 | 26214.54 | 2734.92 | 3440.91 | 440.59 | 300.98 | 66279.69 | 0.68 | 0.91 | 56.97 | 3.92 | 0.5 | 10
23 | 90 | CONCLUIDO | 0.4472 | 223.62 | 218.25 | 157.77 | 2.01 | 83 | 212.27 | 52.44 | 24 | 81 | 45.82 | 26413.56 | 2727.91 | 3440.93 | 434.23 | 300.98 | 63118.34 | 0.69 | 0.92 | 56.95 | 3.72 | 0.5 | 10
24 | 90 | CONCLUIDO | 0.4478 | 223.31 | 218.08 | 165.63 | 2.08 | 79 | 213.89 | 52.44 | 25 | 77 | 46.44 | 26613.43 | 2718.1 | 3440.97 | 428.05 | 300.98 | 60046.72 | 0.7 | 0.92 | 56.95 | 3.55 | 0.5 | 10
25 | 90 | CONCLUIDO | 0.4484 | 223.03 | 217.91 | 172.04 | 2.14 | 76 | 215.51 | 52.44 | 26 | 74 | 47.07 | 26814.17 | 2709.61 | 3440.94 | 422.65 | 300.98 | 57360.5 | 0.71 | 0.92 | 56.94 | 3.38 | 0.5 | 10
26 | 90 | CONCLUIDO | 0.4488 | 222.83 | 217.81 | 179.02 | 2.21 | 73 | 217.15 | 52.44 | 27 | 71 | 47.71 | 27015.77 | 2701.34 | 3440.94 | 418.81 | 300.98 | 55458.62 | 0.72 | 0.92 | 56.95 | 3.28 | 0.5 | 10
27 | 90 | CONCLUIDO | 0.4493 | 222.57 | 217.66 | 186.57 | 2.27 | 70 | 218.79 | 52.44 | 28 | 68 | 48.35 | 27218.26 | 2692.12 | 3440.91 | 414.37 | 300.98 | 53251.93 | 0.73 | 0.92 | 56.94 | 3.14 | 0.5 | 10
28 | 90 | CONCLUIDO | 0.4496 | 222.44 | 217.6 | 192 | 2.34 | 68 | 220.44 | 52.44 | 29 | 66 | 49 | 27421.64 | 2684.7 | 3440.91 | 411.95 | 300.98 | 52050.69 | 0.73 | 0.92 | 56.94 | 3.07 | 0.5 | 10
29 | 90 | CONCLUIDO | 0.4501 | 222.16 | 217.43 | 200.7 | 2.4 | 65 | 222.1 | 52.44 | 30 | 63 | 49.65 | 27625.93 | 2676.44 | 3440.92 | 406.26 | 300.98 | 49224.61 | 0.74 | 0.92 | 56.93 | 2.9 | 0.5 | 10
30 | 90 | CONCLUIDO | 0.4504 | 222.03 | 217.36 | 207.01 | 2.46 | 63 | 223.76 | 52.44 | 31 | 61 | 50.32 | 27831.27 | 2671.08 | 3440.91 | 403.94 | 300.98 | 48070.67 | 0.75 | 0.92 | 56.93 | 2.84 | 0.5 | 10
31 | 90 | CONCLUIDO | 0.4508 | 221.85 | 217.26 | 213.7 | 2.52 | 61 | 225.43 | 52.44 | 32 | 59 | 50.99 | 28037.42 | 2663.25 | 3440.96 | 400.67 | 300.98 | 46448.2 | 0.75 | 0.92 | 56.92 | 2.73 | 0.5 | 10
32 | 90 | CONCLUIDO | 0.4511 | 221.68 | 217.16 | 220.84 | 2.58 | 59 | 227.11 | 52.44 | 33 | 57 | 51.67 | 28244.51 | 2655.38 | 3440.9 | 396.97 | 300.98 | 44607.05 | 0.76 | 0.92 | 56.93 | 2.64 | 0.5 | 10
33 | 90 | CONCLUIDO | 0.4515 | 221.51 | 217.06 | 228.48 | 2.64 | 57 | 228.8 | 52.44 | 34 | 55 | 52.36 | 28452.56 | 2647.9 | 3440.94 | 394.02 | 300.98 | 43142.77 | 0.76 | 0.92 | 56.91 | 2.53 | 0.5 | 10
34 | 90 | CONCLUIDO | 0.4517 | 221.37 | 216.99 | 236.72 | 2.7 | 55 | 230.49 | 52.44 | 35 | 53 | 53.05 | 28661.58 | 2638.85 | 3440.91 | 391.28 | 300.98 | 41783.1 | 0.77 | 0.92 | 56.92 | 2.47 | 0.5 | 10
35 | 90 | CONCLUIDO | 0.4519 | 221.28 | 216.94 | 241.04 | 2.76 | 54 | 232.2 | 52.44 | 36 | 52 | 53.75 | 28871.58 | 2632.74 | 3440.94 | 389.84 | 300.98 | 41068.79 | 0.77 | 0.92 | 56.91 | 2.41 | 0.5 | 10
36 | 90 | CONCLUIDO | 0.4523 | 221.1 | 216.83 | 250.19 | 2.81 | 52 | 233.91 | 52.44 | 37 | 50 | 54.46 | 29082.59 | 2628.89 | 3440.93 | 386.29 | 300.98 | 39304.4 | 0.78 | 0.92 | 56.9 | 2.3 | 0.5 | 10
37 | 90 | CONCLUIDO | 0.4524 | 221.04 | 216.81 | 255.07 | 2.87 | 51 | 235.63 | 52.44 | 38 | 49 | 55.18 | 29294.6 | 2616.24 | 3440.9 | 385.46 | 300.98 | 38891.72 | 0.78 | 0.92 | 56.91 | 2.28 | 0.5 | 10
38 | 90 | CONCLUIDO | 0.4527 | 220.91 | 216.74 | 265.4 | 2.92 | 49 | 237.35 | 52.44 | 39 | 47 | 55.91 | 29507.65 | 2614.06 | 3440.94 | 383.09 | 300.98 | 37715.76 | 0.79 | 0.92 | 56.91 | 2.22 | 0.5 | 10
39 | 90 | CONCLUIDO | 0.4529 | 220.81 | 216.69 | 270.86 | 2.98 | 48 | 239.09 | 52.44 | 40 | 46 | 56.65 | 29721.73 | 2606.36 | 3440.94 | 380.92 | 300.98 | 36637.59 | 0.79 | 0.92 | 56.91 | 2.16 | 0.5 | 10
0 | 10 | CONCLUIDO | 0.4049 | 246.99 | 239.37 | 26.7 | 0.64 | 538 | 26.11 | 12.1 | 1 | 536 | 3.01 | 3454.41 | 744.85 | 3441.57 | 1149.23 | 300.98 | 418343.34 | 0.26 | 0.83 | 57.69 | 24.82 | 0.5 | 10
1 | 10 | CONCLUIDO | 0.4234 | 236.16 | 230.67 | 40 | 1.23 | 346 | 27.2 | 12.1 | 2 | 0 | 3.1 | 3588.35 | 684.7 | 3442.02 | 836.78 | 300.98 | 263079.16 | 0.36 | 0.87 | 57.88 | 16.12 | 0.5 | 10
0 | 45 | CONCLUIDO | 0.2793 | 357.99 | 313.6 | 9.12 | 0.18 | 2063 | 98.71 | 39.72 | 1 | 2061 | 12.99 | 12407.75 | 2831.62 | 3443.68 | 3666.9 | 300.98 | 1669553.12 | 0.08 | 0.64 | 60.2 | 98.97 | 0.5 | 10
1 | 45 | CONCLUIDO | 0.3687 | 271.2 | 252.44 | 18.56 | 0.35 | 816 | 99.95 | 39.72 | 2 | 814 | 13.24 | 12561.45 | 2261 | 3441.95 | 1590.35 | 300.98 | 637514.62 | 0.19 | 0.79 | 58.18 | 37.88 | 0.5 | 10
2 | 45 | CONCLUIDO | 0.3995 | 250.31 | 237.9 | 28.15 | 0.52 | 507 | 101.2 | 39.72 | 3 | 505 | 13.49 | 12715.54 | 2109.77 | 3441.62 | 1098.58 | 300.98 | 393174.47 | 0.27 | 0.84 | 57.65 | 23.34 | 0.5 | 10
3 | 45 | CONCLUIDO | 0.4153 | 240.8 | 231.29 | 37.92 | 0.69 | 366 | 102.45 | 39.72 | 4 | 364 | 13.74 | 12870.03 | 2030.08 | 3441.34 | 874.48 | 300.98 | 281828.62 | 0.34 | 0.86 | 57.43 | 16.75 | 0.5 | 10
4 | 45 | CONCLUIDO | 0.4247 | 235.44 | 227.6 | 47.92 | 0.85 | 285 | 103.71 | 39.72 | 5 | 283 | 14 | 13024.91 | 1975.86 | 3441.1 | 749.62 | 300.98 | 219803.56 | 0.4 | 0.88 | 57.3 | 13.06 | 0.5 | 10
5 | 45 | CONCLUIDO | 0.4312 | 231.9 | 225.14 | 58.23 | 1.01 | 232 | 104.97 | 39.72 | 6 | 230 | 14.25 | 13180.19 | 1932.12 | 3441.2 | 666.37 | 300.98 | 178441.21 | 0.45 | 0.89 | 57.22 | 10.6 | 0.5 | 10
6 | 45 | CONCLUIDO | 0.4359 | 229.42 | 223.42 | 68.75 | 1.16 | 195 | 106.23 | 39.72 | 7 | 193 | 14.52 | 13335.87 | 1895.06 | 3441.09 | 609.26 | 300.98 | 150074.94 | 0.49 | 0.89 | 57.13 | 8.89 | 0.5 | 10
7 | 45 | CONCLUIDO | 0.4393 | 227.64 | 222.2 | 79.36 | 1.31 | 168 | 107.5 | 39.72 | 8 | 166 | 14.78 | 13491.96 | 1862.42 | 3441.02 | 567.24 | 300.98 | 129195.57 | 0.53 | 0.9 | 57.11 | 7.67 | 0.5 | 10
8 | 45 | CONCLUIDO | 0.4421 | 226.18 | 221.17 | 90.28 | 1.46 | 147 | 108.77 | 39.72 | 9 | 145 | 15.05 | 13648.58 | 1830.89 | 3441.06 | 533.02 | 300.98 | 112191.92 | 0.56 | 0.9 | 57.06 | 6.64 | 0.5 | 10
9 | 45 | CONCLUIDO | 0.4443 | 225.1 | 220.44 | 101.74 | 1.6 | 130 | 110.04 | 39.72 | 10 | 128 | 15.32 | 13805.5 | 1799.65 | 3441.1 | 507.91 | 300.98 | 99725.2 | 0.59 | 0.91 | 57.03 | 5.91 | 0.5 | 10
10 | 45 | CONCLUIDO | 0.4461 | 224.16 | 219.76 | 112.7 | 1.74 | 117 | 111.32 | 39.72 | 11 | 115 | 15.6 | 13962.83 | 1768.43 | 3440.98 | 485.08 | 300.98 | 88372.34 | 0.62 | 0.91 | 57.01 | 5.23 | 0.5 | 10
11 | 45 | CONCLUIDO | 0.4476 | 223.41 | 219.26 | 125.29 | 1.88 | 105 | 112.59 | 39.72 | 12 | 103 | 15.88 | 14120.58 | 1740.75 | 3440.96 | 468.11 | 300.98 | 79945.5 | 0.64 | 0.91 | 57 | 4.73 | 0.5 | 10
12 | 45 | CONCLUIDO | 0.4488 | 222.82 | 218.86 | 136.79 | 2.01 | 96 | 113.88 | 39.72 | 13 | 94 | 16.16 | 14278.75 | 1712.54 | 3440.94 | 454.73 | 300.98 | 73300.78 | 0.66 | 0.91 | 56.98 | 4.33 | 0.5 | 10
13 | 45 | CONCLUIDO | 0.45 | 222.21 | 218.44 | 150.65 | 2.14 | 87 | 115.16 | 39.72 | 14 | 83 | 16.45 | 14437.35 | 1680.5 | 3440.99 | 440.57 | 300.98 | 66267.82 | 0.68 | 0.91 | 56.96 | 3.91 | 0.5 | 10
14 | 45 | CONCLUIDO | 0.4507 | 221.86 | 218.21 | 161.63 | 2.27 | 81 | 116.45 | 39.72 | 15 | 59 | 16.74 | 14596.38 | 1658.79 | 3440.99 | 431.75 | 300.98 | 61886.91 | 0.7 | 0.92 | 56.98 | 3.68 | 0.5 | 10
15 | 45 | CONCLUIDO | 0.451 | 221.72 | 218.13 | 167.79 | 2.4 | 78 | 117.75 | 39.72 | 16 | 10 | 17.03 | 14755.84 | 1657.01 | 3441.11 | 426.77 | 300.98 | 59413.74 | 0.71 | 0.92 | 57.04 | 3.6 | 0.5 | 10
16 | 45 | CONCLUIDO | 0.451 | 221.71 | 218.11 | 167.78 | 2.52 | 78 | 119.04 | 39.72 | 17 | 1 | 17.33 | 14915.73 | 1670.96 | 3441.1 | 426.02 | 300.98 | 59039.17 | 0.71 | 0.92 | 57.05 | 3.58 | 0.5 | 10
17 | 45 | CONCLUIDO | 0.451 | 221.71 | 218.12 | 167.78 | 2.64 | 78 | 120.34 | 39.72 | 18 | 0 | 17.63 | 15076.07 | 1687.14 | 3441.08 | 426.02 | 300.98 | 59037.6 | 0.71 | 0.92 | 57.05 | 3.59 | 0.5 | 10
0 | 60 | CONCLUIDO | 0.2419 | 413.43 | 343.6 | 7.78 | 0.14 | 2649 | 124.63 | 45 | 1 | 2647 | 18.64 | 15605.44 | 3625.02 | 3444.44 | 4687.13 | 300.98 | 2176738.65 | 0.06 | 0.58 | 61.19 | 128.94 | 0.5 | 10
1 | 60 | CONCLUIDO | 0.3469 | 288.28 | 260.82 | 15.79 | 0.28 | 991 | 125.95 | 45 | 2 | 989 | 18.95 | 15767.7 | 2740.54 | 3442.3 | 1874.02 | 300.98 | 778472.58 | 0.16 | 0.77 | 58.47 | 46.24 | 0.5 | 10
2 | 60 | CONCLUIDO | 0.3839 | 260.47 | 242.75 | 23.88 | 0.42 | 610 | 127.27 | 45 | 3 | 608 | 19.27 | 15930.42 | 2536.07 | 3441.6 | 1262.33 | 300.98 | 474531.53 | 0.24 | 0.82 | 57.84 | 28.19 | 0.5 | 10
3 | 60 | CONCLUIDO | 0.4031 | 248.05 | 234.7 | 32.08 | 0.55 | 439 | 128.59 | 45 | 4 | 437 | 19.59 | 16093.6 | 2436.74 | 3441.43 | 989.61 | 300.98 | 339029.9 | 0.3 | 0.85 | 57.57 | 20.16 | 0.5 | 10
4 | 60 | CONCLUIDO | 0.4149 | 241.03 | 230.16 | 40.38 | 0.68 | 342 | 129.92 | 45 | 5 | 340 | 19.92 | 16257.24 | 2374.71 | 3441.29 | 837.1 | 300.98 | 263258.17 | 0.36 | 0.87 | 57.37 | 15.62 | 0.5 | 10
5 | 60 | CONCLUIDO | 0.4226 | 236.62 | 227.34 | 48.72 | 0.81 | 280 | 131.25 | 45 | 6 | 278 | 20.25 | 16421.36 | 2329.89 | 3441.1 | 740.95 | 300.98 | 215490.73 | 0.41 | 0.88 | 57.29 | 12.8 | 0.5 | 10
6 | 60 | CONCLUIDO | 0.4283 | 233.46 | 225.3 | 57.28 | 0.93 | 236 | 132.58 | 45 | 7 | 234 | 20.59 | 16585.95 | 2293.54 | 3441.11 | 672.13 | 300.98 | 181301.25 | 0.45 | 0.89 | 57.22 | 10.76 | 0.5 | 10
7 | 60 | CONCLUIDO | 0.4325 | 231.21 | 223.87 | 65.84 | 1.06 | 204 | 133.92 | 45 | 8 | 202 | 20.93 | 16751.02 | 2262.36 | 3441.13 | 623.23 | 300.98 | 157013.92 | 0.48 | 0.89 | 57.18 | 9.33 | 0.5 | 10
8 | 60 | CONCLUIDO | 0.436 | 229.37 | 222.67 | 74.64 | 1.18 | 179 | 135.27 | 45 | 9 | 177 | 21.27 | 16916.71 | 2235.39 | 3441.12 | 582.79 | 300.98 | 136920.15 | 0.52 | 0.9 | 57.13 | 8.13 | 0.5 | 10
9 | 60 | CONCLUIDO | 0.4386 | 228.01 | 221.79 | 83.17 | 1.29 | 160 | 136.61 | 45 | 10 | 158 | 21.61 | 17082.76 | 2211.21 | 3441.11 | 553.48 | 300.98 | 122356.07 | 0.54 | 0.9 | 57.09 | 7.26 | 0.5 | 10
10 | 60 | CONCLUIDO | 0.4408 | 226.85 | 221.04 | 92.1 | 1.41 | 144 | 137.96 | 45 | 11 | 142 | 21.96 | 17249.3 | 2188.08 | 3441.05 | 528.15 | 300.98 | 109774.48 | 0.57 | 0.9 | 57.07 | 6.51 | 0.5 | 10
11 | 60 | CONCLUIDO | 0.4426 | 225.93 | 220.45 | 100.97 | 1.52 | 131 | 139.32 | 45 | 12 | 129 | 22.32 | 17416.34 | 2165.61 | 3440.95 | 508.71 | 300.98 | 100118.76 | 0.59 | 0.91 | 57.03 | 5.92 | 0.5 | 10
12 | 60 | CONCLUIDO | 0.4443 | 225.05 | 219.88 | 110.86 | 1.63 | 119 | 140.67 | 45 | 13 | 117 | 22.68 | 17583.88 | 2142.94 | 3440.95 | 489.23 | 300.98 | 90439.68 | 0.62 | 0.91 | 57.02 | 5.35 | 0.5 | 10
13 | 60 | CONCLUIDO | 0.4456 | 224.42 | 219.47 | 119.71 | 1.74 | 110 | 142.04 | 45 | 14 | 108 | 23.04 | 17751.93 | 2122.86 | 3441 | 475.28 | 300.98 | 83506.25 | 0.63 | 0.91 | 57 | 4.95 | 0.5 | 10
14 | 60 | CONCLUIDO | 0.4467 | 223.86 | 219.12 | 128.89 | 1.85 | 102 | 143.4 | 45 | 15 | 100 | 23.41 | 17920.49 | 2102.71 | 3440.92 | 463.58 | 300.98 | 77700.23 | 0.65 | 0.91 | 56.99 | 4.59 | 0.5 | 10
15 | 60 | CONCLUIDO | 0.4477 | 223.38 | 218.82 | 138.2 | 1.96 | 95 | 144.77 | 45 | 16 | 93 | 23.78 | 18089.56 | 2083.69 | 3440.97 | 453.01 | 300.98 | 72450.07 | 0.66 | 0.91 | 56.99 | 4.29 | 0.5 | 10
16 | 60 | CONCLUIDO | 0.4487 | 222.89 | 218.51 | 148.98 | 2.06 | 88 | 146.15 | 45 | 17 | 86 | 24.15 | 18259.16 | 2065.67 | 3440.93 | 442.57 | 300.98 | 67260.7 | 0.68 | 0.91 | 56.97 | 3.98 | 0.5 | 10
17 | 60 | CONCLUIDO | 0.4494 | 222.5 | 218.25 | 157.77 | 2.16 | 83 | 147.53 | 45 | 18 | 81 | 24.53 | 18429.27 | 2043.65 | 3440.94 | 434.08 | 300.98 | 63043.04 | 0.69 | 0.92 | 56.96 | 3.72 | 0.5 | 10
18 | 60 | CONCLUIDO | 0.4501 | 222.19 | 218.06 | 167.74 | 2.26 | 78 | 148.91 | 45 | 19 | 76 | 24.92 | 18599.92 | 2024.92 | 3440.93 | 427.32 | 300.98 | 59688.07 | 0.7 | 0.92 | 56.96 | 3.53 | 0.5 | 10
19 | 60 | CONCLUIDO | 0.4508 | 221.81 | 217.81 | 179.02 | 2.36 | 73 | 150.3 | 45 | 20 | 71 | 25.3 | 18771.1 | 2005.82 | 3440.97 | 418.86 | 300.98 | 55482.38 | 0.72 | 0.92 | 56.95 | 3.28 | 0.5 | 10
20 | 60 | CONCLUIDO | 0.4515 | 221.51 | 217.61 | 189.23 | 2.45 | 69 | 151.69 | 45 | 21 | 67 | 25.7 | 18942.82 | 1984.7 | 3440.98 | 412.25 | 300.98 | 52199.19 | 0.73 | 0.92 | 56.94 | 3.08 | 0.5 | 10
21 | 60 | CONCLUIDO | 0.452 | 221.24 | 217.45 | 200.72 | 2.54 | 65 | 153.09 | 45 | 22 | 62 | 26.09 | 19115.09 | 1963.87 | 3440.89 | 406.94 | 300.98 | 49560.28 | 0.74 | 0.92 | 56.93 | 2.92 | 0.5 | 10
22 | 60 | CONCLUIDO | 0.4524 | 221.05 | 217.34 | 210.32 | 2.64 | 62 | 154.49 | 45 | 23 | 52 | 26.49 | 19287.9 | 1948.87 | 3440.93 | 402.9 | 300.98 | 47557.27 | 0.75 | 0.92 | 56.93 | 2.81 | 0.5 | 10
23 | 60 | CONCLUIDO | 0.4526 | 220.92 | 217.26 | 217.26 | 2.73 | 60 | 155.9 | 45 | 24 | 30 | 26.9 | 19461.27 | 1938.35 | 3441.02 | 399.42 | 300.98 | 45825.76 | 0.75 | 0.92 | 56.96 | 2.73 | 0.5 | 10
24 | 60 | CONCLUIDO | 0.4527 | 220.9 | 217.26 | 220.94 | 2.81 | 59 | 157.31 | 45 | 25 | 6 | 27.31 | 19635.2 | 1944.86 | 3441 | 398.19 | 300.98 | 45217.63 | 0.76 | 0.92 | 56.99 | 2.73 | 0.5 | 10
25 | 60 | CONCLUIDO | 0.4527 | 220.9 | 217.26 | 220.94 | 2.9 | 59 | 158.72 | 45 | 26 | 1 | 27.72 | 19809.69 | 1958.65 | 3440.96 | 398.23 | 300.98 | 45238.61 | 0.76 | 0.92 | 56.99 | 2.73 | 0.5 | 10
26 | 60 | CONCLUIDO | 0.4527 | 220.9 | 217.26 | 220.94 | 2.99 | 59 | 160.14 | 45 | 27 | 0 | 28.14 | 19984.89 | 1974.04 | 3440.98 | 398.25 | 300.98 | 45247.81 | 0.76 | 0.92 | 56.99 | 2.73 | 0.5 | 10
0 | 80 | CONCLUIDO | 0.1967 | 508.29 | 391.48 | 6.61 | 0.11 | 3553 | 159.12 | 50.28 | 1 | 3551 | 27.84 | 19859.16 | 4840.22 | 3445.7 | 6318.6 | 300.98 | 2987952.58 | 0.05 | 0.51 | 62.69 | 176.77 | 0.5 | 10
1 | 80 | CONCLUIDO | 0.3193 | 313.15 | 271.68 | 13.42 | 0.22 | 1215 | 160.54 | 50.28 | 2 | 1213 | 28.26 | 20034.4 | 3355.17 | 3442.51 | 2240.63 | 300.98 | 960655.22 | 0.13 | 0.74 | 58.89 | 57.09 | 0.5 | 10
2 | 80 | CONCLUIDO | 0.3639 | 274.79 | 248.72 | 20.25 | 0.33 | 737 | 161.97 | 50.28 | 3 | 735 | 28.69 | 20210.21 | 3062.72 | 3441.95 | 1463.95 | 300.98 | 574706.88 | 0.21 | 0.8 | 58.05 | 34.15 | 0.5 | 10
3 | 80 | CONCLUIDO | 0.3873 | 258.21 | 238.87 | 27.14 | 0.43 | 528 | 163.4 | 50.28 | 4 | 526 | 29.12 | 20386.62 | 2931.75 | 3441.55 | 1130.77 | 300.98 | 409161.92 | 0.27 | 0.84 | 57.71 | 24.32 | 0.5 | 10
4 | 80 | CONCLUIDO | 0.4017 | 248.94 | 233.37 | 34.07 | 0.54 | 411 | 164.83 | 50.28 | 5 | 409 | 29.55 | 20563.61 | 2853.98 | 3441.26 | 945.54 | 300.98 | 317130.78 | 0.32 | 0.86 | 57.5 | 18.82 | 0.5 | 10
5 | 80 | CONCLUIDO | 0.4113 | 243.16 | 229.97 | 40.94 | 0.64 | 337 | 166.27 | 50.28 | 6 | 335 | 29.99 | 20741.2 | 2802.71 | 3441.23 | 829.97 | 300.98 | 259719.89 | 0.36 | 0.87 | 57.39 | 15.43 | 0.5 | 10
6 | 80 | CONCLUIDO | 0.4183 | 239.08 | 227.57 | 47.91 | 0.74 | 285 | 167.72 | 50.28 | 7 | 283 | 30.44 | 20919.39 | 2763.62 | 3441.2 | 748.78 | 300.98 | 219382.03 | 0.4 | 0.88 | 57.3 | 13.03 | 0.5 | 10
7 | 80 | CONCLUIDO | 0.4237 | 236 | 225.75 | 55.06 | 0.84 | 246 | 169.17 | 50.28 | 8 | 244 | 30.89 | 21098.19 | 2731.88 | 3441.26 | 687.39 | 300.98 | 188884.8 | 0.44 | 0.88 | 57.23 | 11.21 | 0.5 | 10
8 | 80 | CONCLUIDO | 0.4279 | 233.72 | 224.4 | 62.05 | 0.94 | 217 | 170.62 | 50.28 | 9 | 215 | 31.34 | 21277.6 | 2705.51 | 3441.06 | 641.67 | 300.98 | 166168.34 | 0.47 | 0.89 | 57.19 | 9.87 | 0.5 | 10
9 | 80 | CONCLUIDO | 0.4312 | 231.91 | 223.34 | 69.07 | 1.03 | 194 | 172.08 | 50.28 | 10 | 192 | 31.8 | 21457.64 | 2682.57 | 3441.21 | 605.99 | 300.98 | 148442.56 | 0.5 | 0.89 | 57.13 | 8.8 | 0.5 | 10
10 | 80 | CONCLUIDO | 0.4339 | 230.46 | 222.5 | 76.29 | 1.12 | 175 | 173.55 | 50.28 | 11 | 173 | 32.27 | 21638.31 | 2662.89 | 3441.06 | 577.14 | 300.98 | 134111.18 | 0.52 | 0.9 | 57.13 | 7.97 | 0.5 | 10
11 | 80 | CONCLUIDO | 0.4363 | 229.2 | 221.75 | 83.68 | 1.22 | 159 | 175.02 | 50.28 | 12 | 157 | 32.74 | 21819.6 | 2644.1 | 3441.1 | 552.01 | 300.98 | 121626.34 | 0.55 | 0.9 | 57.09 | 7.21 | 0.5 | 10
12 | 80 | CONCLUIDO | 0.4384 | 228.12 | 221.09 | 90.86 | 1.31 | 146 | 176.49 | 50.28 | 13 | 144 | 33.21 | 22001.54 | 2627.01 | 3440.95 | 530.09 | 300.98 | 110732.67 | 0.57 | 0.9 | 57.06 | 6.56 | 0.5 | 10
13 | 80 | CONCLUIDO | 0.4399 | 227.3 | 220.62 | 98.06 | 1.4 | 135 | 177.97 | 50.28 | 14 | 133 | 33.69 | 22184.13 | 2611.33 | 3441.02 | 514.94 | 300.98 | 103211.82 | 0.58 | 0.91 | 57.03 | 6.09 | 0.5 | 10
14 | 80 | CONCLUIDO | 0.4415 | 226.52 | 220.17 | 105.68 | 1.48 | 125 | 179.46 | 50.28 | 15 | 123 | 34.18 | 22367.38 | 2596.51 | 3440.92 | 498.96 | 300.98 | 95270.72 | 0.6 | 0.91 | 57.03 | 5.64 | 0.5 | 10
15 | 80 | CONCLUIDO | 0.4427 | 225.9 | 219.8 | 112.72 | 1.57 | 117 | 180.95 | 50.28 | 16 | 115 | 34.67 | 22551.28 | 2582.49 | 3440.96 | 487 | 300.98 | 89330.58 | 0.62 | 0.91 | 57 | 5.27 | 0.5 | 10
16 | 80 | CONCLUIDO | 0.4437 | 225.36 | 219.49 | 119.72 | 1.65 | 110 | 182.45 | 50.28 | 17 | 108 | 35.17 | 22735.98 | 2568.15 | 3441.03 | 476.15 | 300.98 | 83943.31 | 0.63 | 0.91 | 57 | 4.96 | 0.5 | 10
17 | 80 | CONCLUIDO | 0.4448 | 224.81 | 219.17 | 127.67 | 1.74 | 103 | 183.95 | 50.28 | 18 | 101 | 35.67 | 22921.24 | 2554.85 | 3440.99 | 464.98 | 300.98 | 78390.78 | 0.65 | 0.91 | 57 | 4.64 | 0.5 | 10
18 | 80 | CONCLUIDO | 0.4456 | 224.4 | 218.94 | 135.43 | 1.82 | 97 | 185.46 | 50.28 | 19 | 95 | 36.18 | 23107.19 | 2544.26 | 3440.99 | 457.58 | 300.98 | 74724.38 | 0.66 | 0.91 | 56.98 | 4.42 | 0.5 | 10
19 | 80 | CONCLUIDO | 0.4464 | 223.99 | 218.7 | 142.63 | 1.9 | 92 | 186.97 | 50.28 | 20 | 90 | 36.69 | 23293.82 | 2529.35 | 3440.92 | 449.24 | 300.98 | 70577.98 | 0.67 | 0.91 | 56.98 | 4.18 | 0.5 | 10
20 | 80 | CONCLUIDO | 0.4473 | 223.57 | 218.44 | 150.65 | 1.98 | 87 | 188.49 | 50.28 | 21 | 85 | 37.21 | 23481.16 | 2516.49 | 3440.96 | 440.39 | 300.98 | 66178.1 | 0.68 | 0.91 | 56.97 | 3.91 | 0.5 | 10
21 | 80 | CONCLUIDO | 0.4479 | 223.27 | 218.27 | 157.79 | 2.05 | 83 | 190.01 | 50.28 | 22 | 81 | 37.74 | 23669.2 | 2507.17 | 3440.99 | 434.53 | 300.98 | 63268.66 | 0.69 | 0.92 | 56.97 | 3.74 | 0.5 | 10
22 | 80 | CONCLUIDO | 0.4485 | 222.98 | 218.11 | 165.65 | 2.13 | 79 | 191.55 | 50.28 | 23 | 77 | 38.27 | 23857.96 | 2494.3 | 3440.95 | 429.26 | 300.98 | 60652.98 | 0.7 | 0.92 | 56.96 | 3.58 | 0.5 | 10
23 | 80 | CONCLUIDO | 0.4492 | 222.63 | 217.89 | 174.31 | 2.21 | 75 | 193.08 | 50.28 | 24 | 73 | 38.8 | 24047.45 | 2482.22 | 3440.9 | 421.61 | 300.98 | 56850.15 | 0.71 | 0.92 | 56.96 | 3.37 | 0.5 | 10
24 | 80 | CONCLUIDO | 0.4496 | 222.43 | 217.78 | 181.48 | 2.28 | 72 | 194.62 | 50.28 | 25 | 70 | 39.34 | 24237.67 | 2472.32 | 3440.95 | 417.99 | 300.98 | 55053.09 | 0.72 | 0.92 | 56.95 | 3.25 | 0.5 | 10
25 | 80 | CONCLUIDO | 0.4501 | 222.17 | 217.62 | 189.24 | 2.35 | 69 | 196.17 | 50.28 | 26 | 67 | 39.89 | 24428.62 | 2460.45 | 3440.91 | 413.22 | 300.98 | 52683.94 | 0.73 | 0.92 | 56.93 | 3.1 | 0.5 | 10
26 | 80 | CONCLUIDO | 0.4505 | 221.96 | 217.51 | 197.74 | 2.42 | 66 | 197.73 | 50.28 | 27 | 64 | 40.45 | 24620.33 | 2449.7 | 3440.92 | 409.16 | 300.98 | 50665.77 | 0.74 | 0.92 | 56.93 | 2.98 | 0.5 | 10
27 | 80 | CONCLUIDO | 0.4508 | 221.82 | 217.44 | 203.85 | 2.49 | 64 | 199.29 | 50.28 | 28 | 62 | 41.01 | 24812.8 | 2442.35 | 3440.93 | 406.44 | 300.98 | 49319.19 | 0.74 | 0.92 | 56.93 | 2.91 | 0.5 | 10
28 | 80 | CONCLUIDO | 0.4514 | 221.55 | 217.26 | 213.7 | 2.56 | 61 | 200.85 | 50.28 | 29 | 59 | 41.57 | 25006.03 | 2427.22 | 3440.91 | 400.92 | 300.98 | 46570.78 | 0.75 | 0.92 | 56.92 | 2.73 | 0.5 | 10
29 | 80 | CONCLUIDO | 0.4517 | 221.39 | 217.17 | 220.85 | 2.63 | 59 | 202.43 | 50.28 | 30 | 57 | 42.15 | 25200.04 | 2417.29 | 3440.92 | 397.31 | 300.98 | 44777.24 | 0.76 | 0.92 | 56.92 | 2.64 | 0.5 | 10
30 | 80 | CONCLUIDO | 0.452 | 221.26 | 217.1 | 228.52 | 2.7 | 57 | 204.01 | 50.28 | 31 | 55 | 42.73 | 25394.96 | 2408.86 | 3440.93 | 395.06 | 300.98 | 43663.3 | 0.76 | 0.92 | 56.92 | 2.57 | 0.5 | 10
31 | 80 | CONCLUIDO | 0.4523 | 221.08 | 216.98 | 236.71 | 2.76 | 55 | 205.59 | 50.28 | 32 | 53 | 43.31 | 25590.57 | 2398.98 | 3440.95 | 391.18 | 300.98 | 41732.06 | 0.77 | 0.92 | 56.91 | 2.45 | 0.5 | 10
32 | 80 | CONCLUIDO | 0.4526 | 220.93 | 216.9 | 245.54 | 2.83 | 53 | 207.19 | 50.28 | 33 | 51 | 43.91 | 25786.97 | 2386.26 | 3440.98 | 388.28 | 300.98 | 40291.97 | 0.78 | 0.92 | 56.91 | 2.37 | 0.5 | 10
33 | 80 | CONCLUIDO | 0.4529 | 220.78 | 216.82 | 255.08 | 2.89 | 51 | 208.78 | 50.28 | 34 | 49 | 44.5 | 25984.2 | 2369.57 | 3440.89 | 385.82 | 300.98 | 39074.31 | 0.78 | 0.92 | 56.9 | 2.29 | 0.5 | 10
34 | 80 | CONCLUIDO | 0.4531 | 220.7 | 216.77 | 260.12 | 2.96 | 50 | 210.39 | 50.28 | 35 | 48 | 45.11 | 26182.25 | 2365.46 | 3440.89 | 383.66 | 300.98 | 37995.9 | 0.78 | 0.92 | 56.91 | 2.24 | 0.5 | 10
35 | 80 | CONCLUIDO | 0.4534 | 220.53 | 216.66 | 270.83 | 3.02 | 48 | 212 | 50.28 | 36 | 46 | 45.72 | 26381.14 | 2353.92 | 3440.9 | 380.57 | 300.98 | 36465 | 0.79 | 0.92 | 56.9 | 2.13 | 0.5 | 10
36 | 80 | CONCLUIDO | 0.4536 | 220.48 | 216.64 | 276.57 | 3.08 | 47 | 213.62 | 50.28 | 37 | 38 | 46.34 | 26580.87 | 2347.16 | 3440.96 | 379.59 | 300.98 | 35979.6 | 0.79 | 0.92 | 56.91 | 2.12 | 0.5 | 10
37 | 80 | CONCLUIDO | 0.4537 | 220.41 | 216.6 | 282.53 | 3.14 | 46 | 215.25 | 50.28 | 38 | 27 | 46.97 | 26781.46 | 2339.25 | 3440.99 | 377.7 | 300.98 | 35035.28 | 0.8 | 0.92 | 56.92 | 2.08 | 0.5 | 10
38 | 80 | CONCLUIDO | 0.4538 | 220.35 | 216.58 | 288.77 | 3.2 | 45 | 216.88 | 50.28 | 39 | 16 | 47.6 | 26982.93 | 2343.37 | 3440.98 | 376.32 | 300.98 | 34353.67 | 0.8 | 0.92 | 56.93 | 2.05 | 0.5 | 10
39 | 80 | CONCLUIDO | 0.4538 | 220.34 | 216.57 | 288.76 | 3.25 | 45 | 218.52 | 50.28 | 40 | 7 | 48.24 | 27185.27 | 2352.27 | 3440.94 | 375.42 | 300.98 | 33900.37 | 0.8 | 0.92 | 56.95 | 2.04 | 0.5 | 10
0 | 35 | CONCLUIDO | 0.3071 | 325.66 | 294.73 | 10.49 | 0.22 | 1686 | 80.84 | 35.1 | 1 | 1684 | 9.74 | 10204.21 | 2319.5 | 3443.16 | 3025.94 | 300.98 | 1350956.38 | 0.1 | 0.68 | 59.59 | 80.13 | 0.5 | 10
1 | 35 | CONCLUIDO | 0.3843 | 260.2 | 246.42 | 21.43 | 0.43 | 690 | 82.04 | 35.1 | 2 | 688 | 9.94 | 10352.53 | 1913.51 | 3441.82 | 1387.64 | 300.98 | 536788.42 | 0.22 | 0.81 | 57.94 | 31.86 | 0.5 | 10
2 | 35 | CONCLUIDO | 0.4106 | 243.57 | 234.28 | 32.69 | 0.63 | 430 | 83.25 | 35.1 | 3 | 428 | 10.15 | 10501.19 | 1791.89 | 3441.39 | 975.73 | 300.98 | 332131.62 | 0.31 | 0.85 | 57.54 | 19.73 | 0.5 | 10
3 | 35 | CONCLUIDO | 0.4238 | 235.94 | 228.71 | 44.27 | 0.83 | 310 | 84.46 | 35.1 | 4 | 308 | 10.36 | 10650.22 | 1721.1 | 3441.17 | 787.11 | 300.98 | 238420.26 | 0.38 | 0.87 | 57.35 | 14.17 | 0.5 | 10
4 | 35 | CONCLUIDO | 0.4319 | 231.56 | 225.51 | 56.14 | 1.02 | 241 | 85.67 | 35.1 | 5 | 239 | 10.57 | 10799.59 | 1667.98 | 3441.23 | 679.61 | 300.98 | 185016.75 | 0.44 | 0.89 | 57.22 | 10.98 | 0.5 | 10
5 | 35 | CONCLUIDO | 0.4373 | 228.69 | 223.44 | 68.75 | 1.21 | 195 | 86.88 | 35.1 | 6 | 193 | 10.78 | 10949.33 | 1623.54 | 3441.07 | 609.86 | 300.98 | 150370.85 | 0.49 | 0.89 | 57.14 | 8.91 | 0.5 | 10
6 | 35 | CONCLUIDO | 0.4413 | 226.62 | 221.92 | 81.69 | 1.39 | 163 | 88.1 | 35.1 | 7 | 161 | 11 | 11099.43 | 1581.57 | 3441.06 | 558.68 | 300.98 | 124944.66 | 0.54 | 0.9 | 57.08 | 7.39 | 0.5 | 10
7 | 35 | CONCLUIDO | 0.4442 | 225.14 | 220.86 | 95.33 | 1.57 | 139 | 89.32 | 35.1 | 8 | 137 | 11.22 | 11249.89 | 1540.89 | 3440.99 | 521.49 | 300.98 | 106466.47 | 0.58 | 0.9 | 57.07 | 6.33 | 0.5 | 10
8 | 35 | CONCLUIDO | 0.4466 | 223.93 | 219.95 | 109.07 | 1.75 | 121 | 90.54 | 35.1 | 9 | 119 | 11.44 | 11400.71 | 1500.99 | 3440.93 | 491.5 | 300.98 | 91560.5 | 0.61 | 0.91 | 57.02 | 5.42 | 0.5 | 10
9 | 35 | CONCLUIDO | 0.4483 | 223.07 | 219.33 | 122.99 | 1.91 | 107 | 91.77 | 35.1 | 10 | 92 | 11.67 | 11551.91 | 1465.17 | 3441.03 | 469.96 | 300.98 | 80862.9 | 0.64 | 0.91 | 57.02 | 4.8 | 0.5 | 10
10 | 35 | CONCLUIDO | 0.4489 | 222.74 | 219.13 | 131.48 | 2.08 | 100 | 93 | 35.1 | 11 | 13 | 11.9 | 11703.47 | 1453.16 | 3441.29 | 459.74 | 300.98 | 75788.43 | 0.65 | 0.91 | 57.1 | 4.6 | 0.5 | 10
11 | 35 | CONCLUIDO | 0.4488 | 222.8 | 219.18 | 131.51 | 2.24 | 100 | 94.23 | 35.1 | 12 | 0 | 12.13 | 11855.41 | 1469.39 | 3441.26 | 460.42 | 300.98 | 76128.2 | 0.65 | 0.91 | 57.14 | 4.65 | 0.5 | 10
0 | 50 | CONCLUIDO | 0.2664 | 375.35 | 323.25 | 8.61 | 0.16 | 2253 | 107.41 | 41.65 | 1 | 2251 | 14.77 | 13481.73 | 3089.94 | 3443.85 | 3994.22 | 300.98 | 1832263.87 | 0.08 | 0.62 | 60.52 | 108.61 | 0.5 | 10
1 | 50 | CONCLUIDO | 0.3613 | 276.81 | 255.3 | 17.49 | 0.32 | 876 | 108.68 | 41.65 | 2 | 874 | 15.03 | 13638.32 | 2424.78 | 3442.1 | 1687.75 | 300.98 | 685913.84 | 0.18 | 0.78 | 58.26 | 40.73 | 0.5 | 10
2 | 50 | CONCLUIDO | 0.3943 | 253.59 | 239.51 | 26.51 | 0.48 | 542 | 109.96 | 41.65 | 3 | 540 | 15.31 | 13795.21 | 2256.04 | 3441.61 | 1153.05 | 300.98 | 420231.66 | 0.26 | 0.83 | 57.7 | 24.95 | 0.5 | 10
3 | 50 | CONCLUIDO | 0.4112 | 243.19 | 232.47 | 35.67 | 0.63 | 391 | 111.23 | 41.65 | 4 | 389 | 15.58 | 13952.52 | 2171.24 | 3441.27 | 914.81 | 300.98 | 301868.33 | 0.33 | 0.86 | 57.46 | 17.92 | 0.5 | 10
4 | 50 | CONCLUIDO | 0.4214 | 237.32 | 228.5 | 44.95 | 0.78 | 305 | 112.51 | 41.65 | 5 | 303 | 15.86 | 14110.24 | 2114.76 | 3441.19 | 780.15 | 300.98 | 234965.53 | 0.39 | 0.87 | 57.34 | 13.96 | 0.5 | 10
5 | 50 | CONCLUIDO | 0.4284 | 233.45 | 225.88 | 54.43 | 0.93 | 249 | 113.79 | 41.65 | 6 | 247 | 16.14 | 14268.39 | 2070.42 | 3441.17 | 691.77 | 300.98 | 191059.02 | 0.44 | 0.88 | 57.23 | 11.34 | 0.5 | 10
6 | 50 | CONCLUIDO | 0.4333 | 230.8 | 224.1 | 64.03 | 1.07 | 210 | 115.08 | 41.65 | 7 | 208 | 16.43 | 14426.96 | 2034.62 | 3441.09 | 632.74 | 300.98 | 161739.14 | 0.48 | 0.89 | 57.14 | 9.57 | 0.5 | 10
7 | 50 | CONCLUIDO | 0.437 | 228.84 | 222.78 | 73.85 | 1.21 | 181 | 116.37 | 41.65 | 8 | 179 | 16.72 | 14585.96 | 2003.23 | 3441.1 | 587.39 | 300.98 | 139205.43 | 0.51 | 0.9 | 57.12 | 8.25 | 0.5 | 10
8 | 50 | CONCLUIDO | 0.4401 | 227.23 | 221.68 | 84.18 | 1.35 | 158 | 117.66 | 41.65 | 9 | 156 | 17.01 | 14745.39 | 1973.19 | 3441.07 | 549.56 | 300.98 | 120408.6 | 0.55 | 0.9 | 57.1 | 7.15 | 0.5 | 10
9 | 50 | CONCLUIDO | 0.4423 | 226.09 | 220.92 | 94.01 | 1.48 | 141 | 118.96 | 41.65 | 10 | 139 | 17.31 | 14905.25 | 1945.72 | 3440.95 | 524.81 | 300.98 | 108119.48 | 0.57 | 0.9 | 57.04 | 6.39 | 0.5 | 10
10 | 50 | CONCLUIDO | 0.4442 | 225.11 | 220.28 | 104.89 | 1.61 | 126 | 120.26 | 41.65 | 11 | 124 | 17.61 | 15065.56 | 1919.07 | 3440.97 | 502.55 | 300.98 | 97063.59 | 0.6 | 0.91 | 57.04 | 5.75 | 0.5 | 10
11 | 50 | CONCLUIDO | 0.446 | 224.24 | 219.67 | 115.61 | 1.74 | 114 | 121.56 | 41.65 | 12 | 112 | 17.91 | 15226.31 | 1893.02 | 3440.99 | 482.23 | 300.98 | 86963.19 | 0.62 | 0.91 | 57 | 5.14 | 0.5 | 10
12 | 50 | CONCLUIDO | 0.4473 | 223.58 | 219.24 | 126.48 | 1.87 | 104 | 122.87 | 41.65 | 13 | 102 | 18.22 | 15387.5 | 1867.24 | 3441 | 466.92 | 300.98 | 79359.47 | 0.64 | 0.91 | 57.01 | 4.71 | 0.5 | 10
13 | 50 | CONCLUIDO | 0.4484 | 223.04 | 218.87 | 136.79 | 1.99 | 96 | 124.18 | 41.65 | 14 | 94 | 18.53 | 15549.15 | 1842.61 | 3441.05 | 454.48 | 300.98 | 73176.19 | 0.66 | 0.91 | 57 | 4.34 | 0.5 | 10
14 | 50 | CONCLUIDO | 0.4495 | 222.49 | 218.5 | 148.97 | 2.11 | 88 | 125.49 | 41.65 | 15 | 86 | 18.84 | 15711.24 | 1818.94 | 3441.01 | 442.26 | 300.98 | 67107.85 | 0.68 | 0.91 | 56.97 | 3.97 | 0.5 | 10
15 | 50 | CONCLUIDO | 0.4504 | 222.02 | 218.18 | 161.62 | 2.23 | 81 | 126.81 | 41.65 | 16 | 79 | 19.16 | 15873.8 | 1788.27 | 3440.98 | 431.78 | 300.98 | 61904.74 | 0.7 | 0.92 | 56.96 | 3.66 | 0.5 | 10
16 | 50 | CONCLUIDO | 0.4511 | 221.67 | 217.94 | 172.06 | 2.34 | 76 | 128.13 | 41.65 | 17 | 69 | 19.48 | 16036.82 | 1764.72 | 3440.9 | 423.71 | 300.98 | 57893.89 | 0.71 | 0.92 | 56.95 | 3.42 | 0.5 | 10
17 | 50 | CONCLUIDO | 0.4516 | 221.44 | 217.8 | 181.5 | 2.46 | 72 | 129.46 | 41.65 | 18 | 41 | 19.81 | 16200.3 | 1751.84 | 3440.93 | 417.58 | 300.98 | 54846.53 | 0.72 | 0.92 | 56.98 | 3.28 | 0.5 | 10
18 | 50 | CONCLUIDO | 0.4518 | 221.34 | 217.75 | 186.64 | 2.57 | 70 | 130.79 | 41.65 | 19 | 3 | 20.14 | 16364.25 | 1753.04 | 3441.09 | 414.01 | 300.98 | 53071.43 | 0.73 | 0.92 | 57.02 | 3.22 | 0.5 | 10
19 | 50 | CONCLUIDO | 0.4518 | 221.35 | 217.76 | 186.65 | 2.67 | 70 | 132.12 | 41.65 | 20 | 1 | 20.47 | 16528.68 | 1768.91 | 3441.07 | 414.28 | 300.98 | 53209.55 | 0.73 | 0.92 | 57.03 | 3.23 | 0.5 | 10
20 | 50 | CONCLUIDO | 0.4518 | 221.35 | 217.76 | 186.65 | 2.78 | 70 | 133.46 | 41.65 | 21 | 0 | 20.81 | 16693.59 | 1784.9 | 3441.04 | 414.29 | 300.98 | 53214.23 | 0.73 | 0.92 | 57.03 | 3.23 | 0.5 | 10
0 | 25 | CONCLUIDO | 0.3386 | 295.31 | 275.51 | 12.76 | 0.28 | 1296 | 61.76 | 28.92 | 1 | 1294 | 6.84 | 7851.41 | 1787.06 | 3442.62 | 2374.65 | 300.98 | 1027264.26 | 0.13 | 0.73 | 58.9 | 60.92 | 0.5 | 10
1 | 25 | CONCLUIDO | 0.4013 | 249.18 | 239.78 | 26.3 | 0.55 | 547 | 62.92 | 28.92 | 2 | 545 | 7 | 7994.37 | 1518.2 | 3441.6 | 1162.96 | 300.98 | 425161.09 | 0.26 | 0.83 | 57.71 | 25.23 | 0.5 | 10
2 | 25 | CONCLUIDO | 0.4226 | 236.62 | 230.1 | 40.61 | 0.81 | 340 | 64.08 | 28.92 | 3 | 338 | 7.16 | 8137.65 | 1417.25 | 3441.29 | 834.66 | 300.98 | 262048.25 | 0.36 | 0.87 | 57.38 | 15.56 | 0.5 | 10
3 | 25 | CONCLUIDO | 0.4334 | 230.75 | 225.58 | 55.7 | 1.07 | 243 | 65.25 | 28.92 | 4 | 241 | 7.33 | 8281.25 | 1347.61 | 3441.12 | 681.79 | 300.98 | 186097.23 | 0.44 | 0.89 | 57.22 | 11.05 | 0.5 | 10
4 | 25 | CONCLUIDO | 0.4397 | 227.41 | 223.03 | 71.95 | 1.31 | 186 | 66.42 | 28.92 | 5 | 184 | 7.49 | 8425.16 | 1287.91 | 3441.07 | 594.98 | 300.98 | 142977.92 | 0.51 | 0.9 | 57.15 | 8.5 | 0.5 | 10
5 | 25 | CONCLUIDO | 0.4441 | 225.18 | 221.31 | 89.12 | 1.55 | 149 | 67.59 | 28.92 | 6 | 127 | 7.66 | 8569.4 | 1232.88 | 3441.13 | 536.2 | 300.98 | 113774.73 | 0.56 | 0.9 | 57.11 | 6.78 | 0.5 | 10
6 | 25 | CONCLUIDO | 0.445 | 224.7 | 220.98 | 95.39 | 1.78 | 139 | 68.76 | 28.92 | 7 | 1 | 7.83 | 8713.95 | 1228.11 | 3441.3 | 519.91 | 300.98 | 105677.06 | 0.58 | 0.9 | 57.23 | 6.44 | 0.5 | 10
7 | 25 | CONCLUIDO | 0.445 | 224.7 | 220.97 | 95.38 | 2 | 139 | 69.93 | 28.92 | 8 | 0 | 8.01 | 8858.84 | 1247.03 | 3441.33 | 519.83 | 300.98 | 105639.27 | 0.58 | 0.9 | 57.23 | 6.44 | 0.5 | 10
0 | 85 | CONCLUIDO | 0.1861 | 537.47 | 405.78 | 6.38 | 0.11 | 3816 | 167.88 | 51.39 | 1 | 3814 | 30.49 | 20939.59 | 5192.18 | 3446.02 | 6806.51 | 300.98 | 3230594.43 | 0.04 | 0.49 | 63.14 | 191.06 | 0.5 | 10
1 | 85 | CONCLUIDO | 0.3128 | 319.66 | 274.25 | 12.96 | 0.21 | 1270 | 169.33 | 51.39 | 2 | 1268 | 30.94 | 21118.46 | 3506.91 | 3442.29 | 2331.08 | 300.98 | 1005608.06 | 0.13 | 0.73 | 58.9 | 59.67 | 0.5 | 10
2 | 85 | CONCLUIDO | 0.359 | 278.54 | 250.14 | 19.54 | 0.31 | 768 | 170.79 | 51.39 | 3 | 766 | 31.4 | 21297.94 | 3190.95 | 3441.95 | 1513.56 | 300.98 | 599355.58 | 0.2 | 0.8 | 58.07 | 35.58 | 0.5 | 10
3 | 85 | CONCLUIDO | 0.3833 | 260.9 | 239.89 | 26.17 | 0.41 | 550 | 172.25 | 51.39 | 4 | 548 | 31.86 | 21478.05 | 3051.2 | 3441.49 | 1165.23 | 300.98 | 426282.26 | 0.26 | 0.83 | 57.75 | 25.34 | 0.5 | 10
4 | 85 | CONCLUIDO | 0.3983 | 251.05 | 234.18 | 32.83 | 0.51 | 428 | 173.71 | 51.39 | 5 | 426 | 32.32 | 21658.78 | 2969.73 | 3441.4 | 973.19 | 300.98 | 330872.67 | 0.31 | 0.85 | 57.51 | 19.63 | 0.5 | 10
5 | 85 | CONCLUIDO | 0.4086 | 244.75 | 230.52 | 39.52 | 0.61 | 350 | 175.18 | 51.39 | 6 | 348 | 32.79 | 21840.16 | 2914.61 | 3441.3 | 849.66 | 300.98 | 269495.59 | 0.35 | 0.87 | 57.37 | 15.98 | 0.5 | 10
6 | 85 | CONCLUIDO | 0.416 | 240.4 | 228 | 46.22 | 0.7 | 296 | 176.66 | 51.39 | 7 | 294 | 33.27 | 22022.17 | 2873.77 | 3441.11 | 763.9 | 300.98 | 226886.78 | 0.39 | 0.88 | 57.3 | 13.47 | 0.5 | 10
7 | 85 | CONCLUIDO | 0.4215 | 237.26 | 226.21 | 53.02 | 0.8 | 256 | 178.14 | 51.39 | 8 | 254 | 33.75 | 22204.83 | 2842.72 | 3441.1 | 703.76 | 300.98 | 197016.79 | 0.43 | 0.88 | 57.23 | 11.68 | 0.5 | 10
8 | 85 | CONCLUIDO | 0.4258 | 234.87 | 224.84 | 59.69 | 0.89 | 226 | 179.63 | 51.39 | 9 | 224 | 34.24 | 22388.15 | 2816.46 | 3441.12 | 657.52 | 300.98 | 174048.87 | 0.46 | 0.89 | 57.18 | 10.3 | 0.5 | 10
9 | 85 | CONCLUIDO | 0.4293 | 232.96 | 223.74 | 66.46 | 0.98 | 202 | 181.12 | 51.39 | 10 | 200 | 34.73 | 22572.13 | 2794.28 | 3441.04 | 620.09 | 300.98 | 155450.36 | 0.49 | 0.89 | 57.15 | 9.21 | 0.5 | 10
10 | 85 | CONCLUIDO | 0.4323 | 231.34 | 222.8 | 73.45 | 1.07 | 182 | 182.62 | 51.39 | 11 | 180 | 35.22 | 22756.91 | 2774.5 | 3441.17 | 587.65 | 300.98 | 139332.6 | 0.51 | 0.9 | 57.12 | 8.26 | 0.5 | 10
11 | 85 | CONCLUIDO | 0.4347 | 230.02 | 222.02 | 80.25 | 1.16 | 166 | 184.12 | 51.39 | 12 | 164 | 35.73 | 22942.24 | 2756.44 | 3441.07 | 561.89 | 300.98 | 126534.15 | 0.54 | 0.9 | 57.08 | 7.49 | 0.5 | 10
12 | 85 | CONCLUIDO | 0.4368 | 228.95 | 221.42 | 87.4 | 1.24 | 152 | 185.63 | 51.39 | 13 | 150 | 36.24 | 23128.27 | 2739.34 | 3441.1 | 541.12 | 300.98 | 116219.74 | 0.56 | 0.9 | 57.08 | 6.89 | 0.5 | 10
13 | 85 | CONCLUIDO | 0.4385 | 228.07 | 220.92 | 94.01 | 1.33 | 141 | 187.14 | 51.39 | 14 | 139 | 36.75 | 23314.98 | 2724.7 | 3440.97 | 524.37 | 300.98 | 107896.93 | 0.57 | 0.9 | 57.05 | 6.39 | 0.5 | 10
14 | 85 | CONCLUIDO | 0.44 | 227.26 | 220.45 | 100.97 | 1.41 | 131 | 188.66 | 51.39 | 15 | 129 | 37.27 | 23502.4 | 2710.53 | 3441.1 | 508.09 | 300.98 | 99807.42 | 0.59 | 0.91 | 57.04 | 5.92 | 0.5 | 10
15 | 85 | CONCLUIDO | 0.4414 | 226.56 | 220.05 | 108.22 | 1.49 | 122 | 190.19 | 51.39 | 16 | 120 | 37.79 | 23690.52 | 2697.83 | 3440.95 | 494.97 | 300.98 | 93293.14 | 0.61 | 0.91 | 57.02 | 5.52 | 0.5 | 10
16 | 85 | CONCLUIDO | 0.4427 | 225.9 | 219.67 | 115.61 | 1.57 | 114 | 191.72 | 51.39 | 17 | 112 | 38.33 | 23879.37 | 2683.13 | 3440.99 | 482.13 | 300.98 | 86915.14 | 0.62 | 0.91 | 57.01 | 5.14 | 0.5 | 10
17 | 85 | CONCLUIDO | 0.4436 | 225.41 | 219.38 | 121.88 | 1.65 | 108 | 193.26 | 51.39 | 18 | 106 | 38.86 | 24068.93 | 2671.58 | 3440.91 | 472.53 | 300.98 | 82141.8 | 0.64 | 0.91 | 57 | 4.85 | 0.5 | 10
18 | 85 | CONCLUIDO | 0.4445 | 224.95 | 219.13 | 128.9 | 1.73 | 102 | 194.8 | 51.39 | 19 | 100 | 39.41 | 24259.23 | 2657.36 | 3440.96 | 463.6 | 300.98 | 77708.41 | 0.65 | 0.91 | 56.99 | 4.6 | 0.5 | 10
19 | 85 | CONCLUIDO | 0.4456 | 224.42 | 218.8 | 136.75 | 1.81 | 96 | 196.35 | 51.39 | 20 | 94 | 39.96 | 24450.27 | 2647.52 | 3440.9 | 452.64 | 300.98 | 72257.24 | 0.66 | 0.91 | 56.98 | 4.27 | 0.5 | 10
20 | 85 | CONCLUIDO | 0.4462 | 224.13 | 218.68 | 144.18 | 1.88 | 91 | 197.9 | 51.39 | 21 | 89 | 40.51 | 24642.07 | 2637.76 | 3440.97 | 448.12 | 300.98 | 70020.96 | 0.67 | 0.91 | 56.98 | 4.15 | 0.5 | 10
21 | 85 | CONCLUIDO | 0.4469 | 223.76 | 218.44 | 150.65 | 1.96 | 87 | 199.46 | 51.39 | 22 | 85 | 41.07 | 24834.62 | 2627.99 | 3440.97 | 440.73 | 300.98 | 66345.36 | 0.68 | 0.91 | 56.97 | 3.92 | 0.5 | 10
22 | 85 | CONCLUIDO | 0.4475 | 223.47 | 218.28 | 157.79 | 2.03 | 83 | 201.03 | 51.39 | 23 | 81 | 41.64 | 25027.94 | 2618 | 3440.94 | 435.19 | 300.98 | 63595.57 | 0.69 | 0.92 | 56.96 | 3.75 | 0.5 | 10
23 | 85 | CONCLUIDO | 0.4482 | 223.12 | 218.07 | 165.63 | 2.1 | 79 | 202.61 | 51.39 | 24 | 77 | 42.21 | 25222.04 | 2607.26 | 3440.97 | 427.9 | 300.98 | 59971.73 | 0.7 | 0.92 | 56.96 | 3.54 | 0.5 | 10
24 | 85 | CONCLUIDO | 0.4486 | 222.89 | 217.95 | 172.06 | 2.17 | 76 | 204.19 | 51.39 | 25 | 74 | 42.79 | 25417.05 | 2596.05 | 3440.94 | 423.66 | 300.98 | 57868.88 | 0.71 | 0.92 | 56.95 | 3.42 | 0.5 | 10
25 | 85 | CONCLUIDO | 0.4491 | 222.64 | 217.8 | 179.01 | 2.24 | 73 | 205.77 | 51.39 | 26 | 71 | 43.38 | 25612.75 | 2586.31 | 3440.94 | 418.51 | 300.98 | 55310.07 | 0.72 | 0.92 | 56.95 | 3.27 | 0.5 | 10
26 | 85 | CONCLUIDO | 0.4496 | 222.42 | 217.68 | 186.58 | 2.31 | 70 | 207.37 | 51.39 | 27 | 68 | 43.97 | 25809.25 | 2574.56 | 3440.91 | 414.9 | 300.98 | 53515.92 | 0.73 | 0.92 | 56.93 | 3.15 | 0.5 | 10
27 | 85 | CONCLUIDO | 0.4501 | 222.18 | 217.54 | 194.81 | 2.38 | 67 | 208.97 | 51.39 | 28 | 65 | 44.57 | 26006.56 | 2567.46 | 3440.89 | 410.16 | 300.98 | 51164.2 | 0.73 | 0.92 | 56.93 | 3.01 | 0.5 | 10
28 | 85 | CONCLUIDO | 0.4505 | 221.98 | 217.4 | 200.68 | 2.45 | 65 | 210.57 | 51.39 | 29 | 63 | 45.18 | 26204.71 | 2555.6 | 3440.96 | 405.61 | 300.98 | 48896.24 | 0.74 | 0.92 | 56.92 | 2.87 | 0.5 | 10
29 | 85 | CONCLUIDO | 0.4509 | 221.78 | 217.3 | 210.29 | 2.51 | 62 | 212.19 | 51.39 | 30 | 60 | 45.79 | 26403.69 | 2548.63 | 3440.94 | 402.12 | 300.98 | 47168.48 | 0.75 | 0.92 | 56.92 | 2.78 | 0.5 | 10
30 | 85 | CONCLUIDO | 0.4512 | 221.63 | 217.23 | 217.23 | 2.58 | 60 | 213.81 | 51.39 | 31 | 58 | 46.41 | 26603.52 | 2538.54 | 3440.87 | 399.65 | 300.98 | 45943.11 | 0.75 | 0.92 | 56.92 | 2.7 | 0.5 | 10
31 | 85 | CONCLUIDO | 0.4515 | 221.47 | 217.13 | 224.62 | 2.64 | 58 | 215.43 | 51.39 | 32 | 56 | 47.04 | 26804.21 | 2533.4 | 3440.91 | 396.43 | 300.98 | 44342.01 | 0.76 | 0.92 | 56.91 | 2.6 | 0.5 | 10
32 | 85 | CONCLUIDO | 0.4518 | 221.32 | 217.05 | 232.55 | 2.7 | 56 | 217.07 | 51.39 | 33 | 54 | 47.68 | 27005.77 | 2521.87 | 3440.96 | 393.13 | 300.98 | 42703.16 | 0.77 | 0.92 | 56.92 | 2.52 | 0.5 | 10
33 | 85 | CONCLUIDO | 0.4522 | 221.13 | 216.93 | 241.03 | 2.76 | 54 | 218.71 | 51.39 | 34 | 52 | 48.32 | 27208.22 | 2512.9 | 3440.88 | 389.03 | 300.98 | 40664.93 | 0.77 | 0.92 | 56.92 | 2.4 | 0.5 | 10
34 | 85 | CONCLUIDO | 0.4523 | 221.07 | 216.9 | 245.55 | 2.82 | 53 | 220.36 | 51.39 | 35 | 51 | 48.97 | 27411.55 | 2506.98 | 3440.99 | 388.13 | 300.98 | 40219.05 | 0.78 | 0.92 | 56.92 | 2.38 | 0.5 | 10
35 | 85 | CONCLUIDO | 0.4527 | 220.92 | 216.82 | 255.08 | 2.88 | 51 | 222.01 | 51.39 | 36 | 49 | 49.62 | 27615.8 | 2499.07 | 3440.93 | 385.68 | 300.98 | 39003.6 | 0.78 | 0.92 | 56.91 | 2.29 | 0.5 | 10
36 | 85 | CONCLUIDO | 0.4528 | 220.85 | 216.78 | 260.14 | 2.94 | 50 | 223.68 | 51.39 | 37 | 48 | 50.29 | 27821.09 | 2486.88 | 3440.91 | 384.12 | 300.98 | 38230.05 | 0.78 | 0.92 | 56.91 | 2.25 | 0.5 | 10
37 | 85 | CONCLUIDO | 0.4531 | 220.68 | 216.68 | 270.85 | 3 | 48 | 225.35 | 51.39 | 38 | 46 | 50.96 | 28027.19 | 2479.72 | 3440.9 | 380.72 | 300.98 | 36537.04 | 0.79 | 0.92 | 56.91 | 2.15 | 0.5 | 10
38 | 85 | CONCLUIDO | 0.4533 | 220.61 | 216.65 | 276.57 | 3.05 | 47 | 227.03 | 51.39 | 39 | 45 | 51.64 | 28234.24 | 2470.78 | 3440.89 | 379.9 | 300.98 | 36131.64 | 0.79 | 0.92 | 56.9 | 2.12 | 0.5 | 10
39 | 85 | CONCLUIDO | 0.4537 | 220.43 | 216.53 | 288.71 | 3.11 | 45 | 228.71 | 51.39 | 40 | 43 | 52.32 | 28442.24 | 2459.6 | 3440.9 | 375.71 | 300.98 | 34046.58 | 0.8 | 0.92 | 56.9 | 2.01 | 0.5 | 10
0 | 20 | CONCLUIDO | 0.3568 | 280.24 | 265.26 | 14.7 | 0.34 | 1083 | 51.33 | 24.83 | 1 | 1081 | 5.51 | 6564.78 | 1496.01 | 3442.12 | 2024.49 | 300.98 | 853246.67 | 0.15 | 0.75 | 58.63 | 50.68 | 0.5 | 10
1 | 20 | CONCLUIDO | 0.4112 | 243.17 | 235.78 | 30.62 | 0.66 | 462 | 52.47 | 24.83 | 2 | 460 | 5.64 | 6705.1 | 1282.2 | 3441.62 | 1027.06 | 300.98 | 357636.09 | 0.29 | 0.85 | 57.58 | 21.22 | 0.5 | 10
2 | 20 | CONCLUIDO | 0.4295 | 232.84 | 227.61 | 47.92 | 0.97 | 285 | 53.61 | 24.83 | 3 | 283 | 5.78 | 6845.59 | 1186.48 | 3441.2 | 750.66 | 300.98 | 220321.45 | 0.4 | 0.88 | 57.29 | 13.07 | 0.5 | 10
3 | 20 | CONCLUIDO | 0.4389 | 227.86 | 223.67 | 67.1 | 1.27 | 200 | 54.75 | 24.83 | 4 | 192 | 5.92 | 6986.39 | 1110.05 | 3441.2 | 616.84 | 300.98 | 153836.86 | 0.49 | 0.89 | 57.16 | 9.13 | 0.5 | 10
4 | 20 | CONCLUIDO | 0.4416 | 226.47 | 222.6 | 76.76 | 1.55 | 174 | 55.89 | 24.83 | 5 | 3 | 6.07 | 7127.49 | 1087.7 | 3441.31 | 573.47 | 300.98 | 132284.49 | 0.52 | 0.9 | 57.32 | 8.06 | 0.5 | 10
5 | 20 | CONCLUIDO | 0.4415 | 226.49 | 222.61 | 76.76 | 1.82 | 174 | 57.04 | 24.83 | 6 | 0 | 6.21 | 7268.89 | 1107.62 | 3441.45 | 573.7 | 300.98 | 132399.27 | 0.52 | 0.9 | 57.33 | 8.08 | 0.5 | 10
0 | 65 | CONCLUIDO | 0.2302 | 434.44 | 354.46 | 7.44 | 0.13 | 2858 | 133.21 | 46.47 | 1 | 2856 | 20.75 | 16663.42 | 3906.36 | 3444.33 | 5058.35 | 300.98 | 2361303.04 | 0.06 | 0.56 | 61.49 | 139.8 | 0.5 | 10
1 | 65 | CONCLUIDO | 0.3399 | 294.19 | 263.51 | 15.1 | 0.26 | 1047 | 134.55 | 46.47 | 2 | 1045 | 21.09 | 16828.84 | 2894.96 | 3442.09 | 1965.17 | 300.98 | 823765.41 | 0.15 | 0.76 | 58.57 | 48.94 | 0.5 | 10
2 | 65 | CONCLUIDO | 0.379 | 263.88 | 244.22 | 22.82 | 0.39 | 642 | 135.9 | 46.47 | 3 | 640 | 21.43 | 16994.64 | 2669.91 | 3441.61 | 1312.26 | 300.98 | 499335.81 | 0.23 | 0.82 | 57.89 | 29.67 | 0.5 | 10
3 | 65 | CONCLUIDO | 0.3991 | 250.56 | 235.8 | 30.62 | 0.52 | 462 | 137.25 | 46.47 | 4 | 460 | 21.78 | 17160.92 | 2564.42 | 3441.4 | 1027.16 | 300.98 | 357685.48 | 0.29 | 0.85 | 57.59 | 21.25 | 0.5 | 10
4 | 65 | CONCLUIDO | 0.4115 | 243 | 231.02 | 38.5 | 0.64 | 360 | 138.6 | 46.47 | 5 | 358 | 22.13 | 17327.69 | 2499.26 | 3441.36 | 865.01 | 300.98 | 277121.17 | 0.35 | 0.86 | 57.44 | 16.48 | 0.5 | 10
5 | 65 | CONCLUIDO | 0.4197 | 238.24 | 228.03 | 46.38 | 0.76 | 295 | 139.95 | 46.47 | 6 | 293 | 22.49 | 17494.97 | 2452.45 | 3441.2 | 763.99 | 300.98 | 226938.37 | 0.39 | 0.88 | 57.32 | 13.49 | 0.5 | 10
6 | 65 | CONCLUIDO | 0.4258 | 234.84 | 225.88 | 54.43 | 0.88 | 249 | 141.31 | 46.47 | 7 | 247 | 22.85 | 17662.75 | 2415.05 | 3441.26 | 691.7 | 300.98 | 191023.44 | 0.44 | 0.88 | 57.24 | 11.34 | 0.5 | 10
7 | 65 | CONCLUIDO | 0.4304 | 232.35 | 224.32 | 62.6 | 0.99 | 215 | 142.68 | 46.47 | 8 | 213 | 23.21 | 17831.04 | 2385.22 | 3441.05 | 639.31 | 300.98 | 164997.1 | 0.47 | 0.89 | 57.18 | 9.79 | 0.5 | 10
8 | 65 | CONCLUIDO | 0.4339 | 230.48 | 223.15 | 70.84 | 1.11 | 189 | 144.05 | 46.47 | 9 | 187 | 23.58 | 17999.83 | 2358.08 | 3441.04 | 599.5 | 300.98 | 145220.33 | 0.5 | 0.9 | 57.15 | 8.62 | 0.5 | 10
9 | 65 | CONCLUIDO | 0.4366 | 229.02 | 222.24 | 78.9 | 1.22 | 169 | 145.42 | 46.47 | 10 | 167 | 23.95 | 18169.15 | 2335.19 | 3441.1 | 568.89 | 300.98 | 130015.86 | 0.53 | 0.9 | 57.11 | 7.71 | 0.5 | 10
10 | 65 | CONCLUIDO | 0.439 | 227.78 | 221.46 | 87.42 | 1.33 | 152 | 146.8 | 46.47 | 11 | 150 | 24.33 | 18338.99 | 2313.86 | 3441.07 | 542.22 | 300.98 | 116767.32 | 0.56 | 0.9 | 57.08 | 6.93 | 0.5 | 10
11 | 65 | CONCLUIDO | 0.4411 | 226.7 | 220.76 | 95.98 | 1.43 | 138 | 148.18 | 46.47 | 12 | 136 | 24.71 | 18509.36 | 2291.58 | 3441.02 | 519.44 | 300.98 | 105445.43 | 0.58 | 0.9 | 57.03 | 6.23 | 0.5 | 10
12 | 65 | CONCLUIDO | 0.4426 | 225.93 | 220.3 | 104.08 | 1.54 | 127 | 149.56 | 46.47 | 13 | 125 | 25.1 | 18680.25 | 2272.17 | 3440.94 | 503.23 | 300.98 | 97397.04 | 0.6 | 0.91 | 57.03 | 5.77 | 0.5 | 10
13 | 65 | CONCLUIDO | 0.4441 | 225.16 | 219.79 | 112.71 | 1.64 | 117 | 150.95 | 46.47 | 14 | 115 | 25.49 | 18851.69 | 2252.24 | 3441 | 485.91 | 300.98 | 88785.56 | 0.62 | 0.91 | 57.02 | 5.27 | 0.5 | 10
14 | 65 | CONCLUIDO | 0.4454 | 224.49 | 219.37 | 121.87 | 1.74 | 108 | 152.35 | 46.47 | 15 | 106 | 25.88 | 19023.66 | 2233.97 | 3441 | 472.04 | 300.98 | 81898.57 | 0.64 | 0.91 | 57 | 4.84 | 0.5 | 10
15 | 65 | CONCLUIDO | 0.4464 | 224.03 | 219.1 | 130.16 | 1.84 | 101 | 153.75 | 46.47 | 16 | 99 | 26.28 | 19196.18 | 2219.56 | 3440.94 | 462.87 | 300.98 | 77346.63 | 0.65 | 0.91 | 56.99 | 4.57 | 0.5 | 10
16 | 65 | CONCLUIDO | 0.4474 | 223.53 | 218.79 | 139.65 | 1.94 | 94 | 155.15 | 46.47 | 17 | 92 | 26.68 | 19369.26 | 2198.43 | 3441.01 | 452.24 | 300.98 | 72069.87 | 0.67 | 0.91 | 56.98 | 4.26 | 0.5 | 10
17 | 65 | CONCLUIDO | 0.4483 | 223.08 | 218.51 | 148.98 | 2.04 | 88 | 156.56 | 46.47 | 18 | 86 | 27.09 | 19542.89 | 2183.51 | 3440.92 | 442.87 | 300.98 | 67410.85 | 0.68 | 0.91 | 56.97 | 3.98 | 0.5 | 10
18 | 65 | CONCLUIDO | 0.449 | 222.71 | 218.27 | 157.79 | 2.13 | 83 | 157.97 | 46.47 | 19 | 81 | 27.5 | 19717.08 | 2165.06 | 3440.94 | 434.63 | 300.98 | 63319.24 | 0.69 | 0.92 | 56.97 | 3.75 | 0.5 | 10
19 | 65 | CONCLUIDO | 0.4498 | 222.33 | 218.02 | 167.71 | 2.22 | 78 | 159.39 | 46.47 | 20 | 76 | 27.92 | 19891.97 | 2147.29 | 3440.99 | 426.27 | 300.98 | 59163.99 | 0.71 | 0.92 | 56.95 | 3.49 | 0.5 | 10
20 | 65 | CONCLUIDO | 0.4504 | 222.03 | 217.84 | 176.63 | 2.31 | 74 | 160.81 | 46.47 | 21 | 72 | 28.34 | 20067.32 | 2128.6 | 3440.95 | 420.22 | 300.98 | 56159.55 | 0.72 | 0.92 | 56.94 | 3.31 | 0.5 | 10
21 | 65 | CONCLUIDO | 0.4509 | 221.77 | 217.68 | 186.58 | 2.4 | 70 | 162.24 | 46.47 | 22 | 68 | 28.77 | 20243.25 | 2112.27 | 3440.93 | 414.95 | 300.98 | 53542.16 | 0.73 | 0.92 | 56.94 | 3.15 | 0.5 | 10
22 | 65 | CONCLUIDO | 0.4514 | 221.53 | 217.53 | 194.8 | 2.49 | 67 | 163.67 | 46.47 | 23 | 65 | 29.2 | 20419.76 | 2094.47 | 3440.94 | 409.54 | 300.98 | 50853.24 | 0.73 | 0.92 | 56.94 | 3 | 0.5 | 10
23 | 65 | CONCLUIDO | 0.452 | 221.25 | 217.35 | 207 | 2.58 | 63 | 165.1 | 46.47 | 24 | 61 | 29.64 | 20596.86 | 2078.18 | 3440.87 | 403.85 | 300.98 | 48028.3 | 0.75 | 0.92 | 56.92 | 2.83 | 0.5 | 10
24 | 65 | CONCLUIDO | 0.4525 | 221.02 | 217.2 | 217.2 | 2.66 | 60 | 166.54 | 46.47 | 25 | 57 | 30.08 | 20774.56 | 2057.35 | 3440.89 | 398.49 | 300.98 | 45361.51 | 0.76 | 0.92 | 56.92 | 2.68 | 0.5 | 10
25 | 65 | CONCLUIDO | 0.4527 | 220.9 | 217.14 | 224.62 | 2.74 | 58 | 167.99 | 46.47 | 26 | 50 | 30.52 | 20952.87 | 2046.63 | 3440.92 | 396.12 | 300.98 | 44186.93 | 0.76 | 0.92 | 56.93 | 2.61 | 0.5 | 10
26 | 65 | CONCLUIDO | 0.453 | 220.77 | 217.06 | 232.57 | 2.82 | 56 | 169.44 | 46.47 | 27 | 31 | 30.97 | 21131.78 | 2032.66 | 3441 | 392.74 | 300.98 | 42506.32 | 0.77 | 0.92 | 56.95 | 2.54 | 0.5 | 10
27 | 65 | CONCLUIDO | 0.4531 | 220.71 | 217.04 | 236.77 | 2.9 | 55 | 170.9 | 46.47 | 28 | 14 | 31.43 | 21311.32 | 2041.5 | 3441.1 | 391.25 | 300.98 | 41769.9 | 0.77 | 0.92 | 56.97 | 2.51 | 0.5 | 10
28 | 65 | CONCLUIDO | 0.4532 | 220.63 | 216.98 | 241.09 | 2.98 | 54 | 172.36 | 46.47 | 29 | 1 | 31.89 | 21491.47 | 2047.89 | 3441 | 388.97 | 300.98 | 40632.41 | 0.77 | 0.92 | 56.98 | 2.46 | 0.5 | 10
29 | 65 | CONCLUIDO | 0.4532 | 220.63 | 216.98 | 241.09 | 3.06 | 54 | 173.82 | 46.47 | 30 | 0 | 32.36 | 21672.25 | 2063.41 | 3440.98 | 388.98 | 300.98 | 40639.59 | 0.77 | 0.92 | 56.98 | 2.46 | 0.5 | 10
0 | 75 | CONCLUIDO | 0.2076 | 481.61 | 378.26 | 6.86 | 0.12 | 3308 | 150.44 | 49.1 | 1 | 3306 | 25.34 | 18787.76 | 4510.88 | 3444.91 | 5867.93 | 300.98 | 2763842.97 | 0.05 | 0.53 | 62.29 | 163.57 | 0.5 | 10
1 | 75 | CONCLUIDO | 0.3263 | 306.49 | 268.83 | 13.93 | 0.23 | 1158 | 151.83 | 49.1 | 2 | 1156 | 25.73 | 18959.54 | 3200.37 | 3442.09 | 2146.83 | 300.98 | 914043.58 | 0.14 | 0.74 | 58.73 | 54.26 | 0.5 | 10
2 | 75 | CONCLUIDO | 0.369 | 271 | 247.19 | 21.04 | 0.35 | 705 | 153.23 | 49.1 | 3 | 703 | 26.13 | 19131.85 | 2932.51 | 3441.61 | 1413.26 | 300.98 | 549523.26 | 0.21 | 0.81 | 57.98 | 32.63 | 0.5 | 10
3 | 75 | CONCLUIDO | 0.3911 | 255.68 | 237.91 | 28.15 | 0.46 | 507 | 154.63 | 49.1 | 4 | 505 | 26.53 | 19304.72 | 2811.55 | 3441.43 | 1098.65 | 300.98 | 393208.33 | 0.27 | 0.84 | 57.67 | 23.36 | 0.5 | 10
4 | 75 | CONCLUIDO | 0.4048 | 247.05 | 232.7 | 35.35 | 0.57 | 395 | 156.03 | 49.1 | 5 | 393 | 26.94 | 19478.15 | 2738.93 | 3441.46 | 921.5 | 300.98 | 305193.61 | 0.33 | 0.86 | 57.5 | 18.16 | 0.5 | 10
5 | 75 | CONCLUIDO | 0.4141 | 241.46 | 229.32 | 42.6 | 0.67 | 323 | 157.44 | 49.1 | 6 | 321 | 27.35 | 19652.13 | 2688.1 | 3441.28 | 808.08 | 300.98 | 248843.51 | 0.37 | 0.87 | 57.36 | 14.78 | 0.5 | 10
6 | 75 | CONCLUIDO | 0.4209 | 237.61 | 227 | 49.89 | 0.78 | 273 | 158.86 | 49.1 | 7 | 271 | 27.77 | 19826.68 | 2650.37 | 3441.28 | 728.93 | 300.98 | 209520.15 | 0.41 | 0.88 | 57.29 | 12.46 | 0.5 | 10
7 | 75 | CONCLUIDO | 0.4259 | 234.8 | 225.31 | 57.28 | 0.88 | 236 | 160.28 | 49.1 | 8 | 234 | 28.19 | 20001.93 | 2619.17 | 3441.11 | 672.28 | 300.98 | 181379.75 | 0.45 | 0.89 | 57.22 | 10.78 | 0.5 | 10
8 | 75 | CONCLUIDO | 0.4299 | 232.62 | 223.99 | 64.61 | 0.99 | 208 | 161.71 | 49.1 | 9 | 206 | 28.61 | 20177.64 | 2592.45 | 3441.11 | 628.52 | 300.98 | 159639.49 | 0.48 | 0.89 | 57.15 | 9.45 | 0.5 | 10
9 | 75 | CONCLUIDO | 0.4331 | 230.88 | 222.95 | 72.31 | 1.09 | 185 | 163.13 | 49.1 | 10 | 183 | 29.04 | 20353.94 | 2568.72 | 3440.99 | 592.81 | 300.98 | 141895.34 | 0.51 | 0.9 | 57.13 | 8.42 | 0.5 | 10
10 | 75 | CONCLUIDO | 0.4358 | 229.49 | 222.11 | 79.8 | 1.18 | 167 | 164.57 | 49.1 | 11 | 165 | 29.47 | 20530.82 | 2548.49 | 3441.04 | 564.37 | 300.98 | 127766.53 | 0.53 | 0.9 | 57.1 | 7.58 | 0.5 | 10
11 | 75 | CONCLUIDO | 0.4379 | 228.38 | 221.46 | 87.42 | 1.28 | 152 | 166.01 | 49.1 | 12 | 150 | 29.91 | 20708.3 | 2529.71 | 3441.06 | 542.1 | 300.98 | 116706.29 | 0.56 | 0.9 | 57.09 | 6.93 | 0.5 | 10
12 | 75 | CONCLUIDO | 0.4397 | 227.44 | 220.89 | 94.67 | 1.38 | 140 | 167.45 | 49.1 | 13 | 138 | 30.36 | 20886.38 | 2512.55 | 3441.16 | 523.02 | 300.98 | 107230.08 | 0.58 | 0.9 | 57.06 | 6.36 | 0.5 | 10
13 | 75 | CONCLUIDO | 0.4413 | 226.61 | 220.39 | 102.51 | 1.47 | 129 | 168.9 | 49.1 | 14 | 127 | 30.81 | 21065.06 | 2495.78 | 3441.01 | 506.49 | 300.98 | 99016.04 | 0.59 | 0.91 | 57.03 | 5.86 | 0.5 | 10
14 | 75 | CONCLUIDO | 0.4427 | 225.88 | 219.94 | 109.97 | 1.56 | 120 | 170.35 | 49.1 | 15 | 118 | 31.26 | 21244.37 | 2479.4 | 3440.99 | 490.77 | 300.98 | 91203.38 | 0.61 | 0.91 | 57.03 | 5.41 | 0.5 | 10
15 | 75 | CONCLUIDO | 0.4439 | 225.29 | 219.59 | 117.64 | 1.65 | 112 | 171.81 | 49.1 | 16 | 110 | 31.72 | 21424.29 | 2465.45 | 3441.01 | 479.33 | 300.98 | 85522.61 | 0.63 | 0.91 | 57.01 | 5.06 | 0.5 | 10
16 | 75 | CONCLUIDO | 0.4449 | 224.78 | 219.29 | 125.31 | 1.74 | 105 | 173.28 | 49.1 | 17 | 103 | 32.18 | 21604.83 | 2448.17 | 3441 | 469.04 | 300.98 | 80411.9 | 0.64 | 0.91 | 57 | 4.76 | 0.5 | 10
17 | 75 | CONCLUIDO | 0.446 | 224.21 | 218.94 | 134.04 | 1.83 | 98 | 174.75 | 49.1 | 18 | 96 | 32.65 | 21786.02 | 2434.76 | 3440.92 | 457.54 | 300.98 | 74699.83 | 0.66 | 0.91 | 56.98 | 4.41 | 0.5 | 10
18 | 75 | CONCLUIDO | 0.4467 | 223.87 | 218.75 | 141.13 | 1.91 | 93 | 176.22 | 49.1 | 19 | 91 | 33.13 | 21967.84 | 2421.14 | 3440.93 | 451.35 | 300.98 | 71626.94 | 0.67 | 0.91 | 56.97 | 4.22 | 0.5 | 10
19 | 75 | CONCLUIDO | 0.4474 | 223.5 | 218.53 | 149 | 2 | 88 | 177.7 | 49.1 | 20 | 86 | 33.61 | 22150.3 | 2405.5 | 3440.87 | 443.59 | 300.98 | 67770.37 | 0.68 | 0.91 | 56.98 | 4.01 | 0.5 | 10
20 | 75 | CONCLUIDO | 0.4483 | 223.08 | 218.27 | 157.78 | 2.08 | 83 | 179.18 | 49.1 | 21 | 81 | 34.09 | 22333.43 | 2394.37 | 3440.93 | 434.25 | 300.98 | 63126.82 | 0.69 | 0.92 | 56.97 | 3.74 | 0.5 | 10
21 | 75 | CONCLUIDO | 0.4488 | 222.79 | 218.1 | 165.65 | 2.16 | 79 | 180.67 | 49.1 | 22 | 77 | 34.58 | 22517.21 | 2381.84 | 3440.92 | 429.28 | 300.98 | 60661.56 | 0.7 | 0.92 | 56.95 | 3.58 | 0.5 | 10
22 | 75 | CONCLUIDO | 0.4495 | 222.48 | 217.91 | 174.33 | 2.24 | 75 | 182.17 | 49.1 | 23 | 73 | 35.08 | 22701.78 | 2368.69 | 3440.93 | 422.41 | 300.98 | 57247.58 | 0.71 | 0.92 | 56.95 | 3.38 | 0.5 | 10
23 | 75 | CONCLUIDO | 0.45 | 222.21 | 217.73 | 181.44 | 2.32 | 72 | 183.67 | 49.1 | 24 | 70 | 35.58 | 22886.92 | 2353.23 | 3440.96 | 416.58 | 300.98 | 54349.78 | 0.72 | 0.92 | 56.94 | 3.2 | 0.5 | 10
24 | 75 | CONCLUIDO | 0.4506 | 221.93 | 217.57 | 191.98 | 2.4 | 68 | 185.18 | 49.1 | 25 | 66 | 36.08 | 23072.73 | 2337.73 | 3440.96 | 411.12 | 300.98 | 51638 | 0.73 | 0.92 | 56.93 | 3.04 | 0.5 | 10
25 | 75 | CONCLUIDO | 0.4509 | 221.77 | 217.47 | 197.7 | 2.47 | 66 | 186.69 | 49.1 | 26 | 64 | 36.6 | 23259.24 | 2327.29 | 3440.89 | 407.88 | 300.98 | 50026.29 | 0.74 | 0.92 | 56.93 | 2.95 | 0.5 | 10
26 | 75 | CONCLUIDO | 0.4514 | 221.55 | 217.35 | 207 | 2.55 | 63 | 188.21 | 49.1 | 27 | 61 | 37.11 | 23446.45 | 2317.13 | 3440.89 | 403.74 | 300.98 | 47974.6 | 0.75 | 0.92 | 56.93 | 2.83 | 0.5 | 10
27 | 75 | CONCLUIDO | 0.4519 | 221.31 | 217.2 | 217.2 | 2.62 | 60 | 189.73 | 49.1 | 28 | 58 | 37.64 | 23634.36 | 2301.02 | 3440.89 | 398.62 | 300.98 | 45428.39 | 0.76 | 0.92 | 56.92 | 2.67 | 0.5 | 10
28 | 75 | CONCLUIDO | 0.4521 | 221.18 | 217.13 | 224.62 | 2.69 | 58 | 191.26 | 49.1 | 29 | 56 | 38.17 | 23822.99 | 2292.4 | 3440.93 | 395.77 | 300.98 | 44014 | 0.76 | 0.92 | 56.93 | 2.6 | 0.5 | 10
29 | 75 | CONCLUIDO | 0.4525 | 221.02 | 217.03 | 232.53 | 2.76 | 56 | 192.8 | 49.1 | 30 | 54 | 38.7 | 24012.34 | 2276.62 | 3440.93 | 392.64 | 300.98 | 42458.93 | 0.77 | 0.92 | 56.92 | 2.5 | 0.5 | 10
30 | 75 | CONCLUIDO | 0.4528 | 220.87 | 216.94 | 241.05 | 2.83 | 54 | 194.34 | 49.1 | 31 | 52 | 39.24 | 24202.42 | 2264.25 | 3440.86 | 389.9 | 300.98 | 41095.84 | 0.77 | 0.92 | 56.91 | 2.42 | 0.5 | 10
31 | 75 | CONCLUIDO | 0.453 | 220.73 | 216.87 | 250.23 | 2.9 | 52 | 195.89 | 49.1 | 32 | 49 | 39.79 | 24393.24 | 2250.15 | 3440.92 | 386.94 | 300.98 | 39627.48 | 0.78 | 0.92 | 56.92 | 2.34 | 0.5 | 10
32 | 75 | CONCLUIDO | 0.4534 | 220.57 | 216.76 | 260.12 | 2.97 | 50 | 197.44 | 49.1 | 33 | 43 | 40.34 | 24584.81 | 2243.41 | 3440.94 | 383.65 | 300.98 | 37990.65 | 0.78 | 0.92 | 56.91 | 2.24 | 0.5 | 10
33 | 75 | CONCLUIDO | 0.4535 | 220.5 | 216.72 | 265.38 | 3.03 | 49 | 199 | 49.1 | 34 | 32 | 40.9 | 24777.13 | 2231.25 | 3440.96 | 381.51 | 300.98 | 36926.29 | 0.79 | 0.92 | 56.93 | 2.2 | 0.5 | 10
34 | 75 | CONCLUIDO | 0.4536 | 220.45 | 216.71 | 270.89 | 3.1 | 48 | 200.56 | 49.1 | 35 | 16 | 41.47 | 24970.22 | 2237.63 | 3440.99 | 380.45 | 300.98 | 36403.71 | 0.79 | 0.92 | 56.95 | 2.18 | 0.5 | 10
35 | 75 | CONCLUIDO | 0.4538 | 220.38 | 216.67 | 276.6 | 3.16 | 47 | 202.14 | 49.1 | 36 | 5 | 42.04 | 25164.09 | 2241.79 | 3441.03 | 378.61 | 300.98 | 35487.75 | 0.79 | 0.92 | 56.96 | 2.14 | 0.5 | 10
36 | 75 | CONCLUIDO | 0.4538 | 220.38 | 216.67 | 276.6 | 3.23 | 47 | 203.71 | 49.1 | 37 | 1 | 42.62 | 25358.87 | 2258.11 | 3440.96 | 378.54 | 300.98 | 35451.79 | 0.8 | 0.92 | 56.96 | 2.14 | 0.5 | 10
37 | 75 | CONCLUIDO | 0.4538 | 220.38 | 216.67 | 276.6 | 3.29 | 47 | 205.3 | 49.1 | 38 | 1 | 43.2 | 25554.32 | 2273.58 | 3440.98 | 378.58 | 300.98 | 35470.8 | 0.8 | 0.92 | 56.96 | 2.14 | 0.5 | 10
38 | 75 | CONCLUIDO | 0.4538 | 220.38 | 216.67 | 276.6 | 3.35 | 47 | 206.89 | 49.1 | 39 | 0 | 43.8 | 25750.58 | 2289.18 | 3440.96 | 378.57 | 300.98 | 35469.22 | 0.8 | 0.92 | 56.96 | 2.14 | 0.5 | 10
0 | 95 | CONCLUIDO | 0.1651 | 605.63 | 438.93 | 5.97 | 0.1 | 4412 | 185.69 | 53.44 | 1 | 4410 | 36.26 | 23136.14 | 5988.43 | 3447.12 | 7937.54 | 300.98 | 3793125.6 | 0.04 | 0.46 | 64.18 | 224.18 | 0.5 | 10
1 | 95 | CONCLUIDO | 0.2996 | 333.81 | 279.83 | 12.13 | 0.19 | 1384 | 187.21 | 53.44 | 2 | 1382 | 36.77 | 23322.88 | 3818.46 | 3442.74 | 2518.66 | 300.98 | 1098827.12 | 0.12 | 0.71 | 59.13 | 65.23 | 0.5 | 10
2 | 95 | CONCLUIDO | 0.349 | 286.51 | 253.14 | 18.3 | 0.28 | 830 | 188.73 | 53.44 | 3 | 828 | 37.29 | 23510.33 | 3448.71 | 3441.79 | 1614.89 | 300.98 | 649711.19 | 0.19 | 0.79 | 58.18 | 38.58 | 0.5 | 10
3 | 95 | CONCLUIDO | 0.3753 | 266.46 | 241.92 | 24.48 | 0.37 | 593 | 190.25 | 53.44 | 4 | 591 | 37.82 | 23698.48 | 3289.14 | 3441.54 | 1234.67 | 300.98 | 460788.55 | 0.24 | 0.83 | 57.8 | 27.37 | 0.5 | 10
4 | 95 | CONCLUIDO | 0.3916 | 255.36 | 235.74 | 30.68 | 0.46 | 461 | 191.78 | 53.44 | 5 | 459 | 38.35 | 23887.36 | 3198.64 | 3441.5 | 1024.83 | 300.98 | 356527.59 | 0.29 | 0.85 | 57.59 | 21.19 | 0.5 | 10
5 | 95 | CONCLUIDO | 0.4027 | 248.31 | 231.81 | 36.89 | 0.55 | 377 | 193.32 | 53.44 | 6 | 375 | 38.89 | 24076.95 | 3138.11 | 3441.33 | 892.69 | 300.98 | 290879.69 | 0.34 | 0.86 | 57.44 | 17.26 | 0.5 | 10
6 | 95 | CONCLUIDO | 0.4107 | 243.48 | 229.14 | 43.1 | 0.64 | 319 | 194.86 | 53.44 | 7 | 317 | 39.43 | 24267.28 | 3094.89 | 3441.35 | 802.49 | 300.98 | 246065.77 | 0.38 | 0.87 | 57.33 | 14.6 | 0.5 | 10
7 | 95 | CONCLUIDO | 0.417 | 239.82 | 227.08 | 49.37 | 0.72 | 276 | 196.41 | 53.44 | 8 | 274 | 39.98 | 24458.36 | 3061.19 | 3441.12 | 733.03 | 300.98 | 211551.24 | 0.41 | 0.88 | 57.26 | 12.55 | 0.5 | 10
8 | 95 | CONCLUIDO | 0.4218 | 237.1 | 225.59 | 55.7 | 0.81 | 243 | 197.97 | 53.44 | 9 | 241 | 40.53 | 24650.18 | 3033.73 | 3441.24 | 682.61 | 300.98 | 186506.05 | 0.44 | 0.89 | 57.21 | 11.05 | 0.5 | 10
9 | 95 | CONCLUIDO | 0.4256 | 234.95 | 224.4 | 62.05 | 0.89 | 217 | 199.53 | 53.44 | 10 | 215 | 41.1 | 24842.77 | 3011.22 | 3441.23 | 641.36 | 300.98 | 166014.02 | 0.47 | 0.89 | 57.19 | 9.86 | 0.5 | 10
10 | 95 | CONCLUIDO | 0.4288 | 233.21 | 223.44 | 68.4 | 0.97 | 196 | 201.1 | 53.44 | 11 | 194 | 41.66 | 25036.12 | 2992.44 | 3441.14 | 609.49 | 300.98 | 150184.06 | 0.49 | 0.89 | 57.14 | 8.91 | 0.5 | 10
11 | 95 | CONCLUIDO | 0.4314 | 231.81 | 222.67 | 74.64 | 1.05 | 179 | 202.67 | 53.44 | 12 | 177 | 42.24 | 25230.25 | 2974.9 | 3440.99 | 583.39 | 300.98 | 137217.27 | 0.52 | 0.9 | 57.12 | 8.14 | 0.5 | 10
12 | 95 | CONCLUIDO | 0.4338 | 230.52 | 221.94 | 81.2 | 1.13 | 164 | 204.25 | 53.44 | 13 | 162 | 42.82 | 25425.3 | 2958.27 | 3441.05 | 559.27 | 300.98 | 125232.01 | 0.54 | 0.9 | 57.08 | 7.41 | 0.5 | 10
13 | 95 | CONCLUIDO | 0.4356 | 229.55 | 221.42 | 87.4 | 1.21 | 152 | 205.84 | 53.44 | 14 | 150 | 43.4 | 25621.03 | 2945.55 | 3441.12 | 541.28 | 300.98 | 116299.47 | 0.56 | 0.9 | 57.07 | 6.89 | 0.5 | 10
14 | 95 | CONCLUIDO | 0.4374 | 228.64 | 220.93 | 94.01 | 1.28 | 141 | 207.43 | 53.44 | 15 | 139 | 44 | 25817.56 | 2931.63 | 3441.05 | 524.96 | 300.98 | 108191.11 | 0.57 | 0.9 | 57.05 | 6.4 | 0.5 | 10
15 | 95 | CONCLUIDO | 0.4388 | 227.87 | 220.49 | 100.22 | 1.36 | 132 | 209.03 | 53.44 | 16 | 130 | 44.6 | 26014.91 | 2919.84 | 3441.04 | 509.68 | 300.98 | 100598.63 | 0.59 | 0.91 | 57.04 | 5.96 | 0.5 | 10
16 | 95 | CONCLUIDO | 0.4401 | 227.23 | 220.15 | 106.52 | 1.43 | 124 | 210.64 | 53.44 | 17 | 122 | 45.21 | 26213.09 | 2908.67 | 3440.96 | 498.3 | 300.98 | 94945.95 | 0.6 | 0.91 | 57.02 | 5.62 | 0.5 | 10
17 | 95 | CONCLUIDO | 0.4413 | 226.63 | 219.8 | 112.72 | 1.51 | 117 | 212.25 | 53.44 | 18 | 115 | 45.82 | 26412.11 | 2897.94 | 3440.92 | 486.18 | 300.98 | 88920.45 | 0.62 | 0.91 | 57.02 | 5.27 | 0.5 | 10
18 | 95 | CONCLUIDO | 0.4423 | 226.08 | 219.52 | 119.74 | 1.58 | 110 | 213.87 | 53.44 | 19 | 108 | 46.44 | 26611.98 | 2888.64 | 3440.99 | 476.31 | 300.98 | 84021.03 | 0.63 | 0.91 | 57.02 | 4.99 | 0.5 | 10
19 | 95 | CONCLUIDO | 0.4433 | 225.59 | 219.25 | 126.49 | 1.65 | 104 | 215.5 | 53.44 | 20 | 102 | 47.07 | 26812.71 | 2877.08 | 3441.01 | 467.69 | 300.98 | 79743.31 | 0.64 | 0.91 | 57 | 4.72 | 0.5 | 10
20 | 95 | CONCLUIDO | 0.4442 | 225.14 | 218.99 | 132.72 | 1.72 | 99 | 217.14 | 53.44 | 21 | 97 | 47.7 | 27014.3 | 2869.85 | 3441.02 | 458.59 | 300.98 | 75217.03 | 0.66 | 0.91 | 57 | 4.46 | 0.5 | 10
21 | 95 | CONCLUIDO | 0.4448 | 224.82 | 218.81 | 138.2 | 1.79 | 95 | 218.78 | 53.44 | 22 | 93 | 48.34 | 27216.79 | 2860.91 | 3440.92 | 453.08 | 300.98 | 72483.97 | 0.66 | 0.91 | 56.98 | 4.29 | 0.5 | 10
22 | 95 | CONCLUIDO | 0.4456 | 224.42 | 218.6 | 145.73 | 1.85 | 90 | 220.43 | 53.44 | 23 | 88 | 48.99 | 27420.16 | 2853.43 | 3440.97 | 445.78 | 300.98 | 68856.28 | 0.68 | 0.91 | 56.97 | 4.07 | 0.5 | 10
23 | 95 | CONCLUIDO | 0.4463 | 224.07 | 218.4 | 152.37 | 1.92 | 86 | 222.08 | 53.44 | 24 | 84 | 49.65 | 27624.44 | 2844.56 | 3440.97 | 438.86 | 300.98 | 65419.92 | 0.69 | 0.91 | 56.97 | 3.87 | 0.5 | 10
24 | 95 | CONCLUIDO | 0.4468 | 223.81 | 218.25 | 157.77 | 1.99 | 83 | 223.75 | 53.44 | 25 | 81 | 50.31 | 27829.77 | 2837.13 | 3440.94 | 434.25 | 300.98 | 63127.77 | 0.69 | 0.92 | 56.96 | 3.73 | 0.5 | 10
25 | 95 | CONCLUIDO | 0.4475 | 223.47 | 218.06 | 165.61 | 2.05 | 79 | 225.42 | 53.44 | 26 | 77 | 50.98 | 28035.92 | 2829.12 | 3440.96 | 427.79 | 300.98 | 59919.3 | 0.7 | 0.92 | 56.95 | 3.53 | 0.5 | 10
26 | 95 | CONCLUIDO | 0.448 | 223.24 | 217.94 | 172.06 | 2.11 | 76 | 227.1 | 53.44 | 27 | 74 | 51.66 | 28243 | 2823.05 | 3440.96 | 423.28 | 300.98 | 57676.19 | 0.71 | 0.92 | 56.96 | 3.41 | 0.5 | 10
27 | 95 | CONCLUIDO | 0.4484 | 223 | 217.81 | 179.02 | 2.18 | 73 | 228.79 | 53.44 | 28 | 71 | 52.35 | 28451.04 | 2814.8 | 3440.89 | 419.48 | 300.98 | 55795.02 | 0.72 | 0.92 | 56.94 | 3.29 | 0.5 | 10
28 | 95 | CONCLUIDO | 0.4487 | 222.86 | 217.75 | 184.01 | 2.24 | 71 | 230.48 | 53.44 | 29 | 69 | 53.05 | 28660.06 | 2808.15 | 3440.94 | 417.12 | 300.98 | 54624.66 | 0.72 | 0.92 | 56.94 | 3.22 | 0.5 | 10
29 | 95 | CONCLUIDO | 0.4493 | 222.59 | 217.59 | 191.99 | 2.3 | 68 | 232.18 | 53.44 | 30 | 66 | 53.75 | 28870.05 | 2801.24 | 3440.91 | 411.64 | 300.98 | 51899.44 | 0.73 | 0.92 | 56.94 | 3.06 | 0.5 | 10
30 | 95 | CONCLUIDO | 0.4496 | 222.41 | 217.48 | 197.71 | 2.36 | 66 | 233.89 | 53.44 | 31 | 64 | 54.46 | 29081.05 | 2796.68 | 3440.91 | 408.05 | 300.98 | 50114.81 | 0.74 | 0.92 | 56.93 | 2.96 | 0.5 | 10
31 | 95 | CONCLUIDO | 0.4499 | 222.28 | 217.43 | 203.84 | 2.41 | 64 | 235.61 | 53.44 | 32 | 62 | 55.18 | 29293.06 | 2793.6 | 3440.9 | 406.42 | 300.98 | 49308.87 | 0.74 | 0.92 | 56.93 | 2.9 | 0.5 | 10
32 | 95 | CONCLUIDO | 0.4503 | 222.07 | 217.29 | 210.28 | 2.47 | 62 | 237.34 | 53.44 | 33 | 60 | 55.91 | 29506.09 | 2783.2 | 3440.91 | 402 | 300.98 | 47105.28 | 0.75 | 0.92 | 56.92 | 2.77 | 0.5 | 10
33 | 95 | CONCLUIDO | 0.4506 | 221.93 | 217.22 | 217.22 | 2.53 | 60 | 239.08 | 53.44 | 34 | 58 | 56.64 | 29720.17 | 2776.75 | 3440.92 | 399.32 | 300.98 | 45775.3 | 0.75 | 0.92 | 56.92 | 2.7 | 0.5 | 10
34 | 95 | CONCLUIDO | 0.451 | 221.75 | 217.13 | 224.61 | 2.58 | 58 | 240.82 | 53.44 | 35 | 56 | 57.39 | 29935.43 | 2773.94 | 3440.9 | 396.45 | 300.98 | 44351.56 | 0.76 | 0.92 | 56.91 | 2.6 | 0.5 | 10
35 | 95 | CONCLUIDO | 0.4513 | 221.58 | 217.03 | 232.53 | 2.64 | 56 | 242.57 | 53.44 | 36 | 54 | 58.14 | 30151.65 | 2764.62 | 3440.94 | 392.69 | 300.98 | 42480.95 | 0.77 | 0.92 | 56.92 | 2.5 | 0.5 | 10
36 | 95 | CONCLUIDO | 0.4515 | 221.49 | 216.97 | 236.7 | 2.69 | 55 | 244.34 | 53.44 | 37 | 53 | 58.9 | 30368.96 | 2762.57 | 3440.9 | 390.97 | 300.98 | 41628.38 | 0.77 | 0.92 | 56.91 | 2.45 | 0.5 | 10
37 | 95 | CONCLUIDO | 0.4519 | 221.3 | 216.86 | 245.5 | 2.75 | 53 | 246.11 | 53.44 | 38 | 51 | 59.67 | 30587.38 | 2752.78 | 3440.93 | 387.09 | 300.98 | 39698.9 | 0.78 | 0.92 | 56.91 | 2.34 | 0.5 | 10
38 | 95 | CONCLUIDO | 0.452 | 221.26 | 216.85 | 250.21 | 2.8 | 52 | 247.89 | 53.44 | 39 | 50 | 60.45 | 30806.92 | 2748.45 | 3440.9 | 386.67 | 300.98 | 39491.53 | 0.78 | 0.92 | 56.91 | 2.33 | 0.5 | 10
39 | 95 | CONCLUIDO | 0.4521 | 221.18 | 216.81 | 255.07 | 2.85 | 51 | 249.68 | 53.44 | 40 | 49 | 61.24 | 31027.6 | 2741.19 | 3440.91 | 385.48 | 300.98 | 38905.11 | 0.78 | 0.92 | 56.91 | 2.28 | 0.5 | 10
0 | 55 | CONCLUIDO | 0.2539 | 393.88 | 333.29 | 8.17 | 0.15 | 2449 | 116.05 | 43.4 | 1 | 2447 | 16.65 | 14546.17 | 3354.3 | 3444.13 | 4334.7 | 300.98 | 2001520.4 | 0.07 | 0.6 | 60.9 | 118.64 | 0.5 | 10
1 | 55 | CONCLUIDO | 0.354 | 282.48 | 258.08 | 16.58 | 0.3 | 934 | 117.34 | 43.4 | 2 | 932 | 16.94 | 14705.49 | 2584.1 | 3442.24 | 1782.4 | 300.98 | 732946.18 | 0.17 | 0.77 | 58.35 | 43.51 | 0.5 | 10
2 | 55 | CONCLUIDO | 0.3892 | 256.95 | 241.11 | 25.12 | 0.45 | 576 | 118.63 | 43.4 | 3 | 574 | 17.23 | 14865.24 | 2397.59 | 3441.54 | 1206.27 | 300.98 | 446670.71 | 0.25 | 0.83 | 57.79 | 26.55 | 0.5 | 10
3 | 55 | CONCLUIDO | 0.4072 | 245.6 | 233.6 | 33.77 | 0.59 | 415 | 119.93 | 43.4 | 4 | 413 | 17.53 | 15025.44 | 2306.1 | 3441.36 | 952.96 | 300.98 | 320824.32 | 0.32 | 0.86 | 57.51 | 19.05 | 0.5 | 10
4 | 55 | CONCLUIDO | 0.418 | 239.22 | 229.39 | 42.48 | 0.73 | 324 | 121.23 | 43.4 | 5 | 322 | 17.83 | 15186.08 | 2247.63 | 3441.27 | 810.8 | 300.98 | 250196.34 | 0.37 | 0.87 | 57.36 | 14.85 | 0.5 | 10
5 | 55 | CONCLUIDO | 0.4255 | 235.04 | 226.63 | 51.31 | 0.86 | 265 | 122.54 | 43.4 | 6 | 263 | 18.14 | 15347.16 | 2203.43 | 3441.15 | 717.75 | 300.98 | 203969.77 | 0.42 | 0.88 | 57.25 | 12.09 | 0.5 | 10
6 | 55 | CONCLUIDO | 0.4309 | 232.08 | 224.67 | 60.45 | 1 | 223 | 123.85 | 43.4 | 7 | 221 | 18.45 | 15508.69 | 2166.96 | 3441.22 | 651.12 | 300.98 | 170862.33 | 0.46 | 0.89 | 57.19 | 10.13 | 0.5 | 10
7 | 55 | CONCLUIDO | 0.4347 | 230.03 | 223.34 | 69.43 | 1.13 | 193 | 125.16 | 43.4 | 8 | 191 | 18.76 | 15670.68 | 2137.2 | 3441.12 | 605.69 | 300.98 | 148297.82 | 0.5 | 0.89 | 57.15 | 8.81 | 0.5 | 10
8 | 55 | CONCLUIDO | 0.4379 | 228.38 | 222.26 | 78.91 | 1.26 | 169 | 126.48 | 43.4 | 9 | 167 | 19.08 | 15833.12 | 2108.24 | 3441.17 | 569.04 | 300.98 | 130094.53 | 0.53 | 0.9 | 57.12 | 7.73 | 0.5 | 10
9 | 55 | CONCLUIDO | 0.4404 | 227.05 | 221.36 | 87.96 | 1.38 | 151 | 127.8 | 43.4 | 10 | 149 | 19.4 | 15996.02 | 2082.33 | 3441.06 | 539.82 | 300.98 | 115570.48 | 0.56 | 0.9 | 57.06 | 6.83 | 0.5 | 10
10 | 55 | CONCLUIDO | 0.4426 | 225.95 | 220.64 | 98.06 | 1.5 | 135 | 129.13 | 43.4 | 11 | 133 | 19.73 | 16159.39 | 2056.47 | 3440.98 | 514.75 | 300.98 | 103118.23 | 0.58 | 0.91 | 57.05 | 6.12 | 0.5 | 10
11 | 55 | CONCLUIDO | 0.4442 | 225.14 | 220.12 | 107.38 | 1.63 | 123 | 130.45 | 43.4 | 12 | 121 | 20.05 | 16323.22 | 2034.68 | 3441.07 | 497.08 | 300.98 | 94345.06 | 0.61 | 0.91 | 57.03 | 5.59 | 0.5 | 10
12 | 55 | CONCLUIDO | 0.4457 | 224.35 | 219.59 | 117.64 | 1.74 | 112 | 131.79 | 43.4 | 13 | 110 | 20.39 | 16487.53 | 2010.33 | 3441 | 479.34 | 300.98 | 85527.77 | 0.63 | 0.91 | 57.01 | 5.06 | 0.5 | 10
13 | 55 | CONCLUIDO | 0.447 | 223.69 | 219.15 | 127.66 | 1.86 | 103 | 133.12 | 43.4 | 14 | 101 | 20.72 | 16652.31 | 1987.18 | 3440.99 | 463.97 | 300.98 | 77888.48 | 0.65 | 0.91 | 57 | 4.62 | 0.5 | 10
14 | 55 | CONCLUIDO | 0.448 | 223.21 | 218.86 | 138.23 | 1.97 | 95 | 134.46 | 43.4 | 15 | 93 | 21.06 | 16817.7 | 1966.46 | 3441.04 | 454.85 | 300.98 | 73368.06 | 0.66 | 0.91 | 56.98 | 4.33 | 0.5 | 10
15 | 55 | CONCLUIDO | 0.4491 | 222.68 | 218.5 | 148.98 | 2.08 | 88 | 135.81 | 43.4 | 16 | 86 | 21.41 | 16983.46 | 1944.21 | 3441.03 | 442.71 | 300.98 | 67331.75 | 0.68 | 0.91 | 56.96 | 3.97 | 0.5 | 10
16 | 55 | CONCLUIDO | 0.4499 | 222.26 | 218.22 | 159.67 | 2.19 | 82 | 137.15 | 43.4 | 17 | 80 | 21.75 | 17149.71 | 1921.79 | 3440.86 | 432.8 | 300.98 | 62408.53 | 0.7 | 0.92 | 56.96 | 3.69 | 0.5 | 10
17 | 55 | CONCLUIDO | 0.4506 | 221.92 | 217.99 | 169.86 | 2.3 | 77 | 138.51 | 43.4 | 18 | 75 | 22.11 | 17316.45 | 1898.41 | 3440.94 | 425.41 | 300.98 | 58738.45 | 0.71 | 0.92 | 56.95 | 3.47 | 0.5 | 10
18 | 55 | CONCLUIDO | 0.4513 | 221.58 | 217.77 | 181.48 | 2.4 | 72 | 139.86 | 43.4 | 19 | 69 | 22.46 | 17483.7 | 1877.57 | 3440.96 | 417.72 | 300.98 | 54917.73 | 0.72 | 0.92 | 56.95 | 3.24 | 0.5 | 10
19 | 55 | CONCLUIDO | 0.4518 | 221.33 | 217.62 | 192.02 | 2.5 | 68 | 141.22 | 43.4 | 20 | 59 | 22.82 | 17651.44 | 1855.87 | 3440.9 | 412.31 | 300.98 | 52232.8 | 0.73 | 0.92 | 56.95 | 3.09 | 0.5 | 10
20 | 55 | CONCLUIDO | 0.4522 | 221.14 | 217.5 | 200.77 | 2.61 | 65 | 142.59 | 43.4 | 21 | 28 | 23.19 | 17819.69 | 1844.72 | 3440.99 | 407.19 | 300.98 | 49687.34 | 0.74 | 0.92 | 56.98 | 2.98 | 0.5 | 10
21 | 55 | CONCLUIDO | 0.4524 | 221.05 | 217.44 | 203.85 | 2.7 | 64 | 143.96 | 43.4 | 22 | 5 | 23.56 | 17988.46 | 1849.04 | 3441.01 | 403.87 | 300.98 | 48032.35 | 0.75 | 0.92 | 57.01 | 2.91 | 0.5 | 10
22 | 55 | CONCLUIDO | 0.4524 | 221.06 | 217.44 | 203.85 | 2.8 | 64 | 145.33 | 43.4 | 23 | 1 | 23.93 | 18157.74 | 1864.35 | 3441.01 | 403.91 | 300.98 | 48054.15 | 0.75 | 0.92 | 57.01 | 2.92 | 0.5 | 10
23 | 55 | CONCLUIDO | 0.4524 | 221.06 | 217.44 | 203.85 | 2.89 | 64 | 146.7 | 43.4 | 24 | 0 | 24.3 | 18327.54 | 1880.12 | 3441.01 | 403.89 | 300.98 | 48043.04 | 0.75 | 0.92 | 57.01 | 2.92 | 0.5 | 10

## gráficos
Selecione o eixo X:
Selecione o eixo Y:
Selecione o eixo Z:
Eixo X | Eixo Y | Eixo Z

## hidden (hidden)
Unnamed: 0
Volume de calda [L]
STATUS
Capacidade operacional [ha/h]
Tempo de missao [h]
Tempo util [h]
Tempo por voo [min]
Autonomia Projetada [h]
N° Voos
MTOW [kg]
Massa Estrutura [kg]
Combustível [kg]
Abastecimentos
Massa gerador
Potência gerador [W]
Combustível consumido [L]
Calda cons [L]
Distância percorrida [km]
Distância Pulverizando [km]
RTL ACUMULADO[m]
EOC [km/km]
EOC [h/h]
Tempo de manobra [h]
Tempo rtl_rtw [h]
V pulv [m/s]
V desloc [m/s]