## RESULTADOS_18
Unnamed: 0 | Volume de calda [L] | STATUS | Capacidade operacional [ha/h] | Tempo de missao [h] | Tempo util [h] | Tempo por voo [min] | Autonomia Projetada [h] | N° Voos | MTOW [kg] | Massa Estrutura [kg] | Combustível [kg] | Abastecimentos | Massa gerador | Potência gerador [W] | Combustível consumido [L] | Calda cons [L] | Distância percorrida [km] | Distância Pulverizando [km] | RTL ACUMULADO[m] | EOC [km/km] | EOC [h/h] | Tempo de manobra [h] | Tempo rtl_rtw [h] | V pulv [m/s] | V desloc [m/s] | Preço Total por ha Simples [R$/ha] | Preço Total por ha Presumido [R$/ha] | Preço Total por ha Real [R$/ha] | Preço Total Simples [R$] | Preço Total Presumido [R$] | Prod CAPEX [ha/h/R$] | Dias Trabalhados | Preço Total Real [R$]
0 | 100 | CONCLUIDO | 0.6921 | 144.49 | 101.53 | 5.86 | 0.09 | 1040 | 194.77 | 54.38 | 1 | 1038 | 39.4 | 24256.19 | 1405.92 | 3550.61 | 1915.64 | 84.39 | 910622.63 | 0.04 | 0.47 | 1.81 | 53.68 | 0.5 | 10 | 2546.5437 | 3484.2935 | 3151.7574 | 2546543.7365 | 3484293.4859 | 1.0088e-05 | 61 | 3151757.4058
1 | 100 | CONCLUIDO | 1.3018 | 76.82 | 62.36 | 12.19 | 0.18 | 307 | 196.32 | 54.38 | 2 | 305 | 39.95 | 24447.22 | 844.12 | 3549.49 | 578.19 | 84.39 | 245566.24 | 0.15 | 0.76 | 0.63 | 14.53 | 0.5 | 10 | 936.349 | 1281.154 | 1158.8824 | 936348.9721 | 1281153.9724 | 1.8975e-05 | 33 | 1158882.4354
2 | 100 | CONCLUIDO | 1.5217 | 65.72 | 56.2 | 18.73 | 0.27 | 180 | 197.88 | 54.38 | 3 | 178 | 40.5 | 24639 | 744.33 | 3549.41 | 368.69 | 84.39 | 141452.04 | 0.23 | 0.84 | 0.43 | 8.37 | 0.5 | 10 | 735.6338 | 1006.5267 | 910.4652 | 735633.8334 | 1006526.6647 | 2.218e-05 | 28 | 910465.1725
3 | 100 | CONCLUIDO | 1.6374 | 61.07 | 53.66 | 25.55 | 0.36 | 126 | 199.44 | 54.38 | 4 | 124 | 41.06 | 24831.54 | 694.74 | 3549.29 | 282.62 | 84.39 | 98684.76 | 0.3 | 0.88 | 0.34 | 5.83 | 0.5 | 10 | 654.7153 | 895.8103 | 810.3154 | 654715.2614 | 895810.3047 | 2.3866e-05 | 26 | 810315.4265
4 | 100 | CONCLUIDO | 1.7104 | 58.47 | 52.22 | 32.64 | 0.44 | 96 | 201.01 | 54.38 | 5 | 94 | 41.63 | 25024.84 | 658.9 | 3549.25 | 233.52 | 84.39 | 74285.35 | 0.36 | 0.91 | 0.29 | 4.39 | 0.5 | 10 | 608.2242 | 832.1991 | 752.7752 | 608224.163 | 832199.1327 | 2.4931e-05 | 25 | 752775.2155
5 | 100 | CONCLUIDO | 1.7595 | 56.83 | 51.32 | 39.99 | 0.53 | 77 | 202.58 | 54.38 | 6 | 75 | 42.2 | 25218.93 | 630.79 | 3549.34 | 203.25 | 84.39 | 59247.3 | 0.42 | 0.92 | 0.26 | 3.49 | 0.5 | 10 | 573.8527 | 785.1705 | 710.235 | 573852.6622 | 785170.529 | 2.5646e-05 | 24 | 710234.9557
6 | 100 | CONCLUIDO | 1.7971 | 55.64 | 50.68 | 48.27 | 0.61 | 63 | 204.16 | 54.38 | 7 | 61 | 42.78 | 25413.94 | 605.2 | 3549.27 | 181.38 | 84.39 | 48379.38 | 0.47 | 0.93 | 0.24 | 2.85 | 0.5 | 10 | 553.4049 | 757.193 | 684.9276 | 553404.9363 | 757193.0484 | 2.6194e-05 | 24 | 684927.6065
7 | 100 | CONCLUIDO | 1.8262 | 54.76 | 50.18 | 56.81 | 0.69 | 53 | 205.75 | 54.38 | 8 | 51 | 43.37 | 25609.61 | 579.81 | 3549.28 | 164.49 | 84.39 | 39986.53 | 0.51 | 0.94 | 0.22 | 2.35 | 0.5 | 10 | 526.532 | 720.4243 | 651.6681 | 526532.0215 | 720424.3407 | 2.6618e-05 | 23 | 651668.0528
8 | 100 | CONCLUIDO | 1.8579 | 53.82 | 49.56 | 66.08 | 0.77 | 45 | 207.34 | 54.38 | 9 | 43 | 43.96 | 25806.1 | 551.61 | 3549.35 | 142.49 | 84.39 | 29026.16 | 0.59 | 0.96 | 0.22 | 1.73 | 0.5 | 10 | 507.3385 | 694.1629 | 627.913 | 507338.4963 | 694162.9128 | 2.708e-05 | 23 | 627912.9787
9 | 100 | CONCLUIDO | 1.8596 | 53.77 | 49.7 | 74.55 | 0.85 | 40 | 208.94 | 54.38 | 10 | 30 | 44.56 | 26003.41 | 533.85 | 3549.32 | 148.17 | 84.39 | 31890.16 | 0.57 | 0.95 | 0.21 | 1.87 | 0.5 | 10 | 498.8664 | 682.5711 | 617.4274 | 498866.4249 | 682571.0509 | 2.7105e-05 | 23 | 617427.4278
10 | 100 | CONCLUIDO | 1.8672 | 53.56 | 49.56 | 78.25 | 0.93 | 38 | 210.55 | 54.38 | 11 | 4 | 45.17 | 26201.54 | 523.54 | 3549.27 | 142.19 | 84.39 | 28910.86 | 0.59 | 0.96 | 0.24 | 1.73 | 0.5 | 10 | 492.7526 | 674.2058 | 609.8606 | 492752.5944 | 674205.8383 | 2.7216e-05 | 23 | 609860.5794
11 | 100 | CONCLUIDO | 1.8709 | 53.45 | 49.5 | 80.26 | 1 | 37 | 212.16 | 54.38 | 12 | 0 | 45.78 | 26400.51 | 526.17 | 3549.29 | 139.77 | 84.39 | 27706.54 | 0.6 | 0.96 | 0.24 | 1.67 | 0.5 | 10 | 493.3609 | 675.0382 | 610.6135 | 493360.9407 | 675038.2046 | 2.727e-05 | 23 | 610613.5057

## RESULTADOS_6
Unnamed: 0 | Volume de calda [L] | STATUS | Capacidade operacional [ha/h] | Tempo de missao [h] | Tempo util [h] | Tempo por voo [min] | Autonomia Projetada [h] | N° Voos | MTOW [kg] | Massa Estrutura [kg] | Combustível [kg] | Abastecimentos | Massa gerador | Potência gerador [W] | Combustível consumido [L] | Calda cons [L] | Distância percorrida [km] | Distância Pulverizando [km] | RTL ACUMULADO[m] | EOC [km/km] | EOC [h/h] | Tempo de manobra [h] | Tempo rtl_rtw [h] | V pulv [m/s] | V desloc [m/s] | Preço Total por ha Simples [R$/ha] | Preço Total por ha Presumido [R$/ha] | Preço Total por ha Real [R$/ha] | Preço Total Simples [R$] | Preço Total Presumido [R$] | Prod CAPEX [ha/h/R$] | Dias Trabalhados | Preço Total Real [R$]
0 | 40 | CONCLUIDO | 1.3233 | 75.57 | 66.34 | 10.31 | 0.2 | 386 | 89.87 | 37.55 | 1 | 384 | 11.32 | 11317.98 | 529.33 | 3549.54 | 713.45 | 84.39 | 312797.73 | 0.12 | 0.71 | 0.76 | 18.5 | 0.5 | 10 | 687.0519 | 940.0547 | 850.3372 | 687051.8881 | 940054.7039 | 2.7914e-05 | 32 | 850337.2024
1 | 40 | CONCLUIDO | 1.6922 | 59.1 | 54.45 | 22.85 | 0.39 | 143 | 91.1 | 37.55 | 2 | 141 | 11.54 | 11468.97 | 392.86 | 3549.37 | 309.55 | 84.39 | 112062.63 | 0.27 | 0.87 | 0.37 | 6.62 | 0.5 | 10 | 459.405 | 628.5782 | 568.5876 | 459405.0393 | 628578.2423 | 3.5696e-05 | 25 | 568587.617
2 | 40 | CONCLUIDO | 1.7962 | 55.67 | 52.01 | 34.3 | 0.57 | 91 | 92.32 | 37.55 | 3 | 8 | 11.77 | 11620.34 | 341.38 | 3549.34 | 223.09 | 84.39 | 69093.88 | 0.38 | 0.91 | 0.39 | 4.18 | 0.5 | 10 | 410.3906 | 561.5145 | 507.9243 | 410390.5519 | 561514.4582 | 3.7889e-05 | 24 | 507924.3064
3 | 40 | CONCLUIDO | 1.796 | 55.68 | 52.02 | 34.3 | 0.75 | 91 | 93.55 | 37.55 | 4 | 1 | 12 | 11772.07 | 344.78 | 3549.3 | 223 | 84.39 | 69049 | 0.38 | 0.91 | 0.4 | 4.19 | 0.5 | 10 | 412.0669 | 563.8081 | 509.999 | 412066.8672 | 563808.0668 | 3.7885e-05 | 24 | 509999.0162
4 | 40 | CONCLUIDO | 1.7985 | 55.6 | 51.96 | 34.64 | 0.93 | 90 | 94.79 | 37.55 | 5 | 0 | 12.23 | 11924.18 | 348.48 | 3549.3 | 220.98 | 84.39 | 68046.72 | 0.38 | 0.91 | 0.4 | 4.13 | 0.5 | 10 | 413.5459 | 565.8317 | 511.8296 | 413545.8996 | 565831.7442 | 3.7938e-05 | 24 | 511829.5567

## RESULTADOS_4
Unnamed: 0 | Volume de calda [L] | STATUS | Capacidade operacional [ha/h] | Tempo de missao [h] | Tempo util [h] | Tempo por voo [min] | Autonomia Projetada [h] | N° Voos | MTOW [kg] | Massa Estrutura [kg] | Combustível [kg] | Abastecimentos | Massa gerador | Potência gerador [W] | Combustível consumido [L] | Calda cons [L] | Distância percorrida [km] | Distância Pulverizando [km] | RTL ACUMULADO[m] | EOC [km/km] | EOC [h/h] | Tempo de manobra [h] | Tempo rtl_rtw [h] | V pulv [m/s] | V desloc [m/s] | Preço Total por ha Simples [R$/ha] | Preço Total por ha Presumido [R$/ha] | Preço Total por ha Real [R$/ha] | Preço Total Simples [R$] | Preço Total Presumido [R$] | Prod CAPEX [ha/h/R$] | Dias Trabalhados | Preço Total Real [R$]
0 | 30 | CONCLUIDO | 1.4622 | 68.39 | 61.93 | 12.51 | 0.24 | 297 | 71.52 | 32.27 | 1 | 295 | 8.25 | 9054.6 | 407.86 | 3549.5 | 563.45 | 84.39 | 238244.4 | 0.15 | 0.77 | 0.62 | 14.09 | 0.5 | 10 | 540.8658 | 740.0364 | 669.4084 | 540865.7957 | 740036.443 | 3.4639e-05 | 29 | 669408.4035
1 | 30 | CONCLUIDO | 1.7467 | 57.25 | 53.51 | 26.32 | 0.48 | 122 | 72.7 | 32.27 | 2 | 14 | 8.43 | 9200.25 | 305.84 | 3549.38 | 272.23 | 84.39 | 93508.19 | 0.31 | 0.89 | 0.48 | 5.68 | 0.5 | 10 | 394.9543 | 540.3939 | 488.8194 | 394954.27 | 540393.8564 | 4.1379e-05 | 24 | 488819.4252
2 | 30 | CONCLUIDO | 1.7512 | 57.1 | 53.39 | 26.7 | 0.71 | 120 | 73.88 | 32.27 | 3 | 0 | 8.61 | 9346.23 | 309.04 | 3549.38 | 267.83 | 84.39 | 91318.9 | 0.32 | 0.89 | 0.49 | 5.56 | 0.5 | 10 | 396.0113 | 541.8401 | 490.1276 | 396011.2629 | 541840.0807 | 4.1486e-05 | 24 | 490127.6239

## RESULTADOS_1
Unnamed: 0 | Volume de calda [L] | STATUS | Capacidade operacional [ha/h] | Tempo de missao [h] | Tempo util [h] | Tempo por voo [min] | Autonomia Projetada [h] | N° Voos | MTOW [kg] | Massa Estrutura [kg] | Combustível [kg] | Abastecimentos | Massa gerador | Potência gerador [W] | Combustível consumido [L] | Calda cons [L] | Distância percorrida [km] | Distância Pulverizando [km] | RTL ACUMULADO[m] | EOC [km/km] | EOC [h/h] | Tempo de manobra [h] | Tempo rtl_rtw [h] | V pulv [m/s] | V desloc [m/s] | Preço Total por ha Simples [R$/ha] | Preço Total por ha Presumido [R$/ha] | Preço Total por ha Real [R$/ha] | Preço Total Simples [R$] | Preço Total Presumido [R$] | Prod CAPEX [ha/h/R$] | Dias Trabalhados | Preço Total Real [R$]
0 | 15 | CONCLUIDO | 1.5795 | 63.31 | 58.96 | 14.8 | 0.43 | 239 | 39.78 | 19.54 | 1 | 2 | 4.24 | 5140 | 229.85 | 3549.48 | 450.96 | 84.39 | 182291.23 | 0.19 | 0.8 | 0.83 | 11.13 | 0.5 | 10 | 392.0603 | 536.4342 | 485.2377 | 392060.3116 | 536434.2148 | 4.949e-05 | 27 | 485237.6863
1 | 15 | CONCLUIDO | 1.5813 | 63.24 | 58.9 | 14.85 | 0.84 | 238 | 40.89 | 19.54 | 2 | 0 | 4.35 | 5277.26 | 235.32 | 3549.48 | 448.8 | 84.39 | 181214.75 | 0.19 | 0.8 | 0.83 | 11.06 | 0.5 | 10 | 394.8693 | 540.2775 | 488.7142 | 394869.2582 | 540277.5395 | 4.9546e-05 | 27 | 488714.2094

## RESULTADOS_12
Unnamed: 0 | Volume de calda [L] | STATUS | Capacidade operacional [ha/h] | Tempo de missao [h] | Tempo util [h] | Tempo por voo [min] | Autonomia Projetada [h] | N° Voos | MTOW [kg] | Massa Estrutura [kg] | Combustível [kg] | Abastecimentos | Massa gerador | Potência gerador [W] | Combustível consumido [L] | Calda cons [L] | Distância percorrida [km] | Distância Pulverizando [km] | RTL ACUMULADO[m] | EOC [km/km] | EOC [h/h] | Tempo de manobra [h] | Tempo rtl_rtw [h] | V pulv [m/s] | V desloc [m/s] | Preço Total por ha Simples [R$/ha] | Preço Total por ha Presumido [R$/ha] | Preço Total por ha Real [R$/ha] | Preço Total Simples [R$] | Preço Total Presumido [R$] | Prod CAPEX [ha/h/R$] | Dias Trabalhados | Preço Total Real [R$]
0 | 70 | CONCLUIDO | 0.9825 | 101.78 | 80.49 | 7.32 | 0.12 | 660 | 141.81 | 47.83 | 1 | 658 | 22.98 | 17723.39 | 898.92 | 3550.01 | 1195.68 | 84.39 | 552542.62 | 0.07 | 0.59 | 1.2 | 32.65 | 0.5 | 10 | 1292.3141 | 1768.2011 | 1599.4465 | 1292314.0609 | 1768201.111 | 1.6537e-05 | 43 | 1599446.4786
1 | 70 | CONCLUIDO | 1.4859 | 67.3 | 58.48 | 15.39 | 0.25 | 228 | 143.17 | 47.83 | 2 | 226 | 23.34 | 17891.86 | 628 | 3549.42 | 446.3 | 84.39 | 180015.95 | 0.19 | 0.81 | 0.5 | 10.65 | 0.5 | 10 | 680.9499 | 931.7057 | 842.7851 | 680949.9325 | 931705.739 | 2.501e-05 | 29 | 842785.0509
2 | 70 | CONCLUIDO | 1.6627 | 60.14 | 54.01 | 24.01 | 0.37 | 135 | 144.54 | 47.83 | 3 | 133 | 23.71 | 18060.85 | 555.53 | 3549.31 | 294.36 | 84.39 | 104510.09 | 0.29 | 0.88 | 0.36 | 6.18 | 0.5 | 10 | 567.7731 | 776.8522 | 702.7105 | 567773.0614 | 776852.151 | 2.7986e-05 | 26 | 702710.4721
3 | 70 | CONCLUIDO | 1.7545 | 57 | 52.08 | 33.6 | 0.49 | 93 | 145.92 | 47.83 | 4 | 91 | 24.09 | 18230.35 | 509.83 | 3549.34 | 228.87 | 84.39 | 71973.59 | 0.37 | 0.91 | 0.29 | 4.25 | 0.5 | 10 | 508.2327 | 695.3864 | 629.0197 | 508232.731 | 695386.4441 | 2.9531e-05 | 24 | 629019.7379
4 | 70 | CONCLUIDO | 1.8126 | 55.17 | 50.95 | 44.3 | 0.6 | 69 | 147.3 | 47.83 | 5 | 67 | 24.47 | 18400.38 | 471.34 | 3549.28 | 190.62 | 84.39 | 52969.64 | 0.44 | 0.93 | 0.25 | 3.12 | 0.5 | 10 | 470.5757 | 643.8625 | 582.4131 | 470575.7279 | 643862.4713 | 3.0509e-05 | 23 | 582413.1407
5 | 70 | CONCLUIDO | 1.8465 | 54.16 | 50.34 | 54.92 | 0.71 | 55 | 148.68 | 47.83 | 6 | 32 | 24.85 | 18570.94 | 437.25 | 3549.31 | 169.09 | 84.39 | 42276.66 | 0.5 | 0.94 | 0.25 | 2.51 | 0.5 | 10 | 449.1925 | 614.605 | 555.948 | 449192.4997 | 614604.9951 | 3.1079e-05 | 23 | 555947.9569
6 | 70 | CONCLUIDO | 1.8511 | 54.02 | 50.26 | 56.9 | 0.83 | 53 | 150.07 | 47.83 | 7 | 1 | 25.24 | 18742.03 | 434.92 | 3549.3 | 165 | 84.39 | 40241.5 | 0.51 | 0.94 | 0.29 | 2.43 | 0.5 | 10 | 447.4332 | 612.1979 | 553.7705 | 447433.2074 | 612197.8537 | 3.1157e-05 | 23 | 553770.5497
7 | 70 | CONCLUIDO | 1.8542 | 53.93 | 50.2 | 57.92 | 0.94 | 52 | 151.46 | 47.83 | 8 | 0 | 25.63 | 18913.66 | 437.73 | 3549.3 | 162.97 | 84.39 | 39229.27 | 0.52 | 0.94 | 0.29 | 2.37 | 0.5 | 10 | 448.305 | 613.3906 | 554.8495 | 448304.9605 | 613390.6248 | 3.1209e-05 | 23 | 554849.4845

## RESULTADOS_16
Unnamed: 0 | Volume de calda [L] | STATUS | Capacidade operacional [ha/h] | Tempo de missao [h] | Tempo util [h] | Tempo por voo [min] | Autonomia Projetada [h] | N° Voos | MTOW [kg] | Massa Estrutura [kg] | Combustível [kg] | Abastecimentos | Massa gerador | Potência gerador [W] | Combustível consumido [L] | Calda cons [L] | Distância percorrida [km] | Distância Pulverizando [km] | RTL ACUMULADO[m] | EOC [km/km] | EOC [h/h] | Tempo de manobra [h] | Tempo rtl_rtw [h] | V pulv [m/s] | V desloc [m/s] | Preço Total por ha Simples [R$/ha] | Preço Total por ha Presumido [R$/ha] | Preço Total por ha Real [R$/ha] | Preço Total Simples [R$] | Preço Total Presumido [R$] | Prod CAPEX [ha/h/R$] | Dias Trabalhados | Preço Total Real [R$]
0 | 90 | CONCLUIDO | 0.7863 | 127.17 | 93.07 | 6.27 | 0.1 | 891 | 176.73 | 52.44 | 1 | 889 | 33.29 | 22031.19 | 1208.02 | 3550.35 | 1625.77 | 84.39 | 766433.92 | 0.05 | 0.51 | 1.57 | 45.23 | 0.5 | 10 | 1990.8695 | 2723.9954 | 2464.0211 | 1990869.4749 | 2723995.4465 | 1.1959e-05 | 53 | 2464021.1442
1 | 90 | CONCLUIDO | 1.3602 | 73.52 | 61.11 | 13.05 | 0.2 | 281 | 178.21 | 52.44 | 2 | 279 | 33.77 | 22213.89 | 772.22 | 3549.65 | 535.07 | 84.39 | 224134.9 | 0.16 | 0.78 | 0.6 | 13.27 | 0.5 | 10 | 840.1358 | 1149.5109 | 1039.8032 | 840135.8438 | 1149510.9256 | 2.0687e-05 | 31 | 1039803.2163
2 | 90 | CONCLUIDO | 1.5681 | 63.77 | 55.48 | 20.18 | 0.3 | 165 | 179.7 | 52.44 | 3 | 163 | 34.26 | 22397.24 | 682.57 | 3549.42 | 344.48 | 84.39 | 129420.16 | 0.24 | 0.85 | 0.4 | 7.65 | 0.5 | 10 | 674.6646 | 923.1059 | 835.006 | 674664.6142 | 923105.8892 | 2.3849e-05 | 27 | 835005.9587
3 | 90 | CONCLUIDO | 1.6745 | 59.72 | 53.17 | 27.5 | 0.39 | 116 | 181.19 | 52.44 | 4 | 114 | 34.75 | 22581.25 | 635.53 | 3549.44 | 265.95 | 84.39 | 90402.18 | 0.32 | 0.89 | 0.33 | 5.34 | 0.5 | 10 | 602.77 | 824.7366 | 746.0249 | 602770.0493 | 824736.5738 | 2.5467e-05 | 25 | 746024.8727
4 | 90 | CONCLUIDO | 1.741 | 57.44 | 51.89 | 35.38 | 0.49 | 88 | 182.69 | 52.44 | 5 | 86 | 35.25 | 22766.06 | 601.33 | 3549.38 | 222.66 | 84.39 | 68894.46 | 0.38 | 0.91 | 0.28 | 4.06 | 0.5 | 10 | 561.1653 | 767.8111 | 694.5323 | 561165.2622 | 767811.0686 | 2.6478e-05 | 24 | 694532.2579
5 | 90 | CONCLUIDO | 1.7885 | 55.91 | 51 | 43.72 | 0.58 | 70 | 184.19 | 52.44 | 6 | 68 | 35.75 | 22951.43 | 570.9 | 3549.27 | 192.42 | 84.39 | 53865.81 | 0.44 | 0.93 | 0.25 | 3.17 | 0.5 | 10 | 536.4227 | 733.9572 | 663.9094 | 536422.7211 | 733957.2324 | 2.7201e-05 | 24 | 663909.3842
6 | 90 | CONCLUIDO | 1.824 | 54.82 | 50.38 | 53.03 | 0.67 | 57 | 185.7 | 52.44 | 7 | 55 | 36.26 | 23137.49 | 541.08 | 3549.27 | 171.4 | 84.39 | 43417.61 | 0.49 | 0.94 | 0.23 | 2.55 | 0.5 | 10 | 506.4858 | 692.9962 | 626.8576 | 506485.7626 | 692996.165 | 2.7741e-05 | 23 | 626857.5836
7 | 90 | CONCLUIDO | 1.8499 | 54.06 | 49.93 | 62.41 | 0.76 | 48 | 187.22 | 52.44 | 8 | 44 | 36.78 | 23324.24 | 514.59 | 3549.3 | 155.87 | 84.39 | 35701.58 | 0.54 | 0.95 | 0.22 | 2.1 | 0.5 | 10 | 489.4527 | 669.6908 | 605.7765 | 489452.7449 | 669690.8387 | 2.8135e-05 | 23 | 605776.4849
8 | 90 | CONCLUIDO | 1.8605 | 53.75 | 49.84 | 71.19 | 0.85 | 42 | 188.74 | 52.44 | 9 | 13 | 37.3 | 23511.69 | 495.76 | 3549.35 | 151.96 | 84.39 | 33775.47 | 0.56 | 0.95 | 0.24 | 2 | 0.5 | 10 | 478.956 | 655.3288 | 592.7851 | 478956.0314 | 655328.7722 | 2.8296e-05 | 23 | 592785.1139
9 | 90 | CONCLUIDO | 1.8661 | 53.59 | 49.71 | 72.74 | 0.93 | 41 | 190.26 | 52.44 | 10 | 0 | 37.82 | 23699.85 | 495.69 | 3549.35 | 146.83 | 84.39 | 31214.11 | 0.57 | 0.95 | 0.26 | 1.88 | 0.5 | 10 | 478.0012 | 654.0223 | 591.6034 | 478001.214 | 654022.349 | 2.8381e-05 | 23 | 591603.3739

## RESULTADOS_0
Unnamed: 0 | Volume de calda [L] | STATUS | Capacidade operacional [ha/h] | Tempo de missao [h] | Tempo util [h] | Tempo por voo [min] | Autonomia Projetada [h] | N° Voos | MTOW [kg] | Massa Estrutura [kg] | Combustível [kg] | Abastecimentos | Massa gerador | Potência gerador [W] | Combustível consumido [L] | Calda cons [L] | Distância percorrida [km] | Distância Pulverizando [km] | RTL ACUMULADO[m] | EOC [km/km] | EOC [h/h] | Tempo de manobra [h] | Tempo rtl_rtw [h] | V pulv [m/s] | V desloc [m/s] | Preço Total por ha Simples [R$/ha] | Preço Total por ha Presumido [R$/ha] | Preço Total por ha Real [R$/ha] | Preço Total Simples [R$] | Preço Total Presumido [R$] | Prod CAPEX [ha/h/R$] | Dias Trabalhados | Preço Total Real [R$]
0 | 10 | CONCLUIDO | 1.4287 | 69.99 | 64.39 | 10.85 | 0.64 | 356 | 26.11 | 12.1 | 1 | 0 | 3.01 | 3454.41 | 186.58 | 3549.67 | 629.45 | 84.39 | 270949.47 | 0.13 | 0.74 | 1.18 | 16.56 | 0.5 | 10 | 405.4244 | 554.7195 | 501.7779 | 405424.3903 | 554719.5369 | 5.272e-05 | 30 | 501777.8828

## RESULTADOS_7
Unnamed: 0 | Volume de calda [L] | STATUS | Capacidade operacional [ha/h] | Tempo de missao [h] | Tempo util [h] | Tempo por voo [min] | Autonomia Projetada [h] | N° Voos | MTOW [kg] | Massa Estrutura [kg] | Combustível [kg] | Abastecimentos | Massa gerador | Potência gerador [W] | Combustível consumido [L] | Calda cons [L] | Distância percorrida [km] | Distância Pulverizando [km] | RTL ACUMULADO[m] | EOC [km/km] | EOC [h/h] | Tempo de manobra [h] | Tempo rtl_rtw [h] | V pulv [m/s] | V desloc [m/s] | Preço Total por ha Simples [R$/ha] | Preço Total por ha Presumido [R$/ha] | Preço Total por ha Real [R$/ha] | Preço Total Simples [R$] | Preço Total Presumido [R$] | Prod CAPEX [ha/h/R$] | Dias Trabalhados | Preço Total Real [R$]
0 | 45 | CONCLUIDO | 1.261 | 79.3 | 68.5 | 9.58 | 0.18 | 429 | 98.71 | 39.72 | 1 | 427 | 12.99 | 12407.75 | 587.75 | 3549.53 | 787.05 | 84.39 | 349386.94 | 0.11 | 0.69 | 0.82 | 20.66 | 0.5 | 10 | 770.1025 | 1053.6883 | 953.1257 | 770102.5301 | 1053688.2562 | 2.5365e-05 | 34 | 953125.7279
1 | 45 | CONCLUIDO | 1.6562 | 60.38 | 55.14 | 20.94 | 0.35 | 158 | 99.95 | 39.72 | 2 | 156 | 13.24 | 12561.45 | 435.9 | 3549.39 | 332.95 | 84.39 | 123688.94 | 0.25 | 0.86 | 0.39 | 7.31 | 0.5 | 10 | 498.5382 | 682.1219 | 617.0211 | 498538.1537 | 682121.8958 | 3.3315e-05 | 26 | 617021.1394
2 | 45 | CONCLUIDO | 1.7927 | 55.78 | 51.94 | 34.63 | 0.52 | 90 | 101.2 | 39.72 | 3 | 73 | 13.49 | 12715.54 | 369.73 | 3549.26 | 223.7 | 84.39 | 69403.52 | 0.38 | 0.91 | 0.3 | 4.11 | 0.5 | 10 | 426.2941 | 583.2743 | 527.6074 | 426294.0505 | 583274.3267 | 3.6061e-05 | 24 | 527607.4436
3 | 45 | CONCLUIDO | 1.8106 | 55.23 | 51.58 | 38.21 | 0.69 | 81 | 102.45 | 39.72 | 4 | 1 | 13.74 | 12870.03 | 359.37 | 3549.33 | 208.3 | 84.39 | 61748.74 | 0.41 | 0.92 | 0.37 | 3.75 | 0.5 | 10 | 418.9843 | 573.2728 | 518.5604 | 418984.265 | 573272.7557 | 3.6421e-05 | 24 | 518560.4084
4 | 45 | CONCLUIDO | 1.8133 | 55.15 | 51.52 | 38.64 | 0.85 | 80 | 103.71 | 39.72 | 5 | 0 | 14 | 13024.91 | 362.23 | 3549.33 | 206.16 | 84.39 | 60683.41 | 0.41 | 0.92 | 0.37 | 3.68 | 0.5 | 10 | 411.1448 | 562.5464 | 508.8578 | 411144.7869 | 562546.4358 | 3.6475e-05 | 23 | 508857.7935

## RESULTADOS_10
Unnamed: 0 | Volume de calda [L] | STATUS | Capacidade operacional [ha/h] | Tempo de missao [h] | Tempo util [h] | Tempo por voo [min] | Autonomia Projetada [h] | N° Voos | MTOW [kg] | Massa Estrutura [kg] | Combustível [kg] | Abastecimentos | Massa gerador | Potência gerador [W] | Combustível consumido [L] | Calda cons [L] | Distância percorrida [km] | Distância Pulverizando [km] | RTL ACUMULADO[m] | EOC [km/km] | EOC [h/h] | Tempo de manobra [h] | Tempo rtl_rtw [h] | V pulv [m/s] | V desloc [m/s] | Preço Total por ha Simples [R$/ha] | Preço Total por ha Presumido [R$/ha] | Preço Total por ha Real [R$/ha] | Preço Total Simples [R$] | Preço Total Presumido [R$] | Prod CAPEX [ha/h/R$] | Dias Trabalhados | Preço Total Real [R$]
0 | 60 | CONCLUIDO | 1.0882 | 91.89 | 75.37 | 8.03 | 0.14 | 563 | 124.63 | 45 | 1 | 561 | 18.64 | 15605.44 | 768.61 | 3549.86 | 1021.49 | 84.39 | 465934.11 | 0.08 | 0.63 | 1.04 | 27.54 | 0.5 | 10 | 1051.4408 | 1438.6277 | 1301.3271 | 1051440.8078 | 1438627.6995 | 1.9491e-05 | 39 | 1301327.091
1 | 60 | CONCLUIDO | 1.5486 | 64.57 | 57.28 | 17.01 | 0.28 | 202 | 125.95 | 45 | 2 | 200 | 18.95 | 15767.7 | 555.43 | 3549.44 | 405.29 | 84.39 | 159640.1 | 0.21 | 0.83 | 0.47 | 9.45 | 0.5 | 10 | 600.7044 | 821.9102 | 743.4683 | 600704.362 | 821910.2093 | 2.7737e-05 | 27 | 743468.2524
2 | 60 | CONCLUIDO | 1.712 | 58.41 | 53.26 | 27.08 | 0.42 | 118 | 127.27 | 45 | 3 | 116 | 19.27 | 15930.42 | 487.67 | 3549.44 | 269.31 | 84.39 | 92072.5 | 0.31 | 0.89 | 0.32 | 5.43 | 0.5 | 10 | 511.1241 | 699.3426 | 632.5983 | 511124.1329 | 699342.5878 | 3.0664e-05 | 25 | 632598.3128
3 | 60 | CONCLUIDO | 1.7974 | 55.64 | 51.46 | 38.59 | 0.55 | 80 | 128.59 | 45 | 4 | 78 | 19.59 | 16093.6 | 438.15 | 3549.34 | 207.91 | 84.39 | 61562.48 | 0.41 | 0.92 | 0.26 | 3.63 | 0.5 | 10 | 463.2827 | 633.8838 | 573.3868 | 463282.6659 | 633883.7821 | 3.2194e-05 | 24 | 573386.8036
4 | 60 | CONCLUIDO | 1.8386 | 54.39 | 50.67 | 49.04 | 0.68 | 62 | 129.92 | 45 | 5 | 14 | 19.92 | 16257.24 | 405.32 | 3549.25 | 179.19 | 84.39 | 47289.01 | 0.47 | 0.94 | 0.3 | 2.84 | 0.5 | 10 | 432.7112 | 592.0546 | 535.5497 | 432711.2195 | 592054.5804 | 3.2932e-05 | 23 | 535549.7222
5 | 60 | CONCLUIDO | 1.8403 | 54.34 | 50.65 | 49.82 | 0.81 | 61 | 131.25 | 45 | 6 | 0 | 20.25 | 16421.36 | 407.16 | 3549.38 | 177.7 | 84.39 | 46549.84 | 0.47 | 0.94 | 0.32 | 2.82 | 0.5 | 10 | 433.358 | 592.9396 | 536.3503 | 433358.0407 | 592939.5897 | 3.2962e-05 | 23 | 536350.2675

## RESULTADOS_14
Unnamed: 0 | Volume de calda [L] | STATUS | Capacidade operacional [ha/h] | Tempo de missao [h] | Tempo util [h] | Tempo por voo [min] | Autonomia Projetada [h] | N° Voos | MTOW [kg] | Massa Estrutura [kg] | Combustível [kg] | Abastecimentos | Massa gerador | Potência gerador [W] | Combustível consumido [L] | Calda cons [L] | Distância percorrida [km] | Distância Pulverizando [km] | RTL ACUMULADO[m] | EOC [km/km] | EOC [h/h] | Tempo de manobra [h] | Tempo rtl_rtw [h] | V pulv [m/s] | V desloc [m/s] | Preço Total por ha Simples [R$/ha] | Preço Total por ha Presumido [R$/ha] | Preço Total por ha Real [R$/ha] | Preço Total Simples [R$] | Preço Total Presumido [R$] | Prod CAPEX [ha/h/R$] | Dias Trabalhados | Preço Total Real [R$]
0 | 80 | CONCLUIDO | 0.8829 | 113.27 | 86.23 | 6.75 | 0.11 | 767 | 159.12 | 50.28 | 1 | 765 | 27.84 | 19859.16 | 1042.5 | 3550.3 | 1392.19 | 84.39 | 650263.2 | 0.06 | 0.55 | 1.37 | 38.39 | 0.5 | 10 | 1597.8723 | 2186.2793 | 1977.6239 | 1597872.2762 | 2186279.3415 | 1.4081e-05 | 48 | 1977623.9096
1 | 80 | CONCLUIDO | 1.4208 | 70.38 | 59.84 | 14.08 | 0.22 | 255 | 160.54 | 50.28 | 2 | 253 | 28.26 | 20034.4 | 700.67 | 3549.45 | 492.32 | 84.39 | 202890.25 | 0.17 | 0.79 | 0.55 | 12.01 | 0.5 | 10 | 758.6532 | 1038.0228 | 938.9554 | 758653.2267 | 1038022.8142 | 2.266e-05 | 30 | 938955.3736
2 | 80 | CONCLUIDO | 1.615 | 61.92 | 54.76 | 21.91 | 0.33 | 150 | 161.97 | 50.28 | 3 | 148 | 28.69 | 20210.21 | 620.18 | 3549.43 | 319.94 | 84.39 | 117222.73 | 0.26 | 0.87 | 0.38 | 6.93 | 0.5 | 10 | 616.1144 | 842.9949 | 762.5406 | 616114.3925 | 842994.8928 | 2.5757e-05 | 26 | 762540.6434
3 | 80 | CONCLUIDO | 1.7137 | 58.35 | 52.65 | 30.08 | 0.43 | 105 | 163.4 | 50.28 | 4 | 103 | 29.12 | 20386.62 | 575.23 | 3549.37 | 248.04 | 84.39 | 81500.13 | 0.34 | 0.9 | 0.3 | 4.81 | 0.5 | 10 | 560.5162 | 766.9229 | 693.7289 | 560516.151 | 766922.9261 | 2.7331e-05 | 25 | 693728.8784
4 | 80 | CONCLUIDO | 1.7764 | 56.29 | 51.42 | 39.05 | 0.54 | 79 | 164.83 | 50.28 | 5 | 77 | 29.55 | 20563.61 | 539.28 | 3549.33 | 206.64 | 84.39 | 60929.02 | 0.41 | 0.92 | 0.26 | 3.59 | 0.5 | 10 | 521.0974 | 712.9885 | 644.9419 | 521097.4371 | 712988.5027 | 2.8331e-05 | 24 | 644941.8807
5 | 80 | CONCLUIDO | 1.8198 | 54.95 | 50.63 | 49 | 0.64 | 62 | 166.27 | 50.28 | 6 | 60 | 29.99 | 20741.2 | 505.93 | 3549.32 | 179.68 | 84.39 | 47536.58 | 0.47 | 0.94 | 0.24 | 2.8 | 0.5 | 10 | 488.2915 | 668.1019 | 604.3392 | 488291.4692 | 668101.93 | 2.9024e-05 | 23 | 604339.2195
6 | 80 | CONCLUIDO | 1.8521 | 53.99 | 50.06 | 60.07 | 0.74 | 50 | 167.72 | 50.28 | 7 | 40 | 30.44 | 20919.39 | 472.68 | 3549.29 | 160.04 | 84.39 | 37773.91 | 0.53 | 0.95 | 0.23 | 2.23 | 0.5 | 10 | 467.2999 | 639.3804 | 578.3588 | 467299.9116 | 639380.3549 | 2.9539e-05 | 23 | 578358.7912
7 | 80 | CONCLUIDO | 1.8626 | 53.69 | 49.88 | 65.06 | 0.84 | 46 | 169.17 | 50.28 | 8 | 1 | 30.89 | 21098.19 | 464.43 | 3549.31 | 152.35 | 84.39 | 33950.05 | 0.55 | 0.95 | 0.27 | 2.05 | 0.5 | 10 | 461.8331 | 631.9004 | 571.5927 | 461833.0929 | 631900.4124 | 2.9706e-05 | 23 | 571592.7239
8 | 80 | CONCLUIDO | 1.8622 | 53.7 | 49.89 | 65.08 | 0.94 | 46 | 170.62 | 50.28 | 9 | 0 | 31.34 | 21277.6 | 468.16 | 3549.31 | 152.76 | 84.39 | 34155.95 | 0.55 | 0.95 | 0.27 | 2.06 | 0.5 | 10 | 463.6397 | 634.3723 | 573.8287 | 463639.7398 | 634372.3464 | 2.97e-05 | 23 | 573828.74

## RESULTADOS_5
Unnamed: 0 | Volume de calda [L] | STATUS | Capacidade operacional [ha/h] | Tempo de missao [h] | Tempo util [h] | Tempo por voo [min] | Autonomia Projetada [h] | N° Voos | MTOW [kg] | Massa Estrutura [kg] | Combustível [kg] | Abastecimentos | Massa gerador | Potência gerador [W] | Combustível consumido [L] | Calda cons [L] | Distância percorrida [km] | Distância Pulverizando [km] | RTL ACUMULADO[m] | EOC [km/km] | EOC [h/h] | Tempo de manobra [h] | Tempo rtl_rtw [h] | V pulv [m/s] | V desloc [m/s] | Preço Total por ha Simples [R$/ha] | Preço Total por ha Presumido [R$/ha] | Preço Total por ha Real [R$/ha] | Preço Total Simples [R$] | Preço Total Presumido [R$] | Prod CAPEX [ha/h/R$] | Dias Trabalhados | Preço Total Real [R$]
0 | 35 | CONCLUIDO | 1.3902 | 71.93 | 64.15 | 11.25 | 0.22 | 342 | 80.84 | 35.1 | 1 | 340 | 9.74 | 10204.21 | 469.43 | 3549.49 | 639.17 | 84.39 | 275879.25 | 0.13 | 0.74 | 0.69 | 16.32 | 0.5 | 10 | 607.7498 | 831.5502 | 752.1882 | 607749.8497 | 831550.1563 | 3.0948e-05 | 30 | 752188.1765
1 | 35 | CONCLUIDO | 1.7341 | 57.67 | 53.62 | 25.74 | 0.43 | 125 | 82.04 | 35.1 | 2 | 116 | 9.94 | 10352.53 | 342.79 | 3549.38 | 281.29 | 84.39 | 98027.18 | 0.3 | 0.88 | 0.34 | 5.79 | 0.5 | 10 | 425.9629 | 582.8212 | 527.1976 | 425962.8786 | 582821.2027 | 3.8604e-05 | 25 | 527197.5651
2 | 35 | CONCLUIDO | 1.775 | 56.34 | 52.66 | 30.38 | 0.63 | 104 | 83.25 | 35.1 | 3 | 1 | 10.15 | 10501.19 | 325.86 | 3549.52 | 243.72 | 84.39 | 79346.11 | 0.35 | 0.9 | 0.44 | 4.82 | 0.5 | 10 | 403.5561 | 552.1632 | 499.4655 | 403556.0572 | 552163.2012 | 3.9514e-05 | 24 | 499465.5202
3 | 35 | CONCLUIDO | 1.7774 | 56.26 | 52.6 | 30.64 | 0.83 | 103 | 84.46 | 35.1 | 4 | 0 | 10.36 | 10650.22 | 329.66 | 3549.52 | 241.69 | 84.39 | 78333.17 | 0.35 | 0.9 | 0.44 | 4.76 | 0.5 | 10 | 405.1258 | 554.311 | 501.4084 | 405125.8416 | 554311.0494 | 3.9568e-05 | 24 | 501408.3808

## RESULTADOS_8
Unnamed: 0 | Volume de calda [L] | STATUS | Capacidade operacional [ha/h] | Tempo de missao [h] | Tempo util [h] | Tempo por voo [min] | Autonomia Projetada [h] | N° Voos | MTOW [kg] | Massa Estrutura [kg] | Combustível [kg] | Abastecimentos | Massa gerador | Potência gerador [W] | Combustível consumido [L] | Calda cons [L] | Distância percorrida [km] | Distância Pulverizando [km] | RTL ACUMULADO[m] | EOC [km/km] | EOC [h/h] | Tempo de manobra [h] | Tempo rtl_rtw [h] | V pulv [m/s] | V desloc [m/s] | Preço Total por ha Simples [R$/ha] | Preço Total por ha Presumido [R$/ha] | Preço Total por ha Real [R$/ha] | Preço Total Simples [R$] | Preço Total Presumido [R$] | Prod CAPEX [ha/h/R$] | Dias Trabalhados | Preço Total Real [R$]
0 | 50 | CONCLUIDO | 1.2007 | 83.29 | 70.74 | 8.97 | 0.16 | 473 | 107.41 | 41.65 | 1 | 471 | 14.77 | 13481.73 | 647.07 | 3549.55 | 863.44 | 84.39 | 387359.74 | 0.1 | 0.67 | 0.9 | 22.9 | 0.5 | 10 | 850.8679 | 1164.195 | 1053.0859 | 850867.9212 | 1164195.0275 | 2.3147e-05 | 35 | 1053085.888
1 | 50 | CONCLUIDO | 1.6192 | 61.76 | 55.88 | 19.38 | 0.32 | 173 | 108.68 | 41.65 | 2 | 171 | 15.03 | 13638.32 | 477.32 | 3549.33 | 358.09 | 84.39 | 136184.03 | 0.24 | 0.85 | 0.41 | 8.05 | 0.5 | 10 | 529.4049 | 724.3551 | 655.2237 | 529404.9067 | 724355.1491 | 3.1215e-05 | 26 | 655223.7103
2 | 50 | CONCLUIDO | 1.7643 | 56.68 | 52.42 | 31.45 | 0.48 | 100 | 109.96 | 41.65 | 3 | 98 | 15.31 | 13795.21 | 411.21 | 3549.38 | 240.54 | 84.39 | 77775.82 | 0.35 | 0.9 | 0.3 | 4.59 | 0.5 | 10 | 452.2095 | 618.733 | 559.6819 | 452209.4727 | 618732.9507 | 3.4013e-05 | 24 | 559681.9463
3 | 50 | CONCLUIDO | 1.8199 | 54.95 | 51.27 | 41.57 | 0.63 | 74 | 111.23 | 41.65 | 4 | 10 | 15.58 | 13952.52 | 374.2 | 3549.34 | 198.77 | 84.39 | 57021.8 | 0.42 | 0.92 | 0.34 | 3.44 | 0.5 | 10 | 417.5941 | 571.3707 | 516.8399 | 417594.1178 | 571370.6949 | 3.5085e-05 | 23 | 516839.8777
4 | 50 | CONCLUIDO | 1.8223 | 54.88 | 51.22 | 42.1 | 0.78 | 73 | 112.51 | 41.65 | 5 | 1 | 15.86 | 14110.24 | 376.23 | 3549.45 | 196.5 | 84.39 | 55887.83 | 0.43 | 0.93 | 0.35 | 3.39 | 0.5 | 10 | 418.2516 | 572.2703 | 517.6537 | 418251.6321 | 572270.3349 | 3.5131e-05 | 23 | 517653.6574
5 | 50 | CONCLUIDO | 1.825 | 54.79 | 51.16 | 42.63 | 0.93 | 72 | 113.79 | 41.65 | 6 | 0 | 16.14 | 14268.39 | 378.95 | 3549.45 | 194.4 | 84.39 | 54843.16 | 0.43 | 0.93 | 0.35 | 3.33 | 0.5 | 10 | 419.195 | 573.561 | 518.8212 | 419194.9644 | 573561.0439 | 3.5183e-05 | 23 | 518821.1829

## RESULTADOS_3
Unnamed: 0 | Volume de calda [L] | STATUS | Capacidade operacional [ha/h] | Tempo de missao [h] | Tempo util [h] | Tempo por voo [min] | Autonomia Projetada [h] | N° Voos | MTOW [kg] | Massa Estrutura [kg] | Combustível [kg] | Abastecimentos | Massa gerador | Potência gerador [W] | Combustível consumido [L] | Calda cons [L] | Distância percorrida [km] | Distância Pulverizando [km] | RTL ACUMULADO[m] | EOC [km/km] | EOC [h/h] | Tempo de manobra [h] | Tempo rtl_rtw [h] | V pulv [m/s] | V desloc [m/s] | Preço Total por ha Simples [R$/ha] | Preço Total por ha Presumido [R$/ha] | Preço Total por ha Real [R$/ha] | Preço Total Simples [R$] | Preço Total Presumido [R$] | Prod CAPEX [ha/h/R$] | Dias Trabalhados | Preço Total Real [R$]
0 | 25 | CONCLUIDO | 1.5437 | 64.78 | 59.54 | 14.4 | 0.28 | 248 | 61.76 | 28.92 | 1 | 246 | 6.84 | 7851.41 | 341.29 | 3549.56 | 482.18 | 84.39 | 197853.04 | 0.18 | 0.8 | 0.54 | 11.71 | 0.5 | 10 | 466.1441 | 637.799 | 576.9283 | 466144.1347 | 637798.9699 | 3.9361e-05 | 27 | 576928.3313
1 | 25 | CONCLUIDO | 1.7148 | 58.32 | 54.52 | 22.72 | 0.55 | 144 | 62.92 | 28.92 | 2 | 1 | 7 | 7994.37 | 285.57 | 3549.5 | 305.03 | 84.39 | 109799.08 | 0.28 | 0.87 | 0.56 | 6.69 | 0.5 | 10 | 394.9197 | 540.3465 | 488.7766 | 394919.6906 | 540346.5433 | 4.3724e-05 | 25 | 488776.6276
2 | 25 | CONCLUIDO | 1.7171 | 58.24 | 54.46 | 22.85 | 0.81 | 143 | 64.08 | 28.92 | 3 | 0 | 7.16 | 8137.65 | 289.46 | 3549.5 | 302.83 | 84.39 | 108704.92 | 0.28 | 0.87 | 0.56 | 6.62 | 0.5 | 10 | 396.6284 | 542.6845 | 490.8914 | 396628.4029 | 542684.4789 | 4.3782e-05 | 25 | 490891.4339

## RESULTADOS_15
Unnamed: 0 | Volume de calda [L] | STATUS | Capacidade operacional [ha/h] | Tempo de missao [h] | Tempo util [h] | Tempo por voo [min] | Autonomia Projetada [h] | N° Voos | MTOW [kg] | Massa Estrutura [kg] | Combustível [kg] | Abastecimentos | Massa gerador | Potência gerador [W] | Combustível consumido [L] | Calda cons [L] | Distância percorrida [km] | Distância Pulverizando [km] | RTL ACUMULADO[m] | EOC [km/km] | EOC [h/h] | Tempo de manobra [h] | Tempo rtl_rtw [h] | V pulv [m/s] | V desloc [m/s] | Preço Total por ha Simples [R$/ha] | Preço Total por ha Presumido [R$/ha] | Preço Total por ha Real [R$/ha] | Preço Total Simples [R$] | Preço Total Presumido [R$] | Prod CAPEX [ha/h/R$] | Dias Trabalhados | Preço Total Real [R$]
0 | 85 | CONCLUIDO | 0.8339 | 119.92 | 89.52 | 6.49 | 0.11 | 827 | 167.88 | 51.39 | 1 | 825 | 30.49 | 20939.59 | 1122.37 | 3549.96 | 1504.27 | 84.39 | 706003.37 | 0.06 | 0.53 | 1.47 | 41.68 | 0.5 | 10 | 1777.6265 | 2432.227 | 2200.0987 | 1777626.5161 | 2432227.0227 | 1.2978e-05 | 50 | 2200098.6893
1 | 85 | CONCLUIDO | 1.3903 | 71.93 | 60.47 | 13.54 | 0.21 | 268 | 169.33 | 51.39 | 2 | 266 | 30.94 | 21118.46 | 736.64 | 3549.56 | 513.79 | 84.39 | 213560.83 | 0.16 | 0.78 | 0.57 | 12.64 | 0.5 | 10 | 794.3432 | 1086.8554 | 983.1274 | 794343.1687 | 1086855.3673 | 2.1638e-05 | 30 | 983127.4165
2 | 85 | CONCLUIDO | 1.5904 | 62.88 | 55.15 | 20.94 | 0.31 | 158 | 170.79 | 51.39 | 3 | 156 | 31.4 | 21297.94 | 652.02 | 3549.57 | 332.88 | 84.39 | 123655.88 | 0.25 | 0.86 | 0.39 | 7.32 | 0.5 | 10 | 650.1844 | 889.611 | 804.7078 | 650184.4196 | 889611.007 | 2.4752e-05 | 27 | 804707.7811
3 | 85 | CONCLUIDO | 1.696 | 58.96 | 52.86 | 28.83 | 0.41 | 110 | 172.25 | 51.39 | 4 | 108 | 31.86 | 21478.05 | 605.12 | 3549.35 | 255.77 | 84.39 | 85340.9 | 0.33 | 0.9 | 0.31 | 5.03 | 0.5 | 10 | 580.8408 | 794.732 | 718.8839 | 580840.8161 | 794732.0295 | 2.6396e-05 | 25 | 718883.92
4 | 85 | CONCLUIDO | 1.7625 | 56.74 | 51.55 | 37.27 | 0.51 | 83 | 173.71 | 51.39 | 5 | 81 | 32.32 | 21658.78 | 569.48 | 3549.3 | 211.09 | 84.39 | 63136.52 | 0.4 | 0.92 | 0.27 | 3.72 | 0.5 | 10 | 539.7507 | 738.5107 | 668.0283 | 539750.7201 | 738510.7473 | 2.7431e-05 | 24 | 668028.3181
5 | 85 | CONCLUIDO | 1.8054 | 55.39 | 50.78 | 46.16 | 0.61 | 66 | 175.18 | 51.39 | 6 | 64 | 32.79 | 21840.16 | 537.59 | 3549.25 | 185.13 | 84.39 | 50239.7 | 0.46 | 0.93 | 0.23 | 2.95 | 0.5 | 10 | 516.0357 | 706.0629 | 638.6772 | 516035.7479 | 706062.8762 | 2.8098e-05 | 24 | 638677.2262
6 | 85 | CONCLUIDO | 1.8402 | 54.34 | 50.17 | 56.8 | 0.7 | 53 | 176.66 | 51.39 | 7 | 51 | 33.27 | 22022.17 | 507.25 | 3549.33 | 164.17 | 84.39 | 39826.32 | 0.51 | 0.94 | 0.22 | 2.34 | 0.5 | 10 | 486.5686 | 665.7446 | 602.2068 | 486568.5589 | 665744.5681 | 2.864e-05 | 23 | 602206.8409
7 | 85 | CONCLUIDO | 1.867 | 53.56 | 49.66 | 66.22 | 0.8 | 45 | 178.14 | 51.39 | 8 | 20 | 33.75 | 22204.83 | 480.17 | 3549.36 | 145.43 | 84.39 | 30497.06 | 0.58 | 0.95 | 0.25 | 1.83 | 0.5 | 10 | 469.5164 | 642.413 | 581.102 | 469516.3913 | 642413.0401 | 2.9057e-05 | 23 | 581102.0412
8 | 85 | CONCLUIDO | 1.8734 | 53.38 | 49.52 | 67.52 | 0.89 | 44 | 179.63 | 51.39 | 9 | 1 | 34.24 | 22388.15 | 475.92 | 3549.32 | 138.94 | 84.39 | 27256.12 | 0.61 | 0.96 | 0.28 | 1.69 | 0.5 | 10 | 466.5324 | 638.3303 | 577.4089 | 466532.4471 | 638330.2761 | 2.9157e-05 | 23 | 577408.9305
9 | 85 | CONCLUIDO | 1.8767 | 53.28 | 49.46 | 69.01 | 0.98 | 43 | 181.12 | 51.39 | 10 | 0 | 34.73 | 22572.13 | 478.43 | 3549.32 | 136.9 | 84.39 | 26240.49 | 0.62 | 0.96 | 0.28 | 1.62 | 0.5 | 10 | 467.1926 | 639.2336 | 578.226 | 467192.6206 | 639233.5546 | 2.9208e-05 | 23 | 578226.0014

## RESULTADOS_2
Unnamed: 0 | Volume de calda [L] | STATUS | Capacidade operacional [ha/h] | Tempo de missao [h] | Tempo util [h] | Tempo por voo [min] | Autonomia Projetada [h] | N° Voos | MTOW [kg] | Massa Estrutura [kg] | Combustível [kg] | Abastecimentos | Massa gerador | Potência gerador [W] | Combustível consumido [L] | Calda cons [L] | Distância percorrida [km] | Distância Pulverizando [km] | RTL ACUMULADO[m] | EOC [km/km] | EOC [h/h] | Tempo de manobra [h] | Tempo rtl_rtw [h] | V pulv [m/s] | V desloc [m/s] | Preço Total por ha Simples [R$/ha] | Preço Total por ha Presumido [R$/ha] | Preço Total por ha Real [R$/ha] | Preço Total Simples [R$] | Preço Total Presumido [R$] | Prod CAPEX [ha/h/R$] | Dias Trabalhados | Preço Total Real [R$]
0 | 20 | CONCLUIDO | 1.6287 | 61.4 | 57.21 | 17.16 | 0.34 | 200 | 51.33 | 24.83 | 1 | 133 | 5.51 | 6564.78 | 269.32 | 3549.39 | 399.94 | 84.39 | 156974.14 | 0.21 | 0.83 | 0.54 | 9.37 | 0.5 | 10 | 402.5801 | 550.8278 | 498.2576 | 402580.0506 | 550827.7858 | 4.544e-05 | 26 | 498257.555
1 | 20 | CONCLUIDO | 1.6648 | 60.07 | 56.13 | 18.82 | 0.66 | 179 | 52.47 | 24.83 | 2 | 0 | 5.64 | 6705.1 | 263.57 | 3549.49 | 358.02 | 84.39 | 136119.77 | 0.24 | 0.84 | 0.66 | 8.3 | 0.5 | 10 | 395.2932 | 540.8575 | 489.2389 | 395293.1565 | 540857.5358 | 4.6447e-05 | 26 | 489238.8517

## RESULTADOS_11
Unnamed: 0 | Volume de calda [L] | STATUS | Capacidade operacional [ha/h] | Tempo de missao [h] | Tempo util [h] | Tempo por voo [min] | Autonomia Projetada [h] | N° Voos | MTOW [kg] | Massa Estrutura [kg] | Combustível [kg] | Abastecimentos | Massa gerador | Potência gerador [W] | Combustível consumido [L] | Calda cons [L] | Distância percorrida [km] | Distância Pulverizando [km] | RTL ACUMULADO[m] | EOC [km/km] | EOC [h/h] | Tempo de manobra [h] | Tempo rtl_rtw [h] | V pulv [m/s] | V desloc [m/s] | Preço Total por ha Simples [R$/ha] | Preço Total por ha Presumido [R$/ha] | Preço Total por ha Real [R$/ha] | Preço Total Simples [R$] | Preço Total Presumido [R$] | Prod CAPEX [ha/h/R$] | Dias Trabalhados | Preço Total Real [R$]
0 | 65 | CONCLUIDO | 1.0349 | 96.63 | 77.84 | 7.66 | 0.13 | 610 | 133.21 | 46.47 | 1 | 608 | 20.75 | 16663.42 | 832.1 | 3549.78 | 1105.34 | 84.39 | 507625.67 | 0.08 | 0.61 | 1.13 | 30.01 | 0.5 | 10 | 1165.4497 | 1594.6197 | 1442.4314 | 1165449.7011 | 1594619.6971 | 1.7947e-05 | 41 | 1442431.4313
1 | 65 | CONCLUIDO | 1.5168 | 65.93 | 57.89 | 16.16 | 0.26 | 215 | 134.55 | 46.47 | 2 | 213 | 21.09 | 16828.84 | 592.01 | 3549.39 | 426.31 | 84.39 | 170085.89 | 0.2 | 0.82 | 0.48 | 10.06 | 0.5 | 10 | 640.4975 | 876.3569 | 792.7186 | 640497.4805 | 876356.9096 | 2.6305e-05 | 28 | 792718.6361
2 | 65 | CONCLUIDO | 1.6847 | 59.36 | 53.72 | 25.38 | 0.39 | 127 | 135.9 | 46.47 | 3 | 125 | 21.43 | 16994.64 | 523.26 | 3549.43 | 284.84 | 84.39 | 99788.8 | 0.3 | 0.88 | 0.34 | 5.89 | 0.5 | 10 | 536.085 | 733.4951 | 663.4914 | 536084.9879 | 733495.1308 | 2.9216e-05 | 25 | 663491.385
3 | 65 | CONCLUIDO | 1.7763 | 56.3 | 51.75 | 35.69 | 0.52 | 87 | 137.25 | 46.47 | 4 | 85 | 21.78 | 17160.92 | 475.45 | 3549.35 | 217.67 | 84.39 | 66403.14 | 0.39 | 0.92 | 0.28 | 3.92 | 0.5 | 10 | 486.1611 | 665.1871 | 601.7025 | 486161.0948 | 665187.0578 | 3.0805e-05 | 24 | 601702.5386
4 | 65 | CONCLUIDO | 1.8299 | 54.65 | 50.73 | 47.56 | 0.64 | 64 | 138.6 | 46.47 | 5 | 58 | 22.13 | 17327.69 | 432.62 | 3549.25 | 183.04 | 84.39 | 49205.27 | 0.46 | 0.93 | 0.24 | 2.9 | 0.5 | 10 | 448.1853 | 613.2269 | 554.7014 | 448185.2994 | 613226.8991 | 3.1735e-05 | 23 | 554701.3845
5 | 65 | CONCLUIDO | 1.8461 | 54.17 | 50.44 | 53.09 | 0.76 | 57 | 139.95 | 46.47 | 6 | 3 | 22.49 | 17494.97 | 419.02 | 3549.29 | 170.82 | 84.39 | 43130.58 | 0.49 | 0.94 | 0.3 | 2.6 | 0.5 | 10 | 439.4359 | 601.2556 | 543.8726 | 439435.8812 | 601255.5592 | 3.2015e-05 | 23 | 543872.5725
6 | 65 | CONCLUIDO | 1.8491 | 54.08 | 50.38 | 53.97 | 0.88 | 56 | 141.31 | 46.47 | 7 | 0 | 22.85 | 17662.75 | 421.95 | 3549.3 | 168.72 | 84.39 | 42086.97 | 0.5 | 0.94 | 0.3 | 2.55 | 0.5 | 10 | 440.3936 | 602.5659 | 545.0579 | 440393.5724 | 602565.9146 | 3.2067e-05 | 23 | 545057.8694

## RESULTADOS_13
Unnamed: 0 | Volume de calda [L] | STATUS | Capacidade operacional [ha/h] | Tempo de missao [h] | Tempo util [h] | Tempo por voo [min] | Autonomia Projetada [h] | N° Voos | MTOW [kg] | Massa Estrutura [kg] | Combustível [kg] | Abastecimentos | Massa gerador | Potência gerador [W] | Combustível consumido [L] | Calda cons [L] | Distância percorrida [km] | Distância Pulverizando [km] | RTL ACUMULADO[m] | EOC [km/km] | EOC [h/h] | Tempo de manobra [h] | Tempo rtl_rtw [h] | V pulv [m/s] | V desloc [m/s] | Preço Total por ha Simples [R$/ha] | Preço Total por ha Presumido [R$/ha] | Preço Total por ha Real [R$/ha] | Preço Total Simples [R$] | Preço Total Presumido [R$] | Prod CAPEX [ha/h/R$] | Dias Trabalhados | Preço Total Real [R$]
0 | 75 | CONCLUIDO | 0.932 | 107.29 | 83.26 | 7.02 | 0.12 | 712 | 150.44 | 49.1 | 1 | 710 | 25.34 | 18787.76 | 968.67 | 3549.9 | 1290.55 | 84.39 | 599718.3 | 0.07 | 0.57 | 1.28 | 35.42 | 0.5 | 10 | 1432.3414 | 1959.7927 | 1772.7529 | 1432341.4276 | 1959792.7317 | 1.5256e-05 | 45 | 1772752.864
1 | 75 | CONCLUIDO | 1.454 | 68.78 | 59.14 | 14.72 | 0.23 | 241 | 151.83 | 49.1 | 2 | 239 | 25.73 | 18959.54 | 663.92 | 3549.64 | 468.33 | 84.39 | 190965.75 | 0.18 | 0.8 | 0.53 | 11.3 | 0.5 | 10 | 714.1173 | 977.0868 | 883.835 | 714117.2795 | 977086.7665 | 2.3801e-05 | 29 | 883834.9768
2 | 75 | CONCLUIDO | 1.6372 | 61.08 | 54.44 | 22.84 | 0.35 | 143 | 153.23 | 49.1 | 3 | 141 | 26.13 | 19131.85 | 588.78 | 3549.42 | 309.04 | 84.39 | 111811.37 | 0.27 | 0.87 | 0.36 | 6.6 | 0.5 | 10 | 592.5157 | 810.7061 | 733.3334 | 592515.658 | 810706.0632 | 2.68e-05 | 26 | 733333.4144
3 | 75 | CONCLUIDO | 1.7342 | 57.66 | 52.36 | 31.74 | 0.46 | 99 | 154.63 | 49.1 | 4 | 97 | 26.53 | 19304.72 | 543.31 | 3549.36 | 238.62 | 84.39 | 76821.97 | 0.35 | 0.9 | 0.29 | 4.53 | 0.5 | 10 | 538.9691 | 737.4412 | 667.0609 | 538969.0625 | 737441.2489 | 2.8388e-05 | 25 | 667060.8911
4 | 75 | CONCLUIDO | 1.7945 | 55.73 | 51.19 | 41.5 | 0.57 | 74 | 156.03 | 49.1 | 5 | 72 | 26.94 | 19478.15 | 505.6 | 3549.31 | 198.67 | 84.39 | 56967.77 | 0.42 | 0.93 | 0.26 | 3.36 | 0.5 | 10 | 500.2511 | 684.4656 | 619.1412 | 500251.0709 | 684465.5848 | 2.9375e-05 | 24 | 619141.15
5 | 75 | CONCLUIDO | 1.835 | 54.5 | 50.45 | 52.19 | 0.67 | 58 | 157.44 | 49.1 | 6 | 53 | 27.35 | 19652.13 | 469.68 | 3549.34 | 173.43 | 84.39 | 44429.27 | 0.49 | 0.94 | 0.24 | 2.62 | 0.5 | 10 | 467.4245 | 639.5508 | 578.513 | 467424.4851 | 639550.8019 | 3.0038e-05 | 23 | 578512.971
6 | 75 | CONCLUIDO | 1.8551 | 53.91 | 50.1 | 60.12 | 0.78 | 50 | 158.86 | 49.1 | 7 | 9 | 27.77 | 19826.68 | 449.21 | 3549.26 | 160.16 | 84.39 | 37836.28 | 0.53 | 0.95 | 0.27 | 2.27 | 0.5 | 10 | 454.7214 | 622.1698 | 562.7908 | 454721.3626 | 622169.8291 | 3.0367e-05 | 23 | 562790.8139
7 | 75 | CONCLUIDO | 1.8561 | 53.88 | 50.1 | 61.35 | 0.88 | 49 | 160.28 | 49.1 | 8 | 0 | 28.19 | 20001.93 | 451.48 | 3549.25 | 159.8 | 84.39 | 37659.62 | 0.53 | 0.95 | 0.28 | 2.27 | 0.5 | 10 | 455.6523 | 623.4436 | 563.943 | 455652.2947 | 623443.5716 | 3.0383e-05 | 23 | 563942.9922

## RESULTADOS_17
Unnamed: 0 | Volume de calda [L] | STATUS | Capacidade operacional [ha/h] | Tempo de missao [h] | Tempo util [h] | Tempo por voo [min] | Autonomia Projetada [h] | N° Voos | MTOW [kg] | Massa Estrutura [kg] | Combustível [kg] | Abastecimentos | Massa gerador | Potência gerador [W] | Combustível consumido [L] | Calda cons [L] | Distância percorrida [km] | Distância Pulverizando [km] | RTL ACUMULADO[m] | EOC [km/km] | EOC [h/h] | Tempo de manobra [h] | Tempo rtl_rtw [h] | V pulv [m/s] | V desloc [m/s] | Preço Total por ha Simples [R$/ha] | Preço Total por ha Presumido [R$/ha] | Preço Total por ha Real [R$/ha] | Preço Total Simples [R$] | Preço Total Presumido [R$] | Prod CAPEX [ha/h/R$] | Dias Trabalhados | Preço Total Real [R$]
0 | 95 | CONCLUIDO | 0.7389 | 135.34 | 97.06 | 6.05 | 0.1 | 962 | 185.69 | 53.44 | 1 | 960 | 36.26 | 23136.14 | 1302.2 | 3550.4 | 1762.35 | 84.39 | 834372.01 | 0.05 | 0.49 | 1.7 | 49.22 | 0.5 | 10 | 2247.7558 | 3075.4787 | 2781.9593 | 2247755.8208 | 3075478.6781 | 1.0995e-05 | 57 | 2781959.3095
1 | 95 | CONCLUIDO | 1.331 | 75.13 | 61.72 | 12.6 | 0.19 | 294 | 187.21 | 53.44 | 2 | 292 | 36.77 | 23322.88 | 807.81 | 3549.45 | 556.36 | 84.39 | 234714.79 | 0.15 | 0.77 | 0.61 | 13.89 | 0.5 | 10 | 887.1404 | 1213.8247 | 1097.9789 | 887140.4216 | 1213824.6627 | 1.9806e-05 | 32 | 1097978.9405
2 | 95 | CONCLUIDO | 1.5438 | 64.77 | 55.87 | 19.38 | 0.28 | 173 | 188.73 | 53.44 | 3 | 171 | 37.29 | 23510.33 | 713.9 | 3549.45 | 357.48 | 84.39 | 135879.54 | 0.24 | 0.85 | 0.41 | 8.03 | 0.5 | 10 | 700.9057 | 959.0101 | 867.4835 | 700905.676 | 959010.0677 | 2.2973e-05 | 27 | 867483.4928
3 | 95 | CONCLUIDO | 1.6559 | 60.39 | 53.42 | 26.49 | 0.37 | 121 | 190.25 | 53.44 | 4 | 119 | 37.82 | 23698.48 | 665.05 | 3549.48 | 274.07 | 84.39 | 94433.92 | 0.31 | 0.89 | 0.34 | 5.58 | 0.5 | 10 | 632.9629 | 866.0478 | 783.3934 | 632962.9185 | 866047.7895 | 2.4641e-05 | 26 | 783393.4039
4 | 95 | CONCLUIDO | 1.7265 | 57.92 | 52.03 | 33.93 | 0.46 | 92 | 191.78 | 53.44 | 5 | 90 | 38.35 | 23887.36 | 630.67 | 3549.31 | 227.1 | 84.39 | 71096.71 | 0.37 | 0.91 | 0.29 | 4.2 | 0.5 | 10 | 589.1037 | 806.0377 | 729.1106 | 589103.7099 | 806037.6853 | 2.5691e-05 | 25 | 729110.5799
5 | 95 | CONCLUIDO | 1.7758 | 56.31 | 51.13 | 42.02 | 0.55 | 73 | 193.32 | 53.44 | 6 | 71 | 38.89 | 24076.95 | 600.88 | 3549.32 | 196.74 | 84.39 | 56008.36 | 0.43 | 0.93 | 0.25 | 3.3 | 0.5 | 10 | 554.6477 | 758.8935 | 686.4657 | 554647.7113 | 758893.4679 | 2.6425e-05 | 24 | 686465.7404
6 | 95 | CONCLUIDO | 1.8105 | 55.23 | 50.53 | 50.53 | 0.64 | 60 | 194.86 | 53.44 | 7 | 58 | 39.43 | 24267.28 | 575.01 | 3549.34 | 176.46 | 84.39 | 45936.22 | 0.48 | 0.94 | 0.23 | 2.7 | 0.5 | 10 | 535.2004 | 732.2849 | 662.3966 | 535200.4463 | 732284.8619 | 2.6941e-05 | 24 | 662396.6225
7 | 95 | CONCLUIDO | 1.8364 | 54.45 | 50.09 | 58.93 | 0.72 | 51 | 196.41 | 53.44 | 8 | 49 | 39.98 | 24458.36 | 548.21 | 3549.29 | 161.34 | 84.39 | 38420.6 | 0.52 | 0.95 | 0.22 | 2.26 | 0.5 | 10 | 508.6668 | 695.9804 | 629.557 | 508666.814 | 695980.3757 | 2.7327e-05 | 23 | 629556.9855
8 | 95 | CONCLUIDO | 1.849 | 54.08 | 50.02 | 69.79 | 0.81 | 43 | 197.97 | 53.44 | 9 | 40 | 40.53 | 24650.18 | 526.09 | 3549.27 | 160.49 | 84.39 | 38036.81 | 0.53 | 0.95 | 0.18 | 2.18 | 0.5 | 10 | 496.1347 | 678.8334 | 614.0465 | 496134.7476 | 678833.4495 | 2.7514e-05 | 23 | 614046.5379
9 | 95 | CONCLUIDO | 1.8679 | 53.53 | 49.61 | 76.33 | 0.89 | 39 | 199.53 | 53.44 | 10 | 7 | 41.1 | 24842.77 | 507.36 | 3549.26 | 144.07 | 84.39 | 29845.25 | 0.59 | 0.96 | 0.24 | 1.78 | 0.5 | 10 | 484.1382 | 662.4193 | 599.1989 | 484138.2236 | 662419.2762 | 2.7795e-05 | 23 | 599198.9102
10 | 95 | CONCLUIDO | 1.8674 | 53.55 | 49.63 | 76.36 | 0.97 | 39 | 201.1 | 53.44 | 11 | 0 | 41.66 | 25036.12 | 510.39 | 3549.25 | 144.38 | 84.39 | 30001.59 | 0.58 | 0.95 | 0.25 | 1.8 | 0.5 | 10 | 485.6418 | 664.4765 | 601.0598 | 485641.7679 | 664476.4918 | 2.7788e-05 | 23 | 601059.7881

## RESULTADOS_9
Unnamed: 0 | Volume de calda [L] | STATUS | Capacidade operacional [ha/h] | Tempo de missao [h] | Tempo util [h] | Tempo por voo [min] | Autonomia Projetada [h] | N° Voos | MTOW [kg] | Massa Estrutura [kg] | Combustível [kg] | Abastecimentos | Massa gerador | Potência gerador [W] | Combustível consumido [L] | Calda cons [L] | Distância percorrida [km] | Distância Pulverizando [km] | RTL ACUMULADO[m] | EOC [km/km] | EOC [h/h] | Tempo de manobra [h] | Tempo rtl_rtw [h] | V pulv [m/s] | V desloc [m/s] | Preço Total por ha Simples [R$/ha] | Preço Total por ha Presumido [R$/ha] | Preço Total por ha Real [R$/ha] | Preço Total Simples [R$] | Preço Total Presumido [R$] | Prod CAPEX [ha/h/R$] | Dias Trabalhados | Preço Total Real [R$]
0 | 55 | CONCLUIDO | 1.1438 | 87.43 | 72.99 | 8.47 | 0.15 | 517 | 116.05 | 43.4 | 1 | 515 | 16.65 | 14546.17 | 706.79 | 3549.63 | 940.09 | 84.39 | 425465.71 | 0.09 | 0.65 | 0.97 | 25.16 | 0.5 | 10 | 946.575 | 1295.1457 | 1171.5388 | 946575.028 | 1295145.7132 | 2.1219e-05 | 37 | 1171538.8241
1 | 55 | CONCLUIDO | 1.583 | 63.17 | 56.6 | 18.06 | 0.3 | 188 | 117.34 | 43.4 | 2 | 186 | 16.94 | 14705.49 | 517.39 | 3549.44 | 382.19 | 84.39 | 148159.16 | 0.22 | 0.84 | 0.44 | 8.76 | 0.5 | 10 | 569.5957 | 779.346 | 704.9663 | 569595.6964 | 779345.9606 | 2.9367e-05 | 27 | 704966.2759
2 | 55 | CONCLUIDO | 1.7389 | 57.51 | 52.82 | 29.08 | 0.45 | 109 | 118.63 | 43.4 | 3 | 107 | 17.23 | 14865.24 | 450.15 | 3549.26 | 253.98 | 84.39 | 84450.35 | 0.33 | 0.9 | 0.32 | 4.99 | 0.5 | 10 | 477.1053 | 652.7966 | 590.4946 | 477105.3229 | 652796.5511 | 3.2259e-05 | 24 | 590494.5645
3 | 55 | CONCLUIDO | 1.8165 | 55.05 | 51.2 | 41.51 | 0.59 | 74 | 119.93 | 43.4 | 4 | 62 | 17.53 | 15025.44 | 400.48 | 3549.37 | 198.76 | 84.39 | 57015.85 | 0.42 | 0.93 | 0.27 | 3.37 | 0.5 | 10 | 432.0761 | 591.1856 | 534.7637 | 432076.0975 | 591185.5784 | 3.3698e-05 | 23 | 534763.6565
4 | 55 | CONCLUIDO | 1.8319 | 54.59 | 50.9 | 45.58 | 0.73 | 67 | 121.23 | 43.4 | 5 | 1 | 17.83 | 15186.08 | 389.29 | 3549.36 | 186.13 | 84.39 | 50732.9 | 0.45 | 0.93 | 0.33 | 3.07 | 0.5 | 10 | 424.6491 | 581.0236 | 525.5716 | 424649.0994 | 581023.632 | 3.3984e-05 | 23 | 525571.552
5 | 55 | CONCLUIDO | 1.8348 | 54.5 | 50.84 | 46.22 | 0.86 | 66 | 122.54 | 43.4 | 6 | 0 | 18.14 | 15347.16 | 392.63 | 3549.36 | 184.11 | 84.39 | 49730.36 | 0.46 | 0.93 | 0.33 | 3.01 | 0.5 | 10 | 425.8471 | 582.6628 | 527.0543 | 425847.0987 | 582662.7875 | 3.4038e-05 | 23 | 527054.2689

## resultados
Unnamed: 0 | Volume de calda [L] | STATUS | Capacidade operacional [ha/h] | Tempo de missao [h] | Tempo util [h] | Tempo por voo [min] | Autonomia Projetada [h] | N° Voos | MTOW [kg] | Massa Estrutura [kg] | Combustível [kg] | Abastecimentos | Massa gerador | Potência gerador [W] | Combustível consumido [L] | Calda cons [L] | Distância percorrida [km] | Distância Pulverizando [km] | RTL ACUMULADO[m] | EOC [km/km] | EOC [h/h] | Tempo de manobra [h] | Tempo rtl_rtw [h] | V pulv [m/s] | V desloc [m/s]
0 | 100 | CONCLUIDO | 0.6921 | 144.49 | 101.53 | 5.86 | 0.09 | 1040 | 194.77 | 54.38 | 1 | 1038 | 39.4 | 24256.19 | 1405.92 | 3550.61 | 1915.64 | 84.39 | 910622.63 | 0.04 | 0.47 | 1.81 | 53.68 | 0.5 | 10
1 | 100 | CONCLUIDO | 1.3018 | 76.82 | 62.36 | 12.19 | 0.18 | 307 | 196.32 | 54.38 | 2 | 305 | 39.95 | 24447.22 | 844.12 | 3549.49 | 578.19 | 84.39 | 245566.24 | 0.15 | 0.76 | 0.63 | 14.53 | 0.5 | 10
2 | 100 | CONCLUIDO | 1.5217 | 65.72 | 56.2 | 18.73 | 0.27 | 180 | 197.88 | 54.38 | 3 | 178 | 40.5 | 24639 | 744.33 | 3549.41 | 368.69 | 84.39 | 141452.04 | 0.23 | 0.84 | 0.43 | 8.37 | 0.5 | 10
3 | 100 | CONCLUIDO | 1.6374 | 61.07 | 53.66 | 25.55 | 0.36 | 126 | 199.44 | 54.38 | 4 | 124 | 41.06 | 24831.54 | 694.74 | 3549.29 | 282.62 | 84.39 | 98684.76 | 0.3 | 0.88 | 0.34 | 5.83 | 0.5 | 10
4 | 100 | CONCLUIDO | 1.7104 | 58.47 | 52.22 | 32.64 | 0.44 | 96 | 201.01 | 54.38 | 5 | 94 | 41.63 | 25024.84 | 658.9 | 3549.25 | 233.52 | 84.39 | 74285.35 | 0.36 | 0.91 | 0.29 | 4.39 | 0.5 | 10
5 | 100 | CONCLUIDO | 1.7595 | 56.83 | 51.32 | 39.99 | 0.53 | 77 | 202.58 | 54.38 | 6 | 75 | 42.2 | 25218.93 | 630.79 | 3549.34 | 203.25 | 84.39 | 59247.3 | 0.42 | 0.92 | 0.26 | 3.49 | 0.5 | 10
6 | 100 | CONCLUIDO | 1.7971 | 55.64 | 50.68 | 48.27 | 0.61 | 63 | 204.16 | 54.38 | 7 | 61 | 42.78 | 25413.94 | 605.2 | 3549.27 | 181.38 | 84.39 | 48379.38 | 0.47 | 0.93 | 0.24 | 2.85 | 0.5 | 10
7 | 100 | CONCLUIDO | 1.8262 | 54.76 | 50.18 | 56.81 | 0.69 | 53 | 205.75 | 54.38 | 8 | 51 | 43.37 | 25609.61 | 579.81 | 3549.28 | 164.49 | 84.39 | 39986.53 | 0.51 | 0.94 | 0.22 | 2.35 | 0.5 | 10
8 | 100 | CONCLUIDO | 1.8579 | 53.82 | 49.56 | 66.08 | 0.77 | 45 | 207.34 | 54.38 | 9 | 43 | 43.96 | 25806.1 | 551.61 | 3549.35 | 142.49 | 84.39 | 29026.16 | 0.59 | 0.96 | 0.22 | 1.73 | 0.5 | 10
9 | 100 | CONCLUIDO | 1.8596 | 53.77 | 49.7 | 74.55 | 0.85 | 40 | 208.94 | 54.38 | 10 | 30 | 44.56 | 26003.41 | 533.85 | 3549.32 | 148.17 | 84.39 | 31890.16 | 0.57 | 0.95 | 0.21 | 1.87 | 0.5 | 10
10 | 100 | CONCLUIDO | 1.8672 | 53.56 | 49.56 | 78.25 | 0.93 | 38 | 210.55 | 54.38 | 11 | 4 | 45.17 | 26201.54 | 523.54 | 3549.27 | 142.19 | 84.39 | 28910.86 | 0.59 | 0.96 | 0.24 | 1.73 | 0.5 | 10
11 | 100 | CONCLUIDO | 1.8709 | 53.45 | 49.5 | 80.26 | 1 | 37 | 212.16 | 54.38 | 12 | 0 | 45.78 | 26400.51 | 526.17 | 3549.29 | 139.77 | 84.39 | 27706.54 | 0.6 | 0.96 | 0.24 | 1.67 | 0.5 | 10
0 | 40 | CONCLUIDO | 1.3233 | 75.57 | 66.34 | 10.31 | 0.2 | 386 | 89.87 | 37.55 | 1 | 384 | 11.32 | 11317.98 | 529.33 | 3549.54 | 713.45 | 84.39 | 312797.73 | 0.12 | 0.71 | 0.76 | 18.5 | 0.5 | 10
1 | 40 | CONCLUIDO | 1.6922 | 59.1 | 54.45 | 22.85 | 0.39 | 143 | 91.1 | 37.55 | 2 | 141 | 11.54 | 11468.97 | 392.86 | 3549.37 | 309.55 | 84.39 | 112062.63 | 0.27 | 0.87 | 0.37 | 6.62 | 0.5 | 10
2 | 40 | CONCLUIDO | 1.7962 | 55.67 | 52.01 | 34.3 | 0.57 | 91 | 92.32 | 37.55 | 3 | 8 | 11.77 | 11620.34 | 341.38 | 3549.34 | 223.09 | 84.39 | 69093.88 | 0.38 | 0.91 | 0.39 | 4.18 | 0.5 | 10
3 | 40 | CONCLUIDO | 1.796 | 55.68 | 52.02 | 34.3 | 0.75 | 91 | 93.55 | 37.55 | 4 | 1 | 12 | 11772.07 | 344.78 | 3549.3 | 223 | 84.39 | 69049 | 0.38 | 0.91 | 0.4 | 4.19 | 0.5 | 10
4 | 40 | CONCLUIDO | 1.7985 | 55.6 | 51.96 | 34.64 | 0.93 | 90 | 94.79 | 37.55 | 5 | 0 | 12.23 | 11924.18 | 348.48 | 3549.3 | 220.98 | 84.39 | 68046.72 | 0.38 | 0.91 | 0.4 | 4.13 | 0.5 | 10
0 | 30 | CONCLUIDO | 1.4622 | 68.39 | 61.93 | 12.51 | 0.24 | 297 | 71.52 | 32.27 | 1 | 295 | 8.25 | 9054.6 | 407.86 | 3549.5 | 563.45 | 84.39 | 238244.4 | 0.15 | 0.77 | 0.62 | 14.09 | 0.5 | 10
1 | 30 | CONCLUIDO | 1.7467 | 57.25 | 53.51 | 26.32 | 0.48 | 122 | 72.7 | 32.27 | 2 | 14 | 8.43 | 9200.25 | 305.84 | 3549.38 | 272.23 | 84.39 | 93508.19 | 0.31 | 0.89 | 0.48 | 5.68 | 0.5 | 10
2 | 30 | CONCLUIDO | 1.7512 | 57.1 | 53.39 | 26.7 | 0.71 | 120 | 73.88 | 32.27 | 3 | 0 | 8.61 | 9346.23 | 309.04 | 3549.38 | 267.83 | 84.39 | 91318.9 | 0.32 | 0.89 | 0.49 | 5.56 | 0.5 | 10
0 | 15 | CONCLUIDO | 1.5795 | 63.31 | 58.96 | 14.8 | 0.43 | 239 | 39.78 | 19.54 | 1 | 2 | 4.24 | 5140 | 229.85 | 3549.48 | 450.96 | 84.39 | 182291.23 | 0.19 | 0.8 | 0.83 | 11.13 | 0.5 | 10
1 | 15 | CONCLUIDO | 1.5813 | 63.24 | 58.9 | 14.85 | 0.84 | 238 | 40.89 | 19.54 | 2 | 0 | 4.35 | 5277.26 | 235.32 | 3549.48 | 448.8 | 84.39 | 181214.75 | 0.19 | 0.8 | 0.83 | 11.06 | 0.5 | 10
0 | 70 | CONCLUIDO | 0.9825 | 101.78 | 80.49 | 7.32 | 0.12 | 660 | 141.81 | 47.83 | 1 | 658 | 22.98 | 17723.39 | 898.92 | 3550.01 | 1195.68 | 84.39 | 552542.62 | 0.07 | 0.59 | 1.2 | 32.65 | 0.5 | 10
1 | 70 | CONCLUIDO | 1.4859 | 67.3 | 58.48 | 15.39 | 0.25 | 228 | 143.17 | 47.83 | 2 | 226 | 23.34 | 17891.86 | 628 | 3549.42 | 446.3 | 84.39 | 180015.95 | 0.19 | 0.81 | 0.5 | 10.65 | 0.5 | 10
2 | 70 | CONCLUIDO | 1.6627 | 60.14 | 54.01 | 24.01 | 0.37 | 135 | 144.54 | 47.83 | 3 | 133 | 23.71 | 18060.85 | 555.53 | 3549.31 | 294.36 | 84.39 | 104510.09 | 0.29 | 0.88 | 0.36 | 6.18 | 0.5 | 10
3 | 70 | CONCLUIDO | 1.7545 | 57 | 52.08 | 33.6 | 0.49 | 93 | 145.92 | 47.83 | 4 | 91 | 24.09 | 18230.35 | 509.83 | 3549.34 | 228.87 | 84.39 | 71973.59 | 0.37 | 0.91 | 0.29 | 4.25 | 0.5 | 10
4 | 70 | CONCLUIDO | 1.8126 | 55.17 | 50.95 | 44.3 | 0.6 | 69 | 147.3 | 47.83 | 5 | 67 | 24.47 | 18400.38 | 471.34 | 3549.28 | 190.62 | 84.39 | 52969.64 | 0.44 | 0.93 | 0.25 | 3.12 | 0.5 | 10
5 | 70 | CONCLUIDO | 1.8465 | 54.16 | 50.34 | 54.92 | 0.71 | 55 | 148.68 | 47.83 | 6 | 32 | 24.85 | 18570.94 | 437.25 | 3549.31 | 169.09 | 84.39 | 42276.66 | 0.5 | 0.94 | 0.25 | 2.51 | 0.5 | 10
6 | 70 | CONCLUIDO | 1.8511 | 54.02 | 50.26 | 56.9 | 0.83 | 53 | 150.07 | 47.83 | 7 | 1 | 25.24 | 18742.03 | 434.92 | 3549.3 | 165 | 84.39 | 40241.5 | 0.51 | 0.94 | 0.29 | 2.43 | 0.5 | 10
7 | 70 | CONCLUIDO | 1.8542 | 53.93 | 50.2 | 57.92 | 0.94 | 52 | 151.46 | 47.83 | 8 | 0 | 25.63 | 18913.66 | 437.73 | 3549.3 | 162.97 | 84.39 | 39229.27 | 0.52 | 0.94 | 0.29 | 2.37 | 0.5 | 10
0 | 90 | CONCLUIDO | 0.7863 | 127.17 | 93.07 | 6.27 | 0.1 | 891 | 176.73 | 52.44 | 1 | 889 | 33.29 | 22031.19 | 1208.02 | 3550.35 | 1625.77 | 84.39 | 766433.92 | 0.05 | 0.51 | 1.57 | 45.23 | 0.5 | 10
1 | 90 | CONCLUIDO | 1.3602 | 73.52 | 61.11 | 13.05 | 0.2 | 281 | 178.21 | 52.44 | 2 | 279 | 33.77 | 22213.89 | 772.22 | 3549.65 | 535.07 | 84.39 | 224134.9 | 0.16 | 0.78 | 0.6 | 13.27 | 0.5 | 10
2 | 90 | CONCLUIDO | 1.5681 | 63.77 | 55.48 | 20.18 | 0.3 | 165 | 179.7 | 52.44 | 3 | 163 | 34.26 | 22397.24 | 682.57 | 3549.42 | 344.48 | 84.39 | 129420.16 | 0.24 | 0.85 | 0.4 | 7.65 | 0.5 | 10
3 | 90 | CONCLUIDO | 1.6745 | 59.72 | 53.17 | 27.5 | 0.39 | 116 | 181.19 | 52.44 | 4 | 114 | 34.75 | 22581.25 | 635.53 | 3549.44 | 265.95 | 84.39 | 90402.18 | 0.32 | 0.89 | 0.33 | 5.34 | 0.5 | 10
4 | 90 | CONCLUIDO | 1.741 | 57.44 | 51.89 | 35.38 | 0.49 | 88 | 182.69 | 52.44 | 5 | 86 | 35.25 | 22766.06 | 601.33 | 3549.38 | 222.66 | 84.39 | 68894.46 | 0.38 | 0.91 | 0.28 | 4.06 | 0.5 | 10
5 | 90 | CONCLUIDO | 1.7885 | 55.91 | 51 | 43.72 | 0.58 | 70 | 184.19 | 52.44 | 6 | 68 | 35.75 | 22951.43 | 570.9 | 3549.27 | 192.42 | 84.39 | 53865.81 | 0.44 | 0.93 | 0.25 | 3.17 | 0.5 | 10
6 | 90 | CONCLUIDO | 1.824 | 54.82 | 50.38 | 53.03 | 0.67 | 57 | 185.7 | 52.44 | 7 | 55 | 36.26 | 23137.49 | 541.08 | 3549.27 | 171.4 | 84.39 | 43417.61 | 0.49 | 0.94 | 0.23 | 2.55 | 0.5 | 10
7 | 90 | CONCLUIDO | 1.8499 | 54.06 | 49.93 | 62.41 | 0.76 | 48 | 187.22 | 52.44 | 8 | 44 | 36.78 | 23324.24 | 514.59 | 3549.3 | 155.87 | 84.39 | 35701.58 | 0.54 | 0.95 | 0.22 | 2.1 | 0.5 | 10
8 | 90 | CONCLUIDO | 1.8605 | 53.75 | 49.84 | 71.19 | 0.85 | 42 | 188.74 | 52.44 | 9 | 13 | 37.3 | 23511.69 | 495.76 | 3549.35 | 151.96 | 84.39 | 33775.47 | 0.56 | 0.95 | 0.24 | 2 | 0.5 | 10
9 | 90 | CONCLUIDO | 1.8661 | 53.59 | 49.71 | 72.74 | 0.93 | 41 | 190.26 | 52.44 | 10 | 0 | 37.82 | 23699.85 | 495.69 | 3549.35 | 146.83 | 84.39 | 31214.11 | 0.57 | 0.95 | 0.26 | 1.88 | 0.5 | 10
0 | 10 | CONCLUIDO | 1.4287 | 69.99 | 64.39 | 10.85 | 0.64 | 356 | 26.11 | 12.1 | 1 | 0 | 3.01 | 3454.41 | 186.58 | 3549.67 | 629.45 | 84.39 | 270949.47 | 0.13 | 0.74 | 1.18 | 16.56 | 0.5 | 10
0 | 45 | CONCLUIDO | 1.261 | 79.3 | 68.5 | 9.58 | 0.18 | 429 | 98.71 | 39.72 | 1 | 427 | 12.99 | 12407.75 | 587.75 | 3549.53 | 787.05 | 84.39 | 349386.94 | 0.11 | 0.69 | 0.82 | 20.66 | 0.5 | 10
1 | 45 | CONCLUIDO | 1.6562 | 60.38 | 55.14 | 20.94 | 0.35 | 158 | 99.95 | 39.72 | 2 | 156 | 13.24 | 12561.45 | 435.9 | 3549.39 | 332.95 | 84.39 | 123688.94 | 0.25 | 0.86 | 0.39 | 7.31 | 0.5 | 10
2 | 45 | CONCLUIDO | 1.7927 | 55.78 | 51.94 | 34.63 | 0.52 | 90 | 101.2 | 39.72 | 3 | 73 | 13.49 | 12715.54 | 369.73 | 3549.26 | 223.7 | 84.39 | 69403.52 | 0.38 | 0.91 | 0.3 | 4.11 | 0.5 | 10
3 | 45 | CONCLUIDO | 1.8106 | 55.23 | 51.58 | 38.21 | 0.69 | 81 | 102.45 | 39.72 | 4 | 1 | 13.74 | 12870.03 | 359.37 | 3549.33 | 208.3 | 84.39 | 61748.74 | 0.41 | 0.92 | 0.37 | 3.75 | 0.5 | 10
4 | 45 | CONCLUIDO | 1.8133 | 55.15 | 51.52 | 38.64 | 0.85 | 80 | 103.71 | 39.72 | 5 | 0 | 14 | 13024.91 | 362.23 | 3549.33 | 206.16 | 84.39 | 60683.41 | 0.41 | 0.92 | 0.37 | 3.68 | 0.5 | 10
0 | 60 | CONCLUIDO | 1.0882 | 91.89 | 75.37 | 8.03 | 0.14 | 563 | 124.63 | 45 | 1 | 561 | 18.64 | 15605.44 | 768.61 | 3549.86 | 1021.49 | 84.39 | 465934.11 | 0.08 | 0.63 | 1.04 | 27.54 | 0.5 | 10
1 | 60 | CONCLUIDO | 1.5486 | 64.57 | 57.28 | 17.01 | 0.28 | 202 | 125.95 | 45 | 2 | 200 | 18.95 | 15767.7 | 555.43 | 3549.44 | 405.29 | 84.39 | 159640.1 | 0.21 | 0.83 | 0.47 | 9.45 | 0.5 | 10
2 | 60 | CONCLUIDO | 1.712 | 58.41 | 53.26 | 27.08 | 0.42 | 118 | 127.27 | 45 | 3 | 116 | 19.27 | 15930.42 | 487.67 | 3549.44 | 269.31 | 84.39 | 92072.5 | 0.31 | 0.89 | 0.32 | 5.43 | 0.5 | 10
3 | 60 | CONCLUIDO | 1.7974 | 55.64 | 51.46 | 38.59 | 0.55 | 80 | 128.59 | 45 | 4 | 78 | 19.59 | 16093.6 | 438.15 | 3549.34 | 207.91 | 84.39 | 61562.48 | 0.41 | 0.92 | 0.26 | 3.63 | 0.5 | 10
4 | 60 | CONCLUIDO | 1.8386 | 54.39 | 50.67 | 49.04 | 0.68 | 62 | 129.92 | 45 | 5 | 14 | 19.92 | 16257.24 | 405.32 | 3549.25 | 179.19 | 84.39 | 47289.01 | 0.47 | 0.94 | 0.3 | 2.84 | 0.5 | 10
5 | 60 | CONCLUIDO | 1.8403 | 54.34 | 50.65 | 49.82 | 0.81 | 61 | 131.25 | 45 | 6 | 0 | 20.25 | 16421.36 | 407.16 | 3549.38 | 177.7 | 84.39 | 46549.84 | 0.47 | 0.94 | 0.32 | 2.82 | 0.5 | 10
0 | 80 | CONCLUIDO | 0.8829 | 113.27 | 86.23 | 6.75 | 0.11 | 767 | 159.12 | 50.28 | 1 | 765 | 27.84 | 19859.16 | 1042.5 | 3550.3 | 1392.19 | 84.39 | 650263.2 | 0.06 | 0.55 | 1.37 | 38.39 | 0.5 | 10
1 | 80 | CONCLUIDO | 1.4208 | 70.38 | 59.84 | 14.08 | 0.22 | 255 | 160.54 | 50.28 | 2 | 253 | 28.26 | 20034.4 | 700.67 | 3549.45 | 492.32 | 84.39 | 202890.25 | 0.17 | 0.79 | 0.55 | 12.01 | 0.5 | 10
2 | 80 | CONCLUIDO | 1.615 | 61.92 | 54.76 | 21.91 | 0.33 | 150 | 161.97 | 50.28 | 3 | 148 | 28.69 | 20210.21 | 620.18 | 3549.43 | 319.94 | 84.39 | 117222.73 | 0.26 | 0.87 | 0.38 | 6.93 | 0.5 | 10
3 | 80 | CONCLUIDO | 1.7137 | 58.35 | 52.65 | 30.08 | 0.43 | 105 | 163.4 | 50.28 | 4 | 103 | 29.12 | 20386.62 | 575.23 | 3549.37 | 248.04 | 84.39 | 81500.13 | 0.34 | 0.9 | 0.3 | 4.81 | 0.5 | 10
4 | 80 | CONCLUIDO | 1.7764 | 56.29 | 51.42 | 39.05 | 0.54 | 79 | 164.83 | 50.28 | 5 | 77 | 29.55 | 20563.61 | 539.28 | 3549.33 | 206.64 | 84.39 | 60929.02 | 0.41 | 0.92 | 0.26 | 3.59 | 0.5 | 10
5 | 80 | CONCLUIDO | 1.8198 | 54.95 | 50.63 | 49 | 0.64 | 62 | 166.27 | 50.28 | 6 | 60 | 29.99 | 20741.2 | 505.93 | 3549.32 | 179.68 | 84.39 | 47536.58 | 0.47 | 0.94 | 0.24 | 2.8 | 0.5 | 10
6 | 80 | CONCLUIDO | 1.8521 | 53.99 | 50.06 | 60.07 | 0.74 | 50 | 167.72 | 50.28 | 7 | 40 | 30.44 | 20919.39 | 472.68 | 3549.29 | 160.04 | 84.39 | 37773.91 | 0.53 | 0.95 | 0.23 | 2.23 | 0.5 | 10
7 | 80 | CONCLUIDO | 1.8626 | 53.69 | 49.88 | 65.06 | 0.84 | 46 | 169.17 | 50.28 | 8 | 1 | 30.89 | 21098.19 | 464.43 | 3549.31 | 152.35 | 84.39 | 33950.05 | 0.55 | 0.95 | 0.27 | 2.05 | 0.5 | 10
8 | 80 | CONCLUIDO | 1.8622 | 53.7 | 49.89 | 65.08 | 0.94 | 46 | 170.62 | 50.28 | 9 | 0 | 31.34 | 21277.6 | 468.16 | 3549.31 | 152.76 | 84.39 | 34155.95 | 0.55 | 0.95 | 0.27 | 2.06 | 0.5 | 10
0 | 35 | CONCLUIDO | 1.3902 | 71.93 | 64.15 | 11.25 | 0.22 | 342 | 80.84 | 35.1 | 1 | 340 | 9.74 | 10204.21 | 469.43 | 3549.49 | 639.17 | 84.39 | 275879.25 | 0.13 | 0.74 | 0.69 | 16.32 | 0.5 | 10
1 | 35 | CONCLUIDO | 1.7341 | 57.67 | 53.62 | 25.74 | 0.43 | 125 | 82.04 | 35.1 | 2 | 116 | 9.94 | 10352.53 | 342.79 | 3549.38 | 281.29 | 84.39 | 98027.18 | 0.3 | 0.88 | 0.34 | 5.79 | 0.5 | 10
2 | 35 | CONCLUIDO | 1.775 | 56.34 | 52.66 | 30.38 | 0.63 | 104 | 83.25 | 35.1 | 3 | 1 | 10.15 | 10501.19 | 325.86 | 3549.52 | 243.72 | 84.39 | 79346.11 | 0.35 | 0.9 | 0.44 | 4.82 | 0.5 | 10
3 | 35 | CONCLUIDO | 1.7774 | 56.26 | 52.6 | 30.64 | 0.83 | 103 | 84.46 | 35.1 | 4 | 0 | 10.36 | 10650.22 | 329.66 | 3549.52 | 241.69 | 84.39 | 78333.17 | 0.35 | 0.9 | 0.44 | 4.76 | 0.5 | 10
0 | 50 | CONCLUIDO | 1.2007 | 83.29 | 70.74 | 8.97 | 0.16 | 473 | 107.41 | 41.65 | 1 | 471 | 14.77 | 13481.73 | 647.07 | 3549.55 | 863.44 | 84.39 | 387359.74 | 0.1 | 0.67 | 0.9 | 22.9 | 0.5 | 10
1 | 50 | CONCLUIDO | 1.6192 | 61.76 | 55.88 | 19.38 | 0.32 | 173 | 108.68 | 41.65 | 2 | 171 | 15.03 | 13638.32 | 477.32 | 3549.33 | 358.09 | 84.39 | 136184.03 | 0.24 | 0.85 | 0.41 | 8.05 | 0.5 | 10
2 | 50 | CONCLUIDO | 1.7643 | 56.68 | 52.42 | 31.45 | 0.48 | 100 | 109.96 | 41.65 | 3 | 98 | 15.31 | 13795.21 | 411.21 | 3549.38 | 240.54 | 84.39 | 77775.82 | 0.35 | 0.9 | 0.3 | 4.59 | 0.5 | 10
3 | 50 | CONCLUIDO | 1.8199 | 54.95 | 51.27 | 41.57 | 0.63 | 74 | 111.23 | 41.65 | 4 | 10 | 15.58 | 13952.52 | 374.2 | 3549.34 | 198.77 | 84.39 | 57021.8 | 0.42 | 0.92 | 0.34 | 3.44 | 0.5 | 10
4 | 50 | CONCLUIDO | 1.8223 | 54.88 | 51.22 | 42.1 | 0.78 | 73 | 112.51 | 41.65 | 5 | 1 | 15.86 | 14110.24 | 376.23 | 3549.45 | 196.5 | 84.39 | 55887.83 | 0.43 | 0.93 | 0.35 | 3.39 | 0.5 | 10
5 | 50 | CONCLUIDO | 1.825 | 54.79 | 51.16 | 42.63 | 0.93 | 72 | 113.79 | 41.65 | 6 | 0 | 16.14 | 14268.39 | 378.95 | 3549.45 | 194.4 | 84.39 | 54843.16 | 0.43 | 0.93 | 0.35 | 3.33 | 0.5 | 10
0 | 25 | CONCLUIDO | 1.5437 | 64.78 | 59.54 | 14.4 | 0.28 | 248 | 61.76 | 28.92 | 1 | 246 | 6.84 | 7851.41 | 341.29 | 3549.56 | 482.18 | 84.39 | 197853.04 | 0.18 | 0.8 | 0.54 | 11.71 | 0.5 | 10
1 | 25 | CONCLUIDO | 1.7148 | 58.32 | 54.52 | 22.72 | 0.55 | 144 | 62.92 | 28.92 | 2 | 1 | 7 | 7994.37 | 285.57 | 3549.5 | 305.03 | 84.39 | 109799.08 | 0.28 | 0.87 | 0.56 | 6.69 | 0.5 | 10
2 | 25 | CONCLUIDO | 1.7171 | 58.24 | 54.46 | 22.85 | 0.81 | 143 | 64.08 | 28.92 | 3 | 0 | 7.16 | 8137.65 | 289.46 | 3549.5 | 302.83 | 84.39 | 108704.92 | 0.28 | 0.87 | 0.56 | 6.62 | 0.5 | 10
0 | 85 | CONCLUIDO | 0.8339 | 119.92 | 89.52 | 6.49 | 0.11 | 827 | 167.88 | 51.39 | 1 | 825 | 30.49 | 20939.59 | 1122.37 | 3549.96 | 1504.27 | 84.39 | 706003.37 | 0.06 | 0.53 | 1.47 | 41.68 | 0.5 | 10
1 | 85 | CONCLUIDO | 1.3903 | 71.93 | 60.47 | 13.54 | 0.21 | 268 | 169.33 | 51.39 | 2 | 266 | 30.94 | 21118.46 | 736.64 | 3549.56 | 513.79 | 84.39 | 213560.83 | 0.16 | 0.78 | 0.57 | 12.64 | 0.5 | 10
2 | 85 | CONCLUIDO | 1.5904 | 62.88 | 55.15 | 20.94 | 0.31 | 158 | 170.79 | 51.39 | 3 | 156 | 31.4 | 21297.94 | 652.02 | 3549.57 | 332.88 | 84.39 | 123655.88 | 0.25 | 0.86 | 0.39 | 7.32 | 0.5 | 10
3 | 85 | CONCLUIDO | 1.696 | 58.96 | 52.86 | 28.83 | 0.41 | 110 | 172.25 | 51.39 | 4 | 108 | 31.86 | 21478.05 | 605.12 | 3549.35 | 255.77 | 84.39 | 85340.9 | 0.33 | 0.9 | 0.31 | 5.03 | 0.5 | 10
4 | 85 | CONCLUIDO | 1.7625 | 56.74 | 51.55 | 37.27 | 0.51 | 83 | 173.71 | 51.39 | 5 | 81 | 32.32 | 21658.78 | 569.48 | 3549.3 | 211.09 | 84.39 | 63136.52 | 0.4 | 0.92 | 0.27 | 3.72 | 0.5 | 10
5 | 85 | CONCLUIDO | 1.8054 | 55.39 | 50.78 | 46.16 | 0.61 | 66 | 175.18 | 51.39 | 6 | 64 | 32.79 | 21840.16 | 537.59 | 3549.25 | 185.13 | 84.39 | 50239.7 | 0.46 | 0.93 | 0.23 | 2.95 | 0.5 | 10
6 | 85 | CONCLUIDO | 1.8402 | 54.34 | 50.17 | 56.8 | 0.7 | 53 | 176.66 | 51.39 | 7 | 51 | 33.27 | 22022.17 | 507.25 | 3549.33 | 164.17 | 84.39 | 39826.32 | 0.51 | 0.94 | 0.22 | 2.34 | 0.5 | 10
7 | 85 | CONCLUIDO | 1.867 | 53.56 | 49.66 | 66.22 | 0.8 | 45 | 178.14 | 51.39 | 8 | 20 | 33.75 | 22204.83 | 480.17 | 3549.36 | 145.43 | 84.39 | 30497.06 | 0.58 | 0.95 | 0.25 | 1.83 | 0.5 | 10
8 | 85 | CONCLUIDO | 1.8734 | 53.38 | 49.52 | 67.52 | 0.89 | 44 | 179.63 | 51.39 | 9 | 1 | 34.24 | 22388.15 | 475.92 | 3549.32 | 138.94 | 84.39 | 27256.12 | 0.61 | 0.96 | 0.28 | 1.69 | 0.5 | 10
9 | 85 | CONCLUIDO | 1.8767 | 53.28 | 49.46 | 69.01 | 0.98 | 43 | 181.12 | 51.39 | 10 | 0 | 34.73 | 22572.13 | 478.43 | 3549.32 | 136.9 | 84.39 | 26240.49 | 0.62 | 0.96 | 0.28 | 1.62 | 0.5 | 10
0 | 20 | CONCLUIDO | 1.6287 | 61.4 | 57.21 | 17.16 | 0.34 | 200 | 51.33 | 24.83 | 1 | 133 | 5.51 | 6564.78 | 269.32 | 3549.39 | 399.94 | 84.39 | 156974.14 | 0.21 | 0.83 | 0.54 | 9.37 | 0.5 | 10
1 | 20 | CONCLUIDO | 1.6648 | 60.07 | 56.13 | 18.82 | 0.66 | 179 | 52.47 | 24.83 | 2 | 0 | 5.64 | 6705.1 | 263.57 | 3549.49 | 358.02 | 84.39 | 136119.77 | 0.24 | 0.84 | 0.66 | 8.3 | 0.5 | 10
0 | 65 | CONCLUIDO | 1.0349 | 96.63 | 77.84 | 7.66 | 0.13 | 610 | 133.21 | 46.47 | 1 | 608 | 20.75 | 16663.42 | 832.1 | 3549.78 | 1105.34 | 84.39 | 507625.67 | 0.08 | 0.61 | 1.13 | 30.01 | 0.5 | 10
1 | 65 | CONCLUIDO | 1.5168 | 65.93 | 57.89 | 16.16 | 0.26 | 215 | 134.55 | 46.47 | 2 | 213 | 21.09 | 16828.84 | 592.01 | 3549.39 | 426.31 | 84.39 | 170085.89 | 0.2 | 0.82 | 0.48 | 10.06 | 0.5 | 10
2 | 65 | CONCLUIDO | 1.6847 | 59.36 | 53.72 | 25.38 | 0.39 | 127 | 135.9 | 46.47 | 3 | 125 | 21.43 | 16994.64 | 523.26 | 3549.43 | 284.84 | 84.39 | 99788.8 | 0.3 | 0.88 | 0.34 | 5.89 | 0.5 | 10
3 | 65 | CONCLUIDO | 1.7763 | 56.3 | 51.75 | 35.69 | 0.52 | 87 | 137.25 | 46.47 | 4 | 85 | 21.78 | 17160.92 | 475.45 | 3549.35 | 217.67 | 84.39 | 66403.14 | 0.39 | 0.92 | 0.28 | 3.92 | 0.5 | 10
4 | 65 | CONCLUIDO | 1.8299 | 54.65 | 50.73 | 47.56 | 0.64 | 64 | 138.6 | 46.47 | 5 | 58 | 22.13 | 17327.69 | 432.62 | 3549.25 | 183.04 | 84.39 | 49205.27 | 0.46 | 0.93 | 0.24 | 2.9 | 0.5 | 10
5 | 65 | CONCLUIDO | 1.8461 | 54.17 | 50.44 | 53.09 | 0.76 | 57 | 139.95 | 46.47 | 6 | 3 | 22.49 | 17494.97 | 419.02 | 3549.29 | 170.82 | 84.39 | 43130.58 | 0.49 | 0.94 | 0.3 | 2.6 | 0.5 | 10
6 | 65 | CONCLUIDO | 1.8491 | 54.08 | 50.38 | 53.97 | 0.88 | 56 | 141.31 | 46.47 | 7 | 0 | 22.85 | 17662.75 | 421.95 | 3549.3 | 168.72 | 84.39 | 42086.97 | 0.5 | 0.94 | 0.3 | 2.55 | 0.5 | 10
0 | 75 | CONCLUIDO | 0.932 | 107.29 | 83.26 | 7.02 | 0.12 | 712 | 150.44 | 49.1 | 1 | 710 | 25.34 | 18787.76 | 968.67 | 3549.9 | 1290.55 | 84.39 | 599718.3 | 0.07 | 0.57 | 1.28 | 35.42 | 0.5 | 10
1 | 75 | CONCLUIDO | 1.454 | 68.78 | 59.14 | 14.72 | 0.23 | 241 | 151.83 | 49.1 | 2 | 239 | 25.73 | 18959.54 | 663.92 | 3549.64 | 468.33 | 84.39 | 190965.75 | 0.18 | 0.8 | 0.53 | 11.3 | 0.5 | 10
2 | 75 | CONCLUIDO | 1.6372 | 61.08 | 54.44 | 22.84 | 0.35 | 143 | 153.23 | 49.1 | 3 | 141 | 26.13 | 19131.85 | 588.78 | 3549.42 | 309.04 | 84.39 | 111811.37 | 0.27 | 0.87 | 0.36 | 6.6 | 0.5 | 10
3 | 75 | CONCLUIDO | 1.7342 | 57.66 | 52.36 | 31.74 | 0.46 | 99 | 154.63 | 49.1 | 4 | 97 | 26.53 | 19304.72 | 543.31 | 3549.36 | 238.62 | 84.39 | 76821.97 | 0.35 | 0.9 | 0.29 | 4.53 | 0.5 | 10
4 | 75 | CONCLUIDO | 1.7945 | 55.73 | 51.19 | 41.5 | 0.57 | 74 | 156.03 | 49.1 | 5 | 72 | 26.94 | 19478.15 | 505.6 | 3549.31 | 198.67 | 84.39 | 56967.77 | 0.42 | 0.93 | 0.26 | 3.36 | 0.5 | 10
5 | 75 | CONCLUIDO | 1.835 | 54.5 | 50.45 | 52.19 | 0.67 | 58 | 157.44 | 49.1 | 6 | 53 | 27.35 | 19652.13 | 469.68 | 3549.34 | 173.43 | 84.39 | 44429.27 | 0.49 | 0.94 | 0.24 | 2.62 | 0.5 | 10
6 | 75 | CONCLUIDO | 1.8551 | 53.91 | 50.1 | 60.12 | 0.78 | 50 | 158.86 | 49.1 | 7 | 9 | 27.77 | 19826.68 | 449.21 | 3549.26 | 160.16 | 84.39 | 37836.28 | 0.53 | 0.95 | 0.27 | 2.27 | 0.5 | 10
7 | 75 | CONCLUIDO | 1.8561 | 53.88 | 50.1 | 61.35 | 0.88 | 49 | 160.28 | 49.1 | 8 | 0 | 28.19 | 20001.93 | 451.48 | 3549.25 | 159.8 | 84.39 | 37659.62 | 0.53 | 0.95 | 0.28 | 2.27 | 0.5 | 10
0 | 95 | CONCLUIDO | 0.7389 | 135.34 | 97.06 | 6.05 | 0.1 | 962 | 185.69 | 53.44 | 1 | 960 | 36.26 | 23136.14 | 1302.2 | 3550.4 | 1762.35 | 84.39 | 834372.01 | 0.05 | 0.49 | 1.7 | 49.22 | 0.5 | 10
1 | 95 | CONCLUIDO | 1.331 | 75.13 | 61.72 | 12.6 | 0.19 | 294 | 187.21 | 53.44 | 2 | 292 | 36.77 | 23322.88 | 807.81 | 3549.45 | 556.36 | 84.39 | 234714.79 | 0.15 | 0.77 | 0.61 | 13.89 | 0.5 | 10
2 | 95 | CONCLUIDO | 1.5438 | 64.77 | 55.87 | 19.38 | 0.28 | 173 | 188.73 | 53.44 | 3 | 171 | 37.29 | 23510.33 | 713.9 | 3549.45 | 357.48 | 84.39 | 135879.54 | 0.24 | 0.85 | 0.41 | 8.03 | 0.5 | 10
3 | 95 | CONCLUIDO | 1.6559 | 60.39 | 53.42 | 26.49 | 0.37 | 121 | 190.25 | 53.44 | 4 | 119 | 37.82 | 23698.48 | 665.05 | 3549.48 | 274.07 | 84.39 | 94433.92 | 0.31 | 0.89 | 0.34 | 5.58 | 0.5 | 10
4 | 95 | CONCLUIDO | 1.7265 | 57.92 | 52.03 | 33.93 | 0.46 | 92 | 191.78 | 53.44 | 5 | 90 | 38.35 | 23887.36 | 630.67 | 3549.31 | 227.1 | 84.39 | 71096.71 | 0.37 | 0.91 | 0.29 | 4.2 | 0.5 | 10
5 | 95 | CONCLUIDO | 1.7758 | 56.31 | 51.13 | 42.02 | 0.55 | 73 | 193.32 | 53.44 | 6 | 71 | 38.89 | 24076.95 | 600.88 | 3549.32 | 196.74 | 84.39 | 56008.36 | 0.43 | 0.93 | 0.25 | 3.3 | 0.5 | 10
6 | 95 | CONCLUIDO | 1.8105 | 55.23 | 50.53 | 50.53 | 0.64 | 60 | 194.86 | 53.44 | 7 | 58 | 39.43 | 24267.28 | 575.01 | 3549.34 | 176.46 | 84.39 | 45936.22 | 0.48 | 0.94 | 0.23 | 2.7 | 0.5 | 10
7 | 95 | CONCLUIDO | 1.8364 | 54.45 | 50.09 | 58.93 | 0.72 | 51 | 196.41 | 53.44 | 8 | 49 | 39.98 | 24458.36 | 548.21 | 3549.29 | 161.34 | 84.39 | 38420.6 | 0.52 | 0.95 | 0.22 | 2.26 | 0.5 | 10
8 | 95 | CONCLUIDO | 1.849 | 54.08 | 50.02 | 69.79 | 0.81 | 43 | 197.97 | 53.44 | 9 | 40 | 40.53 | 24650.18 | 526.09 | 3549.27 | 160.49 | 84.39 | 38036.81 | 0.53 | 0.95 | 0.18 | 2.18 | 0.5 | 10
9 | 95 | CONCLUIDO | 1.8679 | 53.53 | 49.61 | 76.33 | 0.89 | 39 | 199.53 | 53.44 | 10 | 7 | 41.1 | 24842.77 | 507.36 | 3549.26 | 144.07 | 84.39 | 29845.25 | 0.59 | 0.96 | 0.24 | 1.78 | 0.5 | 10
10 | 95 | CONCLUIDO | 1.8674 | 53.55 | 49.63 | 76.36 | 0.97 | 39 | 201.1 | 53.44 | 11 | 0 | 41.66 | 25036.12 | 510.39 | 3549.25 | 144.38 | 84.39 | 30001.59 | 0.58 | 0.95 | 0.25 | 1.8 | 0.5 | 10
0 | 55 | CONCLUIDO | 1.1438 | 87.43 | 72.99 | 8.47 | 0.15 | 517 | 116.05 | 43.4 | 1 | 515 | 16.65 | 14546.17 | 706.79 | 3549.63 | 940.09 | 84.39 | 425465.71 | 0.09 | 0.65 | 0.97 | 25.16 | 0.5 | 10
1 | 55 | CONCLUIDO | 1.583 | 63.17 | 56.6 | 18.06 | 0.3 | 188 | 117.34 | 43.4 | 2 | 186 | 16.94 | 14705.49 | 517.39 | 3549.44 | 382.19 | 84.39 | 148159.16 | 0.22 | 0.84 | 0.44 | 8.76 | 0.5 | 10
2 | 55 | CONCLUIDO | 1.7389 | 57.51 | 52.82 | 29.08 | 0.45 | 109 | 118.63 | 43.4 | 3 | 107 | 17.23 | 14865.24 | 450.15 | 3549.26 | 253.98 | 84.39 | 84450.35 | 0.33 | 0.9 | 0.32 | 4.99 | 0.5 | 10
3 | 55 | CONCLUIDO | 1.8165 | 55.05 | 51.2 | 41.51 | 0.59 | 74 | 119.93 | 43.4 | 4 | 62 | 17.53 | 15025.44 | 400.48 | 3549.37 | 198.76 | 84.39 | 57015.85 | 0.42 | 0.93 | 0.27 | 3.37 | 0.5 | 10
4 | 55 | CONCLUIDO | 1.8319 | 54.59 | 50.9 | 45.58 | 0.73 | 67 | 121.23 | 43.4 | 5 | 1 | 17.83 | 15186.08 | 389.29 | 3549.36 | 186.13 | 84.39 | 50732.9 | 0.45 | 0.93 | 0.33 | 3.07 | 0.5 | 10
5 | 55 | CONCLUIDO | 1.8348 | 54.5 | 50.84 | 46.22 | 0.86 | 66 | 122.54 | 43.4 | 6 | 0 | 18.14 | 15347.16 | 392.63 | 3549.36 | 184.11 | 84.39 | 49730.36 | 0.46 | 0.93 | 0.33 | 3.01 | 0.5 | 10

## gráficos
Selecione o eixo X:
Selecione o eixo Y:
Selecione o eixo Z:
Eixo X | Eixo Y | Eixo Z

## hidden (hidden)
Unnamed: 0
Volume de calda [L]
STATUS
Capacidade operacional [ha/h]
Tempo de missao [h]
Tempo util [h]
Tempo por voo [min]
Autonomia Projetada [h]
N° Voos
MTOW [kg]
Massa Estrutura [kg]
Combustível [kg]
Abastecimentos
Massa gerador
Potência gerador [W]
Combustível consumido [L]
Calda cons [L]
Distância percorrida [km]
Distância Pulverizando [km]
RTL ACUMULADO[m]
EOC [km/km]
EOC [h/h]
Tempo de manobra [h]
Tempo rtl_rtw [h]
V pulv [m/s]
V desloc [m/s]