## RESULTADOS_18
Unnamed: 0 | Volume de calda [L] | STATUS | Capacidade operacional [ha/h] | Tempo de missao [h] | Tempo util [h] | Tempo por voo [min] | Autonomia Projetada [h] | N° Voos | MTOW [kg] | Massa Estrutura [kg] | Combustível [kg] | Abastecimentos | Massa gerador | Potência gerador [W] | Combustível consumido [L] | Calda cons [L] | Distância percorrida [km] | Distância Pulverizando [km] | RTL ACUMULADO[m] | EOC [km/km] | EOC [h/h] | Tempo de manobra [h] | Tempo rtl_rtw [h] | V pulv [m/s] | V desloc [m/s] | Preço Total por ha Simples [R$/ha] | Preço Total por ha Presumido [R$/ha] | Preço Total por ha Real [R$/ha] | Preço Total Simples [R$] | Preço Total Presumido [R$] | Prod CAPEX [ha/h/R$] | Dias Trabalhados | Preço Total Real [R$]
0 | 100 | CONCLUIDO | 0.4316 | 231.68 | 163.68 | 5.83 | 0.09 | 1684 | 194.77 | 54.38 | 1 | 1682 | 39.4 | 24256.19 | 2280.03 | 3560.47 | 3089.44 | 137.76 | 1460635.47 | 0.04 | 0.42 | 9.01 | 86.24 | 0.5 | 10 | 6065.3378 | 8298.8627 | 7506.8309 | 6065337.7645 | 8298862.7132 | 6.2909e-06 | 97 | 7506830.9034
1 | 100 | CONCLUIDO | 0.81 | 123.45 | 101.26 | 12.01 | 0.18 | 506 | 196.32 | 54.38 | 2 | 504 | 39.95 | 24447.22 | 1393.52 | 3559.68 | 961.02 | 137.76 | 402317.96 | 0.14 | 0.68 | 7.03 | 23.84 | 0.5 | 10 | 2161.0687 | 2956.8696 | 2674.6701 | 2161068.7112 | 2956869.5503 | 1.1806e-05 | 52 | 2674670.0704
2 | 100 | CONCLUIDO | 0.9476 | 105.53 | 91.34 | 18.27 | 0.27 | 300 | 197.88 | 54.38 | 3 | 298 | 40.5 | 24639 | 1243.09 | 3559.33 | 624.06 | 137.76 | 234867.76 | 0.22 | 0.75 | 6.72 | 13.94 | 0.5 | 10 | 1688.6963 | 2310.5488 | 2090.0333 | 1688696.3416 | 2310548.8346 | 1.3812e-05 | 44 | 2090033.2967
3 | 100 | CONCLUIDO | 1.0208 | 97.96 | 87.2 | 24.68 | 0.36 | 212 | 199.44 | 54.38 | 4 | 210 | 41.06 | 24831.54 | 1172.94 | 3559.46 | 483.43 | 137.76 | 164995.16 | 0.28 | 0.79 | 6.58 | 9.79 | 0.5 | 10 | 1502.8485 | 2056.2636 | 1860.0167 | 1502848.4626 | 2056263.5676 | 1.4879e-05 | 41 | 1860016.6587
4 | 100 | CONCLUIDO | 1.0671 | 93.71 | 84.86 | 31.24 | 0.44 | 163 | 201.01 | 54.38 | 5 | 161 | 41.63 | 25024.84 | 1127.09 | 3559.36 | 404.71 | 137.76 | 125876.04 | 0.34 | 0.81 | 6.48 | 7.45 | 0.5 | 10 | 1403.8016 | 1920.7432 | 1737.4302 | 1403801.5525 | 1920743.2155 | 1.5554e-05 | 40 | 1737430.1788
5 | 100 | CONCLUIDO | 1.0978 | 91.1 | 83.45 | 37.93 | 0.53 | 132 | 202.58 | 54.38 | 6 | 130 | 42.2 | 25218.93 | 1094.37 | 3559.4 | 356.49 | 137.76 | 101922.59 | 0.39 | 0.82 | 6.44 | 6.04 | 0.5 | 10 | 1328.7031 | 1817.9902 | 1644.4837 | 1328703.0691 | 1817990.1574 | 1.6001e-05 | 38 | 1644483.7284
6 | 100 | CONCLUIDO | 1.1197 | 89.31 | 82.48 | 44.58 | 0.61 | 111 | 204.16 | 54.38 | 7 | 109 | 42.78 | 25413.94 | 1068.59 | 3559.35 | 323.28 | 137.76 | 85423.13 | 0.43 | 0.83 | 6.42 | 5.07 | 0.5 | 10 | 1287.9826 | 1762.2746 | 1594.0856 | 1287982.5974 | 1762274.6116 | 1.6321e-05 | 38 | 1594085.596
7 | 100 | CONCLUIDO | 1.1377 | 87.89 | 81.68 | 51.59 | 0.69 | 95 | 205.75 | 54.38 | 8 | 93 | 43.37 | 25609.61 | 1045.3 | 3559.4 | 296.9 | 137.76 | 72314.33 | 0.46 | 0.84 | 6.38 | 4.27 | 0.5 | 10 | 1245.117 | 1703.624 | 1541.0325 | 1245116.9949 | 1703624.0031 | 1.6583e-05 | 37 | 1541032.5193
8 | 100 | CONCLUIDO | 1.1504 | 86.92 | 81.18 | 58.68 | 0.77 | 83 | 207.34 | 54.38 | 9 | 81 | 43.96 | 25806.1 | 1022.27 | 3559.33 | 279.51 | 137.76 | 63678.37 | 0.49 | 0.85 | 6.37 | 3.77 | 0.5 | 10 | 1216.9267 | 1665.0528 | 1506.1425 | 1216926.6841 | 1665052.7762 | 1.6768e-05 | 37 | 1506142.4762
9 | 100 | CONCLUIDO | 1.1621 | 86.05 | 80.69 | 66.32 | 0.85 | 73 | 208.94 | 54.38 | 10 | 71 | 44.56 | 26003.41 | 1001.31 | 3559.32 | 263.45 | 137.76 | 55699.18 | 0.52 | 0.85 | 6.34 | 3.28 | 0.5 | 10 | 1182.6951 | 1618.2157 | 1463.7754 | 1182695.1489 | 1618215.6795 | 1.6939e-05 | 36 | 1463775.4463
10 | 100 | CONCLUIDO | 1.1716 | 85.35 | 80.31 | 74.13 | 0.93 | 65 | 210.55 | 54.38 | 11 | 63 | 45.17 | 26201.54 | 982.55 | 3559.31 | 250.53 | 137.76 | 49279.83 | 0.55 | 0.86 | 6.33 | 2.9 | 0.5 | 10 | 1161.2758 | 1588.9088 | 1437.2655 | 1161275.789 | 1588908.7664 | 1.7077e-05 | 36 | 1437265.5438
11 | 100 | CONCLUIDO | 1.1786 | 84.85 | 80.04 | 81.39 | 1 | 59 | 212.16 | 54.38 | 12 | 57 | 45.78 | 26400.51 | 963.93 | 3559.35 | 241.19 | 137.76 | 44636.25 | 0.57 | 0.86 | 6.32 | 2.63 | 0.5 | 10 | 1142.1836 | 1562.786 | 1413.6359 | 1142183.6236 | 1562786.0234 | 1.7179e-05 | 36 | 1413635.9187
12 | 100 | CONCLUIDO | 1.1855 | 84.35 | 79.77 | 90.31 | 1.08 | 53 | 213.78 | 54.38 | 13 | 51 | 46.4 | 26600.32 | 942.83 | 3559.32 | 232.3 | 137.76 | 40220.78 | 0.59 | 0.86 | 6.31 | 2.37 | 0.5 | 10 | 1121.5629 | 1534.5718 | 1388.1145 | 1121562.8978 | 1534571.8366 | 1.728e-05 | 36 | 1388114.4543
13 | 100 | CONCLUIDO | 1.1902 | 84.02 | 79.6 | 97.46 | 1.15 | 49 | 215.41 | 54.38 | 14 | 47 | 47.03 | 26801 | 924.33 | 3559.32 | 226.56 | 137.76 | 37372.67 | 0.61 | 0.86 | 6.3 | 2.19 | 0.5 | 10 | 1104.6526 | 1511.4344 | 1367.1852 | 1104652.577 | 1511434.3897 | 1.7348e-05 | 36 | 1367185.2129
14 | 100 | CONCLUIDO | 1.1951 | 83.67 | 79.41 | 105.87 | 1.23 | 45 | 217.04 | 54.38 | 15 | 43 | 47.66 | 27002.55 | 904.83 | 3559.34 | 219.9 | 137.76 | 34065.13 | 0.63 | 0.87 | 6.3 | 2 | 0.5 | 10 | 1078.0337 | 1475.0133 | 1334.2401 | 1078033.6958 | 1475013.2621 | 1.742e-05 | 35 | 1334240.0666
15 | 100 | CONCLUIDO | 1.1999 | 83.34 | 79.23 | 115.95 | 1.3 | 41 | 218.68 | 54.38 | 16 | 33 | 48.31 | 27204.98 | 888.6 | 3559.32 | 213.83 | 137.76 | 31046.73 | 0.64 | 0.87 | 6.29 | 1.82 | 0.5 | 10 | 1062.966 | 1454.397 | 1315.5914 | 1062965.9967 | 1454396.9714 | 1.749e-05 | 35 | 1315591.3657
16 | 100 | CONCLUIDO | 1.2022 | 83.18 | 79.15 | 121.76 | 1.37 | 39 | 220.33 | 54.38 | 17 | 23 | 48.95 | 27408.3 | 870.89 | 3559.3 | 210.52 | 137.76 | 29405.23 | 0.65 | 0.87 | 6.3 | 1.74 | 0.5 | 10 | 1048.6026 | 1434.7444 | 1297.8144 | 1048602.6324 | 1434744.3828 | 1.7523e-05 | 35 | 1297814.3925
17 | 100 | CONCLUIDO | 1.2045 | 83.02 | 79.07 | 128.22 | 1.44 | 37 | 221.99 | 54.38 | 18 | 8 | 49.61 | 27612.53 | 865.7 | 3559.28 | 207.19 | 137.76 | 27748.74 | 0.66 | 0.87 | 6.32 | 1.66 | 0.5 | 10 | 1043.3446 | 1427.5501 | 1291.3068 | 1043344.6255 | 1427550.1457 | 1.7557e-05 | 35 | 1291306.7634
18 | 100 | CONCLUIDO | 1.2044 | 83.03 | 79.07 | 128.22 | 1.51 | 37 | 223.65 | 54.38 | 19 | 1 | 50.27 | 27817.81 | 871.24 | 3559.29 | 207.06 | 137.76 | 27684.17 | 0.67 | 0.87 | 6.32 | 1.66 | 0.5 | 10 | 1047.4103 | 1433.1129 | 1296.3386 | 1047410.2546 | 1433112.9189 | 1.7555e-05 | 35 | 1296338.6333
19 | 100 | CONCLUIDO | 1.2044 | 83.03 | 79.07 | 128.22 | 1.58 | 37 | 225.32 | 54.38 | 20 | 0 | 50.95 | 28023.89 | 877.34 | 3559.29 | 207 | 137.76 | 27655.09 | 0.67 | 0.87 | 6.33 | 1.67 | 0.5 | 10 | 1051.8202 | 1439.1468 | 1301.7967 | 1051820.2111 | 1439146.8159 | 1.7555e-05 | 35 | 1301796.6636

## RESULTADOS_6
Unnamed: 0 | Volume de calda [L] | STATUS | Capacidade operacional [ha/h] | Tempo de missao [h] | Tempo util [h] | Tempo por voo [min] | Autonomia Projetada [h] | N° Voos | MTOW [kg] | Massa Estrutura [kg] | Combustível [kg] | Abastecimentos | Massa gerador | Potência gerador [W] | Combustível consumido [L] | Calda cons [L] | Distância percorrida [km] | Distância Pulverizando [km] | RTL ACUMULADO[m] | EOC [km/km] | EOC [h/h] | Tempo de manobra [h] | Tempo rtl_rtw [h] | V pulv [m/s] | V desloc [m/s] | Preço Total por ha Simples [R$/ha] | Preço Total por ha Presumido [R$/ha] | Preço Total por ha Real [R$/ha] | Preço Total Simples [R$] | Preço Total Presumido [R$] | Prod CAPEX [ha/h/R$] | Dias Trabalhados | Preço Total Real [R$]
0 | 40 | CONCLUIDO | 0.8163 | 122.5 | 108.34 | 10.05 | 0.2 | 647 | 89.87 | 37.55 | 1 | 645 | 11.32 | 11317.98 | 888 | 3559.6 | 1200.23 | 137.76 | 521217.05 | 0.11 | 0.63 | 7.32 | 30.93 | 0.5 | 10 | 1552.7678 | 2124.5654 | 1921.7999 | 1552767.794 | 2124565.399 | 1.7219e-05 | 52 | 1921799.8591
1 | 40 | CONCLUIDO | 1.0446 | 95.73 | 89.05 | 21.29 | 0.39 | 251 | 91.1 | 37.55 | 2 | 249 | 11.54 | 11468.97 | 693.36 | 3559.49 | 545.94 | 137.76 | 196054.89 | 0.25 | 0.77 | 6.65 | 11.64 | 0.5 | 10 | 1025.6856 | 1403.3882 | 1269.4508 | 1025685.5519 | 1403388.2222 | 2.2035e-05 | 40 | 1269450.8199
2 | 40 | CONCLUIDO | 1.1237 | 89 | 84.24 | 33.92 | 0.57 | 149 | 92.32 | 37.55 | 3 | 147 | 11.77 | 11620.34 | 617.73 | 3559.36 | 383.67 | 137.76 | 115425.99 | 0.36 | 0.82 | 6.46 | 6.83 | 0.5 | 10 | 897.5232 | 1228.0309 | 1110.8294 | 897523.2447 | 1228030.8993 | 2.3704e-05 | 38 | 1110829.3538
3 | 40 | CONCLUIDO | 1.1621 | 86.05 | 82.16 | 47.86 | 0.75 | 103 | 93.55 | 37.55 | 4 | 83 | 12 | 11772.07 | 562.62 | 3559.37 | 312.59 | 137.76 | 80119.12 | 0.44 | 0.84 | 6.41 | 4.76 | 0.5 | 10 | 818.0663 | 1119.3145 | 1012.4887 | 818066.3401 | 1119314.457 | 2.4514e-05 | 36 | 1012488.6562
4 | 40 | CONCLUIDO | 1.1724 | 85.3 | 81.64 | 53.83 | 0.93 | 91 | 94.79 | 37.55 | 5 | 5 | 12.23 | 11924.18 | 546.21 | 3559.4 | 291.5 | 137.76 | 69634.28 | 0.47 | 0.84 | 6.48 | 4.23 | 0.5 | 10 | 801.02 | 1095.9909 | 991.391 | 801019.9687 | 1095990.8597 | 2.4731e-05 | 36 | 991391.0303
5 | 40 | CONCLUIDO | 1.1735 | 85.22 | 81.58 | 54.38 | 1.1 | 90 | 96.02 | 37.55 | 6 | 0 | 12.47 | 12076.67 | 551.25 | 3559.38 | 289.14 | 137.76 | 68459.15 | 0.48 | 0.84 | 6.49 | 4.17 | 0.5 | 10 | 804.253 | 1100.4144 | 995.3924 | 804252.9531 | 1100414.3715 | 2.4754e-05 | 36 | 995392.3684

## RESULTADOS_4
Unnamed: 0 | Volume de calda [L] | STATUS | Capacidade operacional [ha/h] | Tempo de missao [h] | Tempo util [h] | Tempo por voo [min] | Autonomia Projetada [h] | N° Voos | MTOW [kg] | Massa Estrutura [kg] | Combustível [kg] | Abastecimentos | Massa gerador | Potência gerador [W] | Combustível consumido [L] | Calda cons [L] | Distância percorrida [km] | Distância Pulverizando [km] | RTL ACUMULADO[m] | EOC [km/km] | EOC [h/h] | Tempo de manobra [h] | Tempo rtl_rtw [h] | V pulv [m/s] | V desloc [m/s] | Preço Total por ha Simples [R$/ha] | Preço Total por ha Presumido [R$/ha] | Preço Total por ha Real [R$/ha] | Preço Total Simples [R$] | Preço Total Presumido [R$] | Prod CAPEX [ha/h/R$] | Dias Trabalhados | Preço Total Real [R$]
0 | 30 | CONCLUIDO | 0.8997 | 111.15 | 101.42 | 12 | 0.24 | 507 | 71.52 | 32.27 | 1 | 505 | 8.25 | 9054.6 | 698.01 | 3559.56 | 965.25 | 137.76 | 404427.89 | 0.14 | 0.68 | 7.09 | 24.01 | 0.5 | 10 | 1200.5413 | 1642.6336 | 1485.8629 | 1200541.2943 | 1642633.5631 | 2.1314e-05 | 47 | 1485862.9213
1 | 30 | CONCLUIDO | 1.0938 | 91.42 | 86.5 | 26.21 | 0.48 | 198 | 72.7 | 32.27 | 2 | 196 | 8.43 | 9200.25 | 547.27 | 3559.45 | 459.87 | 137.76 | 153281.42 | 0.3 | 0.8 | 6.55 | 9.09 | 0.5 | 10 | 857.4817 | 1173.2443 | 1061.2715 | 857481.7345 | 1173244.3386 | 2.5912e-05 | 39 | 1061271.5456
2 | 30 | CONCLUIDO | 1.1506 | 86.91 | 83.14 | 40.23 | 0.71 | 124 | 73.88 | 32.27 | 3 | 39 | 8.61 | 9346.23 | 483.56 | 3559.34 | 342.19 | 137.76 | 94815.08 | 0.4 | 0.83 | 6.54 | 5.73 | 0.5 | 10 | 763.4996 | 1044.6539 | 944.9536 | 763499.6254 | 1044653.8707 | 2.7258e-05 | 37 | 944953.5715
3 | 30 | CONCLUIDO | 1.1534 | 86.7 | 82.99 | 41.49 | 0.93 | 120 | 75.07 | 32.27 | 4 | 0 | 8.8 | 9492.55 | 485.22 | 3559.39 | 335.7 | 137.76 | 91586 | 0.41 | 0.83 | 6.58 | 5.58 | 0.5 | 10 | 763.5692 | 1044.7491 | 945.0397 | 763569.2104 | 1044749.08 | 2.7324e-05 | 37 | 945039.6941

## RESULTADOS_1
Unnamed: 0 | Volume de calda [L] | STATUS | Capacidade operacional [ha/h] | Tempo de missao [h] | Tempo util [h] | Tempo por voo [min] | Autonomia Projetada [h] | N° Voos | MTOW [kg] | Massa Estrutura [kg] | Combustível [kg] | Abastecimentos | Massa gerador | Potência gerador [W] | Combustível consumido [L] | Calda cons [L] | Distância percorrida [km] | Distância Pulverizando [km] | RTL ACUMULADO[m] | EOC [km/km] | EOC [h/h] | Tempo de manobra [h] | Tempo rtl_rtw [h] | V pulv [m/s] | V desloc [m/s] | Preço Total por ha Simples [R$/ha] | Preço Total por ha Presumido [R$/ha] | Preço Total por ha Real [R$/ha] | Preço Total Simples [R$] | Preço Total Presumido [R$] | Prod CAPEX [ha/h/R$] | Dias Trabalhados | Preço Total Real [R$]
0 | 15 | CONCLUIDO | 1.056 | 94.7 | 89.99 | 19.92 | 0.43 | 271 | 39.78 | 19.54 | 1 | 164 | 4.24 | 5140 | 359.75 | 3559.46 | 573.76 | 137.76 | 209861.9 | 0.24 | 0.76 | 6.8 | 12.58 | 0.5 | 10 | 711.1865 | 973.0767 | 880.2076 | 711186.4641 | 973076.6955 | 3.3087e-05 | 40 | 880207.6214
1 | 15 | CONCLUIDO | 1.0774 | 92.82 | 88.47 | 22.3 | 0.84 | 238 | 40.89 | 19.54 | 2 | 0 | 4.35 | 5277.26 | 352.79 | 3559.65 | 516.35 | 137.76 | 181324.39 | 0.27 | 0.78 | 6.91 | 11.06 | 0.5 | 10 | 688.6166 | 942.1956 | 852.2738 | 688616.622 | 942195.6418 | 3.3758e-05 | 39 | 852273.8122

## RESULTADOS_12
Unnamed: 0 | Volume de calda [L] | STATUS | Capacidade operacional [ha/h] | Tempo de missao [h] | Tempo util [h] | Tempo por voo [min] | Autonomia Projetada [h] | N° Voos | MTOW [kg] | Massa Estrutura [kg] | Combustível [kg] | Abastecimentos | Massa gerador | Potência gerador [W] | Combustível consumido [L] | Calda cons [L] | Distância percorrida [km] | Distância Pulverizando [km] | RTL ACUMULADO[m] | EOC [km/km] | EOC [h/h] | Tempo de manobra [h] | Tempo rtl_rtw [h] | V pulv [m/s] | V desloc [m/s] | Preço Total por ha Simples [R$/ha] | Preço Total por ha Presumido [R$/ha] | Preço Total por ha Real [R$/ha] | Preço Total Simples [R$] | Preço Total Presumido [R$] | Prod CAPEX [ha/h/R$] | Dias Trabalhados | Preço Total Real [R$]
0 | 70 | CONCLUIDO | 0.6097 | 164.02 | 130.56 | 7.25 | 0.12 | 1081 | 141.81 | 47.83 | 1 | 1079 | 22.98 | 17723.39 | 1474.56 | 3560.14 | 1957.89 | 137.76 | 897878.54 | 0.07 | 0.53 | 8 | 53.13 | 0.5 | 10 | 3013.1432 | 4122.7154 | 3729.2493 | 3013143.1891 | 4122715.4419 | 1.0262e-05 | 69 | 3729249.2664
1 | 70 | CONCLUIDO | 0.9216 | 108.51 | 95.24 | 14.96 | 0.25 | 382 | 143.17 | 47.83 | 2 | 380 | 23.34 | 17891.86 | 1053.5 | 3559.71 | 756.59 | 137.76 | 300720.68 | 0.18 | 0.72 | 6.85 | 17.83 | 0.5 | 10 | 1546.8831 | 2116.5137 | 1914.5166 | 1546883.1084 | 2116513.7125 | 1.5512e-05 | 46 | 1914516.6143
2 | 70 | CONCLUIDO | 1.0317 | 96.93 | 88.06 | 22.97 | 0.37 | 230 | 144.54 | 47.83 | 3 | 228 | 23.71 | 18060.85 | 952.21 | 3559.43 | 512.75 | 137.76 | 179562.51 | 0.27 | 0.78 | 6.61 | 10.65 | 0.5 | 10 | 1286.1341 | 1759.7454 | 1591.7978 | 1286134.1061 | 1759745.4243 | 1.7365e-05 | 41 | 1591797.7908
3 | 70 | CONCLUIDO | 1.0901 | 91.74 | 84.83 | 31.42 | 0.49 | 162 | 145.92 | 47.83 | 4 | 160 | 24.09 | 18230.35 | 895.96 | 3559.34 | 403.24 | 137.76 | 125148.72 | 0.34 | 0.81 | 6.49 | 7.42 | 0.5 | 10 | 1170.0703 | 1600.9418 | 1448.1501 | 1170070.2864 | 1600941.7858 | 1.8348e-05 | 39 | 1448150.1487
4 | 70 | CONCLUIDO | 1.1253 | 88.87 | 83.06 | 40.19 | 0.6 | 124 | 147.3 | 47.83 | 5 | 122 | 24.47 | 18400.38 | 856.8 | 3559.44 | 343.56 | 137.76 | 95498.98 | 0.4 | 0.83 | 6.42 | 5.65 | 0.5 | 10 | 1103.0178 | 1509.1976 | 1365.1619 | 1103017.7873 | 1509197.5983 | 1.894e-05 | 38 | 1365161.8977
5 | 70 | CONCLUIDO | 1.1482 | 87.1 | 81.98 | 49.19 | 0.71 | 100 | 148.68 | 47.83 | 6 | 98 | 24.85 | 18570.94 | 824.69 | 3559.4 | 306.92 | 137.76 | 77298.32 | 0.45 | 0.84 | 6.39 | 4.57 | 0.5 | 10 | 1053.2482 | 1441.1007 | 1303.5641 | 1053248.2439 | 1441100.7133 | 1.9326e-05 | 37 | 1303564.0838
6 | 70 | CONCLUIDO | 1.1664 | 85.74 | 81.14 | 59.37 | 0.83 | 82 | 150.07 | 47.83 | 7 | 80 | 25.24 | 18742.03 | 789.58 | 3559.32 | 278.38 | 137.76 | 63115.68 | 0.49 | 0.85 | 6.36 | 3.73 | 0.5 | 10 | 1005.87 | 1376.2757 | 1244.9259 | 1005870.0226 | 1376275.7408 | 1.9632e-05 | 36 | 1244925.9157
7 | 70 | CONCLUIDO | 1.1802 | 84.73 | 80.51 | 70.01 | 0.94 | 69 | 151.46 | 47.83 | 8 | 67 | 25.63 | 18913.66 | 759.03 | 3559.36 | 257.52 | 137.76 | 52752.58 | 0.53 | 0.85 | 6.33 | 3.1 | 0.5 | 10 | 974.6066 | 1333.4997 | 1206.2324 | 974606.5597 | 1333499.6916 | 1.9864e-05 | 36 | 1206232.3526
8 | 70 | CONCLUIDO | 1.1893 | 84.08 | 80.12 | 80.12 | 1.04 | 60 | 152.85 | 47.83 | 9 | 49 | 26.03 | 19085.83 | 729.97 | 3559.34 | 243.78 | 137.76 | 45929.62 | 0.57 | 0.86 | 6.33 | 2.71 | 0.5 | 10 | 947.8902 | 1296.9452 | 1173.1665 | 947890.1864 | 1296945.171 | 2.0018e-05 | 36 | 1173166.5441
9 | 70 | CONCLUIDO | 1.1955 | 83.64 | 79.86 | 88.73 | 1.15 | 54 | 154.25 | 47.83 | 10 | 21 | 26.43 | 19258.55 | 712.4 | 3559.31 | 233.55 | 137.76 | 40845.21 | 0.59 | 0.86 | 6.36 | 2.45 | 0.5 | 10 | 922.6354 | 1262.3905 | 1141.9097 | 922635.4499 | 1262390.5263 | 2.0122e-05 | 35 | 1141909.7463
10 | 70 | CONCLUIDO | 1.1974 | 83.52 | 79.78 | 92.06 | 1.25 | 52 | 155.66 | 47.83 | 11 | 1 | 26.83 | 19431.82 | 707.3 | 3559.4 | 230.47 | 137.76 | 39312.07 | 0.6 | 0.86 | 6.37 | 2.38 | 0.5 | 10 | 917.8685 | 1255.8682 | 1136.0099 | 917868.4998 | 1255868.1749 | 2.0154e-05 | 35 | 1136009.8789
11 | 70 | CONCLUIDO | 1.1974 | 83.52 | 79.79 | 92.06 | 1.35 | 52 | 157.07 | 47.83 | 12 | 0 | 27.24 | 19605.66 | 713.52 | 3559.4 | 230.43 | 137.76 | 39291.97 | 0.6 | 0.86 | 6.37 | 2.38 | 0.5 | 10 | 922.4029 | 1262.0723 | 1141.6219 | 922402.8577 | 1262072.2835 | 2.0154e-05 | 35 | 1141621.8761

## RESULTADOS_16
Unnamed: 0 | Volume de calda [L] | STATUS | Capacidade operacional [ha/h] | Tempo de missao [h] | Tempo util [h] | Tempo por voo [min] | Autonomia Projetada [h] | N° Voos | MTOW [kg] | Massa Estrutura [kg] | Combustível [kg] | Abastecimentos | Massa gerador | Potência gerador [W] | Combustível consumido [L] | Calda cons [L] | Distância percorrida [km] | Distância Pulverizando [km] | RTL ACUMULADO[m] | EOC [km/km] | EOC [h/h] | Tempo de manobra [h] | Tempo rtl_rtw [h] | V pulv [m/s] | V desloc [m/s] | Preço Total por ha Simples [R$/ha] | Preço Total por ha Presumido [R$/ha] | Preço Total por ha Real [R$/ha] | Preço Total Simples [R$] | Preço Total Presumido [R$] | Prod CAPEX [ha/h/R$] | Dias Trabalhados | Preço Total Real [R$]
0 | 90 | CONCLUIDO | 0.4892 | 204.41 | 150.47 | 6.23 | 0.1 | 1449 | 176.73 | 52.44 | 1 | 1447 | 33.29 | 22031.19 | 1967.17 | 3560.02 | 2636.85 | 137.76 | 1235518.82 | 0.05 | 0.46 | 8.65 | 73.04 | 0.5 | 10 | 4734.5273 | 6477.9891 | 5859.7389 | 4734527.3093 | 6477989.1372 | 7.4401e-06 | 86 | 5859738.9459
1 | 90 | CONCLUIDO | 0.8463 | 118.17 | 99.25 | 12.83 | 0.2 | 464 | 178.21 | 52.44 | 2 | 462 | 33.77 | 22213.89 | 1279.15 | 3559.51 | 891.72 | 137.76 | 367880.07 | 0.15 | 0.69 | 7 | 21.84 | 0.5 | 10 | 1940.7364 | 2655.4011 | 2401.9734 | 1940736.3638 | 2655401.1122 | 1.2871e-05 | 50 | 2401973.3569
2 | 90 | CONCLUIDO | 0.9756 | 102.5 | 90.23 | 19.54 | 0.3 | 277 | 179.7 | 52.44 | 3 | 275 | 34.26 | 22397.24 | 1146.53 | 3559.41 | 587.28 | 137.76 | 216591.27 | 0.23 | 0.76 | 6.66 | 12.82 | 0.5 | 10 | 1548.0183 | 2118.0669 | 1915.9216 | 1548018.3102 | 2118066.9458 | 1.4838e-05 | 43 | 1915921.6092
3 | 90 | CONCLUIDO | 1.0439 | 95.79 | 86.4 | 26.45 | 0.39 | 196 | 181.19 | 52.44 | 4 | 194 | 34.75 | 22581.25 | 1082.34 | 3559.37 | 457.12 | 137.76 | 151920.12 | 0.3 | 0.8 | 6.54 | 9 | 0.5 | 10 | 1386.0586 | 1896.4665 | 1715.4704 | 1386058.6138 | 1896466.544 | 1.5876e-05 | 40 | 1715470.4387
4 | 90 | CONCLUIDO | 1.0862 | 92.06 | 84.27 | 33.49 | 0.49 | 151 | 182.69 | 52.44 | 5 | 149 | 35.25 | 22766.06 | 1039.94 | 3559.34 | 384.89 | 137.76 | 116026.56 | 0.36 | 0.82 | 6.46 | 6.87 | 0.5 | 10 | 1300.1635 | 1778.9411 | 1609.1614 | 1300163.5113 | 1778941.0754 | 1.652e-05 | 39 | 1609161.4359
5 | 90 | CONCLUIDO | 1.1143 | 89.74 | 82.98 | 40.81 | 0.58 | 122 | 184.19 | 52.44 | 6 | 120 | 35.75 | 22951.43 | 1008.29 | 3559.34 | 340.77 | 137.76 | 94114.51 | 0.4 | 0.83 | 6.43 | 5.58 | 0.5 | 10 | 1240.7766 | 1697.6853 | 1535.6606 | 1240776.5902 | 1697685.2699 | 1.6947e-05 | 38 | 1535660.5704
6 | 90 | CONCLUIDO | 1.1348 | 88.12 | 82.08 | 48.28 | 0.67 | 102 | 185.7 | 52.44 | 7 | 100 | 36.26 | 23137.49 | 982.92 | 3559.34 | 310.47 | 137.76 | 79061.53 | 0.44 | 0.84 | 6.39 | 4.67 | 0.5 | 10 | 1194.9132 | 1634.933 | 1478.8973 | 1194913.2434 | 1634933.0154 | 1.7259e-05 | 37 | 1478897.3031
7 | 90 | CONCLUIDO | 1.1509 | 86.89 | 81.38 | 56.12 | 0.76 | 87 | 187.22 | 52.44 | 8 | 85 | 36.78 | 23324.24 | 957.19 | 3559.36 | 286.28 | 137.76 | 67044.08 | 0.48 | 0.85 | 6.38 | 3.97 | 0.5 | 10 | 1162.4581 | 1590.5264 | 1438.7288 | 1162458.0821 | 1590526.4319 | 1.7504e-05 | 37 | 1438728.8216
8 | 90 | CONCLUIDO | 1.1635 | 85.95 | 80.82 | 63.81 | 0.85 | 76 | 188.74 | 52.44 | 9 | 74 | 37.3 | 23511.69 | 931.16 | 3559.34 | 267.84 | 137.76 | 57878.99 | 0.51 | 0.85 | 6.35 | 3.42 | 0.5 | 10 | 1124.3134 | 1538.3352 | 1391.5187 | 1124313.4395 | 1538335.2491 | 1.7695e-05 | 36 | 1391518.692
9 | 90 | CONCLUIDO | 1.1731 | 85.24 | 80.44 | 72.04 | 0.93 | 67 | 190.26 | 52.44 | 10 | 65 | 37.82 | 23699.85 | 910.4 | 3559.29 | 255.03 | 137.76 | 51518.87 | 0.54 | 0.86 | 6.33 | 3.04 | 0.5 | 10 | 1101.8587 | 1507.6117 | 1363.7274 | 1101858.7138 | 1507611.7028 | 1.7841e-05 | 36 | 1363727.3579
10 | 90 | CONCLUIDO | 1.1826 | 84.56 | 80.04 | 81.4 | 1.02 | 59 | 191.79 | 52.44 | 11 | 57 | 38.35 | 23888.73 | 887.84 | 3559.35 | 241.54 | 137.76 | 44815.12 | 0.57 | 0.86 | 6.32 | 2.64 | 0.5 | 10 | 1078.4818 | 1475.6263 | 1334.7946 | 1078481.7728 | 1475626.3408 | 1.7986e-05 | 36 | 1334794.6339
11 | 90 | CONCLUIDO | 1.1893 | 84.08 | 79.78 | 90.32 | 1.1 | 53 | 193.33 | 52.44 | 12 | 51 | 38.89 | 24078.33 | 863.61 | 3559.31 | 232.65 | 137.76 | 40399.14 | 0.59 | 0.86 | 6.31 | 2.37 | 0.5 | 10 | 1056.1567 | 1445.0802 | 1307.1638 | 1056156.7141 | 1445080.2106 | 1.8088e-05 | 36 | 1307163.7835
12 | 90 | CONCLUIDO | 1.1946 | 83.71 | 79.59 | 99.48 | 1.18 | 48 | 194.88 | 52.44 | 13 | 44 | 39.43 | 24268.67 | 841.77 | 3559.32 | 225.8 | 137.76 | 37000.12 | 0.61 | 0.86 | 6.31 | 2.18 | 0.5 | 10 | 1027.8002 | 1406.2815 | 1272.068 | 1027800.165 | 1406281.5292 | 1.8168e-05 | 35 | 1272067.9937
13 | 90 | CONCLUIDO | 1.1997 | 83.35 | 79.37 | 108.23 | 1.27 | 44 | 196.42 | 52.44 | 14 | 31 | 39.98 | 24459.75 | 826.01 | 3559.36 | 218.05 | 137.76 | 33140.8 | 0.63 | 0.87 | 6.31 | 1.96 | 0.5 | 10 | 1013.0513 | 1386.1014 | 1253.8139 | 1013051.2714 | 1386101.4422 | 1.8246e-05 | 35 | 1253813.8659
14 | 90 | CONCLUIDO | 1.2017 | 83.22 | 79.3 | 113.29 | 1.35 | 42 | 197.98 | 52.44 | 15 | 14 | 40.54 | 24651.58 | 813.12 | 3559.31 | 215.33 | 137.76 | 31791.02 | 0.64 | 0.87 | 6.32 | 1.9 | 0.5 | 10 | 1002.4604 | 1371.6105 | 1240.7059 | 1002460.3853 | 1371610.5246 | 1.8276e-05 | 35 | 1240705.9412
15 | 90 | CONCLUIDO | 1.2028 | 83.14 | 79.26 | 115.99 | 1.42 | 41 | 199.54 | 52.44 | 16 | 2 | 41.1 | 24844.17 | 813.03 | 3559.28 | 213.48 | 137.76 | 30874.47 | 0.65 | 0.87 | 6.33 | 1.85 | 0.5 | 10 | 1001.7155 | 1370.5914 | 1239.784 | 1001715.509 | 1370591.352 | 1.8293e-05 | 35 | 1239784.037
16 | 90 | CONCLUIDO | 1.2027 | 83.14 | 79.27 | 116 | 1.5 | 41 | 201.11 | 52.44 | 17 | 1 | 41.67 | 25037.53 | 819.07 | 3559.28 | 213.67 | 137.76 | 30965.5 | 0.64 | 0.87 | 6.33 | 1.86 | 0.5 | 10 | 1006.158 | 1376.6697 | 1245.2823 | 1006157.9628 | 1376669.7133 | 1.8292e-05 | 35 | 1245282.288
17 | 90 | CONCLUIDO | 1.2027 | 83.15 | 79.27 | 116 | 1.58 | 41 | 202.68 | 52.44 | 18 | 0 | 42.24 | 25231.66 | 825.12 | 3559.28 | 213.69 | 137.76 | 30975.62 | 0.64 | 0.87 | 6.34 | 1.86 | 0.5 | 10 | 1010.538 | 1382.6626 | 1250.7032 | 1010537.9544 | 1382662.611 | 1.8292e-05 | 35 | 1250703.232

## RESULTADOS_0
Unnamed: 0 | Volume de calda [L] | STATUS | Capacidade operacional [ha/h] | Tempo de missao [h] | Tempo util [h] | Tempo por voo [min] | Autonomia Projetada [h] | N° Voos | MTOW [kg] | Massa Estrutura [kg] | Combustível [kg] | Abastecimentos | Massa gerador | Potência gerador [W] | Combustível consumido [L] | Calda cons [L] | Distância percorrida [km] | Distância Pulverizando [km] | RTL ACUMULADO[m] | EOC [km/km] | EOC [h/h] | Tempo de manobra [h] | Tempo rtl_rtw [h] | V pulv [m/s] | V desloc [m/s] | Preço Total por ha Simples [R$/ha] | Preço Total por ha Presumido [R$/ha] | Preço Total por ha Real [R$/ha] | Preço Total Simples [R$] | Preço Total Presumido [R$] | Prod CAPEX [ha/h/R$] | Dias Trabalhados | Preço Total Real [R$]
0 | 10 | CONCLUIDO | 1.0039 | 99.62 | 94 | 15.8 | 0.64 | 357 | 26.11 | 12.1 | 1 | 0 | 3.01 | 3454.41 | 271.62 | 3559.62 | 697.8 | 137.76 | 271452.33 | 0.2 | 0.73 | 7.26 | 16.59 | 0.5 | 10 | 662.5846 | 906.5774 | 820.055 | 662584.5738 | 906577.4451 | 3.7045e-05 | 42 | 820054.9661

## RESULTADOS_7
Unnamed: 0 | Volume de calda [L] | STATUS | Capacidade operacional [ha/h] | Tempo de missao [h] | Tempo util [h] | Tempo por voo [min] | Autonomia Projetada [h] | N° Voos | MTOW [kg] | Massa Estrutura [kg] | Combustível [kg] | Abastecimentos | Massa gerador | Potência gerador [W] | Combustível consumido [L] | Calda cons [L] | Distância percorrida [km] | Distância Pulverizando [km] | RTL ACUMULADO[m] | EOC [km/km] | EOC [h/h] | Tempo de manobra [h] | Tempo rtl_rtw [h] | V pulv [m/s] | V desloc [m/s] | Preço Total por ha Simples [R$/ha] | Preço Total por ha Presumido [R$/ha] | Preço Total por ha Real [R$/ha] | Preço Total Simples [R$] | Preço Total Presumido [R$] | Prod CAPEX [ha/h/R$] | Dias Trabalhados | Preço Total Real [R$]
0 | 45 | CONCLUIDO | 0.7788 | 128.41 | 111.72 | 9.38 | 0.18 | 715 | 98.71 | 39.72 | 1 | 713 | 12.99 | 12407.75 | 980.6 | 3559.68 | 1315.14 | 137.76 | 578332.42 | 0.1 | 0.62 | 7.43 | 34.3 | 0.5 | 10 | 1739.4343 | 2379.9707 | 2152.8297 | 1739434.2911 | 2379970.7355 | 1.5666e-05 | 54 | 2152829.6688
1 | 45 | CONCLUIDO | 1.0236 | 97.69 | 90.07 | 19.72 | 0.35 | 274 | 99.95 | 39.72 | 2 | 272 | 13.24 | 12561.45 | 757.38 | 3559.42 | 581.88 | 137.76 | 213909.18 | 0.24 | 0.76 | 6.65 | 12.67 | 0.5 | 10 | 1108.9333 | 1517.2915 | 1372.4833 | 1108933.3033 | 1517291.4682 | 2.059e-05 | 41 | 1372483.3
2 | 45 | CONCLUIDO | 1.1075 | 90.29 | 84.93 | 31.07 | 0.52 | 164 | 101.2 | 39.72 | 3 | 162 | 13.49 | 12715.54 | 680.97 | 3559.42 | 406.49 | 137.76 | 126763.04 | 0.34 | 0.81 | 6.5 | 7.52 | 0.5 | 10 | 960.5749 | 1314.3009 | 1188.8659 | 960574.893 | 1314300.9462 | 2.2278e-05 | 38 | 1188865.9085
3 | 45 | CONCLUIDO | 1.1498 | 86.97 | 82.64 | 43.49 | 0.69 | 114 | 102.45 | 39.72 | 4 | 112 | 13.74 | 12870.03 | 625.55 | 3559.38 | 329.3 | 137.76 | 88416.17 | 0.42 | 0.83 | 6.41 | 5.23 | 0.5 | 10 | 884.5631 | 1210.2983 | 1094.7891 | 884563.1477 | 1210298.3229 | 2.3129e-05 | 37 | 1094789.1496
4 | 45 | CONCLUIDO | 1.1747 | 85.13 | 81.35 | 56.1 | 0.85 | 87 | 103.71 | 39.72 | 5 | 55 | 14 | 13024.91 | 584.38 | 3559.39 | 284.64 | 137.76 | 66223.8 | 0.48 | 0.85 | 6.39 | 3.94 | 0.5 | 10 | 832.1522 | 1138.5874 | 1029.9222 | 832152.2484 | 1138587.4183 | 2.363e-05 | 36 | 1029922.2331
5 | 45 | CONCLUIDO | 1.1792 | 84.8 | 81.15 | 60.11 | 1.01 | 81 | 104.97 | 39.72 | 6 | 3 | 14.25 | 13180.19 | 573.16 | 3559.4 | 275.54 | 137.76 | 61705.04 | 0.5 | 0.85 | 6.45 | 3.74 | 0.5 | 10 | 821.7206 | 1124.3144 | 1017.0114 | 821720.6361 | 1124314.426 | 2.372e-05 | 36 | 1017011.4352
6 | 45 | CONCLUIDO | 1.1792 | 84.8 | 81.15 | 60.11 | 1.16 | 81 | 106.23 | 39.72 | 7 | 0 | 14.52 | 13335.87 | 579.2 | 3559.43 | 275.49 | 137.76 | 61676.91 | 0.5 | 0.85 | 6.46 | 3.74 | 0.5 | 10 | 826.1805 | 1130.4167 | 1022.5313 | 826180.5315 | 1130416.6518 | 2.372e-05 | 36 | 1022531.2731

## RESULTADOS_10
Unnamed: 0 | Volume de calda [L] | STATUS | Capacidade operacional [ha/h] | Tempo de missao [h] | Tempo util [h] | Tempo por voo [min] | Autonomia Projetada [h] | N° Voos | MTOW [kg] | Massa Estrutura [kg] | Combustível [kg] | Abastecimentos | Massa gerador | Potência gerador [W] | Combustível consumido [L] | Calda cons [L] | Distância percorrida [km] | Distância Pulverizando [km] | RTL ACUMULADO[m] | EOC [km/km] | EOC [h/h] | Tempo de manobra [h] | Tempo rtl_rtw [h] | V pulv [m/s] | V desloc [m/s] | Preço Total por ha Simples [R$/ha] | Preço Total por ha Presumido [R$/ha] | Preço Total por ha Real [R$/ha] | Preço Total Simples [R$] | Preço Total Presumido [R$] | Prod CAPEX [ha/h/R$] | Dias Trabalhados | Preço Total Real [R$]
0 | 60 | CONCLUIDO | 0.674 | 148.37 | 122.55 | 7.93 | 0.14 | 927 | 124.63 | 45 | 1 | 925 | 18.64 | 15605.44 | 1267.51 | 3559.85 | 1683.62 | 137.76 | 761510.7 | 0.08 | 0.56 | 7.78 | 45.13 | 0.5 | 10 | 2422.4425 | 3314.4927 | 2998.1621 | 2422442.4718 | 3314492.6606 | 1.2072e-05 | 62 | 2998162.133
1 | 60 | CONCLUIDO | 0.9607 | 104.09 | 93.27 | 16.46 | 0.28 | 340 | 125.95 | 45 | 2 | 338 | 18.95 | 15767.7 | 938.94 | 3559.5 | 688.92 | 137.76 | 267097.81 | 0.2 | 0.74 | 6.8 | 15.86 | 0.5 | 10 | 1367.4957 | 1871.068 | 1692.4959 | 1367495.7305 | 1871067.9882 | 1.7207e-05 | 44 | 1692495.8854
2 | 60 | CONCLUIDO | 1.0613 | 94.22 | 86.85 | 25.42 | 0.42 | 205 | 127.27 | 45 | 3 | 203 | 19.27 | 15930.42 | 848.68 | 3559.43 | 472.01 | 137.76 | 159317.38 | 0.29 | 0.79 | 6.56 | 9.44 | 0.5 | 10 | 1157.6895 | 1584.0018 | 1432.8269 | 1157689.4756 | 1584001.8141 | 1.9009e-05 | 40 | 1432826.9041
3 | 60 | CONCLUIDO | 1.1136 | 89.8 | 83.99 | 35 | 0.55 | 144 | 128.59 | 45 | 4 | 142 | 19.59 | 16093.6 | 795.85 | 3559.38 | 375.27 | 137.76 | 111254.39 | 0.37 | 0.82 | 6.45 | 6.58 | 0.5 | 10 | 1057.6891 | 1447.1769 | 1309.0603 | 1057689.0891 | 1447176.8736 | 1.9946e-05 | 38 | 1309060.3439
4 | 60 | CONCLUIDO | 1.1447 | 87.36 | 82.42 | 44.96 | 0.68 | 110 | 129.92 | 45 | 5 | 108 | 19.92 | 16257.24 | 754.92 | 3559.36 | 321.49 | 137.76 | 84533.03 | 0.43 | 0.83 | 6.41 | 5.01 | 0.5 | 10 | 996.3786 | 1363.2891 | 1233.1787 | 996378.5624 | 1363289.1061 | 2.0503e-05 | 37 | 1233178.7072
5 | 60 | CONCLUIDO | 1.1667 | 85.71 | 81.36 | 56.11 | 0.81 | 87 | 131.25 | 45 | 6 | 85 | 20.25 | 16421.36 | 717.18 | 3559.34 | 286.02 | 137.76 | 66911.63 | 0.48 | 0.85 | 6.36 | 3.95 | 0.5 | 10 | 945.5897 | 1293.7975 | 1170.3193 | 945589.69 | 1293797.5303 | 2.0897e-05 | 36 | 1170319.3099
6 | 60 | CONCLUIDO | 1.1813 | 84.65 | 80.68 | 67.23 | 0.93 | 72 | 132.58 | 45 | 7 | 65 | 20.59 | 16585.95 | 683.33 | 3559.32 | 262.68 | 137.76 | 55315.67 | 0.52 | 0.85 | 6.35 | 3.27 | 0.5 | 10 | 912.1868 | 1248.0943 | 1128.9779 | 912186.8456 | 1248094.2851 | 2.1159e-05 | 36 | 1128977.9182
7 | 60 | CONCLUIDO | 1.1899 | 84.04 | 80.3 | 76.47 | 1.06 | 63 | 133.92 | 45 | 8 | 21 | 20.93 | 16751.02 | 656.85 | 3559.28 | 248.15 | 137.76 | 48100.04 | 0.56 | 0.86 | 6.38 | 2.89 | 0.5 | 10 | 888.1305 | 1215.1794 | 1099.2044 | 888130.5277 | 1215179.3696 | 2.1313e-05 | 36 | 1099204.3561
8 | 60 | CONCLUIDO | 1.1919 | 83.9 | 80.21 | 78.89 | 1.18 | 61 | 135.27 | 45 | 9 | 2 | 21.27 | 16916.71 | 655.84 | 3559.32 | 244.62 | 137.76 | 46344.23 | 0.56 | 0.86 | 6.39 | 2.8 | 0.5 | 10 | 877.4465 | 1200.561 | 1085.9811 | 877446.4614 | 1200560.9587 | 2.1348e-05 | 35 | 1085981.1058
9 | 60 | CONCLUIDO | 1.1919 | 83.9 | 80.21 | 78.89 | 1.29 | 61 | 136.61 | 45 | 10 | 0 | 21.61 | 17082.76 | 661.33 | 3559.37 | 244.51 | 137.76 | 46289.5 | 0.56 | 0.86 | 6.39 | 2.8 | 0.5 | 10 | 881.457 | 1206.0484 | 1090.9448 | 881457.0466 | 1206048.4182 | 2.1348e-05 | 35 | 1090944.8499

## RESULTADOS_14
Unnamed: 0 | Volume de calda [L] | STATUS | Capacidade operacional [ha/h] | Tempo de missao [h] | Tempo util [h] | Tempo por voo [min] | Autonomia Projetada [h] | N° Voos | MTOW [kg] | Massa Estrutura [kg] | Combustível [kg] | Abastecimentos | Massa gerador | Potência gerador [W] | Combustível consumido [L] | Calda cons [L] | Distância percorrida [km] | Distância Pulverizando [km] | RTL ACUMULADO[m] | EOC [km/km] | EOC [h/h] | Tempo de manobra [h] | Tempo rtl_rtw [h] | V pulv [m/s] | V desloc [m/s] | Preço Total por ha Simples [R$/ha] | Preço Total por ha Presumido [R$/ha] | Preço Total por ha Real [R$/ha] | Preço Total Simples [R$] | Preço Total Presumido [R$] | Prod CAPEX [ha/h/R$] | Dias Trabalhados | Preço Total Real [R$]
0 | 80 | CONCLUIDO | 0.5482 | 182.42 | 139.72 | 6.69 | 0.11 | 1253 | 159.12 | 50.28 | 1 | 1251 | 27.84 | 19859.16 | 1704.52 | 3560.33 | 2270.31 | 137.76 | 1053225.66 | 0.06 | 0.49 | 8.29 | 62.29 | 0.5 | 10 | 3761.7493 | 5146.9913 | 4655.7697 | 3761749.2574 | 5146991.2906 | 8.7431e-06 | 77 | 4655769.6657
1 | 80 | CONCLUIDO | 0.8836 | 113.18 | 97.22 | 13.79 | 0.22 | 423 | 160.54 | 50.28 | 2 | 421 | 28.26 | 20034.4 | 1165.8 | 3559.56 | 822.52 | 137.76 | 333482.44 | 0.17 | 0.71 | 6.95 | 19.81 | 0.5 | 10 | 1736.304 | 2375.6877 | 2148.9554 | 1736303.9709 | 2375687.6933 | 1.4092e-05 | 48 | 2148955.3942
2 | 80 | CONCLUIDO | 1.0036 | 99.64 | 89.14 | 21.06 | 0.33 | 254 | 161.97 | 50.28 | 3 | 252 | 28.69 | 20210.21 | 1050.94 | 3559.55 | 548.8 | 137.76 | 197465.8 | 0.25 | 0.77 | 6.66 | 11.72 | 0.5 | 10 | 1415.2616 | 1936.4234 | 1751.6139 | 1415261.6231 | 1936423.3896 | 1.6006e-05 | 42 | 1751613.8591
3 | 80 | CONCLUIDO | 1.0662 | 93.79 | 85.67 | 28.56 | 0.43 | 180 | 163.4 | 50.28 | 4 | 178 | 29.12 | 20386.62 | 991.78 | 3559.45 | 431.71 | 137.76 | 139292.76 | 0.32 | 0.8 | 6.52 | 8.26 | 0.5 | 10 | 1283.3943 | 1755.9967 | 1588.4068 | 1283394.2904 | 1755996.6875 | 1.7005e-05 | 40 | 1588406.8282
4 | 80 | CONCLUIDO | 1.1049 | 90.51 | 83.73 | 36.41 | 0.54 | 138 | 164.83 | 50.28 | 5 | 136 | 29.55 | 20563.61 | 950.17 | 3559.33 | 366.21 | 137.76 | 106754.61 | 0.38 | 0.82 | 6.45 | 6.33 | 0.5 | 10 | 1197.8123 | 1638.8996 | 1482.4853 | 1197812.2631 | 1638899.5821 | 1.7622e-05 | 38 | 1482485.3062
5 | 80 | CONCLUIDO | 1.1313 | 88.39 | 82.49 | 44.59 | 0.64 | 111 | 166.27 | 50.28 | 6 | 109 | 29.99 | 20741.2 | 918.53 | 3559.32 | 323.62 | 137.76 | 85590.85 | 0.43 | 0.83 | 6.42 | 5.08 | 0.5 | 10 | 1142.9437 | 1563.826 | 1414.5766 | 1142943.6817 | 1563825.9684 | 1.8043e-05 | 37 | 1414576.6128
6 | 80 | CONCLUIDO | 1.1509 | 86.89 | 81.6 | 53.22 | 0.74 | 92 | 167.72 | 50.28 | 7 | 90 | 30.44 | 20919.39 | 887.37 | 3559.36 | 294.33 | 137.76 | 71040.85 | 0.47 | 0.84 | 6.37 | 4.19 | 0.5 | 10 | 1104.4372 | 1511.1398 | 1366.9187 | 1104437.2374 | 1511139.7525 | 1.8355e-05 | 37 | 1366918.6954
7 | 80 | CONCLUIDO | 1.165 | 85.83 | 80.96 | 61.49 | 0.84 | 79 | 169.17 | 50.28 | 8 | 77 | 30.89 | 21098.19 | 863.69 | 3559.37 | 272.55 | 137.76 | 60215.75 | 0.51 | 0.85 | 6.35 | 3.56 | 0.5 | 10 | 1067.6623 | 1460.8227 | 1321.4038 | 1067662.2928 | 1460822.6509 | 1.858e-05 | 36 | 1321403.7874
8 | 80 | CONCLUIDO | 1.1765 | 85 | 80.48 | 71.01 | 0.94 | 68 | 170.62 | 50.28 | 9 | 66 | 31.34 | 21277.6 | 834.01 | 3559.34 | 256.43 | 137.76 | 52214.89 | 0.54 | 0.85 | 6.33 | 3.08 | 0.5 | 10 | 1037.8258 | 1419.9991 | 1284.4764 | 1037825.8463 | 1419999.1086 | 1.8764e-05 | 36 | 1284476.3867
9 | 80 | CONCLUIDO | 1.1869 | 84.26 | 80.03 | 81.39 | 1.03 | 59 | 172.08 | 50.28 | 10 | 57 | 31.8 | 21457.64 | 808.01 | 3559.33 | 240.95 | 137.76 | 44515.99 | 0.57 | 0.86 | 6.32 | 2.62 | 0.5 | 10 | 1011.9389 | 1384.5795 | 1252.4372 | 1011938.9318 | 1384579.49 | 1.893e-05 | 36 | 1252437.1668
10 | 80 | CONCLUIDO | 1.1932 | 83.81 | 79.77 | 90.31 | 1.12 | 53 | 173.55 | 50.28 | 11 | 42 | 32.27 | 21638.31 | 782.44 | 3559.34 | 231.79 | 137.76 | 39966.7 | 0.59 | 0.86 | 6.32 | 2.37 | 0.5 | 10 | 980.3952 | 1341.42 | 1213.3968 | 980395.2331 | 1341420.0098 | 1.903e-05 | 35 | 1213396.7668
11 | 80 | CONCLUIDO | 1.1986 | 83.43 | 79.56 | 99.45 | 1.22 | 48 | 175.02 | 50.28 | 12 | 23 | 32.74 | 21819.6 | 763.01 | 3559.28 | 224.42 | 137.76 | 36306.95 | 0.61 | 0.86 | 6.32 | 2.15 | 0.5 | 10 | 963.0242 | 1317.6522 | 1191.8973 | 963024.1894 | 1317652.1816 | 1.9116e-05 | 35 | 1191897.3067
12 | 80 | CONCLUIDO | 1.2003 | 83.32 | 79.51 | 103.71 | 1.31 | 46 | 176.49 | 50.28 | 13 | 7 | 33.21 | 22001.54 | 759.77 | 3559.32 | 221.74 | 137.76 | 34977.66 | 0.62 | 0.87 | 6.35 | 2.1 | 0.5 | 10 | 959.6941 | 1313.0957 | 1187.7757 | 959694.0511 | 1313095.7394 | 1.9143e-05 | 35 | 1187775.725
13 | 80 | CONCLUIDO | 1.2001 | 83.33 | 79.52 | 103.72 | 1.4 | 46 | 177.97 | 50.28 | 14 | 1 | 33.69 | 22184.13 | 765.58 | 3559.34 | 221.86 | 137.76 | 35038.06 | 0.62 | 0.86 | 6.36 | 2.12 | 0.5 | 10 | 964.0291 | 1319.0271 | 1193.141 | 964029.0641 | 1319027.0955 | 1.914e-05 | 35 | 1193141.0008
14 | 80 | CONCLUIDO | 1.2 | 83.33 | 79.53 | 103.73 | 1.48 | 46 | 179.46 | 50.28 | 15 | 0 | 34.18 | 22367.38 | 771.52 | 3559.34 | 221.87 | 137.76 | 35041.89 | 0.62 | 0.86 | 6.36 | 2.12 | 0.5 | 10 | 968.4053 | 1325.0148 | 1198.5573 | 968405.2734 | 1325014.818 | 1.9139e-05 | 35 | 1198557.2635

## RESULTADOS_5
Unnamed: 0 | Volume de calda [L] | STATUS | Capacidade operacional [ha/h] | Tempo de missao [h] | Tempo util [h] | Tempo por voo [min] | Autonomia Projetada [h] | N° Voos | MTOW [kg] | Massa Estrutura [kg] | Combustível [kg] | Abastecimentos | Massa gerador | Potência gerador [W] | Combustível consumido [L] | Calda cons [L] | Distância percorrida [km] | Distância Pulverizando [km] | RTL ACUMULADO[m] | EOC [km/km] | EOC [h/h] | Tempo de manobra [h] | Tempo rtl_rtw [h] | V pulv [m/s] | V desloc [m/s] | Preço Total por ha Simples [R$/ha] | Preço Total por ha Presumido [R$/ha] | Preço Total por ha Real [R$/ha] | Preço Total Simples [R$] | Preço Total Presumido [R$] | Prod CAPEX [ha/h/R$] | Dias Trabalhados | Preço Total Real [R$]
0 | 35 | CONCLUIDO | 0.8567 | 116.73 | 104.89 | 10.89 | 0.22 | 578 | 80.84 | 35.1 | 1 | 576 | 9.74 | 10204.21 | 794.11 | 3559.74 | 1082.85 | 137.76 | 462874.85 | 0.13 | 0.66 | 7.21 | 27.47 | 0.5 | 10 | 1367.3896 | 1870.9228 | 1692.3646 | 1367389.6259 | 1870922.8111 | 1.9072e-05 | 49 | 1692364.5639
1 | 35 | CONCLUIDO | 1.0679 | 93.64 | 87.86 | 23.32 | 0.43 | 226 | 82.04 | 35.1 | 2 | 224 | 9.94 | 10352.53 | 623.34 | 3559.45 | 506.37 | 137.76 | 176390.55 | 0.27 | 0.78 | 6.58 | 10.45 | 0.5 | 10 | 947.6036 | 1296.553 | 1172.8118 | 947603.5532 | 1296552.9868 | 2.3773e-05 | 40 | 1172811.7895
2 | 35 | CONCLUIDO | 1.1415 | 87.61 | 83.44 | 37.93 | 0.63 | 132 | 83.25 | 35.1 | 3 | 124 | 10.15 | 10501.19 | 546.28 | 3559.41 | 356.07 | 137.76 | 101710.66 | 0.39 | 0.82 | 6.45 | 6.03 | 0.5 | 10 | 820.0752 | 1122.0631 | 1014.9749 | 820075.1919 | 1122063.0567 | 2.5412e-05 | 37 | 1014974.9334
3 | 35 | CONCLUIDO | 1.1646 | 85.87 | 82.18 | 47.41 | 0.83 | 104 | 84.46 | 35.1 | 4 | 12 | 10.36 | 10650.22 | 514.57 | 3559.62 | 309.59 | 137.76 | 78613.82 | 0.44 | 0.84 | 6.51 | 4.78 | 0.5 | 10 | 776.6513 | 1062.6485 | 961.2308 | 776651.2613 | 1062648.5192 | 2.5926e-05 | 36 | 961230.836
4 | 35 | CONCLUIDO | 1.1648 | 85.85 | 82.18 | 47.87 | 1.02 | 103 | 85.67 | 35.1 | 5 | 0 | 10.57 | 10799.59 | 519.59 | 3559.42 | 309.22 | 137.76 | 78435.24 | 0.45 | 0.84 | 6.53 | 4.78 | 0.5 | 10 | 780.3253 | 1067.6755 | 965.7781 | 780325.3018 | 1067675.5035 | 2.593e-05 | 36 | 965778.0519

## RESULTADOS_8
Unnamed: 0 | Volume de calda [L] | STATUS | Capacidade operacional [ha/h] | Tempo de missao [h] | Tempo util [h] | Tempo por voo [min] | Autonomia Projetada [h] | N° Voos | MTOW [kg] | Massa Estrutura [kg] | Combustível [kg] | Abastecimentos | Massa gerador | Potência gerador [W] | Combustível consumido [L] | Calda cons [L] | Distância percorrida [km] | Distância Pulverizando [km] | RTL ACUMULADO[m] | EOC [km/km] | EOC [h/h] | Tempo de manobra [h] | Tempo rtl_rtw [h] | V pulv [m/s] | V desloc [m/s] | Preço Total por ha Simples [R$/ha] | Preço Total por ha Presumido [R$/ha] | Preço Total por ha Real [R$/ha] | Preço Total Simples [R$] | Preço Total Presumido [R$] | Prod CAPEX [ha/h/R$] | Dias Trabalhados | Preço Total Real [R$]
0 | 50 | CONCLUIDO | 0.7427 | 134.65 | 115.19 | 8.82 | 0.16 | 784 | 107.41 | 41.65 | 1 | 782 | 14.77 | 13481.73 | 1074.21 | 3559.69 | 1433.12 | 137.76 | 636975.47 | 0.1 | 0.6 | 7.54 | 37.77 | 0.5 | 10 | 1950.577 | 2668.8656 | 2414.1528 | 1950577.0355 | 2668865.5533 | 1.4318e-05 | 57 | 2414152.7707
1 | 50 | CONCLUIDO | 1.0013 | 99.87 | 91.23 | 18.43 | 0.32 | 297 | 108.68 | 41.65 | 2 | 295 | 15.03 | 13638.32 | 820.91 | 3559.46 | 619.58 | 137.76 | 232642.9 | 0.22 | 0.75 | 6.74 | 13.82 | 0.5 | 10 | 1195.876 | 1636.2503 | 1480.0889 | 1195876.0229 | 1636250.3328 | 1.9303e-05 | 42 | 1480088.8976
2 | 50 | CONCLUIDO | 1.0912 | 91.65 | 85.63 | 28.7 | 0.48 | 179 | 109.96 | 41.65 | 3 | 177 | 15.31 | 13795.21 | 740.42 | 3559.45 | 430.27 | 137.76 | 138580.21 | 0.32 | 0.8 | 6.53 | 8.22 | 0.5 | 10 | 1031.1893 | 1410.9186 | 1276.2625 | 1031189.252 | 1410918.6275 | 2.1036e-05 | 39 | 1276262.5339
3 | 50 | CONCLUIDO | 1.1375 | 87.91 | 83.1 | 39.89 | 0.63 | 125 | 111.23 | 41.65 | 4 | 123 | 15.58 | 13952.52 | 687.68 | 3559.32 | 345.42 | 137.76 | 96424.8 | 0.4 | 0.83 | 6.42 | 5.69 | 0.5 | 10 | 942.5763 | 1289.6745 | 1166.5898 | 942576.3165 | 1289674.4997 | 2.1929e-05 | 37 | 1166589.7755
4 | 50 | CONCLUIDO | 1.1666 | 85.72 | 81.61 | 52.65 | 0.78 | 93 | 112.51 | 41.65 | 5 | 89 | 15.86 | 14110.24 | 640.42 | 3559.43 | 294.91 | 137.76 | 71328.08 | 0.47 | 0.84 | 6.36 | 4.21 | 0.5 | 10 | 881.6116 | 1206.2599 | 1091.1361 | 881611.5863 | 1206259.8664 | 2.249e-05 | 36 | 1091136.1177
5 | 50 | CONCLUIDO | 1.1819 | 84.61 | 80.88 | 63.85 | 0.93 | 76 | 113.79 | 41.65 | 6 | 35 | 16.14 | 14268.39 | 605.62 | 3559.32 | 268.28 | 137.76 | 58100.17 | 0.51 | 0.85 | 6.39 | 3.48 | 0.5 | 10 | 847.9774 | 1160.2401 | 1049.5084 | 847977.4337 | 1160240.1349 | 2.2785e-05 | 36 | 1049508.4448
6 | 50 | CONCLUIDO | 1.1843 | 84.44 | 80.78 | 66.4 | 1.07 | 73 | 115.08 | 41.65 | 7 | 3 | 16.43 | 14426.96 | 604.74 | 3559.34 | 263.44 | 137.76 | 55693.16 | 0.52 | 0.85 | 6.43 | 3.37 | 0.5 | 10 | 846.1613 | 1157.7552 | 1047.2607 | 846161.3038 | 1157755.2258 | 2.2831e-05 | 36 | 1047260.692
7 | 50 | CONCLUIDO | 1.1844 | 84.43 | 80.77 | 66.39 | 1.21 | 73 | 116.37 | 41.65 | 8 | 0 | 16.72 | 14585.96 | 609.89 | 3559.34 | 263.09 | 137.76 | 55517.23 | 0.52 | 0.85 | 6.43 | 3.37 | 0.5 | 10 | 849.8929 | 1162.861 | 1051.8792 | 849892.9276 | 1162860.9981 | 2.2833e-05 | 36 | 1051879.1766

## RESULTADOS_3
Unnamed: 0 | Volume de calda [L] | STATUS | Capacidade operacional [ha/h] | Tempo de missao [h] | Tempo util [h] | Tempo por voo [min] | Autonomia Projetada [h] | N° Voos | MTOW [kg] | Massa Estrutura [kg] | Combustível [kg] | Abastecimentos | Massa gerador | Potência gerador [W] | Combustível consumido [L] | Calda cons [L] | Distância percorrida [km] | Distância Pulverizando [km] | RTL ACUMULADO[m] | EOC [km/km] | EOC [h/h] | Tempo de manobra [h] | Tempo rtl_rtw [h] | V pulv [m/s] | V desloc [m/s] | Preço Total por ha Simples [R$/ha] | Preço Total por ha Presumido [R$/ha] | Preço Total por ha Real [R$/ha] | Preço Total Simples [R$] | Preço Total Presumido [R$] | Prod CAPEX [ha/h/R$] | Dias Trabalhados | Preço Total Real [R$]
0 | 25 | CONCLUIDO | 0.9468 | 105.62 | 97.81 | 13.55 | 0.28 | 433 | 61.76 | 28.92 | 1 | 431 | 6.84 | 7851.41 | 596.71 | 3559.48 | 842.52 | 137.76 | 343431.58 | 0.16 | 0.7 | 6.97 | 20.4 | 0.5 | 10 | 1039.2879 | 1421.9996 | 1286.2859 | 1039287.8997 | 1421999.5545 | 2.4141e-05 | 45 | 1286285.9128
1 | 25 | CONCLUIDO | 1.1198 | 89.3 | 85.16 | 30.23 | 0.55 | 169 | 62.92 | 28.92 | 2 | 134 | 7 | 7994.37 | 461.79 | 3559.45 | 413.47 | 137.76 | 130229.12 | 0.33 | 0.81 | 6.53 | 7.75 | 0.5 | 10 | 763.3861 | 1044.4986 | 944.8131 | 763386.1441 | 1044498.6006 | 2.8553e-05 | 38 | 944813.1201
2 | 25 | CONCLUIDO | 1.1377 | 87.9 | 84.1 | 35.04 | 0.81 | 144 | 64.08 | 28.92 | 3 | 2 | 7.16 | 8137.65 | 446.75 | 3559.36 | 371.9 | 137.76 | 109569.54 | 0.37 | 0.82 | 6.66 | 6.69 | 0.5 | 10 | 735.4952 | 1006.337 | 910.2936 | 735495.2068 | 1006336.9896 | 2.9009e-05 | 37 | 910293.5998
3 | 25 | CONCLUIDO | 1.1375 | 87.91 | 84.12 | 35.05 | 1.07 | 144 | 65.25 | 28.92 | 4 | 0 | 7.33 | 8281.25 | 453.76 | 3559.39 | 372.35 | 137.76 | 109791.7 | 0.37 | 0.82 | 6.66 | 6.71 | 0.5 | 10 | 740.9487 | 1013.7987 | 917.0431 | 740948.6725 | 1013798.662 | 2.9004e-05 | 37 | 917043.1406

## RESULTADOS_15
Unnamed: 0 | Volume de calda [L] | STATUS | Capacidade operacional [ha/h] | Tempo de missao [h] | Tempo util [h] | Tempo por voo [min] | Autonomia Projetada [h] | N° Voos | MTOW [kg] | Massa Estrutura [kg] | Combustível [kg] | Abastecimentos | Massa gerador | Potência gerador [W] | Combustível consumido [L] | Calda cons [L] | Distância percorrida [km] | Distância Pulverizando [km] | RTL ACUMULADO[m] | EOC [km/km] | EOC [h/h] | Tempo de manobra [h] | Tempo rtl_rtw [h] | V pulv [m/s] | V desloc [m/s] | Preço Total por ha Simples [R$/ha] | Preço Total por ha Presumido [R$/ha] | Preço Total por ha Real [R$/ha] | Preço Total Simples [R$] | Preço Total Presumido [R$] | Prod CAPEX [ha/h/R$] | Dias Trabalhados | Preço Total Real [R$]
0 | 85 | CONCLUIDO | 0.5181 | 193 | 144.94 | 6.45 | 0.11 | 1348 | 167.88 | 51.39 | 1 | 1346 | 30.49 | 20939.59 | 1832.02 | 3560.22 | 2447.86 | 137.76 | 1141526.18 | 0.06 | 0.47 | 8.49 | 67.51 | 0.5 | 10 | 4215.2923 | 5767.5489 | 5217.1021 | 4215292.2847 | 5767548.8695 | 8.0634e-06 | 81 | 5217102.1002
1 | 85 | CONCLUIDO | 0.8644 | 115.68 | 98.27 | 13.28 | 0.21 | 444 | 169.33 | 51.39 | 2 | 442 | 30.94 | 21118.46 | 1222.63 | 3559.56 | 858.86 | 137.76 | 351548.95 | 0.16 | 0.7 | 6.96 | 20.85 | 0.5 | 10 | 1837.6492 | 2514.3527 | 2274.3864 | 1837649.2123 | 2514352.7237 | 1.3453e-05 | 49 | 2274386.4286
2 | 85 | CONCLUIDO | 0.9898 | 101.03 | 89.68 | 20.3 | 0.31 | 265 | 170.79 | 51.39 | 3 | 263 | 31.4 | 21297.94 | 1098.79 | 3559.56 | 567.34 | 137.76 | 206680.45 | 0.24 | 0.77 | 6.67 | 12.27 | 0.5 | 10 | 1485.0944 | 2031.9716 | 1838.0431 | 1485094.3652 | 2031971.6283 | 1.5405e-05 | 43 | 1838043.108
3 | 85 | CONCLUIDO | 1.0549 | 94.79 | 86.05 | 27.46 | 0.41 | 188 | 172.25 | 51.39 | 4 | 186 | 31.86 | 21478.05 | 1036.37 | 3559.44 | 444.46 | 137.76 | 145625.74 | 0.31 | 0.8 | 6.54 | 8.64 | 0.5 | 10 | 1333.8201 | 1824.9916 | 1650.8169 | 1333820.1495 | 1824991.5726 | 1.6418e-05 | 40 | 1650816.9383
4 | 85 | CONCLUIDO | 1.0961 | 91.23 | 83.98 | 34.99 | 0.51 | 144 | 173.71 | 51.39 | 5 | 142 | 32.32 | 21658.78 | 994.26 | 3559.33 | 374.79 | 137.76 | 111014.11 | 0.37 | 0.82 | 6.46 | 6.57 | 0.5 | 10 | 1251.9886 | 1713.0261 | 1549.5373 | 1251988.6353 | 1713026.0846 | 1.7059e-05 | 39 | 1549537.2793
5 | 85 | CONCLUIDO | 1.1225 | 89.09 | 82.75 | 42.44 | 0.61 | 117 | 175.18 | 51.39 | 6 | 115 | 32.79 | 21840.16 | 963.07 | 3559.35 | 333.07 | 137.76 | 90285.98 | 0.41 | 0.83 | 6.42 | 5.34 | 0.5 | 10 | 1196.0181 | 1636.4447 | 1480.2647 | 1196018.0913 | 1636444.7171 | 1.747e-05 | 38 | 1480264.7301
6 | 85 | CONCLUIDO | 1.144 | 87.41 | 81.75 | 50.57 | 0.7 | 97 | 176.66 | 51.39 | 7 | 95 | 33.27 | 22022.17 | 934.02 | 3559.35 | 299.72 | 137.76 | 73711.8 | 0.46 | 0.84 | 6.37 | 4.35 | 0.5 | 10 | 1147.6056 | 1570.2047 | 1420.3465 | 1147605.6445 | 1570204.6716 | 1.7805e-05 | 37 | 1420346.5416
7 | 85 | CONCLUIDO | 1.1577 | 86.38 | 81.19 | 58.69 | 0.8 | 83 | 178.14 | 51.39 | 8 | 81 | 33.75 | 22204.83 | 908.76 | 3559.34 | 279.68 | 137.76 | 63761.16 | 0.49 | 0.85 | 6.38 | 3.78 | 0.5 | 10 | 1109.301 | 1517.7945 | 1372.9383 | 1109300.9636 | 1517794.5172 | 1.8018e-05 | 36 | 1372938.3387
8 | 85 | CONCLUIDO | 1.1695 | 85.51 | 80.7 | 67.25 | 0.89 | 72 | 179.63 | 51.39 | 9 | 70 | 34.24 | 22388.15 | 885.53 | 3559.33 | 263.73 | 137.76 | 55841.34 | 0.52 | 0.85 | 6.34 | 3.29 | 0.5 | 10 | 1083.4523 | 1482.4272 | 1340.9464 | 1083452.2642 | 1482427.1865 | 1.8201e-05 | 36 | 1340946.4164
9 | 85 | CONCLUIDO | 1.1802 | 84.73 | 80.22 | 76.4 | 0.98 | 63 | 181.12 | 51.39 | 10 | 61 | 34.73 | 22572.13 | 861.31 | 3559.31 | 247.64 | 137.76 | 47841.12 | 0.56 | 0.86 | 6.32 | 2.82 | 0.5 | 10 | 1058.0875 | 1447.7221 | 1309.5535 | 1058087.5403 | 1447722.0522 | 1.8368e-05 | 36 | 1309553.4914
10 | 85 | CONCLUIDO | 1.1878 | 84.19 | 79.92 | 85.62 | 1.07 | 56 | 182.62 | 51.39 | 11 | 54 | 35.22 | 22756.91 | 833.52 | 3559.33 | 237.06 | 137.76 | 42588.79 | 0.58 | 0.86 | 6.32 | 2.51 | 0.5 | 10 | 1032.639 | 1412.9022 | 1278.0568 | 1032638.9637 | 1412902.187 | 1.8486e-05 | 36 | 1278056.7853
11 | 85 | CONCLUIDO | 1.1946 | 83.71 | 79.64 | 95.57 | 1.16 | 50 | 184.12 | 51.39 | 12 | 43 | 35.73 | 22942.24 | 811.04 | 3559.28 | 227.86 | 137.76 | 38015.53 | 0.6 | 0.86 | 6.3 | 2.23 | 0.5 | 10 | 1002.9293 | 1372.2522 | 1241.2864 | 1002929.3464 | 1372252.1779 | 1.8592e-05 | 35 | 1241286.356
12 | 85 | CONCLUIDO | 1.1989 | 83.41 | 79.48 | 103.67 | 1.24 | 46 | 185.63 | 51.39 | 13 | 29 | 36.24 | 23128.27 | 795.61 | 3559.33 | 221.9 | 137.76 | 35058.64 | 0.62 | 0.87 | 6.31 | 2.07 | 0.5 | 10 | 989.0548 | 1353.2685 | 1224.1144 | 989054.8441 | 1353268.4717 | 1.8659e-05 | 35 | 1224114.428
13 | 85 | CONCLUIDO | 1.2007 | 83.28 | 79.42 | 108.3 | 1.33 | 44 | 187.14 | 51.39 | 14 | 9 | 36.75 | 23314.98 | 784.91 | 3559.32 | 218.81 | 137.76 | 33521.58 | 0.63 | 0.87 | 6.34 | 2.01 | 0.5 | 10 | 980.2096 | 1341.166 | 1213.167 | 980209.5658 | 1341165.9717 | 1.8687e-05 | 35 | 1213166.9737
14 | 85 | CONCLUIDO | 1.2019 | 83.2 | 79.37 | 110.75 | 1.41 | 43 | 188.66 | 51.39 | 15 | 1 | 37.27 | 23502.4 | 789.08 | 3559.38 | 217.14 | 137.76 | 32694.77 | 0.63 | 0.87 | 6.34 | 1.97 | 0.5 | 10 | 982.5039 | 1344.3051 | 1216.0065 | 982503.8633 | 1344305.1307 | 1.8706e-05 | 35 | 1216006.5358
15 | 85 | CONCLUIDO | 1.2018 | 83.21 | 79.38 | 110.76 | 1.49 | 43 | 190.19 | 51.39 | 16 | 0 | 37.79 | 23690.52 | 795.18 | 3559.38 | 217.28 | 137.76 | 32762.07 | 0.63 | 0.87 | 6.34 | 1.97 | 0.5 | 10 | 986.9913 | 1350.445 | 1221.5604 | 986991.2509 | 1350444.9725 | 1.8704e-05 | 35 | 1221560.3997

## RESULTADOS_2
Unnamed: 0 | Volume de calda [L] | STATUS | Capacidade operacional [ha/h] | Tempo de missao [h] | Tempo util [h] | Tempo por voo [min] | Autonomia Projetada [h] | N° Voos | MTOW [kg] | Massa Estrutura [kg] | Combustível [kg] | Abastecimentos | Massa gerador | Potência gerador [W] | Combustível consumido [L] | Calda cons [L] | Distância percorrida [km] | Distância Pulverizando [km] | RTL ACUMULADO[m] | EOC [km/km] | EOC [h/h] | Tempo de manobra [h] | Tempo rtl_rtw [h] | V pulv [m/s] | V desloc [m/s] | Preço Total por ha Simples [R$/ha] | Preço Total por ha Presumido [R$/ha] | Preço Total por ha Real [R$/ha] | Preço Total Simples [R$] | Preço Total Presumido [R$] | Prod CAPEX [ha/h/R$] | Dias Trabalhados | Preço Total Real [R$]
0 | 20 | CONCLUIDO | 1.0014 | 99.86 | 93.82 | 16.04 | 0.34 | 351 | 51.33 | 24.83 | 1 | 349 | 5.51 | 6564.78 | 484.51 | 3559.45 | 708.02 | 137.76 | 276593.21 | 0.19 | 0.73 | 6.81 | 16.41 | 0.5 | 10 | 868.8027 | 1188.7342 | 1075.2831 | 868802.7295 | 1188734.2234 | 2.7939e-05 | 42 | 1075283.0976
1 | 20 | CONCLUIDO | 1.1146 | 89.72 | 85.77 | 28.59 | 0.66 | 180 | 52.47 | 24.83 | 2 | 9 | 5.64 | 6705.1 | 400.67 | 3559.66 | 427.61 | 137.76 | 137240.49 | 0.32 | 0.8 | 6.74 | 8.36 | 0.5 | 10 | 711.5707 | 973.6024 | 880.6831 | 711570.6525 | 973602.3591 | 3.1097e-05 | 38 | 880683.1164
2 | 20 | CONCLUIDO | 1.1152 | 89.67 | 85.74 | 28.74 | 0.97 | 179 | 53.61 | 24.83 | 3 | 0 | 5.78 | 6845.59 | 407.94 | 3559.48 | 425.64 | 137.76 | 136262.04 | 0.32 | 0.8 | 6.76 | 8.33 | 0.5 | 10 | 717.0224 | 981.0617 | 887.4305 | 717022.3895 | 981061.6661 | 3.1114e-05 | 38 | 887430.5176

## RESULTADOS_11
Unnamed: 0 | Volume de calda [L] | STATUS | Capacidade operacional [ha/h] | Tempo de missao [h] | Tempo util [h] | Tempo por voo [min] | Autonomia Projetada [h] | N° Voos | MTOW [kg] | Massa Estrutura [kg] | Combustível [kg] | Abastecimentos | Massa gerador | Potência gerador [W] | Combustível consumido [L] | Calda cons [L] | Distância percorrida [km] | Distância Pulverizando [km] | RTL ACUMULADO[m] | EOC [km/km] | EOC [h/h] | Tempo de manobra [h] | Tempo rtl_rtw [h] | V pulv [m/s] | V desloc [m/s] | Preço Total por ha Simples [R$/ha] | Preço Total por ha Presumido [R$/ha] | Preço Total por ha Real [R$/ha] | Preço Total Simples [R$] | Preço Total Presumido [R$] | Prod CAPEX [ha/h/R$] | Dias Trabalhados | Preço Total Real [R$]
0 | 65 | CONCLUIDO | 0.6417 | 155.84 | 126.38 | 7.57 | 0.13 | 1002 | 133.21 | 46.47 | 1 | 1000 | 20.75 | 16663.42 | 1368.05 | 3559.98 | 1815.81 | 137.76 | 827231.76 | 0.08 | 0.54 | 7.86 | 48.96 | 0.5 | 10 | 2696.1328 | 3688.9679 | 3336.8979 | 2696132.8096 | 3688967.855 | 1.1128e-05 | 65 | 3336897.9404
1 | 65 | CONCLUIDO | 0.9414 | 106.22 | 94.21 | 15.66 | 0.26 | 361 | 134.55 | 46.47 | 2 | 359 | 21.09 | 16828.84 | 995.95 | 3559.55 | 722.1 | 137.76 | 283583.31 | 0.19 | 0.73 | 6.79 | 16.8 | 0.5 | 10 | 1454.9782 | 1990.7653 | 1800.7695 | 1454978.1899 | 1990765.3485 | 1.6326e-05 | 45 | 1800769.4977
2 | 65 | CONCLUIDO | 1.0475 | 95.46 | 87.38 | 24.16 | 0.39 | 217 | 135.9 | 46.47 | 3 | 215 | 21.43 | 16994.64 | 899.83 | 3559.43 | 490.26 | 137.76 | 168382.75 | 0.28 | 0.79 | 6.56 | 9.97 | 0.5 | 10 | 1215.2502 | 1662.7589 | 1504.0676 | 1215250.1956 | 1662758.9306 | 1.8166e-05 | 40 | 1504067.552
3 | 65 | CONCLUIDO | 1.1007 | 90.85 | 84.48 | 32.91 | 0.52 | 154 | 137.25 | 46.47 | 4 | 152 | 21.78 | 17160.92 | 847.7 | 3559.35 | 391.84 | 137.76 | 119487.35 | 0.35 | 0.81 | 6.47 | 7.07 | 0.5 | 10 | 1111.2457 | 1520.4553 | 1375.3452 | 1111245.6584 | 1520455.3345 | 1.9089e-05 | 38 | 1375345.2114
4 | 65 | CONCLUIDO | 1.1348 | 88.12 | 82.75 | 42.44 | 0.64 | 117 | 138.6 | 46.47 | 5 | 115 | 22.13 | 17327.69 | 805.4 | 3559.45 | 333.1 | 137.76 | 90300.52 | 0.41 | 0.83 | 6.41 | 5.34 | 0.5 | 10 | 1044.6745 | 1429.3697 | 1292.9527 | 1044674.4896 | 1429369.7245 | 1.968e-05 | 37 | 1292952.6841
5 | 65 | CONCLUIDO | 1.1583 | 86.33 | 81.62 | 52.66 | 0.76 | 93 | 139.95 | 46.47 | 6 | 91 | 22.49 | 17494.97 | 769.4 | 3559.39 | 295.45 | 137.76 | 71599.07 | 0.47 | 0.84 | 6.36 | 4.21 | 0.5 | 10 | 992.9268 | 1358.5663 | 1228.9066 | 992926.8196 | 1358566.2794 | 2.0087e-05 | 36 | 1228906.6205
6 | 65 | CONCLUIDO | 1.1739 | 85.18 | 80.91 | 63.04 | 0.88 | 77 | 141.31 | 46.47 | 7 | 75 | 22.85 | 17662.75 | 737.1 | 3559.29 | 270.41 | 137.76 | 59156.04 | 0.51 | 0.85 | 6.36 | 3.5 | 0.5 | 10 | 959.2482 | 1312.4858 | 1187.224 | 959248.2436 | 1312485.7659 | 2.0358e-05 | 36 | 1187223.9665
7 | 65 | CONCLUIDO | 1.1863 | 84.3 | 80.35 | 74.17 | 0.99 | 65 | 142.68 | 46.47 | 8 | 57 | 23.21 | 17831.04 | 705.19 | 3559.36 | 251.57 | 137.76 | 49799.73 | 0.55 | 0.86 | 6.33 | 2.94 | 0.5 | 10 | 928.538 | 1270.4667 | 1149.2151 | 928537.9965 | 1270466.6511 | 2.0573e-05 | 36 | 1149215.097
8 | 65 | CONCLUIDO | 1.1933 | 83.8 | 80.04 | 82.8 | 1.11 | 58 | 144.05 | 46.47 | 9 | 22 | 23.58 | 17999.83 | 684.22 | 3559.45 | 240.16 | 137.76 | 44127.14 | 0.57 | 0.86 | 6.35 | 2.63 | 0.5 | 10 | 900.426 | 1232.0026 | 1114.422 | 900425.996 | 1232002.5717 | 2.0694e-05 | 35 | 1114421.9754
9 | 65 | CONCLUIDO | 1.194 | 83.75 | 80.02 | 84.23 | 1.22 | 57 | 145.42 | 46.47 | 10 | 2 | 23.95 | 18169.15 | 683.01 | 3559.35 | 238.3 | 137.76 | 43201.46 | 0.58 | 0.86 | 6.39 | 2.61 | 0.5 | 10 | 899.1769 | 1230.2935 | 1112.876 | 899176.8891 | 1230293.4885 | 2.0707e-05 | 35 | 1112876.0047
10 | 65 | CONCLUIDO | 1.1951 | 83.68 | 79.97 | 85.68 | 1.33 | 56 | 146.8 | 46.47 | 11 | 0 | 24.33 | 18338.99 | 688.87 | 3559.35 | 236.56 | 137.76 | 42336.95 | 0.58 | 0.86 | 6.38 | 2.56 | 0.5 | 10 | 902.8512 | 1235.3208 | 1117.4235 | 902851.187 | 1235320.8251 | 2.0726e-05 | 35 | 1117423.5393

## RESULTADOS_13
Unnamed: 0 | Volume de calda [L] | STATUS | Capacidade operacional [ha/h] | Tempo de missao [h] | Tempo util [h] | Tempo por voo [min] | Autonomia Projetada [h] | N° Voos | MTOW [kg] | Massa Estrutura [kg] | Combustível [kg] | Abastecimentos | Massa gerador | Potência gerador [W] | Combustível consumido [L] | Calda cons [L] | Distância percorrida [km] | Distância Pulverizando [km] | RTL ACUMULADO[m] | EOC [km/km] | EOC [h/h] | Tempo de manobra [h] | Tempo rtl_rtw [h] | V pulv [m/s] | V desloc [m/s] | Preço Total por ha Simples [R$/ha] | Preço Total por ha Presumido [R$/ha] | Preço Total por ha Real [R$/ha] | Preço Total Simples [R$] | Preço Total Presumido [R$] | Prod CAPEX [ha/h/R$] | Dias Trabalhados | Preço Total Real [R$]
0 | 75 | CONCLUIDO | 0.5784 | 172.9 | 135.03 | 6.95 | 0.12 | 1165 | 150.44 | 49.1 | 1 | 1163 | 25.34 | 18787.76 | 1586.78 | 3560.1 | 2110.18 | 137.76 | 973602.36 | 0.07 | 0.51 | 8.15 | 57.6 | 0.5 | 10 | 3367.5117 | 4607.5781 | 4167.8373 | 3367511.7074 | 4607578.0822 | 9.4681e-06 | 73 | 4167837.2968
1 | 75 | CONCLUIDO | 0.9018 | 110.89 | 96.3 | 14.34 | 0.23 | 403 | 151.83 | 49.1 | 2 | 401 | 25.73 | 18959.54 | 1110.51 | 3559.62 | 791.93 | 137.76 | 318287.5 | 0.17 | 0.71 | 6.89 | 18.89 | 0.5 | 10 | 1641.8543 | 2246.4575 | 2032.0587 | 1641854.2861 | 2246457.4677 | 1.4762e-05 | 47 | 2032058.7199
2 | 75 | CONCLUIDO | 1.0178 | 98.25 | 88.58 | 21.96 | 0.35 | 242 | 153.23 | 49.1 | 3 | 240 | 26.13 | 19131.85 | 1002.26 | 3559.48 | 530.46 | 137.76 | 188357.96 | 0.26 | 0.78 | 6.62 | 11.17 | 0.5 | 10 | 1345.873 | 1841.4828 | 1665.7342 | 1345872.9533 | 1841482.7504 | 1.6661e-05 | 41 | 1665734.2212
3 | 75 | CONCLUIDO | 1.0783 | 92.74 | 85.24 | 29.91 | 0.46 | 171 | 154.63 | 49.1 | 4 | 169 | 26.53 | 19304.72 | 943.45 | 3559.32 | 417.38 | 137.76 | 132174.42 | 0.33 | 0.81 | 6.5 | 7.83 | 0.5 | 10 | 1221.2687 | 1670.9938 | 1511.5165 | 1221268.7325 | 1670993.7584 | 1.7651e-05 | 39 | 1511516.4594
4 | 75 | CONCLUIDO | 1.1154 | 89.66 | 83.38 | 38.19 | 0.57 | 131 | 156.03 | 49.1 | 5 | 129 | 26.94 | 19478.15 | 903.14 | 3559.43 | 354.33 | 137.76 | 100846.74 | 0.39 | 0.82 | 6.44 | 5.97 | 0.5 | 10 | 1149.5288 | 1572.836 | 1422.7267 | 1149528.7649 | 1572835.9698 | 1.8258e-05 | 38 | 1422726.7123
5 | 75 | CONCLUIDO | 1.1405 | 87.68 | 82.19 | 46.97 | 0.67 | 105 | 157.44 | 49.1 | 6 | 103 | 27.35 | 19652.13 | 869.74 | 3559.41 | 314.29 | 137.76 | 80957.97 | 0.44 | 0.84 | 6.39 | 4.79 | 0.5 | 10 | 1095.8299 | 1499.3628 | 1356.2657 | 1095829.8719 | 1499362.7753 | 1.8669e-05 | 37 | 1356265.6964
6 | 75 | CONCLUIDO | 1.1592 | 86.27 | 81.33 | 56.09 | 0.78 | 87 | 158.86 | 49.1 | 7 | 85 | 27.77 | 19826.68 | 839.78 | 3559.32 | 285.27 | 137.76 | 66536.53 | 0.48 | 0.85 | 6.36 | 3.92 | 0.5 | 10 | 1051.0274 | 1438.062 | 1300.8154 | 1051027.3793 | 1438062.0284 | 1.8975e-05 | 36 | 1300815.4067
7 | 75 | CONCLUIDO | 1.1722 | 85.31 | 80.77 | 65.49 | 0.88 | 74 | 160.28 | 49.1 | 8 | 72 | 28.19 | 20001.93 | 812.7 | 3559.31 | 265.91 | 137.76 | 56924.01 | 0.52 | 0.85 | 6.35 | 3.36 | 0.5 | 10 | 1022.1602 | 1398.5646 | 1265.0876 | 1022160.1713 | 1398564.6409 | 1.9188e-05 | 36 | 1265087.5944
8 | 75 | CONCLUIDO | 1.183 | 84.53 | 80.3 | 75.28 | 0.99 | 64 | 161.71 | 49.1 | 9 | 62 | 28.61 | 20177.64 | 782.64 | 3559.29 | 250.16 | 137.76 | 49098.57 | 0.55 | 0.86 | 6.33 | 2.89 | 0.5 | 10 | 993.0887 | 1358.7877 | 1229.1069 | 993088.6618 | 1358787.7191 | 1.9365e-05 | 36 | 1229106.9262
9 | 75 | CONCLUIDO | 1.1919 | 83.9 | 79.91 | 85.62 | 1.09 | 56 | 163.13 | 49.1 | 10 | 51 | 29.04 | 20353.94 | 756.09 | 3559.31 | 236.52 | 137.76 | 42315.7 | 0.58 | 0.86 | 6.33 | 2.51 | 0.5 | 10 | 959.302 | 1312.5593 | 1187.2905 | 959302.0069 | 1312559.3273 | 1.9511e-05 | 35 | 1187290.5073
10 | 75 | CONCLUIDO | 1.1963 | 83.59 | 79.76 | 93.83 | 1.18 | 51 | 164.57 | 49.1 | 11 | 24 | 29.47 | 20530.82 | 734.37 | 3559.33 | 230.62 | 137.76 | 39390.55 | 0.6 | 0.86 | 6.34 | 2.35 | 0.5 | 10 | 940.9415 | 1287.4377 | 1164.5665 | 940941.5493 | 1287437.7392 | 1.9583e-05 | 35 | 1164566.4883
11 | 75 | CONCLUIDO | 1.1988 | 83.42 | 79.64 | 97.52 | 1.28 | 49 | 166.01 | 49.1 | 12 | 5 | 29.91 | 20708.3 | 735.15 | 3559.33 | 225.94 | 137.76 | 37062.25 | 0.61 | 0.86 | 6.36 | 2.24 | 0.5 | 10 | 940.0589 | 1286.2301 | 1163.4741 | 940058.9339 | 1286230.1058 | 1.9624e-05 | 35 | 1163474.1097
12 | 75 | CONCLUIDO | 1.1988 | 83.42 | 79.64 | 97.52 | 1.38 | 49 | 167.45 | 49.1 | 13 | 1 | 30.36 | 20886.38 | 739.11 | 3559.38 | 225.55 | 137.76 | 36865.83 | 0.61 | 0.86 | 6.37 | 2.23 | 0.5 | 10 | 942.9352 | 1290.1655 | 1167.0339 | 942935.1642 | 1290165.491 | 1.9624e-05 | 35 | 1167033.9073
13 | 75 | CONCLUIDO | 1.1988 | 83.42 | 79.64 | 97.52 | 1.47 | 49 | 168.9 | 49.1 | 14 | 0 | 30.81 | 21065.06 | 744.65 | 3559.4 | 225.59 | 137.76 | 36886.2 | 0.61 | 0.86 | 6.37 | 2.24 | 0.5 | 10 | 946.959 | 1295.6711 | 1172.014 | 946958.9814 | 1295671.0553 | 1.9624e-05 | 35 | 1172014.0282

## RESULTADOS_17
Unnamed: 0 | Volume de calda [L] | STATUS | Capacidade operacional [ha/h] | Tempo de missao [h] | Tempo util [h] | Tempo por voo [min] | Autonomia Projetada [h] | N° Voos | MTOW [kg] | Massa Estrutura [kg] | Combustível [kg] | Abastecimentos | Massa gerador | Potência gerador [W] | Combustível consumido [L] | Calda cons [L] | Distância percorrida [km] | Distância Pulverizando [km] | RTL ACUMULADO[m] | EOC [km/km] | EOC [h/h] | Tempo de manobra [h] | Tempo rtl_rtw [h] | V pulv [m/s] | V desloc [m/s] | Preço Total por ha Simples [R$/ha] | Preço Total por ha Presumido [R$/ha] | Preço Total por ha Real [R$/ha] | Preço Total Simples [R$] | Preço Total Presumido [R$] | Prod CAPEX [ha/h/R$] | Dias Trabalhados | Preço Total Real [R$]
0 | 95 | CONCLUIDO | 0.4602 | 217.31 | 156.73 | 6.02 | 0.1 | 1561 | 185.69 | 53.44 | 1 | 1559 | 36.26 | 23136.14 | 2116.43 | 3560.49 | 2851.05 | 137.76 | 1342059.4 | 0.05 | 0.44 | 8.81 | 79.3 | 0.5 | 10 | 5343.8841 | 7311.738 | 6613.916 | 5343884.1148 | 7311738.0014 | 6.848e-06 | 91 | 6613915.9886
1 | 95 | CONCLUIDO | 0.8279 | 120.79 | 100.27 | 12.4 | 0.19 | 485 | 187.21 | 53.44 | 2 | 483 | 36.77 | 23322.88 | 1336.17 | 3559.69 | 926.21 | 137.76 | 385015.63 | 0.15 | 0.69 | 7.04 | 22.85 | 0.5 | 10 | 2049.0478 | 2803.5977 | 2536.0262 | 2049047.8436 | 2803597.6572 | 1.232e-05 | 51 | 2536026.2317
2 | 95 | CONCLUIDO | 0.9623 | 103.92 | 90.73 | 18.9 | 0.28 | 288 | 188.73 | 53.44 | 3 | 286 | 37.29 | 23510.33 | 1194.01 | 3559.4 | 604.06 | 137.76 | 224926.51 | 0.23 | 0.76 | 6.68 | 13.32 | 0.5 | 10 | 1620.2052 | 2216.8362 | 2005.2644 | 1620205.1583 | 2216836.176 | 1.432e-05 | 44 | 2005264.4427
3 | 95 | CONCLUIDO | 1.0328 | 96.82 | 86.76 | 25.52 | 0.37 | 204 | 190.25 | 53.44 | 4 | 202 | 37.82 | 23698.48 | 1127.07 | 3559.42 | 469.01 | 137.76 | 157820.75 | 0.29 | 0.79 | 6.55 | 9.35 | 0.5 | 10 | 1447.3499 | 1980.328 | 1791.3283 | 1447349.9462 | 1980328.049 | 1.5369e-05 | 41 | 1791328.3194
4 | 95 | CONCLUIDO | 1.0764 | 92.9 | 84.59 | 32.33 | 0.46 | 157 | 191.78 | 53.44 | 5 | 155 | 38.35 | 23887.36 | 1084.09 | 3559.41 | 395.58 | 137.76 | 121344.4 | 0.35 | 0.81 | 6.48 | 7.18 | 0.5 | 10 | 1347.8535 | 1844.1926 | 1668.1855 | 1347853.5061 | 1844192.6301 | 1.6017e-05 | 39 | 1668185.4738
5 | 95 | CONCLUIDO | 1.1062 | 90.4 | 83.21 | 39.31 | 0.55 | 127 | 193.32 | 53.44 | 6 | 125 | 38.89 | 24076.95 | 1051.87 | 3559.32 | 347.83 | 137.76 | 97620.04 | 0.4 | 0.83 | 6.45 | 5.8 | 0.5 | 10 | 1284.7397 | 1757.8375 | 1590.072 | 1284739.6937 | 1757837.5276 | 1.6461e-05 | 38 | 1590071.9811
6 | 95 | CONCLUIDO | 1.1284 | 88.62 | 82.21 | 46.53 | 0.64 | 106 | 194.86 | 53.44 | 7 | 104 | 39.43 | 24267.28 | 1024.64 | 3559.33 | 315.08 | 137.76 | 81349.98 | 0.44 | 0.84 | 6.39 | 4.8 | 0.5 | 10 | 1234.8463 | 1689.5713 | 1528.3209 | 1234846.3497 | 1689571.2533 | 1.6791e-05 | 37 | 1528320.9442
7 | 95 | CONCLUIDO | 1.1444 | 87.39 | 81.53 | 53.76 | 0.72 | 91 | 196.41 | 53.44 | 8 | 89 | 39.98 | 24458.36 | 999.99 | 3559.29 | 291.73 | 137.76 | 69747 | 0.47 | 0.84 | 6.37 | 4.12 | 0.5 | 10 | 1202.5558 | 1645.3899 | 1488.3562 | 1202555.799 | 1645389.8972 | 1.7029e-05 | 37 | 1488356.1947
8 | 95 | CONCLUIDO | 1.1575 | 86.39 | 80.98 | 61.51 | 0.81 | 79 | 197.97 | 53.44 | 9 | 77 | 40.53 | 24650.18 | 978.61 | 3559.34 | 273.12 | 137.76 | 60504.52 | 0.5 | 0.85 | 6.36 | 3.58 | 0.5 | 10 | 1166.9383 | 1596.6565 | 1444.2739 | 1166938.3469 | 1596656.5279 | 1.7224e-05 | 36 | 1444273.8698
9 | 95 | CONCLUIDO | 1.1681 | 85.61 | 80.53 | 69.03 | 0.89 | 70 | 199.53 | 53.44 | 10 | 68 | 41.1 | 24842.77 | 955.53 | 3559.33 | 257.99 | 137.76 | 52981.95 | 0.53 | 0.85 | 6.34 | 3.13 | 0.5 | 10 | 1141.4845 | 1561.8295 | 1412.7706 | 1141484.5029 | 1561829.4557 | 1.7382e-05 | 36 | 1412770.6445
10 | 95 | CONCLUIDO | 1.1773 | 84.94 | 80.17 | 77.58 | 0.97 | 62 | 201.1 | 53.44 | 11 | 60 | 41.66 | 25036.12 | 934.78 | 3559.36 | 245.66 | 137.76 | 46857.88 | 0.56 | 0.86 | 6.32 | 2.76 | 0.5 | 10 | 1119.2727 | 1531.4383 | 1385.28 | 1119272.7363 | 1531438.3366 | 1.7519e-05 | 36 | 1385280.0111
11 | 95 | CONCLUIDO | 1.1837 | 84.48 | 79.93 | 85.64 | 1.05 | 56 | 202.67 | 53.44 | 12 | 54 | 42.24 | 25230.25 | 915.72 | 3559.37 | 237.39 | 137.76 | 42752.88 | 0.58 | 0.86 | 6.32 | 2.52 | 0.5 | 10 | 1100.636 | 1505.9388 | 1362.2141 | 1100636.0279 | 1505938.77 | 1.7614e-05 | 36 | 1362214.0874
12 | 95 | CONCLUIDO | 1.1894 | 84.08 | 79.71 | 93.78 | 1.13 | 51 | 204.25 | 53.44 | 13 | 49 | 42.82 | 25425.3 | 891.41 | 3559.32 | 230.37 | 137.76 | 39270.23 | 0.6 | 0.86 | 6.31 | 2.31 | 0.5 | 10 | 1078.829 | 1476.1015 | 1335.2244 | 1078829.0435 | 1476101.4919 | 1.7699e-05 | 36 | 1335224.4372
13 | 95 | CONCLUIDO | 1.1955 | 83.65 | 79.47 | 103.66 | 1.21 | 46 | 205.84 | 53.44 | 14 | 43 | 43.4 | 25621.03 | 872.99 | 3559.34 | 222.12 | 137.76 | 35167.76 | 0.62 | 0.87 | 6.3 | 2.06 | 0.5 | 10 | 1052.2964 | 1439.7984 | 1302.386 | 1052296.4002 | 1439798.3588 | 1.779e-05 | 35 | 1302386.0242
14 | 95 | CONCLUIDO | 1.2002 | 83.32 | 79.29 | 113.27 | 1.28 | 42 | 207.43 | 53.44 | 15 | 28 | 44 | 25817.56 | 850.64 | 3559.32 | 215.22 | 137.76 | 31735.37 | 0.64 | 0.87 | 6.31 | 1.88 | 0.5 | 10 | 1032.9609 | 1413.3427 | 1278.4552 | 1032960.8946 | 1413342.667 | 1.786e-05 | 35 | 1278455.2265
15 | 95 | CONCLUIDO | 1.2026 | 83.16 | 79.2 | 118.8 | 1.36 | 40 | 209.03 | 53.44 | 16 | 16 | 44.6 | 26014.91 | 842.55 | 3559.34 | 211.98 | 137.76 | 30125.84 | 0.65 | 0.87 | 6.31 | 1.79 | 0.5 | 10 | 1025.554 | 1403.2082 | 1269.2879 | 1025553.9547 | 1403208.165 | 1.7895e-05 | 35 | 1269287.9472
16 | 95 | CONCLUIDO | 1.2037 | 83.08 | 79.16 | 121.78 | 1.43 | 39 | 210.64 | 53.44 | 17 | 6 | 45.21 | 26213.09 | 843.28 | 3559.31 | 210.3 | 137.76 | 29293.9 | 0.66 | 0.87 | 6.32 | 1.75 | 0.5 | 10 | 1025.3808 | 1402.9713 | 1269.0736 | 1025380.8058 | 1402971.2551 | 1.7912e-05 | 35 | 1269073.6476
17 | 95 | CONCLUIDO | 1.2034 | 83.1 | 79.18 | 121.81 | 1.51 | 39 | 212.25 | 53.44 | 18 | 1 | 45.82 | 26412.11 | 849.58 | 3559.29 | 210.67 | 137.76 | 29479 | 0.65 | 0.87 | 6.33 | 1.77 | 0.5 | 10 | 1030.142 | 1409.4857 | 1274.9664 | 1030142.0013 | 1409485.7328 | 1.7907e-05 | 35 | 1274966.3927
18 | 95 | CONCLUIDO | 1.2035 | 83.09 | 79.17 | 121.81 | 1.58 | 39 | 213.87 | 53.44 | 19 | 0 | 46.44 | 26611.98 | 855.07 | 3559.28 | 210.56 | 137.76 | 29423.12 | 0.65 | 0.87 | 6.33 | 1.77 | 0.5 | 10 | 1034.0417 | 1414.8214 | 1279.7928 | 1034041.6568 | 1414821.4135 | 1.7909e-05 | 35 | 1279792.8435

## RESULTADOS_9
Unnamed: 0 | Volume de calda [L] | STATUS | Capacidade operacional [ha/h] | Tempo de missao [h] | Tempo util [h] | Tempo por voo [min] | Autonomia Projetada [h] | N° Voos | MTOW [kg] | Massa Estrutura [kg] | Combustível [kg] | Abastecimentos | Massa gerador | Potência gerador [W] | Combustível consumido [L] | Calda cons [L] | Distância percorrida [km] | Distância Pulverizando [km] | RTL ACUMULADO[m] | EOC [km/km] | EOC [h/h] | Tempo de manobra [h] | Tempo rtl_rtw [h] | V pulv [m/s] | V desloc [m/s] | Preço Total por ha Simples [R$/ha] | Preço Total por ha Presumido [R$/ha] | Preço Total por ha Real [R$/ha] | Preço Total Simples [R$] | Preço Total Presumido [R$] | Prod CAPEX [ha/h/R$] | Dias Trabalhados | Preço Total Real [R$]
0 | 55 | CONCLUIDO | 0.7076 | 141.32 | 118.81 | 8.34 | 0.15 | 855 | 116.05 | 43.4 | 1 | 853 | 16.65 | 14546.17 | 1169.76 | 3559.83 | 1557.08 | 137.76 | 698601.29 | 0.09 | 0.58 | 7.64 | 41.39 | 0.5 | 10 | 2171.9783 | 2971.7965 | 2688.1724 | 2171978.2678 | 2971796.4869 | 1.3127e-05 | 59 | 2688172.4012
1 | 55 | CONCLUIDO | 0.981 | 101.94 | 92.23 | 17.35 | 0.3 | 319 | 117.34 | 43.4 | 2 | 317 | 16.94 | 14705.49 | 880.46 | 3559.5 | 653.83 | 137.76 | 249656.15 | 0.21 | 0.75 | 6.76 | 14.82 | 0.5 | 10 | 1280.6224 | 1752.204 | 1584.9761 | 1280622.356 | 1752204.0045 | 1.8199e-05 | 43 | 1584976.1135
2 | 55 | CONCLUIDO | 1.0762 | 92.92 | 86.25 | 26.95 | 0.45 | 192 | 118.63 | 43.4 | 3 | 190 | 17.23 | 14865.24 | 795.89 | 3559.43 | 451.57 | 137.76 | 149161.71 | 0.31 | 0.8 | 6.54 | 8.84 | 0.5 | 10 | 1090.3913 | 1491.9215 | 1349.5347 | 1090391.3493 | 1491921.5488 | 1.9965e-05 | 39 | 1349534.6501
3 | 55 | CONCLUIDO | 1.1249 | 88.9 | 83.59 | 37.15 | 0.59 | 135 | 119.93 | 43.4 | 4 | 133 | 17.53 | 15025.44 | 743.22 | 3559.37 | 361.63 | 137.76 | 104476.46 | 0.38 | 0.82 | 6.44 | 6.18 | 0.5 | 10 | 1005.6556 | 1375.9824 | 1244.6605 | 1005655.6002 | 1375982.3586 | 2.0868e-05 | 38 | 1244660.5335
4 | 55 | CONCLUIDO | 1.1567 | 86.45 | 81.95 | 48.69 | 0.73 | 101 | 121.23 | 43.4 | 5 | 99 | 17.83 | 15186.08 | 697.06 | 3559.35 | 306.38 | 137.76 | 77021.82 | 0.45 | 0.84 | 6.38 | 4.55 | 0.5 | 10 | 941.9322 | 1288.7932 | 1165.7926 | 941932.2276 | 1288793.2289 | 2.1458e-05 | 37 | 1165792.6119
5 | 55 | CONCLUIDO | 1.1759 | 85.04 | 81.05 | 60.78 | 0.86 | 80 | 122.54 | 43.4 | 6 | 75 | 18.14 | 15347.16 | 659.59 | 3559.35 | 275.11 | 137.76 | 61491.3 | 0.5 | 0.85 | 6.36 | 3.64 | 0.5 | 10 | 894.3578 | 1223.6998 | 1106.9116 | 894357.782 | 1223699.7737 | 2.1814e-05 | 36 | 1106911.5847
6 | 55 | CONCLUIDO | 1.1876 | 84.2 | 80.49 | 71.02 | 1 | 68 | 123.85 | 43.4 | 7 | 31 | 18.45 | 15508.69 | 630.28 | 3559.3 | 254.81 | 137.76 | 51402.21 | 0.54 | 0.85 | 6.39 | 3.09 | 0.5 | 10 | 866.6368 | 1185.7708 | 1072.6025 | 866636.846 | 1185770.766 | 2.2031e-05 | 36 | 1072602.4683
7 | 55 | CONCLUIDO | 1.1889 | 84.11 | 80.45 | 73.13 | 1.13 | 66 | 125.16 | 43.4 | 8 | 2 | 18.76 | 15670.68 | 630.63 | 3559.34 | 252.43 | 137.76 | 50223.27 | 0.55 | 0.85 | 6.41 | 3.04 | 0.5 | 10 | 866.2549 | 1185.2482 | 1072.1297 | 866254.9007 | 1185248.1716 | 2.2055e-05 | 36 | 1072129.7496
8 | 55 | CONCLUIDO | 1.1891 | 84.1 | 80.44 | 73.13 | 1.26 | 66 | 126.48 | 43.4 | 9 | 0 | 19.08 | 15833.12 | 636.23 | 3559.36 | 252 | 137.76 | 50005.9 | 0.55 | 0.86 | 6.41 | 3.03 | 0.5 | 10 | 870.2534 | 1190.7191 | 1077.0785 | 870253.3694 | 1190719.0528 | 2.2059e-05 | 36 | 1077078.4976

## resultados
Unnamed: 0 | Volume de calda [L] | STATUS | Capacidade operacional [ha/h] | Tempo de missao [h] | Tempo util [h] | Tempo por voo [min] | Autonomia Projetada [h] | N° Voos | MTOW [kg] | Massa Estrutura [kg] | Combustível [kg] | Abastecimentos | Massa gerador | Potência gerador [W] | Combustível consumido [L] | Calda cons [L] | Distância percorrida [km] | Distância Pulverizando [km] | RTL ACUMULADO[m] | EOC [km/km] | EOC [h/h] | Tempo de manobra [h] | Tempo rtl_rtw [h] | V pulv [m/s] | V desloc [m/s]
0 | 100 | CONCLUIDO | 0.4316 | 231.68 | 163.68 | 5.83 | 0.09 | 1684 | 194.77 | 54.38 | 1 | 1682 | 39.4 | 24256.19 | 2280.03 | 3560.47 | 3089.44 | 137.76 | 1460635.47 | 0.04 | 0.42 | 9.01 | 86.24 | 0.5 | 10
1 | 100 | CONCLUIDO | 0.81 | 123.45 | 101.26 | 12.01 | 0.18 | 506 | 196.32 | 54.38 | 2 | 504 | 39.95 | 24447.22 | 1393.52 | 3559.68 | 961.02 | 137.76 | 402317.96 | 0.14 | 0.68 | 7.03 | 23.84 | 0.5 | 10
2 | 100 | CONCLUIDO | 0.9476 | 105.53 | 91.34 | 18.27 | 0.27 | 300 | 197.88 | 54.38 | 3 | 298 | 40.5 | 24639 | 1243.09 | 3559.33 | 624.06 | 137.76 | 234867.76 | 0.22 | 0.75 | 6.72 | 13.94 | 0.5 | 10
3 | 100 | CONCLUIDO | 1.0208 | 97.96 | 87.2 | 24.68 | 0.36 | 212 | 199.44 | 54.38 | 4 | 210 | 41.06 | 24831.54 | 1172.94 | 3559.46 | 483.43 | 137.76 | 164995.16 | 0.28 | 0.79 | 6.58 | 9.79 | 0.5 | 10
4 | 100 | CONCLUIDO | 1.0671 | 93.71 | 84.86 | 31.24 | 0.44 | 163 | 201.01 | 54.38 | 5 | 161 | 41.63 | 25024.84 | 1127.09 | 3559.36 | 404.71 | 137.76 | 125876.04 | 0.34 | 0.81 | 6.48 | 7.45 | 0.5 | 10
5 | 100 | CONCLUIDO | 1.0978 | 91.1 | 83.45 | 37.93 | 0.53 | 132 | 202.58 | 54.38 | 6 | 130 | 42.2 | 25218.93 | 1094.37 | 3559.4 | 356.49 | 137.76 | 101922.59 | 0.39 | 0.82 | 6.44 | 6.04 | 0.5 | 10
6 | 100 | CONCLUIDO | 1.1197 | 89.31 | 82.48 | 44.58 | 0.61 | 111 | 204.16 | 54.38 | 7 | 109 | 42.78 | 25413.94 | 1068.59 | 3559.35 | 323.28 | 137.76 | 85423.13 | 0.43 | 0.83 | 6.42 | 5.07 | 0.5 | 10
7 | 100 | CONCLUIDO | 1.1377 | 87.89 | 81.68 | 51.59 | 0.69 | 95 | 205.75 | 54.38 | 8 | 93 | 43.37 | 25609.61 | 1045.3 | 3559.4 | 296.9 | 137.76 | 72314.33 | 0.46 | 0.84 | 6.38 | 4.27 | 0.5 | 10
8 | 100 | CONCLUIDO | 1.1504 | 86.92 | 81.18 | 58.68 | 0.77 | 83 | 207.34 | 54.38 | 9 | 81 | 43.96 | 25806.1 | 1022.27 | 3559.33 | 279.51 | 137.76 | 63678.37 | 0.49 | 0.85 | 6.37 | 3.77 | 0.5 | 10
9 | 100 | CONCLUIDO | 1.1621 | 86.05 | 80.69 | 66.32 | 0.85 | 73 | 208.94 | 54.38 | 10 | 71 | 44.56 | 26003.41 | 1001.31 | 3559.32 | 263.45 | 137.76 | 55699.18 | 0.52 | 0.85 | 6.34 | 3.28 | 0.5 | 10
10 | 100 | CONCLUIDO | 1.1716 | 85.35 | 80.31 | 74.13 | 0.93 | 65 | 210.55 | 54.38 | 11 | 63 | 45.17 | 26201.54 | 982.55 | 3559.31 | 250.53 | 137.76 | 49279.83 | 0.55 | 0.86 | 6.33 | 2.9 | 0.5 | 10
11 | 100 | CONCLUIDO | 1.1786 | 84.85 | 80.04 | 81.39 | 1 | 59 | 212.16 | 54.38 | 12 | 57 | 45.78 | 26400.51 | 963.93 | 3559.35 | 241.19 | 137.76 | 44636.25 | 0.57 | 0.86 | 6.32 | 2.63 | 0.5 | 10
12 | 100 | CONCLUIDO | 1.1855 | 84.35 | 79.77 | 90.31 | 1.08 | 53 | 213.78 | 54.38 | 13 | 51 | 46.4 | 26600.32 | 942.83 | 3559.32 | 232.3 | 137.76 | 40220.78 | 0.59 | 0.86 | 6.31 | 2.37 | 0.5 | 10
13 | 100 | CONCLUIDO | 1.1902 | 84.02 | 79.6 | 97.46 | 1.15 | 49 | 215.41 | 54.38 | 14 | 47 | 47.03 | 26801 | 924.33 | 3559.32 | 226.56 | 137.76 | 37372.67 | 0.61 | 0.86 | 6.3 | 2.19 | 0.5 | 10
14 | 100 | CONCLUIDO | 1.1951 | 83.67 | 79.41 | 105.87 | 1.23 | 45 | 217.04 | 54.38 | 15 | 43 | 47.66 | 27002.55 | 904.83 | 3559.34 | 219.9 | 137.76 | 34065.13 | 0.63 | 0.87 | 6.3 | 2 | 0.5 | 10
15 | 100 | CONCLUIDO | 1.1999 | 83.34 | 79.23 | 115.95 | 1.3 | 41 | 218.68 | 54.38 | 16 | 33 | 48.31 | 27204.98 | 888.6 | 3559.32 | 213.83 | 137.76 | 31046.73 | 0.64 | 0.87 | 6.29 | 1.82 | 0.5 | 10
16 | 100 | CONCLUIDO | 1.2022 | 83.18 | 79.15 | 121.76 | 1.37 | 39 | 220.33 | 54.38 | 17 | 23 | 48.95 | 27408.3 | 870.89 | 3559.3 | 210.52 | 137.76 | 29405.23 | 0.65 | 0.87 | 6.3 | 1.74 | 0.5 | 10
17 | 100 | CONCLUIDO | 1.2045 | 83.02 | 79.07 | 128.22 | 1.44 | 37 | 221.99 | 54.38 | 18 | 8 | 49.61 | 27612.53 | 865.7 | 3559.28 | 207.19 | 137.76 | 27748.74 | 0.66 | 0.87 | 6.32 | 1.66 | 0.5 | 10
18 | 100 | CONCLUIDO | 1.2044 | 83.03 | 79.07 | 128.22 | 1.51 | 37 | 223.65 | 54.38 | 19 | 1 | 50.27 | 27817.81 | 871.24 | 3559.29 | 207.06 | 137.76 | 27684.17 | 0.67 | 0.87 | 6.32 | 1.66 | 0.5 | 10
19 | 100 | CONCLUIDO | 1.2044 | 83.03 | 79.07 | 128.22 | 1.58 | 37 | 225.32 | 54.38 | 20 | 0 | 50.95 | 28023.89 | 877.34 | 3559.29 | 207 | 137.76 | 27655.09 | 0.67 | 0.87 | 6.33 | 1.67 | 0.5 | 10
0 | 40 | CONCLUIDO | 0.8163 | 122.5 | 108.34 | 10.05 | 0.2 | 647 | 89.87 | 37.55 | 1 | 645 | 11.32 | 11317.98 | 888 | 3559.6 | 1200.23 | 137.76 | 521217.05 | 0.11 | 0.63 | 7.32 | 30.93 | 0.5 | 10
1 | 40 | CONCLUIDO | 1.0446 | 95.73 | 89.05 | 21.29 | 0.39 | 251 | 91.1 | 37.55 | 2 | 249 | 11.54 | 11468.97 | 693.36 | 3559.49 | 545.94 | 137.76 | 196054.89 | 0.25 | 0.77 | 6.65 | 11.64 | 0.5 | 10
2 | 40 | CONCLUIDO | 1.1237 | 89 | 84.24 | 33.92 | 0.57 | 149 | 92.32 | 37.55 | 3 | 147 | 11.77 | 11620.34 | 617.73 | 3559.36 | 383.67 | 137.76 | 115425.99 | 0.36 | 0.82 | 6.46 | 6.83 | 0.5 | 10
3 | 40 | CONCLUIDO | 1.1621 | 86.05 | 82.16 | 47.86 | 0.75 | 103 | 93.55 | 37.55 | 4 | 83 | 12 | 11772.07 | 562.62 | 3559.37 | 312.59 | 137.76 | 80119.12 | 0.44 | 0.84 | 6.41 | 4.76 | 0.5 | 10
4 | 40 | CONCLUIDO | 1.1724 | 85.3 | 81.64 | 53.83 | 0.93 | 91 | 94.79 | 37.55 | 5 | 5 | 12.23 | 11924.18 | 546.21 | 3559.4 | 291.5 | 137.76 | 69634.28 | 0.47 | 0.84 | 6.48 | 4.23 | 0.5 | 10
5 | 40 | CONCLUIDO | 1.1735 | 85.22 | 81.58 | 54.38 | 1.1 | 90 | 96.02 | 37.55 | 6 | 0 | 12.47 | 12076.67 | 551.25 | 3559.38 | 289.14 | 137.76 | 68459.15 | 0.48 | 0.84 | 6.49 | 4.17 | 0.5 | 10
0 | 30 | CONCLUIDO | 0.8997 | 111.15 | 101.42 | 12 | 0.24 | 507 | 71.52 | 32.27 | 1 | 505 | 8.25 | 9054.6 | 698.01 | 3559.56 | 965.25 | 137.76 | 404427.89 | 0.14 | 0.68 | 7.09 | 24.01 | 0.5 | 10
1 | 30 | CONCLUIDO | 1.0938 | 91.42 | 86.5 | 26.21 | 0.48 | 198 | 72.7 | 32.27 | 2 | 196 | 8.43 | 9200.25 | 547.27 | 3559.45 | 459.87 | 137.76 | 153281.42 | 0.3 | 0.8 | 6.55 | 9.09 | 0.5 | 10
2 | 30 | CONCLUIDO | 1.1506 | 86.91 | 83.14 | 40.23 | 0.71 | 124 | 73.88 | 32.27 | 3 | 39 | 8.61 | 9346.23 | 483.56 | 3559.34 | 342.19 | 137.76 | 94815.08 | 0.4 | 0.83 | 6.54 | 5.73 | 0.5 | 10
3 | 30 | CONCLUIDO | 1.1534 | 86.7 | 82.99 | 41.49 | 0.93 | 120 | 75.07 | 32.27 | 4 | 0 | 8.8 | 9492.55 | 485.22 | 3559.39 | 335.7 | 137.76 | 91586 | 0.41 | 0.83 | 6.58 | 5.58 | 0.5 | 10
0 | 15 | CONCLUIDO | 1.056 | 94.7 | 89.99 | 19.92 | 0.43 | 271 | 39.78 | 19.54 | 1 | 164 | 4.24 | 5140 | 359.75 | 3559.46 | 573.76 | 137.76 | 209861.9 | 0.24 | 0.76 | 6.8 | 12.58 | 0.5 | 10
1 | 15 | CONCLUIDO | 1.0774 | 92.82 | 88.47 | 22.3 | 0.84 | 238 | 40.89 | 19.54 | 2 | 0 | 4.35 | 5277.26 | 352.79 | 3559.65 | 516.35 | 137.76 | 181324.39 | 0.27 | 0.78 | 6.91 | 11.06 | 0.5 | 10
0 | 70 | CONCLUIDO | 0.6097 | 164.02 | 130.56 | 7.25 | 0.12 | 1081 | 141.81 | 47.83 | 1 | 1079 | 22.98 | 17723.39 | 1474.56 | 3560.14 | 1957.89 | 137.76 | 897878.54 | 0.07 | 0.53 | 8 | 53.13 | 0.5 | 10
1 | 70 | CONCLUIDO | 0.9216 | 108.51 | 95.24 | 14.96 | 0.25 | 382 | 143.17 | 47.83 | 2 | 380 | 23.34 | 17891.86 | 1053.5 | 3559.71 | 756.59 | 137.76 | 300720.68 | 0.18 | 0.72 | 6.85 | 17.83 | 0.5 | 10
2 | 70 | CONCLUIDO | 1.0317 | 96.93 | 88.06 | 22.97 | 0.37 | 230 | 144.54 | 47.83 | 3 | 228 | 23.71 | 18060.85 | 952.21 | 3559.43 | 512.75 | 137.76 | 179562.51 | 0.27 | 0.78 | 6.61 | 10.65 | 0.5 | 10
3 | 70 | CONCLUIDO | 1.0901 | 91.74 | 84.83 | 31.42 | 0.49 | 162 | 145.92 | 47.83 | 4 | 160 | 24.09 | 18230.35 | 895.96 | 3559.34 | 403.24 | 137.76 | 125148.72 | 0.34 | 0.81 | 6.49 | 7.42 | 0.5 | 10
4 | 70 | CONCLUIDO | 1.1253 | 88.87 | 83.06 | 40.19 | 0.6 | 124 | 147.3 | 47.83 | 5 | 122 | 24.47 | 18400.38 | 856.8 | 3559.44 | 343.56 | 137.76 | 95498.98 | 0.4 | 0.83 | 6.42 | 5.65 | 0.5 | 10
5 | 70 | CONCLUIDO | 1.1482 | 87.1 | 81.98 | 49.19 | 0.71 | 100 | 148.68 | 47.83 | 6 | 98 | 24.85 | 18570.94 | 824.69 | 3559.4 | 306.92 | 137.76 | 77298.32 | 0.45 | 0.84 | 6.39 | 4.57 | 0.5 | 10
6 | 70 | CONCLUIDO | 1.1664 | 85.74 | 81.14 | 59.37 | 0.83 | 82 | 150.07 | 47.83 | 7 | 80 | 25.24 | 18742.03 | 789.58 | 3559.32 | 278.38 | 137.76 | 63115.68 | 0.49 | 0.85 | 6.36 | 3.73 | 0.5 | 10
7 | 70 | CONCLUIDO | 1.1802 | 84.73 | 80.51 | 70.01 | 0.94 | 69 | 151.46 | 47.83 | 8 | 67 | 25.63 | 18913.66 | 759.03 | 3559.36 | 257.52 | 137.76 | 52752.58 | 0.53 | 0.85 | 6.33 | 3.1 | 0.5 | 10
8 | 70 | CONCLUIDO | 1.1893 | 84.08 | 80.12 | 80.12 | 1.04 | 60 | 152.85 | 47.83 | 9 | 49 | 26.03 | 19085.83 | 729.97 | 3559.34 | 243.78 | 137.76 | 45929.62 | 0.57 | 0.86 | 6.33 | 2.71 | 0.5 | 10
9 | 70 | CONCLUIDO | 1.1955 | 83.64 | 79.86 | 88.73 | 1.15 | 54 | 154.25 | 47.83 | 10 | 21 | 26.43 | 19258.55 | 712.4 | 3559.31 | 233.55 | 137.76 | 40845.21 | 0.59 | 0.86 | 6.36 | 2.45 | 0.5 | 10
10 | 70 | CONCLUIDO | 1.1974 | 83.52 | 79.78 | 92.06 | 1.25 | 52 | 155.66 | 47.83 | 11 | 1 | 26.83 | 19431.82 | 707.3 | 3559.4 | 230.47 | 137.76 | 39312.07 | 0.6 | 0.86 | 6.37 | 2.38 | 0.5 | 10
11 | 70 | CONCLUIDO | 1.1974 | 83.52 | 79.79 | 92.06 | 1.35 | 52 | 157.07 | 47.83 | 12 | 0 | 27.24 | 19605.66 | 713.52 | 3559.4 | 230.43 | 137.76 | 39291.97 | 0.6 | 0.86 | 6.37 | 2.38 | 0.5 | 10
0 | 90 | CONCLUIDO | 0.4892 | 204.41 | 150.47 | 6.23 | 0.1 | 1449 | 176.73 | 52.44 | 1 | 1447 | 33.29 | 22031.19 | 1967.17 | 3560.02 | 2636.85 | 137.76 | 1235518.82 | 0.05 | 0.46 | 8.65 | 73.04 | 0.5 | 10
1 | 90 | CONCLUIDO | 0.8463 | 118.17 | 99.25 | 12.83 | 0.2 | 464 | 178.21 | 52.44 | 2 | 462 | 33.77 | 22213.89 | 1279.15 | 3559.51 | 891.72 | 137.76 | 367880.07 | 0.15 | 0.69 | 7 | 21.84 | 0.5 | 10
2 | 90 | CONCLUIDO | 0.9756 | 102.5 | 90.23 | 19.54 | 0.3 | 277 | 179.7 | 52.44 | 3 | 275 | 34.26 | 22397.24 | 1146.53 | 3559.41 | 587.28 | 137.76 | 216591.27 | 0.23 | 0.76 | 6.66 | 12.82 | 0.5 | 10
3 | 90 | CONCLUIDO | 1.0439 | 95.79 | 86.4 | 26.45 | 0.39 | 196 | 181.19 | 52.44 | 4 | 194 | 34.75 | 22581.25 | 1082.34 | 3559.37 | 457.12 | 137.76 | 151920.12 | 0.3 | 0.8 | 6.54 | 9 | 0.5 | 10
4 | 90 | CONCLUIDO | 1.0862 | 92.06 | 84.27 | 33.49 | 0.49 | 151 | 182.69 | 52.44 | 5 | 149 | 35.25 | 22766.06 | 1039.94 | 3559.34 | 384.89 | 137.76 | 116026.56 | 0.36 | 0.82 | 6.46 | 6.87 | 0.5 | 10
5 | 90 | CONCLUIDO | 1.1143 | 89.74 | 82.98 | 40.81 | 0.58 | 122 | 184.19 | 52.44 | 6 | 120 | 35.75 | 22951.43 | 1008.29 | 3559.34 | 340.77 | 137.76 | 94114.51 | 0.4 | 0.83 | 6.43 | 5.58 | 0.5 | 10
6 | 90 | CONCLUIDO | 1.1348 | 88.12 | 82.08 | 48.28 | 0.67 | 102 | 185.7 | 52.44 | 7 | 100 | 36.26 | 23137.49 | 982.92 | 3559.34 | 310.47 | 137.76 | 79061.53 | 0.44 | 0.84 | 6.39 | 4.67 | 0.5 | 10
7 | 90 | CONCLUIDO | 1.1509 | 86.89 | 81.38 | 56.12 | 0.76 | 87 | 187.22 | 52.44 | 8 | 85 | 36.78 | 23324.24 | 957.19 | 3559.36 | 286.28 | 137.76 | 67044.08 | 0.48 | 0.85 | 6.38 | 3.97 | 0.5 | 10
8 | 90 | CONCLUIDO | 1.1635 | 85.95 | 80.82 | 63.81 | 0.85 | 76 | 188.74 | 52.44 | 9 | 74 | 37.3 | 23511.69 | 931.16 | 3559.34 | 267.84 | 137.76 | 57878.99 | 0.51 | 0.85 | 6.35 | 3.42 | 0.5 | 10
9 | 90 | CONCLUIDO | 1.1731 | 85.24 | 80.44 | 72.04 | 0.93 | 67 | 190.26 | 52.44 | 10 | 65 | 37.82 | 23699.85 | 910.4 | 3559.29 | 255.03 | 137.76 | 51518.87 | 0.54 | 0.86 | 6.33 | 3.04 | 0.5 | 10
10 | 90 | CONCLUIDO | 1.1826 | 84.56 | 80.04 | 81.4 | 1.02 | 59 | 191.79 | 52.44 | 11 | 57 | 38.35 | 23888.73 | 887.84 | 3559.35 | 241.54 | 137.76 | 44815.12 | 0.57 | 0.86 | 6.32 | 2.64 | 0.5 | 10
11 | 90 | CONCLUIDO | 1.1893 | 84.08 | 79.78 | 90.32 | 1.1 | 53 | 193.33 | 52.44 | 12 | 51 | 38.89 | 24078.33 | 863.61 | 3559.31 | 232.65 | 137.76 | 40399.14 | 0.59 | 0.86 | 6.31 | 2.37 | 0.5 | 10
12 | 90 | CONCLUIDO | 1.1946 | 83.71 | 79.59 | 99.48 | 1.18 | 48 | 194.88 | 52.44 | 13 | 44 | 39.43 | 24268.67 | 841.77 | 3559.32 | 225.8 | 137.76 | 37000.12 | 0.61 | 0.86 | 6.31 | 2.18 | 0.5 | 10
13 | 90 | CONCLUIDO | 1.1997 | 83.35 | 79.37 | 108.23 | 1.27 | 44 | 196.42 | 52.44 | 14 | 31 | 39.98 | 24459.75 | 826.01 | 3559.36 | 218.05 | 137.76 | 33140.8 | 0.63 | 0.87 | 6.31 | 1.96 | 0.5 | 10
14 | 90 | CONCLUIDO | 1.2017 | 83.22 | 79.3 | 113.29 | 1.35 | 42 | 197.98 | 52.44 | 15 | 14 | 40.54 | 24651.58 | 813.12 | 3559.31 | 215.33 | 137.76 | 31791.02 | 0.64 | 0.87 | 6.32 | 1.9 | 0.5 | 10
15 | 90 | CONCLUIDO | 1.2028 | 83.14 | 79.26 | 115.99 | 1.42 | 41 | 199.54 | 52.44 | 16 | 2 | 41.1 | 24844.17 | 813.03 | 3559.28 | 213.48 | 137.76 | 30874.47 | 0.65 | 0.87 | 6.33 | 1.85 | 0.5 | 10
16 | 90 | CONCLUIDO | 1.2027 | 83.14 | 79.27 | 116 | 1.5 | 41 | 201.11 | 52.44 | 17 | 1 | 41.67 | 25037.53 | 819.07 | 3559.28 | 213.67 | 137.76 | 30965.5 | 0.64 | 0.87 | 6.33 | 1.86 | 0.5 | 10
17 | 90 | CONCLUIDO | 1.2027 | 83.15 | 79.27 | 116 | 1.58 | 41 | 202.68 | 52.44 | 18 | 0 | 42.24 | 25231.66 | 825.12 | 3559.28 | 213.69 | 137.76 | 30975.62 | 0.64 | 0.87 | 6.34 | 1.86 | 0.5 | 10
0 | 10 | CONCLUIDO | 1.0039 | 99.62 | 94 | 15.8 | 0.64 | 357 | 26.11 | 12.1 | 1 | 0 | 3.01 | 3454.41 | 271.62 | 3559.62 | 697.8 | 137.76 | 271452.33 | 0.2 | 0.73 | 7.26 | 16.59 | 0.5 | 10
0 | 45 | CONCLUIDO | 0.7788 | 128.41 | 111.72 | 9.38 | 0.18 | 715 | 98.71 | 39.72 | 1 | 713 | 12.99 | 12407.75 | 980.6 | 3559.68 | 1315.14 | 137.76 | 578332.42 | 0.1 | 0.62 | 7.43 | 34.3 | 0.5 | 10
1 | 45 | CONCLUIDO | 1.0236 | 97.69 | 90.07 | 19.72 | 0.35 | 274 | 99.95 | 39.72 | 2 | 272 | 13.24 | 12561.45 | 757.38 | 3559.42 | 581.88 | 137.76 | 213909.18 | 0.24 | 0.76 | 6.65 | 12.67 | 0.5 | 10
2 | 45 | CONCLUIDO | 1.1075 | 90.29 | 84.93 | 31.07 | 0.52 | 164 | 101.2 | 39.72 | 3 | 162 | 13.49 | 12715.54 | 680.97 | 3559.42 | 406.49 | 137.76 | 126763.04 | 0.34 | 0.81 | 6.5 | 7.52 | 0.5 | 10
3 | 45 | CONCLUIDO | 1.1498 | 86.97 | 82.64 | 43.49 | 0.69 | 114 | 102.45 | 39.72 | 4 | 112 | 13.74 | 12870.03 | 625.55 | 3559.38 | 329.3 | 137.76 | 88416.17 | 0.42 | 0.83 | 6.41 | 5.23 | 0.5 | 10
4 | 45 | CONCLUIDO | 1.1747 | 85.13 | 81.35 | 56.1 | 0.85 | 87 | 103.71 | 39.72 | 5 | 55 | 14 | 13024.91 | 584.38 | 3559.39 | 284.64 | 137.76 | 66223.8 | 0.48 | 0.85 | 6.39 | 3.94 | 0.5 | 10
5 | 45 | CONCLUIDO | 1.1792 | 84.8 | 81.15 | 60.11 | 1.01 | 81 | 104.97 | 39.72 | 6 | 3 | 14.25 | 13180.19 | 573.16 | 3559.4 | 275.54 | 137.76 | 61705.04 | 0.5 | 0.85 | 6.45 | 3.74 | 0.5 | 10
6 | 45 | CONCLUIDO | 1.1792 | 84.8 | 81.15 | 60.11 | 1.16 | 81 | 106.23 | 39.72 | 7 | 0 | 14.52 | 13335.87 | 579.2 | 3559.43 | 275.49 | 137.76 | 61676.91 | 0.5 | 0.85 | 6.46 | 3.74 | 0.5 | 10
0 | 60 | CONCLUIDO | 0.674 | 148.37 | 122.55 | 7.93 | 0.14 | 927 | 124.63 | 45 | 1 | 925 | 18.64 | 15605.44 | 1267.51 | 3559.85 | 1683.62 | 137.76 | 761510.7 | 0.08 | 0.56 | 7.78 | 45.13 | 0.5 | 10
1 | 60 | CONCLUIDO | 0.9607 | 104.09 | 93.27 | 16.46 | 0.28 | 340 | 125.95 | 45 | 2 | 338 | 18.95 | 15767.7 | 938.94 | 3559.5 | 688.92 | 137.76 | 267097.81 | 0.2 | 0.74 | 6.8 | 15.86 | 0.5 | 10
2 | 60 | CONCLUIDO | 1.0613 | 94.22 | 86.85 | 25.42 | 0.42 | 205 | 127.27 | 45 | 3 | 203 | 19.27 | 15930.42 | 848.68 | 3559.43 | 472.01 | 137.76 | 159317.38 | 0.29 | 0.79 | 6.56 | 9.44 | 0.5 | 10
3 | 60 | CONCLUIDO | 1.1136 | 89.8 | 83.99 | 35 | 0.55 | 144 | 128.59 | 45 | 4 | 142 | 19.59 | 16093.6 | 795.85 | 3559.38 | 375.27 | 137.76 | 111254.39 | 0.37 | 0.82 | 6.45 | 6.58 | 0.5 | 10
4 | 60 | CONCLUIDO | 1.1447 | 87.36 | 82.42 | 44.96 | 0.68 | 110 | 129.92 | 45 | 5 | 108 | 19.92 | 16257.24 | 754.92 | 3559.36 | 321.49 | 137.76 | 84533.03 | 0.43 | 0.83 | 6.41 | 5.01 | 0.5 | 10
5 | 60 | CONCLUIDO | 1.1667 | 85.71 | 81.36 | 56.11 | 0.81 | 87 | 131.25 | 45 | 6 | 85 | 20.25 | 16421.36 | 717.18 | 3559.34 | 286.02 | 137.76 | 66911.63 | 0.48 | 0.85 | 6.36 | 3.95 | 0.5 | 10
6 | 60 | CONCLUIDO | 1.1813 | 84.65 | 80.68 | 67.23 | 0.93 | 72 | 132.58 | 45 | 7 | 65 | 20.59 | 16585.95 | 683.33 | 3559.32 | 262.68 | 137.76 | 55315.67 | 0.52 | 0.85 | 6.35 | 3.27 | 0.5 | 10
7 | 60 | CONCLUIDO | 1.1899 | 84.04 | 80.3 | 76.47 | 1.06 | 63 | 133.92 | 45 | 8 | 21 | 20.93 | 16751.02 | 656.85 | 3559.28 | 248.15 | 137.76 | 48100.04 | 0.56 | 0.86 | 6.38 | 2.89 | 0.5 | 10
8 | 60 | CONCLUIDO | 1.1919 | 83.9 | 80.21 | 78.89 | 1.18 | 61 | 135.27 | 45 | 9 | 2 | 21.27 | 16916.71 | 655.84 | 3559.32 | 244.62 | 137.76 | 46344.23 | 0.56 | 0.86 | 6.39 | 2.8 | 0.5 | 10
9 | 60 | CONCLUIDO | 1.1919 | 83.9 | 80.21 | 78.89 | 1.29 | 61 | 136.61 | 45 | 10 | 0 | 21.61 | 17082.76 | 661.33 | 3559.37 | 244.51 | 137.76 | 46289.5 | 0.56 | 0.86 | 6.39 | 2.8 | 0.5 | 10
0 | 80 | CONCLUIDO | 0.5482 | 182.42 | 139.72 | 6.69 | 0.11 | 1253 | 159.12 | 50.28 | 1 | 1251 | 27.84 | 19859.16 | 1704.52 | 3560.33 | 2270.31 | 137.76 | 1053225.66 | 0.06 | 0.49 | 8.29 | 62.29 | 0.5 | 10
1 | 80 | CONCLUIDO | 0.8836 | 113.18 | 97.22 | 13.79 | 0.22 | 423 | 160.54 | 50.28 | 2 | 421 | 28.26 | 20034.4 | 1165.8 | 3559.56 | 822.52 | 137.76 | 333482.44 | 0.17 | 0.71 | 6.95 | 19.81 | 0.5 | 10
2 | 80 | CONCLUIDO | 1.0036 | 99.64 | 89.14 | 21.06 | 0.33 | 254 | 161.97 | 50.28 | 3 | 252 | 28.69 | 20210.21 | 1050.94 | 3559.55 | 548.8 | 137.76 | 197465.8 | 0.25 | 0.77 | 6.66 | 11.72 | 0.5 | 10
3 | 80 | CONCLUIDO | 1.0662 | 93.79 | 85.67 | 28.56 | 0.43 | 180 | 163.4 | 50.28 | 4 | 178 | 29.12 | 20386.62 | 991.78 | 3559.45 | 431.71 | 137.76 | 139292.76 | 0.32 | 0.8 | 6.52 | 8.26 | 0.5 | 10
4 | 80 | CONCLUIDO | 1.1049 | 90.51 | 83.73 | 36.41 | 0.54 | 138 | 164.83 | 50.28 | 5 | 136 | 29.55 | 20563.61 | 950.17 | 3559.33 | 366.21 | 137.76 | 106754.61 | 0.38 | 0.82 | 6.45 | 6.33 | 0.5 | 10
5 | 80 | CONCLUIDO | 1.1313 | 88.39 | 82.49 | 44.59 | 0.64 | 111 | 166.27 | 50.28 | 6 | 109 | 29.99 | 20741.2 | 918.53 | 3559.32 | 323.62 | 137.76 | 85590.85 | 0.43 | 0.83 | 6.42 | 5.08 | 0.5 | 10
6 | 80 | CONCLUIDO | 1.1509 | 86.89 | 81.6 | 53.22 | 0.74 | 92 | 167.72 | 50.28 | 7 | 90 | 30.44 | 20919.39 | 887.37 | 3559.36 | 294.33 | 137.76 | 71040.85 | 0.47 | 0.84 | 6.37 | 4.19 | 0.5 | 10
7 | 80 | CONCLUIDO | 1.165 | 85.83 | 80.96 | 61.49 | 0.84 | 79 | 169.17 | 50.28 | 8 | 77 | 30.89 | 21098.19 | 863.69 | 3559.37 | 272.55 | 137.76 | 60215.75 | 0.51 | 0.85 | 6.35 | 3.56 | 0.5 | 10
8 | 80 | CONCLUIDO | 1.1765 | 85 | 80.48 | 71.01 | 0.94 | 68 | 170.62 | 50.28 | 9 | 66 | 31.34 | 21277.6 | 834.01 | 3559.34 | 256.43 | 137.76 | 52214.89 | 0.54 | 0.85 | 6.33 | 3.08 | 0.5 | 10
9 | 80 | CONCLUIDO | 1.1869 | 84.26 | 80.03 | 81.39 | 1.03 | 59 | 172.08 | 50.28 | 10 | 57 | 31.8 | 21457.64 | 808.01 | 3559.33 | 240.95 | 137.76 | 44515.99 | 0.57 | 0.86 | 6.32 | 2.62 | 0.5 | 10
10 | 80 | CONCLUIDO | 1.1932 | 83.81 | 79.77 | 90.31 | 1.12 | 53 | 173.55 | 50.28 | 11 | 42 | 32.27 | 21638.31 | 782.44 | 3559.34 | 231.79 | 137.76 | 39966.7 | 0.59 | 0.86 | 6.32 | 2.37 | 0.5 | 10
11 | 80 | CONCLUIDO | 1.1986 | 83.43 | 79.56 | 99.45 | 1.22 | 48 | 175.02 | 50.28 | 12 | 23 | 32.74 | 21819.6 | 763.01 | 3559.28 | 224.42 | 137.76 | 36306.95 | 0.61 | 0.86 | 6.32 | 2.15 | 0.5 | 10
12 | 80 | CONCLUIDO | 1.2003 | 83.32 | 79.51 | 103.71 | 1.31 | 46 | 176.49 | 50.28 | 13 | 7 | 33.21 | 22001.54 | 759.77 | 3559.32 | 221.74 | 137.76 | 34977.66 | 0.62 | 0.87 | 6.35 | 2.1 | 0.5 | 10
13 | 80 | CONCLUIDO | 1.2001 | 83.33 | 79.52 | 103.72 | 1.4 | 46 | 177.97 | 50.28 | 14 | 1 | 33.69 | 22184.13 | 765.58 | 3559.34 | 221.86 | 137.76 | 35038.06 | 0.62 | 0.86 | 6.36 | 2.12 | 0.5 | 10
14 | 80 | CONCLUIDO | 1.2 | 83.33 | 79.53 | 103.73 | 1.48 | 46 | 179.46 | 50.28 | 15 | 0 | 34.18 | 22367.38 | 771.52 | 3559.34 | 221.87 | 137.76 | 35041.89 | 0.62 | 0.86 | 6.36 | 2.12 | 0.5 | 10
0 | 35 | CONCLUIDO | 0.8567 | 116.73 | 104.89 | 10.89 | 0.22 | 578 | 80.84 | 35.1 | 1 | 576 | 9.74 | 10204.21 | 794.11 | 3559.74 | 1082.85 | 137.76 | 462874.85 | 0.13 | 0.66 | 7.21 | 27.47 | 0.5 | 10
1 | 35 | CONCLUIDO | 1.0679 | 93.64 | 87.86 | 23.32 | 0.43 | 226 | 82.04 | 35.1 | 2 | 224 | 9.94 | 10352.53 | 623.34 | 3559.45 | 506.37 | 137.76 | 176390.55 | 0.27 | 0.78 | 6.58 | 10.45 | 0.5 | 10
2 | 35 | CONCLUIDO | 1.1415 | 87.61 | 83.44 | 37.93 | 0.63 | 132 | 83.25 | 35.1 | 3 | 124 | 10.15 | 10501.19 | 546.28 | 3559.41 | 356.07 | 137.76 | 101710.66 | 0.39 | 0.82 | 6.45 | 6.03 | 0.5 | 10
3 | 35 | CONCLUIDO | 1.1646 | 85.87 | 82.18 | 47.41 | 0.83 | 104 | 84.46 | 35.1 | 4 | 12 | 10.36 | 10650.22 | 514.57 | 3559.62 | 309.59 | 137.76 | 78613.82 | 0.44 | 0.84 | 6.51 | 4.78 | 0.5 | 10
4 | 35 | CONCLUIDO | 1.1648 | 85.85 | 82.18 | 47.87 | 1.02 | 103 | 85.67 | 35.1 | 5 | 0 | 10.57 | 10799.59 | 519.59 | 3559.42 | 309.22 | 137.76 | 78435.24 | 0.45 | 0.84 | 6.53 | 4.78 | 0.5 | 10
0 | 50 | CONCLUIDO | 0.7427 | 134.65 | 115.19 | 8.82 | 0.16 | 784 | 107.41 | 41.65 | 1 | 782 | 14.77 | 13481.73 | 1074.21 | 3559.69 | 1433.12 | 137.76 | 636975.47 | 0.1 | 0.6 | 7.54 | 37.77 | 0.5 | 10
1 | 50 | CONCLUIDO | 1.0013 | 99.87 | 91.23 | 18.43 | 0.32 | 297 | 108.68 | 41.65 | 2 | 295 | 15.03 | 13638.32 | 820.91 | 3559.46 | 619.58 | 137.76 | 232642.9 | 0.22 | 0.75 | 6.74 | 13.82 | 0.5 | 10
2 | 50 | CONCLUIDO | 1.0912 | 91.65 | 85.63 | 28.7 | 0.48 | 179 | 109.96 | 41.65 | 3 | 177 | 15.31 | 13795.21 | 740.42 | 3559.45 | 430.27 | 137.76 | 138580.21 | 0.32 | 0.8 | 6.53 | 8.22 | 0.5 | 10
3 | 50 | CONCLUIDO | 1.1375 | 87.91 | 83.1 | 39.89 | 0.63 | 125 | 111.23 | 41.65 | 4 | 123 | 15.58 | 13952.52 | 687.68 | 3559.32 | 345.42 | 137.76 | 96424.8 | 0.4 | 0.83 | 6.42 | 5.69 | 0.5 | 10
4 | 50 | CONCLUIDO | 1.1666 | 85.72 | 81.61 | 52.65 | 0.78 | 93 | 112.51 | 41.65 | 5 | 89 | 15.86 | 14110.24 | 640.42 | 3559.43 | 294.91 | 137.76 | 71328.08 | 0.47 | 0.84 | 6.36 | 4.21 | 0.5 | 10
5 | 50 | CONCLUIDO | 1.1819 | 84.61 | 80.88 | 63.85 | 0.93 | 76 | 113.79 | 41.65 | 6 | 35 | 16.14 | 14268.39 | 605.62 | 3559.32 | 268.28 | 137.76 | 58100.17 | 0.51 | 0.85 | 6.39 | 3.48 | 0.5 | 10
6 | 50 | CONCLUIDO | 1.1843 | 84.44 | 80.78 | 66.4 | 1.07 | 73 | 115.08 | 41.65 | 7 | 3 | 16.43 | 14426.96 | 604.74 | 3559.34 | 263.44 | 137.76 | 55693.16 | 0.52 | 0.85 | 6.43 | 3.37 | 0.5 | 10
7 | 50 | CONCLUIDO | 1.1844 | 84.43 | 80.77 | 66.39 | 1.21 | 73 | 116.37 | 41.65 | 8 | 0 | 16.72 | 14585.96 | 609.89 | 3559.34 | 263.09 | 137.76 | 55517.23 | 0.52 | 0.85 | 6.43 | 3.37 | 0.5 | 10
0 | 25 | CONCLUIDO | 0.9468 | 105.62 | 97.81 | 13.55 | 0.28 | 433 | 61.76 | 28.92 | 1 | 431 | 6.84 | 7851.41 | 596.71 | 3559.48 | 842.52 | 137.76 | 343431.58 | 0.16 | 0.7 | 6.97 | 20.4 | 0.5 | 10
1 | 25 | CONCLUIDO | 1.1198 | 89.3 | 85.16 | 30.23 | 0.55 | 169 | 62.92 | 28.92 | 2 | 134 | 7 | 7994.37 | 461.79 | 3559.45 | 413.47 | 137.76 | 130229.12 | 0.33 | 0.81 | 6.53 | 7.75 | 0.5 | 10
2 | 25 | CONCLUIDO | 1.1377 | 87.9 | 84.1 | 35.04 | 0.81 | 144 | 64.08 | 28.92 | 3 | 2 | 7.16 | 8137.65 | 446.75 | 3559.36 | 371.9 | 137.76 | 109569.54 | 0.37 | 0.82 | 6.66 | 6.69 | 0.5 | 10
3 | 25 | CONCLUIDO | 1.1375 | 87.91 | 84.12 | 35.05 | 1.07 | 144 | 65.25 | 28.92 | 4 | 0 | 7.33 | 8281.25 | 453.76 | 3559.39 | 372.35 | 137.76 | 109791.7 | 0.37 | 0.82 | 6.66 | 6.71 | 0.5 | 10
0 | 85 | CONCLUIDO | 0.5181 | 193 | 144.94 | 6.45 | 0.11 | 1348 | 167.88 | 51.39 | 1 | 1346 | 30.49 | 20939.59 | 1832.02 | 3560.22 | 2447.86 | 137.76 | 1141526.18 | 0.06 | 0.47 | 8.49 | 67.51 | 0.5 | 10
1 | 85 | CONCLUIDO | 0.8644 | 115.68 | 98.27 | 13.28 | 0.21 | 444 | 169.33 | 51.39 | 2 | 442 | 30.94 | 21118.46 | 1222.63 | 3559.56 | 858.86 | 137.76 | 351548.95 | 0.16 | 0.7 | 6.96 | 20.85 | 0.5 | 10
2 | 85 | CONCLUIDO | 0.9898 | 101.03 | 89.68 | 20.3 | 0.31 | 265 | 170.79 | 51.39 | 3 | 263 | 31.4 | 21297.94 | 1098.79 | 3559.56 | 567.34 | 137.76 | 206680.45 | 0.24 | 0.77 | 6.67 | 12.27 | 0.5 | 10
3 | 85 | CONCLUIDO | 1.0549 | 94.79 | 86.05 | 27.46 | 0.41 | 188 | 172.25 | 51.39 | 4 | 186 | 31.86 | 21478.05 | 1036.37 | 3559.44 | 444.46 | 137.76 | 145625.74 | 0.31 | 0.8 | 6.54 | 8.64 | 0.5 | 10
4 | 85 | CONCLUIDO | 1.0961 | 91.23 | 83.98 | 34.99 | 0.51 | 144 | 173.71 | 51.39 | 5 | 142 | 32.32 | 21658.78 | 994.26 | 3559.33 | 374.79 | 137.76 | 111014.11 | 0.37 | 0.82 | 6.46 | 6.57 | 0.5 | 10
5 | 85 | CONCLUIDO | 1.1225 | 89.09 | 82.75 | 42.44 | 0.61 | 117 | 175.18 | 51.39 | 6 | 115 | 32.79 | 21840.16 | 963.07 | 3559.35 | 333.07 | 137.76 | 90285.98 | 0.41 | 0.83 | 6.42 | 5.34 | 0.5 | 10
6 | 85 | CONCLUIDO | 1.144 | 87.41 | 81.75 | 50.57 | 0.7 | 97 | 176.66 | 51.39 | 7 | 95 | 33.27 | 22022.17 | 934.02 | 3559.35 | 299.72 | 137.76 | 73711.8 | 0.46 | 0.84 | 6.37 | 4.35 | 0.5 | 10
7 | 85 | CONCLUIDO | 1.1577 | 86.38 | 81.19 | 58.69 | 0.8 | 83 | 178.14 | 51.39 | 8 | 81 | 33.75 | 22204.83 | 908.76 | 3559.34 | 279.68 | 137.76 | 63761.16 | 0.49 | 0.85 | 6.38 | 3.78 | 0.5 | 10
8 | 85 | CONCLUIDO | 1.1695 | 85.51 | 80.7 | 67.25 | 0.89 | 72 | 179.63 | 51.39 | 9 | 70 | 34.24 | 22388.15 | 885.53 | 3559.33 | 263.73 | 137.76 | 55841.34 | 0.52 | 0.85 | 6.34 | 3.29 | 0.5 | 10
9 | 85 | CONCLUIDO | 1.1802 | 84.73 | 80.22 | 76.4 | 0.98 | 63 | 181.12 | 51.39 | 10 | 61 | 34.73 | 22572.13 | 861.31 | 3559.31 | 247.64 | 137.76 | 47841.12 | 0.56 | 0.86 | 6.32 | 2.82 | 0.5 | 10
10 | 85 | CONCLUIDO | 1.1878 | 84.19 | 79.92 | 85.62 | 1.07 | 56 | 182.62 | 51.39 | 11 | 54 | 35.22 | 22756.91 | 833.52 | 3559.33 | 237.06 | 137.76 | 42588.79 | 0.58 | 0.86 | 6.32 | 2.51 | 0.5 | 10
11 | 85 | CONCLUIDO | 1.1946 | 83.71 | 79.64 | 95.57 | 1.16 | 50 | 184.12 | 51.39 | 12 | 43 | 35.73 | 22942.24 | 811.04 | 3559.28 | 227.86 | 137.76 | 38015.53 | 0.6 | 0.86 | 6.3 | 2.23 | 0.5 | 10
12 | 85 | CONCLUIDO | 1.1989 | 83.41 | 79.48 | 103.67 | 1.24 | 46 | 185.63 | 51.39 | 13 | 29 | 36.24 | 23128.27 | 795.61 | 3559.33 | 221.9 | 137.76 | 35058.64 | 0.62 | 0.87 | 6.31 | 2.07 | 0.5 | 10
13 | 85 | CONCLUIDO | 1.2007 | 83.28 | 79.42 | 108.3 | 1.33 | 44 | 187.14 | 51.39 | 14 | 9 | 36.75 | 23314.98 | 784.91 | 3559.32 | 218.81 | 137.76 | 33521.58 | 0.63 | 0.87 | 6.34 | 2.01 | 0.5 | 10
14 | 85 | CONCLUIDO | 1.2019 | 83.2 | 79.37 | 110.75 | 1.41 | 43 | 188.66 | 51.39 | 15 | 1 | 37.27 | 23502.4 | 789.08 | 3559.38 | 217.14 | 137.76 | 32694.77 | 0.63 | 0.87 | 6.34 | 1.97 | 0.5 | 10
15 | 85 | CONCLUIDO | 1.2018 | 83.21 | 79.38 | 110.76 | 1.49 | 43 | 190.19 | 51.39 | 16 | 0 | 37.79 | 23690.52 | 795.18 | 3559.38 | 217.28 | 137.76 | 32762.07 | 0.63 | 0.87 | 6.34 | 1.97 | 0.5 | 10
0 | 20 | CONCLUIDO | 1.0014 | 99.86 | 93.82 | 16.04 | 0.34 | 351 | 51.33 | 24.83 | 1 | 349 | 5.51 | 6564.78 | 484.51 | 3559.45 | 708.02 | 137.76 | 276593.21 | 0.19 | 0.73 | 6.81 | 16.41 | 0.5 | 10
1 | 20 | CONCLUIDO | 1.1146 | 89.72 | 85.77 | 28.59 | 0.66 | 180 | 52.47 | 24.83 | 2 | 9 | 5.64 | 6705.1 | 400.67 | 3559.66 | 427.61 | 137.76 | 137240.49 | 0.32 | 0.8 | 6.74 | 8.36 | 0.5 | 10
2 | 20 | CONCLUIDO | 1.1152 | 89.67 | 85.74 | 28.74 | 0.97 | 179 | 53.61 | 24.83 | 3 | 0 | 5.78 | 6845.59 | 407.94 | 3559.48 | 425.64 | 137.76 | 136262.04 | 0.32 | 0.8 | 6.76 | 8.33 | 0.5 | 10
0 | 65 | CONCLUIDO | 0.6417 | 155.84 | 126.38 | 7.57 | 0.13 | 1002 | 133.21 | 46.47 | 1 | 1000 | 20.75 | 16663.42 | 1368.05 | 3559.98 | 1815.81 | 137.76 | 827231.76 | 0.08 | 0.54 | 7.86 | 48.96 | 0.5 | 10
1 | 65 | CONCLUIDO | 0.9414 | 106.22 | 94.21 | 15.66 | 0.26 | 361 | 134.55 | 46.47 | 2 | 359 | 21.09 | 16828.84 | 995.95 | 3559.55 | 722.1 | 137.76 | 283583.31 | 0.19 | 0.73 | 6.79 | 16.8 | 0.5 | 10
2 | 65 | CONCLUIDO | 1.0475 | 95.46 | 87.38 | 24.16 | 0.39 | 217 | 135.9 | 46.47 | 3 | 215 | 21.43 | 16994.64 | 899.83 | 3559.43 | 490.26 | 137.76 | 168382.75 | 0.28 | 0.79 | 6.56 | 9.97 | 0.5 | 10
3 | 65 | CONCLUIDO | 1.1007 | 90.85 | 84.48 | 32.91 | 0.52 | 154 | 137.25 | 46.47 | 4 | 152 | 21.78 | 17160.92 | 847.7 | 3559.35 | 391.84 | 137.76 | 119487.35 | 0.35 | 0.81 | 6.47 | 7.07 | 0.5 | 10
4 | 65 | CONCLUIDO | 1.1348 | 88.12 | 82.75 | 42.44 | 0.64 | 117 | 138.6 | 46.47 | 5 | 115 | 22.13 | 17327.69 | 805.4 | 3559.45 | 333.1 | 137.76 | 90300.52 | 0.41 | 0.83 | 6.41 | 5.34 | 0.5 | 10
5 | 65 | CONCLUIDO | 1.1583 | 86.33 | 81.62 | 52.66 | 0.76 | 93 | 139.95 | 46.47 | 6 | 91 | 22.49 | 17494.97 | 769.4 | 3559.39 | 295.45 | 137.76 | 71599.07 | 0.47 | 0.84 | 6.36 | 4.21 | 0.5 | 10
6 | 65 | CONCLUIDO | 1.1739 | 85.18 | 80.91 | 63.04 | 0.88 | 77 | 141.31 | 46.47 | 7 | 75 | 22.85 | 17662.75 | 737.1 | 3559.29 | 270.41 | 137.76 | 59156.04 | 0.51 | 0.85 | 6.36 | 3.5 | 0.5 | 10
7 | 65 | CONCLUIDO | 1.1863 | 84.3 | 80.35 | 74.17 | 0.99 | 65 | 142.68 | 46.47 | 8 | 57 | 23.21 | 17831.04 | 705.19 | 3559.36 | 251.57 | 137.76 | 49799.73 | 0.55 | 0.86 | 6.33 | 2.94 | 0.5 | 10
8 | 65 | CONCLUIDO | 1.1933 | 83.8 | 80.04 | 82.8 | 1.11 | 58 | 144.05 | 46.47 | 9 | 22 | 23.58 | 17999.83 | 684.22 | 3559.45 | 240.16 | 137.76 | 44127.14 | 0.57 | 0.86 | 6.35 | 2.63 | 0.5 | 10
9 | 65 | CONCLUIDO | 1.194 | 83.75 | 80.02 | 84.23 | 1.22 | 57 | 145.42 | 46.47 | 10 | 2 | 23.95 | 18169.15 | 683.01 | 3559.35 | 238.3 | 137.76 | 43201.46 | 0.58 | 0.86 | 6.39 | 2.61 | 0.5 | 10
10 | 65 | CONCLUIDO | 1.1951 | 83.68 | 79.97 | 85.68 | 1.33 | 56 | 146.8 | 46.47 | 11 | 0 | 24.33 | 18338.99 | 688.87 | 3559.35 | 236.56 | 137.76 | 42336.95 | 0.58 | 0.86 | 6.38 | 2.56 | 0.5 | 10
0 | 75 | CONCLUIDO | 0.5784 | 172.9 | 135.03 | 6.95 | 0.12 | 1165 | 150.44 | 49.1 | 1 | 1163 | 25.34 | 18787.76 | 1586.78 | 3560.1 | 2110.18 | 137.76 | 973602.36 | 0.07 | 0.51 | 8.15 | 57.6 | 0.5 | 10
1 | 75 | CONCLUIDO | 0.9018 | 110.89 | 96.3 | 14.34 | 0.23 | 403 | 151.83 | 49.1 | 2 | 401 | 25.73 | 18959.54 | 1110.51 | 3559.62 | 791.93 | 137.76 | 318287.5 | 0.17 | 0.71 | 6.89 | 18.89 | 0.5 | 10
2 | 75 | CONCLUIDO | 1.0178 | 98.25 | 88.58 | 21.96 | 0.35 | 242 | 153.23 | 49.1 | 3 | 240 | 26.13 | 19131.85 | 1002.26 | 3559.48 | 530.46 | 137.76 | 188357.96 | 0.26 | 0.78 | 6.62 | 11.17 | 0.5 | 10
3 | 75 | CONCLUIDO | 1.0783 | 92.74 | 85.24 | 29.91 | 0.46 | 171 | 154.63 | 49.1 | 4 | 169 | 26.53 | 19304.72 | 943.45 | 3559.32 | 417.38 | 137.76 | 132174.42 | 0.33 | 0.81 | 6.5 | 7.83 | 0.5 | 10
4 | 75 | CONCLUIDO | 1.1154 | 89.66 | 83.38 | 38.19 | 0.57 | 131 | 156.03 | 49.1 | 5 | 129 | 26.94 | 19478.15 | 903.14 | 3559.43 | 354.33 | 137.76 | 100846.74 | 0.39 | 0.82 | 6.44 | 5.97 | 0.5 | 10
5 | 75 | CONCLUIDO | 1.1405 | 87.68 | 82.19 | 46.97 | 0.67 | 105 | 157.44 | 49.1 | 6 | 103 | 27.35 | 19652.13 | 869.74 | 3559.41 | 314.29 | 137.76 | 80957.97 | 0.44 | 0.84 | 6.39 | 4.79 | 0.5 | 10
6 | 75 | CONCLUIDO | 1.1592 | 86.27 | 81.33 | 56.09 | 0.78 | 87 | 158.86 | 49.1 | 7 | 85 | 27.77 | 19826.68 | 839.78 | 3559.32 | 285.27 | 137.76 | 66536.53 | 0.48 | 0.85 | 6.36 | 3.92 | 0.5 | 10
7 | 75 | CONCLUIDO | 1.1722 | 85.31 | 80.77 | 65.49 | 0.88 | 74 | 160.28 | 49.1 | 8 | 72 | 28.19 | 20001.93 | 812.7 | 3559.31 | 265.91 | 137.76 | 56924.01 | 0.52 | 0.85 | 6.35 | 3.36 | 0.5 | 10
8 | 75 | CONCLUIDO | 1.183 | 84.53 | 80.3 | 75.28 | 0.99 | 64 | 161.71 | 49.1 | 9 | 62 | 28.61 | 20177.64 | 782.64 | 3559.29 | 250.16 | 137.76 | 49098.57 | 0.55 | 0.86 | 6.33 | 2.89 | 0.5 | 10
9 | 75 | CONCLUIDO | 1.1919 | 83.9 | 79.91 | 85.62 | 1.09 | 56 | 163.13 | 49.1 | 10 | 51 | 29.04 | 20353.94 | 756.09 | 3559.31 | 236.52 | 137.76 | 42315.7 | 0.58 | 0.86 | 6.33 | 2.51 | 0.5 | 10
10 | 75 | CONCLUIDO | 1.1963 | 83.59 | 79.76 | 93.83 | 1.18 | 51 | 164.57 | 49.1 | 11 | 24 | 29.47 | 20530.82 | 734.37 | 3559.33 | 230.62 | 137.76 | 39390.55 | 0.6 | 0.86 | 6.34 | 2.35 | 0.5 | 10
11 | 75 | CONCLUIDO | 1.1988 | 83.42 | 79.64 | 97.52 | 1.28 | 49 | 166.01 | 49.1 | 12 | 5 | 29.91 | 20708.3 | 735.15 | 3559.33 | 225.94 | 137.76 | 37062.25 | 0.61 | 0.86 | 6.36 | 2.24 | 0.5 | 10
12 | 75 | CONCLUIDO | 1.1988 | 83.42 | 79.64 | 97.52 | 1.38 | 49 | 167.45 | 49.1 | 13 | 1 | 30.36 | 20886.38 | 739.11 | 3559.38 | 225.55 | 137.76 | 36865.83 | 0.61 | 0.86 | 6.37 | 2.23 | 0.5 | 10
13 | 75 | CONCLUIDO | 1.1988 | 83.42 | 79.64 | 97.52 | 1.47 | 49 | 168.9 | 49.1 | 14 | 0 | 30.81 | 21065.06 | 744.65 | 3559.4 | 225.59 | 137.76 | 36886.2 | 0.61 | 0.86 | 6.37 | 2.24 | 0.5 | 10
0 | 95 | CONCLUIDO | 0.4602 | 217.31 | 156.73 | 6.02 | 0.1 | 1561 | 185.69 | 53.44 | 1 | 1559 | 36.26 | 23136.14 | 2116.43 | 3560.49 | 2851.05 | 137.76 | 1342059.4 | 0.05 | 0.44 | 8.81 | 79.3 | 0.5 | 10
1 | 95 | CONCLUIDO | 0.8279 | 120.79 | 100.27 | 12.4 | 0.19 | 485 | 187.21 | 53.44 | 2 | 483 | 36.77 | 23322.88 | 1336.17 | 3559.69 | 926.21 | 137.76 | 385015.63 | 0.15 | 0.69 | 7.04 | 22.85 | 0.5 | 10
2 | 95 | CONCLUIDO | 0.9623 | 103.92 | 90.73 | 18.9 | 0.28 | 288 | 188.73 | 53.44 | 3 | 286 | 37.29 | 23510.33 | 1194.01 | 3559.4 | 604.06 | 137.76 | 224926.51 | 0.23 | 0.76 | 6.68 | 13.32 | 0.5 | 10
3 | 95 | CONCLUIDO | 1.0328 | 96.82 | 86.76 | 25.52 | 0.37 | 204 | 190.25 | 53.44 | 4 | 202 | 37.82 | 23698.48 | 1127.07 | 3559.42 | 469.01 | 137.76 | 157820.75 | 0.29 | 0.79 | 6.55 | 9.35 | 0.5 | 10
4 | 95 | CONCLUIDO | 1.0764 | 92.9 | 84.59 | 32.33 | 0.46 | 157 | 191.78 | 53.44 | 5 | 155 | 38.35 | 23887.36 | 1084.09 | 3559.41 | 395.58 | 137.76 | 121344.4 | 0.35 | 0.81 | 6.48 | 7.18 | 0.5 | 10
5 | 95 | CONCLUIDO | 1.1062 | 90.4 | 83.21 | 39.31 | 0.55 | 127 | 193.32 | 53.44 | 6 | 125 | 38.89 | 24076.95 | 1051.87 | 3559.32 | 347.83 | 137.76 | 97620.04 | 0.4 | 0.83 | 6.45 | 5.8 | 0.5 | 10
6 | 95 | CONCLUIDO | 1.1284 | 88.62 | 82.21 | 46.53 | 0.64 | 106 | 194.86 | 53.44 | 7 | 104 | 39.43 | 24267.28 | 1024.64 | 3559.33 | 315.08 | 137.76 | 81349.98 | 0.44 | 0.84 | 6.39 | 4.8 | 0.5 | 10
7 | 95 | CONCLUIDO | 1.1444 | 87.39 | 81.53 | 53.76 | 0.72 | 91 | 196.41 | 53.44 | 8 | 89 | 39.98 | 24458.36 | 999.99 | 3559.29 | 291.73 | 137.76 | 69747 | 0.47 | 0.84 | 6.37 | 4.12 | 0.5 | 10
8 | 95 | CONCLUIDO | 1.1575 | 86.39 | 80.98 | 61.51 | 0.81 | 79 | 197.97 | 53.44 | 9 | 77 | 40.53 | 24650.18 | 978.61 | 3559.34 | 273.12 | 137.76 | 60504.52 | 0.5 | 0.85 | 6.36 | 3.58 | 0.5 | 10
9 | 95 | CONCLUIDO | 1.1681 | 85.61 | 80.53 | 69.03 | 0.89 | 70 | 199.53 | 53.44 | 10 | 68 | 41.1 | 24842.77 | 955.53 | 3559.33 | 257.99 | 137.76 | 52981.95 | 0.53 | 0.85 | 6.34 | 3.13 | 0.5 | 10
10 | 95 | CONCLUIDO | 1.1773 | 84.94 | 80.17 | 77.58 | 0.97 | 62 | 201.1 | 53.44 | 11 | 60 | 41.66 | 25036.12 | 934.78 | 3559.36 | 245.66 | 137.76 | 46857.88 | 0.56 | 0.86 | 6.32 | 2.76 | 0.5 | 10
11 | 95 | CONCLUIDO | 1.1837 | 84.48 | 79.93 | 85.64 | 1.05 | 56 | 202.67 | 53.44 | 12 | 54 | 42.24 | 25230.25 | 915.72 | 3559.37 | 237.39 | 137.76 | 42752.88 | 0.58 | 0.86 | 6.32 | 2.52 | 0.5 | 10
12 | 95 | CONCLUIDO | 1.1894 | 84.08 | 79.71 | 93.78 | 1.13 | 51 | 204.25 | 53.44 | 13 | 49 | 42.82 | 25425.3 | 891.41 | 3559.32 | 230.37 | 137.76 | 39270.23 | 0.6 | 0.86 | 6.31 | 2.31 | 0.5 | 10
13 | 95 | CONCLUIDO | 1.1955 | 83.65 | 79.47 | 103.66 | 1.21 | 46 | 205.84 | 53.44 | 14 | 43 | 43.4 | 25621.03 | 872.99 | 3559.34 | 222.12 | 137.76 | 35167.76 | 0.62 | 0.87 | 6.3 | 2.06 | 0.5 | 10
14 | 95 | CONCLUIDO | 1.2002 | 83.32 | 79.29 | 113.27 | 1.28 | 42 | 207.43 | 53.44 | 15 | 28 | 44 | 25817.56 | 850.64 | 3559.32 | 215.22 | 137.76 | 31735.37 | 0.64 | 0.87 | 6.31 | 1.88 | 0.5 | 10
15 | 95 | CONCLUIDO | 1.2026 | 83.16 | 79.2 | 118.8 | 1.36 | 40 | 209.03 | 53.44 | 16 | 16 | 44.6 | 26014.91 | 842.55 | 3559.34 | 211.98 | 137.76 | 30125.84 | 0.65 | 0.87 | 6.31 | 1.79 | 0.5 | 10
16 | 95 | CONCLUIDO | 1.2037 | 83.08 | 79.16 | 121.78 | 1.43 | 39 | 210.64 | 53.44 | 17 | 6 | 45.21 | 26213.09 | 843.28 | 3559.31 | 210.3 | 137.76 | 29293.9 | 0.66 | 0.87 | 6.32 | 1.75 | 0.5 | 10
17 | 95 | CONCLUIDO | 1.2034 | 83.1 | 79.18 | 121.81 | 1.51 | 39 | 212.25 | 53.44 | 18 | 1 | 45.82 | 26412.11 | 849.58 | 3559.29 | 210.67 | 137.76 | 29479 | 0.65 | 0.87 | 6.33 | 1.77 | 0.5 | 10
18 | 95 | CONCLUIDO | 1.2035 | 83.09 | 79.17 | 121.81 | 1.58 | 39 | 213.87 | 53.44 | 19 | 0 | 46.44 | 26611.98 | 855.07 | 3559.28 | 210.56 | 137.76 | 29423.12 | 0.65 | 0.87 | 6.33 | 1.77 | 0.5 | 10
0 | 55 | CONCLUIDO | 0.7076 | 141.32 | 118.81 | 8.34 | 0.15 | 855 | 116.05 | 43.4 | 1 | 853 | 16.65 | 14546.17 | 1169.76 | 3559.83 | 1557.08 | 137.76 | 698601.29 | 0.09 | 0.58 | 7.64 | 41.39 | 0.5 | 10
1 | 55 | CONCLUIDO | 0.981 | 101.94 | 92.23 | 17.35 | 0.3 | 319 | 117.34 | 43.4 | 2 | 317 | 16.94 | 14705.49 | 880.46 | 3559.5 | 653.83 | 137.76 | 249656.15 | 0.21 | 0.75 | 6.76 | 14.82 | 0.5 | 10
2 | 55 | CONCLUIDO | 1.0762 | 92.92 | 86.25 | 26.95 | 0.45 | 192 | 118.63 | 43.4 | 3 | 190 | 17.23 | 14865.24 | 795.89 | 3559.43 | 451.57 | 137.76 | 149161.71 | 0.31 | 0.8 | 6.54 | 8.84 | 0.5 | 10
3 | 55 | CONCLUIDO | 1.1249 | 88.9 | 83.59 | 37.15 | 0.59 | 135 | 119.93 | 43.4 | 4 | 133 | 17.53 | 15025.44 | 743.22 | 3559.37 | 361.63 | 137.76 | 104476.46 | 0.38 | 0.82 | 6.44 | 6.18 | 0.5 | 10
4 | 55 | CONCLUIDO | 1.1567 | 86.45 | 81.95 | 48.69 | 0.73 | 101 | 121.23 | 43.4 | 5 | 99 | 17.83 | 15186.08 | 697.06 | 3559.35 | 306.38 | 137.76 | 77021.82 | 0.45 | 0.84 | 6.38 | 4.55 | 0.5 | 10
5 | 55 | CONCLUIDO | 1.1759 | 85.04 | 81.05 | 60.78 | 0.86 | 80 | 122.54 | 43.4 | 6 | 75 | 18.14 | 15347.16 | 659.59 | 3559.35 | 275.11 | 137.76 | 61491.3 | 0.5 | 0.85 | 6.36 | 3.64 | 0.5 | 10
6 | 55 | CONCLUIDO | 1.1876 | 84.2 | 80.49 | 71.02 | 1 | 68 | 123.85 | 43.4 | 7 | 31 | 18.45 | 15508.69 | 630.28 | 3559.3 | 254.81 | 137.76 | 51402.21 | 0.54 | 0.85 | 6.39 | 3.09 | 0.5 | 10
7 | 55 | CONCLUIDO | 1.1889 | 84.11 | 80.45 | 73.13 | 1.13 | 66 | 125.16 | 43.4 | 8 | 2 | 18.76 | 15670.68 | 630.63 | 3559.34 | 252.43 | 137.76 | 50223.27 | 0.55 | 0.85 | 6.41 | 3.04 | 0.5 | 10
8 | 55 | CONCLUIDO | 1.1891 | 84.1 | 80.44 | 73.13 | 1.26 | 66 | 126.48 | 43.4 | 9 | 0 | 19.08 | 15833.12 | 636.23 | 3559.36 | 252 | 137.76 | 50005.9 | 0.55 | 0.86 | 6.41 | 3.03 | 0.5 | 10

## gráficos
Selecione o eixo X:
Selecione o eixo Y:
Selecione o eixo Z:
Eixo X | Eixo Y | Eixo Z

## hidden (hidden)
Unnamed: 0
Volume de calda [L]
STATUS
Capacidade operacional [ha/h]
Tempo de missao [h]
Tempo util [h]
Tempo por voo [min]
Autonomia Projetada [h]
N° Voos
MTOW [kg]
Massa Estrutura [kg]
Combustível [kg]
Abastecimentos
Massa gerador
Potência gerador [W]
Combustível consumido [L]
Calda cons [L]
Distância percorrida [km]
Distância Pulverizando [km]
RTL ACUMULADO[m]
EOC [km/km]
EOC [h/h]
Tempo de manobra [h]
Tempo rtl_rtw [h]
V pulv [m/s]
V desloc [m/s]