## RESULTADOS_18
Unnamed: 0 | Volume de calda [L] | STATUS | Capacidade operacional [ha/h] | Tempo de missao [h] | Tempo util [h] | Tempo por voo [min] | Autonomia Projetada [h] | N° Voos | MTOW [kg] | Massa Estrutura [kg] | Combustível [kg] | Abastecimentos | Massa gerador | Potência gerador [W] | Combustível consumido [L] | Calda cons [L] | Distância percorrida [km] | Distância Pulverizando [km] | RTL ACUMULADO[m] | EOC [km/km] | EOC [h/h] | Tempo de manobra [h] | Tempo rtl_rtw [h] | V pulv [m/s] | V desloc [m/s] | Preço Total por ha Simples [R$/ha] | Preço Total por ha Presumido [R$/ha] | Preço Total por ha Real [R$/ha] | Preço Total Simples [R$] | Preço Total Presumido [R$] | Prod CAPEX [ha/h/R$] | Dias Trabalhados | Preço Total Real [R$]
0 | 100 | CONCLUIDO | 6.0885 | 16.42 | 10.06 | 6.1 | 0.09 | 99 | 194.77 | 54.38 | 1 | 97 | 39.4 | 24256.19 | 136.59 | 964.68 | 77.69 | 13.9 | 31552.58 | 0.18 | 0.79 | 0.21 | 2.03 | 0.5 | 10 | 524.405 | 717.5141 | 649.0355 | 524405.0201 | 717514.0837 | 1.4199e-05 | 43 | 649035.5466
1 | 100 | CONCLUIDO | 7.6537 | 13.07 | 8.88 | 12.39 | 0.18 | 43 | 196.32 | 54.38 | 2 | 41 | 39.95 | 24447.22 | 116.16 | 964.56 | 40.7 | 13.9 | 13339.44 | 0.34 | 0.9 | 0.12 | 0.85 | 0.5 | 10 | 408.4107 | 558.8056 | 505.474 | 408410.7412 | 558805.5939 | 1.7849e-05 | 35 | 505473.9723
2 | 100 | CONCLUIDO | 8.2556 | 12.11 | 8.55 | 18.99 | 0.27 | 27 | 197.88 | 54.38 | 3 | 25 | 40.5 | 24639 | 107.29 | 964.64 | 30.44 | 13.9 | 8288.83 | 0.46 | 0.93 | 0.09 | 0.52 | 0.5 | 10 | 368.4428 | 504.1197 | 456.0073 | 368442.8351 | 504119.7415 | 1.9253e-05 | 32 | 456007.2609
3 | 100 | CONCLUIDO | 8.6213 | 11.6 | 8.34 | 26.35 | 0.36 | 19 | 199.44 | 54.38 | 4 | 17 | 41.06 | 24831.54 | 100.09 | 964.55 | 23.67 | 13.9 | 4947.21 | 0.59 | 0.95 | 0.09 | 0.32 | 0.5 | 10 | 351.2688 | 480.6215 | 434.7517 | 351268.8272 | 480621.5062 | 2.0106e-05 | 31 | 434751.6642
4 | 100 | CONCLUIDO | 8.764 | 11.41 | 8.31 | 33.24 | 0.44 | 15 | 201.01 | 54.38 | 5 | 13 | 41.63 | 25024.84 | 94.63 | 964.57 | 22.92 | 13.9 | 4589.85 | 0.61 | 0.96 | 0.08 | 0.29 | 0.5 | 10 | 337.7027 | 462.0598 | 417.9614 | 337702.7144 | 462059.7522 | 2.0439e-05 | 30 | 417961.4179
5 | 100 | CONCLUIDO | 8.9003 | 11.24 | 8.25 | 41.26 | 0.53 | 12 | 202.58 | 54.38 | 6 | 8 | 42.2 | 25218.93 | 88.19 | 964.55 | 21.03 | 13.9 | 3661.31 | 0.66 | 0.96 | 0.08 | 0.23 | 0.5 | 10 | 332.6565 | 455.1553 | 411.7159 | 332656.4725 | 455155.2614 | 2.0757e-05 | 30 | 411715.8821
6 | 100 | CONCLUIDO | 8.9463 | 11.18 | 8.23 | 44.91 | 0.61 | 11 | 204.16 | 54.38 | 7 | 0 | 42.78 | 25413.94 | 86.45 | 964.55 | 20.17 | 13.9 | 3235.48 | 0.69 | 0.97 | 0.08 | 0.21 | 0.5 | 10 | 331.252 | 453.2337 | 409.9777 | 331252.0478 | 453233.6657 | 2.0864e-05 | 30 | 409977.6807

## RESULTADOS_6
Unnamed: 0 | Volume de calda [L] | STATUS | Capacidade operacional [ha/h] | Tempo de missao [h] | Tempo util [h] | Tempo por voo [min] | Autonomia Projetada [h] | N° Voos | MTOW [kg] | Massa Estrutura [kg] | Combustível [kg] | Abastecimentos | Massa gerador | Potência gerador [W] | Combustível consumido [L] | Calda cons [L] | Distância percorrida [km] | Distância Pulverizando [km] | RTL ACUMULADO[m] | EOC [km/km] | EOC [h/h] | Tempo de manobra [h] | Tempo rtl_rtw [h] | V pulv [m/s] | V desloc [m/s] | Preço Total por ha Simples [R$/ha] | Preço Total por ha Presumido [R$/ha] | Preço Total por ha Real [R$/ha] | Preço Total Simples [R$] | Preço Total Presumido [R$] | Prod CAPEX [ha/h/R$] | Dias Trabalhados | Preço Total Real [R$]
0 | 40 | CONCLUIDO | 8.4264 | 11.87 | 9 | 11.02 | 0.2 | 49 | 89.87 | 37.55 | 1 | 47 | 11.32 | 11317.98 | 66.91 | 964.64 | 44.53 | 13.9 | 15226.89 | 0.31 | 0.88 | 0.13 | 0.98 | 0.5 | 10 | 325.9448 | 445.9721 | 403.4091 | 325944.8263 | 445972.0911 | 2.844e-05 | 31 | 403409.1406
1 | 40 | CONCLUIDO | 9.0925 | 11 | 8.57 | 19.77 | 0.39 | 26 | 91.1 | 37.55 | 2 | 0 | 11.54 | 11468.97 | 55.65 | 964.61 | 29.97 | 13.9 | 8059.55 | 0.46 | 0.93 | 0.13 | 0.54 | 0.5 | 10 | 297.4711 | 407.0131 | 368.1683 | 297471.0969 | 407013.0783 | 3.0688e-05 | 29 | 368168.3213

## RESULTADOS_4
Unnamed: 0 | Volume de calda [L] | STATUS | Capacidade operacional [ha/h] | Tempo de missao [h] | Tempo util [h] | Tempo por voo [min] | Autonomia Projetada [h] | N° Voos | MTOW [kg] | Massa Estrutura [kg] | Combustível [kg] | Abastecimentos | Massa gerador | Potência gerador [W] | Combustível consumido [L] | Calda cons [L] | Distância percorrida [km] | Distância Pulverizando [km] | RTL ACUMULADO[m] | EOC [km/km] | EOC [h/h] | Tempo de manobra [h] | Tempo rtl_rtw [h] | V pulv [m/s] | V desloc [m/s] | Preço Total por ha Simples [R$/ha] | Preço Total por ha Presumido [R$/ha] | Preço Total por ha Real [R$/ha] | Preço Total Simples [R$] | Preço Total Presumido [R$] | Prod CAPEX [ha/h/R$] | Dias Trabalhados | Preço Total Real [R$]
0 | 30 | CONCLUIDO | 8.9186 | 11.21 | 8.78 | 13.86 | 0.24 | 38 | 71.52 | 32.27 | 1 | 34 | 8.25 | 9054.6 | 51.37 | 964.63 | 37.44 | 13.9 | 11732.87 | 0.37 | 0.91 | 0.12 | 0.75 | 0.5 | 10 | 303.1839 | 414.8297 | 375.2389 | 303183.9467 | 414829.6514 | 3.3805e-05 | 30 | 375238.8917
1 | 30 | CONCLUIDO | 8.9989 | 11.11 | 8.74 | 15.42 | 0.48 | 34 | 72.7 | 32.27 | 2 | 0 | 8.43 | 9200.25 | 49.99 | 964.6 | 35 | 13.9 | 10534.92 | 0.4 | 0.91 | 0.15 | 0.71 | 0.5 | 10 | 293.1557 | 401.1086 | 362.8273 | 293155.7147 | 401108.582 | 3.4109e-05 | 29 | 362827.3419

## RESULTADOS_1
Unnamed: 0 | Volume de calda [L] | STATUS | Capacidade operacional [ha/h] | Tempo de missao [h] | Tempo util [h] | Tempo por voo [min] | Autonomia Projetada [h] | N° Voos | MTOW [kg] | Massa Estrutura [kg] | Combustível [kg] | Abastecimentos | Massa gerador | Potência gerador [W] | Combustível consumido [L] | Calda cons [L] | Distância percorrida [km] | Distância Pulverizando [km] | RTL ACUMULADO[m] | EOC [km/km] | EOC [h/h] | Tempo de manobra [h] | Tempo rtl_rtw [h] | V pulv [m/s] | V desloc [m/s] | Preço Total por ha Simples [R$/ha] | Preço Total por ha Presumido [R$/ha] | Preço Total por ha Real [R$/ha] | Preço Total Simples [R$] | Preço Total Presumido [R$] | Prod CAPEX [ha/h/R$] | Dias Trabalhados | Preço Total Real [R$]
0 | 15 | CONCLUIDO | 8.4301 | 11.86 | 9.43 | 8.57 | 0.43 | 66 | 39.78 | 19.54 | 1 | 0 | 4.24 | 5140 | 36.85 | 964.71 | 55.04 | 13.9 | 20393.23 | 0.25 | 0.84 | 0.25 | 1.41 | 0.5 | 10 | 302.1151 | 413.3672 | 373.916 | 302115.0952 | 413367.2016 | 4.2262e-05 | 31 | 373916.0161

## RESULTADOS_12
Unnamed: 0 | Volume de calda [L] | STATUS | Capacidade operacional [ha/h] | Tempo de missao [h] | Tempo util [h] | Tempo por voo [min] | Autonomia Projetada [h] | N° Voos | MTOW [kg] | Massa Estrutura [kg] | Combustível [kg] | Abastecimentos | Massa gerador | Potência gerador [W] | Combustível consumido [L] | Calda cons [L] | Distância percorrida [km] | Distância Pulverizando [km] | RTL ACUMULADO[m] | EOC [km/km] | EOC [h/h] | Tempo de manobra [h] | Tempo rtl_rtw [h] | V pulv [m/s] | V desloc [m/s] | Preço Total por ha Simples [R$/ha] | Preço Total por ha Presumido [R$/ha] | Preço Total por ha Real [R$/ha] | Preço Total Simples [R$] | Preço Total Presumido [R$] | Prod CAPEX [ha/h/R$] | Dias Trabalhados | Preço Total Real [R$]
0 | 70 | CONCLUIDO | 7.1463 | 13.99 | 9.57 | 7.55 | 0.12 | 76 | 141.81 | 47.83 | 1 | 74 | 22.98 | 17723.39 | 103.68 | 964.55 | 62.39 | 13.9 | 24018.78 | 0.22 | 0.83 | 0.17 | 1.55 | 0.5 | 10 | 421.0764 | 576.1353 | 521.1497 | 421076.3885 | 576135.2913 | 1.9245e-05 | 37 | 521149.7477
1 | 70 | CONCLUIDO | 8.437 | 11.85 | 8.67 | 15.77 | 0.25 | 33 | 143.17 | 47.83 | 2 | 31 | 23.34 | 17891.86 | 87.35 | 964.58 | 34.25 | 13.9 | 10162.93 | 0.41 | 0.92 | 0.1 | 0.65 | 0.5 | 10 | 342.3243 | 468.3832 | 423.6813 | 342324.2567 | 468383.1502 | 2.2721e-05 | 31 | 423681.3198
2 | 70 | CONCLUIDO | 8.939 | 11.19 | 8.38 | 25.14 | 0.37 | 20 | 144.54 | 47.83 | 3 | 18 | 23.71 | 18060.85 | 77.08 | 964.55 | 24.89 | 13.9 | 5549.33 | 0.56 | 0.95 | 0.09 | 0.36 | 0.5 | 10 | 323.2261 | 442.2522 | 400.0443 | 323226.1276 | 442252.2476 | 2.4073e-05 | 30 | 400044.3138
3 | 70 | CONCLUIDO | 9.1068 | 10.98 | 8.32 | 33.28 | 0.49 | 15 | 145.92 | 47.83 | 4 | 0 | 24.09 | 18230.35 | 71.2 | 964.57 | 22.69 | 13.9 | 4476.69 | 0.61 | 0.96 | 0.09 | 0.29 | 0.5 | 10 | 309.7295 | 423.7856 | 383.3401 | 309729.5467 | 423785.6301 | 2.4525e-05 | 29 | 383340.1243

## RESULTADOS_16
Unnamed: 0 | Volume de calda [L] | STATUS | Capacidade operacional [ha/h] | Tempo de missao [h] | Tempo util [h] | Tempo por voo [min] | Autonomia Projetada [h] | N° Voos | MTOW [kg] | Massa Estrutura [kg] | Combustível [kg] | Abastecimentos | Massa gerador | Potência gerador [W] | Combustível consumido [L] | Calda cons [L] | Distância percorrida [km] | Distância Pulverizando [km] | RTL ACUMULADO[m] | EOC [km/km] | EOC [h/h] | Tempo de manobra [h] | Tempo rtl_rtw [h] | V pulv [m/s] | V desloc [m/s] | Preço Total por ha Simples [R$/ha] | Preço Total por ha Presumido [R$/ha] | Preço Total por ha Real [R$/ha] | Preço Total Simples [R$] | Preço Total Presumido [R$] | Prod CAPEX [ha/h/R$] | Dias Trabalhados | Preço Total Real [R$]
0 | 90 | CONCLUIDO | 6.4352 | 15.54 | 9.88 | 6.52 | 0.1 | 91 | 176.73 | 52.44 | 1 | 89 | 33.29 | 22031.19 | 125.4 | 964.72 | 72.24 | 13.9 | 28871.66 | 0.19 | 0.8 | 0.2 | 1.86 | 0.5 | 10 | 488.1183 | 667.865 | 604.1249 | 488118.3083 | 667865.0037 | 1.5659e-05 | 41 | 604124.9051
1 | 90 | CONCLUIDO | 7.8972 | 12.66 | 8.82 | 13.23 | 0.2 | 40 | 178.21 | 52.44 | 2 | 38 | 33.77 | 22213.89 | 107.08 | 964.71 | 38.88 | 13.9 | 12442.75 | 0.36 | 0.9 | 0.12 | 0.79 | 0.5 | 10 | 380.3623 | 520.4285 | 470.7595 | 380362.2814 | 520428.4538 | 1.9217e-05 | 33 | 470759.4926
2 | 90 | CONCLUIDO | 8.462 | 11.82 | 8.51 | 20.42 | 0.3 | 25 | 179.7 | 52.44 | 3 | 23 | 34.26 | 22397.24 | 98.22 | 964.67 | 29.15 | 13.9 | 7656.46 | 0.48 | 0.93 | 0.09 | 0.48 | 0.5 | 10 | 350.8026 | 479.9836 | 434.1746 | 350802.5993 | 479983.5927 | 2.0591e-05 | 31 | 434174.6323
3 | 90 | CONCLUIDO | 8.7192 | 11.47 | 8.41 | 28.03 | 0.39 | 18 | 181.19 | 52.44 | 4 | 16 | 34.75 | 22581.25 | 91.34 | 964.55 | 26.21 | 13.9 | 6219.05 | 0.53 | 0.95 | 0.08 | 0.38 | 0.5 | 10 | 335.3129 | 458.79 | 415.0037 | 335312.9359 | 458789.9518 | 2.1217e-05 | 30 | 415003.6828
4 | 90 | CONCLUIDO | 8.9713 | 11.15 | 8.26 | 38.14 | 0.49 | 13 | 182.69 | 52.44 | 5 | 11 | 35.25 | 22766.06 | 83.43 | 964.59 | 21.44 | 13.9 | 3861.69 | 0.65 | 0.96 | 0.08 | 0.24 | 0.5 | 10 | 328.5004 | 449.4688 | 406.5721 | 328500.4351 | 449468.7878 | 2.1831e-05 | 30 | 406572.1175
5 | 90 | CONCLUIDO | 9.0016 | 11.11 | 8.26 | 41.31 | 0.58 | 12 | 184.19 | 52.44 | 6 | 0 | 35.75 | 22951.43 | 81.26 | 964.55 | 21.04 | 13.9 | 3662.89 | 0.66 | 0.96 | 0.09 | 0.24 | 0.5 | 10 | 318.0437 | 435.1615 | 393.6303 | 318043.7336 | 435161.4674 | 2.1904e-05 | 29 | 393630.2677

## RESULTADOS_0
Unnamed: 0 | Volume de calda [L] | STATUS | Capacidade operacional [ha/h] | Tempo de missao [h] | Tempo util [h] | Tempo por voo [min] | Autonomia Projetada [h] | N° Voos | MTOW [kg] | Massa Estrutura [kg] | Combustível [kg] | Abastecimentos | Massa gerador | Potência gerador [W] | Combustível consumido [L] | Calda cons [L] | Distância percorrida [km] | Distância Pulverizando [km] | RTL ACUMULADO[m] | EOC [km/km] | EOC [h/h] | Tempo de manobra [h] | Tempo rtl_rtw [h] | V pulv [m/s] | V desloc [m/s] | Preço Total por ha Simples [R$/ha] | Preço Total por ha Presumido [R$/ha] | Preço Total por ha Real [R$/ha] | Preço Total Simples [R$] | Preço Total Presumido [R$] | Prod CAPEX [ha/h/R$] | Dias Trabalhados | Preço Total Real [R$]
0 | 10 | CONCLUIDO | 7.7821 | 12.85 | 10.11 | 6.19 | 0.64 | 98 | 26.11 | 12.1 | 1 | 0 | 3.01 | 3454.41 | 29.55 | 964.77 | 75.27 | 13.9 | 30351.6 | 0.18 | 0.79 | 0.34 | 2.09 | 0.5 | 10 | 324.5029 | 443.9992 | 401.6245 | 324502.9151 | 443999.2044 | 4.5946e-05 | 34 | 401624.5435

## RESULTADOS_7
Unnamed: 0 | Volume de calda [L] | STATUS | Capacidade operacional [ha/h] | Tempo de missao [h] | Tempo util [h] | Tempo por voo [min] | Autonomia Projetada [h] | N° Voos | MTOW [kg] | Massa Estrutura [kg] | Combustível [kg] | Abastecimentos | Massa gerador | Potência gerador [W] | Combustível consumido [L] | Calda cons [L] | Distância percorrida [km] | Distância Pulverizando [km] | RTL ACUMULADO[m] | EOC [km/km] | EOC [h/h] | Tempo de manobra [h] | Tempo rtl_rtw [h] | V pulv [m/s] | V desloc [m/s] | Preço Total por ha Simples [R$/ha] | Preço Total por ha Presumido [R$/ha] | Preço Total por ha Real [R$/ha] | Preço Total Simples [R$] | Preço Total Presumido [R$] | Prod CAPEX [ha/h/R$] | Dias Trabalhados | Preço Total Real [R$]
0 | 45 | CONCLUIDO | 8.1984 | 12.2 | 9.1 | 10.11 | 0.18 | 54 | 98.71 | 39.72 | 1 | 52 | 12.99 | 12407.75 | 73.71 | 964.7 | 47.58 | 13.9 | 16726.93 | 0.29 | 0.87 | 0.14 | 1.07 | 0.5 | 10 | 341.5184 | 467.2805 | 422.6839 | 341518.3608 | 467280.488 | 2.6386e-05 | 32 | 422683.8941
1 | 45 | CONCLUIDO | 9.1322 | 10.95 | 8.49 | 22.15 | 0.35 | 23 | 99.95 | 39.72 | 2 | 8 | 13.24 | 12561.45 | 58.72 | 964.62 | 27.95 | 13.9 | 7066.44 | 0.5 | 0.94 | 0.11 | 0.46 | 0.5 | 10 | 299.6915 | 410.0511 | 370.9164 | 299691.5018 | 410051.1342 | 2.9392e-05 | 29 | 370916.4295
2 | 45 | CONCLUIDO | 9.1225 | 10.96 | 8.5 | 22.18 | 0.52 | 23 | 101.2 | 39.72 | 3 | 0 | 13.49 | 12715.54 | 59.11 | 964.55 | 28.01 | 13.9 | 7096.87 | 0.5 | 0.94 | 0.12 | 0.48 | 0.5 | 10 | 299.9762 | 410.4407 | 371.2688 | 299976.1908 | 410440.6583 | 2.936e-05 | 29 | 371268.7779

## RESULTADOS_10
Unnamed: 0 | Volume de calda [L] | STATUS | Capacidade operacional [ha/h] | Tempo de missao [h] | Tempo util [h] | Tempo por voo [min] | Autonomia Projetada [h] | N° Voos | MTOW [kg] | Massa Estrutura [kg] | Combustível [kg] | Abastecimentos | Massa gerador | Potência gerador [W] | Combustível consumido [L] | Calda cons [L] | Distância percorrida [km] | Distância Pulverizando [km] | RTL ACUMULADO[m] | EOC [km/km] | EOC [h/h] | Tempo de manobra [h] | Tempo rtl_rtw [h] | V pulv [m/s] | V desloc [m/s] | Preço Total por ha Simples [R$/ha] | Preço Total por ha Presumido [R$/ha] | Preço Total por ha Real [R$/ha] | Preço Total Simples [R$] | Preço Total Presumido [R$] | Prod CAPEX [ha/h/R$] | Dias Trabalhados | Preço Total Real [R$]
0 | 60 | CONCLUIDO | 7.5627 | 13.22 | 9.38 | 8.4 | 0.14 | 67 | 124.63 | 45 | 1 | 65 | 18.64 | 15605.44 | 92.12 | 964.72 | 56.25 | 13.9 | 20993.13 | 0.25 | 0.85 | 0.16 | 1.35 | 0.5 | 10 | 388.5116 | 531.5787 | 480.8456 | 388511.6165 | 531578.7336 | 2.1673e-05 | 35 | 480845.6053
1 | 60 | CONCLUIDO | 8.7214 | 11.47 | 8.59 | 17.78 | 0.28 | 29 | 125.95 | 45 | 2 | 27 | 18.95 | 15767.7 | 76.79 | 964.55 | 31.68 | 13.9 | 8898.1 | 0.44 | 0.93 | 0.1 | 0.57 | 0.5 | 10 | 323.6069 | 442.7733 | 400.5156 | 323606.9308 | 442773.2793 | 2.4994e-05 | 30 | 400515.619
2 | 60 | CONCLUIDO | 9.1188 | 10.97 | 8.37 | 27.91 | 0.42 | 18 | 127.27 | 45 | 3 | 7 | 19.27 | 15930.42 | 66.81 | 964.55 | 24.75 | 13.9 | 5487.63 | 0.56 | 0.95 | 0.09 | 0.35 | 0.5 | 10 | 306.1288 | 418.8589 | 378.8836 | 306128.751 | 418858.8626 | 2.6133e-05 | 29 | 378883.5606
3 | 60 | CONCLUIDO | 9.1072 | 10.98 | 8.39 | 27.96 | 0.55 | 18 | 128.59 | 45 | 4 | 0 | 19.59 | 16093.6 | 66.79 | 964.57 | 24.73 | 13.9 | 5479.67 | 0.56 | 0.95 | 0.1 | 0.36 | 0.5 | 10 | 306.1945 | 418.9488 | 378.9649 | 306194.4703 | 418948.7826 | 2.61e-05 | 29 | 378964.8988

## RESULTADOS_14
Unnamed: 0 | Volume de calda [L] | STATUS | Capacidade operacional [ha/h] | Tempo de missao [h] | Tempo util [h] | Tempo por voo [min] | Autonomia Projetada [h] | N° Voos | MTOW [kg] | Massa Estrutura [kg] | Combustível [kg] | Abastecimentos | Massa gerador | Potência gerador [W] | Combustível consumido [L] | Calda cons [L] | Distância percorrida [km] | Distância Pulverizando [km] | RTL ACUMULADO[m] | EOC [km/km] | EOC [h/h] | Tempo de manobra [h] | Tempo rtl_rtw [h] | V pulv [m/s] | V desloc [m/s] | Preço Total por ha Simples [R$/ha] | Preço Total por ha Presumido [R$/ha] | Preço Total por ha Real [R$/ha] | Preço Total Simples [R$] | Preço Total Presumido [R$] | Prod CAPEX [ha/h/R$] | Dias Trabalhados | Preço Total Real [R$]
0 | 80 | CONCLUIDO | 6.7673 | 14.78 | 9.75 | 6.96 | 0.11 | 84 | 159.12 | 50.28 | 1 | 82 | 27.84 | 19859.16 | 114.89 | 964.9 | 67.77 | 13.9 | 26672.13 | 0.21 | 0.82 | 0.19 | 1.72 | 0.5 | 10 | 454.491 | 621.8547 | 562.5057 | 454491.0119 | 621854.6533 | 1.7269e-05 | 39 | 562505.7179
1 | 80 | CONCLUIDO | 8.1761 | 12.23 | 8.75 | 14.58 | 0.22 | 36 | 160.54 | 50.28 | 2 | 34 | 28.26 | 20034.4 | 97.42 | 964.62 | 36.55 | 13.9 | 11297.99 | 0.38 | 0.91 | 0.11 | 0.72 | 0.5 | 10 | 361.1027 | 494.0766 | 446.9227 | 361102.7004 | 494076.6454 | 2.0864e-05 | 32 | 446922.6638
2 | 80 | CONCLUIDO | 8.7142 | 11.48 | 8.44 | 23.02 | 0.33 | 22 | 161.97 | 50.28 | 3 | 20 | 28.69 | 20210.21 | 88.06 | 964.58 | 27.07 | 13.9 | 6629.01 | 0.51 | 0.94 | 0.09 | 0.42 | 0.5 | 10 | 332.4796 | 454.9132 | 411.4969 | 332479.5554 | 454913.1957 | 2.2237e-05 | 30 | 411496.9187
3 | 80 | CONCLUIDO | 8.945 | 11.18 | 8.34 | 31.27 | 0.43 | 16 | 163.4 | 50.28 | 4 | 14 | 29.12 | 20386.62 | 80.03 | 964.64 | 23.91 | 13.9 | 5081.08 | 0.58 | 0.95 | 0.08 | 0.31 | 0.5 | 10 | 325.8508 | 445.8434 | 403.2928 | 325850.802 | 445843.4428 | 2.2826e-05 | 30 | 403292.7704
4 | 80 | CONCLUIDO | 9.0241 | 11.08 | 8.31 | 35.6 | 0.54 | 14 | 164.83 | 50.28 | 5 | 0 | 29.55 | 20563.61 | 76.01 | 964.55 | 22.35 | 13.9 | 4310.02 | 0.62 | 0.96 | 0.09 | 0.28 | 0.5 | 10 | 313.9657 | 429.5818 | 388.5831 | 313965.7295 | 429581.7623 | 2.3028e-05 | 29 | 388583.0818

## RESULTADOS_5
Unnamed: 0 | Volume de calda [L] | STATUS | Capacidade operacional [ha/h] | Tempo de missao [h] | Tempo util [h] | Tempo por voo [min] | Autonomia Projetada [h] | N° Voos | MTOW [kg] | Massa Estrutura [kg] | Combustível [kg] | Abastecimentos | Massa gerador | Potência gerador [W] | Combustível consumido [L] | Calda cons [L] | Distância percorrida [km] | Distância Pulverizando [km] | RTL ACUMULADO[m] | EOC [km/km] | EOC [h/h] | Tempo de manobra [h] | Tempo rtl_rtw [h] | V pulv [m/s] | V desloc [m/s] | Preço Total por ha Simples [R$/ha] | Preço Total por ha Presumido [R$/ha] | Preço Total por ha Real [R$/ha] | Preço Total Simples [R$] | Preço Total Presumido [R$] | Prod CAPEX [ha/h/R$] | Dias Trabalhados | Preço Total Real [R$]
0 | 35 | CONCLUIDO | 8.6559 | 11.55 | 8.9 | 12.14 | 0.22 | 44 | 80.84 | 35.1 | 1 | 42 | 9.74 | 10204.21 | 59.57 | 964.77 | 41.33 | 13.9 | 13649.4 | 0.34 | 0.89 | 0.12 | 0.88 | 0.5 | 10 | 319.1841 | 436.7217 | 395.0416 | 319184.051 | 436721.6999 | 3.0831e-05 | 31 | 395041.5938
1 | 35 | CONCLUIDO | 9.0765 | 11.02 | 8.63 | 17.85 | 0.43 | 29 | 82.04 | 35.1 | 2 | 0 | 9.94 | 10352.53 | 53.25 | 964.68 | 31.65 | 13.9 | 8885.06 | 0.44 | 0.92 | 0.14 | 0.6 | 0.5 | 10 | 295.4681 | 404.2724 | 365.6892 | 295468.0622 | 404272.4379 | 3.2329e-05 | 29 | 365689.2438

## RESULTADOS_8
Unnamed: 0 | Volume de calda [L] | STATUS | Capacidade operacional [ha/h] | Tempo de missao [h] | Tempo util [h] | Tempo por voo [min] | Autonomia Projetada [h] | N° Voos | MTOW [kg] | Massa Estrutura [kg] | Combustível [kg] | Abastecimentos | Massa gerador | Potência gerador [W] | Combustível consumido [L] | Calda cons [L] | Distância percorrida [km] | Distância Pulverizando [km] | RTL ACUMULADO[m] | EOC [km/km] | EOC [h/h] | Tempo de manobra [h] | Tempo rtl_rtw [h] | V pulv [m/s] | V desloc [m/s] | Preço Total por ha Simples [R$/ha] | Preço Total por ha Presumido [R$/ha] | Preço Total por ha Real [R$/ha] | Preço Total Simples [R$] | Preço Total Presumido [R$] | Prod CAPEX [ha/h/R$] | Dias Trabalhados | Preço Total Real [R$]
0 | 50 | CONCLUIDO | 7.9618 | 12.56 | 9.21 | 9.37 | 0.16 | 59 | 107.41 | 41.65 | 1 | 57 | 14.77 | 13481.73 | 80.14 | 964.68 | 51.19 | 13.9 | 18503.38 | 0.27 | 0.86 | 0.15 | 1.19 | 0.5 | 10 | 357.2636 | 488.8238 | 442.1712 | 357263.6171 | 488823.8422 | 2.4558e-05 | 33 | 442171.1808
1 | 50 | CONCLUIDO | 9.0425 | 11.06 | 8.49 | 21.22 | 0.32 | 24 | 108.68 | 41.65 | 2 | 22 | 15.03 | 13638.32 | 64.12 | 964.58 | 28.58 | 13.9 | 7374.72 | 0.49 | 0.94 | 0.09 | 0.47 | 0.5 | 10 | 303.9398 | 415.8639 | 376.1744 | 303939.8191 | 415863.8694 | 2.7892e-05 | 29 | 376174.4053
2 | 50 | CONCLUIDO | 9.1303 | 10.95 | 8.45 | 24.14 | 0.48 | 21 | 109.96 | 41.65 | 3 | 0 | 15.31 | 13795.21 | 61.71 | 964.55 | 26.45 | 13.9 | 6326.66 | 0.53 | 0.94 | 0.11 | 0.43 | 0.5 | 10 | 302.0328 | 413.2545 | 373.8141 | 302032.7599 | 413254.5469 | 2.8163e-05 | 29 | 373814.1129

## RESULTADOS_3
Unnamed: 0 | Volume de calda [L] | STATUS | Capacidade operacional [ha/h] | Tempo de missao [h] | Tempo util [h] | Tempo por voo [min] | Autonomia Projetada [h] | N° Voos | MTOW [kg] | Massa Estrutura [kg] | Combustível [kg] | Abastecimentos | Massa gerador | Potência gerador [W] | Combustível consumido [L] | Calda cons [L] | Distância percorrida [km] | Distância Pulverizando [km] | RTL ACUMULADO[m] | EOC [km/km] | EOC [h/h] | Tempo de manobra [h] | Tempo rtl_rtw [h] | V pulv [m/s] | V desloc [m/s] | Preço Total por ha Simples [R$/ha] | Preço Total por ha Presumido [R$/ha] | Preço Total por ha Real [R$/ha] | Preço Total Simples [R$] | Preço Total Presumido [R$] | Prod CAPEX [ha/h/R$] | Dias Trabalhados | Preço Total Real [R$]
0 | 25 | CONCLUIDO | 8.9195 | 11.21 | 8.86 | 13.29 | 0.28 | 40 | 61.76 | 28.92 | 1 | 0 | 6.84 | 7851.41 | 45.97 | 964.74 | 38.49 | 13.9 | 12252.16 | 0.36 | 0.9 | 0.17 | 0.83 | 0.5 | 10 | 299.09 | 409.2281 | 370.1719 | 299089.96 | 409228.0783 | 3.6389e-05 | 30 | 370171.9248

## RESULTADOS_15
Unnamed: 0 | Volume de calda [L] | STATUS | Capacidade operacional [ha/h] | Tempo de missao [h] | Tempo util [h] | Tempo por voo [min] | Autonomia Projetada [h] | N° Voos | MTOW [kg] | Massa Estrutura [kg] | Combustível [kg] | Abastecimentos | Massa gerador | Potência gerador [W] | Combustível consumido [L] | Calda cons [L] | Distância percorrida [km] | Distância Pulverizando [km] | RTL ACUMULADO[m] | EOC [km/km] | EOC [h/h] | Tempo de manobra [h] | Tempo rtl_rtw [h] | V pulv [m/s] | V desloc [m/s] | Preço Total por ha Simples [R$/ha] | Preço Total por ha Presumido [R$/ha] | Preço Total por ha Real [R$/ha] | Preço Total Simples [R$] | Preço Total Presumido [R$] | Prod CAPEX [ha/h/R$] | Dias Trabalhados | Preço Total Real [R$]
0 | 85 | CONCLUIDO | 6.6122 | 15.12 | 9.8 | 6.76 | 0.11 | 87 | 167.88 | 51.39 | 1 | 85 | 30.49 | 20939.59 | 119.99 | 964.66 | 69.7 | 13.9 | 27621.7 | 0.2 | 0.81 | 0.19 | 1.78 | 0.5 | 10 | 470.7801 | 644.1421 | 582.6661 | 470780.125 | 644142.1364 | 1.6465e-05 | 40 | 582666.115
1 | 85 | CONCLUIDO | 8.0406 | 12.44 | 8.78 | 13.86 | 0.21 | 38 | 169.33 | 51.39 | 2 | 36 | 30.94 | 21118.46 | 102.33 | 964.58 | 37.43 | 13.9 | 11728.19 | 0.37 | 0.91 | 0.12 | 0.75 | 0.5 | 10 | 375.1293 | 513.2685 | 464.2829 | 375129.3451 | 513268.5195 | 2.0022e-05 | 33 | 464282.8923
2 | 85 | CONCLUIDO | 8.5671 | 11.67 | 8.49 | 21.22 | 0.31 | 24 | 170.79 | 51.39 | 3 | 22 | 31.4 | 21297.94 | 93.38 | 964.57 | 28.4 | 13.9 | 7287.15 | 0.49 | 0.94 | 0.09 | 0.46 | 0.5 | 10 | 346.3831 | 473.9367 | 428.7048 | 346383.129 | 473936.6785 | 2.1333e-05 | 31 | 428704.827
3 | 85 | CONCLUIDO | 8.8365 | 11.32 | 8.37 | 29.53 | 0.41 | 17 | 172.25 | 51.39 | 4 | 15 | 31.86 | 21478.05 | 86 | 964.55 | 24.89 | 13.9 | 5566.46 | 0.56 | 0.95 | 0.08 | 0.34 | 0.5 | 10 | 330.6889 | 452.4631 | 409.2807 | 330688.8829 | 452463.1186 | 2.2004e-05 | 30 | 409280.6736
4 | 85 | CONCLUIDO | 9.0101 | 11.1 | 8.29 | 38.24 | 0.51 | 13 | 173.71 | 51.39 | 5 | 2 | 32.32 | 21658.78 | 78.84 | 964.55 | 21.81 | 13.9 | 4043.13 | 0.64 | 0.96 | 0.09 | 0.26 | 0.5 | 10 | 316.1562 | 432.5789 | 391.2942 | 316156.2369 | 432578.9112 | 2.2437e-05 | 29 | 391294.1871
5 | 85 | CONCLUIDO | 9.005 | 11.1 | 8.29 | 38.27 | 0.61 | 13 | 175.18 | 51.39 | 6 | 0 | 32.79 | 21840.16 | 79.41 | 964.66 | 21.92 | 13.9 | 4102.16 | 0.63 | 0.96 | 0.09 | 0.27 | 0.5 | 10 | 316.5325 | 433.0937 | 391.7598 | 316532.4627 | 433093.68 | 2.2424e-05 | 29 | 391759.827

## RESULTADOS_2
Unnamed: 0 | Volume de calda [L] | STATUS | Capacidade operacional [ha/h] | Tempo de missao [h] | Tempo util [h] | Tempo por voo [min] | Autonomia Projetada [h] | N° Voos | MTOW [kg] | Massa Estrutura [kg] | Combustível [kg] | Abastecimentos | Massa gerador | Potência gerador [W] | Combustível consumido [L] | Calda cons [L] | Distância percorrida [km] | Distância Pulverizando [km] | RTL ACUMULADO[m] | EOC [km/km] | EOC [h/h] | Tempo de manobra [h] | Tempo rtl_rtw [h] | V pulv [m/s] | V desloc [m/s] | Preço Total por ha Simples [R$/ha] | Preço Total por ha Presumido [R$/ha] | Preço Total por ha Real [R$/ha] | Preço Total Simples [R$] | Preço Total Presumido [R$] | Prod CAPEX [ha/h/R$] | Dias Trabalhados | Preço Total Real [R$]
0 | 20 | CONCLUIDO | 8.7436 | 11.44 | 9.08 | 10.89 | 0.34 | 50 | 51.33 | 24.83 | 1 | 0 | 5.51 | 6564.78 | 42.08 | 964.59 | 45.01 | 13.9 | 15461.24 | 0.31 | 0.88 | 0.19 | 1.05 | 0.5 | 10 | 296.5062 | 405.6928 | 366.9741 | 296506.184 | 405692.8418 | 3.9031e-05 | 30 | 366974.0864

## RESULTADOS_11
Unnamed: 0 | Volume de calda [L] | STATUS | Capacidade operacional [ha/h] | Tempo de missao [h] | Tempo util [h] | Tempo por voo [min] | Autonomia Projetada [h] | N° Voos | MTOW [kg] | Massa Estrutura [kg] | Combustível [kg] | Abastecimentos | Massa gerador | Potência gerador [W] | Combustível consumido [L] | Calda cons [L] | Distância percorrida [km] | Distância Pulverizando [km] | RTL ACUMULADO[m] | EOC [km/km] | EOC [h/h] | Tempo de manobra [h] | Tempo rtl_rtw [h] | V pulv [m/s] | V desloc [m/s] | Preço Total por ha Simples [R$/ha] | Preço Total por ha Presumido [R$/ha] | Preço Total por ha Real [R$/ha] | Preço Total Simples [R$] | Preço Total Presumido [R$] | Prod CAPEX [ha/h/R$] | Dias Trabalhados | Preço Total Real [R$]
0 | 65 | CONCLUIDO | 7.3371 | 13.63 | 9.49 | 7.91 | 0.13 | 72 | 133.21 | 46.47 | 1 | 70 | 20.75 | 16663.42 | 98 | 964.72 | 59.67 | 13.9 | 22678.83 | 0.23 | 0.84 | 0.17 | 1.46 | 0.5 | 10 | 404.8847 | 553.9811 | 501.1099 | 404884.6877 | 553981.092 | 2.0359e-05 | 36 | 501109.9141
1 | 65 | CONCLUIDO | 8.5796 | 11.66 | 8.63 | 16.71 | 0.26 | 31 | 134.55 | 46.47 | 2 | 29 | 21.09 | 16828.84 | 82.26 | 964.56 | 33 | 13.9 | 9548.43 | 0.42 | 0.92 | 0.1 | 0.61 | 0.5 | 10 | 337.4662 | 461.7362 | 417.6687 | 337466.2373 | 461736.1938 | 2.3806e-05 | 31 | 417668.7395
2 | 65 | CONCLUIDO | 9.0937 | 11 | 8.33 | 27.75 | 0.39 | 18 | 135.9 | 46.47 | 3 | 16 | 21.43 | 16994.64 | 70.67 | 964.59 | 23.56 | 13.9 | 4894.06 | 0.59 | 0.96 | 0.07 | 0.3 | 0.5 | 10 | 309.0251 | 422.8217 | 382.4682 | 309025.0578 | 422821.7173 | 2.5233e-05 | 29 | 382468.2061
3 | 65 | CONCLUIDO | 9.1303 | 10.95 | 8.34 | 31.26 | 0.52 | 16 | 137.25 | 46.47 | 4 | 0 | 21.78 | 17160.92 | 69.07 | 964.71 | 23.14 | 13.9 | 4697.5 | 0.6 | 0.95 | 0.1 | 0.31 | 0.5 | 10 | 307.8806 | 421.2558 | 381.0518 | 307880.6138 | 421255.8385 | 2.5334e-05 | 29 | 381051.7725

## RESULTADOS_13
Unnamed: 0 | Volume de calda [L] | STATUS | Capacidade operacional [ha/h] | Tempo de missao [h] | Tempo util [h] | Tempo por voo [min] | Autonomia Projetada [h] | N° Voos | MTOW [kg] | Massa Estrutura [kg] | Combustível [kg] | Abastecimentos | Massa gerador | Potência gerador [W] | Combustível consumido [L] | Calda cons [L] | Distância percorrida [km] | Distância Pulverizando [km] | RTL ACUMULADO[m] | EOC [km/km] | EOC [h/h] | Tempo de manobra [h] | Tempo rtl_rtw [h] | V pulv [m/s] | V desloc [m/s] | Preço Total por ha Simples [R$/ha] | Preço Total por ha Presumido [R$/ha] | Preço Total por ha Real [R$/ha] | Preço Total Simples [R$] | Preço Total Presumido [R$] | Prod CAPEX [ha/h/R$] | Dias Trabalhados | Preço Total Real [R$]
0 | 75 | CONCLUIDO | 6.9862 | 14.31 | 9.62 | 7.31 | 0.12 | 79 | 150.44 | 49.1 | 1 | 77 | 25.34 | 18787.76 | 108.78 | 964.55 | 64.21 | 13.9 | 24912.75 | 0.22 | 0.83 | 0.18 | 1.6 | 0.5 | 10 | 436.727 | 597.5491 | 540.5199 | 436727 | 597549.1484 | 1.8298e-05 | 38 | 540519.8963
1 | 75 | CONCLUIDO | 8.2818 | 12.07 | 8.73 | 14.96 | 0.23 | 35 | 151.83 | 49.1 | 2 | 33 | 25.73 | 18959.54 | 92.76 | 964.62 | 36.2 | 13.9 | 11131.3 | 0.38 | 0.91 | 0.11 | 0.7 | 0.5 | 10 | 356.5821 | 487.8914 | 441.3277 | 356582.1316 | 487891.4038 | 2.1691e-05 | 32 | 441327.733
2 | 75 | CONCLUIDO | 8.8173 | 11.34 | 8.42 | 24.07 | 0.35 | 21 | 153.23 | 49.1 | 3 | 19 | 26.13 | 19131.85 | 82.99 | 964.55 | 26.43 | 13.9 | 6315.93 | 0.53 | 0.94 | 0.09 | 0.4 | 0.5 | 10 | 328.1368 | 448.9713 | 406.1221 | 328136.8063 | 448971.2548 | 2.3093e-05 | 30 | 406122.0684
3 | 75 | CONCLUIDO | 9.0405 | 11.06 | 8.33 | 33.31 | 0.46 | 15 | 154.63 | 49.1 | 4 | 6 | 26.53 | 19304.72 | 74.55 | 964.62 | 23.17 | 13.9 | 4714.15 | 0.6 | 0.96 | 0.09 | 0.3 | 0.5 | 10 | 312.5753 | 427.6794 | 386.8622 | 312575.3332 | 427679.3607 | 2.3678e-05 | 29 | 386862.2428
4 | 75 | CONCLUIDO | 9.0863 | 11.01 | 8.3 | 35.58 | 0.57 | 14 | 156.03 | 49.1 | 5 | 0 | 26.94 | 19478.15 | 73.99 | 964.59 | 22.12 | 13.9 | 4193.57 | 0.63 | 0.96 | 0.09 | 0.28 | 0.5 | 10 | 311.9443 | 426.8159 | 386.0812 | 311944.277 | 426815.9218 | 2.3798e-05 | 29 | 386081.2092

## RESULTADOS_17
Unnamed: 0 | Volume de calda [L] | STATUS | Capacidade operacional [ha/h] | Tempo de missao [h] | Tempo util [h] | Tempo por voo [min] | Autonomia Projetada [h] | N° Voos | MTOW [kg] | Massa Estrutura [kg] | Combustível [kg] | Abastecimentos | Massa gerador | Potência gerador [W] | Combustível consumido [L] | Calda cons [L] | Distância percorrida [km] | Distância Pulverizando [km] | RTL ACUMULADO[m] | EOC [km/km] | EOC [h/h] | Tempo de manobra [h] | Tempo rtl_rtw [h] | V pulv [m/s] | V desloc [m/s] | Preço Total por ha Simples [R$/ha] | Preço Total por ha Presumido [R$/ha] | Preço Total por ha Real [R$/ha] | Preço Total Simples [R$] | Preço Total Presumido [R$] | Prod CAPEX [ha/h/R$] | Dias Trabalhados | Preço Total Real [R$]
0 | 95 | CONCLUIDO | 6.2598 | 15.98 | 9.97 | 6.3 | 0.1 | 95 | 185.69 | 53.44 | 1 | 93 | 36.26 | 23136.14 | 130.94 | 964.66 | 74.89 | 13.9 | 30173.64 | 0.19 | 0.8 | 0.21 | 1.95 | 0.5 | 10 | 506.0094 | 692.3444 | 626.268 | 506009.4186 | 692344.4102 | 1.4904e-05 | 42 | 626268.0314
1 | 95 | CONCLUIDO | 7.7949 | 12.83 | 8.83 | 12.93 | 0.19 | 41 | 187.21 | 53.44 | 2 | 39 | 36.77 | 23322.88 | 111.41 | 964.62 | 39.35 | 13.9 | 12675.48 | 0.35 | 0.9 | 0.12 | 0.81 | 0.5 | 10 | 393.9169 | 538.9744 | 487.5355 | 393916.8757 | 538974.4477 | 1.8559e-05 | 34 | 487535.4828
2 | 95 | CONCLUIDO | 8.3587 | 11.96 | 8.53 | 19.68 | 0.28 | 26 | 188.73 | 53.44 | 3 | 24 | 37.29 | 23510.33 | 102.62 | 964.58 | 29.67 | 13.9 | 7910.65 | 0.47 | 0.93 | 0.1 | 0.5 | 0.5 | 10 | 363.9636 | 497.991 | 450.4634 | 363963.5616 | 497991.0019 | 1.9901e-05 | 32 | 450463.4396
3 | 95 | CONCLUIDO | 8.7457 | 11.43 | 8.3 | 27.65 | 0.37 | 18 | 190.25 | 53.44 | 4 | 16 | 37.82 | 23698.48 | 94.47 | 964.55 | 22.49 | 13.9 | 4361.54 | 0.62 | 0.96 | 0.07 | 0.27 | 0.5 | 10 | 337.3444 | 461.5695 | 417.5179 | 337344.3931 | 461569.4812 | 2.0823e-05 | 30 | 417517.9377
4 | 95 | CONCLUIDO | 8.8666 | 11.28 | 8.29 | 35.52 | 0.46 | 14 | 191.78 | 53.44 | 5 | 12 | 38.35 | 23887.36 | 89.12 | 964.55 | 22.36 | 13.9 | 4315.11 | 0.62 | 0.96 | 0.07 | 0.26 | 0.5 | 10 | 333.124 | 455.7949 | 412.2945 | 333123.9547 | 455794.8913 | 2.111e-05 | 30 | 412294.4665
5 | 95 | CONCLUIDO | 8.9494 | 11.17 | 8.26 | 41.29 | 0.55 | 12 | 193.32 | 53.44 | 6 | 3 | 38.89 | 24076.95 | 83.84 | 964.55 | 20.96 | 13.9 | 3625.29 | 0.66 | 0.96 | 0.09 | 0.23 | 0.5 | 10 | 329.2918 | 450.5516 | 407.5516 | 329291.7966 | 450551.5635 | 2.1308e-05 | 30 | 407551.5546
6 | 95 | CONCLUIDO | 8.9497 | 11.17 | 8.26 | 41.29 | 0.64 | 12 | 194.86 | 53.44 | 7 | 0 | 39.43 | 24267.28 | 84.15 | 964.58 | 20.89 | 13.9 | 3589.48 | 0.67 | 0.96 | 0.09 | 0.23 | 0.5 | 10 | 329.4783 | 450.8067 | 407.7824 | 329478.2889 | 450806.7305 | 2.1308e-05 | 30 | 407782.3688

## RESULTADOS_9
Unnamed: 0 | Volume de calda [L] | STATUS | Capacidade operacional [ha/h] | Tempo de missao [h] | Tempo util [h] | Tempo por voo [min] | Autonomia Projetada [h] | N° Voos | MTOW [kg] | Massa Estrutura [kg] | Combustível [kg] | Abastecimentos | Massa gerador | Potência gerador [W] | Combustível consumido [L] | Calda cons [L] | Distância percorrida [km] | Distância Pulverizando [km] | RTL ACUMULADO[m] | EOC [km/km] | EOC [h/h] | Tempo de manobra [h] | Tempo rtl_rtw [h] | V pulv [m/s] | V desloc [m/s] | Preço Total por ha Simples [R$/ha] | Preço Total por ha Presumido [R$/ha] | Preço Total por ha Real [R$/ha] | Preço Total Simples [R$] | Preço Total Presumido [R$] | Prod CAPEX [ha/h/R$] | Dias Trabalhados | Preço Total Real [R$]
0 | 55 | CONCLUIDO | 7.7591 | 12.89 | 9.3 | 8.86 | 0.15 | 63 | 116.05 | 43.4 | 1 | 61 | 16.65 | 14546.17 | 86.23 | 964.61 | 53.91 | 13.9 | 19845.07 | 0.26 | 0.86 | 0.15 | 1.27 | 0.5 | 10 | 372.8314 | 510.1244 | 461.4388 | 372831.4183 | 510124.3947 | 2.303e-05 | 34 | 461438.8384
1 | 55 | CONCLUIDO | 8.8646 | 11.28 | 8.55 | 19 | 0.3 | 27 | 117.34 | 43.4 | 2 | 25 | 16.94 | 14705.49 | 70.82 | 964.63 | 30.35 | 13.9 | 8243.08 | 0.46 | 0.93 | 0.1 | 0.53 | 0.5 | 10 | 318.466 | 435.7393 | 394.1529 | 318466.015 | 435739.2514 | 2.6312e-05 | 30 | 394152.9088
2 | 55 | CONCLUIDO | 9.119 | 10.97 | 8.43 | 26.61 | 0.45 | 19 | 118.63 | 43.4 | 3 | 0 | 17.23 | 14865.24 | 64.17 | 964.57 | 25.75 | 13.9 | 5985.5 | 0.54 | 0.94 | 0.11 | 0.4 | 0.5 | 10 | 304.0862 | 416.0641 | 376.3556 | 304086.1963 | 416064.1491 | 2.7067e-05 | 29 | 376355.5706

## resultados
Unnamed: 0 | Volume de calda [L] | STATUS | Capacidade operacional [ha/h] | Tempo de missao [h] | Tempo util [h] | Tempo por voo [min] | Autonomia Projetada [h] | N° Voos | MTOW [kg] | Massa Estrutura [kg] | Combustível [kg] | Abastecimentos | Massa gerador | Potência gerador [W] | Combustível consumido [L] | Calda cons [L] | Distância percorrida [km] | Distância Pulverizando [km] | RTL ACUMULADO[m] | EOC [km/km] | EOC [h/h] | Tempo de manobra [h] | Tempo rtl_rtw [h] | V pulv [m/s] | V desloc [m/s]
0 | 100 | CONCLUIDO | 6.0885 | 16.42 | 10.06 | 6.1 | 0.09 | 99 | 194.77 | 54.38 | 1 | 97 | 39.4 | 24256.19 | 136.59 | 964.68 | 77.69 | 13.9 | 31552.58 | 0.18 | 0.79 | 0.21 | 2.03 | 0.5 | 10
1 | 100 | CONCLUIDO | 7.6537 | 13.07 | 8.88 | 12.39 | 0.18 | 43 | 196.32 | 54.38 | 2 | 41 | 39.95 | 24447.22 | 116.16 | 964.56 | 40.7 | 13.9 | 13339.44 | 0.34 | 0.9 | 0.12 | 0.85 | 0.5 | 10
2 | 100 | CONCLUIDO | 8.2556 | 12.11 | 8.55 | 18.99 | 0.27 | 27 | 197.88 | 54.38 | 3 | 25 | 40.5 | 24639 | 107.29 | 964.64 | 30.44 | 13.9 | 8288.83 | 0.46 | 0.93 | 0.09 | 0.52 | 0.5 | 10
3 | 100 | CONCLUIDO | 8.6213 | 11.6 | 8.34 | 26.35 | 0.36 | 19 | 199.44 | 54.38 | 4 | 17 | 41.06 | 24831.54 | 100.09 | 964.55 | 23.67 | 13.9 | 4947.21 | 0.59 | 0.95 | 0.09 | 0.32 | 0.5 | 10
4 | 100 | CONCLUIDO | 8.764 | 11.41 | 8.31 | 33.24 | 0.44 | 15 | 201.01 | 54.38 | 5 | 13 | 41.63 | 25024.84 | 94.63 | 964.57 | 22.92 | 13.9 | 4589.85 | 0.61 | 0.96 | 0.08 | 0.29 | 0.5 | 10
5 | 100 | CONCLUIDO | 8.9003 | 11.24 | 8.25 | 41.26 | 0.53 | 12 | 202.58 | 54.38 | 6 | 8 | 42.2 | 25218.93 | 88.19 | 964.55 | 21.03 | 13.9 | 3661.31 | 0.66 | 0.96 | 0.08 | 0.23 | 0.5 | 10
6 | 100 | CONCLUIDO | 8.9463 | 11.18 | 8.23 | 44.91 | 0.61 | 11 | 204.16 | 54.38 | 7 | 0 | 42.78 | 25413.94 | 86.45 | 964.55 | 20.17 | 13.9 | 3235.48 | 0.69 | 0.97 | 0.08 | 0.21 | 0.5 | 10
0 | 40 | CONCLUIDO | 8.4264 | 11.87 | 9 | 11.02 | 0.2 | 49 | 89.87 | 37.55 | 1 | 47 | 11.32 | 11317.98 | 66.91 | 964.64 | 44.53 | 13.9 | 15226.89 | 0.31 | 0.88 | 0.13 | 0.98 | 0.5 | 10
1 | 40 | CONCLUIDO | 9.0925 | 11 | 8.57 | 19.77 | 0.39 | 26 | 91.1 | 37.55 | 2 | 0 | 11.54 | 11468.97 | 55.65 | 964.61 | 29.97 | 13.9 | 8059.55 | 0.46 | 0.93 | 0.13 | 0.54 | 0.5 | 10
0 | 30 | CONCLUIDO | 8.9186 | 11.21 | 8.78 | 13.86 | 0.24 | 38 | 71.52 | 32.27 | 1 | 34 | 8.25 | 9054.6 | 51.37 | 964.63 | 37.44 | 13.9 | 11732.87 | 0.37 | 0.91 | 0.12 | 0.75 | 0.5 | 10
1 | 30 | CONCLUIDO | 8.9989 | 11.11 | 8.74 | 15.42 | 0.48 | 34 | 72.7 | 32.27 | 2 | 0 | 8.43 | 9200.25 | 49.99 | 964.6 | 35 | 13.9 | 10534.92 | 0.4 | 0.91 | 0.15 | 0.71 | 0.5 | 10
0 | 15 | CONCLUIDO | 8.4301 | 11.86 | 9.43 | 8.57 | 0.43 | 66 | 39.78 | 19.54 | 1 | 0 | 4.24 | 5140 | 36.85 | 964.71 | 55.04 | 13.9 | 20393.23 | 0.25 | 0.84 | 0.25 | 1.41 | 0.5 | 10
0 | 70 | CONCLUIDO | 7.1463 | 13.99 | 9.57 | 7.55 | 0.12 | 76 | 141.81 | 47.83 | 1 | 74 | 22.98 | 17723.39 | 103.68 | 964.55 | 62.39 | 13.9 | 24018.78 | 0.22 | 0.83 | 0.17 | 1.55 | 0.5 | 10
1 | 70 | CONCLUIDO | 8.437 | 11.85 | 8.67 | 15.77 | 0.25 | 33 | 143.17 | 47.83 | 2 | 31 | 23.34 | 17891.86 | 87.35 | 964.58 | 34.25 | 13.9 | 10162.93 | 0.41 | 0.92 | 0.1 | 0.65 | 0.5 | 10
2 | 70 | CONCLUIDO | 8.939 | 11.19 | 8.38 | 25.14 | 0.37 | 20 | 144.54 | 47.83 | 3 | 18 | 23.71 | 18060.85 | 77.08 | 964.55 | 24.89 | 13.9 | 5549.33 | 0.56 | 0.95 | 0.09 | 0.36 | 0.5 | 10
3 | 70 | CONCLUIDO | 9.1068 | 10.98 | 8.32 | 33.28 | 0.49 | 15 | 145.92 | 47.83 | 4 | 0 | 24.09 | 18230.35 | 71.2 | 964.57 | 22.69 | 13.9 | 4476.69 | 0.61 | 0.96 | 0.09 | 0.29 | 0.5 | 10
0 | 90 | CONCLUIDO | 6.4352 | 15.54 | 9.88 | 6.52 | 0.1 | 91 | 176.73 | 52.44 | 1 | 89 | 33.29 | 22031.19 | 125.4 | 964.72 | 72.24 | 13.9 | 28871.66 | 0.19 | 0.8 | 0.2 | 1.86 | 0.5 | 10
1 | 90 | CONCLUIDO | 7.8972 | 12.66 | 8.82 | 13.23 | 0.2 | 40 | 178.21 | 52.44 | 2 | 38 | 33.77 | 22213.89 | 107.08 | 964.71 | 38.88 | 13.9 | 12442.75 | 0.36 | 0.9 | 0.12 | 0.79 | 0.5 | 10
2 | 90 | CONCLUIDO | 8.462 | 11.82 | 8.51 | 20.42 | 0.3 | 25 | 179.7 | 52.44 | 3 | 23 | 34.26 | 22397.24 | 98.22 | 964.67 | 29.15 | 13.9 | 7656.46 | 0.48 | 0.93 | 0.09 | 0.48 | 0.5 | 10
3 | 90 | CONCLUIDO | 8.7192 | 11.47 | 8.41 | 28.03 | 0.39 | 18 | 181.19 | 52.44 | 4 | 16 | 34.75 | 22581.25 | 91.34 | 964.55 | 26.21 | 13.9 | 6219.05 | 0.53 | 0.95 | 0.08 | 0.38 | 0.5 | 10
4 | 90 | CONCLUIDO | 8.9713 | 11.15 | 8.26 | 38.14 | 0.49 | 13 | 182.69 | 52.44 | 5 | 11 | 35.25 | 22766.06 | 83.43 | 964.59 | 21.44 | 13.9 | 3861.69 | 0.65 | 0.96 | 0.08 | 0.24 | 0.5 | 10
5 | 90 | CONCLUIDO | 9.0016 | 11.11 | 8.26 | 41.31 | 0.58 | 12 | 184.19 | 52.44 | 6 | 0 | 35.75 | 22951.43 | 81.26 | 964.55 | 21.04 | 13.9 | 3662.89 | 0.66 | 0.96 | 0.09 | 0.24 | 0.5 | 10
0 | 10 | CONCLUIDO | 7.7821 | 12.85 | 10.11 | 6.19 | 0.64 | 98 | 26.11 | 12.1 | 1 | 0 | 3.01 | 3454.41 | 29.55 | 964.77 | 75.27 | 13.9 | 30351.6 | 0.18 | 0.79 | 0.34 | 2.09 | 0.5 | 10
0 | 45 | CONCLUIDO | 8.1984 | 12.2 | 9.1 | 10.11 | 0.18 | 54 | 98.71 | 39.72 | 1 | 52 | 12.99 | 12407.75 | 73.71 | 964.7 | 47.58 | 13.9 | 16726.93 | 0.29 | 0.87 | 0.14 | 1.07 | 0.5 | 10
1 | 45 | CONCLUIDO | 9.1322 | 10.95 | 8.49 | 22.15 | 0.35 | 23 | 99.95 | 39.72 | 2 | 8 | 13.24 | 12561.45 | 58.72 | 964.62 | 27.95 | 13.9 | 7066.44 | 0.5 | 0.94 | 0.11 | 0.46 | 0.5 | 10
2 | 45 | CONCLUIDO | 9.1225 | 10.96 | 8.5 | 22.18 | 0.52 | 23 | 101.2 | 39.72 | 3 | 0 | 13.49 | 12715.54 | 59.11 | 964.55 | 28.01 | 13.9 | 7096.87 | 0.5 | 0.94 | 0.12 | 0.48 | 0.5 | 10
0 | 60 | CONCLUIDO | 7.5627 | 13.22 | 9.38 | 8.4 | 0.14 | 67 | 124.63 | 45 | 1 | 65 | 18.64 | 15605.44 | 92.12 | 964.72 | 56.25 | 13.9 | 20993.13 | 0.25 | 0.85 | 0.16 | 1.35 | 0.5 | 10
1 | 60 | CONCLUIDO | 8.7214 | 11.47 | 8.59 | 17.78 | 0.28 | 29 | 125.95 | 45 | 2 | 27 | 18.95 | 15767.7 | 76.79 | 964.55 | 31.68 | 13.9 | 8898.1 | 0.44 | 0.93 | 0.1 | 0.57 | 0.5 | 10
2 | 60 | CONCLUIDO | 9.1188 | 10.97 | 8.37 | 27.91 | 0.42 | 18 | 127.27 | 45 | 3 | 7 | 19.27 | 15930.42 | 66.81 | 964.55 | 24.75 | 13.9 | 5487.63 | 0.56 | 0.95 | 0.09 | 0.35 | 0.5 | 10
3 | 60 | CONCLUIDO | 9.1072 | 10.98 | 8.39 | 27.96 | 0.55 | 18 | 128.59 | 45 | 4 | 0 | 19.59 | 16093.6 | 66.79 | 964.57 | 24.73 | 13.9 | 5479.67 | 0.56 | 0.95 | 0.1 | 0.36 | 0.5 | 10
0 | 80 | CONCLUIDO | 6.7673 | 14.78 | 9.75 | 6.96 | 0.11 | 84 | 159.12 | 50.28 | 1 | 82 | 27.84 | 19859.16 | 114.89 | 964.9 | 67.77 | 13.9 | 26672.13 | 0.21 | 0.82 | 0.19 | 1.72 | 0.5 | 10
1 | 80 | CONCLUIDO | 8.1761 | 12.23 | 8.75 | 14.58 | 0.22 | 36 | 160.54 | 50.28 | 2 | 34 | 28.26 | 20034.4 | 97.42 | 964.62 | 36.55 | 13.9 | 11297.99 | 0.38 | 0.91 | 0.11 | 0.72 | 0.5 | 10
2 | 80 | CONCLUIDO | 8.7142 | 11.48 | 8.44 | 23.02 | 0.33 | 22 | 161.97 | 50.28 | 3 | 20 | 28.69 | 20210.21 | 88.06 | 964.58 | 27.07 | 13.9 | 6629.01 | 0.51 | 0.94 | 0.09 | 0.42 | 0.5 | 10
3 | 80 | CONCLUIDO | 8.945 | 11.18 | 8.34 | 31.27 | 0.43 | 16 | 163.4 | 50.28 | 4 | 14 | 29.12 | 20386.62 | 80.03 | 964.64 | 23.91 | 13.9 | 5081.08 | 0.58 | 0.95 | 0.08 | 0.31 | 0.5 | 10
4 | 80 | CONCLUIDO | 9.0241 | 11.08 | 8.31 | 35.6 | 0.54 | 14 | 164.83 | 50.28 | 5 | 0 | 29.55 | 20563.61 | 76.01 | 964.55 | 22.35 | 13.9 | 4310.02 | 0.62 | 0.96 | 0.09 | 0.28 | 0.5 | 10
0 | 35 | CONCLUIDO | 8.6559 | 11.55 | 8.9 | 12.14 | 0.22 | 44 | 80.84 | 35.1 | 1 | 42 | 9.74 | 10204.21 | 59.57 | 964.77 | 41.33 | 13.9 | 13649.4 | 0.34 | 0.89 | 0.12 | 0.88 | 0.5 | 10
1 | 35 | CONCLUIDO | 9.0765 | 11.02 | 8.63 | 17.85 | 0.43 | 29 | 82.04 | 35.1 | 2 | 0 | 9.94 | 10352.53 | 53.25 | 964.68 | 31.65 | 13.9 | 8885.06 | 0.44 | 0.92 | 0.14 | 0.6 | 0.5 | 10
0 | 50 | CONCLUIDO | 7.9618 | 12.56 | 9.21 | 9.37 | 0.16 | 59 | 107.41 | 41.65 | 1 | 57 | 14.77 | 13481.73 | 80.14 | 964.68 | 51.19 | 13.9 | 18503.38 | 0.27 | 0.86 | 0.15 | 1.19 | 0.5 | 10
1 | 50 | CONCLUIDO | 9.0425 | 11.06 | 8.49 | 21.22 | 0.32 | 24 | 108.68 | 41.65 | 2 | 22 | 15.03 | 13638.32 | 64.12 | 964.58 | 28.58 | 13.9 | 7374.72 | 0.49 | 0.94 | 0.09 | 0.47 | 0.5 | 10
2 | 50 | CONCLUIDO | 9.1303 | 10.95 | 8.45 | 24.14 | 0.48 | 21 | 109.96 | 41.65 | 3 | 0 | 15.31 | 13795.21 | 61.71 | 964.55 | 26.45 | 13.9 | 6326.66 | 0.53 | 0.94 | 0.11 | 0.43 | 0.5 | 10
0 | 25 | CONCLUIDO | 8.9195 | 11.21 | 8.86 | 13.29 | 0.28 | 40 | 61.76 | 28.92 | 1 | 0 | 6.84 | 7851.41 | 45.97 | 964.74 | 38.49 | 13.9 | 12252.16 | 0.36 | 0.9 | 0.17 | 0.83 | 0.5 | 10
0 | 85 | CONCLUIDO | 6.6122 | 15.12 | 9.8 | 6.76 | 0.11 | 87 | 167.88 | 51.39 | 1 | 85 | 30.49 | 20939.59 | 119.99 | 964.66 | 69.7 | 13.9 | 27621.7 | 0.2 | 0.81 | 0.19 | 1.78 | 0.5 | 10
1 | 85 | CONCLUIDO | 8.0406 | 12.44 | 8.78 | 13.86 | 0.21 | 38 | 169.33 | 51.39 | 2 | 36 | 30.94 | 21118.46 | 102.33 | 964.58 | 37.43 | 13.9 | 11728.19 | 0.37 | 0.91 | 0.12 | 0.75 | 0.5 | 10
2 | 85 | CONCLUIDO | 8.5671 | 11.67 | 8.49 | 21.22 | 0.31 | 24 | 170.79 | 51.39 | 3 | 22 | 31.4 | 21297.94 | 93.38 | 964.57 | 28.4 | 13.9 | 7287.15 | 0.49 | 0.94 | 0.09 | 0.46 | 0.5 | 10
3 | 85 | CONCLUIDO | 8.8365 | 11.32 | 8.37 | 29.53 | 0.41 | 17 | 172.25 | 51.39 | 4 | 15 | 31.86 | 21478.05 | 86 | 964.55 | 24.89 | 13.9 | 5566.46 | 0.56 | 0.95 | 0.08 | 0.34 | 0.5 | 10
4 | 85 | CONCLUIDO | 9.0101 | 11.1 | 8.29 | 38.24 | 0.51 | 13 | 173.71 | 51.39 | 5 | 2 | 32.32 | 21658.78 | 78.84 | 964.55 | 21.81 | 13.9 | 4043.13 | 0.64 | 0.96 | 0.09 | 0.26 | 0.5 | 10
5 | 85 | CONCLUIDO | 9.005 | 11.1 | 8.29 | 38.27 | 0.61 | 13 | 175.18 | 51.39 | 6 | 0 | 32.79 | 21840.16 | 79.41 | 964.66 | 21.92 | 13.9 | 4102.16 | 0.63 | 0.96 | 0.09 | 0.27 | 0.5 | 10
0 | 20 | CONCLUIDO | 8.7436 | 11.44 | 9.08 | 10.89 | 0.34 | 50 | 51.33 | 24.83 | 1 | 0 | 5.51 | 6564.78 | 42.08 | 964.59 | 45.01 | 13.9 | 15461.24 | 0.31 | 0.88 | 0.19 | 1.05 | 0.5 | 10
0 | 65 | CONCLUIDO | 7.3371 | 13.63 | 9.49 | 7.91 | 0.13 | 72 | 133.21 | 46.47 | 1 | 70 | 20.75 | 16663.42 | 98 | 964.72 | 59.67 | 13.9 | 22678.83 | 0.23 | 0.84 | 0.17 | 1.46 | 0.5 | 10
1 | 65 | CONCLUIDO | 8.5796 | 11.66 | 8.63 | 16.71 | 0.26 | 31 | 134.55 | 46.47 | 2 | 29 | 21.09 | 16828.84 | 82.26 | 964.56 | 33 | 13.9 | 9548.43 | 0.42 | 0.92 | 0.1 | 0.61 | 0.5 | 10
2 | 65 | CONCLUIDO | 9.0937 | 11 | 8.33 | 27.75 | 0.39 | 18 | 135.9 | 46.47 | 3 | 16 | 21.43 | 16994.64 | 70.67 | 964.59 | 23.56 | 13.9 | 4894.06 | 0.59 | 0.96 | 0.07 | 0.3 | 0.5 | 10
3 | 65 | CONCLUIDO | 9.1303 | 10.95 | 8.34 | 31.26 | 0.52 | 16 | 137.25 | 46.47 | 4 | 0 | 21.78 | 17160.92 | 69.07 | 964.71 | 23.14 | 13.9 | 4697.5 | 0.6 | 0.95 | 0.1 | 0.31 | 0.5 | 10
0 | 75 | CONCLUIDO | 6.9862 | 14.31 | 9.62 | 7.31 | 0.12 | 79 | 150.44 | 49.1 | 1 | 77 | 25.34 | 18787.76 | 108.78 | 964.55 | 64.21 | 13.9 | 24912.75 | 0.22 | 0.83 | 0.18 | 1.6 | 0.5 | 10
1 | 75 | CONCLUIDO | 8.2818 | 12.07 | 8.73 | 14.96 | 0.23 | 35 | 151.83 | 49.1 | 2 | 33 | 25.73 | 18959.54 | 92.76 | 964.62 | 36.2 | 13.9 | 11131.3 | 0.38 | 0.91 | 0.11 | 0.7 | 0.5 | 10
2 | 75 | CONCLUIDO | 8.8173 | 11.34 | 8.42 | 24.07 | 0.35 | 21 | 153.23 | 49.1 | 3 | 19 | 26.13 | 19131.85 | 82.99 | 964.55 | 26.43 | 13.9 | 6315.93 | 0.53 | 0.94 | 0.09 | 0.4 | 0.5 | 10
3 | 75 | CONCLUIDO | 9.0405 | 11.06 | 8.33 | 33.31 | 0.46 | 15 | 154.63 | 49.1 | 4 | 6 | 26.53 | 19304.72 | 74.55 | 964.62 | 23.17 | 13.9 | 4714.15 | 0.6 | 0.96 | 0.09 | 0.3 | 0.5 | 10
4 | 75 | CONCLUIDO | 9.0863 | 11.01 | 8.3 | 35.58 | 0.57 | 14 | 156.03 | 49.1 | 5 | 0 | 26.94 | 19478.15 | 73.99 | 964.59 | 22.12 | 13.9 | 4193.57 | 0.63 | 0.96 | 0.09 | 0.28 | 0.5 | 10
0 | 95 | CONCLUIDO | 6.2598 | 15.98 | 9.97 | 6.3 | 0.1 | 95 | 185.69 | 53.44 | 1 | 93 | 36.26 | 23136.14 | 130.94 | 964.66 | 74.89 | 13.9 | 30173.64 | 0.19 | 0.8 | 0.21 | 1.95 | 0.5 | 10
1 | 95 | CONCLUIDO | 7.7949 | 12.83 | 8.83 | 12.93 | 0.19 | 41 | 187.21 | 53.44 | 2 | 39 | 36.77 | 23322.88 | 111.41 | 964.62 | 39.35 | 13.9 | 12675.48 | 0.35 | 0.9 | 0.12 | 0.81 | 0.5 | 10
2 | 95 | CONCLUIDO | 8.3587 | 11.96 | 8.53 | 19.68 | 0.28 | 26 | 188.73 | 53.44 | 3 | 24 | 37.29 | 23510.33 | 102.62 | 964.58 | 29.67 | 13.9 | 7910.65 | 0.47 | 0.93 | 0.1 | 0.5 | 0.5 | 10
3 | 95 | CONCLUIDO | 8.7457 | 11.43 | 8.3 | 27.65 | 0.37 | 18 | 190.25 | 53.44 | 4 | 16 | 37.82 | 23698.48 | 94.47 | 964.55 | 22.49 | 13.9 | 4361.54 | 0.62 | 0.96 | 0.07 | 0.27 | 0.5 | 10
4 | 95 | CONCLUIDO | 8.8666 | 11.28 | 8.29 | 35.52 | 0.46 | 14 | 191.78 | 53.44 | 5 | 12 | 38.35 | 23887.36 | 89.12 | 964.55 | 22.36 | 13.9 | 4315.11 | 0.62 | 0.96 | 0.07 | 0.26 | 0.5 | 10
5 | 95 | CONCLUIDO | 8.9494 | 11.17 | 8.26 | 41.29 | 0.55 | 12 | 193.32 | 53.44 | 6 | 3 | 38.89 | 24076.95 | 83.84 | 964.55 | 20.96 | 13.9 | 3625.29 | 0.66 | 0.96 | 0.09 | 0.23 | 0.5 | 10
6 | 95 | CONCLUIDO | 8.9497 | 11.17 | 8.26 | 41.29 | 0.64 | 12 | 194.86 | 53.44 | 7 | 0 | 39.43 | 24267.28 | 84.15 | 964.58 | 20.89 | 13.9 | 3589.48 | 0.67 | 0.96 | 0.09 | 0.23 | 0.5 | 10
0 | 55 | CONCLUIDO | 7.7591 | 12.89 | 9.3 | 8.86 | 0.15 | 63 | 116.05 | 43.4 | 1 | 61 | 16.65 | 14546.17 | 86.23 | 964.61 | 53.91 | 13.9 | 19845.07 | 0.26 | 0.86 | 0.15 | 1.27 | 0.5 | 10
1 | 55 | CONCLUIDO | 8.8646 | 11.28 | 8.55 | 19 | 0.3 | 27 | 117.34 | 43.4 | 2 | 25 | 16.94 | 14705.49 | 70.82 | 964.63 | 30.35 | 13.9 | 8243.08 | 0.46 | 0.93 | 0.1 | 0.53 | 0.5 | 10
2 | 55 | CONCLUIDO | 9.119 | 10.97 | 8.43 | 26.61 | 0.45 | 19 | 118.63 | 43.4 | 3 | 0 | 17.23 | 14865.24 | 64.17 | 964.57 | 25.75 | 13.9 | 5985.5 | 0.54 | 0.94 | 0.11 | 0.4 | 0.5 | 10

## gráficos
Selecione o eixo X:
Selecione o eixo Y:
Selecione o eixo Z:
Eixo X | Eixo Y | Eixo Z

## hidden (hidden)
Unnamed: 0
Volume de calda [L]
STATUS
Capacidade operacional [ha/h]
Tempo de missao [h]
Tempo util [h]
Tempo por voo [min]
Autonomia Projetada [h]
N° Voos
MTOW [kg]
Massa Estrutura [kg]
Combustível [kg]
Abastecimentos
Massa gerador
Potência gerador [W]
Combustível consumido [L]
Calda cons [L]
Distância percorrida [km]
Distância Pulverizando [km]
RTL ACUMULADO[m]
EOC [km/km]
EOC [h/h]
Tempo de manobra [h]
Tempo rtl_rtw [h]
V pulv [m/s]
V desloc [m/s]