## RESULTADOS_18
Unnamed: 0 | Volume de calda [L] | STATUS | Capacidade operacional [ha/h] | Tempo de missao [h] | Tempo util [h] | Tempo por voo [min] | Autonomia Projetada [h] | N° Voos | MTOW [kg] | Massa Estrutura [kg] | Combustível [kg] | Abastecimentos | Massa gerador | Potência gerador [W] | Combustível consumido [L] | Calda cons [L] | Distância percorrida [km] | Distância Pulverizando [km] | RTL ACUMULADO[m] | EOC [km/km] | EOC [h/h] | Tempo de manobra [h] | Tempo rtl_rtw [h] | V pulv [m/s] | V desloc [m/s] | Preço Total por ha Simples [R$/ha] | Preço Total por ha Presumido [R$/ha] | Preço Total por ha Real [R$/ha] | Preço Total Simples [R$] | Preço Total Presumido [R$] | Prod CAPEX [ha/h/R$] | Dias Trabalhados | Preço Total Real [R$]
0 | 100 | CONCLUIDO | 3.367 | 29.7 | 19.6 | 6.03 | 0.09 | 195 | 194.77 | 54.38 | 1 | 193 | 39.4 | 24256.19 | 269.96 | 942.44 | 152.46 | 27.17 | 61942.02 | 0.18 | 0.79 | 0.42 | 4 | 0.5 | 10 | 1193.1324 | 1632.4964 | 1476.6932 | 1193132.3952 | 1632496.3805 | 7.8523e-06 | 78 | 1476693.2171
1 | 100 | CONCLUIDO | 4.3262 | 23.12 | 17.29 | 12.21 | 0.18 | 85 | 196.32 | 54.38 | 2 | 83 | 39.95 | 24447.22 | 234.18 | 942.4 | 80.2 | 27.17 | 26360.83 | 0.34 | 0.9 | 0.24 | 1.7 | 0.5 | 10 | 881.1698 | 1205.6554 | 1090.5893 | 881169.7819 | 1205655.3701 | 1.0089e-05 | 61 | 1090589.3137
2 | 100 | CONCLUIDO | 4.7007 | 21.27 | 16.66 | 18.51 | 0.27 | 54 | 197.88 | 54.38 | 3 | 52 | 40.5 | 24639 | 221.74 | 942.29 | 60.31 | 27.17 | 16574.23 | 0.45 | 0.93 | 0.19 | 1.06 | 0.5 | 10 | 794.0638 | 1086.4731 | 982.7816 | 794063.7794 | 1086473.0947 | 1.0963e-05 | 56 | 982781.6274
3 | 100 | CONCLUIDO | 4.8914 | 20.44 | 16.37 | 24.56 | 0.36 | 40 | 199.44 | 54.38 | 4 | 38 | 41.06 | 24831.54 | 214.39 | 942.28 | 51.38 | 27.17 | 12180.1 | 0.53 | 0.95 | 0.17 | 0.78 | 0.5 | 10 | 756.0221 | 1034.4228 | 935.699 | 756022.1351 | 1034422.8385 | 1.1407e-05 | 54 | 935698.9746
4 | 100 | CONCLUIDO | 5.0149 | 19.94 | 16.22 | 31.39 | 0.44 | 31 | 201.01 | 54.38 | 5 | 29 | 41.63 | 25024.84 | 208.52 | 942.26 | 46.82 | 27.17 | 9942.09 | 0.58 | 0.96 | 0.16 | 0.62 | 0.5 | 10 | 724.7579 | 991.6457 | 897.0045 | 724757.9114 | 991645.7484 | 1.1695e-05 | 52 | 897004.47
5 | 100 | CONCLUIDO | 5.0935 | 19.63 | 16.11 | 37.17 | 0.53 | 26 | 202.58 | 54.38 | 6 | 24 | 42.2 | 25218.93 | 202.93 | 942.25 | 43.21 | 27.17 | 8162.78 | 0.63 | 0.96 | 0.15 | 0.51 | 0.5 | 10 | 714.5917 | 977.7359 | 884.4221 | 714591.6821 | 977735.8651 | 1.1879e-05 | 52 | 884422.1264
6 | 100 | CONCLUIDO | 5.1576 | 19.39 | 16.02 | 43.68 | 0.61 | 22 | 204.16 | 54.38 | 7 | 20 | 42.78 | 25413.94 | 198.12 | 942.23 | 40.5 | 27.17 | 6827.78 | 0.67 | 0.97 | 0.14 | 0.42 | 0.5 | 10 | 697.3059 | 954.0846 | 863.0281 | 697305.8524 | 954084.6302 | 1.2028e-05 | 51 | 863028.1321
7 | 100 | CONCLUIDO | 5.2141 | 19.18 | 15.92 | 50.28 | 0.69 | 19 | 205.75 | 54.38 | 8 | 17 | 43.37 | 25609.61 | 192.98 | 942.23 | 37.18 | 27.17 | 5183.93 | 0.73 | 0.98 | 0.14 | 0.33 | 0.5 | 10 | 680.1985 | 930.6776 | 841.8551 | 680198.5198 | 930677.6231 | 1.216e-05 | 50 | 841855.057
8 | 100 | CONCLUIDO | 5.2523 | 19.04 | 15.9 | 59.63 | 0.77 | 16 | 207.34 | 54.38 | 9 | 14 | 43.96 | 25806.1 | 187.95 | 942.23 | 36.91 | 27.17 | 5065.22 | 0.74 | 0.98 | 0.13 | 0.31 | 0.5 | 10 | 673.2666 | 921.1931 | 833.2757 | 673266.6125 | 921193.0817 | 1.2249e-05 | 50 | 833275.7069
9 | 100 | CONCLUIDO | 5.2658 | 18.99 | 15.89 | 63.56 | 0.85 | 15 | 208.94 | 54.38 | 10 | 13 | 44.56 | 26003.41 | 182.97 | 942.27 | 36.51 | 27.17 | 4867.29 | 0.74 | 0.98 | 0.13 | 0.3 | 0.5 | 10 | 667.5259 | 913.3384 | 826.1707 | 667525.9277 | 913338.4235 | 1.2281e-05 | 50 | 826170.6862
10 | 100 | CONCLUIDO | 5.3058 | 18.85 | 15.82 | 73.04 | 0.93 | 13 | 210.55 | 54.38 | 11 | 11 | 45.17 | 26201.54 | 178.27 | 942.23 | 34.38 | 27.17 | 3814.71 | 0.79 | 0.98 | 0.13 | 0.23 | 0.5 | 10 | 660.9269 | 904.3094 | 818.0033 | 660926.9069 | 904309.3521 | 1.2374e-05 | 50 | 818003.3367
11 | 100 | CONCLUIDO | 5.3196 | 18.8 | 15.81 | 79.08 | 1 | 12 | 212.16 | 54.38 | 12 | 10 | 45.78 | 26400.51 | 171.79 | 942.23 | 34.13 | 27.17 | 3690.63 | 0.8 | 0.98 | 0.13 | 0.22 | 0.5 | 10 | 644.7703 | 882.2032 | 798.007 | 644770.3359 | 882203.2188 | 1.2406e-05 | 49 | 798006.9818
12 | 100 | CONCLUIDO | 5.3304 | 18.76 | 15.82 | 86.27 | 1.08 | 11 | 213.78 | 54.38 | 13 | 1 | 46.4 | 26600.32 | 169.73 | 942.23 | 33.86 | 27.17 | 3564.29 | 0.8 | 0.98 | 0.14 | 0.22 | 0.5 | 10 | 642.2705 | 878.7828 | 794.913 | 642270.4504 | 878782.7653 | 1.2431e-05 | 49 | 794912.9715
13 | 100 | CONCLUIDO | 5.3326 | 18.75 | 15.81 | 86.23 | 1.15 | 11 | 215.41 | 54.38 | 14 | 0 | 47.03 | 26801 | 170.64 | 942.23 | 33.62 | 27.17 | 3442.94 | 0.81 | 0.98 | 0.14 | 0.21 | 0.5 | 10 | 643.0972 | 879.9139 | 795.9362 | 643097.1923 | 879913.95 | 1.2436e-05 | 49 | 795936.1975

## RESULTADOS_6
Unnamed: 0 | Volume de calda [L] | STATUS | Capacidade operacional [ha/h] | Tempo de missao [h] | Tempo util [h] | Tempo por voo [min] | Autonomia Projetada [h] | N° Voos | MTOW [kg] | Massa Estrutura [kg] | Combustível [kg] | Abastecimentos | Massa gerador | Potência gerador [W] | Combustível consumido [L] | Calda cons [L] | Distância percorrida [km] | Distância Pulverizando [km] | RTL ACUMULADO[m] | EOC [km/km] | EOC [h/h] | Tempo de manobra [h] | Tempo rtl_rtw [h] | V pulv [m/s] | V desloc [m/s] | Preço Total por ha Simples [R$/ha] | Preço Total por ha Presumido [R$/ha] | Preço Total por ha Real [R$/ha] | Preço Total Simples [R$] | Preço Total Presumido [R$] | Prod CAPEX [ha/h/R$] | Dias Trabalhados | Preço Total Real [R$]
0 | 40 | CONCLUIDO | 4.6504 | 21.5 | 17.64 | 10.37 | 0.2 | 102 | 89.87 | 37.55 | 1 | 100 | 11.32 | 11317.98 | 140.61 | 942.28 | 91.34 | 27.17 | 31847.27 | 0.3 | 0.88 | 0.26 | 2.04 | 0.5 | 10 | 687.229 | 940.2971 | 850.5565 | 687229.0396 | 940297.0904 | 1.5695e-05 | 56 | 850556.4558
1 | 40 | CONCLUIDO | 5.1905 | 19.27 | 16.48 | 21.97 | 0.39 | 45 | 91.1 | 37.55 | 2 | 43 | 11.54 | 11468.97 | 121.6 | 942.26 | 54.69 | 27.17 | 13805.92 | 0.5 | 0.94 | 0.18 | 0.88 | 0.5 | 10 | 601.6896 | 823.2582 | 744.6876 | 601689.595 | 823258.2485 | 1.7518e-05 | 51 | 744687.6367
2 | 40 | CONCLUIDO | 5.3825 | 18.58 | 16.13 | 35.84 | 0.57 | 27 | 92.32 | 37.55 | 3 | 20 | 11.77 | 11620.34 | 107.91 | 942.25 | 43.71 | 27.17 | 8405.96 | 0.62 | 0.96 | 0.16 | 0.53 | 0.5 | 10 | 564.3739 | 772.2013 | 698.5035 | 564373.9279 | 772201.3066 | 1.8166e-05 | 49 | 698503.4977
3 | 40 | CONCLUIDO | 5.4003 | 18.52 | 16.11 | 38.65 | 0.75 | 25 | 93.55 | 37.55 | 4 | 0 | 12 | 11772.07 | 106.05 | 942.23 | 42.24 | 27.17 | 7681.47 | 0.64 | 0.96 | 0.18 | 0.51 | 0.5 | 10 | 562.0478 | 769.0186 | 695.6246 | 562047.8351 | 769018.6438 | 1.8226e-05 | 49 | 695624.5837

## RESULTADOS_4
Unnamed: 0 | Volume de calda [L] | STATUS | Capacidade operacional [ha/h] | Tempo de missao [h] | Tempo util [h] | Tempo por voo [min] | Autonomia Projetada [h] | N° Voos | MTOW [kg] | Massa Estrutura [kg] | Combustível [kg] | Abastecimentos | Massa gerador | Potência gerador [W] | Combustível consumido [L] | Calda cons [L] | Distância percorrida [km] | Distância Pulverizando [km] | RTL ACUMULADO[m] | EOC [km/km] | EOC [h/h] | Tempo de manobra [h] | Tempo rtl_rtw [h] | V pulv [m/s] | V desloc [m/s] | Preço Total por ha Simples [R$/ha] | Preço Total por ha Presumido [R$/ha] | Preço Total por ha Real [R$/ha] | Preço Total Simples [R$] | Preço Total Presumido [R$] | Prod CAPEX [ha/h/R$] | Dias Trabalhados | Preço Total Real [R$]
0 | 30 | CONCLUIDO | 4.903 | 20.4 | 17.26 | 12.48 | 0.24 | 83 | 71.52 | 32.27 | 1 | 81 | 8.25 | 9054.6 | 114.17 | 942.25 | 79.06 | 27.17 | 25801.51 | 0.34 | 0.9 | 0.24 | 1.67 | 0.5 | 10 | 625.8947 | 856.3768 | 774.6454 | 625894.7097 | 856376.7544 | 1.8584e-05 | 54 | 774645.3589
1 | 30 | CONCLUIDO | 5.4015 | 18.51 | 16.12 | 27.64 | 0.48 | 35 | 72.7 | 32.27 | 2 | 22 | 8.43 | 9200.25 | 93.22 | 942.24 | 42.91 | 27.17 | 7968.32 | 0.63 | 0.96 | 0.17 | 0.53 | 0.5 | 10 | 545.6852 | 746.6305 | 675.3731 | 545685.1537 | 746630.5013 | 2.0474e-05 | 49 | 675373.1341
2 | 30 | CONCLUIDO | 5.3746 | 18.61 | 16.25 | 29.54 | 0.71 | 33 | 73.88 | 32.27 | 3 | 0 | 8.61 | 9346.23 | 93.83 | 942.23 | 46.51 | 27.17 | 9777.19 | 0.58 | 0.96 | 0.19 | 0.65 | 0.5 | 10 | 547.0092 | 748.4421 | 677.0118 | 547009.1946 | 748442.1124 | 2.0372e-05 | 49 | 677011.8476

## RESULTADOS_1
Unnamed: 0 | Volume de calda [L] | STATUS | Capacidade operacional [ha/h] | Tempo de missao [h] | Tempo util [h] | Tempo por voo [min] | Autonomia Projetada [h] | N° Voos | MTOW [kg] | Massa Estrutura [kg] | Combustível [kg] | Abastecimentos | Massa gerador | Potência gerador [W] | Combustível consumido [L] | Calda cons [L] | Distância percorrida [km] | Distância Pulverizando [km] | RTL ACUMULADO[m] | EOC [km/km] | EOC [h/h] | Tempo de manobra [h] | Tempo rtl_rtw [h] | V pulv [m/s] | V desloc [m/s] | Preço Total por ha Simples [R$/ha] | Preço Total por ha Presumido [R$/ha] | Preço Total por ha Real [R$/ha] | Preço Total Simples [R$] | Preço Total Presumido [R$] | Prod CAPEX [ha/h/R$] | Dias Trabalhados | Preço Total Real [R$]
0 | 15 | CONCLUIDO | 5.1693 | 19.34 | 16.94 | 15.88 | 0.43 | 64 | 39.78 | 19.54 | 1 | 0 | 4.24 | 5140 | 66 | 942.3 | 66.57 | 27.17 | 19653.68 | 0.41 | 0.92 | 0.29 | 1.34 | 0.5 | 10 | 533.3745 | 729.7865 | 660.1367 | 533374.5123 | 729786.5385 | 2.5915e-05 | 51 | 660136.7355

## RESULTADOS_12
Unnamed: 0 | Volume de calda [L] | STATUS | Capacidade operacional [ha/h] | Tempo de missao [h] | Tempo util [h] | Tempo por voo [min] | Autonomia Projetada [h] | N° Voos | MTOW [kg] | Massa Estrutura [kg] | Combustível [kg] | Abastecimentos | Massa gerador | Potência gerador [W] | Combustível consumido [L] | Calda cons [L] | Distância percorrida [km] | Distância Pulverizando [km] | RTL ACUMULADO[m] | EOC [km/km] | EOC [h/h] | Tempo de manobra [h] | Tempo rtl_rtw [h] | V pulv [m/s] | V desloc [m/s] | Preço Total por ha Simples [R$/ha] | Preço Total por ha Presumido [R$/ha] | Preço Total por ha Real [R$/ha] | Preço Total Simples [R$] | Preço Total Presumido [R$] | Prod CAPEX [ha/h/R$] | Dias Trabalhados | Preço Total Real [R$]
0 | 70 | CONCLUIDO | 3.9666 | 25.21 | 18.65 | 7.46 | 0.12 | 150 | 141.81 | 47.83 | 1 | 148 | 22.98 | 17723.39 | 207.32 | 942.35 | 122.56 | 27.17 | 47220.16 | 0.22 | 0.83 | 0.35 | 3.05 | 0.5 | 10 | 913.6888 | 1250.1494 | 1130.8369 | 913688.8344 | 1250149.3723 | 1.0682e-05 | 66 | 1130836.8708
1 | 70 | CONCLUIDO | 4.7399 | 21.1 | 16.93 | 15.16 | 0.25 | 67 | 143.17 | 47.83 | 2 | 65 | 23.34 | 17891.86 | 182.7 | 942.3 | 68.95 | 27.17 | 20826.05 | 0.39 | 0.92 | 0.22 | 1.34 | 0.5 | 10 | 731.3424 | 1000.6549 | 905.1538 | 731342.3963 | 1000654.9312 | 1.2765e-05 | 55 | 905153.829
2 | 70 | CONCLUIDO | 5.0368 | 19.85 | 16.41 | 23.45 | 0.37 | 42 | 144.54 | 47.83 | 3 | 40 | 23.71 | 18060.85 | 171.19 | 942.23 | 52.62 | 27.17 | 12785.55 | 0.52 | 0.95 | 0.18 | 0.82 | 0.5 | 10 | 677.1281 | 926.4766 | 838.0549 | 677128.1108 | 926476.5539 | 1.3564e-05 | 52 | 838054.932
3 | 70 | CONCLUIDO | 5.1717 | 19.34 | 16.21 | 31.38 | 0.49 | 31 | 145.92 | 47.83 | 4 | 29 | 24.09 | 18230.35 | 163.33 | 942.23 | 46.61 | 27.17 | 9839.46 | 0.58 | 0.96 | 0.16 | 0.62 | 0.5 | 10 | 654.0662 | 894.9222 | 809.5121 | 654066.1542 | 894922.1675 | 1.3928e-05 | 51 | 809512.0519
4 | 70 | CONCLUIDO | 5.2699 | 18.98 | 16.05 | 40.13 | 0.6 | 24 | 147.3 | 47.83 | 5 | 22 | 24.47 | 18400.38 | 155.71 | 942.23 | 41.52 | 27.17 | 7330.21 | 0.65 | 0.97 | 0.15 | 0.46 | 0.5 | 10 | 633.3248 | 866.5429 | 783.8412 | 633324.7643 | 866542.8828 | 1.4192e-05 | 50 | 783841.2462
5 | 70 | CONCLUIDO | 5.3414 | 18.72 | 15.94 | 50.35 | 0.71 | 19 | 148.68 | 47.83 | 6 | 17 | 24.85 | 18570.94 | 147.81 | 942.32 | 38 | 27.17 | 5595.23 | 0.71 | 0.97 | 0.14 | 0.35 | 0.5 | 10 | 613.6866 | 839.6731 | 759.5359 | 613686.6006 | 839673.0809 | 1.4385e-05 | 49 | 759535.8605
6 | 70 | CONCLUIDO | 5.3773 | 18.6 | 15.91 | 59.65 | 0.83 | 16 | 150.07 | 47.83 | 7 | 11 | 25.24 | 18742.03 | 139.6 | 942.26 | 36.8 | 27.17 | 5009.34 | 0.74 | 0.98 | 0.14 | 0.31 | 0.5 | 10 | 604.1557 | 826.6324 | 747.7398 | 604155.6728 | 826632.445 | 1.4481e-05 | 49 | 747739.8046
7 | 70 | CONCLUIDO | 5.3858 | 18.57 | 15.91 | 63.62 | 0.94 | 15 | 151.46 | 47.83 | 8 | 0 | 25.63 | 18913.66 | 138.21 | 942.23 | 36.46 | 27.17 | 4844.63 | 0.75 | 0.98 | 0.15 | 0.31 | 0.5 | 10 | 602.4885 | 824.3514 | 745.6764 | 602488.5098 | 824351.359 | 1.4504e-05 | 49 | 745676.4222

## RESULTADOS_16
Unnamed: 0 | Volume de calda [L] | STATUS | Capacidade operacional [ha/h] | Tempo de missao [h] | Tempo util [h] | Tempo por voo [min] | Autonomia Projetada [h] | N° Voos | MTOW [kg] | Massa Estrutura [kg] | Combustível [kg] | Abastecimentos | Massa gerador | Potência gerador [W] | Combustível consumido [L] | Calda cons [L] | Distância percorrida [km] | Distância Pulverizando [km] | RTL ACUMULADO[m] | EOC [km/km] | EOC [h/h] | Tempo de manobra [h] | Tempo rtl_rtw [h] | V pulv [m/s] | V desloc [m/s] | Preço Total por ha Simples [R$/ha] | Preço Total por ha Presumido [R$/ha] | Preço Total por ha Real [R$/ha] | Preço Total Simples [R$] | Preço Total Presumido [R$] | Prod CAPEX [ha/h/R$] | Dias Trabalhados | Preço Total Real [R$]
0 | 90 | CONCLUIDO | 3.5596 | 28.09 | 19.27 | 6.42 | 0.1 | 180 | 176.73 | 52.44 | 1 | 178 | 33.29 | 22031.19 | 248.84 | 942.29 | 142.37 | 27.17 | 56974.29 | 0.19 | 0.81 | 0.39 | 3.68 | 0.5 | 10 | 1094.1881 | 1497.1165 | 1354.2338 | 1094188.148 | 1497116.4963 | 8.6619e-06 | 74 | 1354233.7991
1 | 90 | CONCLUIDO | 4.4647 | 22.4 | 17.17 | 13.04 | 0.2 | 79 | 178.21 | 52.44 | 2 | 77 | 33.77 | 22213.89 | 217.29 | 942.3 | 76.36 | 27.17 | 24474.7 | 0.36 | 0.9 | 0.23 | 1.57 | 0.5 | 10 | 829.6791 | 1135.2036 | 1026.8614 | 829679.1334 | 1135203.5932 | 1.0864e-05 | 59 | 1026861.3555
2 | 90 | CONCLUIDO | 4.7983 | 20.84 | 16.61 | 19.54 | 0.3 | 51 | 179.7 | 52.44 | 3 | 49 | 34.26 | 22397.24 | 206.01 | 942.23 | 59.05 | 27.17 | 15956.16 | 0.46 | 0.94 | 0.18 | 1.01 | 0.5 | 10 | 759.0772 | 1038.603 | 939.4802 | 759077.2383 | 1038602.9656 | 1.1676e-05 | 55 | 939480.1563
3 | 90 | CONCLUIDO | 4.9994 | 20 | 16.27 | 26.38 | 0.39 | 37 | 181.19 | 52.44 | 4 | 35 | 34.75 | 22581.25 | 197.46 | 942.24 | 47.75 | 27.17 | 10379.19 | 0.57 | 0.95 | 0.17 | 0.67 | 0.5 | 10 | 720.5314 | 985.8628 | 891.7735 | 720531.396 | 985862.8437 | 1.2166e-05 | 53 | 891773.4775
4 | 90 | CONCLUIDO | 5.0976 | 19.62 | 16.17 | 33.45 | 0.49 | 29 | 182.69 | 52.44 | 5 | 27 | 35.25 | 22766.06 | 191.89 | 942.26 | 45.09 | 27.17 | 9090.05 | 0.6 | 0.96 | 0.15 | 0.57 | 0.5 | 10 | 700.7248 | 958.7626 | 867.2596 | 700724.7761 | 958762.5525 | 1.2404e-05 | 52 | 867259.6001
5 | 90 | CONCLUIDO | 5.172 | 19.33 | 16.06 | 40.15 | 0.58 | 24 | 184.19 | 52.44 | 6 | 22 | 35.75 | 22951.43 | 185.9 | 942.25 | 41.76 | 27.17 | 7446.32 | 0.65 | 0.97 | 0.15 | 0.47 | 0.5 | 10 | 681.9005 | 933.0064 | 843.9616 | 681900.5199 | 933006.3747 | 1.2586e-05 | 51 | 843961.5558
6 | 90 | CONCLUIDO | 5.2336 | 19.11 | 15.98 | 47.93 | 0.67 | 20 | 185.7 | 52.44 | 7 | 18 | 36.26 | 23137.49 | 180.17 | 942.26 | 39.08 | 27.17 | 6127.94 | 0.7 | 0.97 | 0.14 | 0.38 | 0.5 | 10 | 664.2071 | 908.7975 | 822.0631 | 664207.1131 | 908797.4748 | 1.2735e-05 | 50 | 822063.1193
7 | 90 | CONCLUIDO | 5.2778 | 18.95 | 15.92 | 56.2 | 0.76 | 17 | 187.22 | 52.44 | 8 | 15 | 36.78 | 23324.24 | 174.13 | 942.24 | 37.56 | 27.17 | 5382.71 | 0.72 | 0.98 | 0.13 | 0.33 | 0.5 | 10 | 656.0627 | 897.654 | 811.9832 | 656062.7443 | 897653.9901 | 1.2843e-05 | 50 | 811983.1532
8 | 90 | CONCLUIDO | 5.3096 | 18.83 | 15.88 | 63.52 | 0.85 | 15 | 188.74 | 52.44 | 9 | 13 | 37.3 | 23511.69 | 168.74 | 942.26 | 36.16 | 27.17 | 4691.5 | 0.75 | 0.98 | 0.13 | 0.29 | 0.5 | 10 | 649.2222 | 888.2944 | 803.5169 | 649222.1888 | 888294.4403 | 1.292e-05 | 50 | 803516.8657
9 | 90 | CONCLUIDO | 5.3481 | 18.7 | 15.82 | 72.99 | 0.93 | 13 | 190.26 | 52.44 | 10 | 11 | 37.82 | 23699.85 | 163.11 | 942.23 | 34.01 | 27.17 | 3630.2 | 0.8 | 0.98 | 0.13 | 0.22 | 0.5 | 10 | 632.9949 | 866.0916 | 783.433 | 632994.9283 | 866091.5866 | 1.3014e-05 | 49 | 783433.0212
10 | 90 | CONCLUIDO | 5.3568 | 18.67 | 15.82 | 79.1 | 1.02 | 12 | 191.79 | 52.44 | 11 | 3 | 38.35 | 23888.73 | 159.07 | 942.23 | 34.02 | 27.17 | 3638.64 | 0.8 | 0.98 | 0.14 | 0.23 | 0.5 | 10 | 628.5759 | 860.0453 | 777.9638 | 628575.9437 | 860045.337 | 1.3035e-05 | 49 | 777963.8172
11 | 90 | CONCLUIDO | 5.357 | 18.67 | 15.82 | 79.1 | 1.1 | 12 | 193.33 | 52.44 | 12 | 0 | 38.89 | 24078.33 | 159.79 | 942.23 | 33.88 | 27.17 | 3566.49 | 0.8 | 0.98 | 0.14 | 0.23 | 0.5 | 10 | 629.3003 | 861.0364 | 778.8603 | 629300.2919 | 861036.4221 | 1.3036e-05 | 49 | 778860.3145

## RESULTADOS_0
Unnamed: 0 | Volume de calda [L] | STATUS | Capacidade operacional [ha/h] | Tempo de missao [h] | Tempo util [h] | Tempo por voo [min] | Autonomia Projetada [h] | N° Voos | MTOW [kg] | Massa Estrutura [kg] | Combustível [kg] | Abastecimentos | Massa gerador | Potência gerador [W] | Combustível consumido [L] | Calda cons [L] | Distância percorrida [km] | Distância Pulverizando [km] | RTL ACUMULADO[m] | EOC [km/km] | EOC [h/h] | Tempo de manobra [h] | Tempo rtl_rtw [h] | V pulv [m/s] | V desloc [m/s] | Preço Total por ha Simples [R$/ha] | Preço Total por ha Presumido [R$/ha] | Preço Total por ha Real [R$/ha] | Preço Total Simples [R$] | Preço Total Presumido [R$] | Prod CAPEX [ha/h/R$] | Dias Trabalhados | Preço Total Real [R$]
0 | 10 | CONCLUIDO | 4.9133 | 20.35 | 17.64 | 11.02 | 0.64 | 96 | 26.11 | 12.1 | 1 | 0 | 3.01 | 3454.41 | 51.27 | 942.29 | 87.32 | 27.17 | 29868.77 | 0.31 | 0.88 | 0.38 | 2.04 | 0.5 | 10 | 536.0011 | 733.3803 | 663.3875 | 536001.0741 | 733380.3162 | 2.9009e-05 | 53 | 663387.5282

## RESULTADOS_7
Unnamed: 0 | Volume de calda [L] | STATUS | Capacidade operacional [ha/h] | Tempo de missao [h] | Tempo util [h] | Tempo por voo [min] | Autonomia Projetada [h] | N° Voos | MTOW [kg] | Massa Estrutura [kg] | Combustível [kg] | Abastecimentos | Massa gerador | Potência gerador [W] | Combustível consumido [L] | Calda cons [L] | Distância percorrida [km] | Distância Pulverizando [km] | RTL ACUMULADO[m] | EOC [km/km] | EOC [h/h] | Tempo de manobra [h] | Tempo rtl_rtw [h] | V pulv [m/s] | V desloc [m/s] | Preço Total por ha Simples [R$/ha] | Preço Total por ha Presumido [R$/ha] | Preço Total por ha Real [R$/ha] | Preço Total Simples [R$] | Preço Total Presumido [R$] | Prod CAPEX [ha/h/R$] | Dias Trabalhados | Preço Total Real [R$]
0 | 45 | CONCLUIDO | 4.5241 | 22.1 | 17.83 | 9.64 | 0.18 | 111 | 98.71 | 39.72 | 1 | 109 | 12.99 | 12407.75 | 152.66 | 942.28 | 97.2 | 27.17 | 34731.45 | 0.28 | 0.87 | 0.28 | 2.24 | 0.5 | 10 | 726.9711 | 994.6739 | 899.7436 | 726971.0541 | 994673.8679 | 1.4561e-05 | 58 | 899743.59
1 | 45 | CONCLUIDO | 5.116 | 19.55 | 16.55 | 20.27 | 0.35 | 49 | 99.95 | 39.72 | 2 | 47 | 13.24 | 12561.45 | 133.19 | 942.29 | 57.21 | 27.17 | 15046.96 | 0.47 | 0.94 | 0.18 | 0.96 | 0.5 | 10 | 617.9048 | 845.4446 | 764.7566 | 617904.8097 | 845444.6207 | 1.6466e-05 | 51 | 764756.5727
2 | 45 | CONCLUIDO | 5.3214 | 18.79 | 16.19 | 32.37 | 0.52 | 30 | 101.2 | 39.72 | 3 | 28 | 13.49 | 12715.54 | 120.6 | 942.24 | 45.77 | 27.17 | 9420.53 | 0.59 | 0.96 | 0.16 | 0.59 | 0.5 | 10 | 580.4524 | 794.2006 | 718.4033 | 580452.4465 | 794200.6451 | 1.7127e-05 | 49 | 718403.2502
3 | 45 | CONCLUIDO | 5.3991 | 18.52 | 16.06 | 41.9 | 0.69 | 23 | 102.45 | 39.72 | 4 | 5 | 13.74 | 12870.03 | 111.59 | 942.26 | 41.13 | 27.17 | 7137.41 | 0.66 | 0.97 | 0.17 | 0.47 | 0.5 | 10 | 569.1132 | 778.6858 | 704.3692 | 569113.2451 | 778685.8495 | 1.7377e-05 | 49 | 704369.1649
4 | 45 | CONCLUIDO | 5.413 | 18.47 | 16.03 | 43.73 | 0.85 | 22 | 103.71 | 39.72 | 5 | 0 | 14 | 13024.91 | 112.28 | 942.32 | 39.99 | 27.17 | 6574.97 | 0.68 | 0.97 | 0.17 | 0.44 | 0.5 | 10 | 569.4243 | 779.1115 | 704.7542 | 569424.345 | 779111.5101 | 1.7422e-05 | 49 | 704754.2011

## RESULTADOS_10
Unnamed: 0 | Volume de calda [L] | STATUS | Capacidade operacional [ha/h] | Tempo de missao [h] | Tempo util [h] | Tempo por voo [min] | Autonomia Projetada [h] | N° Voos | MTOW [kg] | Massa Estrutura [kg] | Combustível [kg] | Abastecimentos | Massa gerador | Potência gerador [W] | Combustível consumido [L] | Calda cons [L] | Distância percorrida [km] | Distância Pulverizando [km] | RTL ACUMULADO[m] | EOC [km/km] | EOC [h/h] | Tempo de manobra [h] | Tempo rtl_rtw [h] | V pulv [m/s] | V desloc [m/s] | Preço Total por ha Simples [R$/ha] | Preço Total por ha Presumido [R$/ha] | Preço Total por ha Real [R$/ha] | Preço Total Simples [R$] | Preço Total Presumido [R$] | Prod CAPEX [ha/h/R$] | Dias Trabalhados | Preço Total Real [R$]
0 | 60 | CONCLUIDO | 4.1802 | 23.92 | 18.34 | 8.15 | 0.14 | 135 | 124.63 | 45 | 1 | 133 | 18.64 | 15605.44 | 186.27 | 942.39 | 112.94 | 27.17 | 42484.99 | 0.24 | 0.85 | 0.32 | 2.74 | 0.5 | 10 | 839.0169 | 1147.9799 | 1038.4183 | 839016.8673 | 1147979.8927 | 1.198e-05 | 63 | 1038418.3029
1 | 60 | CONCLUIDO | 4.8894 | 20.45 | 16.79 | 16.79 | 0.28 | 60 | 125.95 | 45 | 2 | 58 | 18.95 | 15767.7 | 164.07 | 942.24 | 64.32 | 27.17 | 18546.35 | 0.42 | 0.93 | 0.21 | 1.19 | 0.5 | 10 | 691.4318 | 946.0475 | 855.7581 | 691431.8209 | 946047.5212 | 1.4012e-05 | 54 | 855758.0736
2 | 60 | CONCLUIDO | 5.1506 | 19.42 | 16.31 | 25.76 | 0.42 | 38 | 127.27 | 45 | 3 | 36 | 19.27 | 15930.42 | 152.69 | 942.27 | 49.58 | 27.17 | 11289.85 | 0.55 | 0.95 | 0.17 | 0.72 | 0.5 | 10 | 641.3162 | 877.4772 | 793.732 | 641316.2375 | 877477.169 | 1.4761e-05 | 51 | 793731.9796
3 | 60 | CONCLUIDO | 5.2802 | 18.94 | 16.12 | 35.81 | 0.55 | 27 | 128.59 | 45 | 4 | 25 | 19.59 | 16093.6 | 143.75 | 942.28 | 43.48 | 27.17 | 8290.97 | 0.62 | 0.96 | 0.15 | 0.52 | 0.5 | 10 | 618.3358 | 846.0343 | 765.29 | 618335.7904 | 846034.3075 | 1.5132e-05 | 50 | 765289.9806
4 | 60 | CONCLUIDO | 5.358 | 18.66 | 15.99 | 45.7 | 0.68 | 21 | 129.92 | 45 | 5 | 19 | 19.92 | 16257.24 | 134.48 | 942.23 | 39.7 | 27.17 | 6432.35 | 0.68 | 0.97 | 0.14 | 0.4 | 0.5 | 10 | 597.3229 | 817.2835 | 739.2831 | 597322.8548 | 817283.482 | 1.5355e-05 | 49 | 739283.0936
5 | 60 | CONCLUIDO | 5.4065 | 18.5 | 15.93 | 56.22 | 0.81 | 17 | 131.25 | 45 | 6 | 4 | 20.25 | 16421.36 | 127.92 | 942.23 | 37.36 | 27.17 | 5283.66 | 0.73 | 0.97 | 0.15 | 0.34 | 0.5 | 10 | 589.192 | 806.1585 | 729.2199 | 589192.0012 | 806158.4894 | 1.5494e-05 | 49 | 729219.8546
6 | 60 | CONCLUIDO | 5.4106 | 18.48 | 15.92 | 56.17 | 0.93 | 17 | 132.58 | 45 | 7 | 0 | 20.59 | 16585.95 | 128.91 | 942.23 | 36.64 | 27.17 | 4921.26 | 0.74 | 0.98 | 0.15 | 0.32 | 0.5 | 10 | 590.0576 | 807.3428 | 730.2911 | 590057.565 | 807342.792 | 1.5506e-05 | 49 | 730291.129

## RESULTADOS_14
Unnamed: 0 | Volume de calda [L] | STATUS | Capacidade operacional [ha/h] | Tempo de missao [h] | Tempo util [h] | Tempo por voo [min] | Autonomia Projetada [h] | N° Voos | MTOW [kg] | Massa Estrutura [kg] | Combustível [kg] | Abastecimentos | Massa gerador | Potência gerador [W] | Combustível consumido [L] | Calda cons [L] | Distância percorrida [km] | Distância Pulverizando [km] | RTL ACUMULADO[m] | EOC [km/km] | EOC [h/h] | Tempo de manobra [h] | Tempo rtl_rtw [h] | V pulv [m/s] | V desloc [m/s] | Preço Total por ha Simples [R$/ha] | Preço Total por ha Presumido [R$/ha] | Preço Total por ha Real [R$/ha] | Preço Total Simples [R$] | Preço Total Presumido [R$] | Prod CAPEX [ha/h/R$] | Dias Trabalhados | Preço Total Real [R$]
0 | 80 | CONCLUIDO | 3.7592 | 26.6 | 18.96 | 6.89 | 0.11 | 165 | 159.12 | 50.28 | 1 | 163 | 27.84 | 19859.16 | 228.08 | 942.37 | 132.51 | 27.17 | 52118.12 | 0.21 | 0.82 | 0.37 | 3.36 | 0.5 | 10 | 1001.4629 | 1370.2457 | 1239.4714 | 1001462.8988 | 1370245.7195 | 9.5927e-06 | 70 | 1239471.3912
1 | 80 | CONCLUIDO | 4.6043 | 21.72 | 17.04 | 14.01 | 0.22 | 73 | 160.54 | 50.28 | 2 | 71 | 28.26 | 20034.4 | 200.16 | 942.3 | 72.51 | 27.17 | 22578.39 | 0.37 | 0.91 | 0.22 | 1.45 | 0.5 | 10 | 779.7116 | 1066.8358 | 965.0185 | 779711.6005 | 1066835.8103 | 1.1749e-05 | 57 | 965018.4979
2 | 80 | CONCLUIDO | 4.9106 | 20.36 | 16.53 | 21.1 | 0.33 | 47 | 161.97 | 50.28 | 3 | 45 | 28.69 | 20210.21 | 189.2 | 942.3 | 56.23 | 27.17 | 14566.42 | 0.48 | 0.94 | 0.18 | 0.93 | 0.5 | 10 | 723.0135 | 989.2589 | 894.8455 | 723013.4769 | 989258.9362 | 1.2531e-05 | 54 | 894845.4518
3 | 80 | CONCLUIDO | 5.0693 | 19.73 | 16.31 | 28.78 | 0.43 | 34 | 163.4 | 50.28 | 4 | 32 | 29.12 | 20386.62 | 181.83 | 942.25 | 49.63 | 27.17 | 11331.33 | 0.55 | 0.95 | 0.16 | 0.71 | 0.5 | 10 | 689.341 | 943.1867 | 853.1703 | 689340.9504 | 943186.6999 | 1.2936e-05 | 52 | 853170.285
4 | 80 | CONCLUIDO | 5.192 | 19.26 | 16.1 | 37.15 | 0.54 | 26 | 164.83 | 50.28 | 5 | 24 | 29.55 | 20563.61 | 173.96 | 942.28 | 43.04 | 27.17 | 8078.28 | 0.63 | 0.96 | 0.15 | 0.5 | 0.5 | 10 | 666.5031 | 911.9389 | 824.9047 | 666503.0548 | 911938.8836 | 1.3249e-05 | 51 | 824904.7165
5 | 80 | CONCLUIDO | 5.2637 | 19 | 16 | 45.71 | 0.64 | 21 | 166.27 | 50.28 | 6 | 19 | 29.99 | 20741.2 | 167.63 | 942.25 | 39.69 | 27.17 | 6425.72 | 0.68 | 0.97 | 0.14 | 0.4 | 0.5 | 10 | 647.9947 | 886.6149 | 801.9976 | 647994.6519 | 886614.8703 | 1.3432e-05 | 50 | 801997.5914
6 | 80 | CONCLUIDO | 5.293 | 18.89 | 15.99 | 53.3 | 0.74 | 18 | 167.72 | 50.28 | 7 | 16 | 30.44 | 20919.39 | 162.22 | 942.23 | 39.99 | 27.17 | 6595.05 | 0.68 | 0.97 | 0.13 | 0.39 | 0.5 | 10 | 641.3051 | 877.462 | 793.7182 | 641305.1145 | 877461.95 | 1.3507e-05 | 50 | 793718.2131
7 | 80 | CONCLUIDO | 5.3528 | 18.68 | 15.87 | 63.5 | 0.84 | 15 | 169.17 | 50.28 | 8 | 13 | 30.89 | 21098.19 | 153.79 | 942.23 | 35.99 | 27.17 | 4605.63 | 0.75 | 0.98 | 0.13 | 0.28 | 0.5 | 10 | 621.4366 | 850.2769 | 769.1277 | 621436.5715 | 850276.933 | 1.3659e-05 | 49 | 769127.6959
8 | 80 | CONCLUIDO | 5.3797 | 18.59 | 15.85 | 73.13 | 0.94 | 13 | 170.62 | 50.28 | 9 | 2 | 31.34 | 21277.6 | 147.66 | 942.25 | 34.68 | 27.17 | 3964.26 | 0.78 | 0.98 | 0.14 | 0.25 | 0.5 | 10 | 614.2875 | 840.4952 | 760.2795 | 614287.4569 | 840495.1989 | 1.3728e-05 | 49 | 760279.5168
9 | 80 | CONCLUIDO | 5.3778 | 18.6 | 15.85 | 73.16 | 1.03 | 13 | 172.08 | 50.28 | 10 | 0 | 31.8 | 21457.64 | 148.95 | 942.23 | 34.82 | 27.17 | 4034.06 | 0.78 | 0.98 | 0.14 | 0.26 | 0.5 | 10 | 615.655 | 842.3663 | 761.972 | 615654.9592 | 842366.276 | 1.3723e-05 | 49 | 761972.0209

## RESULTADOS_5
Unnamed: 0 | Volume de calda [L] | STATUS | Capacidade operacional [ha/h] | Tempo de missao [h] | Tempo util [h] | Tempo por voo [min] | Autonomia Projetada [h] | N° Voos | MTOW [kg] | Massa Estrutura [kg] | Combustível [kg] | Abastecimentos | Massa gerador | Potência gerador [W] | Combustível consumido [L] | Calda cons [L] | Distância percorrida [km] | Distância Pulverizando [km] | RTL ACUMULADO[m] | EOC [km/km] | EOC [h/h] | Tempo de manobra [h] | Tempo rtl_rtw [h] | V pulv [m/s] | V desloc [m/s] | Preço Total por ha Simples [R$/ha] | Preço Total por ha Presumido [R$/ha] | Preço Total por ha Real [R$/ha] | Preço Total Simples [R$] | Preço Total Presumido [R$] | Prod CAPEX [ha/h/R$] | Dias Trabalhados | Preço Total Real [R$]
0 | 35 | CONCLUIDO | 4.7708 | 20.96 | 17.47 | 11.27 | 0.22 | 93 | 80.84 | 35.1 | 1 | 91 | 9.74 | 10204.21 | 128.08 | 942.31 | 85.53 | 27.17 | 28987.08 | 0.32 | 0.89 | 0.26 | 1.87 | 0.5 | 10 | 657.0852 | 899.053 | 813.2486 | 657085.1989 | 899052.9577 | 1.6993e-05 | 55 | 813248.6053
1 | 35 | CONCLUIDO | 5.2805 | 18.94 | 16.36 | 24.54 | 0.43 | 40 | 82.04 | 35.1 | 2 | 38 | 9.94 | 10352.53 | 108.56 | 942.24 | 50.91 | 27.17 | 11943.91 | 0.53 | 0.95 | 0.17 | 0.76 | 0.5 | 10 | 575.0085 | 786.752 | 711.6655 | 575008.5247 | 786752.0311 | 1.8808e-05 | 50 | 711665.5215
2 | 35 | CONCLUIDO | 5.3879 | 18.56 | 16.19 | 34.68 | 0.63 | 28 | 83.25 | 35.1 | 3 | 0 | 10.15 | 10501.19 | 99.52 | 942.25 | 44.68 | 27.17 | 8886.14 | 0.61 | 0.96 | 0.19 | 0.59 | 0.5 | 10 | 554.201 | 758.2822 | 685.9128 | 554200.988 | 758282.2414 | 1.9191e-05 | 49 | 685912.8486

## RESULTADOS_8
Unnamed: 0 | Volume de calda [L] | STATUS | Capacidade operacional [ha/h] | Tempo de missao [h] | Tempo util [h] | Tempo por voo [min] | Autonomia Projetada [h] | N° Voos | MTOW [kg] | Massa Estrutura [kg] | Combustível [kg] | Abastecimentos | Massa gerador | Potência gerador [W] | Combustível consumido [L] | Calda cons [L] | Distância percorrida [km] | Distância Pulverizando [km] | RTL ACUMULADO[m] | EOC [km/km] | EOC [h/h] | Tempo de manobra [h] | Tempo rtl_rtw [h] | V pulv [m/s] | V desloc [m/s] | Preço Total por ha Simples [R$/ha] | Preço Total por ha Presumido [R$/ha] | Preço Total por ha Real [R$/ha] | Preço Total Simples [R$] | Preço Total Presumido [R$] | Prod CAPEX [ha/h/R$] | Dias Trabalhados | Preço Total Real [R$]
0 | 50 | CONCLUIDO | 4.4088 | 22.68 | 18 | 9.08 | 0.16 | 119 | 107.41 | 41.65 | 1 | 117 | 14.77 | 13481.73 | 164.25 | 942.29 | 102.37 | 27.17 | 37275.5 | 0.27 | 0.86 | 0.3 | 2.41 | 0.5 | 10 | 766.699 | 1049.0314 | 948.9133 | 766699.0182 | 1049031.421 | 1.3599e-05 | 60 | 948913.3345
1 | 50 | CONCLUIDO | 5.0394 | 19.84 | 16.63 | 18.83 | 0.32 | 53 | 108.68 | 41.65 | 2 | 51 | 15.03 | 13638.32 | 144.2 | 942.25 | 59.46 | 27.17 | 16151.38 | 0.46 | 0.93 | 0.19 | 1.04 | 0.5 | 10 | 642.8297 | 879.548 | 795.6051 | 642829.7134 | 879547.9735 | 1.5544e-05 | 52 | 795605.1494
2 | 50 | CONCLUIDO | 5.2503 | 19.05 | 16.28 | 29.59 | 0.48 | 33 | 109.96 | 41.65 | 3 | 31 | 15.31 | 13795.21 | 132.75 | 942.23 | 48.58 | 27.17 | 10813.3 | 0.56 | 0.95 | 0.16 | 0.68 | 0.5 | 10 | 605.4684 | 828.4286 | 749.3645 | 605468.418 | 828428.6009 | 1.6195e-05 | 50 | 749364.5379
3 | 50 | CONCLUIDO | 5.378 | 18.59 | 16.05 | 41.86 | 0.63 | 23 | 111.23 | 41.65 | 4 | 20 | 15.58 | 13952.52 | 121.19 | 942.27 | 41.36 | 27.17 | 7254.38 | 0.66 | 0.97 | 0.15 | 0.45 | 0.5 | 10 | 580.76 | 794.6215 | 718.784 | 580760.0435 | 794621.5129 | 1.6589e-05 | 49 | 718783.9509
4 | 50 | CONCLUIDO | 5.4115 | 18.48 | 16 | 48 | 0.78 | 20 | 112.51 | 41.65 | 5 | 1 | 15.86 | 14110.24 | 117.27 | 942.23 | 39.23 | 27.17 | 6202.35 | 0.69 | 0.97 | 0.16 | 0.4 | 0.5 | 10 | 575.8531 | 787.9076 | 712.7108 | 575853.1096 | 787907.6295 | 1.6692e-05 | 49 | 712710.8311
5 | 50 | CONCLUIDO | 5.4101 | 18.48 | 16 | 48.01 | 0.93 | 20 | 113.79 | 41.65 | 6 | 0 | 16.14 | 14268.39 | 118.66 | 942.27 | 39.32 | 27.17 | 6245.78 | 0.69 | 0.97 | 0.16 | 0.41 | 0.5 | 10 | 577.2875 | 789.8702 | 714.4861 | 577287.4916 | 789870.2142 | 1.6688e-05 | 49 | 714486.1095

## RESULTADOS_3
Unnamed: 0 | Volume de calda [L] | STATUS | Capacidade operacional [ha/h] | Tempo de missao [h] | Tempo util [h] | Tempo por voo [min] | Autonomia Projetada [h] | N° Voos | MTOW [kg] | Massa Estrutura [kg] | Combustível [kg] | Abastecimentos | Massa gerador | Potência gerador [W] | Combustível consumido [L] | Calda cons [L] | Distância percorrida [km] | Distância Pulverizando [km] | RTL ACUMULADO[m] | EOC [km/km] | EOC [h/h] | Tempo de manobra [h] | Tempo rtl_rtw [h] | V pulv [m/s] | V desloc [m/s] | Preço Total por ha Simples [R$/ha] | Preço Total por ha Presumido [R$/ha] | Preço Total por ha Real [R$/ha] | Preço Total Simples [R$] | Preço Total Presumido [R$] | Prod CAPEX [ha/h/R$] | Dias Trabalhados | Preço Total Real [R$]
0 | 25 | CONCLUIDO | 5.0439 | 19.83 | 17.03 | 14.19 | 0.28 | 72 | 61.76 | 28.92 | 1 | 70 | 6.84 | 7851.41 | 98.63 | 942.27 | 71.96 | 27.17 | 22307.27 | 0.38 | 0.91 | 0.23 | 1.44 | 0.5 | 10 | 584.8692 | 800.2438 | 723.8697 | 584869.1811 | 800243.8162 | 2.0577e-05 | 52 | 723869.6695
1 | 25 | CONCLUIDO | 5.3374 | 18.74 | 16.4 | 25.23 | 0.55 | 39 | 62.92 | 28.92 | 2 | 0 | 7 | 7994.37 | 85.67 | 942.23 | 50.85 | 27.17 | 11917.39 | 0.53 | 0.95 | 0.22 | 0.8 | 0.5 | 10 | 537.6394 | 735.622 | 665.4153 | 537639.4481 | 735622.0119 | 2.1775e-05 | 49 | 665415.2795

## RESULTADOS_15
Unnamed: 0 | Volume de calda [L] | STATUS | Capacidade operacional [ha/h] | Tempo de missao [h] | Tempo util [h] | Tempo por voo [min] | Autonomia Projetada [h] | N° Voos | MTOW [kg] | Massa Estrutura [kg] | Combustível [kg] | Abastecimentos | Massa gerador | Potência gerador [W] | Combustível consumido [L] | Calda cons [L] | Distância percorrida [km] | Distância Pulverizando [km] | RTL ACUMULADO[m] | EOC [km/km] | EOC [h/h] | Tempo de manobra [h] | Tempo rtl_rtw [h] | V pulv [m/s] | V desloc [m/s] | Preço Total por ha Simples [R$/ha] | Preço Total por ha Presumido [R$/ha] | Preço Total por ha Real [R$/ha] | Preço Total Simples [R$] | Preço Total Presumido [R$] | Prod CAPEX [ha/h/R$] | Dias Trabalhados | Preço Total Real [R$]
0 | 85 | CONCLUIDO | 3.6626 | 27.3 | 19.1 | 6.66 | 0.11 | 172 | 167.88 | 51.39 | 1 | 170 | 30.49 | 20939.59 | 238.29 | 942.38 | 137.06 | 27.17 | 54358 | 0.2 | 0.81 | 0.37 | 3.51 | 0.5 | 10 | 1046.4262 | 1431.7665 | 1295.1207 | 1046426.2251 | 1431766.5263 | 9.1204e-06 | 72 | 1295120.7385
1 | 85 | CONCLUIDO | 4.5338 | 22.06 | 17.11 | 13.51 | 0.21 | 76 | 169.33 | 51.39 | 2 | 74 | 30.94 | 21118.46 | 208.69 | 942.33 | 74.47 | 27.17 | 23543.79 | 0.36 | 0.91 | 0.23 | 1.51 | 0.5 | 10 | 804.4784 | 1100.7229 | 995.6714 | 804478.4318 | 1100722.8814 | 1.129e-05 | 58 | 995671.4345
2 | 85 | CONCLUIDO | 4.8713 | 20.53 | 16.53 | 20.66 | 0.31 | 48 | 170.79 | 51.39 | 3 | 46 | 31.4 | 21297.94 | 197.06 | 942.24 | 56.41 | 27.17 | 14651.48 | 0.48 | 0.94 | 0.18 | 0.94 | 0.5 | 10 | 734.8793 | 1005.4943 | 909.5314 | 734879.3395 | 1005494.3329 | 1.213e-05 | 54 | 909531.365
3 | 85 | CONCLUIDO | 5.0751 | 19.7 | 16.15 | 27.68 | 0.41 | 35 | 172.25 | 51.39 | 4 | 33 | 31.86 | 21478.05 | 187.79 | 942.23 | 44.49 | 27.17 | 8760.1 | 0.61 | 0.96 | 0.15 | 0.55 | 0.5 | 10 | 696.2811 | 952.6825 | 861.7599 | 696281.1178 | 952682.5432 | 1.2638e-05 | 52 | 861759.8584
4 | 85 | CONCLUIDO | 5.1367 | 19.47 | 16.15 | 34.6 | 0.51 | 28 | 173.71 | 51.39 | 5 | 26 | 32.32 | 21658.78 | 183.29 | 942.25 | 44.6 | 27.17 | 8849.83 | 0.61 | 0.96 | 0.15 | 0.55 | 0.5 | 10 | 679.8098 | 930.1458 | 841.374 | 679809.8027 | 930145.7631 | 1.2791e-05 | 51 | 841373.957
5 | 85 | CONCLUIDO | 5.2087 | 19.2 | 16.05 | 41.86 | 0.61 | 23 | 175.18 | 51.39 | 6 | 21 | 32.79 | 21840.16 | 176.85 | 942.23 | 41.46 | 27.17 | 7301.87 | 0.66 | 0.97 | 0.14 | 0.45 | 0.5 | 10 | 660.8829 | 904.2491 | 817.9488 | 660882.87 | 904249.0988 | 1.297e-05 | 50 | 817948.8339
6 | 85 | CONCLUIDO | 5.2775 | 18.95 | 15.93 | 50.31 | 0.7 | 19 | 176.66 | 51.39 | 7 | 17 | 33.27 | 22022.17 | 170.76 | 942.25 | 37.54 | 27.17 | 5362.36 | 0.72 | 0.97 | 0.14 | 0.34 | 0.5 | 10 | 651.6159 | 891.5697 | 806.4795 | 651615.9302 | 891569.663 | 1.3142e-05 | 50 | 806479.5057
7 | 85 | CONCLUIDO | 5.3159 | 18.81 | 15.9 | 59.61 | 0.8 | 16 | 178.14 | 51.39 | 8 | 14 | 33.75 | 22204.83 | 164.79 | 942.23 | 36.75 | 27.17 | 4980.61 | 0.74 | 0.98 | 0.13 | 0.3 | 0.5 | 10 | 635.0418 | 868.8922 | 785.9664 | 635041.823 | 868892.2383 | 1.3237e-05 | 49 | 785966.3826
8 | 85 | CONCLUIDO | 5.3439 | 18.71 | 15.87 | 68 | 0.89 | 14 | 179.63 | 51.39 | 9 | 12 | 34.24 | 22388.15 | 158.35 | 942.24 | 35.7 | 27.17 | 4467.36 | 0.76 | 0.98 | 0.13 | 0.27 | 0.5 | 10 | 627.404 | 858.4419 | 776.5134 | 627404.0267 | 858441.8684 | 1.3307e-05 | 49 | 776513.3813
9 | 85 | CONCLUIDO | 5.3731 | 18.61 | 15.8 | 72.91 | 0.98 | 13 | 181.12 | 51.39 | 10 | 3 | 34.73 | 22572.13 | 152.93 | 942.23 | 32.9 | 27.17 | 3072.98 | 0.83 | 0.98 | 0.14 | 0.2 | 0.5 | 10 | 620.7701 | 849.365 | 768.3028 | 620770.0502 | 849364.9691 | 1.338e-05 | 49 | 768302.7685
10 | 85 | CONCLUIDO | 5.3722 | 18.61 | 15.8 | 72.93 | 1.07 | 13 | 182.62 | 51.39 | 11 | 0 | 35.22 | 22756.91 | 153.56 | 942.3 | 33.01 | 27.17 | 3129.84 | 0.82 | 0.98 | 0.14 | 0.21 | 0.5 | 10 | 621.4387 | 850.2799 | 769.1303 | 621438.7089 | 850279.8574 | 1.3378e-05 | 49 | 769130.3412

## RESULTADOS_2
Unnamed: 0 | Volume de calda [L] | STATUS | Capacidade operacional [ha/h] | Tempo de missao [h] | Tempo util [h] | Tempo por voo [min] | Autonomia Projetada [h] | N° Voos | MTOW [kg] | Massa Estrutura [kg] | Combustível [kg] | Abastecimentos | Massa gerador | Potência gerador [W] | Combustível consumido [L] | Calda cons [L] | Distância percorrida [km] | Distância Pulverizando [km] | RTL ACUMULADO[m] | EOC [km/km] | EOC [h/h] | Tempo de manobra [h] | Tempo rtl_rtw [h] | V pulv [m/s] | V desloc [m/s] | Preço Total por ha Simples [R$/ha] | Preço Total por ha Presumido [R$/ha] | Preço Total por ha Real [R$/ha] | Preço Total Simples [R$] | Preço Total Presumido [R$] | Prod CAPEX [ha/h/R$] | Dias Trabalhados | Preço Total Real [R$]
0 | 20 | CONCLUIDO | 5.2007 | 19.23 | 16.76 | 17.04 | 0.34 | 59 | 51.33 | 24.83 | 1 | 56 | 5.51 | 6564.78 | 80.54 | 942.3 | 63.59 | 27.17 | 18185.61 | 0.43 | 0.93 | 0.2 | 1.16 | 0.5 | 10 | 550.6786 | 753.4627 | 681.5533 | 550678.5675 | 753462.7102 | 2.3216e-05 | 51 | 681553.2867
1 | 20 | CONCLUIDO | 5.2711 | 18.97 | 16.62 | 20.36 | 0.66 | 49 | 52.47 | 24.83 | 2 | 0 | 5.64 | 6705.1 | 77.8 | 942.28 | 57.52 | 27.17 | 15203.63 | 0.47 | 0.93 | 0.25 | 1.03 | 0.5 | 10 | 537.5632 | 735.5177 | 665.3209 | 537563.1972 | 735517.682 | 2.353e-05 | 50 | 665320.9067

## RESULTADOS_11
Unnamed: 0 | Volume de calda [L] | STATUS | Capacidade operacional [ha/h] | Tempo de missao [h] | Tempo util [h] | Tempo por voo [min] | Autonomia Projetada [h] | N° Voos | MTOW [kg] | Massa Estrutura [kg] | Combustível [kg] | Abastecimentos | Massa gerador | Potência gerador [W] | Combustível consumido [L] | Calda cons [L] | Distância percorrida [km] | Distância Pulverizando [km] | RTL ACUMULADO[m] | EOC [km/km] | EOC [h/h] | Tempo de manobra [h] | Tempo rtl_rtw [h] | V pulv [m/s] | V desloc [m/s] | Preço Total por ha Simples [R$/ha] | Preço Total por ha Presumido [R$/ha] | Preço Total por ha Real [R$/ha] | Preço Total Simples [R$] | Preço Total Presumido [R$] | Prod CAPEX [ha/h/R$] | Dias Trabalhados | Preço Total Real [R$]
0 | 65 | CONCLUIDO | 4.0777 | 24.52 | 18.48 | 7.81 | 0.13 | 142 | 133.21 | 46.47 | 1 | 140 | 20.75 | 16663.42 | 196.67 | 942.29 | 117.32 | 27.17 | 44638.43 | 0.23 | 0.84 | 0.33 | 2.88 | 0.5 | 10 | 870.7879 | 1191.4504 | 1077.7401 | 870787.9002 | 1191450.4215 | 1.1315e-05 | 64 | 1077740.0655
1 | 65 | CONCLUIDO | 4.8077 | 20.8 | 16.88 | 15.82 | 0.26 | 64 | 134.55 | 46.47 | 2 | 62 | 21.09 | 16828.84 | 173.7 | 942.34 | 67.17 | 27.17 | 19954.12 | 0.4 | 0.92 | 0.21 | 1.28 | 0.5 | 10 | 716.3463 | 980.1367 | 886.5938 | 716346.347 | 980136.6749 | 1.334e-05 | 55 | 886593.8063
2 | 65 | CONCLUIDO | 5.0942 | 19.63 | 16.36 | 24.54 | 0.39 | 40 | 135.9 | 46.47 | 3 | 38 | 21.43 | 16994.64 | 162.22 | 942.27 | 51.08 | 27.17 | 12027.19 | 0.53 | 0.95 | 0.17 | 0.77 | 0.5 | 10 | 663.832 | 908.2843 | 821.5989 | 663832.0179 | 908284.253 | 1.4135e-05 | 52 | 821598.8787
3 | 65 | CONCLUIDO | 5.2265 | 19.13 | 16.16 | 33.44 | 0.52 | 29 | 137.25 | 46.47 | 4 | 27 | 21.78 | 17160.92 | 153.91 | 942.26 | 45.07 | 27.17 | 9080.12 | 0.6 | 0.96 | 0.15 | 0.57 | 0.5 | 10 | 631.9921 | 864.7194 | 782.1918 | 631992.0778 | 864719.4423 | 1.4502e-05 | 50 | 782191.8324
4 | 65 | CONCLUIDO | 5.3197 | 18.8 | 16.02 | 43.69 | 0.64 | 22 | 138.6 | 46.47 | 5 | 20 | 22.13 | 17327.69 | 144.82 | 942.27 | 40.48 | 27.17 | 6816.02 | 0.67 | 0.97 | 0.14 | 0.42 | 0.5 | 10 | 610.3143 | 835.059 | 755.3621 | 610314.3128 | 835058.9679 | 1.4761e-05 | 49 | 755362.112
5 | 65 | CONCLUIDO | 5.3639 | 18.64 | 15.97 | 53.24 | 0.76 | 18 | 139.95 | 46.47 | 6 | 16 | 22.49 | 17494.97 | 137.23 | 942.25 | 39.17 | 27.17 | 6185.17 | 0.69 | 0.97 | 0.14 | 0.38 | 0.5 | 10 | 601.1114 | 822.4671 | 743.972 | 601111.3974 | 822467.1331 | 1.4883e-05 | 49 | 743972.0243
6 | 65 | CONCLUIDO | 5.3982 | 18.52 | 15.91 | 59.66 | 0.88 | 16 | 141.31 | 46.47 | 7 | 0 | 22.85 | 17662.75 | 133.6 | 942.26 | 36.49 | 27.17 | 4850.91 | 0.74 | 0.98 | 0.15 | 0.31 | 0.5 | 10 | 596.3195 | 815.9107 | 738.0413 | 596319.5142 | 815910.667 | 1.4979e-05 | 49 | 738041.2981

## RESULTADOS_13
Unnamed: 0 | Volume de calda [L] | STATUS | Capacidade operacional [ha/h] | Tempo de missao [h] | Tempo util [h] | Tempo por voo [min] | Autonomia Projetada [h] | N° Voos | MTOW [kg] | Massa Estrutura [kg] | Combustível [kg] | Abastecimentos | Massa gerador | Potência gerador [W] | Combustível consumido [L] | Calda cons [L] | Distância percorrida [km] | Distância Pulverizando [km] | RTL ACUMULADO[m] | EOC [km/km] | EOC [h/h] | Tempo de manobra [h] | Tempo rtl_rtw [h] | V pulv [m/s] | V desloc [m/s] | Preço Total por ha Simples [R$/ha] | Preço Total por ha Presumido [R$/ha] | Preço Total por ha Real [R$/ha] | Preço Total Simples [R$] | Preço Total Presumido [R$] | Prod CAPEX [ha/h/R$] | Dias Trabalhados | Preço Total Real [R$]
0 | 75 | CONCLUIDO | 3.8667 | 25.86 | 18.79 | 7.18 | 0.12 | 157 | 150.44 | 49.1 | 1 | 155 | 25.34 | 18787.76 | 217.57 | 942.4 | 126.87 | 27.17 | 49340.11 | 0.21 | 0.83 | 0.36 | 3.19 | 0.5 | 10 | 956.3392 | 1308.5055 | 1183.6236 | 956339.2163 | 1308505.5064 | 1.0127e-05 | 68 | 1183623.5774
1 | 75 | CONCLUIDO | 4.6682 | 21.42 | 17.01 | 14.58 | 0.23 | 70 | 151.83 | 49.1 | 2 | 68 | 25.73 | 18959.54 | 191.69 | 942.29 | 71.35 | 27.17 | 22013.65 | 0.38 | 0.91 | 0.22 | 1.41 | 0.5 | 10 | 755.8897 | 1034.2417 | 935.5351 | 755889.7275 | 1034241.6726 | 1.2227e-05 | 56 | 935535.0989
2 | 75 | CONCLUIDO | 4.9823 | 20.07 | 16.45 | 22.43 | 0.35 | 44 | 153.23 | 49.1 | 3 | 42 | 26.13 | 19131.85 | 180.11 | 942.27 | 53.82 | 27.17 | 13376.62 | 0.5 | 0.94 | 0.18 | 0.86 | 0.5 | 10 | 699.393 | 956.9404 | 865.6113 | 699393.0282 | 956940.3962 | 1.3049e-05 | 53 | 865611.3479
3 | 75 | CONCLUIDO | 5.1276 | 19.5 | 16.25 | 30.47 | 0.46 | 32 | 154.63 | 49.1 | 4 | 30 | 26.53 | 19304.72 | 172.56 | 942.27 | 47.77 | 27.17 | 10411.01 | 0.57 | 0.96 | 0.16 | 0.65 | 0.5 | 10 | 666.8001 | 912.3454 | 825.2724 | 666800.1395 | 912345.3679 | 1.343e-05 | 51 | 825272.4065
4 | 75 | CONCLUIDO | 5.2296 | 19.12 | 16.08 | 38.6 | 0.57 | 25 | 156.03 | 49.1 | 5 | 23 | 26.94 | 19478.15 | 165.48 | 942.26 | 42.5 | 27.17 | 7812.21 | 0.64 | 0.97 | 0.15 | 0.49 | 0.5 | 10 | 646.1128 | 884.0401 | 799.6685 | 646112.8308 | 884040.0795 | 1.3697e-05 | 50 | 799668.5351
5 | 75 | CONCLUIDO | 5.3018 | 18.86 | 15.97 | 47.92 | 0.67 | 20 | 157.44 | 49.1 | 6 | 18 | 27.35 | 19652.13 | 157.93 | 942.23 | 39.08 | 27.17 | 6130.46 | 0.7 | 0.97 | 0.14 | 0.38 | 0.5 | 10 | 635.4708 | 869.4792 | 786.4973 | 635470.8031 | 869479.1878 | 1.3886e-05 | 50 | 786497.3145
6 | 75 | CONCLUIDO | 5.3412 | 18.72 | 15.93 | 56.21 | 0.78 | 17 | 158.86 | 49.1 | 7 | 15 | 27.77 | 19826.68 | 150.97 | 942.3 | 37.61 | 27.17 | 5409.38 | 0.72 | 0.98 | 0.14 | 0.33 | 0.5 | 10 | 618.0007 | 845.5759 | 764.8753 | 618000.7341 | 845575.8686 | 1.3989e-05 | 49 | 764875.2945
7 | 75 | CONCLUIDO | 5.3705 | 18.62 | 15.89 | 63.54 | 0.88 | 15 | 160.28 | 49.1 | 8 | 7 | 28.19 | 20001.93 | 143.81 | 942.25 | 36.11 | 27.17 | 4666.76 | 0.75 | 0.98 | 0.14 | 0.29 | 0.5 | 10 | 609.6989 | 834.217 | 754.6005 | 609698.9218 | 834216.9629 | 1.4066e-05 | 49 | 754600.4667
8 | 75 | CONCLUIDO | 5.381 | 18.58 | 15.88 | 68.06 | 0.99 | 14 | 161.71 | 49.1 | 9 | 0 | 28.61 | 20177.64 | 144.4 | 942.25 | 35.68 | 27.17 | 4455.68 | 0.76 | 0.98 | 0.15 | 0.29 | 0.5 | 10 | 609.9445 | 834.553 | 754.9045 | 609944.5375 | 834553.0251 | 1.4093e-05 | 49 | 754904.4557

## RESULTADOS_17
Unnamed: 0 | Volume de calda [L] | STATUS | Capacidade operacional [ha/h] | Tempo de missao [h] | Tempo util [h] | Tempo por voo [min] | Autonomia Projetada [h] | N° Voos | MTOW [kg] | Massa Estrutura [kg] | Combustível [kg] | Abastecimentos | Massa gerador | Potência gerador [W] | Combustível consumido [L] | Calda cons [L] | Distância percorrida [km] | Distância Pulverizando [km] | RTL ACUMULADO[m] | EOC [km/km] | EOC [h/h] | Tempo de manobra [h] | Tempo rtl_rtw [h] | V pulv [m/s] | V desloc [m/s] | Preço Total por ha Simples [R$/ha] | Preço Total por ha Presumido [R$/ha] | Preço Total por ha Real [R$/ha] | Preço Total Simples [R$] | Preço Total Presumido [R$] | Prod CAPEX [ha/h/R$] | Dias Trabalhados | Preço Total Real [R$]
0 | 95 | CONCLUIDO | 3.4669 | 28.84 | 19.41 | 6.23 | 0.1 | 187 | 185.69 | 53.44 | 1 | 185 | 36.26 | 23136.14 | 259.06 | 942.33 | 146.77 | 27.17 | 59138.52 | 0.19 | 0.8 | 0.4 | 3.82 | 0.5 | 10 | 1141.7173 | 1562.1479 | 1413.0587 | 1141717.2599 | 1562147.924 | 8.2543e-06 | 76 | 1413058.7186
1 | 95 | CONCLUIDO | 4.3965 | 22.75 | 17.22 | 12.6 | 0.19 | 82 | 187.21 | 53.44 | 2 | 80 | 36.77 | 23322.88 | 225.72 | 942.28 | 78.2 | 27.17 | 25378.61 | 0.35 | 0.9 | 0.24 | 1.63 | 0.5 | 10 | 855.0595 | 1169.9301 | 1058.2736 | 855059.4678 | 1169930.0864 | 1.0468e-05 | 60 | 1058273.601
2 | 95 | CONCLUIDO | 4.7604 | 21.01 | 16.6 | 19.16 | 0.28 | 52 | 188.73 | 53.44 | 3 | 50 | 37.29 | 23510.33 | 213.46 | 942.25 | 58.69 | 27.17 | 15772.65 | 0.46 | 0.94 | 0.19 | 1.01 | 0.5 | 10 | 770.7938 | 1054.6341 | 953.9813 | 770793.843 | 1054634.141 | 1.1334e-05 | 55 | 953981.3388
3 | 95 | CONCLUIDO | 4.9506 | 20.2 | 16.32 | 25.76 | 0.37 | 38 | 190.25 | 53.44 | 4 | 36 | 37.82 | 23698.48 | 205.88 | 942.33 | 49.53 | 27.17 | 11260.81 | 0.55 | 0.95 | 0.17 | 0.72 | 0.5 | 10 | 733.3497 | 1003.4015 | 907.6382 | 733349.7378 | 1003401.4644 | 1.1787e-05 | 53 | 907638.2369
4 | 95 | CONCLUIDO | 5.0574 | 19.77 | 16.19 | 32.38 | 0.46 | 30 | 191.78 | 53.44 | 5 | 28 | 38.35 | 23887.36 | 200.17 | 942.23 | 45.79 | 27.17 | 9434.17 | 0.59 | 0.96 | 0.16 | 0.59 | 0.5 | 10 | 712.5575 | 974.9527 | 881.9046 | 712557.5468 | 974952.6713 | 1.2041e-05 | 52 | 881904.5567
5 | 95 | CONCLUIDO | 5.1332 | 19.48 | 16.08 | 38.6 | 0.55 | 25 | 193.32 | 53.44 | 6 | 23 | 38.89 | 24076.95 | 194.67 | 942.24 | 42.49 | 27.17 | 7808.6 | 0.64 | 0.97 | 0.15 | 0.49 | 0.5 | 10 | 693.9333 | 949.4702 | 858.8541 | 693933.3157 | 949470.1767 | 1.2222e-05 | 51 | 858854.0756
6 | 95 | CONCLUIDO | 5.1944 | 19.25 | 16 | 45.72 | 0.64 | 21 | 194.86 | 53.44 | 7 | 19 | 39.43 | 24267.28 | 189.15 | 942.24 | 39.86 | 27.17 | 6513.79 | 0.68 | 0.97 | 0.14 | 0.41 | 0.5 | 10 | 685.2157 | 937.5423 | 848.0646 | 685215.6696 | 937542.3087 | 1.2367e-05 | 51 | 848064.5866
7 | 95 | CONCLUIDO | 5.2285 | 19.13 | 15.99 | 53.29 | 0.72 | 18 | 196.41 | 53.44 | 8 | 16 | 39.98 | 24458.36 | 185.1 | 942.25 | 39.92 | 27.17 | 6556.19 | 0.68 | 0.97 | 0.13 | 0.39 | 0.5 | 10 | 670.5442 | 917.4681 | 829.9062 | 670544.168 | 917468.1129 | 1.2448e-05 | 50 | 829906.2439
8 | 95 | CONCLUIDO | 5.2739 | 18.96 | 15.9 | 59.61 | 0.81 | 16 | 197.97 | 53.44 | 9 | 14 | 40.53 | 24650.18 | 178.2 | 942.26 | 36.71 | 27.17 | 4964.24 | 0.74 | 0.98 | 0.13 | 0.3 | 0.5 | 10 | 661.3485 | 904.8863 | 818.5252 | 661348.5414 | 904886.2509 | 1.2557e-05 | 50 | 818525.1771
9 | 95 | CONCLUIDO | 5.3039 | 18.85 | 15.86 | 67.99 | 0.89 | 14 | 199.53 | 53.44 | 10 | 12 | 41.1 | 24842.77 | 173.33 | 942.25 | 35.63 | 27.17 | 4432.9 | 0.76 | 0.98 | 0.13 | 0.27 | 0.5 | 10 | 655.0752 | 896.3028 | 810.7609 | 655075.21 | 896302.8021 | 1.2628e-05 | 50 | 810760.9207
10 | 95 | CONCLUIDO | 5.3384 | 18.73 | 15.82 | 79.08 | 0.97 | 12 | 201.1 | 53.44 | 11 | 10 | 41.66 | 25036.12 | 166.87 | 942.23 | 34.22 | 27.17 | 3738.31 | 0.79 | 0.98 | 0.13 | 0.22 | 0.5 | 10 | 638.1305 | 873.1183 | 789.7891 | 638130.5222 | 873118.3328 | 1.271e-05 | 49 | 789789.1445
11 | 95 | CONCLUIDO | 5.3542 | 18.68 | 15.8 | 86.18 | 1.05 | 11 | 202.67 | 53.44 | 12 | 2 | 42.24 | 25230.25 | 162.56 | 942.25 | 33.32 | 27.17 | 3293.01 | 0.82 | 0.98 | 0.13 | 0.2 | 0.5 | 10 | 633.1279 | 866.2735 | 783.5976 | 633127.8832 | 866273.5014 | 1.2748e-05 | 49 | 783597.5743
12 | 95 | CONCLUIDO | 5.3513 | 18.69 | 15.81 | 86.23 | 1.13 | 11 | 204.25 | 53.44 | 13 | 0 | 42.82 | 25425.3 | 163.91 | 942.23 | 33.59 | 27.17 | 3427.36 | 0.81 | 0.98 | 0.14 | 0.21 | 0.5 | 10 | 634.6236 | 868.3201 | 785.4488 | 634623.6423 | 868320.065 | 1.2741e-05 | 49 | 785448.8167

## RESULTADOS_9
Unnamed: 0 | Volume de calda [L] | STATUS | Capacidade operacional [ha/h] | Tempo de missao [h] | Tempo util [h] | Tempo por voo [min] | Autonomia Projetada [h] | N° Voos | MTOW [kg] | Massa Estrutura [kg] | Combustível [kg] | Abastecimentos | Massa gerador | Potência gerador [W] | Combustível consumido [L] | Calda cons [L] | Distância percorrida [km] | Distância Pulverizando [km] | RTL ACUMULADO[m] | EOC [km/km] | EOC [h/h] | Tempo de manobra [h] | Tempo rtl_rtw [h] | V pulv [m/s] | V desloc [m/s] | Preço Total por ha Simples [R$/ha] | Preço Total por ha Presumido [R$/ha] | Preço Total por ha Real [R$/ha] | Preço Total Simples [R$] | Preço Total Presumido [R$] | Prod CAPEX [ha/h/R$] | Dias Trabalhados | Preço Total Real [R$]
0 | 55 | CONCLUIDO | 4.2955 | 23.28 | 18.16 | 8.58 | 0.15 | 127 | 116.05 | 43.4 | 1 | 125 | 16.65 | 14546.17 | 175.28 | 942.35 | 107.43 | 27.17 | 39768.04 | 0.25 | 0.86 | 0.31 | 2.57 | 0.5 | 10 | 797.7921 | 1091.5743 | 987.396 | 797792.0918 | 1091574.3362 | 1.275e-05 | 61 | 987396.0135
1 | 55 | CONCLUIDO | 4.9561 | 20.18 | 16.73 | 17.61 | 0.3 | 57 | 117.34 | 43.4 | 2 | 55 | 16.94 | 14705.49 | 154.35 | 942.31 | 62.63 | 27.17 | 17716.68 | 0.43 | 0.93 | 0.2 | 1.14 | 0.5 | 10 | 667.5245 | 913.3365 | 826.1689 | 667524.5093 | 913336.4827 | 1.4711e-05 | 53 | 826168.9307
2 | 55 | CONCLUIDO | 5.247 | 19.06 | 16.14 | 27.67 | 0.45 | 35 | 118.63 | 43.4 | 3 | 33 | 17.23 | 14865.24 | 141.27 | 942.25 | 44.08 | 27.17 | 8553.61 | 0.62 | 0.96 | 0.15 | 0.54 | 0.5 | 10 | 615.5833 | 842.2682 | 761.8833 | 615583.2695 | 842268.187 | 1.5574e-05 | 50 | 761883.2934
3 | 55 | CONCLUIDO | 5.3297 | 18.76 | 16.08 | 38.6 | 0.59 | 25 | 119.93 | 43.4 | 4 | 23 | 17.53 | 15025.44 | 133 | 942.25 | 42.47 | 27.17 | 7799.3 | 0.64 | 0.97 | 0.15 | 0.49 | 0.5 | 10 | 595.5212 | 814.8184 | 737.0533 | 595521.2205 | 814818.4064 | 1.582e-05 | 49 | 737053.2813
4 | 55 | CONCLUIDO | 5.4017 | 18.51 | 15.97 | 50.45 | 0.73 | 19 | 121.23 | 43.4 | 5 | 10 | 17.83 | 15186.08 | 122.94 | 942.24 | 38.77 | 27.17 | 5975.95 | 0.7 | 0.97 | 0.15 | 0.38 | 0.5 | 10 | 583.1088 | 797.8352 | 721.691 | 583108.8399 | 797835.2397 | 1.6033e-05 | 49 | 721690.9642
5 | 55 | CONCLUIDO | 5.3949 | 18.54 | 16 | 50.52 | 0.86 | 19 | 122.54 | 43.4 | 6 | 0 | 18.14 | 15347.16 | 123.47 | 942.24 | 39.26 | 27.17 | 6221.6 | 0.69 | 0.97 | 0.16 | 0.4 | 0.5 | 10 | 583.8712 | 798.8784 | 722.6345 | 583871.2175 | 798878.3583 | 1.6013e-05 | 49 | 722634.529

## resultados
Unnamed: 0 | Volume de calda [L] | STATUS | Capacidade operacional [ha/h] | Tempo de missao [h] | Tempo util [h] | Tempo por voo [min] | Autonomia Projetada [h] | N° Voos | MTOW [kg] | Massa Estrutura [kg] | Combustível [kg] | Abastecimentos | Massa gerador | Potência gerador [W] | Combustível consumido [L] | Calda cons [L] | Distância percorrida [km] | Distância Pulverizando [km] | RTL ACUMULADO[m] | EOC [km/km] | EOC [h/h] | Tempo de manobra [h] | Tempo rtl_rtw [h] | V pulv [m/s] | V desloc [m/s]
0 | 100 | CONCLUIDO | 3.367 | 29.7 | 19.6 | 6.03 | 0.09 | 195 | 194.77 | 54.38 | 1 | 193 | 39.4 | 24256.19 | 269.96 | 942.44 | 152.46 | 27.17 | 61942.02 | 0.18 | 0.79 | 0.42 | 4 | 0.5 | 10
1 | 100 | CONCLUIDO | 4.3262 | 23.12 | 17.29 | 12.21 | 0.18 | 85 | 196.32 | 54.38 | 2 | 83 | 39.95 | 24447.22 | 234.18 | 942.4 | 80.2 | 27.17 | 26360.83 | 0.34 | 0.9 | 0.24 | 1.7 | 0.5 | 10
2 | 100 | CONCLUIDO | 4.7007 | 21.27 | 16.66 | 18.51 | 0.27 | 54 | 197.88 | 54.38 | 3 | 52 | 40.5 | 24639 | 221.74 | 942.29 | 60.31 | 27.17 | 16574.23 | 0.45 | 0.93 | 0.19 | 1.06 | 0.5 | 10
3 | 100 | CONCLUIDO | 4.8914 | 20.44 | 16.37 | 24.56 | 0.36 | 40 | 199.44 | 54.38 | 4 | 38 | 41.06 | 24831.54 | 214.39 | 942.28 | 51.38 | 27.17 | 12180.1 | 0.53 | 0.95 | 0.17 | 0.78 | 0.5 | 10
4 | 100 | CONCLUIDO | 5.0149 | 19.94 | 16.22 | 31.39 | 0.44 | 31 | 201.01 | 54.38 | 5 | 29 | 41.63 | 25024.84 | 208.52 | 942.26 | 46.82 | 27.17 | 9942.09 | 0.58 | 0.96 | 0.16 | 0.62 | 0.5 | 10
5 | 100 | CONCLUIDO | 5.0935 | 19.63 | 16.11 | 37.17 | 0.53 | 26 | 202.58 | 54.38 | 6 | 24 | 42.2 | 25218.93 | 202.93 | 942.25 | 43.21 | 27.17 | 8162.78 | 0.63 | 0.96 | 0.15 | 0.51 | 0.5 | 10
6 | 100 | CONCLUIDO | 5.1576 | 19.39 | 16.02 | 43.68 | 0.61 | 22 | 204.16 | 54.38 | 7 | 20 | 42.78 | 25413.94 | 198.12 | 942.23 | 40.5 | 27.17 | 6827.78 | 0.67 | 0.97 | 0.14 | 0.42 | 0.5 | 10
7 | 100 | CONCLUIDO | 5.2141 | 19.18 | 15.92 | 50.28 | 0.69 | 19 | 205.75 | 54.38 | 8 | 17 | 43.37 | 25609.61 | 192.98 | 942.23 | 37.18 | 27.17 | 5183.93 | 0.73 | 0.98 | 0.14 | 0.33 | 0.5 | 10
8 | 100 | CONCLUIDO | 5.2523 | 19.04 | 15.9 | 59.63 | 0.77 | 16 | 207.34 | 54.38 | 9 | 14 | 43.96 | 25806.1 | 187.95 | 942.23 | 36.91 | 27.17 | 5065.22 | 0.74 | 0.98 | 0.13 | 0.31 | 0.5 | 10
9 | 100 | CONCLUIDO | 5.2658 | 18.99 | 15.89 | 63.56 | 0.85 | 15 | 208.94 | 54.38 | 10 | 13 | 44.56 | 26003.41 | 182.97 | 942.27 | 36.51 | 27.17 | 4867.29 | 0.74 | 0.98 | 0.13 | 0.3 | 0.5 | 10
10 | 100 | CONCLUIDO | 5.3058 | 18.85 | 15.82 | 73.04 | 0.93 | 13 | 210.55 | 54.38 | 11 | 11 | 45.17 | 26201.54 | 178.27 | 942.23 | 34.38 | 27.17 | 3814.71 | 0.79 | 0.98 | 0.13 | 0.23 | 0.5 | 10
11 | 100 | CONCLUIDO | 5.3196 | 18.8 | 15.81 | 79.08 | 1 | 12 | 212.16 | 54.38 | 12 | 10 | 45.78 | 26400.51 | 171.79 | 942.23 | 34.13 | 27.17 | 3690.63 | 0.8 | 0.98 | 0.13 | 0.22 | 0.5 | 10
12 | 100 | CONCLUIDO | 5.3304 | 18.76 | 15.82 | 86.27 | 1.08 | 11 | 213.78 | 54.38 | 13 | 1 | 46.4 | 26600.32 | 169.73 | 942.23 | 33.86 | 27.17 | 3564.29 | 0.8 | 0.98 | 0.14 | 0.22 | 0.5 | 10
13 | 100 | CONCLUIDO | 5.3326 | 18.75 | 15.81 | 86.23 | 1.15 | 11 | 215.41 | 54.38 | 14 | 0 | 47.03 | 26801 | 170.64 | 942.23 | 33.62 | 27.17 | 3442.94 | 0.81 | 0.98 | 0.14 | 0.21 | 0.5 | 10
0 | 40 | CONCLUIDO | 4.6504 | 21.5 | 17.64 | 10.37 | 0.2 | 102 | 89.87 | 37.55 | 1 | 100 | 11.32 | 11317.98 | 140.61 | 942.28 | 91.34 | 27.17 | 31847.27 | 0.3 | 0.88 | 0.26 | 2.04 | 0.5 | 10
1 | 40 | CONCLUIDO | 5.1905 | 19.27 | 16.48 | 21.97 | 0.39 | 45 | 91.1 | 37.55 | 2 | 43 | 11.54 | 11468.97 | 121.6 | 942.26 | 54.69 | 27.17 | 13805.92 | 0.5 | 0.94 | 0.18 | 0.88 | 0.5 | 10
2 | 40 | CONCLUIDO | 5.3825 | 18.58 | 16.13 | 35.84 | 0.57 | 27 | 92.32 | 37.55 | 3 | 20 | 11.77 | 11620.34 | 107.91 | 942.25 | 43.71 | 27.17 | 8405.96 | 0.62 | 0.96 | 0.16 | 0.53 | 0.5 | 10
3 | 40 | CONCLUIDO | 5.4003 | 18.52 | 16.11 | 38.65 | 0.75 | 25 | 93.55 | 37.55 | 4 | 0 | 12 | 11772.07 | 106.05 | 942.23 | 42.24 | 27.17 | 7681.47 | 0.64 | 0.96 | 0.18 | 0.51 | 0.5 | 10
0 | 30 | CONCLUIDO | 4.903 | 20.4 | 17.26 | 12.48 | 0.24 | 83 | 71.52 | 32.27 | 1 | 81 | 8.25 | 9054.6 | 114.17 | 942.25 | 79.06 | 27.17 | 25801.51 | 0.34 | 0.9 | 0.24 | 1.67 | 0.5 | 10
1 | 30 | CONCLUIDO | 5.4015 | 18.51 | 16.12 | 27.64 | 0.48 | 35 | 72.7 | 32.27 | 2 | 22 | 8.43 | 9200.25 | 93.22 | 942.24 | 42.91 | 27.17 | 7968.32 | 0.63 | 0.96 | 0.17 | 0.53 | 0.5 | 10
2 | 30 | CONCLUIDO | 5.3746 | 18.61 | 16.25 | 29.54 | 0.71 | 33 | 73.88 | 32.27 | 3 | 0 | 8.61 | 9346.23 | 93.83 | 942.23 | 46.51 | 27.17 | 9777.19 | 0.58 | 0.96 | 0.19 | 0.65 | 0.5 | 10
0 | 15 | CONCLUIDO | 5.1693 | 19.34 | 16.94 | 15.88 | 0.43 | 64 | 39.78 | 19.54 | 1 | 0 | 4.24 | 5140 | 66 | 942.3 | 66.57 | 27.17 | 19653.68 | 0.41 | 0.92 | 0.29 | 1.34 | 0.5 | 10
0 | 70 | CONCLUIDO | 3.9666 | 25.21 | 18.65 | 7.46 | 0.12 | 150 | 141.81 | 47.83 | 1 | 148 | 22.98 | 17723.39 | 207.32 | 942.35 | 122.56 | 27.17 | 47220.16 | 0.22 | 0.83 | 0.35 | 3.05 | 0.5 | 10
1 | 70 | CONCLUIDO | 4.7399 | 21.1 | 16.93 | 15.16 | 0.25 | 67 | 143.17 | 47.83 | 2 | 65 | 23.34 | 17891.86 | 182.7 | 942.3 | 68.95 | 27.17 | 20826.05 | 0.39 | 0.92 | 0.22 | 1.34 | 0.5 | 10
2 | 70 | CONCLUIDO | 5.0368 | 19.85 | 16.41 | 23.45 | 0.37 | 42 | 144.54 | 47.83 | 3 | 40 | 23.71 | 18060.85 | 171.19 | 942.23 | 52.62 | 27.17 | 12785.55 | 0.52 | 0.95 | 0.18 | 0.82 | 0.5 | 10
3 | 70 | CONCLUIDO | 5.1717 | 19.34 | 16.21 | 31.38 | 0.49 | 31 | 145.92 | 47.83 | 4 | 29 | 24.09 | 18230.35 | 163.33 | 942.23 | 46.61 | 27.17 | 9839.46 | 0.58 | 0.96 | 0.16 | 0.62 | 0.5 | 10
4 | 70 | CONCLUIDO | 5.2699 | 18.98 | 16.05 | 40.13 | 0.6 | 24 | 147.3 | 47.83 | 5 | 22 | 24.47 | 18400.38 | 155.71 | 942.23 | 41.52 | 27.17 | 7330.21 | 0.65 | 0.97 | 0.15 | 0.46 | 0.5 | 10
5 | 70 | CONCLUIDO | 5.3414 | 18.72 | 15.94 | 50.35 | 0.71 | 19 | 148.68 | 47.83 | 6 | 17 | 24.85 | 18570.94 | 147.81 | 942.32 | 38 | 27.17 | 5595.23 | 0.71 | 0.97 | 0.14 | 0.35 | 0.5 | 10
6 | 70 | CONCLUIDO | 5.3773 | 18.6 | 15.91 | 59.65 | 0.83 | 16 | 150.07 | 47.83 | 7 | 11 | 25.24 | 18742.03 | 139.6 | 942.26 | 36.8 | 27.17 | 5009.34 | 0.74 | 0.98 | 0.14 | 0.31 | 0.5 | 10
7 | 70 | CONCLUIDO | 5.3858 | 18.57 | 15.91 | 63.62 | 0.94 | 15 | 151.46 | 47.83 | 8 | 0 | 25.63 | 18913.66 | 138.21 | 942.23 | 36.46 | 27.17 | 4844.63 | 0.75 | 0.98 | 0.15 | 0.31 | 0.5 | 10
0 | 90 | CONCLUIDO | 3.5596 | 28.09 | 19.27 | 6.42 | 0.1 | 180 | 176.73 | 52.44 | 1 | 178 | 33.29 | 22031.19 | 248.84 | 942.29 | 142.37 | 27.17 | 56974.29 | 0.19 | 0.81 | 0.39 | 3.68 | 0.5 | 10
1 | 90 | CONCLUIDO | 4.4647 | 22.4 | 17.17 | 13.04 | 0.2 | 79 | 178.21 | 52.44 | 2 | 77 | 33.77 | 22213.89 | 217.29 | 942.3 | 76.36 | 27.17 | 24474.7 | 0.36 | 0.9 | 0.23 | 1.57 | 0.5 | 10
2 | 90 | CONCLUIDO | 4.7983 | 20.84 | 16.61 | 19.54 | 0.3 | 51 | 179.7 | 52.44 | 3 | 49 | 34.26 | 22397.24 | 206.01 | 942.23 | 59.05 | 27.17 | 15956.16 | 0.46 | 0.94 | 0.18 | 1.01 | 0.5 | 10
3 | 90 | CONCLUIDO | 4.9994 | 20 | 16.27 | 26.38 | 0.39 | 37 | 181.19 | 52.44 | 4 | 35 | 34.75 | 22581.25 | 197.46 | 942.24 | 47.75 | 27.17 | 10379.19 | 0.57 | 0.95 | 0.17 | 0.67 | 0.5 | 10
4 | 90 | CONCLUIDO | 5.0976 | 19.62 | 16.17 | 33.45 | 0.49 | 29 | 182.69 | 52.44 | 5 | 27 | 35.25 | 22766.06 | 191.89 | 942.26 | 45.09 | 27.17 | 9090.05 | 0.6 | 0.96 | 0.15 | 0.57 | 0.5 | 10
5 | 90 | CONCLUIDO | 5.172 | 19.33 | 16.06 | 40.15 | 0.58 | 24 | 184.19 | 52.44 | 6 | 22 | 35.75 | 22951.43 | 185.9 | 942.25 | 41.76 | 27.17 | 7446.32 | 0.65 | 0.97 | 0.15 | 0.47 | 0.5 | 10
6 | 90 | CONCLUIDO | 5.2336 | 19.11 | 15.98 | 47.93 | 0.67 | 20 | 185.7 | 52.44 | 7 | 18 | 36.26 | 23137.49 | 180.17 | 942.26 | 39.08 | 27.17 | 6127.94 | 0.7 | 0.97 | 0.14 | 0.38 | 0.5 | 10
7 | 90 | CONCLUIDO | 5.2778 | 18.95 | 15.92 | 56.2 | 0.76 | 17 | 187.22 | 52.44 | 8 | 15 | 36.78 | 23324.24 | 174.13 | 942.24 | 37.56 | 27.17 | 5382.71 | 0.72 | 0.98 | 0.13 | 0.33 | 0.5 | 10
8 | 90 | CONCLUIDO | 5.3096 | 18.83 | 15.88 | 63.52 | 0.85 | 15 | 188.74 | 52.44 | 9 | 13 | 37.3 | 23511.69 | 168.74 | 942.26 | 36.16 | 27.17 | 4691.5 | 0.75 | 0.98 | 0.13 | 0.29 | 0.5 | 10
9 | 90 | CONCLUIDO | 5.3481 | 18.7 | 15.82 | 72.99 | 0.93 | 13 | 190.26 | 52.44 | 10 | 11 | 37.82 | 23699.85 | 163.11 | 942.23 | 34.01 | 27.17 | 3630.2 | 0.8 | 0.98 | 0.13 | 0.22 | 0.5 | 10
10 | 90 | CONCLUIDO | 5.3568 | 18.67 | 15.82 | 79.1 | 1.02 | 12 | 191.79 | 52.44 | 11 | 3 | 38.35 | 23888.73 | 159.07 | 942.23 | 34.02 | 27.17 | 3638.64 | 0.8 | 0.98 | 0.14 | 0.23 | 0.5 | 10
11 | 90 | CONCLUIDO | 5.357 | 18.67 | 15.82 | 79.1 | 1.1 | 12 | 193.33 | 52.44 | 12 | 0 | 38.89 | 24078.33 | 159.79 | 942.23 | 33.88 | 27.17 | 3566.49 | 0.8 | 0.98 | 0.14 | 0.23 | 0.5 | 10
0 | 10 | CONCLUIDO | 4.9133 | 20.35 | 17.64 | 11.02 | 0.64 | 96 | 26.11 | 12.1 | 1 | 0 | 3.01 | 3454.41 | 51.27 | 942.29 | 87.32 | 27.17 | 29868.77 | 0.31 | 0.88 | 0.38 | 2.04 | 0.5 | 10
0 | 45 | CONCLUIDO | 4.5241 | 22.1 | 17.83 | 9.64 | 0.18 | 111 | 98.71 | 39.72 | 1 | 109 | 12.99 | 12407.75 | 152.66 | 942.28 | 97.2 | 27.17 | 34731.45 | 0.28 | 0.87 | 0.28 | 2.24 | 0.5 | 10
1 | 45 | CONCLUIDO | 5.116 | 19.55 | 16.55 | 20.27 | 0.35 | 49 | 99.95 | 39.72 | 2 | 47 | 13.24 | 12561.45 | 133.19 | 942.29 | 57.21 | 27.17 | 15046.96 | 0.47 | 0.94 | 0.18 | 0.96 | 0.5 | 10
2 | 45 | CONCLUIDO | 5.3214 | 18.79 | 16.19 | 32.37 | 0.52 | 30 | 101.2 | 39.72 | 3 | 28 | 13.49 | 12715.54 | 120.6 | 942.24 | 45.77 | 27.17 | 9420.53 | 0.59 | 0.96 | 0.16 | 0.59 | 0.5 | 10
3 | 45 | CONCLUIDO | 5.3991 | 18.52 | 16.06 | 41.9 | 0.69 | 23 | 102.45 | 39.72 | 4 | 5 | 13.74 | 12870.03 | 111.59 | 942.26 | 41.13 | 27.17 | 7137.41 | 0.66 | 0.97 | 0.17 | 0.47 | 0.5 | 10
4 | 45 | CONCLUIDO | 5.413 | 18.47 | 16.03 | 43.73 | 0.85 | 22 | 103.71 | 39.72 | 5 | 0 | 14 | 13024.91 | 112.28 | 942.32 | 39.99 | 27.17 | 6574.97 | 0.68 | 0.97 | 0.17 | 0.44 | 0.5 | 10
0 | 60 | CONCLUIDO | 4.1802 | 23.92 | 18.34 | 8.15 | 0.14 | 135 | 124.63 | 45 | 1 | 133 | 18.64 | 15605.44 | 186.27 | 942.39 | 112.94 | 27.17 | 42484.99 | 0.24 | 0.85 | 0.32 | 2.74 | 0.5 | 10
1 | 60 | CONCLUIDO | 4.8894 | 20.45 | 16.79 | 16.79 | 0.28 | 60 | 125.95 | 45 | 2 | 58 | 18.95 | 15767.7 | 164.07 | 942.24 | 64.32 | 27.17 | 18546.35 | 0.42 | 0.93 | 0.21 | 1.19 | 0.5 | 10
2 | 60 | CONCLUIDO | 5.1506 | 19.42 | 16.31 | 25.76 | 0.42 | 38 | 127.27 | 45 | 3 | 36 | 19.27 | 15930.42 | 152.69 | 942.27 | 49.58 | 27.17 | 11289.85 | 0.55 | 0.95 | 0.17 | 0.72 | 0.5 | 10
3 | 60 | CONCLUIDO | 5.2802 | 18.94 | 16.12 | 35.81 | 0.55 | 27 | 128.59 | 45 | 4 | 25 | 19.59 | 16093.6 | 143.75 | 942.28 | 43.48 | 27.17 | 8290.97 | 0.62 | 0.96 | 0.15 | 0.52 | 0.5 | 10
4 | 60 | CONCLUIDO | 5.358 | 18.66 | 15.99 | 45.7 | 0.68 | 21 | 129.92 | 45 | 5 | 19 | 19.92 | 16257.24 | 134.48 | 942.23 | 39.7 | 27.17 | 6432.35 | 0.68 | 0.97 | 0.14 | 0.4 | 0.5 | 10
5 | 60 | CONCLUIDO | 5.4065 | 18.5 | 15.93 | 56.22 | 0.81 | 17 | 131.25 | 45 | 6 | 4 | 20.25 | 16421.36 | 127.92 | 942.23 | 37.36 | 27.17 | 5283.66 | 0.73 | 0.97 | 0.15 | 0.34 | 0.5 | 10
6 | 60 | CONCLUIDO | 5.4106 | 18.48 | 15.92 | 56.17 | 0.93 | 17 | 132.58 | 45 | 7 | 0 | 20.59 | 16585.95 | 128.91 | 942.23 | 36.64 | 27.17 | 4921.26 | 0.74 | 0.98 | 0.15 | 0.32 | 0.5 | 10
0 | 80 | CONCLUIDO | 3.7592 | 26.6 | 18.96 | 6.89 | 0.11 | 165 | 159.12 | 50.28 | 1 | 163 | 27.84 | 19859.16 | 228.08 | 942.37 | 132.51 | 27.17 | 52118.12 | 0.21 | 0.82 | 0.37 | 3.36 | 0.5 | 10
1 | 80 | CONCLUIDO | 4.6043 | 21.72 | 17.04 | 14.01 | 0.22 | 73 | 160.54 | 50.28 | 2 | 71 | 28.26 | 20034.4 | 200.16 | 942.3 | 72.51 | 27.17 | 22578.39 | 0.37 | 0.91 | 0.22 | 1.45 | 0.5 | 10
2 | 80 | CONCLUIDO | 4.9106 | 20.36 | 16.53 | 21.1 | 0.33 | 47 | 161.97 | 50.28 | 3 | 45 | 28.69 | 20210.21 | 189.2 | 942.3 | 56.23 | 27.17 | 14566.42 | 0.48 | 0.94 | 0.18 | 0.93 | 0.5 | 10
3 | 80 | CONCLUIDO | 5.0693 | 19.73 | 16.31 | 28.78 | 0.43 | 34 | 163.4 | 50.28 | 4 | 32 | 29.12 | 20386.62 | 181.83 | 942.25 | 49.63 | 27.17 | 11331.33 | 0.55 | 0.95 | 0.16 | 0.71 | 0.5 | 10
4 | 80 | CONCLUIDO | 5.192 | 19.26 | 16.1 | 37.15 | 0.54 | 26 | 164.83 | 50.28 | 5 | 24 | 29.55 | 20563.61 | 173.96 | 942.28 | 43.04 | 27.17 | 8078.28 | 0.63 | 0.96 | 0.15 | 0.5 | 0.5 | 10
5 | 80 | CONCLUIDO | 5.2637 | 19 | 16 | 45.71 | 0.64 | 21 | 166.27 | 50.28 | 6 | 19 | 29.99 | 20741.2 | 167.63 | 942.25 | 39.69 | 27.17 | 6425.72 | 0.68 | 0.97 | 0.14 | 0.4 | 0.5 | 10
6 | 80 | CONCLUIDO | 5.293 | 18.89 | 15.99 | 53.3 | 0.74 | 18 | 167.72 | 50.28 | 7 | 16 | 30.44 | 20919.39 | 162.22 | 942.23 | 39.99 | 27.17 | 6595.05 | 0.68 | 0.97 | 0.13 | 0.39 | 0.5 | 10
7 | 80 | CONCLUIDO | 5.3528 | 18.68 | 15.87 | 63.5 | 0.84 | 15 | 169.17 | 50.28 | 8 | 13 | 30.89 | 21098.19 | 153.79 | 942.23 | 35.99 | 27.17 | 4605.63 | 0.75 | 0.98 | 0.13 | 0.28 | 0.5 | 10
8 | 80 | CONCLUIDO | 5.3797 | 18.59 | 15.85 | 73.13 | 0.94 | 13 | 170.62 | 50.28 | 9 | 2 | 31.34 | 21277.6 | 147.66 | 942.25 | 34.68 | 27.17 | 3964.26 | 0.78 | 0.98 | 0.14 | 0.25 | 0.5 | 10
9 | 80 | CONCLUIDO | 5.3778 | 18.6 | 15.85 | 73.16 | 1.03 | 13 | 172.08 | 50.28 | 10 | 0 | 31.8 | 21457.64 | 148.95 | 942.23 | 34.82 | 27.17 | 4034.06 | 0.78 | 0.98 | 0.14 | 0.26 | 0.5 | 10
0 | 35 | CONCLUIDO | 4.7708 | 20.96 | 17.47 | 11.27 | 0.22 | 93 | 80.84 | 35.1 | 1 | 91 | 9.74 | 10204.21 | 128.08 | 942.31 | 85.53 | 27.17 | 28987.08 | 0.32 | 0.89 | 0.26 | 1.87 | 0.5 | 10
1 | 35 | CONCLUIDO | 5.2805 | 18.94 | 16.36 | 24.54 | 0.43 | 40 | 82.04 | 35.1 | 2 | 38 | 9.94 | 10352.53 | 108.56 | 942.24 | 50.91 | 27.17 | 11943.91 | 0.53 | 0.95 | 0.17 | 0.76 | 0.5 | 10
2 | 35 | CONCLUIDO | 5.3879 | 18.56 | 16.19 | 34.68 | 0.63 | 28 | 83.25 | 35.1 | 3 | 0 | 10.15 | 10501.19 | 99.52 | 942.25 | 44.68 | 27.17 | 8886.14 | 0.61 | 0.96 | 0.19 | 0.59 | 0.5 | 10
0 | 50 | CONCLUIDO | 4.4088 | 22.68 | 18 | 9.08 | 0.16 | 119 | 107.41 | 41.65 | 1 | 117 | 14.77 | 13481.73 | 164.25 | 942.29 | 102.37 | 27.17 | 37275.5 | 0.27 | 0.86 | 0.3 | 2.41 | 0.5 | 10
1 | 50 | CONCLUIDO | 5.0394 | 19.84 | 16.63 | 18.83 | 0.32 | 53 | 108.68 | 41.65 | 2 | 51 | 15.03 | 13638.32 | 144.2 | 942.25 | 59.46 | 27.17 | 16151.38 | 0.46 | 0.93 | 0.19 | 1.04 | 0.5 | 10
2 | 50 | CONCLUIDO | 5.2503 | 19.05 | 16.28 | 29.59 | 0.48 | 33 | 109.96 | 41.65 | 3 | 31 | 15.31 | 13795.21 | 132.75 | 942.23 | 48.58 | 27.17 | 10813.3 | 0.56 | 0.95 | 0.16 | 0.68 | 0.5 | 10
3 | 50 | CONCLUIDO | 5.378 | 18.59 | 16.05 | 41.86 | 0.63 | 23 | 111.23 | 41.65 | 4 | 20 | 15.58 | 13952.52 | 121.19 | 942.27 | 41.36 | 27.17 | 7254.38 | 0.66 | 0.97 | 0.15 | 0.45 | 0.5 | 10
4 | 50 | CONCLUIDO | 5.4115 | 18.48 | 16 | 48 | 0.78 | 20 | 112.51 | 41.65 | 5 | 1 | 15.86 | 14110.24 | 117.27 | 942.23 | 39.23 | 27.17 | 6202.35 | 0.69 | 0.97 | 0.16 | 0.4 | 0.5 | 10
5 | 50 | CONCLUIDO | 5.4101 | 18.48 | 16 | 48.01 | 0.93 | 20 | 113.79 | 41.65 | 6 | 0 | 16.14 | 14268.39 | 118.66 | 942.27 | 39.32 | 27.17 | 6245.78 | 0.69 | 0.97 | 0.16 | 0.41 | 0.5 | 10
0 | 25 | CONCLUIDO | 5.0439 | 19.83 | 17.03 | 14.19 | 0.28 | 72 | 61.76 | 28.92 | 1 | 70 | 6.84 | 7851.41 | 98.63 | 942.27 | 71.96 | 27.17 | 22307.27 | 0.38 | 0.91 | 0.23 | 1.44 | 0.5 | 10
1 | 25 | CONCLUIDO | 5.3374 | 18.74 | 16.4 | 25.23 | 0.55 | 39 | 62.92 | 28.92 | 2 | 0 | 7 | 7994.37 | 85.67 | 942.23 | 50.85 | 27.17 | 11917.39 | 0.53 | 0.95 | 0.22 | 0.8 | 0.5 | 10
0 | 85 | CONCLUIDO | 3.6626 | 27.3 | 19.1 | 6.66 | 0.11 | 172 | 167.88 | 51.39 | 1 | 170 | 30.49 | 20939.59 | 238.29 | 942.38 | 137.06 | 27.17 | 54358 | 0.2 | 0.81 | 0.37 | 3.51 | 0.5 | 10
1 | 85 | CONCLUIDO | 4.5338 | 22.06 | 17.11 | 13.51 | 0.21 | 76 | 169.33 | 51.39 | 2 | 74 | 30.94 | 21118.46 | 208.69 | 942.33 | 74.47 | 27.17 | 23543.79 | 0.36 | 0.91 | 0.23 | 1.51 | 0.5 | 10
2 | 85 | CONCLUIDO | 4.8713 | 20.53 | 16.53 | 20.66 | 0.31 | 48 | 170.79 | 51.39 | 3 | 46 | 31.4 | 21297.94 | 197.06 | 942.24 | 56.41 | 27.17 | 14651.48 | 0.48 | 0.94 | 0.18 | 0.94 | 0.5 | 10
3 | 85 | CONCLUIDO | 5.0751 | 19.7 | 16.15 | 27.68 | 0.41 | 35 | 172.25 | 51.39 | 4 | 33 | 31.86 | 21478.05 | 187.79 | 942.23 | 44.49 | 27.17 | 8760.1 | 0.61 | 0.96 | 0.15 | 0.55 | 0.5 | 10
4 | 85 | CONCLUIDO | 5.1367 | 19.47 | 16.15 | 34.6 | 0.51 | 28 | 173.71 | 51.39 | 5 | 26 | 32.32 | 21658.78 | 183.29 | 942.25 | 44.6 | 27.17 | 8849.83 | 0.61 | 0.96 | 0.15 | 0.55 | 0.5 | 10
5 | 85 | CONCLUIDO | 5.2087 | 19.2 | 16.05 | 41.86 | 0.61 | 23 | 175.18 | 51.39 | 6 | 21 | 32.79 | 21840.16 | 176.85 | 942.23 | 41.46 | 27.17 | 7301.87 | 0.66 | 0.97 | 0.14 | 0.45 | 0.5 | 10
6 | 85 | CONCLUIDO | 5.2775 | 18.95 | 15.93 | 50.31 | 0.7 | 19 | 176.66 | 51.39 | 7 | 17 | 33.27 | 22022.17 | 170.76 | 942.25 | 37.54 | 27.17 | 5362.36 | 0.72 | 0.97 | 0.14 | 0.34 | 0.5 | 10
7 | 85 | CONCLUIDO | 5.3159 | 18.81 | 15.9 | 59.61 | 0.8 | 16 | 178.14 | 51.39 | 8 | 14 | 33.75 | 22204.83 | 164.79 | 942.23 | 36.75 | 27.17 | 4980.61 | 0.74 | 0.98 | 0.13 | 0.3 | 0.5 | 10
8 | 85 | CONCLUIDO | 5.3439 | 18.71 | 15.87 | 68 | 0.89 | 14 | 179.63 | 51.39 | 9 | 12 | 34.24 | 22388.15 | 158.35 | 942.24 | 35.7 | 27.17 | 4467.36 | 0.76 | 0.98 | 0.13 | 0.27 | 0.5 | 10
9 | 85 | CONCLUIDO | 5.3731 | 18.61 | 15.8 | 72.91 | 0.98 | 13 | 181.12 | 51.39 | 10 | 3 | 34.73 | 22572.13 | 152.93 | 942.23 | 32.9 | 27.17 | 3072.98 | 0.83 | 0.98 | 0.14 | 0.2 | 0.5 | 10
10 | 85 | CONCLUIDO | 5.3722 | 18.61 | 15.8 | 72.93 | 1.07 | 13 | 182.62 | 51.39 | 11 | 0 | 35.22 | 22756.91 | 153.56 | 942.3 | 33.01 | 27.17 | 3129.84 | 0.82 | 0.98 | 0.14 | 0.21 | 0.5 | 10
0 | 20 | CONCLUIDO | 5.2007 | 19.23 | 16.76 | 17.04 | 0.34 | 59 | 51.33 | 24.83 | 1 | 56 | 5.51 | 6564.78 | 80.54 | 942.3 | 63.59 | 27.17 | 18185.61 | 0.43 | 0.93 | 0.2 | 1.16 | 0.5 | 10
1 | 20 | CONCLUIDO | 5.2711 | 18.97 | 16.62 | 20.36 | 0.66 | 49 | 52.47 | 24.83 | 2 | 0 | 5.64 | 6705.1 | 77.8 | 942.28 | 57.52 | 27.17 | 15203.63 | 0.47 | 0.93 | 0.25 | 1.03 | 0.5 | 10
0 | 65 | CONCLUIDO | 4.0777 | 24.52 | 18.48 | 7.81 | 0.13 | 142 | 133.21 | 46.47 | 1 | 140 | 20.75 | 16663.42 | 196.67 | 942.29 | 117.32 | 27.17 | 44638.43 | 0.23 | 0.84 | 0.33 | 2.88 | 0.5 | 10
1 | 65 | CONCLUIDO | 4.8077 | 20.8 | 16.88 | 15.82 | 0.26 | 64 | 134.55 | 46.47 | 2 | 62 | 21.09 | 16828.84 | 173.7 | 942.34 | 67.17 | 27.17 | 19954.12 | 0.4 | 0.92 | 0.21 | 1.28 | 0.5 | 10
2 | 65 | CONCLUIDO | 5.0942 | 19.63 | 16.36 | 24.54 | 0.39 | 40 | 135.9 | 46.47 | 3 | 38 | 21.43 | 16994.64 | 162.22 | 942.27 | 51.08 | 27.17 | 12027.19 | 0.53 | 0.95 | 0.17 | 0.77 | 0.5 | 10
3 | 65 | CONCLUIDO | 5.2265 | 19.13 | 16.16 | 33.44 | 0.52 | 29 | 137.25 | 46.47 | 4 | 27 | 21.78 | 17160.92 | 153.91 | 942.26 | 45.07 | 27.17 | 9080.12 | 0.6 | 0.96 | 0.15 | 0.57 | 0.5 | 10
4 | 65 | CONCLUIDO | 5.3197 | 18.8 | 16.02 | 43.69 | 0.64 | 22 | 138.6 | 46.47 | 5 | 20 | 22.13 | 17327.69 | 144.82 | 942.27 | 40.48 | 27.17 | 6816.02 | 0.67 | 0.97 | 0.14 | 0.42 | 0.5 | 10
5 | 65 | CONCLUIDO | 5.3639 | 18.64 | 15.97 | 53.24 | 0.76 | 18 | 139.95 | 46.47 | 6 | 16 | 22.49 | 17494.97 | 137.23 | 942.25 | 39.17 | 27.17 | 6185.17 | 0.69 | 0.97 | 0.14 | 0.38 | 0.5 | 10
6 | 65 | CONCLUIDO | 5.3982 | 18.52 | 15.91 | 59.66 | 0.88 | 16 | 141.31 | 46.47 | 7 | 0 | 22.85 | 17662.75 | 133.6 | 942.26 | 36.49 | 27.17 | 4850.91 | 0.74 | 0.98 | 0.15 | 0.31 | 0.5 | 10
0 | 75 | CONCLUIDO | 3.8667 | 25.86 | 18.79 | 7.18 | 0.12 | 157 | 150.44 | 49.1 | 1 | 155 | 25.34 | 18787.76 | 217.57 | 942.4 | 126.87 | 27.17 | 49340.11 | 0.21 | 0.83 | 0.36 | 3.19 | 0.5 | 10
1 | 75 | CONCLUIDO | 4.6682 | 21.42 | 17.01 | 14.58 | 0.23 | 70 | 151.83 | 49.1 | 2 | 68 | 25.73 | 18959.54 | 191.69 | 942.29 | 71.35 | 27.17 | 22013.65 | 0.38 | 0.91 | 0.22 | 1.41 | 0.5 | 10
2 | 75 | CONCLUIDO | 4.9823 | 20.07 | 16.45 | 22.43 | 0.35 | 44 | 153.23 | 49.1 | 3 | 42 | 26.13 | 19131.85 | 180.11 | 942.27 | 53.82 | 27.17 | 13376.62 | 0.5 | 0.94 | 0.18 | 0.86 | 0.5 | 10
3 | 75 | CONCLUIDO | 5.1276 | 19.5 | 16.25 | 30.47 | 0.46 | 32 | 154.63 | 49.1 | 4 | 30 | 26.53 | 19304.72 | 172.56 | 942.27 | 47.77 | 27.17 | 10411.01 | 0.57 | 0.96 | 0.16 | 0.65 | 0.5 | 10
4 | 75 | CONCLUIDO | 5.2296 | 19.12 | 16.08 | 38.6 | 0.57 | 25 | 156.03 | 49.1 | 5 | 23 | 26.94 | 19478.15 | 165.48 | 942.26 | 42.5 | 27.17 | 7812.21 | 0.64 | 0.97 | 0.15 | 0.49 | 0.5 | 10
5 | 75 | CONCLUIDO | 5.3018 | 18.86 | 15.97 | 47.92 | 0.67 | 20 | 157.44 | 49.1 | 6 | 18 | 27.35 | 19652.13 | 157.93 | 942.23 | 39.08 | 27.17 | 6130.46 | 0.7 | 0.97 | 0.14 | 0.38 | 0.5 | 10
6 | 75 | CONCLUIDO | 5.3412 | 18.72 | 15.93 | 56.21 | 0.78 | 17 | 158.86 | 49.1 | 7 | 15 | 27.77 | 19826.68 | 150.97 | 942.3 | 37.61 | 27.17 | 5409.38 | 0.72 | 0.98 | 0.14 | 0.33 | 0.5 | 10
7 | 75 | CONCLUIDO | 5.3705 | 18.62 | 15.89 | 63.54 | 0.88 | 15 | 160.28 | 49.1 | 8 | 7 | 28.19 | 20001.93 | 143.81 | 942.25 | 36.11 | 27.17 | 4666.76 | 0.75 | 0.98 | 0.14 | 0.29 | 0.5 | 10
8 | 75 | CONCLUIDO | 5.381 | 18.58 | 15.88 | 68.06 | 0.99 | 14 | 161.71 | 49.1 | 9 | 0 | 28.61 | 20177.64 | 144.4 | 942.25 | 35.68 | 27.17 | 4455.68 | 0.76 | 0.98 | 0.15 | 0.29 | 0.5 | 10
0 | 95 | CONCLUIDO | 3.4669 | 28.84 | 19.41 | 6.23 | 0.1 | 187 | 185.69 | 53.44 | 1 | 185 | 36.26 | 23136.14 | 259.06 | 942.33 | 146.77 | 27.17 | 59138.52 | 0.19 | 0.8 | 0.4 | 3.82 | 0.5 | 10
1 | 95 | CONCLUIDO | 4.3965 | 22.75 | 17.22 | 12.6 | 0.19 | 82 | 187.21 | 53.44 | 2 | 80 | 36.77 | 23322.88 | 225.72 | 942.28 | 78.2 | 27.17 | 25378.61 | 0.35 | 0.9 | 0.24 | 1.63 | 0.5 | 10
2 | 95 | CONCLUIDO | 4.7604 | 21.01 | 16.6 | 19.16 | 0.28 | 52 | 188.73 | 53.44 | 3 | 50 | 37.29 | 23510.33 | 213.46 | 942.25 | 58.69 | 27.17 | 15772.65 | 0.46 | 0.94 | 0.19 | 1.01 | 0.5 | 10
3 | 95 | CONCLUIDO | 4.9506 | 20.2 | 16.32 | 25.76 | 0.37 | 38 | 190.25 | 53.44 | 4 | 36 | 37.82 | 23698.48 | 205.88 | 942.33 | 49.53 | 27.17 | 11260.81 | 0.55 | 0.95 | 0.17 | 0.72 | 0.5 | 10
4 | 95 | CONCLUIDO | 5.0574 | 19.77 | 16.19 | 32.38 | 0.46 | 30 | 191.78 | 53.44 | 5 | 28 | 38.35 | 23887.36 | 200.17 | 942.23 | 45.79 | 27.17 | 9434.17 | 0.59 | 0.96 | 0.16 | 0.59 | 0.5 | 10
5 | 95 | CONCLUIDO | 5.1332 | 19.48 | 16.08 | 38.6 | 0.55 | 25 | 193.32 | 53.44 | 6 | 23 | 38.89 | 24076.95 | 194.67 | 942.24 | 42.49 | 27.17 | 7808.6 | 0.64 | 0.97 | 0.15 | 0.49 | 0.5 | 10
6 | 95 | CONCLUIDO | 5.1944 | 19.25 | 16 | 45.72 | 0.64 | 21 | 194.86 | 53.44 | 7 | 19 | 39.43 | 24267.28 | 189.15 | 942.24 | 39.86 | 27.17 | 6513.79 | 0.68 | 0.97 | 0.14 | 0.41 | 0.5 | 10
7 | 95 | CONCLUIDO | 5.2285 | 19.13 | 15.99 | 53.29 | 0.72 | 18 | 196.41 | 53.44 | 8 | 16 | 39.98 | 24458.36 | 185.1 | 942.25 | 39.92 | 27.17 | 6556.19 | 0.68 | 0.97 | 0.13 | 0.39 | 0.5 | 10
8 | 95 | CONCLUIDO | 5.2739 | 18.96 | 15.9 | 59.61 | 0.81 | 16 | 197.97 | 53.44 | 9 | 14 | 40.53 | 24650.18 | 178.2 | 942.26 | 36.71 | 27.17 | 4964.24 | 0.74 | 0.98 | 0.13 | 0.3 | 0.5 | 10
9 | 95 | CONCLUIDO | 5.3039 | 18.85 | 15.86 | 67.99 | 0.89 | 14 | 199.53 | 53.44 | 10 | 12 | 41.1 | 24842.77 | 173.33 | 942.25 | 35.63 | 27.17 | 4432.9 | 0.76 | 0.98 | 0.13 | 0.27 | 0.5 | 10
10 | 95 | CONCLUIDO | 5.3384 | 18.73 | 15.82 | 79.08 | 0.97 | 12 | 201.1 | 53.44 | 11 | 10 | 41.66 | 25036.12 | 166.87 | 942.23 | 34.22 | 27.17 | 3738.31 | 0.79 | 0.98 | 0.13 | 0.22 | 0.5 | 10
11 | 95 | CONCLUIDO | 5.3542 | 18.68 | 15.8 | 86.18 | 1.05 | 11 | 202.67 | 53.44 | 12 | 2 | 42.24 | 25230.25 | 162.56 | 942.25 | 33.32 | 27.17 | 3293.01 | 0.82 | 0.98 | 0.13 | 0.2 | 0.5 | 10
12 | 95 | CONCLUIDO | 5.3513 | 18.69 | 15.81 | 86.23 | 1.13 | 11 | 204.25 | 53.44 | 13 | 0 | 42.82 | 25425.3 | 163.91 | 942.23 | 33.59 | 27.17 | 3427.36 | 0.81 | 0.98 | 0.14 | 0.21 | 0.5 | 10
0 | 55 | CONCLUIDO | 4.2955 | 23.28 | 18.16 | 8.58 | 0.15 | 127 | 116.05 | 43.4 | 1 | 125 | 16.65 | 14546.17 | 175.28 | 942.35 | 107.43 | 27.17 | 39768.04 | 0.25 | 0.86 | 0.31 | 2.57 | 0.5 | 10
1 | 55 | CONCLUIDO | 4.9561 | 20.18 | 16.73 | 17.61 | 0.3 | 57 | 117.34 | 43.4 | 2 | 55 | 16.94 | 14705.49 | 154.35 | 942.31 | 62.63 | 27.17 | 17716.68 | 0.43 | 0.93 | 0.2 | 1.14 | 0.5 | 10
2 | 55 | CONCLUIDO | 5.247 | 19.06 | 16.14 | 27.67 | 0.45 | 35 | 118.63 | 43.4 | 3 | 33 | 17.23 | 14865.24 | 141.27 | 942.25 | 44.08 | 27.17 | 8553.61 | 0.62 | 0.96 | 0.15 | 0.54 | 0.5 | 10
3 | 55 | CONCLUIDO | 5.3297 | 18.76 | 16.08 | 38.6 | 0.59 | 25 | 119.93 | 43.4 | 4 | 23 | 17.53 | 15025.44 | 133 | 942.25 | 42.47 | 27.17 | 7799.3 | 0.64 | 0.97 | 0.15 | 0.49 | 0.5 | 10
4 | 55 | CONCLUIDO | 5.4017 | 18.51 | 15.97 | 50.45 | 0.73 | 19 | 121.23 | 43.4 | 5 | 10 | 17.83 | 15186.08 | 122.94 | 942.24 | 38.77 | 27.17 | 5975.95 | 0.7 | 0.97 | 0.15 | 0.38 | 0.5 | 10
5 | 55 | CONCLUIDO | 5.3949 | 18.54 | 16 | 50.52 | 0.86 | 19 | 122.54 | 43.4 | 6 | 0 | 18.14 | 15347.16 | 123.47 | 942.24 | 39.26 | 27.17 | 6221.6 | 0.69 | 0.97 | 0.16 | 0.4 | 0.5 | 10

## gráficos
Selecione o eixo X:
Selecione o eixo Y:
Selecione o eixo Z:
Eixo X | Eixo Y | Eixo Z

## hidden (hidden)
Unnamed: 0
Volume de calda [L]
STATUS
Capacidade operacional [ha/h]
Tempo de missao [h]
Tempo util [h]
Tempo por voo [min]
Autonomia Projetada [h]
N° Voos
MTOW [kg]
Massa Estrutura [kg]
Combustível [kg]
Abastecimentos
Massa gerador
Potência gerador [W]
Combustível consumido [L]
Calda cons [L]
Distância percorrida [km]
Distância Pulverizando [km]
RTL ACUMULADO[m]
EOC [km/km]
EOC [h/h]
Tempo de manobra [h]
Tempo rtl_rtw [h]
V pulv [m/s]
V desloc [m/s]