## RESULTADOS_18
Unnamed: 0 | Volume de calda [L] | STATUS | Capacidade operacional [ha/h] | Tempo de missao [h] | Tempo util [h] | Tempo por voo [min] | Autonomia Projetada [h] | N° Voos | MTOW [kg] | Massa Estrutura [kg] | Combustível [kg] | Abastecimentos | Massa gerador | Potência gerador [W] | Combustível consumido [L] | Calda cons [L] | Distância percorrida [km] | Distância Pulverizando [km] | RTL ACUMULADO[m] | EOC [km/km] | EOC [h/h] | Tempo de manobra [h] | Tempo rtl_rtw [h] | V pulv [m/s] | V desloc [m/s] | Preço Total por ha Simples [R$/ha] | Preço Total por ha Presumido [R$/ha] | Preço Total por ha Real [R$/ha] | Preço Total Simples [R$] | Preço Total Presumido [R$] | Prod CAPEX [ha/h/R$] | Dias Trabalhados | Preço Total Real [R$]
0 | 100 | CONCLUIDO | 3.7609 | 26.59 | 17.38 | 6.06 | 0.09 | 172 | 194.77 | 54.38 | 1 | 170 | 39.4 | 24256.19 | 238.47 | 1311.04 | 136.65 | 25.65 | 54061.85 | 0.19 | 0.74 | 1.47 | 3.52 | 0.5 | 10 | 1018.4168 | 1393.4429 | 1260.4546 | 1018416.8486 | 1393442.8617 | 8.7709e-06 | 70 | 1260454.6307
1 | 100 | CONCLUIDO | 4.809 | 20.79 | 15.36 | 12.29 | 0.18 | 75 | 196.32 | 54.38 | 2 | 73 | 39.95 | 24447.22 | 205.32 | 1310.87 | 73.6 | 25.65 | 23023.71 | 0.35 | 0.84 | 1.31 | 1.49 | 0.5 | 10 | 757.3052 | 1036.1783 | 937.2869 | 757305.1552 | 1036178.3233 | 1.1215e-05 | 55 | 937286.9184
2 | 100 | CONCLUIDO | 5.2296 | 19.12 | 14.78 | 18.86 | 0.27 | 47 | 197.88 | 54.38 | 3 | 45 | 40.5 | 24639 | 191.58 | 1310.86 | 55.69 | 25.65 | 14210.48 | 0.46 | 0.87 | 1.25 | 0.91 | 0.5 | 10 | 675.9157 | 924.8177 | 836.5544 | 675915.7294 | 924817.7203 | 1.2196e-05 | 50 | 836554.4151
3 | 100 | CONCLUIDO | 5.446 | 18.36 | 14.52 | 25.63 | 0.36 | 34 | 199.44 | 54.38 | 4 | 32 | 41.06 | 24831.54 | 181.46 | 1310.8 | 47.72 | 25.65 | 10287.43 | 0.54 | 0.89 | 1.23 | 0.66 | 0.5 | 10 | 638.3928 | 873.4771 | 790.1137 | 638392.7509 | 873477.1257 | 1.2701e-05 | 48 | 790113.6947
4 | 100 | CONCLUIDO | 5.5896 | 17.89 | 14.36 | 33.14 | 0.44 | 26 | 201.01 | 54.38 | 5 | 24 | 41.63 | 25024.84 | 174.41 | 1310.76 | 42.49 | 25.65 | 7713.65 | 0.6 | 0.9 | 1.22 | 0.5 | 0.5 | 10 | 616.9583 | 844.1496 | 763.5852 | 616958.3372 | 844149.6152 | 1.3036e-05 | 47 | 763585.1607
5 | 100 | CONCLUIDO | 5.681 | 17.6 | 14.27 | 40.77 | 0.53 | 21 | 202.58 | 54.38 | 6 | 19 | 42.2 | 25218.93 | 166.77 | 1310.74 | 39.88 | 25.65 | 6435.99 | 0.64 | 0.9 | 1.21 | 0.4 | 0.5 | 10 | 597.3878 | 817.3723 | 739.3634 | 597387.7769 | 817372.3112 | 1.3249e-05 | 46 | 739363.445
6 | 100 | CONCLUIDO | 5.7365 | 17.43 | 14.22 | 47.39 | 0.61 | 18 | 204.16 | 54.38 | 7 | 15 | 42.78 | 25413.94 | 157.09 | 1310.74 | 38.2 | 25.65 | 5606.64 | 0.67 | 0.91 | 1.21 | 0.35 | 0.5 | 10 | 586.335 | 802.2495 | 725.6839 | 586335.0488 | 802249.4811 | 1.3378e-05 | 46 | 725683.9166
7 | 100 | CONCLUIDO | 5.7922 | 17.26 | 14.16 | 56.66 | 0.69 | 15 | 205.75 | 54.38 | 8 | 6 | 43.37 | 25609.61 | 151.5 | 1310.8 | 36.32 | 25.65 | 4682.93 | 0.71 | 0.91 | 1.21 | 0.3 | 0.5 | 10 | 570.3555 | 780.3855 | 705.9066 | 570355.469 | 780385.515 | 1.3508e-05 | 45 | 705906.6167
8 | 100 | CONCLUIDO | 5.7921 | 17.26 | 14.16 | 56.66 | 0.77 | 15 | 207.34 | 54.38 | 9 | 2 | 43.96 | 25806.1 | 150.69 | 1310.74 | 36.14 | 25.65 | 4592.2 | 0.71 | 0.91 | 1.22 | 0.3 | 0.5 | 10 | 569.5973 | 779.3482 | 704.9683 | 569597.3066 | 779348.1637 | 1.3508e-05 | 45 | 704968.2688
9 | 100 | CONCLUIDO | 5.791 | 17.27 | 14.17 | 56.67 | 0.85 | 15 | 208.94 | 54.38 | 10 | 0 | 44.56 | 26003.41 | 151.38 | 1310.74 | 36.11 | 25.65 | 4577.25 | 0.71 | 0.91 | 1.22 | 0.3 | 0.5 | 10 | 570.2941 | 780.3016 | 705.8307 | 570294.1235 | 780301.5793 | 1.3505e-05 | 45 | 705830.6918

## RESULTADOS_6
Unnamed: 0 | Volume de calda [L] | STATUS | Capacidade operacional [ha/h] | Tempo de missao [h] | Tempo util [h] | Tempo por voo [min] | Autonomia Projetada [h] | N° Voos | MTOW [kg] | Massa Estrutura [kg] | Combustível [kg] | Abastecimentos | Massa gerador | Potência gerador [W] | Combustível consumido [L] | Calda cons [L] | Distância percorrida [km] | Distância Pulverizando [km] | RTL ACUMULADO[m] | EOC [km/km] | EOC [h/h] | Tempo de manobra [h] | Tempo rtl_rtw [h] | V pulv [m/s] | V desloc [m/s] | Preço Total por ha Simples [R$/ha] | Preço Total por ha Presumido [R$/ha] | Preço Total por ha Real [R$/ha] | Preço Total Simples [R$] | Preço Total Presumido [R$] | Prod CAPEX [ha/h/R$] | Dias Trabalhados | Preço Total Real [R$]
0 | 40 | CONCLUIDO | 5.2015 | 19.23 | 15.62 | 10.65 | 0.2 | 88 | 89.87 | 37.55 | 1 | 86 | 11.32 | 11317.98 | 120.49 | 1310.83 | 81.88 | 25.65 | 27100.44 | 0.31 | 0.83 | 1.32 | 1.76 | 0.5 | 10 | 599.0915 | 819.7034 | 741.4721 | 599091.5007 | 819703.4213 | 1.7555e-05 | 51 | 741472.0772
1 | 40 | CONCLUIDO | 5.784 | 17.29 | 14.63 | 23.1 | 0.39 | 38 | 91.1 | 37.55 | 2 | 24 | 11.54 | 11468.97 | 98.86 | 1310.8 | 50.55 | 25.65 | 11686.2 | 0.51 | 0.88 | 1.26 | 0.77 | 0.5 | 10 | 518.5394 | 709.4885 | 641.7759 | 518539.3783 | 709488.4537 | 1.9521e-05 | 46 | 641775.8714
2 | 40 | CONCLUIDO | 5.8305 | 17.15 | 14.57 | 25.71 | 0.57 | 34 | 92.32 | 37.55 | 3 | 0 | 11.77 | 11620.34 | 97.2 | 1310.84 | 47.6 | 25.65 | 10227.82 | 0.54 | 0.89 | 1.28 | 0.7 | 0.5 | 10 | 507.1829 | 693.95 | 627.7204 | 507182.9036 | 693950.0241 | 1.9678e-05 | 45 | 627720.4077

## RESULTADOS_4
Unnamed: 0 | Volume de calda [L] | STATUS | Capacidade operacional [ha/h] | Tempo de missao [h] | Tempo util [h] | Tempo por voo [min] | Autonomia Projetada [h] | N° Voos | MTOW [kg] | Massa Estrutura [kg] | Combustível [kg] | Abastecimentos | Massa gerador | Potência gerador [W] | Combustível consumido [L] | Calda cons [L] | Distância percorrida [km] | Distância Pulverizando [km] | RTL ACUMULADO[m] | EOC [km/km] | EOC [h/h] | Tempo de manobra [h] | Tempo rtl_rtw [h] | V pulv [m/s] | V desloc [m/s] | Preço Total por ha Simples [R$/ha] | Preço Total por ha Presumido [R$/ha] | Preço Total por ha Real [R$/ha] | Preço Total Simples [R$] | Preço Total Presumido [R$] | Prod CAPEX [ha/h/R$] | Dias Trabalhados | Preço Total Real [R$]
0 | 30 | CONCLUIDO | 5.4921 | 18.21 | 15.28 | 13.09 | 0.24 | 70 | 71.52 | 32.27 | 1 | 66 | 8.25 | 9054.6 | 95.32 | 1310.93 | 71.13 | 25.65 | 21814.05 | 0.36 | 0.84 | 1.29 | 1.41 | 0.5 | 10 | 536.1613 | 733.5996 | 663.5859 | 536161.3246 | 733599.5781 | 2.0817e-05 | 48 | 663585.864
1 | 30 | CONCLUIDO | 5.7619 | 17.36 | 14.81 | 19.75 | 0.48 | 45 | 72.7 | 32.27 | 2 | 0 | 8.43 | 9200.25 | 85.65 | 1310.76 | 54.98 | 25.65 | 13862.3 | 0.47 | 0.87 | 1.31 | 0.95 | 0.5 | 10 | 503.6579 | 689.1269 | 623.3576 | 503657.8597 | 689126.9034 | 2.184e-05 | 46 | 623357.5989

## RESULTADOS_1
Unnamed: 0 | Volume de calda [L] | STATUS | Capacidade operacional [ha/h] | Tempo de missao [h] | Tempo util [h] | Tempo por voo [min] | Autonomia Projetada [h] | N° Voos | MTOW [kg] | Massa Estrutura [kg] | Combustível [kg] | Abastecimentos | Massa gerador | Potência gerador [W] | Combustível consumido [L] | Calda cons [L] | Distância percorrida [km] | Distância Pulverizando [km] | RTL ACUMULADO[m] | EOC [km/km] | EOC [h/h] | Tempo de manobra [h] | Tempo rtl_rtw [h] | V pulv [m/s] | V desloc [m/s] | Preço Total por ha Simples [R$/ha] | Preço Total por ha Presumido [R$/ha] | Preço Total por ha Real [R$/ha] | Preço Total Simples [R$] | Preço Total Presumido [R$] | Prod CAPEX [ha/h/R$] | Dias Trabalhados | Preço Total Real [R$]
0 | 15 | CONCLUIDO | 5.4168 | 18.46 | 15.77 | 10.63 | 0.43 | 89 | 39.78 | 19.54 | 1 | 0 | 4.24 | 5140 | 62 | 1310.89 | 82.84 | 25.65 | 27575.12 | 0.31 | 0.82 | 1.44 | 1.91 | 0.5 | 10 | 506.9401 | 693.6178 | 627.4199 | 506940.0936 | 693617.8006 | 2.7156e-05 | 49 | 627419.8913

## RESULTADOS_12
Unnamed: 0 | Volume de calda [L] | STATUS | Capacidade operacional [ha/h] | Tempo de missao [h] | Tempo util [h] | Tempo por voo [min] | Autonomia Projetada [h] | N° Voos | MTOW [kg] | Massa Estrutura [kg] | Combustível [kg] | Abastecimentos | Massa gerador | Potência gerador [W] | Combustível consumido [L] | Calda cons [L] | Distância percorrida [km] | Distância Pulverizando [km] | RTL ACUMULADO[m] | EOC [km/km] | EOC [h/h] | Tempo de manobra [h] | Tempo rtl_rtw [h] | V pulv [m/s] | V desloc [m/s] | Preço Total por ha Simples [R$/ha] | Preço Total por ha Presumido [R$/ha] | Preço Total por ha Real [R$/ha] | Preço Total Simples [R$] | Preço Total Presumido [R$] | Prod CAPEX [ha/h/R$] | Dias Trabalhados | Preço Total Real [R$]
0 | 70 | CONCLUIDO | 4.428 | 22.58 | 16.54 | 7.52 | 0.12 | 132 | 141.81 | 47.83 | 1 | 130 | 22.98 | 17723.39 | 182.09 | 1310.84 | 110.81 | 25.65 | 41344.31 | 0.23 | 0.78 | 1.39 | 2.67 | 0.5 | 10 | 782.4195 | 1070.5409 | 968.3699 | 782419.4865 | 1070540.8593 | 1.1925e-05 | 59 | 968369.9422
1 | 70 | CONCLUIDO | 5.2853 | 18.92 | 15.02 | 15.53 | 0.25 | 58 | 143.17 | 47.83 | 2 | 56 | 23.34 | 17891.86 | 157.02 | 1310.89 | 62.97 | 25.65 | 17793.66 | 0.41 | 0.86 | 1.27 | 1.15 | 0.5 | 10 | 632.4728 | 865.3772 | 782.7868 | 632472.7841 | 865377.1659 | 1.4233e-05 | 50 | 782786.7837
2 | 70 | CONCLUIDO | 5.6101 | 17.82 | 14.56 | 24.26 | 0.37 | 36 | 144.54 | 47.83 | 3 | 34 | 23.71 | 18060.85 | 143.51 | 1310.75 | 48.76 | 25.65 | 10800.65 | 0.53 | 0.89 | 1.24 | 0.69 | 0.5 | 10 | 581.1655 | 795.1763 | 719.2857 | 581165.4826 | 795176.2525 | 1.5108e-05 | 47 | 719285.747
3 | 70 | CONCLUIDO | 5.7815 | 17.3 | 14.35 | 34.43 | 0.49 | 25 | 145.92 | 47.83 | 4 | 21 | 24.09 | 18230.35 | 131.75 | 1310.75 | 42.09 | 25.65 | 7519.3 | 0.61 | 0.9 | 1.22 | 0.48 | 0.5 | 10 | 556.0908 | 760.868 | 688.2518 | 556090.7946 | 760867.9581 | 1.557e-05 | 46 | 688251.7881
4 | 70 | CONCLUIDO | 5.8397 | 17.12 | 14.29 | 40.83 | 0.6 | 21 | 147.3 | 47.83 | 5 | 6 | 24.47 | 18400.38 | 124.06 | 1310.77 | 39.8 | 25.65 | 6394.43 | 0.64 | 0.9 | 1.23 | 0.42 | 0.5 | 10 | 538.4756 | 736.7661 | 666.4502 | 538475.602 | 736766.0746 | 1.5726e-05 | 45 | 666450.1545
5 | 70 | CONCLUIDO | 5.8567 | 17.07 | 14.27 | 42.8 | 0.71 | 20 | 148.68 | 47.83 | 6 | 0 | 24.85 | 18570.94 | 123.84 | 1310.75 | 39.16 | 25.65 | 6077.18 | 0.66 | 0.9 | 1.23 | 0.4 | 0.5 | 10 | 537.8462 | 735.9049 | 665.6711 | 537846.1827 | 735904.8752 | 1.5772e-05 | 45 | 665671.1468

## RESULTADOS_16
Unnamed: 0 | Volume de calda [L] | STATUS | Capacidade operacional [ha/h] | Tempo de missao [h] | Tempo util [h] | Tempo por voo [min] | Autonomia Projetada [h] | N° Voos | MTOW [kg] | Massa Estrutura [kg] | Combustível [kg] | Abastecimentos | Massa gerador | Potência gerador [W] | Combustível consumido [L] | Calda cons [L] | Distância percorrida [km] | Distância Pulverizando [km] | RTL ACUMULADO[m] | EOC [km/km] | EOC [h/h] | Tempo de manobra [h] | Tempo rtl_rtw [h] | V pulv [m/s] | V desloc [m/s] | Preço Total por ha Simples [R$/ha] | Preço Total por ha Presumido [R$/ha] | Preço Total por ha Real [R$/ha] | Preço Total Simples [R$] | Preço Total Presumido [R$] | Prod CAPEX [ha/h/R$] | Dias Trabalhados | Preço Total Real [R$]
0 | 90 | CONCLUIDO | 3.9693 | 25.19 | 17.12 | 6.46 | 0.1 | 159 | 176.73 | 52.44 | 1 | 157 | 33.29 | 22031.19 | 219.87 | 1310.87 | 128.25 | 25.65 | 49930.7 | 0.2 | 0.75 | 1.45 | 3.25 | 0.5 | 10 | 933.2867 | 1276.964 | 1155.0923 | 933286.6609 | 1276963.9831 | 9.6589e-06 | 66 | 1155092.3328
1 | 90 | CONCLUIDO | 4.9694 | 20.12 | 15.25 | 13.26 | 0.2 | 69 | 178.21 | 52.44 | 2 | 67 | 33.77 | 22213.89 | 189.31 | 1310.81 | 70.1 | 25.65 | 21306.39 | 0.37 | 0.85 | 1.29 | 1.38 | 0.5 | 10 | 711.1576 | 973.0371 | 880.1718 | 711157.5558 | 973037.1418 | 1.2093e-05 | 53 | 880171.8427
2 | 90 | CONCLUIDO | 5.3424 | 18.72 | 14.73 | 20.09 | 0.3 | 44 | 179.7 | 52.44 | 3 | 42 | 34.26 | 22397.24 | 176.85 | 1310.79 | 54.07 | 25.65 | 13416.24 | 0.47 | 0.88 | 1.25 | 0.87 | 0.5 | 10 | 645.2781 | 882.8979 | 798.6354 | 645278.0519 | 882897.8983 | 1.3e-05 | 49 | 798635.3621
3 | 90 | CONCLUIDO | 5.561 | 17.98 | 14.46 | 27.99 | 0.39 | 31 | 181.19 | 52.44 | 4 | 29 | 34.75 | 22581.25 | 166.53 | 1310.76 | 45.71 | 25.65 | 9298.29 | 0.56 | 0.89 | 1.23 | 0.59 | 0.5 | 10 | 608.7303 | 832.8917 | 753.4016 | 608730.305 | 832891.6586 | 1.3532e-05 | 47 | 753401.6477
4 | 90 | CONCLUIDO | 5.6805 | 17.6 | 14.33 | 35.83 | 0.49 | 24 | 182.69 | 52.44 | 5 | 22 | 35.25 | 22766.06 | 157.74 | 1310.78 | 41.69 | 25.65 | 7322.2 | 0.62 | 0.9 | 1.22 | 0.46 | 0.5 | 10 | 587.2058 | 803.4409 | 726.7616 | 587205.8247 | 803440.915 | 1.3823e-05 | 46 | 726761.6418
5 | 90 | CONCLUIDO | 5.774 | 17.32 | 14.22 | 44.91 | 0.58 | 19 | 184.19 | 52.44 | 6 | 17 | 35.75 | 22951.43 | 147.85 | 1310.74 | 38.37 | 25.65 | 5689.7 | 0.67 | 0.91 | 1.21 | 0.36 | 0.5 | 10 | 574.8739 | 786.5678 | 711.4989 | 574873.8866 | 786567.8133 | 1.405e-05 | 46 | 711498.8851
6 | 90 | CONCLUIDO | 5.8052 | 17.23 | 14.2 | 50.12 | 0.67 | 17 | 185.7 | 52.44 | 7 | 6 | 36.26 | 23137.49 | 140.91 | 1310.74 | 37.44 | 25.65 | 5235.22 | 0.69 | 0.91 | 1.22 | 0.34 | 0.5 | 10 | 558.5169 | 764.1875 | 691.2545 | 558516.95 | 764187.531 | 1.4126e-05 | 45 | 691254.5456
7 | 90 | CONCLUIDO | 5.8252 | 17.17 | 14.18 | 53.16 | 0.76 | 16 | 187.22 | 52.44 | 8 | 0 | 36.78 | 23324.24 | 140.73 | 1310.74 | 36.49 | 25.65 | 4763.39 | 0.7 | 0.91 | 1.22 | 0.31 | 0.5 | 10 | 557.7839 | 763.1846 | 690.3473 | 557783.9453 | 763184.6017 | 1.4175e-05 | 45 | 690347.3345

## RESULTADOS_0
Unnamed: 0 | Volume de calda [L] | STATUS | Capacidade operacional [ha/h] | Tempo de missao [h] | Tempo util [h] | Tempo por voo [min] | Autonomia Projetada [h] | N° Voos | MTOW [kg] | Massa Estrutura [kg] | Combustível [kg] | Abastecimentos | Massa gerador | Potência gerador [W] | Combustível consumido [L] | Calda cons [L] | Distância percorrida [km] | Distância Pulverizando [km] | RTL ACUMULADO[m] | EOC [km/km] | EOC [h/h] | Tempo de manobra [h] | Tempo rtl_rtw [h] | V pulv [m/s] | V desloc [m/s] | Preço Total por ha Simples [R$/ha] | Preço Total por ha Presumido [R$/ha] | Preço Total por ha Real [R$/ha] | Preço Total Simples [R$] | Preço Total Presumido [R$] | Prod CAPEX [ha/h/R$] | Dias Trabalhados | Preço Total Real [R$]
0 | 10 | CONCLUIDO | 5.049 | 19.81 | 16.69 | 7.59 | 0.64 | 132 | 26.11 | 12.1 | 1 | 0 | 3.01 | 3454.41 | 48.53 | 1310.93 | 109.84 | 25.65 | 40860.96 | 0.23 | 0.77 | 1.56 | 2.83 | 0.5 | 10 | 521.6551 | 713.7515 | 645.632 | 521655.0567 | 713751.4624 | 2.981e-05 | 52 | 645632.0245

## RESULTADOS_7
Unnamed: 0 | Volume de calda [L] | STATUS | Capacidade operacional [ha/h] | Tempo de missao [h] | Tempo util [h] | Tempo por voo [min] | Autonomia Projetada [h] | N° Voos | MTOW [kg] | Massa Estrutura [kg] | Combustível [kg] | Abastecimentos | Massa gerador | Potência gerador [W] | Combustível consumido [L] | Calda cons [L] | Distância percorrida [km] | Distância Pulverizando [km] | RTL ACUMULADO[m] | EOC [km/km] | EOC [h/h] | Tempo de manobra [h] | Tempo rtl_rtw [h] | V pulv [m/s] | V desloc [m/s] | Preço Total por ha Simples [R$/ha] | Preço Total por ha Presumido [R$/ha] | Preço Total por ha Real [R$/ha] | Preço Total Simples [R$] | Preço Total Presumido [R$] | Prod CAPEX [ha/h/R$] | Dias Trabalhados | Preço Total Real [R$]
0 | 45 | CONCLUIDO | 5.0592 | 19.77 | 15.8 | 9.88 | 0.18 | 96 | 98.71 | 39.72 | 1 | 94 | 12.99 | 12407.75 | 131.98 | 1310.84 | 87.61 | 25.65 | 29926.15 | 0.29 | 0.82 | 1.34 | 1.94 | 0.5 | 10 | 626.2672 | 856.8864 | 775.1063 | 626267.1656 | 856886.365 | 1.6283e-05 | 52 | 775106.3329
1 | 45 | CONCLUIDO | 5.7122 | 17.51 | 14.68 | 21.48 | 0.35 | 41 | 99.95 | 39.72 | 2 | 36 | 13.24 | 12561.45 | 109.1 | 1310.92 | 52.29 | 25.65 | 12537.59 | 0.49 | 0.88 | 1.25 | 0.81 | 0.5 | 10 | 531.0889 | 726.6592 | 657.3079 | 531088.8715 | 726659.2239 | 1.8384e-05 | 46 | 657307.8875
2 | 45 | CONCLUIDO | 5.8352 | 17.14 | 14.51 | 28.09 | 0.52 | 31 | 101.2 | 39.72 | 3 | 0 | 13.49 | 12715.54 | 100.91 | 1310.81 | 46.14 | 25.65 | 9514.9 | 0.56 | 0.89 | 1.27 | 0.65 | 0.5 | 10 | 511.7977 | 700.2642 | 633.432 | 511797.7376 | 700264.2435 | 1.878e-05 | 45 | 633432.007

## RESULTADOS_10
Unnamed: 0 | Volume de calda [L] | STATUS | Capacidade operacional [ha/h] | Tempo de missao [h] | Tempo util [h] | Tempo por voo [min] | Autonomia Projetada [h] | N° Voos | MTOW [kg] | Massa Estrutura [kg] | Combustível [kg] | Abastecimentos | Massa gerador | Potência gerador [W] | Combustível consumido [L] | Calda cons [L] | Distância percorrida [km] | Distância Pulverizando [km] | RTL ACUMULADO[m] | EOC [km/km] | EOC [h/h] | Tempo de manobra [h] | Tempo rtl_rtw [h] | V pulv [m/s] | V desloc [m/s] | Preço Total por ha Simples [R$/ha] | Preço Total por ha Presumido [R$/ha] | Preço Total por ha Real [R$/ha] | Preço Total Simples [R$] | Preço Total Presumido [R$] | Prod CAPEX [ha/h/R$] | Dias Trabalhados | Preço Total Real [R$]
0 | 60 | CONCLUIDO | 4.6769 | 21.38 | 16.23 | 8.25 | 0.14 | 118 | 124.63 | 45 | 1 | 116 | 18.64 | 15605.44 | 162.45 | 1310.83 | 101.22 | 25.65 | 36621.26 | 0.25 | 0.79 | 1.36 | 2.37 | 0.5 | 10 | 715.9308 | 979.568 | 886.0794 | 715930.7577 | 979568.0473 | 1.3403e-05 | 56 | 886079.4477
1 | 60 | CONCLUIDO | 5.4598 | 18.32 | 14.88 | 17.51 | 0.28 | 51 | 125.95 | 45 | 2 | 49 | 18.95 | 15767.7 | 138.97 | 1310.81 | 58.7 | 25.65 | 15693.4 | 0.44 | 0.87 | 1.26 | 1.01 | 0.5 | 10 | 588.2842 | 804.9164 | 728.0963 | 588284.2165 | 804916.4183 | 1.5647e-05 | 48 | 728096.325
2 | 60 | CONCLUIDO | 5.7475 | 17.4 | 14.47 | 28.02 | 0.42 | 31 | 127.27 | 45 | 3 | 28 | 19.27 | 15930.42 | 124.67 | 1310.74 | 46.38 | 25.65 | 9633.83 | 0.55 | 0.89 | 1.22 | 0.61 | 0.5 | 10 | 548.3541 | 750.2823 | 678.6764 | 548354.0853 | 750282.2512 | 1.6471e-05 | 46 | 678676.3662
3 | 60 | CONCLUIDO | 5.8458 | 17.11 | 14.36 | 35.9 | 0.55 | 24 | 128.59 | 45 | 4 | 5 | 19.59 | 16093.6 | 115.77 | 1310.75 | 41.89 | 25.65 | 7421.92 | 0.61 | 0.9 | 1.24 | 0.49 | 0.5 | 10 | 528.697 | 723.3865 | 654.3475 | 528696.9855 | 723386.5401 | 1.6753e-05 | 45 | 654347.544
4 | 60 | CONCLUIDO | 5.8633 | 17.06 | 14.34 | 37.4 | 0.68 | 23 | 129.92 | 45 | 5 | 0 | 19.92 | 16257.24 | 115.91 | 1310.79 | 41 | 25.65 | 6986.01 | 0.63 | 0.9 | 1.24 | 0.47 | 0.5 | 10 | 528.4194 | 723.0068 | 654.004 | 528419.433 | 723006.7805 | 1.6803e-05 | 45 | 654004.0281

## RESULTADOS_14
Unnamed: 0 | Volume de calda [L] | STATUS | Capacidade operacional [ha/h] | Tempo de missao [h] | Tempo util [h] | Tempo por voo [min] | Autonomia Projetada [h] | N° Voos | MTOW [kg] | Massa Estrutura [kg] | Combustível [kg] | Abastecimentos | Massa gerador | Potência gerador [W] | Combustível consumido [L] | Calda cons [L] | Distância percorrida [km] | Distância Pulverizando [km] | RTL ACUMULADO[m] | EOC [km/km] | EOC [h/h] | Tempo de manobra [h] | Tempo rtl_rtw [h] | V pulv [m/s] | V desloc [m/s] | Preço Total por ha Simples [R$/ha] | Preço Total por ha Presumido [R$/ha] | Preço Total por ha Real [R$/ha] | Preço Total Simples [R$] | Preço Total Presumido [R$] | Prod CAPEX [ha/h/R$] | Dias Trabalhados | Preço Total Real [R$]
0 | 80 | CONCLUIDO | 4.1987 | 23.82 | 16.82 | 6.96 | 0.11 | 145 | 159.12 | 50.28 | 1 | 143 | 27.84 | 19859.16 | 200.81 | 1310.98 | 119.07 | 25.65 | 45411.25 | 0.22 | 0.77 | 1.42 | 2.95 | 0.5 | 10 | 859.7305 | 1176.3212 | 1064.0547 | 859730.4826 | 1176321.1749 | 1.0714e-05 | 63 | 1064054.733
1 | 80 | CONCLUIDO | 5.1413 | 19.45 | 15.1 | 14.38 | 0.22 | 63 | 160.54 | 50.28 | 2 | 61 | 28.26 | 20034.4 | 173.16 | 1310.78 | 65.35 | 25.65 | 18957.51 | 0.39 | 0.85 | 1.28 | 1.23 | 0.5 | 10 | 665.9835 | 911.2281 | 824.2617 | 665983.5379 | 911228.0577 | 1.312e-05 | 51 | 824261.7308
2 | 80 | CONCLUIDO | 5.4745 | 18.27 | 14.65 | 21.98 | 0.33 | 40 | 161.97 | 50.28 | 3 | 38 | 28.69 | 20210.21 | 160.15 | 1310.82 | 51.58 | 25.65 | 12190.69 | 0.5 | 0.88 | 1.25 | 0.79 | 0.5 | 10 | 612.7612 | 838.407 | 758.3906 | 612761.2498 | 838406.9751 | 1.397e-05 | 48 | 758390.5901
3 | 80 | CONCLUIDO | 5.6734 | 17.63 | 14.4 | 30.86 | 0.43 | 28 | 163.4 | 50.28 | 4 | 26 | 29.12 | 20386.62 | 149.43 | 1310.82 | 43.67 | 25.65 | 8295.55 | 0.59 | 0.9 | 1.23 | 0.53 | 0.5 | 10 | 577.7984 | 790.5693 | 715.1185 | 577798.4185 | 790569.2868 | 1.4477e-05 | 46 | 715118.4637
4 | 80 | CONCLUIDO | 5.7881 | 17.28 | 14.28 | 40.79 | 0.54 | 21 | 164.83 | 50.28 | 5 | 18 | 29.55 | 20563.61 | 139.06 | 1310.78 | 39.9 | 25.65 | 6445.07 | 0.64 | 0.9 | 1.22 | 0.41 | 0.5 | 10 | 555.64 | 760.2511 | 687.6938 | 555639.9851 | 760251.1407 | 1.477e-05 | 45 | 687693.8389
5 | 80 | CONCLUIDO | 5.8362 | 17.13 | 14.23 | 47.43 | 0.64 | 18 | 166.27 | 50.28 | 6 | 4 | 29.99 | 20741.2 | 132.86 | 1310.76 | 37.83 | 25.65 | 5424.11 | 0.68 | 0.91 | 1.23 | 0.36 | 0.5 | 10 | 548.5219 | 750.5119 | 678.8841 | 548521.9469 | 750511.9269 | 1.4893e-05 | 45 | 678884.1219
6 | 80 | CONCLUIDO | 5.8366 | 17.13 | 14.23 | 47.43 | 0.74 | 18 | 167.72 | 50.28 | 7 | 0 | 30.44 | 20919.39 | 133.16 | 1310.78 | 37.7 | 25.65 | 5360.05 | 0.68 | 0.91 | 1.23 | 0.36 | 0.5 | 10 | 548.7917 | 750.881 | 679.218 | 548791.6729 | 750880.9779 | 1.4894e-05 | 45 | 679217.9512

## RESULTADOS_5
Unnamed: 0 | Volume de calda [L] | STATUS | Capacidade operacional [ha/h] | Tempo de missao [h] | Tempo util [h] | Tempo por voo [min] | Autonomia Projetada [h] | N° Voos | MTOW [kg] | Massa Estrutura [kg] | Combustível [kg] | Abastecimentos | Massa gerador | Potência gerador [W] | Combustível consumido [L] | Calda cons [L] | Distância percorrida [km] | Distância Pulverizando [km] | RTL ACUMULADO[m] | EOC [km/km] | EOC [h/h] | Tempo de manobra [h] | Tempo rtl_rtw [h] | V pulv [m/s] | V desloc [m/s] | Preço Total por ha Simples [R$/ha] | Preço Total por ha Presumido [R$/ha] | Preço Total por ha Real [R$/ha] | Preço Total Simples [R$] | Preço Total Presumido [R$] | Prod CAPEX [ha/h/R$] | Dias Trabalhados | Preço Total Real [R$]
0 | 35 | CONCLUIDO | 5.3436 | 18.71 | 15.46 | 11.74 | 0.22 | 79 | 80.84 | 35.1 | 1 | 77 | 9.74 | 10204.21 | 108.68 | 1310.8 | 76.4 | 25.65 | 24405.37 | 0.34 | 0.83 | 1.32 | 1.59 | 0.5 | 10 | 563.6449 | 771.2038 | 697.6012 | 563644.9027 | 771203.8221 | 1.9033e-05 | 49 | 697601.2117
1 | 35 | CONCLUIDO | 5.7992 | 17.24 | 14.68 | 22.59 | 0.43 | 39 | 82.04 | 35.1 | 2 | 3 | 9.94 | 10352.53 | 91.41 | 1310.79 | 51.21 | 25.65 | 12007.82 | 0.5 | 0.88 | 1.29 | 0.81 | 0.5 | 10 | 501.0303 | 685.5317 | 620.1055 | 501030.26 | 685531.7056 | 2.0656e-05 | 45 | 620105.5218
2 | 35 | CONCLUIDO | 5.801 | 17.24 | 14.67 | 22.58 | 0.63 | 39 | 83.25 | 35.1 | 3 | 0 | 10.15 | 10501.19 | 91.66 | 1310.74 | 50.96 | 25.65 | 11884.9 | 0.5 | 0.88 | 1.29 | 0.81 | 0.5 | 10 | 501.222 | 685.7941 | 620.3429 | 501222.0403 | 685794.1079 | 2.0662e-05 | 45 | 620342.8807

## RESULTADOS_8
Unnamed: 0 | Volume de calda [L] | STATUS | Capacidade operacional [ha/h] | Tempo de missao [h] | Tempo util [h] | Tempo por voo [min] | Autonomia Projetada [h] | N° Voos | MTOW [kg] | Massa Estrutura [kg] | Combustível [kg] | Abastecimentos | Massa gerador | Potência gerador [W] | Combustível consumido [L] | Calda cons [L] | Distância percorrida [km] | Distância Pulverizando [km] | RTL ACUMULADO[m] | EOC [km/km] | EOC [h/h] | Tempo de manobra [h] | Tempo rtl_rtw [h] | V pulv [m/s] | V desloc [m/s] | Preço Total por ha Simples [R$/ha] | Preço Total por ha Presumido [R$/ha] | Preço Total por ha Real [R$/ha] | Preço Total Simples [R$] | Preço Total Presumido [R$] | Prod CAPEX [ha/h/R$] | Dias Trabalhados | Preço Total Real [R$]
0 | 50 | CONCLUIDO | 4.9227 | 20.31 | 15.97 | 9.21 | 0.16 | 104 | 107.41 | 41.65 | 1 | 102 | 14.77 | 13481.73 | 142.82 | 1310.83 | 92.42 | 25.65 | 32287.21 | 0.28 | 0.81 | 1.36 | 2.1 | 0.5 | 10 | 653.4609 | 894.0941 | 808.763 | 653460.9245 | 894094.0656 | 1.5184e-05 | 53 | 808762.9829
1 | 50 | CONCLUIDO | 5.6221 | 17.79 | 14.75 | 19.67 | 0.32 | 45 | 108.68 | 41.65 | 2 | 43 | 15.03 | 13638.32 | 120.62 | 1310.81 | 55.03 | 25.65 | 13887.81 | 0.47 | 0.87 | 1.25 | 0.88 | 0.5 | 10 | 554.4463 | 758.6179 | 686.2164 | 554446.2729 | 758617.851 | 1.7342e-05 | 47 | 686216.428
2 | 50 | CONCLUIDO | 5.8555 | 17.08 | 14.42 | 30.9 | 0.48 | 28 | 109.96 | 41.65 | 3 | 11 | 15.31 | 13795.21 | 106.6 | 1310.75 | 43.98 | 25.65 | 8450.71 | 0.58 | 0.89 | 1.24 | 0.55 | 0.5 | 10 | 517.8086 | 708.4885 | 640.8714 | 517808.5535 | 708488.507 | 1.8061e-05 | 45 | 640871.3582
3 | 50 | CONCLUIDO | 5.8412 | 17.12 | 14.46 | 30.99 | 0.63 | 28 | 111.23 | 41.65 | 4 | 0 | 15.58 | 13952.52 | 106.81 | 1310.76 | 44.64 | 25.65 | 8781.12 | 0.57 | 0.89 | 1.26 | 0.6 | 0.5 | 10 | 518.3423 | 709.2188 | 641.532 | 518342.3213 | 709218.8316 | 1.8017e-05 | 45 | 641531.9817

## RESULTADOS_3
Unnamed: 0 | Volume de calda [L] | STATUS | Capacidade operacional [ha/h] | Tempo de missao [h] | Tempo util [h] | Tempo por voo [min] | Autonomia Projetada [h] | N° Voos | MTOW [kg] | Massa Estrutura [kg] | Combustível [kg] | Abastecimentos | Massa gerador | Potência gerador [W] | Combustível consumido [L] | Calda cons [L] | Distância percorrida [km] | Distância Pulverizando [km] | RTL ACUMULADO[m] | EOC [km/km] | EOC [h/h] | Tempo de manobra [h] | Tempo rtl_rtw [h] | V pulv [m/s] | V desloc [m/s] | Preço Total por ha Simples [R$/ha] | Preço Total por ha Presumido [R$/ha] | Preço Total por ha Real [R$/ha] | Preço Total Simples [R$] | Preço Total Presumido [R$] | Prod CAPEX [ha/h/R$] | Dias Trabalhados | Preço Total Real [R$]
0 | 25 | CONCLUIDO | 5.6185 | 17.8 | 15.14 | 14.65 | 0.28 | 62 | 61.76 | 28.92 | 1 | 37 | 6.84 | 7851.41 | 81.4 | 1310.83 | 65.52 | 25.65 | 19047.26 | 0.39 | 0.85 | 1.32 | 1.27 | 0.5 | 10 | 509.3723 | 696.9456 | 630.4301 | 509372.2688 | 696945.6101 | 2.2922e-05 | 47 | 630430.0992
1 | 25 | CONCLUIDO | 5.6942 | 17.56 | 15.02 | 16.68 | 0.55 | 54 | 62.92 | 28.92 | 2 | 0 | 7 | 7994.37 | 79.49 | 1310.9 | 60.91 | 25.65 | 16783.96 | 0.42 | 0.86 | 1.34 | 1.15 | 0.5 | 10 | 497.3595 | 680.5092 | 615.5623 | 497359.4717 | 680509.1711 | 2.323e-05 | 46 | 615562.3309

## RESULTADOS_15
Unnamed: 0 | Volume de calda [L] | STATUS | Capacidade operacional [ha/h] | Tempo de missao [h] | Tempo util [h] | Tempo por voo [min] | Autonomia Projetada [h] | N° Voos | MTOW [kg] | Massa Estrutura [kg] | Combustível [kg] | Abastecimentos | Massa gerador | Potência gerador [W] | Combustível consumido [L] | Calda cons [L] | Distância percorrida [km] | Distância Pulverizando [km] | RTL ACUMULADO[m] | EOC [km/km] | EOC [h/h] | Tempo de manobra [h] | Tempo rtl_rtw [h] | V pulv [m/s] | V desloc [m/s] | Preço Total por ha Simples [R$/ha] | Preço Total por ha Presumido [R$/ha] | Preço Total por ha Real [R$/ha] | Preço Total Simples [R$] | Preço Total Presumido [R$] | Prod CAPEX [ha/h/R$] | Dias Trabalhados | Preço Total Real [R$]
0 | 85 | CONCLUIDO | 4.0833 | 24.49 | 16.97 | 6.7 | 0.11 | 152 | 167.88 | 51.39 | 1 | 150 | 30.49 | 20939.59 | 210.36 | 1310.87 | 123.78 | 25.65 | 47731.14 | 0.21 | 0.76 | 1.43 | 3.1 | 0.5 | 10 | 891.4827 | 1219.7659 | 1103.3531 | 891482.6518 | 1219765.8937 | 1.0168e-05 | 64 | 1103353.1487
1 | 85 | CONCLUIDO | 5.0521 | 19.79 | 15.18 | 13.8 | 0.21 | 66 | 169.33 | 51.39 | 2 | 64 | 30.94 | 21118.46 | 181.52 | 1310.74 | 68.22 | 25.65 | 20379.66 | 0.38 | 0.85 | 1.29 | 1.32 | 0.5 | 10 | 688.8119 | 942.4628 | 852.5154 | 688811.8554 | 942462.7688 | 1.2581e-05 | 52 | 852515.4449
2 | 85 | CONCLUIDO | 5.4155 | 18.47 | 14.67 | 20.96 | 0.31 | 42 | 170.79 | 51.39 | 3 | 40 | 31.4 | 21297.94 | 168.22 | 1310.74 | 52.41 | 25.65 | 12592.26 | 0.49 | 0.88 | 1.24 | 0.8 | 0.5 | 10 | 632.7918 | 865.8137 | 783.1817 | 632791.8365 | 865813.7076 | 1.3485e-05 | 49 | 783181.6625
3 | 85 | CONCLUIDO | 5.6089 | 17.83 | 14.44 | 28.88 | 0.41 | 30 | 172.25 | 51.39 | 4 | 28 | 31.86 | 21478.05 | 158.99 | 1310.74 | 44.99 | 25.65 | 8945.75 | 0.57 | 0.89 | 1.23 | 0.57 | 0.5 | 10 | 598.8955 | 819.4353 | 741.2295 | 598895.534 | 819435.291 | 1.3967e-05 | 47 | 741229.5369
4 | 85 | CONCLUIDO | 5.726 | 17.46 | 14.31 | 37.34 | 0.51 | 23 | 173.71 | 51.39 | 5 | 21 | 32.32 | 21658.78 | 148.46 | 1310.78 | 41.4 | 25.65 | 7185.87 | 0.62 | 0.9 | 1.21 | 0.45 | 0.5 | 10 | 576.1022 | 788.2484 | 713.0191 | 576102.1549 | 788248.3842 | 1.4259e-05 | 46 | 713019.0647
5 | 85 | CONCLUIDO | 5.815 | 17.2 | 14.21 | 47.38 | 0.61 | 18 | 175.18 | 51.39 | 6 | 11 | 32.79 | 21840.16 | 138.15 | 1310.74 | 37.97 | 25.65 | 5495.14 | 0.68 | 0.91 | 1.21 | 0.35 | 0.5 | 10 | 554.846 | 759.1648 | 686.7112 | 554846.023 | 759164.8067 | 1.448e-05 | 45 | 686711.1831
6 | 85 | CONCLUIDO | 5.8292 | 17.16 | 14.21 | 50.14 | 0.7 | 17 | 176.66 | 51.39 | 7 | 1 | 33.27 | 22022.17 | 136.35 | 1310.79 | 37.2 | 25.65 | 5111.68 | 0.69 | 0.91 | 1.23 | 0.34 | 0.5 | 10 | 552.7959 | 756.3598 | 684.1739 | 552795.9199 | 756359.7653 | 1.4516e-05 | 45 | 684173.8508
7 | 85 | CONCLUIDO | 5.8278 | 17.16 | 14.21 | 50.15 | 0.8 | 17 | 178.14 | 51.39 | 8 | 0 | 33.75 | 22204.83 | 137.31 | 1310.79 | 37.22 | 25.65 | 5125.4 | 0.69 | 0.91 | 1.23 | 0.34 | 0.5 | 10 | 553.7283 | 757.6355 | 685.3279 | 553728.3247 | 757635.5226 | 1.4512e-05 | 45 | 685327.8517

## RESULTADOS_2
Unnamed: 0 | Volume de calda [L] | STATUS | Capacidade operacional [ha/h] | Tempo de missao [h] | Tempo util [h] | Tempo por voo [min] | Autonomia Projetada [h] | N° Voos | MTOW [kg] | Massa Estrutura [kg] | Combustível [kg] | Abastecimentos | Massa gerador | Potência gerador [W] | Combustível consumido [L] | Calda cons [L] | Distância percorrida [km] | Distância Pulverizando [km] | RTL ACUMULADO[m] | EOC [km/km] | EOC [h/h] | Tempo de manobra [h] | Tempo rtl_rtw [h] | V pulv [m/s] | V desloc [m/s] | Preço Total por ha Simples [R$/ha] | Preço Total por ha Presumido [R$/ha] | Preço Total por ha Real [R$/ha] | Preço Total Simples [R$] | Preço Total Presumido [R$] | Prod CAPEX [ha/h/R$] | Dias Trabalhados | Preço Total Real [R$]
0 | 20 | CONCLUIDO | 5.597 | 17.87 | 15.3 | 13.7 | 0.34 | 67 | 51.33 | 24.83 | 1 | 0 | 5.51 | 6564.78 | 71.1 | 1310.81 | 68.81 | 25.65 | 20670.65 | 0.37 | 0.84 | 1.39 | 1.43 | 0.5 | 10 | 497.8086 | 681.1237 | 616.1182 | 497808.5735 | 681123.652 | 2.4985e-05 | 47 | 616118.1666

## RESULTADOS_11
Unnamed: 0 | Volume de calda [L] | STATUS | Capacidade operacional [ha/h] | Tempo de missao [h] | Tempo util [h] | Tempo por voo [min] | Autonomia Projetada [h] | N° Voos | MTOW [kg] | Massa Estrutura [kg] | Combustível [kg] | Abastecimentos | Massa gerador | Potência gerador [W] | Combustível consumido [L] | Calda cons [L] | Distância percorrida [km] | Distância Pulverizando [km] | RTL ACUMULADO[m] | EOC [km/km] | EOC [h/h] | Tempo de manobra [h] | Tempo rtl_rtw [h] | V pulv [m/s] | V desloc [m/s] | Preço Total por ha Simples [R$/ha] | Preço Total por ha Presumido [R$/ha] | Preço Total por ha Real [R$/ha] | Preço Total Simples [R$] | Preço Total Presumido [R$] | Prod CAPEX [ha/h/R$] | Dias Trabalhados | Preço Total Real [R$]
0 | 65 | CONCLUIDO | 4.5472 | 21.99 | 16.41 | 7.88 | 0.13 | 125 | 133.21 | 46.47 | 1 | 123 | 20.75 | 16663.42 | 172.58 | 1310.8 | 105.89 | 25.65 | 38918.16 | 0.24 | 0.79 | 1.4 | 2.54 | 0.5 | 10 | 753.7978 | 1031.3793 | 932.946 | 753797.7579 | 1031379.3476 | 1.2617e-05 | 58 | 932945.9502
1 | 65 | CONCLUIDO | 5.3634 | 18.64 | 14.97 | 16.33 | 0.26 | 55 | 134.55 | 46.47 | 2 | 53 | 21.09 | 16828.84 | 148.57 | 1310.83 | 61.45 | 25.65 | 17047.61 | 0.42 | 0.86 | 1.27 | 1.1 | 0.5 | 10 | 611.0943 | 836.1262 | 756.3275 | 611094.284 | 836126.159 | 1.4882e-05 | 49 | 756327.4519
2 | 65 | CONCLUIDO | 5.6819 | 17.6 | 14.52 | 26.4 | 0.39 | 33 | 135.9 | 46.47 | 3 | 31 | 21.43 | 16994.64 | 134.1 | 1310.74 | 47.56 | 25.65 | 10213.71 | 0.54 | 0.89 | 1.24 | 0.66 | 0.5 | 10 | 560.1195 | 766.3802 | 693.2379 | 560119.4578 | 766380.1529 | 1.5766e-05 | 46 | 693237.9067
3 | 65 | CONCLUIDO | 5.8208 | 17.18 | 14.35 | 35.87 | 0.52 | 24 | 137.25 | 46.47 | 4 | 17 | 21.78 | 17160.92 | 123.52 | 1310.78 | 41.92 | 25.65 | 7441.24 | 0.61 | 0.9 | 1.23 | 0.48 | 0.5 | 10 | 537.5119 | 735.4475 | 665.2575 | 537511.9342 | 735447.5417 | 1.6151e-05 | 45 | 665257.4605
4 | 65 | CONCLUIDO | 5.8498 | 17.09 | 14.32 | 39.04 | 0.64 | 22 | 138.6 | 46.47 | 5 | 0 | 22.13 | 17327.69 | 119.71 | 1310.74 | 40.5 | 25.65 | 6737.71 | 0.63 | 0.9 | 1.24 | 0.45 | 0.5 | 10 | 533.2519 | 729.6188 | 659.985 | 533251.9117 | 729618.7909 | 1.6232e-05 | 45 | 659984.9976

## RESULTADOS_13
Unnamed: 0 | Volume de calda [L] | STATUS | Capacidade operacional [ha/h] | Tempo de missao [h] | Tempo util [h] | Tempo por voo [min] | Autonomia Projetada [h] | N° Voos | MTOW [kg] | Massa Estrutura [kg] | Combustível [kg] | Abastecimentos | Massa gerador | Potência gerador [W] | Combustível consumido [L] | Calda cons [L] | Distância percorrida [km] | Distância Pulverizando [km] | RTL ACUMULADO[m] | EOC [km/km] | EOC [h/h] | Tempo de manobra [h] | Tempo rtl_rtw [h] | V pulv [m/s] | V desloc [m/s] | Preço Total por ha Simples [R$/ha] | Preço Total por ha Presumido [R$/ha] | Preço Total por ha Real [R$/ha] | Preço Total Simples [R$] | Preço Total Presumido [R$] | Prod CAPEX [ha/h/R$] | Dias Trabalhados | Preço Total Real [R$]
0 | 75 | CONCLUIDO | 4.3065 | 23.22 | 16.7 | 7.21 | 0.12 | 139 | 150.44 | 49.1 | 1 | 137 | 25.34 | 18787.76 | 191.72 | 1310.91 | 115.25 | 25.65 | 43526.94 | 0.22 | 0.77 | 1.41 | 2.83 | 0.5 | 10 | 821.3586 | 1123.8191 | 1016.5633 | 821358.5932 | 1123819.0629 | 1.1279e-05 | 61 | 1016563.3489
1 | 75 | CONCLUIDO | 5.2012 | 19.23 | 15.09 | 14.84 | 0.23 | 61 | 151.83 | 49.1 | 2 | 59 | 25.73 | 18959.54 | 165.47 | 1310.85 | 65.12 | 25.65 | 18853.08 | 0.39 | 0.85 | 1.28 | 1.22 | 0.5 | 10 | 654.4487 | 895.4456 | 809.9856 | 654448.7437 | 895445.6433 | 1.3623e-05 | 51 | 809985.5679
2 | 75 | CONCLUIDO | 5.544 | 18.04 | 14.6 | 23.05 | 0.35 | 38 | 153.23 | 49.1 | 3 | 36 | 26.13 | 19131.85 | 152.31 | 1310.74 | 49.83 | 25.65 | 11324.61 | 0.51 | 0.88 | 1.24 | 0.73 | 0.5 | 10 | 592.792 | 811.0841 | 733.6754 | 592791.9548 | 811084.1047 | 1.452e-05 | 47 | 733675.3761
3 | 75 | CONCLUIDO | 5.7185 | 17.49 | 14.39 | 31.97 | 0.46 | 27 | 154.63 | 49.1 | 4 | 25 | 26.53 | 19304.72 | 141.19 | 1310.77 | 43.46 | 25.65 | 8194.88 | 0.59 | 0.9 | 1.22 | 0.52 | 0.5 | 10 | 567.7007 | 776.7532 | 702.6209 | 567700.7118 | 776753.1591 | 1.4977e-05 | 46 | 702620.9277
4 | 75 | CONCLUIDO | 5.833 | 17.14 | 14.26 | 42.77 | 0.57 | 20 | 156.03 | 49.1 | 5 | 10 | 26.94 | 19478.15 | 129.48 | 1310.74 | 38.96 | 25.65 | 5977.42 | 0.66 | 0.9 | 1.22 | 0.39 | 0.5 | 10 | 544.5883 | 745.1298 | 674.0156 | 544588.3373 | 745129.7887 | 1.5277e-05 | 45 | 674015.6475
5 | 75 | CONCLUIDO | 5.8464 | 17.1 | 14.25 | 44.99 | 0.67 | 19 | 157.44 | 49.1 | 6 | 0 | 27.35 | 19652.13 | 128.32 | 1310.75 | 38.33 | 25.65 | 5671.57 | 0.67 | 0.91 | 1.23 | 0.38 | 0.5 | 10 | 543.1678 | 743.1861 | 672.2575 | 543167.7739 | 743186.1112 | 1.5312e-05 | 45 | 672257.4718

## RESULTADOS_17
Unnamed: 0 | Volume de calda [L] | STATUS | Capacidade operacional [ha/h] | Tempo de missao [h] | Tempo util [h] | Tempo por voo [min] | Autonomia Projetada [h] | N° Voos | MTOW [kg] | Massa Estrutura [kg] | Combustível [kg] | Abastecimentos | Massa gerador | Potência gerador [W] | Combustível consumido [L] | Calda cons [L] | Distância percorrida [km] | Distância Pulverizando [km] | RTL ACUMULADO[m] | EOC [km/km] | EOC [h/h] | Tempo de manobra [h] | Tempo rtl_rtw [h] | V pulv [m/s] | V desloc [m/s] | Preço Total por ha Simples [R$/ha] | Preço Total por ha Presumido [R$/ha] | Preço Total por ha Real [R$/ha] | Preço Total Simples [R$] | Preço Total Presumido [R$] | Prod CAPEX [ha/h/R$] | Dias Trabalhados | Preço Total Real [R$]
0 | 95 | CONCLUIDO | 3.8728 | 25.82 | 17.21 | 6.26 | 0.1 | 165 | 185.69 | 53.44 | 1 | 163 | 36.26 | 23136.14 | 228.59 | 1310.9 | 131.8 | 25.65 | 51673.47 | 0.19 | 0.75 | 1.44 | 3.34 | 0.5 | 10 | 973.5593 | 1332.0667 | 1204.9361 | 973559.2557 | 1332066.724 | 9.2207e-06 | 68 | 1204936.1454
1 | 95 | CONCLUIDO | 4.8903 | 20.45 | 15.3 | 12.75 | 0.19 | 72 | 187.21 | 53.44 | 2 | 70 | 36.77 | 23322.88 | 197.33 | 1310.8 | 71.94 | 25.65 | 22211.25 | 0.36 | 0.84 | 1.29 | 1.43 | 0.5 | 10 | 733.9631 | 1004.2407 | 908.3974 | 733963.0941 | 1004240.6855 | 1.1643e-05 | 54 | 908397.3639
2 | 95 | CONCLUIDO | 5.2895 | 18.91 | 14.76 | 19.68 | 0.28 | 45 | 188.73 | 53.44 | 3 | 43 | 37.29 | 23510.33 | 183.98 | 1310.76 | 55.1 | 25.65 | 13925.15 | 0.47 | 0.87 | 1.25 | 0.9 | 0.5 | 10 | 664.5948 | 909.3279 | 822.5429 | 664594.7701 | 909327.8843 | 1.2594e-05 | 50 | 822542.9073
3 | 95 | CONCLUIDO | 5.4925 | 18.21 | 14.51 | 26.38 | 0.37 | 33 | 190.25 | 53.44 | 4 | 31 | 37.82 | 23698.48 | 174.49 | 1310.76 | 47.36 | 25.65 | 10114.44 | 0.54 | 0.89 | 1.23 | 0.64 | 0.5 | 10 | 628.8625 | 860.4374 | 778.3185 | 628862.4957 | 860437.4101 | 1.3077e-05 | 48 | 778318.4713
4 | 95 | CONCLUIDO | 5.6352 | 17.75 | 14.35 | 34.43 | 0.46 | 25 | 191.78 | 53.44 | 5 | 23 | 38.35 | 23887.36 | 165.94 | 1310.74 | 42.26 | 25.65 | 7603.84 | 0.61 | 0.9 | 1.22 | 0.48 | 0.5 | 10 | 606.3592 | 829.6474 | 750.4671 | 606359.2247 | 829647.4419 | 1.3417e-05 | 47 | 750467.0544
5 | 95 | CONCLUIDO | 5.7313 | 17.45 | 14.23 | 42.71 | 0.55 | 20 | 193.32 | 53.44 | 6 | 18 | 38.89 | 24076.95 | 157.25 | 1310.74 | 38.5 | 25.65 | 5749.22 | 0.67 | 0.91 | 1.22 | 0.37 | 0.5 | 10 | 585.8568 | 801.5952 | 725.092 | 585856.8227 | 801595.151 | 1.3646e-05 | 46 | 725092.0348
6 | 95 | CONCLUIDO | 5.7776 | 17.31 | 14.21 | 50.14 | 0.64 | 17 | 194.86 | 53.44 | 7 | 10 | 39.43 | 24267.28 | 148.06 | 1310.75 | 37.57 | 25.65 | 5298.09 | 0.68 | 0.91 | 1.22 | 0.34 | 0.5 | 10 | 575.7795 | 787.807 | 712.6198 | 575779.5379 | 787806.9653 | 1.3756e-05 | 46 | 712619.7743
7 | 95 | CONCLUIDO | 5.8117 | 17.21 | 14.18 | 56.72 | 0.72 | 15 | 196.41 | 53.44 | 8 | 0 | 39.98 | 24458.36 | 144.62 | 1310.79 | 36.67 | 25.65 | 4861.08 | 0.7 | 0.91 | 1.22 | 0.31 | 0.5 | 10 | 562.5995 | 769.7735 | 696.3074 | 562599.5475 | 769773.521 | 1.3837e-05 | 45 | 696307.4165

## RESULTADOS_9
Unnamed: 0 | Volume de calda [L] | STATUS | Capacidade operacional [ha/h] | Tempo de missao [h] | Tempo util [h] | Tempo por voo [min] | Autonomia Projetada [h] | N° Voos | MTOW [kg] | Massa Estrutura [kg] | Combustível [kg] | Abastecimentos | Massa gerador | Potência gerador [W] | Combustível consumido [L] | Calda cons [L] | Distância percorrida [km] | Distância Pulverizando [km] | RTL ACUMULADO[m] | EOC [km/km] | EOC [h/h] | Tempo de manobra [h] | Tempo rtl_rtw [h] | V pulv [m/s] | V desloc [m/s] | Preço Total por ha Simples [R$/ha] | Preço Total por ha Presumido [R$/ha] | Preço Total por ha Real [R$/ha] | Preço Total Simples [R$] | Preço Total Presumido [R$] | Prod CAPEX [ha/h/R$] | Dias Trabalhados | Preço Total Real [R$]
0 | 55 | CONCLUIDO | 4.8003 | 20.83 | 16.1 | 8.7 | 0.15 | 111 | 116.05 | 43.4 | 1 | 109 | 16.65 | 14546.17 | 152.64 | 1310.78 | 96.76 | 25.65 | 34422.68 | 0.27 | 0.8 | 1.36 | 2.23 | 0.5 | 10 | 688.6981 | 942.3071 | 852.3746 | 688698.0877 | 942307.1068 | 1.4248e-05 | 55 | 852374.6391
1 | 55 | CONCLUIDO | 5.5398 | 18.05 | 14.82 | 18.53 | 0.3 | 48 | 117.34 | 43.4 | 2 | 46 | 16.94 | 14705.49 | 129.88 | 1310.79 | 56.76 | 25.65 | 14741.38 | 0.45 | 0.87 | 1.26 | 0.95 | 0.5 | 10 | 575.7796 | 787.807 | 712.6198 | 575779.5635 | 787807.0005 | 1.6443e-05 | 48 | 712619.806
2 | 55 | CONCLUIDO | 5.8024 | 17.23 | 14.46 | 29.91 | 0.45 | 29 | 118.63 | 43.4 | 3 | 21 | 17.23 | 14865.24 | 114.62 | 1310.75 | 45.34 | 25.65 | 9125.53 | 0.57 | 0.89 | 1.24 | 0.59 | 0.5 | 10 | 527.6128 | 721.9032 | 653.0057 | 527612.8322 | 721903.1537 | 1.7223e-05 | 45 | 653005.7299
3 | 55 | CONCLUIDO | 5.8593 | 17.07 | 14.39 | 34.53 | 0.59 | 25 | 119.93 | 43.4 | 4 | 0 | 17.53 | 15025.44 | 111.11 | 1310.74 | 42.34 | 25.65 | 7643.16 | 0.61 | 0.9 | 1.26 | 0.52 | 0.5 | 10 | 523.0301 | 715.6328 | 647.3338 | 523030.0695 | 715632.8156 | 1.7391e-05 | 45 | 647333.824

## resultados
Unnamed: 0 | Volume de calda [L] | STATUS | Capacidade operacional [ha/h] | Tempo de missao [h] | Tempo util [h] | Tempo por voo [min] | Autonomia Projetada [h] | N° Voos | MTOW [kg] | Massa Estrutura [kg] | Combustível [kg] | Abastecimentos | Massa gerador | Potência gerador [W] | Combustível consumido [L] | Calda cons [L] | Distância percorrida [km] | Distância Pulverizando [km] | RTL ACUMULADO[m] | EOC [km/km] | EOC [h/h] | Tempo de manobra [h] | Tempo rtl_rtw [h] | V pulv [m/s] | V desloc [m/s]
0 | 100 | CONCLUIDO | 3.7609 | 26.59 | 17.38 | 6.06 | 0.09 | 172 | 194.77 | 54.38 | 1 | 170 | 39.4 | 24256.19 | 238.47 | 1311.04 | 136.65 | 25.65 | 54061.85 | 0.19 | 0.74 | 1.47 | 3.52 | 0.5 | 10
1 | 100 | CONCLUIDO | 4.809 | 20.79 | 15.36 | 12.29 | 0.18 | 75 | 196.32 | 54.38 | 2 | 73 | 39.95 | 24447.22 | 205.32 | 1310.87 | 73.6 | 25.65 | 23023.71 | 0.35 | 0.84 | 1.31 | 1.49 | 0.5 | 10
2 | 100 | CONCLUIDO | 5.2296 | 19.12 | 14.78 | 18.86 | 0.27 | 47 | 197.88 | 54.38 | 3 | 45 | 40.5 | 24639 | 191.58 | 1310.86 | 55.69 | 25.65 | 14210.48 | 0.46 | 0.87 | 1.25 | 0.91 | 0.5 | 10
3 | 100 | CONCLUIDO | 5.446 | 18.36 | 14.52 | 25.63 | 0.36 | 34 | 199.44 | 54.38 | 4 | 32 | 41.06 | 24831.54 | 181.46 | 1310.8 | 47.72 | 25.65 | 10287.43 | 0.54 | 0.89 | 1.23 | 0.66 | 0.5 | 10
4 | 100 | CONCLUIDO | 5.5896 | 17.89 | 14.36 | 33.14 | 0.44 | 26 | 201.01 | 54.38 | 5 | 24 | 41.63 | 25024.84 | 174.41 | 1310.76 | 42.49 | 25.65 | 7713.65 | 0.6 | 0.9 | 1.22 | 0.5 | 0.5 | 10
5 | 100 | CONCLUIDO | 5.681 | 17.6 | 14.27 | 40.77 | 0.53 | 21 | 202.58 | 54.38 | 6 | 19 | 42.2 | 25218.93 | 166.77 | 1310.74 | 39.88 | 25.65 | 6435.99 | 0.64 | 0.9 | 1.21 | 0.4 | 0.5 | 10
6 | 100 | CONCLUIDO | 5.7365 | 17.43 | 14.22 | 47.39 | 0.61 | 18 | 204.16 | 54.38 | 7 | 15 | 42.78 | 25413.94 | 157.09 | 1310.74 | 38.2 | 25.65 | 5606.64 | 0.67 | 0.91 | 1.21 | 0.35 | 0.5 | 10
7 | 100 | CONCLUIDO | 5.7922 | 17.26 | 14.16 | 56.66 | 0.69 | 15 | 205.75 | 54.38 | 8 | 6 | 43.37 | 25609.61 | 151.5 | 1310.8 | 36.32 | 25.65 | 4682.93 | 0.71 | 0.91 | 1.21 | 0.3 | 0.5 | 10
8 | 100 | CONCLUIDO | 5.7921 | 17.26 | 14.16 | 56.66 | 0.77 | 15 | 207.34 | 54.38 | 9 | 2 | 43.96 | 25806.1 | 150.69 | 1310.74 | 36.14 | 25.65 | 4592.2 | 0.71 | 0.91 | 1.22 | 0.3 | 0.5 | 10
9 | 100 | CONCLUIDO | 5.791 | 17.27 | 14.17 | 56.67 | 0.85 | 15 | 208.94 | 54.38 | 10 | 0 | 44.56 | 26003.41 | 151.38 | 1310.74 | 36.11 | 25.65 | 4577.25 | 0.71 | 0.91 | 1.22 | 0.3 | 0.5 | 10
0 | 40 | CONCLUIDO | 5.2015 | 19.23 | 15.62 | 10.65 | 0.2 | 88 | 89.87 | 37.55 | 1 | 86 | 11.32 | 11317.98 | 120.49 | 1310.83 | 81.88 | 25.65 | 27100.44 | 0.31 | 0.83 | 1.32 | 1.76 | 0.5 | 10
1 | 40 | CONCLUIDO | 5.784 | 17.29 | 14.63 | 23.1 | 0.39 | 38 | 91.1 | 37.55 | 2 | 24 | 11.54 | 11468.97 | 98.86 | 1310.8 | 50.55 | 25.65 | 11686.2 | 0.51 | 0.88 | 1.26 | 0.77 | 0.5 | 10
2 | 40 | CONCLUIDO | 5.8305 | 17.15 | 14.57 | 25.71 | 0.57 | 34 | 92.32 | 37.55 | 3 | 0 | 11.77 | 11620.34 | 97.2 | 1310.84 | 47.6 | 25.65 | 10227.82 | 0.54 | 0.89 | 1.28 | 0.7 | 0.5 | 10
0 | 30 | CONCLUIDO | 5.4921 | 18.21 | 15.28 | 13.09 | 0.24 | 70 | 71.52 | 32.27 | 1 | 66 | 8.25 | 9054.6 | 95.32 | 1310.93 | 71.13 | 25.65 | 21814.05 | 0.36 | 0.84 | 1.29 | 1.41 | 0.5 | 10
1 | 30 | CONCLUIDO | 5.7619 | 17.36 | 14.81 | 19.75 | 0.48 | 45 | 72.7 | 32.27 | 2 | 0 | 8.43 | 9200.25 | 85.65 | 1310.76 | 54.98 | 25.65 | 13862.3 | 0.47 | 0.87 | 1.31 | 0.95 | 0.5 | 10
0 | 15 | CONCLUIDO | 5.4168 | 18.46 | 15.77 | 10.63 | 0.43 | 89 | 39.78 | 19.54 | 1 | 0 | 4.24 | 5140 | 62 | 1310.89 | 82.84 | 25.65 | 27575.12 | 0.31 | 0.82 | 1.44 | 1.91 | 0.5 | 10
0 | 70 | CONCLUIDO | 4.428 | 22.58 | 16.54 | 7.52 | 0.12 | 132 | 141.81 | 47.83 | 1 | 130 | 22.98 | 17723.39 | 182.09 | 1310.84 | 110.81 | 25.65 | 41344.31 | 0.23 | 0.78 | 1.39 | 2.67 | 0.5 | 10
1 | 70 | CONCLUIDO | 5.2853 | 18.92 | 15.02 | 15.53 | 0.25 | 58 | 143.17 | 47.83 | 2 | 56 | 23.34 | 17891.86 | 157.02 | 1310.89 | 62.97 | 25.65 | 17793.66 | 0.41 | 0.86 | 1.27 | 1.15 | 0.5 | 10
2 | 70 | CONCLUIDO | 5.6101 | 17.82 | 14.56 | 24.26 | 0.37 | 36 | 144.54 | 47.83 | 3 | 34 | 23.71 | 18060.85 | 143.51 | 1310.75 | 48.76 | 25.65 | 10800.65 | 0.53 | 0.89 | 1.24 | 0.69 | 0.5 | 10
3 | 70 | CONCLUIDO | 5.7815 | 17.3 | 14.35 | 34.43 | 0.49 | 25 | 145.92 | 47.83 | 4 | 21 | 24.09 | 18230.35 | 131.75 | 1310.75 | 42.09 | 25.65 | 7519.3 | 0.61 | 0.9 | 1.22 | 0.48 | 0.5 | 10
4 | 70 | CONCLUIDO | 5.8397 | 17.12 | 14.29 | 40.83 | 0.6 | 21 | 147.3 | 47.83 | 5 | 6 | 24.47 | 18400.38 | 124.06 | 1310.77 | 39.8 | 25.65 | 6394.43 | 0.64 | 0.9 | 1.23 | 0.42 | 0.5 | 10
5 | 70 | CONCLUIDO | 5.8567 | 17.07 | 14.27 | 42.8 | 0.71 | 20 | 148.68 | 47.83 | 6 | 0 | 24.85 | 18570.94 | 123.84 | 1310.75 | 39.16 | 25.65 | 6077.18 | 0.66 | 0.9 | 1.23 | 0.4 | 0.5 | 10
0 | 90 | CONCLUIDO | 3.9693 | 25.19 | 17.12 | 6.46 | 0.1 | 159 | 176.73 | 52.44 | 1 | 157 | 33.29 | 22031.19 | 219.87 | 1310.87 | 128.25 | 25.65 | 49930.7 | 0.2 | 0.75 | 1.45 | 3.25 | 0.5 | 10
1 | 90 | CONCLUIDO | 4.9694 | 20.12 | 15.25 | 13.26 | 0.2 | 69 | 178.21 | 52.44 | 2 | 67 | 33.77 | 22213.89 | 189.31 | 1310.81 | 70.1 | 25.65 | 21306.39 | 0.37 | 0.85 | 1.29 | 1.38 | 0.5 | 10
2 | 90 | CONCLUIDO | 5.3424 | 18.72 | 14.73 | 20.09 | 0.3 | 44 | 179.7 | 52.44 | 3 | 42 | 34.26 | 22397.24 | 176.85 | 1310.79 | 54.07 | 25.65 | 13416.24 | 0.47 | 0.88 | 1.25 | 0.87 | 0.5 | 10
3 | 90 | CONCLUIDO | 5.561 | 17.98 | 14.46 | 27.99 | 0.39 | 31 | 181.19 | 52.44 | 4 | 29 | 34.75 | 22581.25 | 166.53 | 1310.76 | 45.71 | 25.65 | 9298.29 | 0.56 | 0.89 | 1.23 | 0.59 | 0.5 | 10
4 | 90 | CONCLUIDO | 5.6805 | 17.6 | 14.33 | 35.83 | 0.49 | 24 | 182.69 | 52.44 | 5 | 22 | 35.25 | 22766.06 | 157.74 | 1310.78 | 41.69 | 25.65 | 7322.2 | 0.62 | 0.9 | 1.22 | 0.46 | 0.5 | 10
5 | 90 | CONCLUIDO | 5.774 | 17.32 | 14.22 | 44.91 | 0.58 | 19 | 184.19 | 52.44 | 6 | 17 | 35.75 | 22951.43 | 147.85 | 1310.74 | 38.37 | 25.65 | 5689.7 | 0.67 | 0.91 | 1.21 | 0.36 | 0.5 | 10
6 | 90 | CONCLUIDO | 5.8052 | 17.23 | 14.2 | 50.12 | 0.67 | 17 | 185.7 | 52.44 | 7 | 6 | 36.26 | 23137.49 | 140.91 | 1310.74 | 37.44 | 25.65 | 5235.22 | 0.69 | 0.91 | 1.22 | 0.34 | 0.5 | 10
7 | 90 | CONCLUIDO | 5.8252 | 17.17 | 14.18 | 53.16 | 0.76 | 16 | 187.22 | 52.44 | 8 | 0 | 36.78 | 23324.24 | 140.73 | 1310.74 | 36.49 | 25.65 | 4763.39 | 0.7 | 0.91 | 1.22 | 0.31 | 0.5 | 10
0 | 10 | CONCLUIDO | 5.049 | 19.81 | 16.69 | 7.59 | 0.64 | 132 | 26.11 | 12.1 | 1 | 0 | 3.01 | 3454.41 | 48.53 | 1310.93 | 109.84 | 25.65 | 40860.96 | 0.23 | 0.77 | 1.56 | 2.83 | 0.5 | 10
0 | 45 | CONCLUIDO | 5.0592 | 19.77 | 15.8 | 9.88 | 0.18 | 96 | 98.71 | 39.72 | 1 | 94 | 12.99 | 12407.75 | 131.98 | 1310.84 | 87.61 | 25.65 | 29926.15 | 0.29 | 0.82 | 1.34 | 1.94 | 0.5 | 10
1 | 45 | CONCLUIDO | 5.7122 | 17.51 | 14.68 | 21.48 | 0.35 | 41 | 99.95 | 39.72 | 2 | 36 | 13.24 | 12561.45 | 109.1 | 1310.92 | 52.29 | 25.65 | 12537.59 | 0.49 | 0.88 | 1.25 | 0.81 | 0.5 | 10
2 | 45 | CONCLUIDO | 5.8352 | 17.14 | 14.51 | 28.09 | 0.52 | 31 | 101.2 | 39.72 | 3 | 0 | 13.49 | 12715.54 | 100.91 | 1310.81 | 46.14 | 25.65 | 9514.9 | 0.56 | 0.89 | 1.27 | 0.65 | 0.5 | 10
0 | 60 | CONCLUIDO | 4.6769 | 21.38 | 16.23 | 8.25 | 0.14 | 118 | 124.63 | 45 | 1 | 116 | 18.64 | 15605.44 | 162.45 | 1310.83 | 101.22 | 25.65 | 36621.26 | 0.25 | 0.79 | 1.36 | 2.37 | 0.5 | 10
1 | 60 | CONCLUIDO | 5.4598 | 18.32 | 14.88 | 17.51 | 0.28 | 51 | 125.95 | 45 | 2 | 49 | 18.95 | 15767.7 | 138.97 | 1310.81 | 58.7 | 25.65 | 15693.4 | 0.44 | 0.87 | 1.26 | 1.01 | 0.5 | 10
2 | 60 | CONCLUIDO | 5.7475 | 17.4 | 14.47 | 28.02 | 0.42 | 31 | 127.27 | 45 | 3 | 28 | 19.27 | 15930.42 | 124.67 | 1310.74 | 46.38 | 25.65 | 9633.83 | 0.55 | 0.89 | 1.22 | 0.61 | 0.5 | 10
3 | 60 | CONCLUIDO | 5.8458 | 17.11 | 14.36 | 35.9 | 0.55 | 24 | 128.59 | 45 | 4 | 5 | 19.59 | 16093.6 | 115.77 | 1310.75 | 41.89 | 25.65 | 7421.92 | 0.61 | 0.9 | 1.24 | 0.49 | 0.5 | 10
4 | 60 | CONCLUIDO | 5.8633 | 17.06 | 14.34 | 37.4 | 0.68 | 23 | 129.92 | 45 | 5 | 0 | 19.92 | 16257.24 | 115.91 | 1310.79 | 41 | 25.65 | 6986.01 | 0.63 | 0.9 | 1.24 | 0.47 | 0.5 | 10
0 | 80 | CONCLUIDO | 4.1987 | 23.82 | 16.82 | 6.96 | 0.11 | 145 | 159.12 | 50.28 | 1 | 143 | 27.84 | 19859.16 | 200.81 | 1310.98 | 119.07 | 25.65 | 45411.25 | 0.22 | 0.77 | 1.42 | 2.95 | 0.5 | 10
1 | 80 | CONCLUIDO | 5.1413 | 19.45 | 15.1 | 14.38 | 0.22 | 63 | 160.54 | 50.28 | 2 | 61 | 28.26 | 20034.4 | 173.16 | 1310.78 | 65.35 | 25.65 | 18957.51 | 0.39 | 0.85 | 1.28 | 1.23 | 0.5 | 10
2 | 80 | CONCLUIDO | 5.4745 | 18.27 | 14.65 | 21.98 | 0.33 | 40 | 161.97 | 50.28 | 3 | 38 | 28.69 | 20210.21 | 160.15 | 1310.82 | 51.58 | 25.65 | 12190.69 | 0.5 | 0.88 | 1.25 | 0.79 | 0.5 | 10
3 | 80 | CONCLUIDO | 5.6734 | 17.63 | 14.4 | 30.86 | 0.43 | 28 | 163.4 | 50.28 | 4 | 26 | 29.12 | 20386.62 | 149.43 | 1310.82 | 43.67 | 25.65 | 8295.55 | 0.59 | 0.9 | 1.23 | 0.53 | 0.5 | 10
4 | 80 | CONCLUIDO | 5.7881 | 17.28 | 14.28 | 40.79 | 0.54 | 21 | 164.83 | 50.28 | 5 | 18 | 29.55 | 20563.61 | 139.06 | 1310.78 | 39.9 | 25.65 | 6445.07 | 0.64 | 0.9 | 1.22 | 0.41 | 0.5 | 10
5 | 80 | CONCLUIDO | 5.8362 | 17.13 | 14.23 | 47.43 | 0.64 | 18 | 166.27 | 50.28 | 6 | 4 | 29.99 | 20741.2 | 132.86 | 1310.76 | 37.83 | 25.65 | 5424.11 | 0.68 | 0.91 | 1.23 | 0.36 | 0.5 | 10
6 | 80 | CONCLUIDO | 5.8366 | 17.13 | 14.23 | 47.43 | 0.74 | 18 | 167.72 | 50.28 | 7 | 0 | 30.44 | 20919.39 | 133.16 | 1310.78 | 37.7 | 25.65 | 5360.05 | 0.68 | 0.91 | 1.23 | 0.36 | 0.5 | 10
0 | 35 | CONCLUIDO | 5.3436 | 18.71 | 15.46 | 11.74 | 0.22 | 79 | 80.84 | 35.1 | 1 | 77 | 9.74 | 10204.21 | 108.68 | 1310.8 | 76.4 | 25.65 | 24405.37 | 0.34 | 0.83 | 1.32 | 1.59 | 0.5 | 10
1 | 35 | CONCLUIDO | 5.7992 | 17.24 | 14.68 | 22.59 | 0.43 | 39 | 82.04 | 35.1 | 2 | 3 | 9.94 | 10352.53 | 91.41 | 1310.79 | 51.21 | 25.65 | 12007.82 | 0.5 | 0.88 | 1.29 | 0.81 | 0.5 | 10
2 | 35 | CONCLUIDO | 5.801 | 17.24 | 14.67 | 22.58 | 0.63 | 39 | 83.25 | 35.1 | 3 | 0 | 10.15 | 10501.19 | 91.66 | 1310.74 | 50.96 | 25.65 | 11884.9 | 0.5 | 0.88 | 1.29 | 0.81 | 0.5 | 10
0 | 50 | CONCLUIDO | 4.9227 | 20.31 | 15.97 | 9.21 | 0.16 | 104 | 107.41 | 41.65 | 1 | 102 | 14.77 | 13481.73 | 142.82 | 1310.83 | 92.42 | 25.65 | 32287.21 | 0.28 | 0.81 | 1.36 | 2.1 | 0.5 | 10
1 | 50 | CONCLUIDO | 5.6221 | 17.79 | 14.75 | 19.67 | 0.32 | 45 | 108.68 | 41.65 | 2 | 43 | 15.03 | 13638.32 | 120.62 | 1310.81 | 55.03 | 25.65 | 13887.81 | 0.47 | 0.87 | 1.25 | 0.88 | 0.5 | 10
2 | 50 | CONCLUIDO | 5.8555 | 17.08 | 14.42 | 30.9 | 0.48 | 28 | 109.96 | 41.65 | 3 | 11 | 15.31 | 13795.21 | 106.6 | 1310.75 | 43.98 | 25.65 | 8450.71 | 0.58 | 0.89 | 1.24 | 0.55 | 0.5 | 10
3 | 50 | CONCLUIDO | 5.8412 | 17.12 | 14.46 | 30.99 | 0.63 | 28 | 111.23 | 41.65 | 4 | 0 | 15.58 | 13952.52 | 106.81 | 1310.76 | 44.64 | 25.65 | 8781.12 | 0.57 | 0.89 | 1.26 | 0.6 | 0.5 | 10
0 | 25 | CONCLUIDO | 5.6185 | 17.8 | 15.14 | 14.65 | 0.28 | 62 | 61.76 | 28.92 | 1 | 37 | 6.84 | 7851.41 | 81.4 | 1310.83 | 65.52 | 25.65 | 19047.26 | 0.39 | 0.85 | 1.32 | 1.27 | 0.5 | 10
1 | 25 | CONCLUIDO | 5.6942 | 17.56 | 15.02 | 16.68 | 0.55 | 54 | 62.92 | 28.92 | 2 | 0 | 7 | 7994.37 | 79.49 | 1310.9 | 60.91 | 25.65 | 16783.96 | 0.42 | 0.86 | 1.34 | 1.15 | 0.5 | 10
0 | 85 | CONCLUIDO | 4.0833 | 24.49 | 16.97 | 6.7 | 0.11 | 152 | 167.88 | 51.39 | 1 | 150 | 30.49 | 20939.59 | 210.36 | 1310.87 | 123.78 | 25.65 | 47731.14 | 0.21 | 0.76 | 1.43 | 3.1 | 0.5 | 10
1 | 85 | CONCLUIDO | 5.0521 | 19.79 | 15.18 | 13.8 | 0.21 | 66 | 169.33 | 51.39 | 2 | 64 | 30.94 | 21118.46 | 181.52 | 1310.74 | 68.22 | 25.65 | 20379.66 | 0.38 | 0.85 | 1.29 | 1.32 | 0.5 | 10
2 | 85 | CONCLUIDO | 5.4155 | 18.47 | 14.67 | 20.96 | 0.31 | 42 | 170.79 | 51.39 | 3 | 40 | 31.4 | 21297.94 | 168.22 | 1310.74 | 52.41 | 25.65 | 12592.26 | 0.49 | 0.88 | 1.24 | 0.8 | 0.5 | 10
3 | 85 | CONCLUIDO | 5.6089 | 17.83 | 14.44 | 28.88 | 0.41 | 30 | 172.25 | 51.39 | 4 | 28 | 31.86 | 21478.05 | 158.99 | 1310.74 | 44.99 | 25.65 | 8945.75 | 0.57 | 0.89 | 1.23 | 0.57 | 0.5 | 10
4 | 85 | CONCLUIDO | 5.726 | 17.46 | 14.31 | 37.34 | 0.51 | 23 | 173.71 | 51.39 | 5 | 21 | 32.32 | 21658.78 | 148.46 | 1310.78 | 41.4 | 25.65 | 7185.87 | 0.62 | 0.9 | 1.21 | 0.45 | 0.5 | 10
5 | 85 | CONCLUIDO | 5.815 | 17.2 | 14.21 | 47.38 | 0.61 | 18 | 175.18 | 51.39 | 6 | 11 | 32.79 | 21840.16 | 138.15 | 1310.74 | 37.97 | 25.65 | 5495.14 | 0.68 | 0.91 | 1.21 | 0.35 | 0.5 | 10
6 | 85 | CONCLUIDO | 5.8292 | 17.16 | 14.21 | 50.14 | 0.7 | 17 | 176.66 | 51.39 | 7 | 1 | 33.27 | 22022.17 | 136.35 | 1310.79 | 37.2 | 25.65 | 5111.68 | 0.69 | 0.91 | 1.23 | 0.34 | 0.5 | 10
7 | 85 | CONCLUIDO | 5.8278 | 17.16 | 14.21 | 50.15 | 0.8 | 17 | 178.14 | 51.39 | 8 | 0 | 33.75 | 22204.83 | 137.31 | 1310.79 | 37.22 | 25.65 | 5125.4 | 0.69 | 0.91 | 1.23 | 0.34 | 0.5 | 10
0 | 20 | CONCLUIDO | 5.597 | 17.87 | 15.3 | 13.7 | 0.34 | 67 | 51.33 | 24.83 | 1 | 0 | 5.51 | 6564.78 | 71.1 | 1310.81 | 68.81 | 25.65 | 20670.65 | 0.37 | 0.84 | 1.39 | 1.43 | 0.5 | 10
0 | 65 | CONCLUIDO | 4.5472 | 21.99 | 16.41 | 7.88 | 0.13 | 125 | 133.21 | 46.47 | 1 | 123 | 20.75 | 16663.42 | 172.58 | 1310.8 | 105.89 | 25.65 | 38918.16 | 0.24 | 0.79 | 1.4 | 2.54 | 0.5 | 10
1 | 65 | CONCLUIDO | 5.3634 | 18.64 | 14.97 | 16.33 | 0.26 | 55 | 134.55 | 46.47 | 2 | 53 | 21.09 | 16828.84 | 148.57 | 1310.83 | 61.45 | 25.65 | 17047.61 | 0.42 | 0.86 | 1.27 | 1.1 | 0.5 | 10
2 | 65 | CONCLUIDO | 5.6819 | 17.6 | 14.52 | 26.4 | 0.39 | 33 | 135.9 | 46.47 | 3 | 31 | 21.43 | 16994.64 | 134.1 | 1310.74 | 47.56 | 25.65 | 10213.71 | 0.54 | 0.89 | 1.24 | 0.66 | 0.5 | 10
3 | 65 | CONCLUIDO | 5.8208 | 17.18 | 14.35 | 35.87 | 0.52 | 24 | 137.25 | 46.47 | 4 | 17 | 21.78 | 17160.92 | 123.52 | 1310.78 | 41.92 | 25.65 | 7441.24 | 0.61 | 0.9 | 1.23 | 0.48 | 0.5 | 10
4 | 65 | CONCLUIDO | 5.8498 | 17.09 | 14.32 | 39.04 | 0.64 | 22 | 138.6 | 46.47 | 5 | 0 | 22.13 | 17327.69 | 119.71 | 1310.74 | 40.5 | 25.65 | 6737.71 | 0.63 | 0.9 | 1.24 | 0.45 | 0.5 | 10
0 | 75 | CONCLUIDO | 4.3065 | 23.22 | 16.7 | 7.21 | 0.12 | 139 | 150.44 | 49.1 | 1 | 137 | 25.34 | 18787.76 | 191.72 | 1310.91 | 115.25 | 25.65 | 43526.94 | 0.22 | 0.77 | 1.41 | 2.83 | 0.5 | 10
1 | 75 | CONCLUIDO | 5.2012 | 19.23 | 15.09 | 14.84 | 0.23 | 61 | 151.83 | 49.1 | 2 | 59 | 25.73 | 18959.54 | 165.47 | 1310.85 | 65.12 | 25.65 | 18853.08 | 0.39 | 0.85 | 1.28 | 1.22 | 0.5 | 10
2 | 75 | CONCLUIDO | 5.544 | 18.04 | 14.6 | 23.05 | 0.35 | 38 | 153.23 | 49.1 | 3 | 36 | 26.13 | 19131.85 | 152.31 | 1310.74 | 49.83 | 25.65 | 11324.61 | 0.51 | 0.88 | 1.24 | 0.73 | 0.5 | 10
3 | 75 | CONCLUIDO | 5.7185 | 17.49 | 14.39 | 31.97 | 0.46 | 27 | 154.63 | 49.1 | 4 | 25 | 26.53 | 19304.72 | 141.19 | 1310.77 | 43.46 | 25.65 | 8194.88 | 0.59 | 0.9 | 1.22 | 0.52 | 0.5 | 10
4 | 75 | CONCLUIDO | 5.833 | 17.14 | 14.26 | 42.77 | 0.57 | 20 | 156.03 | 49.1 | 5 | 10 | 26.94 | 19478.15 | 129.48 | 1310.74 | 38.96 | 25.65 | 5977.42 | 0.66 | 0.9 | 1.22 | 0.39 | 0.5 | 10
5 | 75 | CONCLUIDO | 5.8464 | 17.1 | 14.25 | 44.99 | 0.67 | 19 | 157.44 | 49.1 | 6 | 0 | 27.35 | 19652.13 | 128.32 | 1310.75 | 38.33 | 25.65 | 5671.57 | 0.67 | 0.91 | 1.23 | 0.38 | 0.5 | 10
0 | 95 | CONCLUIDO | 3.8728 | 25.82 | 17.21 | 6.26 | 0.1 | 165 | 185.69 | 53.44 | 1 | 163 | 36.26 | 23136.14 | 228.59 | 1310.9 | 131.8 | 25.65 | 51673.47 | 0.19 | 0.75 | 1.44 | 3.34 | 0.5 | 10
1 | 95 | CONCLUIDO | 4.8903 | 20.45 | 15.3 | 12.75 | 0.19 | 72 | 187.21 | 53.44 | 2 | 70 | 36.77 | 23322.88 | 197.33 | 1310.8 | 71.94 | 25.65 | 22211.25 | 0.36 | 0.84 | 1.29 | 1.43 | 0.5 | 10
2 | 95 | CONCLUIDO | 5.2895 | 18.91 | 14.76 | 19.68 | 0.28 | 45 | 188.73 | 53.44 | 3 | 43 | 37.29 | 23510.33 | 183.98 | 1310.76 | 55.1 | 25.65 | 13925.15 | 0.47 | 0.87 | 1.25 | 0.9 | 0.5 | 10
3 | 95 | CONCLUIDO | 5.4925 | 18.21 | 14.51 | 26.38 | 0.37 | 33 | 190.25 | 53.44 | 4 | 31 | 37.82 | 23698.48 | 174.49 | 1310.76 | 47.36 | 25.65 | 10114.44 | 0.54 | 0.89 | 1.23 | 0.64 | 0.5 | 10
4 | 95 | CONCLUIDO | 5.6352 | 17.75 | 14.35 | 34.43 | 0.46 | 25 | 191.78 | 53.44 | 5 | 23 | 38.35 | 23887.36 | 165.94 | 1310.74 | 42.26 | 25.65 | 7603.84 | 0.61 | 0.9 | 1.22 | 0.48 | 0.5 | 10
5 | 95 | CONCLUIDO | 5.7313 | 17.45 | 14.23 | 42.71 | 0.55 | 20 | 193.32 | 53.44 | 6 | 18 | 38.89 | 24076.95 | 157.25 | 1310.74 | 38.5 | 25.65 | 5749.22 | 0.67 | 0.91 | 1.22 | 0.37 | 0.5 | 10
6 | 95 | CONCLUIDO | 5.7776 | 17.31 | 14.21 | 50.14 | 0.64 | 17 | 194.86 | 53.44 | 7 | 10 | 39.43 | 24267.28 | 148.06 | 1310.75 | 37.57 | 25.65 | 5298.09 | 0.68 | 0.91 | 1.22 | 0.34 | 0.5 | 10
7 | 95 | CONCLUIDO | 5.8117 | 17.21 | 14.18 | 56.72 | 0.72 | 15 | 196.41 | 53.44 | 8 | 0 | 39.98 | 24458.36 | 144.62 | 1310.79 | 36.67 | 25.65 | 4861.08 | 0.7 | 0.91 | 1.22 | 0.31 | 0.5 | 10
0 | 55 | CONCLUIDO | 4.8003 | 20.83 | 16.1 | 8.7 | 0.15 | 111 | 116.05 | 43.4 | 1 | 109 | 16.65 | 14546.17 | 152.64 | 1310.78 | 96.76 | 25.65 | 34422.68 | 0.27 | 0.8 | 1.36 | 2.23 | 0.5 | 10
1 | 55 | CONCLUIDO | 5.5398 | 18.05 | 14.82 | 18.53 | 0.3 | 48 | 117.34 | 43.4 | 2 | 46 | 16.94 | 14705.49 | 129.88 | 1310.79 | 56.76 | 25.65 | 14741.38 | 0.45 | 0.87 | 1.26 | 0.95 | 0.5 | 10
2 | 55 | CONCLUIDO | 5.8024 | 17.23 | 14.46 | 29.91 | 0.45 | 29 | 118.63 | 43.4 | 3 | 21 | 17.23 | 14865.24 | 114.62 | 1310.75 | 45.34 | 25.65 | 9125.53 | 0.57 | 0.89 | 1.24 | 0.59 | 0.5 | 10
3 | 55 | CONCLUIDO | 5.8593 | 17.07 | 14.39 | 34.53 | 0.59 | 25 | 119.93 | 43.4 | 4 | 0 | 17.53 | 15025.44 | 111.11 | 1310.74 | 42.34 | 25.65 | 7643.16 | 0.61 | 0.9 | 1.26 | 0.52 | 0.5 | 10

## gráficos
Selecione o eixo X:
Selecione o eixo Y:
Selecione o eixo Z:
Eixo X | Eixo Y | Eixo Z

## hidden (hidden)
Unnamed: 0
Volume de calda [L]
STATUS
Capacidade operacional [ha/h]
Tempo de missao [h]
Tempo util [h]
Tempo por voo [min]
Autonomia Projetada [h]
N° Voos
MTOW [kg]
Massa Estrutura [kg]
Combustível [kg]
Abastecimentos
Massa gerador
Potência gerador [W]
Combustível consumido [L]
Calda cons [L]
Distância percorrida [km]
Distância Pulverizando [km]
RTL ACUMULADO[m]
EOC [km/km]
EOC [h/h]
Tempo de manobra [h]
Tempo rtl_rtw [h]
V pulv [m/s]
V desloc [m/s]