## RESULTADOS_18
Unnamed: 0 | Volume de calda [L] | STATUS | Capacidade operacional [ha/h] | Tempo de missao [h] | Tempo util [h] | Tempo por voo [min] | Autonomia Projetada [h] | N° Voos | MTOW [kg] | Massa Estrutura [kg] | Combustível [kg] | Abastecimentos | Massa gerador | Potência gerador [W] | Combustível consumido [L] | Calda cons [L] | Distância percorrida [km] | Distância Pulverizando [km] | RTL ACUMULADO[m] | EOC [km/km] | EOC [h/h] | Tempo de manobra [h] | Tempo rtl_rtw [h] | V pulv [m/s] | V desloc [m/s] | Preço Total por ha Simples [R$/ha] | Preço Total por ha Presumido [R$/ha] | Preço Total por ha Real [R$/ha] | Preço Total Simples [R$] | Preço Total Presumido [R$] | Prod CAPEX [ha/h/R$] | Dias Trabalhados | Preço Total Real [R$]
0 | 100 | CONCLUIDO | 3.674 | 27.22 | 17.86 | 6.09 | 0.09 | 176 | 194.77 | 54.38 | 1 | 174 | 39.4 | 24256.19 | 243.81 | 1634.68 | 140.75 | 26.2 | 55722.32 | 0.19 | 0.74 | 1.5 | 3.62 | 0.5 | 10 | 1045.8027 | 1430.9134 | 1294.349 | 1045802.689 | 1430913.3767 | 8.5683e-06 | 71 | 1294349.0123
1 | 100 | CONCLUIDO | 4.7091 | 21.24 | 15.76 | 12.44 | 0.18 | 76 | 196.32 | 54.38 | 2 | 74 | 39.95 | 24447.22 | 208.16 | 1634.52 | 75.44 | 26.2 | 23566.84 | 0.35 | 0.83 | 1.33 | 1.53 | 0.5 | 10 | 775.9741 | 1061.722 | 960.3927 | 775974.0793 | 1061721.9688 | 1.0982e-05 | 56 | 960392.7143
2 | 100 | CONCLUIDO | 5.1281 | 19.5 | 15.16 | 19.35 | 0.27 | 47 | 197.88 | 54.38 | 3 | 45 | 40.5 | 24639 | 192.49 | 1634.54 | 56.61 | 26.2 | 14297.97 | 0.46 | 0.87 | 1.28 | 0.92 | 0.5 | 10 | 691.0628 | 945.5426 | 855.3014 | 691062.8052 | 945542.6176 | 1.1959e-05 | 51 | 855301.3573
3 | 100 | CONCLUIDO | 5.3364 | 18.74 | 14.9 | 26.29 | 0.36 | 34 | 199.44 | 54.38 | 4 | 32 | 41.06 | 24831.54 | 181.47 | 1634.46 | 48.75 | 26.2 | 10433.87 | 0.54 | 0.88 | 1.26 | 0.66 | 0.5 | 10 | 652.3225 | 892.5365 | 807.354 | 652322.5317 | 892536.4663 | 1.2445e-05 | 49 | 807354.0387
4 | 100 | CONCLUIDO | 5.4687 | 18.29 | 14.76 | 34.06 | 0.44 | 26 | 201.01 | 54.38 | 5 | 24 | 41.63 | 25024.84 | 170.71 | 1634.5 | 43.97 | 26.2 | 8080.91 | 0.6 | 0.89 | 1.26 | 0.52 | 0.5 | 10 | 627.2649 | 858.2515 | 776.3411 | 627264.8581 | 858251.4519 | 1.2754e-05 | 48 | 776341.1379
5 | 100 | CONCLUIDO | 5.5665 | 17.96 | 14.63 | 41.8 | 0.53 | 21 | 202.58 | 54.38 | 6 | 17 | 42.2 | 25218.93 | 161.3 | 1634.48 | 40.06 | 26.2 | 6153.51 | 0.65 | 0.9 | 1.25 | 0.4 | 0.5 | 10 | 605.4272 | 828.3722 | 749.3135 | 605427.167 | 828372.1595 | 1.2982e-05 | 47 | 749313.4832
6 | 100 | CONCLUIDO | 5.62 | 17.79 | 14.58 | 48.59 | 0.61 | 18 | 204.16 | 54.38 | 7 | 6 | 42.78 | 25413.94 | 154.93 | 1634.51 | 38.17 | 26.2 | 5224.59 | 0.69 | 0.9 | 1.25 | 0.34 | 0.5 | 10 | 597.4248 | 817.423 | 739.4093 | 597424.8402 | 817423.0229 | 1.3107e-05 | 47 | 739409.3169
7 | 100 | CONCLUIDO | 5.6143 | 17.81 | 14.6 | 48.65 | 0.69 | 18 | 205.75 | 54.38 | 8 | 0 | 43.37 | 25609.61 | 154.87 | 1634.52 | 38.33 | 26.2 | 5304.89 | 0.68 | 0.9 | 1.26 | 0.36 | 0.5 | 10 | 597.5798 | 817.6351 | 739.6011 | 597579.8258 | 817635.081 | 1.3093e-05 | 47 | 739601.1364

## RESULTADOS_6
Unnamed: 0 | Volume de calda [L] | STATUS | Capacidade operacional [ha/h] | Tempo de missao [h] | Tempo util [h] | Tempo por voo [min] | Autonomia Projetada [h] | N° Voos | MTOW [kg] | Massa Estrutura [kg] | Combustível [kg] | Abastecimentos | Massa gerador | Potência gerador [W] | Combustível consumido [L] | Calda cons [L] | Distância percorrida [km] | Distância Pulverizando [km] | RTL ACUMULADO[m] | EOC [km/km] | EOC [h/h] | Tempo de manobra [h] | Tempo rtl_rtw [h] | V pulv [m/s] | V desloc [m/s] | Preço Total por ha Simples [R$/ha] | Preço Total por ha Presumido [R$/ha] | Preço Total por ha Real [R$/ha] | Preço Total Simples [R$] | Preço Total Presumido [R$] | Prod CAPEX [ha/h/R$] | Dias Trabalhados | Preço Total Real [R$]
0 | 40 | CONCLUIDO | 5.1001 | 19.61 | 16.01 | 10.91 | 0.2 | 88 | 89.87 | 37.55 | 1 | 86 | 11.32 | 11317.98 | 120.46 | 1634.53 | 83.06 | 26.2 | 27317.78 | 0.32 | 0.82 | 1.35 | 1.77 | 0.5 | 10 | 611.3482 | 836.4736 | 756.6417 | 611348.218 | 836473.6027 | 1.7213e-05 | 52 | 756641.736
1 | 40 | CONCLUIDO | 5.5921 | 17.88 | 15.13 | 21.11 | 0.39 | 43 | 91.1 | 37.55 | 2 | 9 | 11.54 | 11468.97 | 100.15 | 1634.58 | 54.48 | 26.2 | 13251.23 | 0.48 | 0.87 | 1.32 | 0.89 | 0.5 | 10 | 533.0406 | 729.3297 | 659.7235 | 533040.64 | 729329.7198 | 1.8874e-05 | 47 | 659723.515
2 | 40 | CONCLUIDO | 5.6016 | 17.85 | 15.12 | 21.6 | 0.57 | 42 | 92.32 | 37.55 | 3 | 0 | 11.77 | 11620.34 | 100.67 | 1634.46 | 53.7 | 26.2 | 12867.46 | 0.49 | 0.87 | 1.33 | 0.88 | 0.5 | 10 | 533.3373 | 729.7356 | 660.0907 | 533337.2935 | 729735.6141 | 1.8906e-05 | 47 | 660090.6713

## RESULTADOS_4
Unnamed: 0 | Volume de calda [L] | STATUS | Capacidade operacional [ha/h] | Tempo de missao [h] | Tempo util [h] | Tempo por voo [min] | Autonomia Projetada [h] | N° Voos | MTOW [kg] | Massa Estrutura [kg] | Combustível [kg] | Abastecimentos | Massa gerador | Potência gerador [W] | Combustível consumido [L] | Calda cons [L] | Distância percorrida [km] | Distância Pulverizando [km] | RTL ACUMULADO[m] | EOC [km/km] | EOC [h/h] | Tempo de manobra [h] | Tempo rtl_rtw [h] | V pulv [m/s] | V desloc [m/s] | Preço Total por ha Simples [R$/ha] | Preço Total por ha Presumido [R$/ha] | Preço Total por ha Real [R$/ha] | Preço Total Simples [R$] | Preço Total Presumido [R$] | Prod CAPEX [ha/h/R$] | Dias Trabalhados | Preço Total Real [R$]
0 | 30 | CONCLUIDO | 5.3912 | 18.55 | 15.63 | 13.59 | 0.24 | 69 | 71.52 | 32.27 | 1 | 55 | 8.25 | 9054.6 | 93.42 | 1634.61 | 71.02 | 26.2 | 21394.14 | 0.37 | 0.84 | 1.33 | 1.39 | 0.5 | 10 | 545.5519 | 746.4482 | 675.2082 | 545551.895 | 746448.1708 | 2.0435e-05 | 49 | 675208.205
1 | 30 | CONCLUIDO | 5.5127 | 18.14 | 15.43 | 16.53 | 0.48 | 56 | 72.7 | 32.27 | 2 | 0 | 8.43 | 9200.25 | 89 | 1634.66 | 63.02 | 26.2 | 17457.07 | 0.42 | 0.85 | 1.36 | 1.19 | 0.5 | 10 | 529.671 | 724.7193 | 655.5531 | 529671.0449 | 724719.291 | 2.0895e-05 | 48 | 655553.099

## RESULTADOS_1
Unnamed: 0 | Volume de calda [L] | STATUS | Capacidade operacional [ha/h] | Tempo de missao [h] | Tempo util [h] | Tempo por voo [min] | Autonomia Projetada [h] | N° Voos | MTOW [kg] | Massa Estrutura [kg] | Combustível [kg] | Abastecimentos | Massa gerador | Potência gerador [W] | Combustível consumido [L] | Calda cons [L] | Distância percorrida [km] | Distância Pulverizando [km] | RTL ACUMULADO[m] | EOC [km/km] | EOC [h/h] | Tempo de manobra [h] | Tempo rtl_rtw [h] | V pulv [m/s] | V desloc [m/s] | Preço Total por ha Simples [R$/ha] | Preço Total por ha Presumido [R$/ha] | Preço Total por ha Real [R$/ha] | Preço Total Simples [R$] | Preço Total Presumido [R$] | Prod CAPEX [ha/h/R$] | Dias Trabalhados | Preço Total Real [R$]
0 | 15 | CONCLUIDO | 5.1285 | 19.5 | 16.58 | 9.04 | 0.43 | 110 | 39.78 | 19.54 | 1 | 0 | 4.24 | 5140 | 65.36 | 1634.86 | 96.83 | 26.2 | 34093.36 | 0.27 | 0.79 | 1.51 | 2.34 | 0.5 | 10 | 533.0466 | 729.3379 | 659.7309 | 533046.6318 | 729337.918 | 2.571e-05 | 51 | 659730.9307

## RESULTADOS_12
Unnamed: 0 | Volume de calda [L] | STATUS | Capacidade operacional [ha/h] | Tempo de missao [h] | Tempo util [h] | Tempo por voo [min] | Autonomia Projetada [h] | N° Voos | MTOW [kg] | Massa Estrutura [kg] | Combustível [kg] | Abastecimentos | Massa gerador | Potência gerador [W] | Combustível consumido [L] | Calda cons [L] | Distância percorrida [km] | Distância Pulverizando [km] | RTL ACUMULADO[m] | EOC [km/km] | EOC [h/h] | Tempo de manobra [h] | Tempo rtl_rtw [h] | V pulv [m/s] | V desloc [m/s] | Preço Total por ha Simples [R$/ha] | Preço Total por ha Presumido [R$/ha] | Preço Total por ha Real [R$/ha] | Preço Total Simples [R$] | Preço Total Presumido [R$] | Prod CAPEX [ha/h/R$] | Dias Trabalhados | Preço Total Real [R$]
0 | 70 | CONCLUIDO | 4.333 | 23.08 | 16.98 | 7.6 | 0.12 | 134 | 141.81 | 47.83 | 1 | 132 | 22.98 | 17723.39 | 185.32 | 1634.52 | 113.05 | 26.2 | 42081.79 | 0.23 | 0.77 | 1.43 | 2.74 | 0.5 | 10 | 810.7729 | 1109.3353 | 1003.4619 | 810772.9305 | 1109335.2923 | 1.1669e-05 | 61 | 1003461.8889
1 | 70 | CONCLUIDO | 5.1793 | 19.31 | 15.4 | 15.93 | 0.25 | 58 | 143.17 | 47.83 | 2 | 56 | 23.34 | 17891.86 | 157.3 | 1634.52 | 63.88 | 26.2 | 17879.88 | 0.41 | 0.85 | 1.31 | 1.17 | 0.5 | 10 | 646.1094 | 884.0354 | 799.6643 | 646109.4327 | 884035.4302 | 1.3948e-05 | 51 | 799664.3295
2 | 70 | CONCLUIDO | 5.5072 | 18.16 | 14.92 | 25.57 | 0.37 | 35 | 144.54 | 47.83 | 3 | 33 | 23.71 | 18060.85 | 140.14 | 1634.48 | 49.51 | 26.2 | 10809.14 | 0.53 | 0.88 | 1.25 | 0.68 | 0.5 | 10 | 590.3199 | 807.7017 | 730.6158 | 590319.8645 | 807701.6817 | 1.4831e-05 | 48 | 730615.7668
3 | 70 | CONCLUIDO | 5.6335 | 17.75 | 14.77 | 34.09 | 0.49 | 26 | 145.92 | 47.83 | 4 | 8 | 24.09 | 18230.35 | 128.81 | 1634.59 | 43.8 | 26.2 | 8000.1 | 0.6 | 0.89 | 1.27 | 0.53 | 0.5 | 10 | 566.6123 | 775.264 | 701.2739 | 566612.3268 | 775263.9827 | 1.5171e-05 | 47 | 701273.8763
4 | 70 | CONCLUIDO | 5.6432 | 17.72 | 14.77 | 35.45 | 0.6 | 25 | 147.3 | 47.83 | 5 | 0 | 24.47 | 18400.38 | 128.39 | 1634.52 | 43.38 | 26.2 | 7794.95 | 0.6 | 0.89 | 1.29 | 0.53 | 0.5 | 10 | 565.9551 | 774.3647 | 700.4605 | 565955.1084 | 774364.7476 | 1.5197e-05 | 47 | 700460.4629

## RESULTADOS_16
Unnamed: 0 | Volume de calda [L] | STATUS | Capacidade operacional [ha/h] | Tempo de missao [h] | Tempo util [h] | Tempo por voo [min] | Autonomia Projetada [h] | N° Voos | MTOW [kg] | Massa Estrutura [kg] | Combustível [kg] | Abastecimentos | Massa gerador | Potência gerador [W] | Combustível consumido [L] | Calda cons [L] | Distância percorrida [km] | Distância Pulverizando [km] | RTL ACUMULADO[m] | EOC [km/km] | EOC [h/h] | Tempo de manobra [h] | Tempo rtl_rtw [h] | V pulv [m/s] | V desloc [m/s] | Preço Total por ha Simples [R$/ha] | Preço Total por ha Presumido [R$/ha] | Preço Total por ha Real [R$/ha] | Preço Total Simples [R$] | Preço Total Presumido [R$] | Prod CAPEX [ha/h/R$] | Dias Trabalhados | Preço Total Real [R$]
0 | 90 | CONCLUIDO | 3.8858 | 25.74 | 17.55 | 6.5 | 0.1 | 162 | 176.73 | 52.44 | 1 | 160 | 33.29 | 22031.19 | 224.09 | 1634.76 | 131.12 | 26.2 | 50978.35 | 0.2 | 0.75 | 1.48 | 3.32 | 0.5 | 10 | 965.4781 | 1321.0097 | 1194.9344 | 965478.1038 | 1321009.7355 | 9.4557e-06 | 68 | 1194934.4204
1 | 90 | CONCLUIDO | 4.8637 | 20.56 | 15.65 | 13.42 | 0.2 | 70 | 178.21 | 52.44 | 2 | 68 | 33.77 | 22213.89 | 191.78 | 1634.48 | 71.96 | 26.2 | 21856.54 | 0.36 | 0.84 | 1.32 | 1.41 | 0.5 | 10 | 728.7732 | 997.1397 | 901.9741 | 728773.2479 | 997139.709 | 1.1835e-05 | 54 | 901974.0947
2 | 90 | CONCLUIDO | 5.2406 | 19.08 | 15.1 | 20.59 | 0.3 | 44 | 179.7 | 52.44 | 3 | 42 | 34.26 | 22397.24 | 176.87 | 1634.53 | 54.66 | 26.2 | 13336.91 | 0.48 | 0.87 | 1.28 | 0.86 | 0.5 | 10 | 658.9117 | 901.5521 | 815.5092 | 658911.7441 | 901552.1174 | 1.2752e-05 | 50 | 815509.2487
3 | 90 | CONCLUIDO | 5.4422 | 18.38 | 14.85 | 28.75 | 0.39 | 31 | 181.19 | 52.44 | 4 | 29 | 34.75 | 22581.25 | 164.18 | 1634.46 | 47.01 | 26.2 | 9575.81 | 0.56 | 0.88 | 1.26 | 0.62 | 0.5 | 10 | 620.0915 | 848.4365 | 767.4629 | 620091.4955 | 848436.5407 | 1.3243e-05 | 48 | 767462.948
4 | 90 | CONCLUIDO | 5.5789 | 17.92 | 14.69 | 38.31 | 0.49 | 23 | 182.69 | 52.44 | 5 | 17 | 35.25 | 22766.06 | 151.8 | 1634.46 | 41.76 | 26.2 | 6993.29 | 0.63 | 0.89 | 1.25 | 0.45 | 0.5 | 10 | 594.1484 | 812.9401 | 735.3542 | 594148.4002 | 812940.0532 | 1.3576e-05 | 47 | 735354.1955
5 | 90 | CONCLUIDO | 5.6245 | 17.78 | 14.65 | 43.94 | 0.58 | 20 | 184.19 | 52.44 | 6 | 3 | 35.75 | 22951.43 | 145.13 | 1634.52 | 40.27 | 26.2 | 6264.73 | 0.65 | 0.9 | 1.26 | 0.41 | 0.5 | 10 | 586.2266 | 802.1011 | 725.5497 | 586226.6038 | 802101.1018 | 1.3687e-05 | 47 | 725549.6984
6 | 90 | CONCLUIDO | 5.6249 | 17.78 | 14.65 | 43.94 | 0.67 | 20 | 185.7 | 52.44 | 7 | 0 | 36.26 | 23137.49 | 146.11 | 1634.49 | 40.25 | 26.2 | 6252.71 | 0.65 | 0.9 | 1.26 | 0.41 | 0.5 | 10 | 587.163 | 803.3823 | 726.7086 | 587163.0024 | 803382.3236 | 1.3688e-05 | 47 | 726708.6422

## RESULTADOS_0
Unnamed: 0 | Volume de calda [L] | STATUS | Capacidade operacional [ha/h] | Tempo de missao [h] | Tempo util [h] | Tempo por voo [min] | Autonomia Projetada [h] | N° Voos | MTOW [kg] | Massa Estrutura [kg] | Combustível [kg] | Abastecimentos | Massa gerador | Potência gerador [W] | Combustível consumido [L] | Calda cons [L] | Distância percorrida [km] | Distância Pulverizando [km] | RTL ACUMULADO[m] | EOC [km/km] | EOC [h/h] | Tempo de manobra [h] | Tempo rtl_rtw [h] | V pulv [m/s] | V desloc [m/s] | Preço Total por ha Simples [R$/ha] | Preço Total por ha Presumido [R$/ha] | Preço Total por ha Real [R$/ha] | Preço Total Simples [R$] | Preço Total Presumido [R$] | Prod CAPEX [ha/h/R$] | Dias Trabalhados | Preço Total Real [R$]
0 | 10 | CONCLUIDO | 4.7182 | 21.19 | 17.73 | 6.48 | 0.64 | 164 | 26.11 | 12.1 | 1 | 0 | 3.01 | 3454.41 | 51.69 | 1634.9 | 130.02 | 26.2 | 50418.58 | 0.2 | 0.74 | 1.68 | 3.49 | 0.5 | 10 | 565.7714 | 774.1133 | 700.2331 | 565771.37 | 774113.3485 | 2.7857e-05 | 56 | 700233.057

## RESULTADOS_7
Unnamed: 0 | Volume de calda [L] | STATUS | Capacidade operacional [ha/h] | Tempo de missao [h] | Tempo util [h] | Tempo por voo [min] | Autonomia Projetada [h] | N° Voos | MTOW [kg] | Massa Estrutura [kg] | Combustível [kg] | Abastecimentos | Massa gerador | Potência gerador [W] | Combustível consumido [L] | Calda cons [L] | Distância percorrida [km] | Distância Pulverizando [km] | RTL ACUMULADO[m] | EOC [km/km] | EOC [h/h] | Tempo de manobra [h] | Tempo rtl_rtw [h] | V pulv [m/s] | V desloc [m/s] | Preço Total por ha Simples [R$/ha] | Preço Total por ha Presumido [R$/ha] | Preço Total por ha Real [R$/ha] | Preço Total Simples [R$] | Preço Total Presumido [R$] | Prod CAPEX [ha/h/R$] | Dias Trabalhados | Preço Total Real [R$]
0 | 45 | CONCLUIDO | 4.9689 | 20.13 | 16.16 | 10.1 | 0.18 | 96 | 98.71 | 39.72 | 1 | 94 | 12.99 | 12407.75 | 132.49 | 1634.72 | 88.06 | 26.2 | 29775.61 | 0.3 | 0.81 | 1.36 | 1.93 | 0.5 | 10 | 639.1943 | 874.5739 | 791.1058 | 639194.3383 | 874573.8929 | 1.5992e-05 | 53 | 791105.788
1 | 45 | CONCLUIDO | 5.5921 | 17.88 | 15.05 | 22.03 | 0.35 | 41 | 99.95 | 39.72 | 2 | 22 | 13.24 | 12561.45 | 106.88 | 1634.51 | 52.66 | 26.2 | 12351.18 | 0.5 | 0.87 | 1.29 | 0.81 | 0.5 | 10 | 540.8936 | 740.0745 | 669.4428 | 540893.5957 | 740074.4802 | 1.7998e-05 | 47 | 669442.8105
2 | 45 | CONCLUIDO | 5.6111 | 17.82 | 15.05 | 23.77 | 0.52 | 38 | 101.2 | 39.72 | 3 | 0 | 13.49 | 12715.54 | 105.58 | 1634.58 | 51.9 | 26.2 | 11987.27 | 0.5 | 0.87 | 1.32 | 0.82 | 0.5 | 10 | 539.2158 | 737.7788 | 667.3662 | 539215.7587 | 737778.7895 | 1.8059e-05 | 47 | 667366.2173

## RESULTADOS_10
Unnamed: 0 | Volume de calda [L] | STATUS | Capacidade operacional [ha/h] | Tempo de missao [h] | Tempo util [h] | Tempo por voo [min] | Autonomia Projetada [h] | N° Voos | MTOW [kg] | Massa Estrutura [kg] | Combustível [kg] | Abastecimentos | Massa gerador | Potência gerador [W] | Combustível consumido [L] | Calda cons [L] | Distância percorrida [km] | Distância Pulverizando [km] | RTL ACUMULADO[m] | EOC [km/km] | EOC [h/h] | Tempo de manobra [h] | Tempo rtl_rtw [h] | V pulv [m/s] | V desloc [m/s] | Preço Total por ha Simples [R$/ha] | Preço Total por ha Presumido [R$/ha] | Preço Total por ha Real [R$/ha] | Preço Total Simples [R$] | Preço Total Presumido [R$] | Prod CAPEX [ha/h/R$] | Dias Trabalhados | Preço Total Real [R$]
0 | 60 | CONCLUIDO | 4.5702 | 21.88 | 16.68 | 8.34 | 0.14 | 120 | 124.63 | 45 | 1 | 118 | 18.64 | 15605.44 | 165.13 | 1634.64 | 104.13 | 26.2 | 37691.25 | 0.25 | 0.79 | 1.4 | 2.44 | 0.5 | 10 | 733.8675 | 1004.1098 | 908.279 | 733867.4659 | 1004109.8428 | 1.3097e-05 | 57 | 908279.0087
1 | 60 | CONCLUIDO | 5.3511 | 18.69 | 15.25 | 17.94 | 0.28 | 51 | 125.95 | 45 | 2 | 49 | 18.95 | 15767.7 | 137.68 | 1634.56 | 59.59 | 26.2 | 15768.94 | 0.44 | 0.86 | 1.29 | 1.01 | 0.5 | 10 | 599.6792 | 820.5076 | 742.1995 | 599679.2192 | 820507.5638 | 1.5335e-05 | 49 | 742199.4735
2 | 60 | CONCLUIDO | 5.6221 | 17.79 | 14.86 | 28.77 | 0.42 | 31 | 127.27 | 45 | 3 | 16 | 19.27 | 15930.42 | 121.14 | 1634.57 | 46.99 | 26.2 | 9568.83 | 0.56 | 0.88 | 1.27 | 0.62 | 0.5 | 10 | 557.4714 | 762.7569 | 689.9605 | 557471.39 | 762756.9497 | 1.6112e-05 | 47 | 689960.497
3 | 60 | CONCLUIDO | 5.6478 | 17.71 | 14.83 | 30.69 | 0.55 | 29 | 128.59 | 45 | 4 | 0 | 19.59 | 16093.6 | 119.15 | 1634.5 | 45.59 | 26.2 | 8876.94 | 0.57 | 0.89 | 1.28 | 0.6 | 0.5 | 10 | 554.8818 | 759.2138 | 686.7555 | 554881.8112 | 759213.7737 | 1.6186e-05 | 47 | 686755.4767

## RESULTADOS_14
Unnamed: 0 | Volume de calda [L] | STATUS | Capacidade operacional [ha/h] | Tempo de missao [h] | Tempo util [h] | Tempo por voo [min] | Autonomia Projetada [h] | N° Voos | MTOW [kg] | Massa Estrutura [kg] | Combustível [kg] | Abastecimentos | Massa gerador | Potência gerador [W] | Combustível consumido [L] | Calda cons [L] | Distância percorrida [km] | Distância Pulverizando [km] | RTL ACUMULADO[m] | EOC [km/km] | EOC [h/h] | Tempo de manobra [h] | Tempo rtl_rtw [h] | V pulv [m/s] | V desloc [m/s] | Preço Total por ha Simples [R$/ha] | Preço Total por ha Presumido [R$/ha] | Preço Total por ha Real [R$/ha] | Preço Total Simples [R$] | Preço Total Presumido [R$] | Prod CAPEX [ha/h/R$] | Dias Trabalhados | Preço Total Real [R$]
0 | 80 | CONCLUIDO | 4.1056 | 24.36 | 17.26 | 7 | 0.11 | 148 | 159.12 | 50.28 | 1 | 146 | 27.84 | 19859.16 | 204.72 | 1634.77 | 122.15 | 26.2 | 46562.44 | 0.21 | 0.76 | 1.45 | 3.02 | 0.5 | 10 | 881.5227 | 1206.1383 | 1091.0261 | 881522.7077 | 1206138.2587 | 1.0477e-05 | 64 | 1091026.1161
1 | 80 | CONCLUIDO | 5.0207 | 19.92 | 15.53 | 14.56 | 0.22 | 64 | 160.54 | 50.28 | 2 | 62 | 28.26 | 20034.4 | 175.22 | 1634.61 | 68.02 | 26.2 | 19916.07 | 0.39 | 0.85 | 1.32 | 1.29 | 0.5 | 10 | 682.9513 | 934.4442 | 845.2621 | 682951.3456 | 934444.1607 | 1.2812e-05 | 52 | 845262.1215
2 | 80 | CONCLUIDO | 5.3805 | 18.59 | 15 | 23.08 | 0.33 | 39 | 161.97 | 50.28 | 3 | 37 | 28.69 | 20210.21 | 158.66 | 1634.46 | 51.92 | 26.2 | 11994.9 | 0.5 | 0.88 | 1.27 | 0.77 | 0.5 | 10 | 623.9695 | 853.7426 | 772.2626 | 623969.52 | 853742.6248 | 1.373e-05 | 49 | 772262.627
3 | 80 | CONCLUIDO | 5.5696 | 17.95 | 14.76 | 32.8 | 0.43 | 27 | 163.4 | 50.28 | 4 | 25 | 29.12 | 20386.62 | 144.91 | 1634.46 | 44.39 | 26.2 | 8289.96 | 0.59 | 0.89 | 1.25 | 0.52 | 0.5 | 10 | 585.9886 | 801.7754 | 725.2551 | 585988.5712 | 801775.4151 | 1.4213e-05 | 47 | 725255.0948
4 | 80 | CONCLUIDO | 5.6442 | 17.72 | 14.68 | 40.05 | 0.54 | 22 | 164.83 | 50.28 | 5 | 7 | 29.55 | 20563.61 | 136.96 | 1634.46 | 41.28 | 26.2 | 6757.16 | 0.63 | 0.89 | 1.26 | 0.45 | 0.5 | 10 | 576.0106 | 788.1231 | 712.9057 | 576010.5883 | 788123.0986 | 1.4403e-05 | 47 | 712905.7362
5 | 80 | CONCLUIDO | 5.641 | 17.73 | 14.69 | 40.08 | 0.64 | 22 | 166.27 | 50.28 | 6 | 0 | 29.99 | 20741.2 | 136.67 | 1634.48 | 41.23 | 26.2 | 6732.67 | 0.64 | 0.89 | 1.27 | 0.46 | 0.5 | 10 | 575.8349 | 787.8827 | 712.6883 | 575834.8748 | 787882.6798 | 1.4395e-05 | 47 | 712688.2626

## RESULTADOS_5
Unnamed: 0 | Volume de calda [L] | STATUS | Capacidade operacional [ha/h] | Tempo de missao [h] | Tempo util [h] | Tempo por voo [min] | Autonomia Projetada [h] | N° Voos | MTOW [kg] | Massa Estrutura [kg] | Combustível [kg] | Abastecimentos | Massa gerador | Potência gerador [W] | Combustível consumido [L] | Calda cons [L] | Distância percorrida [km] | Distância Pulverizando [km] | RTL ACUMULADO[m] | EOC [km/km] | EOC [h/h] | Tempo de manobra [h] | Tempo rtl_rtw [h] | V pulv [m/s] | V desloc [m/s] | Preço Total por ha Simples [R$/ha] | Preço Total por ha Presumido [R$/ha] | Preço Total por ha Real [R$/ha] | Preço Total Simples [R$] | Preço Total Presumido [R$] | Prod CAPEX [ha/h/R$] | Dias Trabalhados | Preço Total Real [R$]
0 | 35 | CONCLUIDO | 5.2541 | 19.03 | 15.8 | 12.15 | 0.22 | 78 | 80.84 | 35.1 | 1 | 76 | 9.74 | 10204.21 | 107.6 | 1634.51 | 76.4 | 26.2 | 24035.98 | 0.34 | 0.83 | 1.34 | 1.56 | 0.5 | 10 | 573.9913 | 785.3602 | 710.4065 | 573991.297 | 785360.2153 | 1.8714e-05 | 50 | 710406.5386
1 | 35 | CONCLUIDO | 5.5659 | 17.97 | 15.25 | 19.06 | 0.43 | 48 | 82.04 | 35.1 | 2 | 0 | 9.94 | 10352.53 | 94.08 | 1634.58 | 57.42 | 26.2 | 14695.35 | 0.46 | 0.86 | 1.35 | 1.01 | 0.5 | 10 | 526.2704 | 720.0664 | 651.3443 | 526270.414 | 720066.3979 | 1.9825e-05 | 47 | 651344.2715

## RESULTADOS_8
Unnamed: 0 | Volume de calda [L] | STATUS | Capacidade operacional [ha/h] | Tempo de missao [h] | Tempo util [h] | Tempo por voo [min] | Autonomia Projetada [h] | N° Voos | MTOW [kg] | Massa Estrutura [kg] | Combustível [kg] | Abastecimentos | Massa gerador | Potência gerador [W] | Combustível consumido [L] | Calda cons [L] | Distância percorrida [km] | Distância Pulverizando [km] | RTL ACUMULADO[m] | EOC [km/km] | EOC [h/h] | Tempo de manobra [h] | Tempo rtl_rtw [h] | V pulv [m/s] | V desloc [m/s] | Preço Total por ha Simples [R$/ha] | Preço Total por ha Presumido [R$/ha] | Preço Total por ha Real [R$/ha] | Preço Total Simples [R$] | Preço Total Presumido [R$] | Prod CAPEX [ha/h/R$] | Dias Trabalhados | Preço Total Real [R$]
0 | 50 | CONCLUIDO | 4.8319 | 20.7 | 16.35 | 9.43 | 0.16 | 104 | 107.41 | 41.65 | 1 | 102 | 14.77 | 13481.73 | 143.83 | 1634.59 | 93.66 | 26.2 | 32535.86 | 0.28 | 0.8 | 1.38 | 2.11 | 0.5 | 10 | 667.4814 | 913.2775 | 826.1156 | 667481.3853 | 913277.4786 | 1.4904e-05 | 54 | 826115.5578
1 | 50 | CONCLUIDO | 5.5258 | 18.1 | 15.11 | 21.08 | 0.32 | 43 | 108.68 | 41.65 | 2 | 40 | 15.03 | 13638.32 | 116.55 | 1634.54 | 54.62 | 26.2 | 13321.02 | 0.48 | 0.87 | 1.29 | 0.87 | 0.5 | 10 | 562.1755 | 769.1933 | 695.7825 | 562175.453 | 769193.2562 | 1.7044e-05 | 48 | 695782.5314
2 | 50 | CONCLUIDO | 5.6422 | 17.72 | 14.93 | 26.35 | 0.48 | 34 | 109.96 | 41.65 | 3 | 0 | 15.31 | 13795.21 | 110.04 | 1634.46 | 48.26 | 26.2 | 10187.88 | 0.54 | 0.88 | 1.3 | 0.7 | 0.5 | 10 | 543.9933 | 744.3156 | 673.2791 | 543993.253 | 744315.568 | 1.7404e-05 | 47 | 673279.1349

## RESULTADOS_3
Unnamed: 0 | Volume de calda [L] | STATUS | Capacidade operacional [ha/h] | Tempo de missao [h] | Tempo util [h] | Tempo por voo [min] | Autonomia Projetada [h] | N° Voos | MTOW [kg] | Massa Estrutura [kg] | Combustível [kg] | Abastecimentos | Massa gerador | Potência gerador [W] | Combustível consumido [L] | Calda cons [L] | Distância percorrida [km] | Distância Pulverizando [km] | RTL ACUMULADO[m] | EOC [km/km] | EOC [h/h] | Tempo de manobra [h] | Tempo rtl_rtw [h] | V pulv [m/s] | V desloc [m/s] | Preço Total por ha Simples [R$/ha] | Preço Total por ha Presumido [R$/ha] | Preço Total por ha Real [R$/ha] | Preço Total Simples [R$] | Preço Total Presumido [R$] | Prod CAPEX [ha/h/R$] | Dias Trabalhados | Preço Total Real [R$]
0 | 25 | CONCLUIDO | 5.4308 | 18.41 | 15.66 | 13.62 | 0.28 | 69 | 61.76 | 28.92 | 1 | 16 | 6.84 | 7851.41 | 82.47 | 1634.58 | 70.28 | 26.2 | 21023.25 | 0.37 | 0.84 | 1.38 | 1.42 | 0.5 | 10 | 523.0494 | 715.6593 | 647.3578 | 523049.414 | 715659.2836 | 2.2156e-05 | 48 | 647357.766
1 | 25 | CONCLUIDO | 5.4407 | 18.38 | 15.65 | 14.02 | 0.55 | 67 | 62.92 | 28.92 | 2 | 0 | 7 | 7994.37 | 83.1 | 1634.54 | 69.26 | 26.2 | 20524.93 | 0.38 | 0.84 | 1.4 | 1.42 | 0.5 | 10 | 523.4894 | 716.2613 | 647.9024 | 523489.4253 | 716261.3264 | 2.2196e-05 | 48 | 647902.3507

## RESULTADOS_15
Unnamed: 0 | Volume de calda [L] | STATUS | Capacidade operacional [ha/h] | Tempo de missao [h] | Tempo util [h] | Tempo por voo [min] | Autonomia Projetada [h] | N° Voos | MTOW [kg] | Massa Estrutura [kg] | Combustível [kg] | Abastecimentos | Massa gerador | Potência gerador [W] | Combustível consumido [L] | Calda cons [L] | Distância percorrida [km] | Distância Pulverizando [km] | RTL ACUMULADO[m] | EOC [km/km] | EOC [h/h] | Tempo de manobra [h] | Tempo rtl_rtw [h] | V pulv [m/s] | V desloc [m/s] | Preço Total por ha Simples [R$/ha] | Preço Total por ha Presumido [R$/ha] | Preço Total por ha Real [R$/ha] | Preço Total Simples [R$] | Preço Total Presumido [R$] | Prod CAPEX [ha/h/R$] | Dias Trabalhados | Preço Total Real [R$]
0 | 85 | CONCLUIDO | 3.991 | 25.06 | 17.43 | 6.75 | 0.11 | 155 | 167.88 | 51.39 | 1 | 153 | 30.49 | 20939.59 | 214.62 | 1634.74 | 127.12 | 26.2 | 49011.1 | 0.21 | 0.75 | 1.47 | 3.19 | 0.5 | 10 | 923.5951 | 1263.7036 | 1143.0975 | 923595.1122 | 1263703.5787 | 9.9382e-06 | 66 | 1143097.4828
1 | 85 | CONCLUIDO | 4.9438 | 20.23 | 15.58 | 13.96 | 0.21 | 67 | 169.33 | 51.39 | 2 | 65 | 30.94 | 21118.46 | 183.25 | 1634.52 | 69.9 | 26.2 | 20840.81 | 0.37 | 0.84 | 1.32 | 1.35 | 0.5 | 10 | 705.2868 | 965.0045 | 872.9058 | 705286.7972 | 965004.511 | 1.2311e-05 | 53 | 872905.8348
2 | 85 | CONCLUIDO | 5.3157 | 18.81 | 15.05 | 22.02 | 0.31 | 41 | 170.79 | 51.39 | 3 | 39 | 31.4 | 21297.94 | 167.45 | 1634.49 | 53.38 | 26.2 | 12710.74 | 0.49 | 0.87 | 1.27 | 0.81 | 0.5 | 10 | 636.3021 | 870.6167 | 787.5262 | 636302.1414 | 870616.6616 | 1.3237e-05 | 49 | 787526.2293
3 | 85 | CONCLUIDO | 5.507 | 18.16 | 14.8 | 30.63 | 0.41 | 29 | 172.25 | 51.39 | 4 | 27 | 31.86 | 21478.05 | 154.73 | 1634.49 | 45.52 | 26.2 | 8841.69 | 0.58 | 0.89 | 1.25 | 0.57 | 0.5 | 10 | 607.5175 | 831.2322 | 751.9006 | 607517.4836 | 831232.2229 | 1.3713e-05 | 48 | 751900.5862
4 | 85 | CONCLUIDO | 5.6203 | 17.79 | 14.67 | 40.02 | 0.51 | 22 | 173.71 | 51.39 | 5 | 12 | 32.32 | 21658.78 | 143.1 | 1634.51 | 41.1 | 26.2 | 6666.69 | 0.64 | 0.9 | 1.26 | 0.44 | 0.5 | 10 | 583.5251 | 798.4048 | 722.2062 | 583525.1152 | 798404.806 | 1.3995e-05 | 47 | 722206.1719
5 | 85 | CONCLUIDO | 5.6369 | 17.74 | 14.66 | 41.87 | 0.61 | 21 | 175.18 | 51.39 | 6 | 2 | 32.79 | 21840.16 | 140.33 | 1634.56 | 40.24 | 26.2 | 6241.14 | 0.65 | 0.9 | 1.26 | 0.42 | 0.5 | 10 | 580.3559 | 794.0685 | 718.2837 | 580355.8831 | 794068.5228 | 1.4037e-05 | 47 | 718283.7374
6 | 85 | CONCLUIDO | 5.6338 | 17.75 | 14.67 | 41.9 | 0.7 | 21 | 176.66 | 51.39 | 7 | 0 | 33.27 | 22022.17 | 141.62 | 1634.46 | 40.35 | 26.2 | 6295.25 | 0.65 | 0.9 | 1.27 | 0.43 | 0.5 | 10 | 581.706 | 795.9158 | 719.9547 | 581705.9806 | 795915.7857 | 1.4029e-05 | 47 | 719954.7002

## RESULTADOS_2
Unnamed: 0 | Volume de calda [L] | STATUS | Capacidade operacional [ha/h] | Tempo de missao [h] | Tempo util [h] | Tempo por voo [min] | Autonomia Projetada [h] | N° Voos | MTOW [kg] | Massa Estrutura [kg] | Combustível [kg] | Abastecimentos | Massa gerador | Potência gerador [W] | Combustível consumido [L] | Calda cons [L] | Distância percorrida [km] | Distância Pulverizando [km] | RTL ACUMULADO[m] | EOC [km/km] | EOC [h/h] | Tempo de manobra [h] | Tempo rtl_rtw [h] | V pulv [m/s] | V desloc [m/s] | Preço Total por ha Simples [R$/ha] | Preço Total por ha Presumido [R$/ha] | Preço Total por ha Real [R$/ha] | Preço Total Simples [R$] | Preço Total Presumido [R$] | Prod CAPEX [ha/h/R$] | Dias Trabalhados | Preço Total Real [R$]
0 | 20 | CONCLUIDO | 5.3288 | 18.77 | 16 | 11.57 | 0.34 | 83 | 51.33 | 24.83 | 1 | 0 | 5.51 | 6564.78 | 74.47 | 1634.59 | 79.63 | 26.2 | 25629.33 | 0.33 | 0.82 | 1.45 | 1.77 | 0.5 | 10 | 523.7169 | 716.5726 | 648.1839 | 523716.9028 | 716572.5712 | 2.3787e-05 | 49 | 648183.8907

## RESULTADOS_11
Unnamed: 0 | Volume de calda [L] | STATUS | Capacidade operacional [ha/h] | Tempo de missao [h] | Tempo util [h] | Tempo por voo [min] | Autonomia Projetada [h] | N° Voos | MTOW [kg] | Massa Estrutura [kg] | Combustível [kg] | Abastecimentos | Massa gerador | Potência gerador [W] | Combustível consumido [L] | Calda cons [L] | Distância percorrida [km] | Distância Pulverizando [km] | RTL ACUMULADO[m] | EOC [km/km] | EOC [h/h] | Tempo de manobra [h] | Tempo rtl_rtw [h] | V pulv [m/s] | V desloc [m/s] | Preço Total por ha Simples [R$/ha] | Preço Total por ha Presumido [R$/ha] | Preço Total por ha Real [R$/ha] | Preço Total Simples [R$] | Preço Total Presumido [R$] | Prod CAPEX [ha/h/R$] | Dias Trabalhados | Preço Total Real [R$]
0 | 65 | CONCLUIDO | 4.4525 | 22.46 | 16.82 | 7.95 | 0.13 | 127 | 133.21 | 46.47 | 1 | 125 | 20.75 | 16663.42 | 175.22 | 1634.71 | 108.44 | 26.2 | 39813.8 | 0.24 | 0.78 | 1.41 | 2.58 | 0.5 | 10 | 771.7176 | 1055.898 | 955.1246 | 771717.5543 | 1055898.0035 | 1.2355e-05 | 59 | 955124.58
1 | 65 | CONCLUIDO | 5.2724 | 18.97 | 15.32 | 17.02 | 0.26 | 54 | 134.55 | 46.47 | 2 | 52 | 21.09 | 16828.84 | 147.92 | 1634.52 | 61.48 | 26.2 | 16699.82 | 0.43 | 0.86 | 1.3 | 1.08 | 0.5 | 10 | 622.8776 | 852.2486 | 770.9112 | 622877.5696 | 852248.5701 | 1.463e-05 | 50 | 770911.1627
2 | 65 | CONCLUIDO | 5.5789 | 17.92 | 14.87 | 27.89 | 0.39 | 32 | 135.9 | 46.47 | 3 | 26 | 21.43 | 16994.64 | 129.19 | 1634.5 | 47.55 | 26.2 | 9843.16 | 0.55 | 0.88 | 1.27 | 0.64 | 0.5 | 10 | 567.5153 | 776.4995 | 702.3915 | 567515.3032 | 776499.4748 | 1.548e-05 | 47 | 702391.4548
3 | 65 | CONCLUIDO | 5.6525 | 17.69 | 14.78 | 32.84 | 0.52 | 27 | 137.25 | 46.47 | 4 | 5 | 21.78 | 17160.92 | 123.48 | 1634.61 | 44.07 | 26.2 | 8126.9 | 0.59 | 0.89 | 1.27 | 0.54 | 0.5 | 10 | 559.9594 | 766.1611 | 693.0398 | 559959.3669 | 766161.1095 | 1.5684e-05 | 47 | 693039.7685
4 | 65 | CONCLUIDO | 5.6459 | 17.71 | 14.8 | 32.88 | 0.64 | 27 | 138.6 | 46.47 | 5 | 0 | 22.13 | 17327.69 | 123.98 | 1634.53 | 44.29 | 26.2 | 8237.76 | 0.59 | 0.89 | 1.29 | 0.56 | 0.5 | 10 | 560.6347 | 767.0852 | 693.8756 | 560634.7281 | 767085.1684 | 1.5666e-05 | 47 | 693875.6366

## RESULTADOS_13
Unnamed: 0 | Volume de calda [L] | STATUS | Capacidade operacional [ha/h] | Tempo de missao [h] | Tempo util [h] | Tempo por voo [min] | Autonomia Projetada [h] | N° Voos | MTOW [kg] | Massa Estrutura [kg] | Combustível [kg] | Abastecimentos | Massa gerador | Potência gerador [W] | Combustível consumido [L] | Calda cons [L] | Distância percorrida [km] | Distância Pulverizando [km] | RTL ACUMULADO[m] | EOC [km/km] | EOC [h/h] | Tempo de manobra [h] | Tempo rtl_rtw [h] | V pulv [m/s] | V desloc [m/s] | Preço Total por ha Simples [R$/ha] | Preço Total por ha Presumido [R$/ha] | Preço Total por ha Real [R$/ha] | Preço Total Simples [R$] | Preço Total Presumido [R$] | Prod CAPEX [ha/h/R$] | Dias Trabalhados | Preço Total Real [R$]
0 | 75 | CONCLUIDO | 4.2141 | 23.73 | 17.15 | 7.3 | 0.12 | 141 | 150.44 | 49.1 | 1 | 139 | 25.34 | 18787.76 | 195.3 | 1634.63 | 118.15 | 26.2 | 44598.26 | 0.22 | 0.77 | 1.45 | 2.91 | 0.5 | 10 | 841.8938 | 1151.9163 | 1041.979 | 841893.8491 | 1151916.3061 | 1.1037e-05 | 62 | 1041979.0306
1 | 75 | CONCLUIDO | 5.103 | 19.6 | 15.46 | 15.2 | 0.23 | 61 | 151.83 | 49.1 | 2 | 59 | 25.73 | 18959.54 | 166.27 | 1634.54 | 65.86 | 26.2 | 18850.39 | 0.4 | 0.85 | 1.31 | 1.22 | 0.5 | 10 | 668.6787 | 914.9157 | 827.5974 | 668678.6908 | 914915.6848 | 1.3365e-05 | 52 | 827597.416
2 | 75 | CONCLUIDO | 5.4446 | 18.37 | 14.96 | 24.26 | 0.35 | 37 | 153.23 | 49.1 | 3 | 35 | 26.13 | 19131.85 | 149.44 | 1634.5 | 50.57 | 26.2 | 11325.78 | 0.52 | 0.88 | 1.26 | 0.72 | 0.5 | 10 | 602.5744 | 824.4689 | 745.7827 | 602574.4192 | 824468.904 | 1.426e-05 | 48 | 745782.749
3 | 75 | CONCLUIDO | 5.6117 | 17.82 | 14.75 | 34.04 | 0.46 | 26 | 154.63 | 49.1 | 4 | 17 | 26.53 | 19304.72 | 136.36 | 1634.46 | 43.59 | 26.2 | 7892.7 | 0.6 | 0.89 | 1.26 | 0.51 | 0.5 | 10 | 575.4767 | 787.3926 | 712.2449 | 575476.6826 | 787392.5854 | 1.4698e-05 | 47 | 712244.9421
4 | 75 | CONCLUIDO | 5.6551 | 17.68 | 14.7 | 38.36 | 0.57 | 23 | 156.03 | 49.1 | 5 | 1 | 26.94 | 19478.15 | 131.9 | 1634.62 | 41.41 | 26.2 | 6818.64 | 0.63 | 0.89 | 1.28 | 0.47 | 0.5 | 10 | 569.9163 | 779.7846 | 705.3631 | 569916.31 | 779784.6383 | 1.4811e-05 | 47 | 705363.0869
5 | 75 | CONCLUIDO | 5.6518 | 17.69 | 14.71 | 38.38 | 0.67 | 23 | 157.44 | 49.1 | 6 | 0 | 27.35 | 19652.13 | 132.89 | 1634.49 | 41.81 | 26.2 | 7018.21 | 0.63 | 0.89 | 1.28 | 0.48 | 0.5 | 10 | 570.9724 | 781.2296 | 706.6702 | 570972.4002 | 781229.6275 | 1.4803e-05 | 47 | 706670.1683

## RESULTADOS_17
Unnamed: 0 | Volume de calda [L] | STATUS | Capacidade operacional [ha/h] | Tempo de missao [h] | Tempo util [h] | Tempo por voo [min] | Autonomia Projetada [h] | N° Voos | MTOW [kg] | Massa Estrutura [kg] | Combustível [kg] | Abastecimentos | Massa gerador | Potência gerador [W] | Combustível consumido [L] | Calda cons [L] | Distância percorrida [km] | Distância Pulverizando [km] | RTL ACUMULADO[m] | EOC [km/km] | EOC [h/h] | Tempo de manobra [h] | Tempo rtl_rtw [h] | V pulv [m/s] | V desloc [m/s] | Preço Total por ha Simples [R$/ha] | Preço Total por ha Presumido [R$/ha] | Preço Total por ha Real [R$/ha] | Preço Total Simples [R$] | Preço Total Presumido [R$] | Prod CAPEX [ha/h/R$] | Dias Trabalhados | Preço Total Real [R$]
0 | 95 | CONCLUIDO | 3.78 | 26.46 | 17.7 | 6.28 | 0.1 | 169 | 185.69 | 53.44 | 1 | 167 | 36.26 | 23136.14 | 233.74 | 1634.72 | 136.03 | 26.2 | 53399.04 | 0.19 | 0.74 | 1.47 | 3.46 | 0.5 | 10 | 1000.1072 | 1368.3908 | 1237.7935 | 1000107.1941 | 1368390.7846 | 8.9998e-06 | 69 | 1237793.4886
1 | 95 | CONCLUIDO | 4.7863 | 20.89 | 15.71 | 12.91 | 0.19 | 73 | 187.21 | 53.44 | 2 | 71 | 36.77 | 23322.88 | 199.52 | 1634.62 | 73.78 | 26.2 | 22753.29 | 0.36 | 0.84 | 1.32 | 1.47 | 0.5 | 10 | 751.6542 | 1028.4464 | 930.2929 | 751654.159 | 1028446.381 | 1.1396e-05 | 55 | 930292.9018
2 | 95 | CONCLUIDO | 5.1683 | 19.35 | 15.17 | 19.78 | 0.28 | 46 | 188.73 | 53.44 | 3 | 44 | 37.29 | 23510.33 | 185.47 | 1634.53 | 56.91 | 26.2 | 14454.28 | 0.46 | 0.87 | 1.29 | 0.93 | 0.5 | 10 | 680.9468 | 931.7014 | 842.7812 | 680946.7817 | 931701.428 | 1.2305e-05 | 51 | 842781.1514
3 | 95 | CONCLUIDO | 5.3973 | 18.53 | 14.87 | 27.88 | 0.37 | 32 | 190.25 | 53.44 | 4 | 30 | 37.82 | 23698.48 | 171.8 | 1634.53 | 47.64 | 26.2 | 9887.94 | 0.55 | 0.88 | 1.26 | 0.63 | 0.5 | 10 | 639.2413 | 874.6382 | 791.1639 | 639241.3276 | 874638.1858 | 1.285e-05 | 49 | 791163.9449
4 | 95 | CONCLUIDO | 5.5358 | 18.06 | 14.7 | 36.76 | 0.46 | 24 | 191.78 | 53.44 | 5 | 22 | 38.35 | 23887.36 | 160.59 | 1634.49 | 42.33 | 26.2 | 7272.14 | 0.62 | 0.89 | 1.25 | 0.47 | 0.5 | 10 | 613.9772 | 840.0707 | 759.8955 | 613977.2025 | 840070.6952 | 1.318e-05 | 48 | 759895.5271
5 | 95 | CONCLUIDO | 5.6059 | 17.84 | 14.63 | 43.88 | 0.55 | 20 | 193.32 | 53.44 | 6 | 11 | 38.89 | 24076.95 | 152.11 | 1634.45 | 39.73 | 26.2 | 5995.05 | 0.66 | 0.9 | 1.25 | 0.39 | 0.5 | 10 | 594.3796 | 813.2563 | 735.6403 | 594379.5524 | 813256.3257 | 1.3347e-05 | 47 | 735640.2834
6 | 95 | CONCLUIDO | 5.6153 | 17.81 | 14.63 | 46.21 | 0.64 | 19 | 194.86 | 53.44 | 7 | 1 | 39.43 | 24267.28 | 149.29 | 1634.6 | 39.75 | 26.2 | 6007.91 | 0.66 | 0.9 | 1.26 | 0.4 | 0.5 | 10 | 591.3574 | 809.1213 | 731.8999 | 591357.4073 | 809121.2936 | 1.3369e-05 | 47 | 731899.8929
7 | 95 | CONCLUIDO | 5.6148 | 17.81 | 14.63 | 46.21 | 0.72 | 19 | 196.41 | 53.44 | 8 | 0 | 39.98 | 24458.36 | 150.44 | 1634.6 | 39.75 | 26.2 | 6007.61 | 0.66 | 0.9 | 1.26 | 0.4 | 0.5 | 10 | 592.4871 | 810.667 | 733.2981 | 592487.1217 | 810667.0186 | 1.3368e-05 | 47 | 733298.0962

## RESULTADOS_9
Unnamed: 0 | Volume de calda [L] | STATUS | Capacidade operacional [ha/h] | Tempo de missao [h] | Tempo util [h] | Tempo por voo [min] | Autonomia Projetada [h] | N° Voos | MTOW [kg] | Massa Estrutura [kg] | Combustível [kg] | Abastecimentos | Massa gerador | Potência gerador [W] | Combustível consumido [L] | Calda cons [L] | Distância percorrida [km] | Distância Pulverizando [km] | RTL ACUMULADO[m] | EOC [km/km] | EOC [h/h] | Tempo de manobra [h] | Tempo rtl_rtw [h] | V pulv [m/s] | V desloc [m/s] | Preço Total por ha Simples [R$/ha] | Preço Total por ha Presumido [R$/ha] | Preço Total por ha Real [R$/ha] | Preço Total Simples [R$] | Preço Total Presumido [R$] | Prod CAPEX [ha/h/R$] | Dias Trabalhados | Preço Total Real [R$]
0 | 55 | CONCLUIDO | 4.7 | 21.28 | 16.52 | 8.85 | 0.15 | 112 | 116.05 | 43.4 | 1 | 110 | 16.65 | 14546.17 | 154.61 | 1634.55 | 98.98 | 26.2 | 35158.93 | 0.26 | 0.8 | 1.39 | 2.28 | 0.5 | 10 | 704.8027 | 964.3421 | 872.3066 | 704802.6548 | 964342.086 | 1.395e-05 | 56 | 872306.6308
1 | 55 | CONCLUIDO | 5.4401 | 18.38 | 15.18 | 19.37 | 0.3 | 47 | 117.34 | 43.4 | 2 | 45 | 16.94 | 14705.49 | 128.25 | 1634.46 | 56.93 | 26.2 | 14458.02 | 0.46 | 0.87 | 1.29 | 0.94 | 0.5 | 10 | 577.3759 | 789.9912 | 714.5955 | 577375.9084 | 789991.1899 | 1.6147e-05 | 48 | 714595.5395
2 | 55 | CONCLUIDO | 5.6427 | 17.72 | 14.87 | 27.89 | 0.45 | 32 | 118.63 | 43.4 | 3 | 5 | 17.23 | 14865.24 | 114.58 | 1634.64 | 46.61 | 26.2 | 9374.52 | 0.56 | 0.88 | 1.29 | 0.64 | 0.5 | 10 | 549.4999 | 751.85 | 680.0945 | 549499.9227 | 751850.0365 | 1.6749e-05 | 47 | 680094.5242
3 | 55 | CONCLUIDO | 5.6499 | 17.7 | 14.87 | 28.79 | 0.59 | 31 | 119.93 | 43.4 | 4 | 0 | 17.53 | 15025.44 | 114.83 | 1634.71 | 46.83 | 26.2 | 9490.08 | 0.56 | 0.88 | 1.29 | 0.64 | 0.5 | 10 | 549.574 | 751.9514 | 680.1862 | 549573.9953 | 751951.3858 | 1.677e-05 | 47 | 680186.2009

## resultados
Unnamed: 0 | Volume de calda [L] | STATUS | Capacidade operacional [ha/h] | Tempo de missao [h] | Tempo util [h] | Tempo por voo [min] | Autonomia Projetada [h] | N° Voos | MTOW [kg] | Massa Estrutura [kg] | Combustível [kg] | Abastecimentos | Massa gerador | Potência gerador [W] | Combustível consumido [L] | Calda cons [L] | Distância percorrida [km] | Distância Pulverizando [km] | RTL ACUMULADO[m] | EOC [km/km] | EOC [h/h] | Tempo de manobra [h] | Tempo rtl_rtw [h] | V pulv [m/s] | V desloc [m/s]
0 | 100 | CONCLUIDO | 3.674 | 27.22 | 17.86 | 6.09 | 0.09 | 176 | 194.77 | 54.38 | 1 | 174 | 39.4 | 24256.19 | 243.81 | 1634.68 | 140.75 | 26.2 | 55722.32 | 0.19 | 0.74 | 1.5 | 3.62 | 0.5 | 10
1 | 100 | CONCLUIDO | 4.7091 | 21.24 | 15.76 | 12.44 | 0.18 | 76 | 196.32 | 54.38 | 2 | 74 | 39.95 | 24447.22 | 208.16 | 1634.52 | 75.44 | 26.2 | 23566.84 | 0.35 | 0.83 | 1.33 | 1.53 | 0.5 | 10
2 | 100 | CONCLUIDO | 5.1281 | 19.5 | 15.16 | 19.35 | 0.27 | 47 | 197.88 | 54.38 | 3 | 45 | 40.5 | 24639 | 192.49 | 1634.54 | 56.61 | 26.2 | 14297.97 | 0.46 | 0.87 | 1.28 | 0.92 | 0.5 | 10
3 | 100 | CONCLUIDO | 5.3364 | 18.74 | 14.9 | 26.29 | 0.36 | 34 | 199.44 | 54.38 | 4 | 32 | 41.06 | 24831.54 | 181.47 | 1634.46 | 48.75 | 26.2 | 10433.87 | 0.54 | 0.88 | 1.26 | 0.66 | 0.5 | 10
4 | 100 | CONCLUIDO | 5.4687 | 18.29 | 14.76 | 34.06 | 0.44 | 26 | 201.01 | 54.38 | 5 | 24 | 41.63 | 25024.84 | 170.71 | 1634.5 | 43.97 | 26.2 | 8080.91 | 0.6 | 0.89 | 1.26 | 0.52 | 0.5 | 10
5 | 100 | CONCLUIDO | 5.5665 | 17.96 | 14.63 | 41.8 | 0.53 | 21 | 202.58 | 54.38 | 6 | 17 | 42.2 | 25218.93 | 161.3 | 1634.48 | 40.06 | 26.2 | 6153.51 | 0.65 | 0.9 | 1.25 | 0.4 | 0.5 | 10
6 | 100 | CONCLUIDO | 5.62 | 17.79 | 14.58 | 48.59 | 0.61 | 18 | 204.16 | 54.38 | 7 | 6 | 42.78 | 25413.94 | 154.93 | 1634.51 | 38.17 | 26.2 | 5224.59 | 0.69 | 0.9 | 1.25 | 0.34 | 0.5 | 10
7 | 100 | CONCLUIDO | 5.6143 | 17.81 | 14.6 | 48.65 | 0.69 | 18 | 205.75 | 54.38 | 8 | 0 | 43.37 | 25609.61 | 154.87 | 1634.52 | 38.33 | 26.2 | 5304.89 | 0.68 | 0.9 | 1.26 | 0.36 | 0.5 | 10
0 | 40 | CONCLUIDO | 5.1001 | 19.61 | 16.01 | 10.91 | 0.2 | 88 | 89.87 | 37.55 | 1 | 86 | 11.32 | 11317.98 | 120.46 | 1634.53 | 83.06 | 26.2 | 27317.78 | 0.32 | 0.82 | 1.35 | 1.77 | 0.5 | 10
1 | 40 | CONCLUIDO | 5.5921 | 17.88 | 15.13 | 21.11 | 0.39 | 43 | 91.1 | 37.55 | 2 | 9 | 11.54 | 11468.97 | 100.15 | 1634.58 | 54.48 | 26.2 | 13251.23 | 0.48 | 0.87 | 1.32 | 0.89 | 0.5 | 10
2 | 40 | CONCLUIDO | 5.6016 | 17.85 | 15.12 | 21.6 | 0.57 | 42 | 92.32 | 37.55 | 3 | 0 | 11.77 | 11620.34 | 100.67 | 1634.46 | 53.7 | 26.2 | 12867.46 | 0.49 | 0.87 | 1.33 | 0.88 | 0.5 | 10
0 | 30 | CONCLUIDO | 5.3912 | 18.55 | 15.63 | 13.59 | 0.24 | 69 | 71.52 | 32.27 | 1 | 55 | 8.25 | 9054.6 | 93.42 | 1634.61 | 71.02 | 26.2 | 21394.14 | 0.37 | 0.84 | 1.33 | 1.39 | 0.5 | 10
1 | 30 | CONCLUIDO | 5.5127 | 18.14 | 15.43 | 16.53 | 0.48 | 56 | 72.7 | 32.27 | 2 | 0 | 8.43 | 9200.25 | 89 | 1634.66 | 63.02 | 26.2 | 17457.07 | 0.42 | 0.85 | 1.36 | 1.19 | 0.5 | 10
0 | 15 | CONCLUIDO | 5.1285 | 19.5 | 16.58 | 9.04 | 0.43 | 110 | 39.78 | 19.54 | 1 | 0 | 4.24 | 5140 | 65.36 | 1634.86 | 96.83 | 26.2 | 34093.36 | 0.27 | 0.79 | 1.51 | 2.34 | 0.5 | 10
0 | 70 | CONCLUIDO | 4.333 | 23.08 | 16.98 | 7.6 | 0.12 | 134 | 141.81 | 47.83 | 1 | 132 | 22.98 | 17723.39 | 185.32 | 1634.52 | 113.05 | 26.2 | 42081.79 | 0.23 | 0.77 | 1.43 | 2.74 | 0.5 | 10
1 | 70 | CONCLUIDO | 5.1793 | 19.31 | 15.4 | 15.93 | 0.25 | 58 | 143.17 | 47.83 | 2 | 56 | 23.34 | 17891.86 | 157.3 | 1634.52 | 63.88 | 26.2 | 17879.88 | 0.41 | 0.85 | 1.31 | 1.17 | 0.5 | 10
2 | 70 | CONCLUIDO | 5.5072 | 18.16 | 14.92 | 25.57 | 0.37 | 35 | 144.54 | 47.83 | 3 | 33 | 23.71 | 18060.85 | 140.14 | 1634.48 | 49.51 | 26.2 | 10809.14 | 0.53 | 0.88 | 1.25 | 0.68 | 0.5 | 10
3 | 70 | CONCLUIDO | 5.6335 | 17.75 | 14.77 | 34.09 | 0.49 | 26 | 145.92 | 47.83 | 4 | 8 | 24.09 | 18230.35 | 128.81 | 1634.59 | 43.8 | 26.2 | 8000.1 | 0.6 | 0.89 | 1.27 | 0.53 | 0.5 | 10
4 | 70 | CONCLUIDO | 5.6432 | 17.72 | 14.77 | 35.45 | 0.6 | 25 | 147.3 | 47.83 | 5 | 0 | 24.47 | 18400.38 | 128.39 | 1634.52 | 43.38 | 26.2 | 7794.95 | 0.6 | 0.89 | 1.29 | 0.53 | 0.5 | 10
0 | 90 | CONCLUIDO | 3.8858 | 25.74 | 17.55 | 6.5 | 0.1 | 162 | 176.73 | 52.44 | 1 | 160 | 33.29 | 22031.19 | 224.09 | 1634.76 | 131.12 | 26.2 | 50978.35 | 0.2 | 0.75 | 1.48 | 3.32 | 0.5 | 10
1 | 90 | CONCLUIDO | 4.8637 | 20.56 | 15.65 | 13.42 | 0.2 | 70 | 178.21 | 52.44 | 2 | 68 | 33.77 | 22213.89 | 191.78 | 1634.48 | 71.96 | 26.2 | 21856.54 | 0.36 | 0.84 | 1.32 | 1.41 | 0.5 | 10
2 | 90 | CONCLUIDO | 5.2406 | 19.08 | 15.1 | 20.59 | 0.3 | 44 | 179.7 | 52.44 | 3 | 42 | 34.26 | 22397.24 | 176.87 | 1634.53 | 54.66 | 26.2 | 13336.91 | 0.48 | 0.87 | 1.28 | 0.86 | 0.5 | 10
3 | 90 | CONCLUIDO | 5.4422 | 18.38 | 14.85 | 28.75 | 0.39 | 31 | 181.19 | 52.44 | 4 | 29 | 34.75 | 22581.25 | 164.18 | 1634.46 | 47.01 | 26.2 | 9575.81 | 0.56 | 0.88 | 1.26 | 0.62 | 0.5 | 10
4 | 90 | CONCLUIDO | 5.5789 | 17.92 | 14.69 | 38.31 | 0.49 | 23 | 182.69 | 52.44 | 5 | 17 | 35.25 | 22766.06 | 151.8 | 1634.46 | 41.76 | 26.2 | 6993.29 | 0.63 | 0.89 | 1.25 | 0.45 | 0.5 | 10
5 | 90 | CONCLUIDO | 5.6245 | 17.78 | 14.65 | 43.94 | 0.58 | 20 | 184.19 | 52.44 | 6 | 3 | 35.75 | 22951.43 | 145.13 | 1634.52 | 40.27 | 26.2 | 6264.73 | 0.65 | 0.9 | 1.26 | 0.41 | 0.5 | 10
6 | 90 | CONCLUIDO | 5.6249 | 17.78 | 14.65 | 43.94 | 0.67 | 20 | 185.7 | 52.44 | 7 | 0 | 36.26 | 23137.49 | 146.11 | 1634.49 | 40.25 | 26.2 | 6252.71 | 0.65 | 0.9 | 1.26 | 0.41 | 0.5 | 10
0 | 10 | CONCLUIDO | 4.7182 | 21.19 | 17.73 | 6.48 | 0.64 | 164 | 26.11 | 12.1 | 1 | 0 | 3.01 | 3454.41 | 51.69 | 1634.9 | 130.02 | 26.2 | 50418.58 | 0.2 | 0.74 | 1.68 | 3.49 | 0.5 | 10
0 | 45 | CONCLUIDO | 4.9689 | 20.13 | 16.16 | 10.1 | 0.18 | 96 | 98.71 | 39.72 | 1 | 94 | 12.99 | 12407.75 | 132.49 | 1634.72 | 88.06 | 26.2 | 29775.61 | 0.3 | 0.81 | 1.36 | 1.93 | 0.5 | 10
1 | 45 | CONCLUIDO | 5.5921 | 17.88 | 15.05 | 22.03 | 0.35 | 41 | 99.95 | 39.72 | 2 | 22 | 13.24 | 12561.45 | 106.88 | 1634.51 | 52.66 | 26.2 | 12351.18 | 0.5 | 0.87 | 1.29 | 0.81 | 0.5 | 10
2 | 45 | CONCLUIDO | 5.6111 | 17.82 | 15.05 | 23.77 | 0.52 | 38 | 101.2 | 39.72 | 3 | 0 | 13.49 | 12715.54 | 105.58 | 1634.58 | 51.9 | 26.2 | 11987.27 | 0.5 | 0.87 | 1.32 | 0.82 | 0.5 | 10
0 | 60 | CONCLUIDO | 4.5702 | 21.88 | 16.68 | 8.34 | 0.14 | 120 | 124.63 | 45 | 1 | 118 | 18.64 | 15605.44 | 165.13 | 1634.64 | 104.13 | 26.2 | 37691.25 | 0.25 | 0.79 | 1.4 | 2.44 | 0.5 | 10
1 | 60 | CONCLUIDO | 5.3511 | 18.69 | 15.25 | 17.94 | 0.28 | 51 | 125.95 | 45 | 2 | 49 | 18.95 | 15767.7 | 137.68 | 1634.56 | 59.59 | 26.2 | 15768.94 | 0.44 | 0.86 | 1.29 | 1.01 | 0.5 | 10
2 | 60 | CONCLUIDO | 5.6221 | 17.79 | 14.86 | 28.77 | 0.42 | 31 | 127.27 | 45 | 3 | 16 | 19.27 | 15930.42 | 121.14 | 1634.57 | 46.99 | 26.2 | 9568.83 | 0.56 | 0.88 | 1.27 | 0.62 | 0.5 | 10
3 | 60 | CONCLUIDO | 5.6478 | 17.71 | 14.83 | 30.69 | 0.55 | 29 | 128.59 | 45 | 4 | 0 | 19.59 | 16093.6 | 119.15 | 1634.5 | 45.59 | 26.2 | 8876.94 | 0.57 | 0.89 | 1.28 | 0.6 | 0.5 | 10
0 | 80 | CONCLUIDO | 4.1056 | 24.36 | 17.26 | 7 | 0.11 | 148 | 159.12 | 50.28 | 1 | 146 | 27.84 | 19859.16 | 204.72 | 1634.77 | 122.15 | 26.2 | 46562.44 | 0.21 | 0.76 | 1.45 | 3.02 | 0.5 | 10
1 | 80 | CONCLUIDO | 5.0207 | 19.92 | 15.53 | 14.56 | 0.22 | 64 | 160.54 | 50.28 | 2 | 62 | 28.26 | 20034.4 | 175.22 | 1634.61 | 68.02 | 26.2 | 19916.07 | 0.39 | 0.85 | 1.32 | 1.29 | 0.5 | 10
2 | 80 | CONCLUIDO | 5.3805 | 18.59 | 15 | 23.08 | 0.33 | 39 | 161.97 | 50.28 | 3 | 37 | 28.69 | 20210.21 | 158.66 | 1634.46 | 51.92 | 26.2 | 11994.9 | 0.5 | 0.88 | 1.27 | 0.77 | 0.5 | 10
3 | 80 | CONCLUIDO | 5.5696 | 17.95 | 14.76 | 32.8 | 0.43 | 27 | 163.4 | 50.28 | 4 | 25 | 29.12 | 20386.62 | 144.91 | 1634.46 | 44.39 | 26.2 | 8289.96 | 0.59 | 0.89 | 1.25 | 0.52 | 0.5 | 10
4 | 80 | CONCLUIDO | 5.6442 | 17.72 | 14.68 | 40.05 | 0.54 | 22 | 164.83 | 50.28 | 5 | 7 | 29.55 | 20563.61 | 136.96 | 1634.46 | 41.28 | 26.2 | 6757.16 | 0.63 | 0.89 | 1.26 | 0.45 | 0.5 | 10
5 | 80 | CONCLUIDO | 5.641 | 17.73 | 14.69 | 40.08 | 0.64 | 22 | 166.27 | 50.28 | 6 | 0 | 29.99 | 20741.2 | 136.67 | 1634.48 | 41.23 | 26.2 | 6732.67 | 0.64 | 0.89 | 1.27 | 0.46 | 0.5 | 10
0 | 35 | CONCLUIDO | 5.2541 | 19.03 | 15.8 | 12.15 | 0.22 | 78 | 80.84 | 35.1 | 1 | 76 | 9.74 | 10204.21 | 107.6 | 1634.51 | 76.4 | 26.2 | 24035.98 | 0.34 | 0.83 | 1.34 | 1.56 | 0.5 | 10
1 | 35 | CONCLUIDO | 5.5659 | 17.97 | 15.25 | 19.06 | 0.43 | 48 | 82.04 | 35.1 | 2 | 0 | 9.94 | 10352.53 | 94.08 | 1634.58 | 57.42 | 26.2 | 14695.35 | 0.46 | 0.86 | 1.35 | 1.01 | 0.5 | 10
0 | 50 | CONCLUIDO | 4.8319 | 20.7 | 16.35 | 9.43 | 0.16 | 104 | 107.41 | 41.65 | 1 | 102 | 14.77 | 13481.73 | 143.83 | 1634.59 | 93.66 | 26.2 | 32535.86 | 0.28 | 0.8 | 1.38 | 2.11 | 0.5 | 10
1 | 50 | CONCLUIDO | 5.5258 | 18.1 | 15.11 | 21.08 | 0.32 | 43 | 108.68 | 41.65 | 2 | 40 | 15.03 | 13638.32 | 116.55 | 1634.54 | 54.62 | 26.2 | 13321.02 | 0.48 | 0.87 | 1.29 | 0.87 | 0.5 | 10
2 | 50 | CONCLUIDO | 5.6422 | 17.72 | 14.93 | 26.35 | 0.48 | 34 | 109.96 | 41.65 | 3 | 0 | 15.31 | 13795.21 | 110.04 | 1634.46 | 48.26 | 26.2 | 10187.88 | 0.54 | 0.88 | 1.3 | 0.7 | 0.5 | 10
0 | 25 | CONCLUIDO | 5.4308 | 18.41 | 15.66 | 13.62 | 0.28 | 69 | 61.76 | 28.92 | 1 | 16 | 6.84 | 7851.41 | 82.47 | 1634.58 | 70.28 | 26.2 | 21023.25 | 0.37 | 0.84 | 1.38 | 1.42 | 0.5 | 10
1 | 25 | CONCLUIDO | 5.4407 | 18.38 | 15.65 | 14.02 | 0.55 | 67 | 62.92 | 28.92 | 2 | 0 | 7 | 7994.37 | 83.1 | 1634.54 | 69.26 | 26.2 | 20524.93 | 0.38 | 0.84 | 1.4 | 1.42 | 0.5 | 10
0 | 85 | CONCLUIDO | 3.991 | 25.06 | 17.43 | 6.75 | 0.11 | 155 | 167.88 | 51.39 | 1 | 153 | 30.49 | 20939.59 | 214.62 | 1634.74 | 127.12 | 26.2 | 49011.1 | 0.21 | 0.75 | 1.47 | 3.19 | 0.5 | 10
1 | 85 | CONCLUIDO | 4.9438 | 20.23 | 15.58 | 13.96 | 0.21 | 67 | 169.33 | 51.39 | 2 | 65 | 30.94 | 21118.46 | 183.25 | 1634.52 | 69.9 | 26.2 | 20840.81 | 0.37 | 0.84 | 1.32 | 1.35 | 0.5 | 10
2 | 85 | CONCLUIDO | 5.3157 | 18.81 | 15.05 | 22.02 | 0.31 | 41 | 170.79 | 51.39 | 3 | 39 | 31.4 | 21297.94 | 167.45 | 1634.49 | 53.38 | 26.2 | 12710.74 | 0.49 | 0.87 | 1.27 | 0.81 | 0.5 | 10
3 | 85 | CONCLUIDO | 5.507 | 18.16 | 14.8 | 30.63 | 0.41 | 29 | 172.25 | 51.39 | 4 | 27 | 31.86 | 21478.05 | 154.73 | 1634.49 | 45.52 | 26.2 | 8841.69 | 0.58 | 0.89 | 1.25 | 0.57 | 0.5 | 10
4 | 85 | CONCLUIDO | 5.6203 | 17.79 | 14.67 | 40.02 | 0.51 | 22 | 173.71 | 51.39 | 5 | 12 | 32.32 | 21658.78 | 143.1 | 1634.51 | 41.1 | 26.2 | 6666.69 | 0.64 | 0.9 | 1.26 | 0.44 | 0.5 | 10
5 | 85 | CONCLUIDO | 5.6369 | 17.74 | 14.66 | 41.87 | 0.61 | 21 | 175.18 | 51.39 | 6 | 2 | 32.79 | 21840.16 | 140.33 | 1634.56 | 40.24 | 26.2 | 6241.14 | 0.65 | 0.9 | 1.26 | 0.42 | 0.5 | 10
6 | 85 | CONCLUIDO | 5.6338 | 17.75 | 14.67 | 41.9 | 0.7 | 21 | 176.66 | 51.39 | 7 | 0 | 33.27 | 22022.17 | 141.62 | 1634.46 | 40.35 | 26.2 | 6295.25 | 0.65 | 0.9 | 1.27 | 0.43 | 0.5 | 10
0 | 20 | CONCLUIDO | 5.3288 | 18.77 | 16 | 11.57 | 0.34 | 83 | 51.33 | 24.83 | 1 | 0 | 5.51 | 6564.78 | 74.47 | 1634.59 | 79.63 | 26.2 | 25629.33 | 0.33 | 0.82 | 1.45 | 1.77 | 0.5 | 10
0 | 65 | CONCLUIDO | 4.4525 | 22.46 | 16.82 | 7.95 | 0.13 | 127 | 133.21 | 46.47 | 1 | 125 | 20.75 | 16663.42 | 175.22 | 1634.71 | 108.44 | 26.2 | 39813.8 | 0.24 | 0.78 | 1.41 | 2.58 | 0.5 | 10
1 | 65 | CONCLUIDO | 5.2724 | 18.97 | 15.32 | 17.02 | 0.26 | 54 | 134.55 | 46.47 | 2 | 52 | 21.09 | 16828.84 | 147.92 | 1634.52 | 61.48 | 26.2 | 16699.82 | 0.43 | 0.86 | 1.3 | 1.08 | 0.5 | 10
2 | 65 | CONCLUIDO | 5.5789 | 17.92 | 14.87 | 27.89 | 0.39 | 32 | 135.9 | 46.47 | 3 | 26 | 21.43 | 16994.64 | 129.19 | 1634.5 | 47.55 | 26.2 | 9843.16 | 0.55 | 0.88 | 1.27 | 0.64 | 0.5 | 10
3 | 65 | CONCLUIDO | 5.6525 | 17.69 | 14.78 | 32.84 | 0.52 | 27 | 137.25 | 46.47 | 4 | 5 | 21.78 | 17160.92 | 123.48 | 1634.61 | 44.07 | 26.2 | 8126.9 | 0.59 | 0.89 | 1.27 | 0.54 | 0.5 | 10
4 | 65 | CONCLUIDO | 5.6459 | 17.71 | 14.8 | 32.88 | 0.64 | 27 | 138.6 | 46.47 | 5 | 0 | 22.13 | 17327.69 | 123.98 | 1634.53 | 44.29 | 26.2 | 8237.76 | 0.59 | 0.89 | 1.29 | 0.56 | 0.5 | 10
0 | 75 | CONCLUIDO | 4.2141 | 23.73 | 17.15 | 7.3 | 0.12 | 141 | 150.44 | 49.1 | 1 | 139 | 25.34 | 18787.76 | 195.3 | 1634.63 | 118.15 | 26.2 | 44598.26 | 0.22 | 0.77 | 1.45 | 2.91 | 0.5 | 10
1 | 75 | CONCLUIDO | 5.103 | 19.6 | 15.46 | 15.2 | 0.23 | 61 | 151.83 | 49.1 | 2 | 59 | 25.73 | 18959.54 | 166.27 | 1634.54 | 65.86 | 26.2 | 18850.39 | 0.4 | 0.85 | 1.31 | 1.22 | 0.5 | 10
2 | 75 | CONCLUIDO | 5.4446 | 18.37 | 14.96 | 24.26 | 0.35 | 37 | 153.23 | 49.1 | 3 | 35 | 26.13 | 19131.85 | 149.44 | 1634.5 | 50.57 | 26.2 | 11325.78 | 0.52 | 0.88 | 1.26 | 0.72 | 0.5 | 10
3 | 75 | CONCLUIDO | 5.6117 | 17.82 | 14.75 | 34.04 | 0.46 | 26 | 154.63 | 49.1 | 4 | 17 | 26.53 | 19304.72 | 136.36 | 1634.46 | 43.59 | 26.2 | 7892.7 | 0.6 | 0.89 | 1.26 | 0.51 | 0.5 | 10
4 | 75 | CONCLUIDO | 5.6551 | 17.68 | 14.7 | 38.36 | 0.57 | 23 | 156.03 | 49.1 | 5 | 1 | 26.94 | 19478.15 | 131.9 | 1634.62 | 41.41 | 26.2 | 6818.64 | 0.63 | 0.89 | 1.28 | 0.47 | 0.5 | 10
5 | 75 | CONCLUIDO | 5.6518 | 17.69 | 14.71 | 38.38 | 0.67 | 23 | 157.44 | 49.1 | 6 | 0 | 27.35 | 19652.13 | 132.89 | 1634.49 | 41.81 | 26.2 | 7018.21 | 0.63 | 0.89 | 1.28 | 0.48 | 0.5 | 10
0 | 95 | CONCLUIDO | 3.78 | 26.46 | 17.7 | 6.28 | 0.1 | 169 | 185.69 | 53.44 | 1 | 167 | 36.26 | 23136.14 | 233.74 | 1634.72 | 136.03 | 26.2 | 53399.04 | 0.19 | 0.74 | 1.47 | 3.46 | 0.5 | 10
1 | 95 | CONCLUIDO | 4.7863 | 20.89 | 15.71 | 12.91 | 0.19 | 73 | 187.21 | 53.44 | 2 | 71 | 36.77 | 23322.88 | 199.52 | 1634.62 | 73.78 | 26.2 | 22753.29 | 0.36 | 0.84 | 1.32 | 1.47 | 0.5 | 10
2 | 95 | CONCLUIDO | 5.1683 | 19.35 | 15.17 | 19.78 | 0.28 | 46 | 188.73 | 53.44 | 3 | 44 | 37.29 | 23510.33 | 185.47 | 1634.53 | 56.91 | 26.2 | 14454.28 | 0.46 | 0.87 | 1.29 | 0.93 | 0.5 | 10
3 | 95 | CONCLUIDO | 5.3973 | 18.53 | 14.87 | 27.88 | 0.37 | 32 | 190.25 | 53.44 | 4 | 30 | 37.82 | 23698.48 | 171.8 | 1634.53 | 47.64 | 26.2 | 9887.94 | 0.55 | 0.88 | 1.26 | 0.63 | 0.5 | 10
4 | 95 | CONCLUIDO | 5.5358 | 18.06 | 14.7 | 36.76 | 0.46 | 24 | 191.78 | 53.44 | 5 | 22 | 38.35 | 23887.36 | 160.59 | 1634.49 | 42.33 | 26.2 | 7272.14 | 0.62 | 0.89 | 1.25 | 0.47 | 0.5 | 10
5 | 95 | CONCLUIDO | 5.6059 | 17.84 | 14.63 | 43.88 | 0.55 | 20 | 193.32 | 53.44 | 6 | 11 | 38.89 | 24076.95 | 152.11 | 1634.45 | 39.73 | 26.2 | 5995.05 | 0.66 | 0.9 | 1.25 | 0.39 | 0.5 | 10
6 | 95 | CONCLUIDO | 5.6153 | 17.81 | 14.63 | 46.21 | 0.64 | 19 | 194.86 | 53.44 | 7 | 1 | 39.43 | 24267.28 | 149.29 | 1634.6 | 39.75 | 26.2 | 6007.91 | 0.66 | 0.9 | 1.26 | 0.4 | 0.5 | 10
7 | 95 | CONCLUIDO | 5.6148 | 17.81 | 14.63 | 46.21 | 0.72 | 19 | 196.41 | 53.44 | 8 | 0 | 39.98 | 24458.36 | 150.44 | 1634.6 | 39.75 | 26.2 | 6007.61 | 0.66 | 0.9 | 1.26 | 0.4 | 0.5 | 10
0 | 55 | CONCLUIDO | 4.7 | 21.28 | 16.52 | 8.85 | 0.15 | 112 | 116.05 | 43.4 | 1 | 110 | 16.65 | 14546.17 | 154.61 | 1634.55 | 98.98 | 26.2 | 35158.93 | 0.26 | 0.8 | 1.39 | 2.28 | 0.5 | 10
1 | 55 | CONCLUIDO | 5.4401 | 18.38 | 15.18 | 19.37 | 0.3 | 47 | 117.34 | 43.4 | 2 | 45 | 16.94 | 14705.49 | 128.25 | 1634.46 | 56.93 | 26.2 | 14458.02 | 0.46 | 0.87 | 1.29 | 0.94 | 0.5 | 10
2 | 55 | CONCLUIDO | 5.6427 | 17.72 | 14.87 | 27.89 | 0.45 | 32 | 118.63 | 43.4 | 3 | 5 | 17.23 | 14865.24 | 114.58 | 1634.64 | 46.61 | 26.2 | 9374.52 | 0.56 | 0.88 | 1.29 | 0.64 | 0.5 | 10
3 | 55 | CONCLUIDO | 5.6499 | 17.7 | 14.87 | 28.79 | 0.59 | 31 | 119.93 | 43.4 | 4 | 0 | 17.53 | 15025.44 | 114.83 | 1634.71 | 46.83 | 26.2 | 9490.08 | 0.56 | 0.88 | 1.29 | 0.64 | 0.5 | 10

## gráficos
Selecione o eixo X:
Selecione o eixo Y:
Selecione o eixo Z:
Eixo X | Eixo Y | Eixo Z

## hidden (hidden)
Unnamed: 0
Volume de calda [L]
STATUS
Capacidade operacional [ha/h]
Tempo de missao [h]
Tempo util [h]
Tempo por voo [min]
Autonomia Projetada [h]
N° Voos
MTOW [kg]
Massa Estrutura [kg]
Combustível [kg]
Abastecimentos
Massa gerador
Potência gerador [W]
Combustível consumido [L]
Calda cons [L]
Distância percorrida [km]
Distância Pulverizando [km]
RTL ACUMULADO[m]
EOC [km/km]
EOC [h/h]
Tempo de manobra [h]
Tempo rtl_rtw [h]
V pulv [m/s]
V desloc [m/s]