## RESULTADOS_18
Unnamed: 0 | Volume de calda [L] | STATUS | Capacidade operacional [ha/h] | Tempo de missao [h] | Tempo util [h] | Tempo por voo [min] | Autonomia Projetada [h] | N° Voos | MTOW [kg] | Massa Estrutura [kg] | Combustível [kg] | Abastecimentos | Massa gerador | Potência gerador [W] | Combustível consumido [L] | Calda cons [L] | Distância percorrida [km] | Distância Pulverizando [km] | RTL ACUMULADO[m] | EOC [km/km] | EOC [h/h] | Tempo de manobra [h] | Tempo rtl_rtw [h] | V pulv [m/s] | V desloc [m/s] | Preço Total por ha Simples [R$/ha] | Preço Total por ha Presumido [R$/ha] | Preço Total por ha Real [R$/ha] | Preço Total Simples [R$] | Preço Total Presumido [R$] | Prod CAPEX [ha/h/R$] | Dias Trabalhados | Preço Total Real [R$]
0 | 100 | CONCLUIDO | 3.3885 | 29.51 | 19.53 | 6.1 | 0.09 | 192 | 194.77 | 54.38 | 1 | 190 | 39.4 | 24256.19 | 266.09 | 1651.01 | 150.16 | 27.2 | 60806.62 | 0.18 | 0.8 | 0.41 | 3.93 | 0.5 | 10 | 1174.6244 | 1607.173 | 1453.7866 | 1174624.4325 | 1607172.9693 | 7.9024e-06 | 77 | 1453786.6368
1 | 100 | CONCLUIDO | 4.3475 | 23 | 17.26 | 12.48 | 0.18 | 83 | 196.32 | 54.38 | 2 | 81 | 39.95 | 24447.22 | 227.69 | 1650.78 | 79.04 | 27.2 | 25792.37 | 0.34 | 0.9 | 0.24 | 1.66 | 0.5 | 10 | 862.3839 | 1179.9518 | 1067.3388 | 862383.9447 | 1179951.7588 | 1.0139e-05 | 60 | 1067338.819
2 | 100 | CONCLUIDO | 4.7249 | 21.16 | 16.63 | 19.18 | 0.27 | 52 | 197.88 | 54.38 | 3 | 50 | 40.5 | 24639 | 212.08 | 1650.67 | 59.56 | 27.2 | 16207.4 | 0.46 | 0.94 | 0.19 | 1.03 | 0.5 | 10 | 781.3824 | 1069.1219 | 967.0864 | 781382.415 | 1069121.8924 | 1.1019e-05 | 56 | 967086.3995
3 | 100 | CONCLUIDO | 4.9436 | 20.23 | 16.27 | 26.39 | 0.36 | 37 | 199.44 | 54.38 | 4 | 35 | 41.06 | 24831.54 | 199.96 | 1650.65 | 48.07 | 27.2 | 10537.44 | 0.57 | 0.96 | 0.17 | 0.68 | 0.5 | 10 | 728.1146 | 996.2385 | 901.1589 | 728114.5748 | 996238.4834 | 1.1529e-05 | 53 | 901158.8807
4 | 100 | CONCLUIDO | 5.0464 | 19.82 | 16.17 | 33.46 | 0.44 | 29 | 201.01 | 54.38 | 5 | 27 | 41.63 | 25024.84 | 189.78 | 1650.68 | 45.29 | 27.2 | 9187.8 | 0.6 | 0.96 | 0.15 | 0.58 | 0.5 | 10 | 702.8411 | 961.6582 | 869.8789 | 702841.0703 | 961658.1595 | 1.1769e-05 | 52 | 869878.8545
5 | 100 | CONCLUIDO | 5.1418 | 19.45 | 16.04 | 41.84 | 0.53 | 23 | 202.58 | 54.38 | 6 | 21 | 42.2 | 25218.93 | 179.71 | 1650.63 | 41.1 | 27.2 | 7124.88 | 0.66 | 0.97 | 0.14 | 0.44 | 0.5 | 10 | 678.5954 | 928.4842 | 839.8709 | 678595.3978 | 928484.1607 | 1.1991e-05 | 51 | 839870.9356
6 | 100 | CONCLUIDO | 5.2031 | 19.22 | 15.96 | 50.41 | 0.61 | 19 | 204.16 | 54.38 | 7 | 12 | 42.78 | 25413.94 | 168.88 | 1650.7 | 38.47 | 27.2 | 5826.56 | 0.71 | 0.97 | 0.15 | 0.37 | 0.5 | 10 | 664.5156 | 909.2196 | 822.4449 | 664515.6171 | 909219.5837 | 1.2134e-05 | 51 | 822444.9427
7 | 100 | CONCLUIDO | 5.22 | 19.16 | 15.94 | 53.14 | 0.69 | 18 | 205.75 | 54.38 | 8 | 0 | 43.37 | 25609.61 | 167.14 | 1650.72 | 37.32 | 27.2 | 5256.2 | 0.73 | 0.98 | 0.16 | 0.35 | 0.5 | 10 | 653.0359 | 893.5125 | 808.2369 | 653035.8661 | 893512.4819 | 1.2174e-05 | 50 | 808236.9047

## RESULTADOS_6
Unnamed: 0 | Volume de calda [L] | STATUS | Capacidade operacional [ha/h] | Tempo de missao [h] | Tempo util [h] | Tempo por voo [min] | Autonomia Projetada [h] | N° Voos | MTOW [kg] | Massa Estrutura [kg] | Combustível [kg] | Abastecimentos | Massa gerador | Potência gerador [W] | Combustível consumido [L] | Calda cons [L] | Distância percorrida [km] | Distância Pulverizando [km] | RTL ACUMULADO[m] | EOC [km/km] | EOC [h/h] | Tempo de manobra [h] | Tempo rtl_rtw [h] | V pulv [m/s] | V desloc [m/s] | Preço Total por ha Simples [R$/ha] | Preço Total por ha Presumido [R$/ha] | Preço Total por ha Real [R$/ha] | Preço Total Simples [R$] | Preço Total Presumido [R$] | Prod CAPEX [ha/h/R$] | Dias Trabalhados | Preço Total Real [R$]
0 | 40 | CONCLUIDO | 4.7015 | 21.27 | 17.52 | 10.95 | 0.2 | 96 | 89.87 | 37.55 | 1 | 94 | 11.32 | 11317.98 | 132.67 | 1650.78 | 87.43 | 27.2 | 29922.18 | 0.31 | 0.89 | 0.26 | 1.92 | 0.5 | 10 | 675.7973 | 924.6557 | 836.4078 | 675797.3003 | 924655.6803 | 1.5868e-05 | 56 | 836407.84
1 | 40 | CONCLUIDO | 5.1977 | 19.24 | 16.49 | 23.01 | 0.39 | 43 | 91.1 | 37.55 | 2 | 6 | 11.54 | 11468.97 | 107.4 | 1650.7 | 53.56 | 27.2 | 13251 | 0.51 | 0.94 | 0.22 | 0.89 | 0.5 | 10 | 586.6289 | 802.6515 | 726.0476 | 586628.8973 | 802651.5375 | 1.7543e-05 | 51 | 726047.6013
2 | 40 | CONCLUIDO | 5.1967 | 19.24 | 16.49 | 23.01 | 0.57 | 43 | 92.32 | 37.55 | 3 | 0 | 11.77 | 11620.34 | 108.65 | 1650.78 | 53.52 | 27.2 | 13230.75 | 0.51 | 0.94 | 0.23 | 0.9 | 0.5 | 10 | 587.9637 | 804.4778 | 727.6996 | 587963.6708 | 804477.8335 | 1.7539e-05 | 51 | 727699.5981

## RESULTADOS_4
Unnamed: 0 | Volume de calda [L] | STATUS | Capacidade operacional [ha/h] | Tempo de missao [h] | Tempo util [h] | Tempo por voo [min] | Autonomia Projetada [h] | N° Voos | MTOW [kg] | Massa Estrutura [kg] | Combustível [kg] | Abastecimentos | Massa gerador | Potência gerador [W] | Combustível consumido [L] | Calda cons [L] | Distância percorrida [km] | Distância Pulverizando [km] | RTL ACUMULADO[m] | EOC [km/km] | EOC [h/h] | Tempo de manobra [h] | Tempo rtl_rtw [h] | V pulv [m/s] | V desloc [m/s] | Preço Total por ha Simples [R$/ha] | Preço Total por ha Presumido [R$/ha] | Preço Total por ha Real [R$/ha] | Preço Total Simples [R$] | Preço Total Presumido [R$] | Prod CAPEX [ha/h/R$] | Dias Trabalhados | Preço Total Real [R$]
0 | 30 | CONCLUIDO | 4.9762 | 20.1 | 17.09 | 13.67 | 0.24 | 75 | 71.52 | 32.27 | 1 | 73 | 8.25 | 9054.6 | 103.17 | 1650.66 | 73.81 | 27.2 | 23219.35 | 0.37 | 0.91 | 0.23 | 1.49 | 0.5 | 10 | 602.6478 | 824.5694 | 745.8736 | 602647.8449 | 824569.3683 | 1.8862e-05 | 53 | 745873.6251
1 | 30 | CONCLUIDO | 5.1313 | 19.49 | 16.77 | 17.97 | 0.48 | 56 | 72.7 | 32.27 | 2 | 0 | 8.43 | 9200.25 | 96.01 | 1650.84 | 61.59 | 27.2 | 17200.85 | 0.44 | 0.93 | 0.27 | 1.18 | 0.5 | 10 | 572.9721 | 783.9657 | 709.1452 | 572972.1299 | 783965.7459 | 1.945e-05 | 51 | 709145.1554

## RESULTADOS_1
Unnamed: 0 | Volume de calda [L] | STATUS | Capacidade operacional [ha/h] | Tempo de missao [h] | Tempo util [h] | Tempo por voo [min] | Autonomia Projetada [h] | N° Voos | MTOW [kg] | Massa Estrutura [kg] | Combustível [kg] | Abastecimentos | Massa gerador | Potência gerador [W] | Combustível consumido [L] | Calda cons [L] | Distância percorrida [km] | Distância Pulverizando [km] | RTL ACUMULADO[m] | EOC [km/km] | EOC [h/h] | Tempo de manobra [h] | Tempo rtl_rtw [h] | V pulv [m/s] | V desloc [m/s] | Preço Total por ha Simples [R$/ha] | Preço Total por ha Presumido [R$/ha] | Preço Total por ha Real [R$/ha] | Preço Total Simples [R$] | Preço Total Presumido [R$] | Prod CAPEX [ha/h/R$] | Dias Trabalhados | Preço Total Real [R$]
0 | 15 | CONCLUIDO | 4.7888 | 20.88 | 17.95 | 9.7 | 0.43 | 111 | 39.78 | 19.54 | 1 | 0 | 4.24 | 5140 | 70.3 | 1650.83 | 96.09 | 27.2 | 34178.28 | 0.28 | 0.87 | 0.43 | 2.35 | 0.5 | 10 | 581.0759 | 795.0536 | 719.1748 | 581075.8557 | 795053.621 | 2.4007e-05 | 55 | 719174.8193

## RESULTADOS_12
Unnamed: 0 | Volume de calda [L] | STATUS | Capacidade operacional [ha/h] | Tempo de missao [h] | Tempo util [h] | Tempo por voo [min] | Autonomia Projetada [h] | N° Voos | MTOW [kg] | Massa Estrutura [kg] | Combustível [kg] | Abastecimentos | Massa gerador | Potência gerador [W] | Combustível consumido [L] | Calda cons [L] | Distância percorrida [km] | Distância Pulverizando [km] | RTL ACUMULADO[m] | EOC [km/km] | EOC [h/h] | Tempo de manobra [h] | Tempo rtl_rtw [h] | V pulv [m/s] | V desloc [m/s] | Preço Total por ha Simples [R$/ha] | Preço Total por ha Presumido [R$/ha] | Preço Total por ha Real [R$/ha] | Preço Total Simples [R$] | Preço Total Presumido [R$] | Prod CAPEX [ha/h/R$] | Dias Trabalhados | Preço Total Real [R$]
0 | 70 | CONCLUIDO | 4.0004 | 25 | 18.55 | 7.62 | 0.12 | 146 | 141.81 | 47.83 | 1 | 144 | 22.98 | 17723.39 | 202.29 | 1650.74 | 119.72 | 27.2 | 45820.03 | 0.23 | 0.84 | 0.34 | 2.96 | 0.5 | 10 | 903.8928 | 1236.746 | 1118.7127 | 903892.7764 | 1236745.9736 | 1.0773e-05 | 66 | 1118712.6737
1 | 70 | CONCLUIDO | 4.7857 | 20.9 | 16.85 | 16.04 | 0.25 | 63 | 143.17 | 47.83 | 2 | 61 | 23.34 | 17891.86 | 172.73 | 1650.68 | 66.29 | 27.2 | 19517.61 | 0.41 | 0.92 | 0.21 | 1.25 | 0.5 | 10 | 717.565 | 981.8041 | 888.1021 | 717565.0297 | 981804.1304 | 1.2888e-05 | 55 | 888102.1222
2 | 70 | CONCLUIDO | 5.075 | 19.7 | 16.35 | 25.15 | 0.37 | 39 | 144.54 | 47.83 | 3 | 37 | 23.71 | 18060.85 | 156.06 | 1650.71 | 50.65 | 27.2 | 11820.31 | 0.54 | 0.95 | 0.17 | 0.75 | 0.5 | 10 | 659.2029 | 901.9505 | 815.8696 | 659202.8788 | 901950.4607 | 1.3667e-05 | 52 | 815869.5747
3 | 70 | CONCLUIDO | 5.2221 | 19.15 | 16.14 | 35.87 | 0.49 | 27 | 145.92 | 47.83 | 4 | 18 | 24.09 | 18230.35 | 140.23 | 1650.68 | 44.15 | 27.2 | 8626.77 | 0.62 | 0.96 | 0.16 | 0.55 | 0.5 | 10 | 619.0484 | 847.0093 | 766.1719 | 619048.3811 | 847009.3056 | 1.4063e-05 | 50 | 766171.9262
4 | 70 | CONCLUIDO | 5.2428 | 19.07 | 16.12 | 38.7 | 0.6 | 25 | 147.3 | 47.83 | 5 | 0 | 24.47 | 18400.38 | 138.57 | 1650.67 | 42.91 | 27.2 | 8018.28 | 0.63 | 0.96 | 0.18 | 0.53 | 0.5 | 10 | 616.6122 | 843.676 | 763.1567 | 616612.1652 | 843675.9675 | 1.4119e-05 | 50 | 763156.7172

## RESULTADOS_16
Unnamed: 0 | Volume de calda [L] | STATUS | Capacidade operacional [ha/h] | Tempo de missao [h] | Tempo util [h] | Tempo por voo [min] | Autonomia Projetada [h] | N° Voos | MTOW [kg] | Massa Estrutura [kg] | Combustível [kg] | Abastecimentos | Massa gerador | Potência gerador [W] | Combustível consumido [L] | Calda cons [L] | Distância percorrida [km] | Distância Pulverizando [km] | RTL ACUMULADO[m] | EOC [km/km] | EOC [h/h] | Tempo de manobra [h] | Tempo rtl_rtw [h] | V pulv [m/s] | V desloc [m/s] | Preço Total por ha Simples [R$/ha] | Preço Total por ha Presumido [R$/ha] | Preço Total por ha Real [R$/ha] | Preço Total Simples [R$] | Preço Total Presumido [R$] | Prod CAPEX [ha/h/R$] | Dias Trabalhados | Preço Total Real [R$]
0 | 90 | CONCLUIDO | 3.5807 | 27.93 | 19.21 | 6.51 | 0.1 | 177 | 176.73 | 52.44 | 1 | 175 | 33.29 | 22031.19 | 244.96 | 1650.84 | 140.3 | 27.2 | 55950.99 | 0.19 | 0.81 | 0.39 | 3.62 | 0.5 | 10 | 1076.6464 | 1473.1151 | 1332.5231 | 1076646.4343 | 1473115.1497 | 8.7132e-06 | 73 | 1332523.1073
1 | 90 | CONCLUIDO | 4.4858 | 22.29 | 17.13 | 13.35 | 0.2 | 77 | 178.21 | 52.44 | 2 | 75 | 33.77 | 22213.89 | 210.13 | 1650.78 | 75.41 | 27.2 | 24007.37 | 0.36 | 0.91 | 0.23 | 1.54 | 0.5 | 10 | 819.4931 | 1121.2666 | 1014.2545 | 819493.069 | 1121266.5705 | 1.0916e-05 | 59 | 1014254.4627
2 | 90 | CONCLUIDO | 4.8374 | 20.67 | 16.55 | 20.68 | 0.3 | 48 | 179.7 | 52.44 | 3 | 46 | 34.26 | 22397.24 | 194.35 | 1650.68 | 56.85 | 27.2 | 14871.81 | 0.48 | 0.94 | 0.19 | 0.95 | 0.5 | 10 | 734.7462 | 1005.3122 | 909.3666 | 734746.2277 | 1005312.2034 | 1.1771e-05 | 54 | 909366.6177
3 | 90 | CONCLUIDO | 5.0098 | 19.96 | 16.33 | 28.82 | 0.39 | 34 | 181.19 | 52.44 | 4 | 32 | 34.75 | 22581.25 | 182.7 | 1650.7 | 50.36 | 27.2 | 11698.92 | 0.54 | 0.95 | 0.17 | 0.74 | 0.5 | 10 | 695.1558 | 951.1428 | 860.3671 | 695155.7741 | 951142.7982 | 1.2191e-05 | 52 | 860367.0645
4 | 90 | CONCLUIDO | 5.1428 | 19.44 | 16.1 | 37.15 | 0.49 | 26 | 182.69 | 52.44 | 5 | 24 | 35.25 | 22766.06 | 170.24 | 1650.63 | 43.07 | 27.2 | 8095.38 | 0.63 | 0.97 | 0.15 | 0.51 | 0.5 | 10 | 666.6792 | 912.18 | 825.1228 | 666679.2463 | 912179.9566 | 1.2514e-05 | 51 | 825122.7818
5 | 90 | CONCLUIDO | 5.2129 | 19.18 | 16.02 | 45.76 | 0.58 | 21 | 184.19 | 52.44 | 6 | 9 | 35.75 | 22951.43 | 158.23 | 1650.63 | 40.17 | 27.2 | 6668.39 | 0.68 | 0.97 | 0.15 | 0.42 | 0.5 | 10 | 642.2333 | 878.7319 | 794.8669 | 642233.2556 | 878731.8737 | 1.2685e-05 | 50 | 794866.937
6 | 90 | CONCLUIDO | 5.225 | 19.14 | 16.01 | 48.02 | 0.67 | 20 | 185.7 | 52.44 | 7 | 0 | 36.26 | 23137.49 | 157.99 | 1650.66 | 39.45 | 27.2 | 6312.24 | 0.69 | 0.97 | 0.16 | 0.41 | 0.5 | 10 | 641.5158 | 877.7502 | 793.979 | 641515.7921 | 877750.2085 | 1.2714e-05 | 50 | 793978.9605

## RESULTADOS_0
Unnamed: 0 | Volume de calda [L] | STATUS | Capacidade operacional [ha/h] | Tempo de missao [h] | Tempo util [h] | Tempo por voo [min] | Autonomia Projetada [h] | N° Voos | MTOW [kg] | Massa Estrutura [kg] | Combustível [kg] | Abastecimentos | Massa gerador | Potência gerador [W] | Combustível consumido [L] | Calda cons [L] | Distância percorrida [km] | Distância Pulverizando [km] | RTL ACUMULADO[m] | EOC [km/km] | EOC [h/h] | Tempo de manobra [h] | Tempo rtl_rtw [h] | V pulv [m/s] | V desloc [m/s] | Preço Total por ha Simples [R$/ha] | Preço Total por ha Presumido [R$/ha] | Preço Total por ha Real [R$/ha] | Preço Total Simples [R$] | Preço Total Presumido [R$] | Prod CAPEX [ha/h/R$] | Dias Trabalhados | Preço Total Real [R$]
0 | 10 | CONCLUIDO | 4.4195 | 22.63 | 19.14 | 6.92 | 0.64 | 166 | 26.11 | 12.1 | 1 | 0 | 3.01 | 3454.41 | 55.85 | 1651.03 | 130.76 | 27.2 | 51237.36 | 0.21 | 0.81 | 0.59 | 3.54 | 0.5 | 10 | 603.4334 | 825.6442 | 746.8459 | 603433.4256 | 825644.2345 | 2.6093e-05 | 59 | 746845.9075

## RESULTADOS_7
Unnamed: 0 | Volume de calda [L] | STATUS | Capacidade operacional [ha/h] | Tempo de missao [h] | Tempo util [h] | Tempo por voo [min] | Autonomia Projetada [h] | N° Voos | MTOW [kg] | Massa Estrutura [kg] | Combustível [kg] | Abastecimentos | Massa gerador | Potência gerador [W] | Combustível consumido [L] | Calda cons [L] | Distância percorrida [km] | Distância Pulverizando [km] | RTL ACUMULADO[m] | EOC [km/km] | EOC [h/h] | Tempo de manobra [h] | Tempo rtl_rtw [h] | V pulv [m/s] | V desloc [m/s] | Preço Total por ha Simples [R$/ha] | Preço Total por ha Presumido [R$/ha] | Preço Total por ha Real [R$/ha] | Preço Total Simples [R$] | Preço Total Presumido [R$] | Prod CAPEX [ha/h/R$] | Dias Trabalhados | Preço Total Real [R$]
0 | 45 | CONCLUIDO | 4.5795 | 21.84 | 17.69 | 10.11 | 0.18 | 105 | 98.71 | 39.72 | 1 | 103 | 12.99 | 12407.75 | 145.23 | 1650.76 | 92.72 | 27.2 | 32522.98 | 0.29 | 0.88 | 0.27 | 2.1 | 0.5 | 10 | 706.4941 | 966.6564 | 874.4001 | 706494.1159 | 966656.4178 | 1.4739e-05 | 57 | 874400.086
1 | 45 | CONCLUIDO | 5.182 | 19.3 | 16.43 | 22.92 | 0.35 | 43 | 99.95 | 39.72 | 2 | 39 | 13.24 | 12561.45 | 116.91 | 1650.67 | 53.05 | 27.2 | 12995.58 | 0.51 | 0.95 | 0.18 | 0.83 | 0.5 | 10 | 598.5458 | 818.9568 | 740.7967 | 598545.828 | 818956.8079 | 1.6678e-05 | 51 | 740796.7196
2 | 45 | CONCLUIDO | 5.2185 | 19.16 | 16.39 | 25.88 | 0.52 | 38 | 101.2 | 39.72 | 3 | 0 | 13.49 | 12715.54 | 113.89 | 1650.63 | 50.8 | 27.2 | 11900.08 | 0.54 | 0.95 | 0.21 | 0.8 | 0.5 | 10 | 585.456 | 801.0467 | 724.5959 | 585455.9674 | 801046.6831 | 1.6796e-05 | 50 | 724595.912

## RESULTADOS_10
Unnamed: 0 | Volume de calda [L] | STATUS | Capacidade operacional [ha/h] | Tempo de missao [h] | Tempo util [h] | Tempo por voo [min] | Autonomia Projetada [h] | N° Voos | MTOW [kg] | Massa Estrutura [kg] | Combustível [kg] | Abastecimentos | Massa gerador | Potência gerador [W] | Combustível consumido [L] | Calda cons [L] | Distância percorrida [km] | Distância Pulverizando [km] | RTL ACUMULADO[m] | EOC [km/km] | EOC [h/h] | Tempo de manobra [h] | Tempo rtl_rtw [h] | V pulv [m/s] | V desloc [m/s] | Preço Total por ha Simples [R$/ha] | Preço Total por ha Presumido [R$/ha] | Preço Total por ha Real [R$/ha] | Preço Total Simples [R$] | Preço Total Presumido [R$] | Prod CAPEX [ha/h/R$] | Dias Trabalhados | Preço Total Real [R$]
0 | 60 | CONCLUIDO | 4.2136 | 23.73 | 18.25 | 8.36 | 0.14 | 131 | 124.63 | 45 | 1 | 129 | 18.64 | 15605.44 | 180.67 | 1650.9 | 110.19 | 27.2 | 41125.77 | 0.25 | 0.85 | 0.32 | 2.66 | 0.5 | 10 | 820.5152 | 1122.6651 | 1015.5196 | 820515.2388 | 1122665.1483 | 1.2075e-05 | 62 | 1015519.5622
1 | 60 | CONCLUIDO | 4.9345 | 20.27 | 16.7 | 17.9 | 0.28 | 56 | 125.95 | 45 | 2 | 54 | 18.95 | 15767.7 | 152.55 | 1650.71 | 61.76 | 27.2 | 17286.9 | 0.44 | 0.93 | 0.2 | 1.11 | 0.5 | 10 | 667.7632 | 913.6631 | 826.4643 | 667763.2002 | 913663.0702 | 1.4141e-05 | 53 | 826464.3491
2 | 60 | CONCLUIDO | 5.1927 | 19.26 | 16.28 | 29.6 | 0.42 | 33 | 127.27 | 45 | 3 | 30 | 19.27 | 15930.42 | 133.75 | 1650.65 | 49.03 | 27.2 | 11037.2 | 0.55 | 0.96 | 0.16 | 0.69 | 0.5 | 10 | 619.9078 | 848.1853 | 767.2357 | 619907.8469 | 848185.2646 | 1.4881e-05 | 51 | 767235.6534
3 | 60 | CONCLUIDO | 5.2448 | 19.07 | 16.19 | 33.5 | 0.55 | 29 | 128.59 | 45 | 4 | 0 | 19.59 | 16093.6 | 128.68 | 1650.63 | 44.83 | 27.2 | 8957.6 | 0.61 | 0.96 | 0.19 | 0.6 | 0.5 | 10 | 603.9705 | 826.3791 | 747.5106 | 603970.5164 | 826379.1058 | 1.5031e-05 | 50 | 747510.6438

## RESULTADOS_14
Unnamed: 0 | Volume de calda [L] | STATUS | Capacidade operacional [ha/h] | Tempo de missao [h] | Tempo util [h] | Tempo por voo [min] | Autonomia Projetada [h] | N° Voos | MTOW [kg] | Massa Estrutura [kg] | Combustível [kg] | Abastecimentos | Massa gerador | Potência gerador [W] | Combustível consumido [L] | Calda cons [L] | Distância percorrida [km] | Distância Pulverizando [km] | RTL ACUMULADO[m] | EOC [km/km] | EOC [h/h] | Tempo de manobra [h] | Tempo rtl_rtw [h] | V pulv [m/s] | V desloc [m/s] | Preço Total por ha Simples [R$/ha] | Preço Total por ha Presumido [R$/ha] | Preço Total por ha Real [R$/ha] | Preço Total Simples [R$] | Preço Total Presumido [R$] | Prod CAPEX [ha/h/R$] | Dias Trabalhados | Preço Total Real [R$]
0 | 80 | CONCLUIDO | 3.7823 | 26.44 | 18.89 | 7 | 0.11 | 162 | 159.12 | 50.28 | 1 | 160 | 27.84 | 19859.16 | 223.72 | 1650.78 | 130.73 | 27.2 | 51240.69 | 0.21 | 0.82 | 0.36 | 3.3 | 0.5 | 10 | 983.7999 | 1346.0784 | 1217.6106 | 983799.8988 | 1346078.4237 | 9.6517e-06 | 69 | 1217610.5882
1 | 80 | CONCLUIDO | 4.6332 | 21.58 | 17 | 14.57 | 0.22 | 70 | 160.54 | 50.28 | 2 | 68 | 28.26 | 20034.4 | 191.94 | 1650.78 | 71.31 | 27.2 | 21990.87 | 0.38 | 0.92 | 0.22 | 1.41 | 0.5 | 10 | 768.2965 | 1051.2172 | 950.8905 | 768296.4951 | 1051217.1594 | 1.1823e-05 | 57 | 950890.4691
2 | 80 | CONCLUIDO | 4.966 | 20.14 | 16.43 | 22.92 | 0.33 | 43 | 161.97 | 50.28 | 3 | 41 | 28.69 | 20210.21 | 175.67 | 1650.66 | 53.07 | 27.2 | 13009.37 | 0.51 | 0.95 | 0.18 | 0.83 | 0.5 | 10 | 696.3991 | 952.844 | 861.9059 | 696399.1299 | 952844.0124 | 1.2672e-05 | 53 | 861905.9172
3 | 80 | CONCLUIDO | 5.1346 | 19.48 | 16.18 | 32.37 | 0.43 | 30 | 163.4 | 50.28 | 4 | 28 | 29.12 | 20386.62 | 161.68 | 1650.7 | 45.79 | 27.2 | 9431.92 | 0.59 | 0.96 | 0.15 | 0.59 | 0.5 | 10 | 655.9771 | 897.5369 | 811.8772 | 655977.1324 | 897536.8522 | 1.3102e-05 | 51 | 811877.1947
4 | 80 | CONCLUIDO | 5.2308 | 19.12 | 16.05 | 41.87 | 0.54 | 23 | 164.83 | 50.28 | 5 | 13 | 29.55 | 20563.61 | 149.11 | 1650.63 | 41.14 | 27.2 | 7143.88 | 0.66 | 0.97 | 0.16 | 0.46 | 0.5 | 10 | 630.0744 | 862.0956 | 779.8184 | 630074.3795 | 862095.563 | 1.3348e-05 | 50 | 779818.3724
5 | 80 | CONCLUIDO | 5.242 | 19.08 | 16.04 | 43.75 | 0.64 | 22 | 166.27 | 50.28 | 6 | 0 | 29.99 | 20741.2 | 148.08 | 1650.69 | 40.44 | 27.2 | 6798.33 | 0.67 | 0.97 | 0.17 | 0.45 | 0.5 | 10 | 628.5977 | 860.0751 | 777.9907 | 628597.7039 | 860075.1103 | 1.3377e-05 | 50 | 777990.7489

## RESULTADOS_5
Unnamed: 0 | Volume de calda [L] | STATUS | Capacidade operacional [ha/h] | Tempo de missao [h] | Tempo util [h] | Tempo por voo [min] | Autonomia Projetada [h] | N° Voos | MTOW [kg] | Massa Estrutura [kg] | Combustível [kg] | Abastecimentos | Massa gerador | Potência gerador [W] | Combustível consumido [L] | Calda cons [L] | Distância percorrida [km] | Distância Pulverizando [km] | RTL ACUMULADO[m] | EOC [km/km] | EOC [h/h] | Tempo de manobra [h] | Tempo rtl_rtw [h] | V pulv [m/s] | V desloc [m/s] | Preço Total por ha Simples [R$/ha] | Preço Total por ha Presumido [R$/ha] | Preço Total por ha Real [R$/ha] | Preço Total Simples [R$] | Preço Total Presumido [R$] | Prod CAPEX [ha/h/R$] | Dias Trabalhados | Preço Total Real [R$]
0 | 35 | CONCLUIDO | 4.8353 | 20.68 | 17.31 | 12.08 | 0.22 | 86 | 80.84 | 35.1 | 1 | 84 | 9.74 | 10204.21 | 118.73 | 1650.72 | 80.71 | 27.2 | 26610.93 | 0.34 | 0.9 | 0.25 | 1.71 | 0.5 | 10 | 635.2397 | 869.1629 | 786.2112 | 635239.6669 | 869162.937 | 1.7223e-05 | 54 | 786211.2462
1 | 35 | CONCLUIDO | 5.1641 | 19.36 | 16.63 | 20.36 | 0.43 | 49 | 82.04 | 35.1 | 2 | 0 | 9.94 | 10352.53 | 102.05 | 1650.66 | 57.63 | 27.2 | 15256.73 | 0.47 | 0.94 | 0.25 | 1.03 | 0.5 | 10 | 580.3019 | 793.9947 | 718.2169 | 580301.8961 | 793994.6554 | 1.8394e-05 | 51 | 718216.9199

## RESULTADOS_8
Unnamed: 0 | Volume de calda [L] | STATUS | Capacidade operacional [ha/h] | Tempo de missao [h] | Tempo util [h] | Tempo por voo [min] | Autonomia Projetada [h] | N° Voos | MTOW [kg] | Massa Estrutura [kg] | Combustível [kg] | Abastecimentos | Massa gerador | Potência gerador [W] | Combustível consumido [L] | Calda cons [L] | Distância percorrida [km] | Distância Pulverizando [km] | RTL ACUMULADO[m] | EOC [km/km] | EOC [h/h] | Tempo de manobra [h] | Tempo rtl_rtw [h] | V pulv [m/s] | V desloc [m/s] | Preço Total por ha Simples [R$/ha] | Preço Total por ha Presumido [R$/ha] | Preço Total por ha Real [R$/ha] | Preço Total Simples [R$] | Preço Total Presumido [R$] | Prod CAPEX [ha/h/R$] | Dias Trabalhados | Preço Total Real [R$]
0 | 50 | CONCLUIDO | 4.4521 | 22.46 | 17.89 | 9.42 | 0.16 | 114 | 107.41 | 41.65 | 1 | 112 | 14.77 | 13481.73 | 157.58 | 1650.8 | 98.98 | 27.2 | 35608.77 | 0.27 | 0.87 | 0.29 | 2.3 | 0.5 | 10 | 747.2164 | 1022.3744 | 924.8004 | 747216.3766 | 1022374.4113 | 1.3733e-05 | 59 | 924800.4324
1 | 50 | CONCLUIDO | 5.0904 | 19.64 | 16.54 | 20.68 | 0.32 | 48 | 108.68 | 41.65 | 2 | 46 | 15.03 | 13638.32 | 129.74 | 1650.78 | 56.82 | 27.2 | 14859.93 | 0.48 | 0.94 | 0.18 | 0.95 | 0.5 | 10 | 625.4343 | 855.7468 | 774.0755 | 625434.283 | 855746.7782 | 1.5701e-05 | 52 | 774075.5068
2 | 50 | CONCLUIDO | 5.2346 | 19.1 | 16.29 | 27.93 | 0.48 | 35 | 109.96 | 41.65 | 3 | 0 | 15.31 | 13795.21 | 118.19 | 1650.63 | 47.42 | 27.2 | 10220.5 | 0.57 | 0.96 | 0.21 | 0.7 | 0.5 | 10 | 590.8276 | 808.3963 | 731.2441 | 590827.5525 | 808396.3229 | 1.6146e-05 | 50 | 731244.1124

## RESULTADOS_3
Unnamed: 0 | Volume de calda [L] | STATUS | Capacidade operacional [ha/h] | Tempo de missao [h] | Tempo util [h] | Tempo por voo [min] | Autonomia Projetada [h] | N° Voos | MTOW [kg] | Massa Estrutura [kg] | Combustível [kg] | Abastecimentos | Massa gerador | Potência gerador [W] | Combustível consumido [L] | Calda cons [L] | Distância percorrida [km] | Distância Pulverizando [km] | RTL ACUMULADO[m] | EOC [km/km] | EOC [h/h] | Tempo de manobra [h] | Tempo rtl_rtw [h] | V pulv [m/s] | V desloc [m/s] | Preço Total por ha Simples [R$/ha] | Preço Total por ha Presumido [R$/ha] | Preço Total por ha Real [R$/ha] | Preço Total Simples [R$] | Preço Total Presumido [R$] | Prod CAPEX [ha/h/R$] | Dias Trabalhados | Preço Total Real [R$]
0 | 25 | CONCLUIDO | 5.041 | 19.84 | 17.08 | 14.86 | 0.28 | 69 | 61.76 | 28.92 | 1 | 17 | 6.84 | 7851.41 | 88.88 | 1650.75 | 71.67 | 27.2 | 22179.79 | 0.38 | 0.91 | 0.29 | 1.49 | 0.5 | 10 | 574.4715 | 786.0172 | 711.0008 | 574471.4554 | 786017.1891 | 2.0566e-05 | 52 | 711000.8118
1 | 25 | CONCLUIDO | 5.0644 | 19.75 | 17.02 | 15.24 | 0.55 | 67 | 62.92 | 28.92 | 2 | 0 | 7 | 7994.37 | 89.35 | 1650.82 | 68.94 | 27.2 | 20824.08 | 0.39 | 0.91 | 0.3 | 1.42 | 0.5 | 10 | 574.3788 | 785.8904 | 710.8861 | 574378.8113 | 785890.4294 | 2.0661e-05 | 52 | 710886.1498

## RESULTADOS_15
Unnamed: 0 | Volume de calda [L] | STATUS | Capacidade operacional [ha/h] | Tempo de missao [h] | Tempo util [h] | Tempo por voo [min] | Autonomia Projetada [h] | N° Voos | MTOW [kg] | Massa Estrutura [kg] | Combustível [kg] | Abastecimentos | Massa gerador | Potência gerador [W] | Combustível consumido [L] | Calda cons [L] | Distância percorrida [km] | Distância Pulverizando [km] | RTL ACUMULADO[m] | EOC [km/km] | EOC [h/h] | Tempo de manobra [h] | Tempo rtl_rtw [h] | V pulv [m/s] | V desloc [m/s] | Preço Total por ha Simples [R$/ha] | Preço Total por ha Presumido [R$/ha] | Preço Total por ha Real [R$/ha] | Preço Total Simples [R$] | Preço Total Presumido [R$] | Prod CAPEX [ha/h/R$] | Dias Trabalhados | Preço Total Real [R$]
0 | 85 | CONCLUIDO | 3.6839 | 27.15 | 19.05 | 6.76 | 0.11 | 169 | 167.88 | 51.39 | 1 | 167 | 30.49 | 20939.59 | 234.24 | 1650.89 | 134.9 | 27.2 | 53291.24 | 0.2 | 0.82 | 0.38 | 3.45 | 0.5 | 10 | 1029.0561 | 1407.9999 | 1273.6224 | 1029056.0805 | 1407999.928 | 9.1735e-06 | 71 | 1273622.391
1 | 85 | CONCLUIDO | 4.5683 | 21.89 | 17.04 | 14.01 | 0.21 | 73 | 169.33 | 51.39 | 2 | 71 | 30.94 | 21118.46 | 200.87 | 1650.71 | 72.38 | 27.2 | 22514.07 | 0.38 | 0.91 | 0.23 | 1.45 | 0.5 | 10 | 792.8682 | 1084.8373 | 981.302 | 792868.2394 | 1084837.304 | 1.1376e-05 | 58 | 981301.9543
2 | 85 | CONCLUIDO | 4.893 | 20.44 | 16.51 | 21.53 | 0.31 | 46 | 170.79 | 51.39 | 3 | 44 | 31.4 | 21297.94 | 185.49 | 1650.72 | 55.62 | 27.2 | 14267.24 | 0.49 | 0.94 | 0.18 | 0.91 | 0.5 | 10 | 720.859 | 986.3111 | 892.1789 | 720858.9952 | 986311.0792 | 1.2184e-05 | 54 | 892178.9341
3 | 85 | CONCLUIDO | 5.0746 | 19.71 | 16.25 | 30.47 | 0.41 | 32 | 172.25 | 51.39 | 4 | 30 | 31.86 | 21478.05 | 172.52 | 1650.67 | 47.85 | 27.2 | 10450.63 | 0.57 | 0.96 | 0.16 | 0.65 | 0.5 | 10 | 680.1096 | 930.556 | 841.745 | 680109.6088 | 930555.9711 | 1.2637e-05 | 52 | 841745.0153
4 | 85 | CONCLUIDO | 5.191 | 19.26 | 16.08 | 40.2 | 0.51 | 24 | 173.71 | 51.39 | 5 | 22 | 32.32 | 21658.78 | 159.3 | 1650.63 | 42.38 | 27.2 | 7755.82 | 0.64 | 0.97 | 0.15 | 0.48 | 0.5 | 10 | 652.2024 | 892.3721 | 807.2054 | 652202.4021 | 892372.0997 | 1.2926e-05 | 51 | 807205.359
5 | 85 | CONCLUIDO | 5.2315 | 19.11 | 16.03 | 45.8 | 0.61 | 21 | 175.18 | 51.39 | 6 | 0 | 32.79 | 21840.16 | 152.94 | 1650.63 | 40.14 | 27.2 | 6654.28 | 0.68 | 0.97 | 0.17 | 0.44 | 0.5 | 10 | 635.0471 | 868.8995 | 785.9729 | 635047.0982 | 868899.456 | 1.3027e-05 | 50 | 785972.9114

## RESULTADOS_2
Unnamed: 0 | Volume de calda [L] | STATUS | Capacidade operacional [ha/h] | Tempo de missao [h] | Tempo util [h] | Tempo por voo [min] | Autonomia Projetada [h] | N° Voos | MTOW [kg] | Massa Estrutura [kg] | Combustível [kg] | Abastecimentos | Massa gerador | Potência gerador [W] | Combustível consumido [L] | Calda cons [L] | Distância percorrida [km] | Distância Pulverizando [km] | RTL ACUMULADO[m] | EOC [km/km] | EOC [h/h] | Tempo de manobra [h] | Tempo rtl_rtw [h] | V pulv [m/s] | V desloc [m/s] | Preço Total por ha Simples [R$/ha] | Preço Total por ha Presumido [R$/ha] | Preço Total por ha Real [R$/ha] | Preço Total Simples [R$] | Preço Total Presumido [R$] | Prod CAPEX [ha/h/R$] | Dias Trabalhados | Preço Total Real [R$]
0 | 20 | CONCLUIDO | 4.9631 | 20.15 | 17.37 | 12.41 | 0.34 | 84 | 51.33 | 24.83 | 1 | 0 | 5.51 | 6564.78 | 80.18 | 1650.77 | 79.29 | 27.2 | 25912.67 | 0.34 | 0.9 | 0.35 | 1.78 | 0.5 | 10 | 573.3481 | 784.4802 | 709.6105 | 573348.0923 | 784480.1543 | 2.2155e-05 | 53 | 709610.4694

## RESULTADOS_11
Unnamed: 0 | Volume de calda [L] | STATUS | Capacidade operacional [ha/h] | Tempo de missao [h] | Tempo util [h] | Tempo por voo [min] | Autonomia Projetada [h] | N° Voos | MTOW [kg] | Massa Estrutura [kg] | Combustível [kg] | Abastecimentos | Massa gerador | Potência gerador [W] | Combustível consumido [L] | Calda cons [L] | Distância percorrida [km] | Distância Pulverizando [km] | RTL ACUMULADO[m] | EOC [km/km] | EOC [h/h] | Tempo de manobra [h] | Tempo rtl_rtw [h] | V pulv [m/s] | V desloc [m/s] | Preço Total por ha Simples [R$/ha] | Preço Total por ha Presumido [R$/ha] | Preço Total por ha Real [R$/ha] | Preço Total Simples [R$] | Preço Total Presumido [R$] | Prod CAPEX [ha/h/R$] | Dias Trabalhados | Preço Total Real [R$]
0 | 65 | CONCLUIDO | 4.0991 | 24.4 | 18.43 | 7.96 | 0.13 | 139 | 133.21 | 46.47 | 1 | 137 | 20.75 | 16663.42 | 191.87 | 1650.78 | 115.73 | 27.2 | 43860.37 | 0.23 | 0.84 | 0.33 | 2.84 | 0.5 | 10 | 862.7493 | 1180.4516 | 1067.791 | 862749.2876 | 1180451.6372 | 1.1374e-05 | 64 | 1067790.9897
1 | 65 | CONCLUIDO | 4.8542 | 20.6 | 16.79 | 16.79 | 0.26 | 60 | 134.55 | 46.47 | 2 | 58 | 21.09 | 16828.84 | 163.15 | 1650.68 | 64.44 | 27.2 | 18608.13 | 0.42 | 0.93 | 0.2 | 1.19 | 0.5 | 10 | 693.2979 | 948.6007 | 858.0676 | 693297.8822 | 948600.7486 | 1.3469e-05 | 54 | 858067.6245
2 | 65 | CONCLUIDO | 5.1649 | 19.36 | 16.2 | 27 | 0.39 | 36 | 135.9 | 46.47 | 3 | 34 | 21.43 | 16994.64 | 144.15 | 1650.7 | 45.88 | 27.2 | 9449.18 | 0.59 | 0.96 | 0.16 | 0.61 | 0.5 | 10 | 632.8951 | 865.955 | 783.3095 | 632895.1069 | 865955.0067 | 1.4331e-05 | 51 | 783309.4762
3 | 65 | CONCLUIDO | 5.2437 | 19.07 | 16.16 | 35.9 | 0.52 | 27 | 137.25 | 46.47 | 4 | 1 | 21.78 | 17160.92 | 133.19 | 1650.63 | 43.7 | 27.2 | 8402.05 | 0.62 | 0.96 | 0.19 | 0.56 | 0.5 | 10 | 609.8793 | 834.4638 | 754.8238 | 609879.3349 | 834463.812 | 1.455e-05 | 50 | 754823.757
4 | 65 | CONCLUIDO | 5.2438 | 19.07 | 16.15 | 35.9 | 0.64 | 27 | 138.6 | 46.47 | 5 | 0 | 22.13 | 17327.69 | 134.38 | 1650.63 | 43.65 | 27.2 | 8379.62 | 0.62 | 0.96 | 0.19 | 0.56 | 0.5 | 10 | 611.0954 | 836.1278 | 756.3289 | 611095.4474 | 836127.7507 | 1.455e-05 | 50 | 756328.8917

## RESULTADOS_13
Unnamed: 0 | Volume de calda [L] | STATUS | Capacidade operacional [ha/h] | Tempo de missao [h] | Tempo util [h] | Tempo por voo [min] | Autonomia Projetada [h] | N° Voos | MTOW [kg] | Massa Estrutura [kg] | Combustível [kg] | Abastecimentos | Massa gerador | Potência gerador [W] | Combustível consumido [L] | Calda cons [L] | Distância percorrida [km] | Distância Pulverizando [km] | RTL ACUMULADO[m] | EOC [km/km] | EOC [h/h] | Tempo de manobra [h] | Tempo rtl_rtw [h] | V pulv [m/s] | V desloc [m/s] | Preço Total por ha Simples [R$/ha] | Preço Total por ha Presumido [R$/ha] | Preço Total por ha Real [R$/ha] | Preço Total Simples [R$] | Preço Total Presumido [R$] | Prod CAPEX [ha/h/R$] | Dias Trabalhados | Preço Total Real [R$]
0 | 75 | CONCLUIDO | 3.8892 | 25.71 | 18.73 | 7.3 | 0.12 | 154 | 150.44 | 49.1 | 1 | 152 | 25.34 | 18787.76 | 213.12 | 1651.06 | 125.1 | 27.2 | 48465.51 | 0.22 | 0.83 | 0.36 | 3.13 | 0.5 | 10 | 939.0372 | 1284.8321 | 1162.2095 | 939037.1796 | 1284832.0965 | 1.0186e-05 | 67 | 1162209.5245
1 | 75 | CONCLUIDO | 4.7043 | 21.26 | 16.93 | 15.16 | 0.23 | 67 | 151.83 | 49.1 | 2 | 65 | 25.73 | 18959.54 | 182.69 | 1650.72 | 68.85 | 27.2 | 20777.8 | 0.39 | 0.92 | 0.22 | 1.34 | 0.5 | 10 | 743.3706 | 1017.1124 | 920.0406 | 743370.5652 | 1017112.4026 | 1.2321e-05 | 56 | 920040.6224
2 | 75 | CONCLUIDO | 5.0212 | 19.92 | 16.39 | 23.98 | 0.35 | 41 | 153.23 | 49.1 | 3 | 39 | 26.13 | 19131.85 | 166.06 | 1650.67 | 51.87 | 27.2 | 12418.79 | 0.52 | 0.95 | 0.17 | 0.79 | 0.5 | 10 | 673.3903 | 921.3623 | 833.4288 | 673390.2765 | 921362.2841 | 1.3151e-05 | 52 | 833428.7609
3 | 75 | CONCLUIDO | 5.1901 | 19.27 | 16.14 | 34.58 | 0.46 | 28 | 154.63 | 49.1 | 4 | 26 | 26.53 | 19304.72 | 150.84 | 1650.69 | 44.14 | 27.2 | 8618.88 | 0.62 | 0.96 | 0.15 | 0.54 | 0.5 | 10 | 641.3019 | 877.4575 | 793.7142 | 641301.8563 | 877457.492 | 1.3593e-05 | 51 | 793714.1805
4 | 75 | CONCLUIDO | 5.2329 | 19.11 | 16.1 | 40.25 | 0.57 | 24 | 156.03 | 49.1 | 5 | 0 | 26.94 | 19478.15 | 142.19 | 1650.63 | 42.16 | 27.2 | 7650.1 | 0.64 | 0.97 | 0.18 | 0.51 | 0.5 | 10 | 621.8002 | 850.7745 | 769.5778 | 621800.2432 | 850774.5247 | 1.3706e-05 | 50 | 769577.7981

## RESULTADOS_17
Unnamed: 0 | Volume de calda [L] | STATUS | Capacidade operacional [ha/h] | Tempo de missao [h] | Tempo util [h] | Tempo por voo [min] | Autonomia Projetada [h] | N° Voos | MTOW [kg] | Massa Estrutura [kg] | Combustível [kg] | Abastecimentos | Massa gerador | Potência gerador [W] | Combustível consumido [L] | Calda cons [L] | Distância percorrida [km] | Distância Pulverizando [km] | RTL ACUMULADO[m] | EOC [km/km] | EOC [h/h] | Tempo de manobra [h] | Tempo rtl_rtw [h] | V pulv [m/s] | V desloc [m/s] | Preço Total por ha Simples [R$/ha] | Preço Total por ha Presumido [R$/ha] | Preço Total por ha Real [R$/ha] | Preço Total Simples [R$] | Preço Total Presumido [R$] | Prod CAPEX [ha/h/R$] | Dias Trabalhados | Preço Total Real [R$]
0 | 95 | CONCLUIDO | 3.4878 | 28.67 | 19.35 | 6.31 | 0.1 | 184 | 185.69 | 53.44 | 1 | 182 | 36.26 | 23136.14 | 255.25 | 1651.09 | 144.61 | 27.2 | 58073.83 | 0.19 | 0.8 | 0.4 | 3.76 | 0.5 | 10 | 1123.8956 | 1537.7636 | 1391.0016 | 1123895.6274 | 1537763.5802 | 8.3041e-06 | 75 | 1391001.5823
1 | 95 | CONCLUIDO | 4.4161 | 22.64 | 17.2 | 12.9 | 0.19 | 80 | 187.21 | 53.44 | 2 | 78 | 36.77 | 23322.88 | 219.03 | 1650.7 | 77.3 | 27.2 | 24939.93 | 0.35 | 0.9 | 0.24 | 1.6 | 0.5 | 10 | 836.4125 | 1144.4164 | 1035.1949 | 836412.464 | 1144416.4332 | 1.0514e-05 | 59 | 1035194.935
2 | 95 | CONCLUIDO | 4.7816 | 20.91 | 16.58 | 19.9 | 0.28 | 50 | 188.73 | 53.44 | 3 | 48 | 37.29 | 23510.33 | 203.17 | 1650.73 | 58.14 | 27.2 | 15506.77 | 0.47 | 0.94 | 0.19 | 0.99 | 0.5 | 10 | 757.8119 | 1036.8717 | 937.9141 | 757811.9423 | 1036871.7317 | 1.1384e-05 | 55 | 937914.1489
3 | 95 | CONCLUIDO | 5.0253 | 19.9 | 16.13 | 27.65 | 0.37 | 35 | 190.25 | 53.44 | 4 | 33 | 37.82 | 23698.48 | 188.97 | 1650.68 | 43.49 | 27.2 | 8259.92 | 0.63 | 0.96 | 0.16 | 0.53 | 0.5 | 10 | 701.8866 | 960.3522 | 868.6975 | 701886.6033 | 960352.2156 | 1.1965e-05 | 52 | 868697.548
4 | 95 | CONCLUIDO | 5.1033 | 19.6 | 16.12 | 35.83 | 0.46 | 27 | 191.78 | 53.44 | 5 | 25 | 38.35 | 23887.36 | 179.96 | 1650.63 | 43.66 | 27.2 | 8384.18 | 0.62 | 0.97 | 0.15 | 0.53 | 0.5 | 10 | 688.6603 | 942.2555 | 852.3279 | 688660.3444 | 942255.4647 | 1.215e-05 | 52 | 852327.9256
5 | 95 | CONCLUIDO | 5.179 | 19.31 | 16.02 | 43.69 | 0.55 | 22 | 193.32 | 53.44 | 6 | 20 | 38.89 | 24076.95 | 168.45 | 1650.66 | 40.77 | 27.2 | 6963.51 | 0.67 | 0.97 | 0.14 | 0.43 | 0.5 | 10 | 664.1791 | 908.7592 | 822.0285 | 664179.1159 | 908759.1679 | 1.2331e-05 | 51 | 822028.4684
6 | 95 | CONCLUIDO | 5.2144 | 19.18 | 16 | 50.53 | 0.64 | 19 | 194.86 | 53.44 | 7 | 1 | 39.43 | 24267.28 | 162.41 | 1650.63 | 39.47 | 27.2 | 6327.44 | 0.69 | 0.97 | 0.16 | 0.41 | 0.5 | 10 | 647.4829 | 885.9147 | 801.3642 | 647482.888 | 885914.6523 | 1.2415e-05 | 50 | 801364.2013
7 | 95 | CONCLUIDO | 5.2132 | 19.18 | 16.01 | 50.55 | 0.72 | 19 | 196.41 | 53.44 | 8 | 0 | 39.98 | 24458.36 | 163.74 | 1650.63 | 39.63 | 27.2 | 6409.76 | 0.69 | 0.97 | 0.16 | 0.41 | 0.5 | 10 | 648.9355 | 887.9022 | 803.162 | 648935.5037 | 887902.1852 | 1.2412e-05 | 50 | 803162.0468

## RESULTADOS_9
Unnamed: 0 | Volume de calda [L] | STATUS | Capacidade operacional [ha/h] | Tempo de missao [h] | Tempo util [h] | Tempo por voo [min] | Autonomia Projetada [h] | N° Voos | MTOW [kg] | Massa Estrutura [kg] | Combustível [kg] | Abastecimentos | Massa gerador | Potência gerador [W] | Combustível consumido [L] | Calda cons [L] | Distância percorrida [km] | Distância Pulverizando [km] | RTL ACUMULADO[m] | EOC [km/km] | EOC [h/h] | Tempo de manobra [h] | Tempo rtl_rtw [h] | V pulv [m/s] | V desloc [m/s] | Preço Total por ha Simples [R$/ha] | Preço Total por ha Presumido [R$/ha] | Preço Total por ha Real [R$/ha] | Preço Total Simples [R$] | Preço Total Presumido [R$] | Prod CAPEX [ha/h/R$] | Dias Trabalhados | Preço Total Real [R$]
0 | 55 | CONCLUIDO | 4.3271 | 23.11 | 18.09 | 8.82 | 0.15 | 123 | 116.05 | 43.4 | 1 | 121 | 16.65 | 14546.17 | 169.55 | 1650.97 | 105 | 27.2 | 38572.83 | 0.26 | 0.86 | 0.31 | 2.49 | 0.5 | 10 | 788.6012 | 1078.9989 | 976.0208 | 788601.1662 | 1078998.9062 | 1.2844e-05 | 61 | 976020.765
1 | 55 | CONCLUIDO | 5.013 | 19.95 | 16.62 | 19.18 | 0.3 | 52 | 117.34 | 43.4 | 2 | 50 | 16.94 | 14705.49 | 141.8 | 1650.66 | 59.4 | 27.2 | 16125.51 | 0.46 | 0.94 | 0.19 | 1.03 | 0.5 | 10 | 642.6228 | 879.2648 | 795.349 | 642622.7737 | 879264.8295 | 1.488e-05 | 52 | 795349.0282
2 | 55 | CONCLUIDO | 5.2361 | 19.1 | 16.25 | 30.47 | 0.45 | 32 | 118.63 | 43.4 | 3 | 9 | 17.23 | 14865.24 | 123.79 | 1650.63 | 46.84 | 27.2 | 9945.93 | 0.58 | 0.96 | 0.19 | 0.66 | 0.5 | 10 | 597.9325 | 818.1176 | 740.0376 | 597932.4928 | 818117.6156 | 1.5542e-05 | 50 | 740037.6186
3 | 55 | CONCLUIDO | 5.2293 | 19.12 | 16.27 | 30.51 | 0.59 | 32 | 119.93 | 43.4 | 4 | 0 | 17.53 | 15025.44 | 124.23 | 1650.63 | 47.42 | 27.2 | 10239.47 | 0.57 | 0.96 | 0.2 | 0.68 | 0.5 | 10 | 598.6183 | 819.056 | 740.8864 | 598618.3189 | 819055.9931 | 1.5522e-05 | 50 | 740886.4386

## resultados
Unnamed: 0 | Volume de calda [L] | STATUS | Capacidade operacional [ha/h] | Tempo de missao [h] | Tempo util [h] | Tempo por voo [min] | Autonomia Projetada [h] | N° Voos | MTOW [kg] | Massa Estrutura [kg] | Combustível [kg] | Abastecimentos | Massa gerador | Potência gerador [W] | Combustível consumido [L] | Calda cons [L] | Distância percorrida [km] | Distância Pulverizando [km] | RTL ACUMULADO[m] | EOC [km/km] | EOC [h/h] | Tempo de manobra [h] | Tempo rtl_rtw [h] | V pulv [m/s] | V desloc [m/s]
0 | 100 | CONCLUIDO | 3.3885 | 29.51 | 19.53 | 6.1 | 0.09 | 192 | 194.77 | 54.38 | 1 | 190 | 39.4 | 24256.19 | 266.09 | 1651.01 | 150.16 | 27.2 | 60806.62 | 0.18 | 0.8 | 0.41 | 3.93 | 0.5 | 10
1 | 100 | CONCLUIDO | 4.3475 | 23 | 17.26 | 12.48 | 0.18 | 83 | 196.32 | 54.38 | 2 | 81 | 39.95 | 24447.22 | 227.69 | 1650.78 | 79.04 | 27.2 | 25792.37 | 0.34 | 0.9 | 0.24 | 1.66 | 0.5 | 10
2 | 100 | CONCLUIDO | 4.7249 | 21.16 | 16.63 | 19.18 | 0.27 | 52 | 197.88 | 54.38 | 3 | 50 | 40.5 | 24639 | 212.08 | 1650.67 | 59.56 | 27.2 | 16207.4 | 0.46 | 0.94 | 0.19 | 1.03 | 0.5 | 10
3 | 100 | CONCLUIDO | 4.9436 | 20.23 | 16.27 | 26.39 | 0.36 | 37 | 199.44 | 54.38 | 4 | 35 | 41.06 | 24831.54 | 199.96 | 1650.65 | 48.07 | 27.2 | 10537.44 | 0.57 | 0.96 | 0.17 | 0.68 | 0.5 | 10
4 | 100 | CONCLUIDO | 5.0464 | 19.82 | 16.17 | 33.46 | 0.44 | 29 | 201.01 | 54.38 | 5 | 27 | 41.63 | 25024.84 | 189.78 | 1650.68 | 45.29 | 27.2 | 9187.8 | 0.6 | 0.96 | 0.15 | 0.58 | 0.5 | 10
5 | 100 | CONCLUIDO | 5.1418 | 19.45 | 16.04 | 41.84 | 0.53 | 23 | 202.58 | 54.38 | 6 | 21 | 42.2 | 25218.93 | 179.71 | 1650.63 | 41.1 | 27.2 | 7124.88 | 0.66 | 0.97 | 0.14 | 0.44 | 0.5 | 10
6 | 100 | CONCLUIDO | 5.2031 | 19.22 | 15.96 | 50.41 | 0.61 | 19 | 204.16 | 54.38 | 7 | 12 | 42.78 | 25413.94 | 168.88 | 1650.7 | 38.47 | 27.2 | 5826.56 | 0.71 | 0.97 | 0.15 | 0.37 | 0.5 | 10
7 | 100 | CONCLUIDO | 5.22 | 19.16 | 15.94 | 53.14 | 0.69 | 18 | 205.75 | 54.38 | 8 | 0 | 43.37 | 25609.61 | 167.14 | 1650.72 | 37.32 | 27.2 | 5256.2 | 0.73 | 0.98 | 0.16 | 0.35 | 0.5 | 10
0 | 40 | CONCLUIDO | 4.7015 | 21.27 | 17.52 | 10.95 | 0.2 | 96 | 89.87 | 37.55 | 1 | 94 | 11.32 | 11317.98 | 132.67 | 1650.78 | 87.43 | 27.2 | 29922.18 | 0.31 | 0.89 | 0.26 | 1.92 | 0.5 | 10
1 | 40 | CONCLUIDO | 5.1977 | 19.24 | 16.49 | 23.01 | 0.39 | 43 | 91.1 | 37.55 | 2 | 6 | 11.54 | 11468.97 | 107.4 | 1650.7 | 53.56 | 27.2 | 13251 | 0.51 | 0.94 | 0.22 | 0.89 | 0.5 | 10
2 | 40 | CONCLUIDO | 5.1967 | 19.24 | 16.49 | 23.01 | 0.57 | 43 | 92.32 | 37.55 | 3 | 0 | 11.77 | 11620.34 | 108.65 | 1650.78 | 53.52 | 27.2 | 13230.75 | 0.51 | 0.94 | 0.23 | 0.9 | 0.5 | 10
0 | 30 | CONCLUIDO | 4.9762 | 20.1 | 17.09 | 13.67 | 0.24 | 75 | 71.52 | 32.27 | 1 | 73 | 8.25 | 9054.6 | 103.17 | 1650.66 | 73.81 | 27.2 | 23219.35 | 0.37 | 0.91 | 0.23 | 1.49 | 0.5 | 10
1 | 30 | CONCLUIDO | 5.1313 | 19.49 | 16.77 | 17.97 | 0.48 | 56 | 72.7 | 32.27 | 2 | 0 | 8.43 | 9200.25 | 96.01 | 1650.84 | 61.59 | 27.2 | 17200.85 | 0.44 | 0.93 | 0.27 | 1.18 | 0.5 | 10
0 | 15 | CONCLUIDO | 4.7888 | 20.88 | 17.95 | 9.7 | 0.43 | 111 | 39.78 | 19.54 | 1 | 0 | 4.24 | 5140 | 70.3 | 1650.83 | 96.09 | 27.2 | 34178.28 | 0.28 | 0.87 | 0.43 | 2.35 | 0.5 | 10
0 | 70 | CONCLUIDO | 4.0004 | 25 | 18.55 | 7.62 | 0.12 | 146 | 141.81 | 47.83 | 1 | 144 | 22.98 | 17723.39 | 202.29 | 1650.74 | 119.72 | 27.2 | 45820.03 | 0.23 | 0.84 | 0.34 | 2.96 | 0.5 | 10
1 | 70 | CONCLUIDO | 4.7857 | 20.9 | 16.85 | 16.04 | 0.25 | 63 | 143.17 | 47.83 | 2 | 61 | 23.34 | 17891.86 | 172.73 | 1650.68 | 66.29 | 27.2 | 19517.61 | 0.41 | 0.92 | 0.21 | 1.25 | 0.5 | 10
2 | 70 | CONCLUIDO | 5.075 | 19.7 | 16.35 | 25.15 | 0.37 | 39 | 144.54 | 47.83 | 3 | 37 | 23.71 | 18060.85 | 156.06 | 1650.71 | 50.65 | 27.2 | 11820.31 | 0.54 | 0.95 | 0.17 | 0.75 | 0.5 | 10
3 | 70 | CONCLUIDO | 5.2221 | 19.15 | 16.14 | 35.87 | 0.49 | 27 | 145.92 | 47.83 | 4 | 18 | 24.09 | 18230.35 | 140.23 | 1650.68 | 44.15 | 27.2 | 8626.77 | 0.62 | 0.96 | 0.16 | 0.55 | 0.5 | 10
4 | 70 | CONCLUIDO | 5.2428 | 19.07 | 16.12 | 38.7 | 0.6 | 25 | 147.3 | 47.83 | 5 | 0 | 24.47 | 18400.38 | 138.57 | 1650.67 | 42.91 | 27.2 | 8018.28 | 0.63 | 0.96 | 0.18 | 0.53 | 0.5 | 10
0 | 90 | CONCLUIDO | 3.5807 | 27.93 | 19.21 | 6.51 | 0.1 | 177 | 176.73 | 52.44 | 1 | 175 | 33.29 | 22031.19 | 244.96 | 1650.84 | 140.3 | 27.2 | 55950.99 | 0.19 | 0.81 | 0.39 | 3.62 | 0.5 | 10
1 | 90 | CONCLUIDO | 4.4858 | 22.29 | 17.13 | 13.35 | 0.2 | 77 | 178.21 | 52.44 | 2 | 75 | 33.77 | 22213.89 | 210.13 | 1650.78 | 75.41 | 27.2 | 24007.37 | 0.36 | 0.91 | 0.23 | 1.54 | 0.5 | 10
2 | 90 | CONCLUIDO | 4.8374 | 20.67 | 16.55 | 20.68 | 0.3 | 48 | 179.7 | 52.44 | 3 | 46 | 34.26 | 22397.24 | 194.35 | 1650.68 | 56.85 | 27.2 | 14871.81 | 0.48 | 0.94 | 0.19 | 0.95 | 0.5 | 10
3 | 90 | CONCLUIDO | 5.0098 | 19.96 | 16.33 | 28.82 | 0.39 | 34 | 181.19 | 52.44 | 4 | 32 | 34.75 | 22581.25 | 182.7 | 1650.7 | 50.36 | 27.2 | 11698.92 | 0.54 | 0.95 | 0.17 | 0.74 | 0.5 | 10
4 | 90 | CONCLUIDO | 5.1428 | 19.44 | 16.1 | 37.15 | 0.49 | 26 | 182.69 | 52.44 | 5 | 24 | 35.25 | 22766.06 | 170.24 | 1650.63 | 43.07 | 27.2 | 8095.38 | 0.63 | 0.97 | 0.15 | 0.51 | 0.5 | 10
5 | 90 | CONCLUIDO | 5.2129 | 19.18 | 16.02 | 45.76 | 0.58 | 21 | 184.19 | 52.44 | 6 | 9 | 35.75 | 22951.43 | 158.23 | 1650.63 | 40.17 | 27.2 | 6668.39 | 0.68 | 0.97 | 0.15 | 0.42 | 0.5 | 10
6 | 90 | CONCLUIDO | 5.225 | 19.14 | 16.01 | 48.02 | 0.67 | 20 | 185.7 | 52.44 | 7 | 0 | 36.26 | 23137.49 | 157.99 | 1650.66 | 39.45 | 27.2 | 6312.24 | 0.69 | 0.97 | 0.16 | 0.41 | 0.5 | 10
0 | 10 | CONCLUIDO | 4.4195 | 22.63 | 19.14 | 6.92 | 0.64 | 166 | 26.11 | 12.1 | 1 | 0 | 3.01 | 3454.41 | 55.85 | 1651.03 | 130.76 | 27.2 | 51237.36 | 0.21 | 0.81 | 0.59 | 3.54 | 0.5 | 10
0 | 45 | CONCLUIDO | 4.5795 | 21.84 | 17.69 | 10.11 | 0.18 | 105 | 98.71 | 39.72 | 1 | 103 | 12.99 | 12407.75 | 145.23 | 1650.76 | 92.72 | 27.2 | 32522.98 | 0.29 | 0.88 | 0.27 | 2.1 | 0.5 | 10
1 | 45 | CONCLUIDO | 5.182 | 19.3 | 16.43 | 22.92 | 0.35 | 43 | 99.95 | 39.72 | 2 | 39 | 13.24 | 12561.45 | 116.91 | 1650.67 | 53.05 | 27.2 | 12995.58 | 0.51 | 0.95 | 0.18 | 0.83 | 0.5 | 10
2 | 45 | CONCLUIDO | 5.2185 | 19.16 | 16.39 | 25.88 | 0.52 | 38 | 101.2 | 39.72 | 3 | 0 | 13.49 | 12715.54 | 113.89 | 1650.63 | 50.8 | 27.2 | 11900.08 | 0.54 | 0.95 | 0.21 | 0.8 | 0.5 | 10
0 | 60 | CONCLUIDO | 4.2136 | 23.73 | 18.25 | 8.36 | 0.14 | 131 | 124.63 | 45 | 1 | 129 | 18.64 | 15605.44 | 180.67 | 1650.9 | 110.19 | 27.2 | 41125.77 | 0.25 | 0.85 | 0.32 | 2.66 | 0.5 | 10
1 | 60 | CONCLUIDO | 4.9345 | 20.27 | 16.7 | 17.9 | 0.28 | 56 | 125.95 | 45 | 2 | 54 | 18.95 | 15767.7 | 152.55 | 1650.71 | 61.76 | 27.2 | 17286.9 | 0.44 | 0.93 | 0.2 | 1.11 | 0.5 | 10
2 | 60 | CONCLUIDO | 5.1927 | 19.26 | 16.28 | 29.6 | 0.42 | 33 | 127.27 | 45 | 3 | 30 | 19.27 | 15930.42 | 133.75 | 1650.65 | 49.03 | 27.2 | 11037.2 | 0.55 | 0.96 | 0.16 | 0.69 | 0.5 | 10
3 | 60 | CONCLUIDO | 5.2448 | 19.07 | 16.19 | 33.5 | 0.55 | 29 | 128.59 | 45 | 4 | 0 | 19.59 | 16093.6 | 128.68 | 1650.63 | 44.83 | 27.2 | 8957.6 | 0.61 | 0.96 | 0.19 | 0.6 | 0.5 | 10
0 | 80 | CONCLUIDO | 3.7823 | 26.44 | 18.89 | 7 | 0.11 | 162 | 159.12 | 50.28 | 1 | 160 | 27.84 | 19859.16 | 223.72 | 1650.78 | 130.73 | 27.2 | 51240.69 | 0.21 | 0.82 | 0.36 | 3.3 | 0.5 | 10
1 | 80 | CONCLUIDO | 4.6332 | 21.58 | 17 | 14.57 | 0.22 | 70 | 160.54 | 50.28 | 2 | 68 | 28.26 | 20034.4 | 191.94 | 1650.78 | 71.31 | 27.2 | 21990.87 | 0.38 | 0.92 | 0.22 | 1.41 | 0.5 | 10
2 | 80 | CONCLUIDO | 4.966 | 20.14 | 16.43 | 22.92 | 0.33 | 43 | 161.97 | 50.28 | 3 | 41 | 28.69 | 20210.21 | 175.67 | 1650.66 | 53.07 | 27.2 | 13009.37 | 0.51 | 0.95 | 0.18 | 0.83 | 0.5 | 10
3 | 80 | CONCLUIDO | 5.1346 | 19.48 | 16.18 | 32.37 | 0.43 | 30 | 163.4 | 50.28 | 4 | 28 | 29.12 | 20386.62 | 161.68 | 1650.7 | 45.79 | 27.2 | 9431.92 | 0.59 | 0.96 | 0.15 | 0.59 | 0.5 | 10
4 | 80 | CONCLUIDO | 5.2308 | 19.12 | 16.05 | 41.87 | 0.54 | 23 | 164.83 | 50.28 | 5 | 13 | 29.55 | 20563.61 | 149.11 | 1650.63 | 41.14 | 27.2 | 7143.88 | 0.66 | 0.97 | 0.16 | 0.46 | 0.5 | 10
5 | 80 | CONCLUIDO | 5.242 | 19.08 | 16.04 | 43.75 | 0.64 | 22 | 166.27 | 50.28 | 6 | 0 | 29.99 | 20741.2 | 148.08 | 1650.69 | 40.44 | 27.2 | 6798.33 | 0.67 | 0.97 | 0.17 | 0.45 | 0.5 | 10
0 | 35 | CONCLUIDO | 4.8353 | 20.68 | 17.31 | 12.08 | 0.22 | 86 | 80.84 | 35.1 | 1 | 84 | 9.74 | 10204.21 | 118.73 | 1650.72 | 80.71 | 27.2 | 26610.93 | 0.34 | 0.9 | 0.25 | 1.71 | 0.5 | 10
1 | 35 | CONCLUIDO | 5.1641 | 19.36 | 16.63 | 20.36 | 0.43 | 49 | 82.04 | 35.1 | 2 | 0 | 9.94 | 10352.53 | 102.05 | 1650.66 | 57.63 | 27.2 | 15256.73 | 0.47 | 0.94 | 0.25 | 1.03 | 0.5 | 10
0 | 50 | CONCLUIDO | 4.4521 | 22.46 | 17.89 | 9.42 | 0.16 | 114 | 107.41 | 41.65 | 1 | 112 | 14.77 | 13481.73 | 157.58 | 1650.8 | 98.98 | 27.2 | 35608.77 | 0.27 | 0.87 | 0.29 | 2.3 | 0.5 | 10
1 | 50 | CONCLUIDO | 5.0904 | 19.64 | 16.54 | 20.68 | 0.32 | 48 | 108.68 | 41.65 | 2 | 46 | 15.03 | 13638.32 | 129.74 | 1650.78 | 56.82 | 27.2 | 14859.93 | 0.48 | 0.94 | 0.18 | 0.95 | 0.5 | 10
2 | 50 | CONCLUIDO | 5.2346 | 19.1 | 16.29 | 27.93 | 0.48 | 35 | 109.96 | 41.65 | 3 | 0 | 15.31 | 13795.21 | 118.19 | 1650.63 | 47.42 | 27.2 | 10220.5 | 0.57 | 0.96 | 0.21 | 0.7 | 0.5 | 10
0 | 25 | CONCLUIDO | 5.041 | 19.84 | 17.08 | 14.86 | 0.28 | 69 | 61.76 | 28.92 | 1 | 17 | 6.84 | 7851.41 | 88.88 | 1650.75 | 71.67 | 27.2 | 22179.79 | 0.38 | 0.91 | 0.29 | 1.49 | 0.5 | 10
1 | 25 | CONCLUIDO | 5.0644 | 19.75 | 17.02 | 15.24 | 0.55 | 67 | 62.92 | 28.92 | 2 | 0 | 7 | 7994.37 | 89.35 | 1650.82 | 68.94 | 27.2 | 20824.08 | 0.39 | 0.91 | 0.3 | 1.42 | 0.5 | 10
0 | 85 | CONCLUIDO | 3.6839 | 27.15 | 19.05 | 6.76 | 0.11 | 169 | 167.88 | 51.39 | 1 | 167 | 30.49 | 20939.59 | 234.24 | 1650.89 | 134.9 | 27.2 | 53291.24 | 0.2 | 0.82 | 0.38 | 3.45 | 0.5 | 10
1 | 85 | CONCLUIDO | 4.5683 | 21.89 | 17.04 | 14.01 | 0.21 | 73 | 169.33 | 51.39 | 2 | 71 | 30.94 | 21118.46 | 200.87 | 1650.71 | 72.38 | 27.2 | 22514.07 | 0.38 | 0.91 | 0.23 | 1.45 | 0.5 | 10
2 | 85 | CONCLUIDO | 4.893 | 20.44 | 16.51 | 21.53 | 0.31 | 46 | 170.79 | 51.39 | 3 | 44 | 31.4 | 21297.94 | 185.49 | 1650.72 | 55.62 | 27.2 | 14267.24 | 0.49 | 0.94 | 0.18 | 0.91 | 0.5 | 10
3 | 85 | CONCLUIDO | 5.0746 | 19.71 | 16.25 | 30.47 | 0.41 | 32 | 172.25 | 51.39 | 4 | 30 | 31.86 | 21478.05 | 172.52 | 1650.67 | 47.85 | 27.2 | 10450.63 | 0.57 | 0.96 | 0.16 | 0.65 | 0.5 | 10
4 | 85 | CONCLUIDO | 5.191 | 19.26 | 16.08 | 40.2 | 0.51 | 24 | 173.71 | 51.39 | 5 | 22 | 32.32 | 21658.78 | 159.3 | 1650.63 | 42.38 | 27.2 | 7755.82 | 0.64 | 0.97 | 0.15 | 0.48 | 0.5 | 10
5 | 85 | CONCLUIDO | 5.2315 | 19.11 | 16.03 | 45.8 | 0.61 | 21 | 175.18 | 51.39 | 6 | 0 | 32.79 | 21840.16 | 152.94 | 1650.63 | 40.14 | 27.2 | 6654.28 | 0.68 | 0.97 | 0.17 | 0.44 | 0.5 | 10
0 | 20 | CONCLUIDO | 4.9631 | 20.15 | 17.37 | 12.41 | 0.34 | 84 | 51.33 | 24.83 | 1 | 0 | 5.51 | 6564.78 | 80.18 | 1650.77 | 79.29 | 27.2 | 25912.67 | 0.34 | 0.9 | 0.35 | 1.78 | 0.5 | 10
0 | 65 | CONCLUIDO | 4.0991 | 24.4 | 18.43 | 7.96 | 0.13 | 139 | 133.21 | 46.47 | 1 | 137 | 20.75 | 16663.42 | 191.87 | 1650.78 | 115.73 | 27.2 | 43860.37 | 0.23 | 0.84 | 0.33 | 2.84 | 0.5 | 10
1 | 65 | CONCLUIDO | 4.8542 | 20.6 | 16.79 | 16.79 | 0.26 | 60 | 134.55 | 46.47 | 2 | 58 | 21.09 | 16828.84 | 163.15 | 1650.68 | 64.44 | 27.2 | 18608.13 | 0.42 | 0.93 | 0.2 | 1.19 | 0.5 | 10
2 | 65 | CONCLUIDO | 5.1649 | 19.36 | 16.2 | 27 | 0.39 | 36 | 135.9 | 46.47 | 3 | 34 | 21.43 | 16994.64 | 144.15 | 1650.7 | 45.88 | 27.2 | 9449.18 | 0.59 | 0.96 | 0.16 | 0.61 | 0.5 | 10
3 | 65 | CONCLUIDO | 5.2437 | 19.07 | 16.16 | 35.9 | 0.52 | 27 | 137.25 | 46.47 | 4 | 1 | 21.78 | 17160.92 | 133.19 | 1650.63 | 43.7 | 27.2 | 8402.05 | 0.62 | 0.96 | 0.19 | 0.56 | 0.5 | 10
4 | 65 | CONCLUIDO | 5.2438 | 19.07 | 16.15 | 35.9 | 0.64 | 27 | 138.6 | 46.47 | 5 | 0 | 22.13 | 17327.69 | 134.38 | 1650.63 | 43.65 | 27.2 | 8379.62 | 0.62 | 0.96 | 0.19 | 0.56 | 0.5 | 10
0 | 75 | CONCLUIDO | 3.8892 | 25.71 | 18.73 | 7.3 | 0.12 | 154 | 150.44 | 49.1 | 1 | 152 | 25.34 | 18787.76 | 213.12 | 1651.06 | 125.1 | 27.2 | 48465.51 | 0.22 | 0.83 | 0.36 | 3.13 | 0.5 | 10
1 | 75 | CONCLUIDO | 4.7043 | 21.26 | 16.93 | 15.16 | 0.23 | 67 | 151.83 | 49.1 | 2 | 65 | 25.73 | 18959.54 | 182.69 | 1650.72 | 68.85 | 27.2 | 20777.8 | 0.39 | 0.92 | 0.22 | 1.34 | 0.5 | 10
2 | 75 | CONCLUIDO | 5.0212 | 19.92 | 16.39 | 23.98 | 0.35 | 41 | 153.23 | 49.1 | 3 | 39 | 26.13 | 19131.85 | 166.06 | 1650.67 | 51.87 | 27.2 | 12418.79 | 0.52 | 0.95 | 0.17 | 0.79 | 0.5 | 10
3 | 75 | CONCLUIDO | 5.1901 | 19.27 | 16.14 | 34.58 | 0.46 | 28 | 154.63 | 49.1 | 4 | 26 | 26.53 | 19304.72 | 150.84 | 1650.69 | 44.14 | 27.2 | 8618.88 | 0.62 | 0.96 | 0.15 | 0.54 | 0.5 | 10
4 | 75 | CONCLUIDO | 5.2329 | 19.11 | 16.1 | 40.25 | 0.57 | 24 | 156.03 | 49.1 | 5 | 0 | 26.94 | 19478.15 | 142.19 | 1650.63 | 42.16 | 27.2 | 7650.1 | 0.64 | 0.97 | 0.18 | 0.51 | 0.5 | 10
0 | 95 | CONCLUIDO | 3.4878 | 28.67 | 19.35 | 6.31 | 0.1 | 184 | 185.69 | 53.44 | 1 | 182 | 36.26 | 23136.14 | 255.25 | 1651.09 | 144.61 | 27.2 | 58073.83 | 0.19 | 0.8 | 0.4 | 3.76 | 0.5 | 10
1 | 95 | CONCLUIDO | 4.4161 | 22.64 | 17.2 | 12.9 | 0.19 | 80 | 187.21 | 53.44 | 2 | 78 | 36.77 | 23322.88 | 219.03 | 1650.7 | 77.3 | 27.2 | 24939.93 | 0.35 | 0.9 | 0.24 | 1.6 | 0.5 | 10
2 | 95 | CONCLUIDO | 4.7816 | 20.91 | 16.58 | 19.9 | 0.28 | 50 | 188.73 | 53.44 | 3 | 48 | 37.29 | 23510.33 | 203.17 | 1650.73 | 58.14 | 27.2 | 15506.77 | 0.47 | 0.94 | 0.19 | 0.99 | 0.5 | 10
3 | 95 | CONCLUIDO | 5.0253 | 19.9 | 16.13 | 27.65 | 0.37 | 35 | 190.25 | 53.44 | 4 | 33 | 37.82 | 23698.48 | 188.97 | 1650.68 | 43.49 | 27.2 | 8259.92 | 0.63 | 0.96 | 0.16 | 0.53 | 0.5 | 10
4 | 95 | CONCLUIDO | 5.1033 | 19.6 | 16.12 | 35.83 | 0.46 | 27 | 191.78 | 53.44 | 5 | 25 | 38.35 | 23887.36 | 179.96 | 1650.63 | 43.66 | 27.2 | 8384.18 | 0.62 | 0.97 | 0.15 | 0.53 | 0.5 | 10
5 | 95 | CONCLUIDO | 5.179 | 19.31 | 16.02 | 43.69 | 0.55 | 22 | 193.32 | 53.44 | 6 | 20 | 38.89 | 24076.95 | 168.45 | 1650.66 | 40.77 | 27.2 | 6963.51 | 0.67 | 0.97 | 0.14 | 0.43 | 0.5 | 10
6 | 95 | CONCLUIDO | 5.2144 | 19.18 | 16 | 50.53 | 0.64 | 19 | 194.86 | 53.44 | 7 | 1 | 39.43 | 24267.28 | 162.41 | 1650.63 | 39.47 | 27.2 | 6327.44 | 0.69 | 0.97 | 0.16 | 0.41 | 0.5 | 10
7 | 95 | CONCLUIDO | 5.2132 | 19.18 | 16.01 | 50.55 | 0.72 | 19 | 196.41 | 53.44 | 8 | 0 | 39.98 | 24458.36 | 163.74 | 1650.63 | 39.63 | 27.2 | 6409.76 | 0.69 | 0.97 | 0.16 | 0.41 | 0.5 | 10
0 | 55 | CONCLUIDO | 4.3271 | 23.11 | 18.09 | 8.82 | 0.15 | 123 | 116.05 | 43.4 | 1 | 121 | 16.65 | 14546.17 | 169.55 | 1650.97 | 105 | 27.2 | 38572.83 | 0.26 | 0.86 | 0.31 | 2.49 | 0.5 | 10
1 | 55 | CONCLUIDO | 5.013 | 19.95 | 16.62 | 19.18 | 0.3 | 52 | 117.34 | 43.4 | 2 | 50 | 16.94 | 14705.49 | 141.8 | 1650.66 | 59.4 | 27.2 | 16125.51 | 0.46 | 0.94 | 0.19 | 1.03 | 0.5 | 10
2 | 55 | CONCLUIDO | 5.2361 | 19.1 | 16.25 | 30.47 | 0.45 | 32 | 118.63 | 43.4 | 3 | 9 | 17.23 | 14865.24 | 123.79 | 1650.63 | 46.84 | 27.2 | 9945.93 | 0.58 | 0.96 | 0.19 | 0.66 | 0.5 | 10
3 | 55 | CONCLUIDO | 5.2293 | 19.12 | 16.27 | 30.51 | 0.59 | 32 | 119.93 | 43.4 | 4 | 0 | 17.53 | 15025.44 | 124.23 | 1650.63 | 47.42 | 27.2 | 10239.47 | 0.57 | 0.96 | 0.2 | 0.68 | 0.5 | 10

## gráficos
Selecione o eixo X:
Selecione o eixo Y:
Selecione o eixo Z:
Eixo X | Eixo Y | Eixo Z

## hidden (hidden)
Unnamed: 0
Volume de calda [L]
STATUS
Capacidade operacional [ha/h]
Tempo de missao [h]
Tempo util [h]
Tempo por voo [min]
Autonomia Projetada [h]
N° Voos
MTOW [kg]
Massa Estrutura [kg]
Combustível [kg]
Abastecimentos
Massa gerador
Potência gerador [W]
Combustível consumido [L]
Calda cons [L]
Distância percorrida [km]
Distância Pulverizando [km]
RTL ACUMULADO[m]
EOC [km/km]
EOC [h/h]
Tempo de manobra [h]
Tempo rtl_rtw [h]
V pulv [m/s]
V desloc [m/s]