## RESULTADOS_18
Unnamed: 0 | Volume de calda [L] | STATUS | Capacidade operacional [ha/h] | Tempo de missao [h] | Tempo util [h] | Tempo por voo [min] | Autonomia Projetada [h] | N° Voos | MTOW [kg] | Massa Estrutura [kg] | Combustível [kg] | Abastecimentos | Massa gerador | Potência gerador [W] | Combustível consumido [L] | Calda cons [L] | Distância percorrida [km] | Distância Pulverizando [km] | RTL ACUMULADO[m] | EOC [km/km] | EOC [h/h] | Tempo de manobra [h] | Tempo rtl_rtw [h] | V pulv [m/s] | V desloc [m/s] | Preço Total por ha Simples [R$/ha] | Preço Total por ha Presumido [R$/ha] | Preço Total por ha Real [R$/ha] | Preço Total Simples [R$] | Preço Total Presumido [R$] | Prod CAPEX [ha/h/R$] | Dias Trabalhados | Preço Total Real [R$]
0 | 100 | CONCLUIDO | 4.0864 | 24.47 | 15.81 | 6 | 0.09 | 158 | 194.77 | 54.38 | 1 | 156 | 39.4 | 24256.19 | 219.22 | 583.38 | 125.37 | 22.35 | 49718.91 | 0.18 | 0.71 | 1.26 | 3.24 | 0.5 | 10 | 904.1569 | 1237.1073 | 1119.0395 | 904156.8694 | 1237107.3173 | 9.53e-06 | 64 | 1119039.5312
1 | 100 | CONCLUIDO | 5.2061 | 19.21 | 13.97 | 11.97 | 0.18 | 70 | 196.32 | 54.38 | 2 | 68 | 39.95 | 24447.22 | 191.33 | 583.42 | 68.29 | 22.35 | 21617.36 | 0.33 | 0.8 | 1.1 | 1.4 | 0.5 | 10 | 684.1109 | 936.0307 | 846.6972 | 684110.8604 | 936030.6601 | 1.2141e-05 | 51 | 846697.2076
2 | 100 | CONCLUIDO | 5.6401 | 17.73 | 13.46 | 17.95 | 0.27 | 45 | 197.88 | 54.38 | 3 | 43 | 40.5 | 24639 | 182.41 | 583.32 | 52.3 | 22.35 | 13746.91 | 0.43 | 0.83 | 1.07 | 0.89 | 0.5 | 10 | 621.3645 | 850.1783 | 769.0385 | 621364.4833 | 850178.2987 | 1.3153e-05 | 47 | 769038.4751
3 | 100 | CONCLUIDO | 5.8741 | 17.02 | 13.22 | 24.04 | 0.36 | 33 | 199.44 | 54.38 | 4 | 31 | 41.06 | 24831.54 | 177.14 | 583.31 | 44.85 | 22.35 | 10083.32 | 0.5 | 0.84 | 1.05 | 0.65 | 0.5 | 10 | 590.219 | 807.5636 | 730.4909 | 590218.9525 | 807563.6095 | 1.3699e-05 | 45 | 730490.872
4 | 100 | CONCLUIDO | 6.0244 | 16.6 | 13.07 | 30.16 | 0.44 | 26 | 201.01 | 54.38 | 5 | 24 | 41.63 | 25024.84 | 173.02 | 583.32 | 40.33 | 22.35 | 7857.76 | 0.55 | 0.85 | 1.03 | 0.5 | 0.5 | 10 | 572.6485 | 783.523 | 708.7447 | 572648.5351 | 783522.9892 | 1.405e-05 | 44 | 708744.6548
5 | 100 | CONCLUIDO | 6.1131 | 16.36 | 12.99 | 35.42 | 0.53 | 22 | 202.58 | 54.38 | 6 | 20 | 42.2 | 25218.93 | 169.59 | 583.29 | 37.8 | 22.35 | 6613.6 | 0.59 | 0.86 | 1.02 | 0.42 | 0.5 | 10 | 557.931 | 763.3858 | 690.5293 | 557931.0078 | 763385.8191 | 1.4257e-05 | 43 | 690529.3479
6 | 100 | CONCLUIDO | 6.201 | 16.13 | 12.91 | 43.03 | 0.61 | 18 | 204.16 | 54.38 | 7 | 16 | 42.78 | 25413.94 | 166.02 | 583.3 | 35.29 | 22.35 | 5380.27 | 0.63 | 0.87 | 1.02 | 0.34 | 0.5 | 10 | 552.2356 | 755.5931 | 683.4803 | 552235.5862 | 755593.0919 | 1.4462e-05 | 43 | 683480.3477
7 | 100 | CONCLUIDO | 6.2461 | 16.01 | 12.87 | 48.27 | 0.69 | 16 | 205.75 | 54.38 | 8 | 14 | 43.37 | 25609.61 | 163.99 | 583.32 | 33.94 | 22.35 | 4712.45 | 0.66 | 0.87 | 1.02 | 0.3 | 0.5 | 10 | 540.2457 | 739.188 | 668.6409 | 540245.6703 | 739187.9601 | 1.4567e-05 | 42 | 668640.8986
8 | 100 | CONCLUIDO | 6.2926 | 15.89 | 12.83 | 54.99 | 0.77 | 14 | 207.34 | 54.38 | 9 | 12 | 43.96 | 25806.1 | 160.69 | 583.29 | 32.79 | 22.35 | 4150.34 | 0.68 | 0.87 | 1.01 | 0.26 | 0.5 | 10 | 536.1241 | 733.5486 | 663.5397 | 536124.0653 | 733548.5983 | 1.4675e-05 | 42 | 663539.7496
9 | 100 | CONCLUIDO | 6.3105 | 15.85 | 12.82 | 59.19 | 0.85 | 13 | 208.94 | 54.38 | 10 | 11 | 44.56 | 26003.41 | 159.25 | 583.29 | 32.55 | 22.35 | 4032.2 | 0.69 | 0.87 | 1.01 | 0.26 | 0.5 | 10 | 534.4157 | 731.2112 | 661.4254 | 534415.7342 | 731211.1843 | 1.4717e-05 | 42 | 661425.4152
10 | 100 | CONCLUIDO | 6.3439 | 15.76 | 12.78 | 63.9 | 0.93 | 12 | 210.55 | 54.38 | 11 | 10 | 45.17 | 26201.54 | 156.29 | 583.29 | 31.22 | 22.35 | 3374.11 | 0.72 | 0.87 | 1.01 | 0.21 | 0.5 | 10 | 530.9866 | 726.5193 | 657.1813 | 530986.624 | 726519.3244 | 1.4795e-05 | 42 | 657181.3398
11 | 100 | CONCLUIDO | 6.3648 | 15.71 | 12.77 | 69.64 | 1 | 11 | 212.16 | 54.38 | 12 | 9 | 45.78 | 26400.51 | 153.2 | 583.31 | 30.98 | 22.35 | 3256.55 | 0.72 | 0.88 | 1 | 0.2 | 0.5 | 10 | 518.8652 | 709.9343 | 642.1792 | 518865.2407 | 709934.313 | 1.4844e-05 | 41 | 642179.1786
12 | 100 | CONCLUIDO | 6.3895 | 15.65 | 12.74 | 76.47 | 1.08 | 10 | 213.78 | 54.38 | 13 | 8 | 46.4 | 26600.32 | 149.8 | 583.3 | 30.16 | 22.35 | 2852.42 | 0.74 | 0.88 | 1 | 0.18 | 0.5 | 10 | 515.3408 | 705.1121 | 637.8172 | 515340.8493 | 705112.0852 | 1.4901e-05 | 41 | 637817.1775
13 | 100 | CONCLUIDO | 6.4157 | 15.59 | 12.72 | 84.8 | 1.15 | 9 | 215.41 | 54.38 | 14 | 7 | 47.03 | 26801 | 147.67 | 583.29 | 29.43 | 22.35 | 2492.63 | 0.76 | 0.88 | 1 | 0.15 | 0.5 | 10 | 512.9026 | 701.7759 | 634.7994 | 512902.5614 | 701775.9121 | 1.4962e-05 | 41 | 634799.404
14 | 100 | CONCLUIDO | 6.4404 | 15.53 | 12.7 | 95.24 | 1.23 | 8 | 217.04 | 54.38 | 15 | 6 | 47.66 | 27002.55 | 143.69 | 583.29 | 28.78 | 22.35 | 2171.45 | 0.78 | 0.88 | 1 | 0.13 | 0.5 | 10 | 508.9541 | 696.3734 | 629.9125 | 508954.0518 | 696373.3871 | 1.502e-05 | 41 | 629912.4884
15 | 100 | CONCLUIDO | 6.439 | 15.53 | 12.7 | 95.27 | 1.3 | 8 | 218.68 | 54.38 | 16 | 4 | 48.31 | 27204.98 | 140.44 | 583.29 | 28.78 | 22.35 | 2174.59 | 0.78 | 0.88 | 1 | 0.13 | 0.5 | 10 | 506.2379 | 692.657 | 626.5508 | 506237.903 | 692657.0325 | 1.5017e-05 | 41 | 626550.8174
16 | 100 | CONCLUIDO | 6.4343 | 15.54 | 12.71 | 95.35 | 1.37 | 8 | 220.33 | 54.38 | 17 | 2 | 48.95 | 27408.3 | 140.4 | 583.29 | 29.05 | 22.35 | 2306.02 | 0.77 | 0.88 | 1.01 | 0.14 | 0.5 | 10 | 506.3202 | 692.7696 | 626.6526 | 506320.1756 | 692769.6016 | 1.5006e-05 | 41 | 626652.6431
17 | 100 | CONCLUIDO | 6.4598 | 15.48 | 12.69 | 108.78 | 1.44 | 7 | 221.99 | 54.38 | 18 | 1 | 49.61 | 27612.53 | 138.96 | 583.31 | 28.3 | 22.35 | 1938.29 | 0.79 | 0.88 | 1.01 | 0.12 | 0.5 | 10 | 504.5314 | 690.3221 | 624.4387 | 504531.369 | 690322.0774 | 1.5065e-05 | 41 | 624438.7072
18 | 100 | CONCLUIDO | 6.4568 | 15.49 | 12.7 | 108.85 | 1.51 | 7 | 223.65 | 54.38 | 19 | 0 | 50.27 | 27817.81 | 139.75 | 583.29 | 28.46 | 22.35 | 2018.01 | 0.79 | 0.88 | 1.01 | 0.13 | 0.5 | 10 | 505.2758 | 691.3406 | 625.36 | 505275.7587 | 691340.5842 | 1.5058e-05 | 41 | 625360.0092

## RESULTADOS_6
Unnamed: 0 | Volume de calda [L] | STATUS | Capacidade operacional [ha/h] | Tempo de missao [h] | Tempo util [h] | Tempo por voo [min] | Autonomia Projetada [h] | N° Voos | MTOW [kg] | Massa Estrutura [kg] | Combustível [kg] | Abastecimentos | Massa gerador | Potência gerador [W] | Combustível consumido [L] | Calda cons [L] | Distância percorrida [km] | Distância Pulverizando [km] | RTL ACUMULADO[m] | EOC [km/km] | EOC [h/h] | Tempo de manobra [h] | Tempo rtl_rtw [h] | V pulv [m/s] | V desloc [m/s] | Preço Total por ha Simples [R$/ha] | Preço Total por ha Presumido [R$/ha] | Preço Total por ha Real [R$/ha] | Preço Total Simples [R$] | Preço Total Presumido [R$] | Prod CAPEX [ha/h/R$] | Dias Trabalhados | Preço Total Real [R$]
0 | 40 | CONCLUIDO | 5.6258 | 17.78 | 14.25 | 10.18 | 0.2 | 84 | 89.87 | 37.55 | 1 | 82 | 11.32 | 11317.98 | 115.75 | 583.32 | 77 | 22.35 | 25900.7 | 0.29 | 0.78 | 1.12 | 1.68 | 0.5 | 10 | 546.376 | 747.5757 | 676.2281 | 546375.9547 | 747575.6856 | 1.8987e-05 | 47 | 676228.1114
1 | 40 | CONCLUIDO | 6.2597 | 15.98 | 13.32 | 21.03 | 0.39 | 38 | 91.1 | 37.55 | 2 | 36 | 11.54 | 11468.97 | 102.69 | 583.31 | 48.14 | 22.35 | 11702.29 | 0.46 | 0.84 | 1.05 | 0.75 | 0.5 | 10 | 476.6424 | 652.1631 | 589.9216 | 476642.3831 | 652163.1365 | 2.1127e-05 | 42 | 589921.6021
2 | 40 | CONCLUIDO | 6.4831 | 15.42 | 13.03 | 32.58 | 0.57 | 24 | 92.32 | 37.55 | 3 | 22 | 11.77 | 11620.34 | 94.43 | 583.31 | 39.04 | 22.35 | 7224.25 | 0.57 | 0.86 | 1.03 | 0.46 | 0.5 | 10 | 456.9731 | 625.2507 | 565.5777 | 456973.0721 | 625250.7175 | 2.1881e-05 | 41 | 565577.6665
3 | 40 | CONCLUIDO | 6.5963 | 15.16 | 12.9 | 45.53 | 0.75 | 17 | 93.55 | 37.55 | 4 | 9 | 12 | 11772.07 | 87.11 | 583.29 | 34.7 | 22.35 | 5087.63 | 0.64 | 0.87 | 1.02 | 0.33 | 0.5 | 10 | 440.3475 | 602.5028 | 545.0008 | 440347.4771 | 602502.8449 | 2.2263e-05 | 40 | 545000.819
4 | 40 | CONCLUIDO | 6.6124 | 15.12 | 12.88 | 48.3 | 0.93 | 16 | 94.79 | 37.55 | 5 | 0 | 12.23 | 11924.18 | 86.97 | 583.29 | 33.84 | 22.35 | 4664.88 | 0.66 | 0.87 | 1.03 | 0.31 | 0.5 | 10 | 440.0045 | 602.0335 | 544.5763 | 440004.457 | 602033.5097 | 2.2317e-05 | 40 | 544576.2765

## RESULTADOS_4
Unnamed: 0 | Volume de calda [L] | STATUS | Capacidade operacional [ha/h] | Tempo de missao [h] | Tempo util [h] | Tempo por voo [min] | Autonomia Projetada [h] | N° Voos | MTOW [kg] | Massa Estrutura [kg] | Combustível [kg] | Abastecimentos | Massa gerador | Potência gerador [W] | Combustível consumido [L] | Calda cons [L] | Distância percorrida [km] | Distância Pulverizando [km] | RTL ACUMULADO[m] | EOC [km/km] | EOC [h/h] | Tempo de manobra [h] | Tempo rtl_rtw [h] | V pulv [m/s] | V desloc [m/s] | Preço Total por ha Simples [R$/ha] | Preço Total por ha Presumido [R$/ha] | Preço Total por ha Real [R$/ha] | Preço Total Simples [R$] | Preço Total Presumido [R$] | Prod CAPEX [ha/h/R$] | Dias Trabalhados | Preço Total Real [R$]
0 | 30 | CONCLUIDO | 5.9217 | 16.89 | 13.97 | 12.15 | 0.24 | 69 | 71.52 | 32.27 | 1 | 67 | 8.25 | 9054.6 | 95.04 | 583.32 | 68.09 | 22.35 | 21521.98 | 0.33 | 0.8 | 1.11 | 1.4 | 0.5 | 10 | 491.1602 | 672.027 | 607.8897 | 491160.1721 | 672027.0159 | 2.2445e-05 | 44 | 607889.7007
1 | 30 | CONCLUIDO | 6.4561 | 15.49 | 13.16 | 25.48 | 0.48 | 31 | 72.7 | 32.27 | 2 | 29 | 8.43 | 9200.25 | 82.23 | 583.29 | 43.06 | 22.35 | 9198.67 | 0.52 | 0.85 | 1.04 | 0.59 | 0.5 | 10 | 444.6932 | 608.4488 | 550.3793 | 444693.1835 | 608448.8322 | 2.4471e-05 | 41 | 550379.3296
2 | 30 | CONCLUIDO | 6.595 | 15.16 | 12.99 | 37.12 | 0.71 | 21 | 73.88 | 32.27 | 3 | 4 | 8.61 | 9346.23 | 74.88 | 583.32 | 37.25 | 22.35 | 6341.79 | 0.6 | 0.86 | 1.04 | 0.42 | 0.5 | 10 | 427.9193 | 585.498 | 529.6189 | 427919.2794 | 585498.0366 | 2.4998e-05 | 40 | 529618.9257
3 | 30 | CONCLUIDO | 6.5932 | 15.17 | 13 | 37.13 | 0.93 | 21 | 75.07 | 32.27 | 4 | 0 | 8.8 | 9492.55 | 75.93 | 583.29 | 37.29 | 22.35 | 6362.37 | 0.6 | 0.86 | 1.05 | 0.43 | 0.5 | 10 | 428.8152 | 586.7239 | 530.7278 | 428815.2172 | 586723.8981 | 2.4991e-05 | 40 | 530727.7928

## RESULTADOS_1
Unnamed: 0 | Volume de calda [L] | STATUS | Capacidade operacional [ha/h] | Tempo de missao [h] | Tempo util [h] | Tempo por voo [min] | Autonomia Projetada [h] | N° Voos | MTOW [kg] | Massa Estrutura [kg] | Combustível [kg] | Abastecimentos | Massa gerador | Potência gerador [W] | Combustível consumido [L] | Calda cons [L] | Distância percorrida [km] | Distância Pulverizando [km] | RTL ACUMULADO[m] | EOC [km/km] | EOC [h/h] | Tempo de manobra [h] | Tempo rtl_rtw [h] | V pulv [m/s] | V desloc [m/s] | Preço Total por ha Simples [R$/ha] | Preço Total por ha Presumido [R$/ha] | Preço Total por ha Real [R$/ha] | Preço Total Simples [R$] | Preço Total Presumido [R$] | Prod CAPEX [ha/h/R$] | Dias Trabalhados | Preço Total Real [R$]
0 | 15 | CONCLUIDO | 6.3997 | 15.63 | 13.45 | 18.77 | 0.43 | 43 | 39.78 | 19.54 | 1 | 18 | 4.24 | 5140 | 53.03 | 583.3 | 51.03 | 22.35 | 13123.28 | 0.44 | 0.83 | 1.09 | 0.88 | 0.5 | 10 | 415.7648 | 568.8677 | 514.5758 | 415764.7911 | 568867.7295 | 3.2083e-05 | 41 | 514575.7918
1 | 15 | CONCLUIDO | 6.4285 | 15.56 | 13.41 | 20.12 | 0.84 | 40 | 40.89 | 19.54 | 2 | 0 | 4.35 | 5277.26 | 53.58 | 583.36 | 49.23 | 22.35 | 12238.68 | 0.45 | 0.83 | 1.11 | 0.84 | 0.5 | 10 | 415.9569 | 569.1306 | 514.8136 | 415956.9442 | 569130.6418 | 3.2228e-05 | 41 | 514813.6121

## RESULTADOS_12
Unnamed: 0 | Volume de calda [L] | STATUS | Capacidade operacional [ha/h] | Tempo de missao [h] | Tempo util [h] | Tempo por voo [min] | Autonomia Projetada [h] | N° Voos | MTOW [kg] | Massa Estrutura [kg] | Combustível [kg] | Abastecimentos | Massa gerador | Potência gerador [W] | Combustível consumido [L] | Calda cons [L] | Distância percorrida [km] | Distância Pulverizando [km] | RTL ACUMULADO[m] | EOC [km/km] | EOC [h/h] | Tempo de manobra [h] | Tempo rtl_rtw [h] | V pulv [m/s] | V desloc [m/s] | Preço Total por ha Simples [R$/ha] | Preço Total por ha Presumido [R$/ha] | Preço Total por ha Real [R$/ha] | Preço Total Simples [R$] | Preço Total Presumido [R$] | Prod CAPEX [ha/h/R$] | Dias Trabalhados | Preço Total Real [R$]
0 | 70 | CONCLUIDO | 4.8069 | 20.8 | 15.05 | 7.4 | 0.12 | 122 | 141.81 | 47.83 | 1 | 120 | 22.98 | 17723.39 | 168.96 | 583.38 | 101.72 | 22.35 | 38074.91 | 0.22 | 0.74 | 1.19 | 2.48 | 0.5 | 10 | 709.115 | 970.2425 | 877.6439 | 709115.0447 | 970242.4881 | 1.2945e-05 | 55 | 877643.9068
1 | 70 | CONCLUIDO | 5.7182 | 17.49 | 13.67 | 14.91 | 0.25 | 55 | 143.17 | 47.83 | 2 | 53 | 23.34 | 17891.86 | 150.45 | 583.34 | 58.65 | 22.35 | 16874.62 | 0.38 | 0.82 | 1.09 | 1.1 | 0.5 | 10 | 574.4828 | 786.0327 | 711.0148 | 574482.7871 | 786032.6937 | 1.5399e-05 | 46 | 711014.8366
2 | 70 | CONCLUIDO | 6.0633 | 16.49 | 13.25 | 22.72 | 0.37 | 35 | 144.54 | 47.83 | 3 | 33 | 23.71 | 18060.85 | 142.19 | 583.29 | 46.13 | 22.35 | 10713.1 | 0.48 | 0.84 | 1.04 | 0.68 | 0.5 | 10 | 530.4281 | 725.7551 | 656.4901 | 530428.0792 | 725755.0988 | 1.6329e-05 | 43 | 656490.0508
3 | 70 | CONCLUIDO | 6.2313 | 16.05 | 13.07 | 30.16 | 0.49 | 26 | 145.92 | 47.83 | 4 | 24 | 24.09 | 18230.35 | 137.49 | 583.29 | 40.36 | 22.35 | 7874.14 | 0.55 | 0.85 | 1.03 | 0.5 | 0.5 | 10 | 513.2209 | 702.2115 | 635.1934 | 513220.9068 | 702211.4864 | 1.6781e-05 | 42 | 635193.4077
4 | 70 | CONCLUIDO | 6.3448 | 15.76 | 12.95 | 38.86 | 0.6 | 20 | 147.3 | 47.83 | 5 | 18 | 24.47 | 18400.38 | 132.58 | 583.29 | 36.62 | 22.35 | 6032.96 | 0.61 | 0.86 | 1.02 | 0.39 | 0.5 | 10 | 506.3818 | 692.854 | 626.7289 | 506381.827 | 692853.9557 | 1.7087e-05 | 42 | 626728.9466
5 | 70 | CONCLUIDO | 6.4031 | 15.62 | 12.9 | 45.52 | 0.71 | 17 | 148.68 | 47.83 | 6 | 15 | 24.85 | 18570.94 | 128.87 | 583.32 | 34.94 | 22.35 | 5208.71 | 0.64 | 0.87 | 1.02 | 0.33 | 0.5 | 10 | 493.0536 | 674.6177 | 610.2331 | 493053.6148 | 674617.7077 | 1.7244e-05 | 41 | 610233.1405
6 | 70 | CONCLUIDO | 6.471 | 15.45 | 12.82 | 54.95 | 0.83 | 14 | 150.07 | 47.83 | 7 | 12 | 25.24 | 18742.03 | 123.9 | 583.29 | 32.39 | 22.35 | 3947.54 | 0.69 | 0.87 | 1.01 | 0.25 | 0.5 | 10 | 487.4399 | 666.9367 | 603.2852 | 487439.8754 | 666936.7418 | 1.7427e-05 | 41 | 603285.2352
7 | 70 | CONCLUIDO | 6.511 | 15.36 | 12.78 | 63.92 | 0.94 | 12 | 151.46 | 47.83 | 8 | 10 | 25.63 | 18913.66 | 119.44 | 583.31 | 31.49 | 22.35 | 3507.11 | 0.71 | 0.87 | 1 | 0.21 | 0.5 | 10 | 474.001 | 648.549 | 586.6524 | 474000.9719 | 648549.0411 | 1.7534e-05 | 40 | 586652.4309
8 | 70 | CONCLUIDO | 6.5293 | 15.32 | 12.77 | 69.65 | 1.04 | 11 | 152.85 | 47.83 | 9 | 7 | 26.03 | 19085.83 | 115.67 | 583.29 | 30.87 | 22.35 | 3201.13 | 0.72 | 0.87 | 1.01 | 0.2 | 0.5 | 10 | 470.5192 | 643.7851 | 582.3432 | 470519.2108 | 643785.142 | 1.7584e-05 | 40 | 582343.1916
9 | 70 | CONCLUIDO | 6.5499 | 15.27 | 12.75 | 76.5 | 1.15 | 10 | 154.25 | 47.83 | 10 | 3 | 26.43 | 19258.55 | 114.6 | 583.33 | 30.02 | 22.35 | 2782.3 | 0.74 | 0.88 | 1.01 | 0.18 | 0.5 | 10 | 469.2487 | 642.0468 | 580.7708 | 469248.7397 | 642046.8275 | 1.7639e-05 | 40 | 580770.7794
10 | 70 | CONCLUIDO | 6.55 | 15.27 | 12.75 | 76.5 | 1.25 | 10 | 155.66 | 47.83 | 11 | 0 | 26.83 | 19431.82 | 114.39 | 583.29 | 29.85 | 22.35 | 2695.9 | 0.75 | 0.88 | 1.02 | 0.18 | 0.5 | 10 | 469.0726 | 641.8058 | 580.5527 | 469072.5584 | 641805.7684 | 1.7639e-05 | 40 | 580552.7267

## RESULTADOS_16
Unnamed: 0 | Volume de calda [L] | STATUS | Capacidade operacional [ha/h] | Tempo de missao [h] | Tempo util [h] | Tempo por voo [min] | Autonomia Projetada [h] | N° Voos | MTOW [kg] | Massa Estrutura [kg] | Combustível [kg] | Abastecimentos | Massa gerador | Potência gerador [W] | Combustível consumido [L] | Calda cons [L] | Distância percorrida [km] | Distância Pulverizando [km] | RTL ACUMULADO[m] | EOC [km/km] | EOC [h/h] | Tempo de manobra [h] | Tempo rtl_rtw [h] | V pulv [m/s] | V desloc [m/s] | Preço Total por ha Simples [R$/ha] | Preço Total por ha Presumido [R$/ha] | Preço Total por ha Real [R$/ha] | Preço Total Simples [R$] | Preço Total Presumido [R$] | Prod CAPEX [ha/h/R$] | Dias Trabalhados | Preço Total Real [R$]
0 | 90 | CONCLUIDO | 4.3165 | 23.17 | 15.55 | 6.39 | 0.1 | 146 | 176.73 | 52.44 | 1 | 144 | 33.29 | 22031.19 | 202.34 | 583.36 | 117.39 | 22.35 | 45788.44 | 0.19 | 0.72 | 1.24 | 2.98 | 0.5 | 10 | 835.5261 | 1143.2037 | 1034.0979 | 835526.1131 | 1143203.6887 | 1.0504e-05 | 61 | 1034097.9332
1 | 90 | CONCLUIDO | 5.3775 | 18.6 | 13.86 | 12.8 | 0.2 | 65 | 178.21 | 52.44 | 2 | 63 | 33.77 | 22213.89 | 177.76 | 583.32 | 65.15 | 22.35 | 20073.41 | 0.34 | 0.81 | 1.09 | 1.29 | 0.5 | 10 | 643.3315 | 880.2346 | 796.2262 | 643331.5405 | 880234.5954 | 1.3086e-05 | 49 | 796226.2411
2 | 90 | CONCLUIDO | 5.7745 | 17.32 | 13.4 | 19.15 | 0.3 | 42 | 179.7 | 52.44 | 3 | 40 | 34.26 | 22397.24 | 169.56 | 583.33 | 50.61 | 22.35 | 12916.53 | 0.44 | 0.83 | 1.06 | 0.83 | 0.5 | 10 | 593.9835 | 812.7144 | 735.1501 | 593983.4646 | 812714.381 | 1.4052e-05 | 46 | 735150.0611
3 | 90 | CONCLUIDO | 5.9912 | 16.69 | 13.17 | 25.49 | 0.39 | 31 | 181.19 | 52.44 | 4 | 29 | 34.75 | 22581.25 | 164.3 | 583.29 | 43.14 | 22.35 | 9237.96 | 0.52 | 0.85 | 1.04 | 0.6 | 0.5 | 10 | 564.3844 | 772.2156 | 698.5164 | 564384.3642 | 772215.586 | 1.4579e-05 | 44 | 698516.4143
4 | 90 | CONCLUIDO | 6.1351 | 16.3 | 13.03 | 32.56 | 0.49 | 24 | 182.69 | 52.44 | 5 | 22 | 35.25 | 22766.06 | 159.81 | 583.31 | 38.94 | 22.35 | 7171.89 | 0.57 | 0.86 | 1.03 | 0.46 | 0.5 | 10 | 547.2561 | 748.7799 | 677.3174 | 547256.0957 | 748779.9334 | 1.4929e-05 | 43 | 677317.4274
5 | 90 | CONCLUIDO | 6.22 | 16.08 | 12.95 | 38.84 | 0.58 | 20 | 184.19 | 52.44 | 6 | 18 | 35.75 | 22951.43 | 156.59 | 583.29 | 36.44 | 22.35 | 5943.58 | 0.61 | 0.86 | 1.02 | 0.38 | 0.5 | 10 | 533.1649 | 729.4997 | 659.8773 | 533164.9067 | 729499.7469 | 1.5136e-05 | 42 | 659877.315
6 | 90 | CONCLUIDO | 6.2782 | 15.93 | 12.9 | 45.54 | 0.67 | 17 | 185.7 | 52.44 | 7 | 15 | 36.26 | 23137.49 | 153.38 | 583.29 | 35.2 | 22.35 | 5337.64 | 0.63 | 0.87 | 1.01 | 0.33 | 0.5 | 10 | 528.8559 | 723.604 | 654.5442 | 528855.9007 | 723603.9748 | 1.5277e-05 | 42 | 654544.227
7 | 90 | CONCLUIDO | 6.3279 | 15.8 | 12.85 | 51.4 | 0.76 | 15 | 187.22 | 52.44 | 8 | 13 | 36.78 | 23324.24 | 150.06 | 583.29 | 33.37 | 22.35 | 4432.7 | 0.67 | 0.87 | 1.01 | 0.28 | 0.5 | 10 | 524.7303 | 717.9592 | 649.4382 | 524730.3257 | 717959.181 | 1.5398e-05 | 42 | 649438.1645
8 | 90 | CONCLUIDO | 6.3703 | 15.7 | 12.81 | 59.15 | 0.85 | 13 | 188.74 | 52.44 | 9 | 11 | 37.3 | 23511.69 | 146.66 | 583.34 | 32.3 | 22.35 | 3905.76 | 0.69 | 0.87 | 1.01 | 0.25 | 0.5 | 10 | 511.8353 | 700.3156 | 633.4785 | 511835.299 | 700315.6367 | 1.5501e-05 | 41 | 633478.4952
9 | 90 | CONCLUIDO | 6.395 | 15.64 | 12.79 | 63.95 | 0.93 | 12 | 190.26 | 52.44 | 10 | 10 | 37.82 | 23699.85 | 144.45 | 583.29 | 31.51 | 22.35 | 3516.57 | 0.71 | 0.87 | 1.01 | 0.22 | 0.5 | 10 | 509.3682 | 696.9401 | 630.4251 | 509368.2399 | 696940.0976 | 1.5562e-05 | 41 | 630425.1128
10 | 90 | CONCLUIDO | 6.4194 | 15.58 | 12.77 | 69.63 | 1.02 | 11 | 191.79 | 52.44 | 11 | 9 | 38.35 | 23888.73 | 140.89 | 583.29 | 30.98 | 22.35 | 3259.6 | 0.72 | 0.88 | 1 | 0.2 | 0.5 | 10 | 505.7822 | 692.0336 | 625.9868 | 505782.2305 | 692033.5614 | 1.5621e-05 | 41 | 625986.8496
11 | 90 | CONCLUIDO | 6.4426 | 15.52 | 12.75 | 76.47 | 1.1 | 10 | 193.33 | 52.44 | 12 | 8 | 38.89 | 24078.33 | 136.64 | 583.29 | 30.13 | 22.35 | 2836.68 | 0.74 | 0.88 | 1.01 | 0.18 | 0.5 | 10 | 501.6656 | 686.401 | 620.8919 | 501665.6168 | 686401.0289 | 1.5677e-05 | 41 | 620891.8781
12 | 90 | CONCLUIDO | 6.4618 | 15.48 | 12.73 | 84.9 | 1.18 | 9 | 194.88 | 52.44 | 13 | 7 | 39.43 | 24268.67 | 133.17 | 583.33 | 29.82 | 22.35 | 2687.05 | 0.75 | 0.88 | 1 | 0.17 | 0.5 | 10 | 498.3159 | 681.8178 | 616.746 | 498315.8831 | 681817.7754 | 1.5724e-05 | 41 | 616746.0438
13 | 90 | CONCLUIDO | 6.4873 | 15.41 | 12.71 | 95.32 | 1.27 | 8 | 196.42 | 52.44 | 14 | 3 | 39.98 | 24459.75 | 132 | 583.29 | 28.92 | 22.35 | 2245.1 | 0.77 | 0.88 | 1.01 | 0.14 | 0.5 | 10 | 496.7917 | 679.7323 | 614.8596 | 496791.7009 | 679732.322 | 1.5786e-05 | 41 | 614859.6232
14 | 90 | CONCLUIDO | 6.4836 | 15.42 | 12.72 | 95.39 | 1.35 | 8 | 197.98 | 52.44 | 15 | 1 | 40.54 | 24651.58 | 131.05 | 583.29 | 29.08 | 22.35 | 2320.75 | 0.77 | 0.88 | 1.01 | 0.15 | 0.5 | 10 | 496.0825 | 678.762 | 613.9819 | 496082.5482 | 678762.028 | 1.5777e-05 | 41 | 613981.9327
15 | 90 | CONCLUIDO | 6.4838 | 15.42 | 12.72 | 95.39 | 1.42 | 8 | 199.54 | 52.44 | 16 | 0 | 41.1 | 24844.17 | 131.9 | 583.3 | 29.02 | 22.35 | 2294.5 | 0.77 | 0.88 | 1.01 | 0.15 | 0.5 | 10 | 496.792 | 679.7327 | 614.86 | 496792.0046 | 679732.7376 | 1.5778e-05 | 41 | 614859.9992

## RESULTADOS_0
Unnamed: 0 | Volume de calda [L] | STATUS | Capacidade operacional [ha/h] | Tempo de missao [h] | Tempo util [h] | Tempo por voo [min] | Autonomia Projetada [h] | N° Voos | MTOW [kg] | Massa Estrutura [kg] | Combustível [kg] | Abastecimentos | Massa gerador | Potência gerador [W] | Combustível consumido [L] | Calda cons [L] | Distância percorrida [km] | Distância Pulverizando [km] | RTL ACUMULADO[m] | EOC [km/km] | EOC [h/h] | Tempo de manobra [h] | Tempo rtl_rtw [h] | V pulv [m/s] | V desloc [m/s] | Preço Total por ha Simples [R$/ha] | Preço Total por ha Presumido [R$/ha] | Preço Total por ha Real [R$/ha] | Preço Total Simples [R$] | Preço Total Presumido [R$] | Prod CAPEX [ha/h/R$] | Dias Trabalhados | Preço Total Real [R$]
0 | 10 | CONCLUIDO | 6.1948 | 16.14 | 13.83 | 13.83 | 0.64 | 60 | 26.11 | 12.1 | 1 | 0 | 3.01 | 3454.41 | 39.95 | 583.37 | 61.37 | 22.35 | 18208.41 | 0.36 | 0.81 | 1.16 | 1.26 | 0.5 | 10 | 421.4175 | 576.602 | 521.5719 | 421417.5019 | 576602.0177 | 3.6575e-05 | 43 | 521571.9304

## RESULTADOS_7
Unnamed: 0 | Volume de calda [L] | STATUS | Capacidade operacional [ha/h] | Tempo de missao [h] | Tempo util [h] | Tempo por voo [min] | Autonomia Projetada [h] | N° Voos | MTOW [kg] | Massa Estrutura [kg] | Combustível [kg] | Abastecimentos | Massa gerador | Potência gerador [W] | Combustível consumido [L] | Calda cons [L] | Distância percorrida [km] | Distância Pulverizando [km] | RTL ACUMULADO[m] | EOC [km/km] | EOC [h/h] | Tempo de manobra [h] | Tempo rtl_rtw [h] | V pulv [m/s] | V desloc [m/s] | Preço Total por ha Simples [R$/ha] | Preço Total por ha Presumido [R$/ha] | Preço Total por ha Real [R$/ha] | Preço Total Simples [R$] | Preço Total Presumido [R$] | Prod CAPEX [ha/h/R$] | Dias Trabalhados | Preço Total Real [R$]
0 | 45 | CONCLUIDO | 5.4793 | 18.25 | 14.39 | 9.49 | 0.18 | 91 | 98.71 | 39.72 | 1 | 89 | 12.99 | 12407.75 | 125.31 | 583.39 | 81.29 | 22.35 | 28011.76 | 0.27 | 0.78 | 1.14 | 1.82 | 0.5 | 10 | 569.746 | 779.5516 | 705.1523 | 569745.9851 | 779551.5922 | 1.7635e-05 | 48 | 705152.2823
1 | 45 | CONCLUIDO | 6.1711 | 16.2 | 13.37 | 19.57 | 0.35 | 41 | 99.95 | 39.72 | 2 | 39 | 13.24 | 12561.45 | 111.31 | 583.3 | 49.68 | 22.35 | 12458.37 | 0.45 | 0.84 | 1.05 | 0.8 | 0.5 | 10 | 495.8304 | 678.417 | 613.6698 | 495830.3539 | 678416.9647 | 1.9861e-05 | 43 | 613669.8017
2 | 45 | CONCLUIDO | 6.413 | 15.59 | 13.07 | 30.16 | 0.52 | 26 | 101.2 | 39.72 | 3 | 24 | 13.49 | 12715.54 | 104.07 | 583.3 | 40.4 | 22.35 | 7892.06 | 0.55 | 0.85 | 1.03 | 0.5 | 0.5 | 10 | 467.3309 | 639.4227 | 578.3971 | 467330.8551 | 639422.6932 | 2.064e-05 | 41 | 578397.0888
3 | 45 | CONCLUIDO | 6.5316 | 15.31 | 12.93 | 40.84 | 0.69 | 19 | 102.45 | 39.72 | 4 | 17 | 13.74 | 12870.03 | 96.21 | 583.3 | 36.14 | 22.35 | 5798.74 | 0.62 | 0.86 | 1.01 | 0.36 | 0.5 | 10 | 449.8933 | 615.5638 | 556.8153 | 449893.282 | 615563.8364 | 2.1022e-05 | 40 | 556815.2878
4 | 45 | CONCLUIDO | 6.5996 | 15.15 | 12.86 | 51.42 | 0.85 | 15 | 103.71 | 39.72 | 5 | 7 | 14 | 13024.91 | 92.02 | 583.29 | 33.3 | 22.35 | 4395.79 | 0.67 | 0.87 | 1.02 | 0.29 | 0.5 | 10 | 445.3918 | 609.4047 | 551.2439 | 445391.7567 | 609404.6509 | 2.1241e-05 | 40 | 551243.9263
5 | 45 | CONCLUIDO | 6.6107 | 15.13 | 12.85 | 55.08 | 1.01 | 14 | 104.97 | 39.72 | 6 | 0 | 14.25 | 13180.19 | 90.74 | 583.3 | 32.91 | 22.35 | 4207.13 | 0.68 | 0.87 | 1.03 | 0.28 | 0.5 | 10 | 444.1766 | 607.742 | 549.74 | 444176.61 | 607742.0335 | 2.1276e-05 | 40 | 549739.9868

## RESULTADOS_10
Unnamed: 0 | Volume de calda [L] | STATUS | Capacidade operacional [ha/h] | Tempo de missao [h] | Tempo util [h] | Tempo por voo [min] | Autonomia Projetada [h] | N° Voos | MTOW [kg] | Massa Estrutura [kg] | Combustível [kg] | Abastecimentos | Massa gerador | Potência gerador [W] | Combustível consumido [L] | Calda cons [L] | Distância percorrida [km] | Distância Pulverizando [km] | RTL ACUMULADO[m] | EOC [km/km] | EOC [h/h] | Tempo de manobra [h] | Tempo rtl_rtw [h] | V pulv [m/s] | V desloc [m/s] | Preço Total por ha Simples [R$/ha] | Preço Total por ha Presumido [R$/ha] | Preço Total por ha Real [R$/ha] | Preço Total Simples [R$] | Preço Total Presumido [R$] | Prod CAPEX [ha/h/R$] | Dias Trabalhados | Preço Total Real [R$]
0 | 60 | CONCLUIDO | 5.0681 | 19.73 | 14.79 | 8.07 | 0.14 | 110 | 124.63 | 45 | 1 | 108 | 18.64 | 15605.44 | 151.87 | 583.37 | 94.21 | 22.35 | 34376.09 | 0.24 | 0.76 | 1.16 | 2.22 | 0.5 | 10 | 649.976 | 889.3259 | 804.4499 | 649976.0211 | 889325.867 | 1.4524e-05 | 52 | 804449.8544
1 | 60 | CONCLUIDO | 5.8949 | 16.96 | 13.55 | 16.26 | 0.28 | 50 | 125.95 | 45 | 2 | 48 | 18.95 | 15767.7 | 135.65 | 583.31 | 55.3 | 22.35 | 15221.49 | 0.4 | 0.82 | 1.07 | 0.98 | 0.5 | 10 | 544.8906 | 745.5433 | 674.3897 | 544890.5697 | 745543.3164 | 1.6894e-05 | 45 | 674389.7086
2 | 60 | CONCLUIDO | 6.192 | 16.15 | 13.2 | 24.75 | 0.42 | 32 | 127.27 | 45 | 3 | 30 | 19.27 | 15930.42 | 128.37 | 583.29 | 44.4 | 22.35 | 9862.29 | 0.5 | 0.85 | 1.04 | 0.63 | 0.5 | 10 | 513.3543 | 702.3939 | 635.3584 | 513354.2542 | 702393.9382 | 1.7745e-05 | 43 | 635358.4466
3 | 60 | CONCLUIDO | 6.3569 | 15.73 | 13.01 | 33.94 | 0.55 | 23 | 128.59 | 45 | 4 | 21 | 19.59 | 16093.6 | 122.39 | 583.3 | 38.42 | 22.35 | 6915.72 | 0.58 | 0.86 | 1.02 | 0.44 | 0.5 | 10 | 486.8309 | 666.1035 | 602.5315 | 486830.8997 | 666103.5144 | 1.8218e-05 | 41 | 602531.5299
4 | 60 | CONCLUIDO | 6.4446 | 15.52 | 12.92 | 43.08 | 0.68 | 18 | 129.92 | 45 | 5 | 16 | 19.92 | 16257.24 | 117.09 | 583.3 | 35.72 | 22.35 | 5590.62 | 0.63 | 0.86 | 1.02 | 0.36 | 0.5 | 10 | 480.5956 | 657.5721 | 594.8143 | 480595.5834 | 657572.0796 | 1.8469e-05 | 41 | 594814.3232
5 | 60 | CONCLUIDO | 6.5103 | 15.36 | 12.84 | 51.38 | 0.81 | 15 | 131.25 | 45 | 6 | 13 | 20.25 | 16421.36 | 111.65 | 583.3 | 33.21 | 22.35 | 4354.17 | 0.67 | 0.87 | 1.01 | 0.28 | 0.5 | 10 | 465.8922 | 637.4543 | 576.6166 | 465892.2482 | 637454.3277 | 1.8657e-05 | 40 | 576616.5813
6 | 60 | CONCLUIDO | 6.5452 | 15.28 | 12.81 | 59.14 | 0.93 | 13 | 132.58 | 45 | 7 | 9 | 20.59 | 16585.95 | 108.09 | 583.29 | 32.28 | 22.35 | 3898.59 | 0.69 | 0.87 | 1.01 | 0.24 | 0.5 | 10 | 462.314 | 632.5585 | 572.188 | 462314.0342 | 632558.4575 | 1.8757e-05 | 40 | 572187.9661
7 | 60 | CONCLUIDO | 6.5806 | 15.2 | 12.78 | 69.72 | 1.06 | 11 | 133.92 | 45 | 8 | 1 | 20.93 | 16751.02 | 105.16 | 583.29 | 31.05 | 22.35 | 3292.2 | 0.72 | 0.87 | 1.02 | 0.21 | 0.5 | 10 | 459.287 | 628.4168 | 568.4415 | 459287.0206 | 628416.7639 | 1.8859e-05 | 40 | 568441.55
8 | 60 | CONCLUIDO | 6.58 | 15.2 | 12.78 | 69.73 | 1.18 | 11 | 135.27 | 45 | 9 | 0 | 21.27 | 16916.71 | 105.65 | 583.29 | 30.93 | 22.35 | 3232.19 | 0.72 | 0.87 | 1.02 | 0.21 | 0.5 | 10 | 459.7016 | 628.984 | 568.9547 | 459701.6175 | 628984.0337 | 1.8857e-05 | 40 | 568954.6803

## RESULTADOS_14
Unnamed: 0 | Volume de calda [L] | STATUS | Capacidade operacional [ha/h] | Tempo de missao [h] | Tempo util [h] | Tempo por voo [min] | Autonomia Projetada [h] | N° Voos | MTOW [kg] | Massa Estrutura [kg] | Combustível [kg] | Abastecimentos | Massa gerador | Potência gerador [W] | Combustível consumido [L] | Calda cons [L] | Distância percorrida [km] | Distância Pulverizando [km] | RTL ACUMULADO[m] | EOC [km/km] | EOC [h/h] | Tempo de manobra [h] | Tempo rtl_rtw [h] | V pulv [m/s] | V desloc [m/s] | Preço Total por ha Simples [R$/ha] | Preço Total por ha Presumido [R$/ha] | Preço Total por ha Real [R$/ha] | Preço Total Simples [R$] | Preço Total Presumido [R$] | Prod CAPEX [ha/h/R$] | Dias Trabalhados | Preço Total Real [R$]
0 | 80 | CONCLUIDO | 4.5566 | 21.95 | 15.3 | 6.85 | 0.11 | 134 | 159.12 | 50.28 | 1 | 132 | 27.84 | 19859.16 | 185.69 | 583.4 | 109.69 | 22.35 | 41995.81 | 0.2 | 0.73 | 1.21 | 2.73 | 0.5 | 10 | 770.7588 | 1054.5863 | 953.938 | 770758.8483 | 1054586.2598 | 1.1628e-05 | 58 | 953938.0272
1 | 80 | CONCLUIDO | 5.5471 | 18.03 | 13.77 | 13.77 | 0.22 | 60 | 160.54 | 50.28 | 2 | 58 | 28.26 | 20034.4 | 164.17 | 583.29 | 61.79 | 22.35 | 18418.48 | 0.36 | 0.81 | 1.09 | 1.2 | 0.5 | 10 | 603.9529 | 826.3551 | 747.4889 | 603952.9447 | 826355.0635 | 1.4155e-05 | 47 | 747488.896
2 | 80 | CONCLUIDO | 5.915 | 16.91 | 13.32 | 20.5 | 0.33 | 39 | 161.97 | 50.28 | 3 | 37 | 28.69 | 20210.21 | 156.32 | 583.31 | 48.12 | 22.35 | 11688.4 | 0.46 | 0.84 | 1.05 | 0.76 | 0.5 | 10 | 566.7836 | 775.4983 | 701.4858 | 566783.5524 | 775498.2611 | 1.5094e-05 | 45 | 701485.7955
3 | 80 | CONCLUIDO | 6.0979 | 16.4 | 13.14 | 27.19 | 0.43 | 29 | 163.4 | 50.28 | 4 | 27 | 29.12 | 20386.62 | 151.35 | 583.29 | 42.35 | 22.35 | 8852.58 | 0.53 | 0.85 | 1.04 | 0.57 | 0.5 | 10 | 539.3018 | 737.8965 | 667.4727 | 539301.8222 | 737896.5455 | 1.5561e-05 | 43 | 667472.7349
4 | 80 | CONCLUIDO | 6.2408 | 16.02 | 12.99 | 35.43 | 0.54 | 22 | 164.83 | 50.28 | 5 | 20 | 29.55 | 20563.61 | 146.57 | 583.31 | 37.91 | 22.35 | 6667.56 | 0.59 | 0.86 | 1.02 | 0.42 | 0.5 | 10 | 522.4516 | 714.8414 | 646.6179 | 522451.6412 | 714841.3845 | 1.5925e-05 | 42 | 646617.926
5 | 80 | CONCLUIDO | 6.3198 | 15.82 | 12.92 | 43.06 | 0.64 | 18 | 166.27 | 50.28 | 6 | 16 | 29.99 | 20741.2 | 142.37 | 583.29 | 35.41 | 22.35 | 5439.98 | 0.63 | 0.86 | 1.02 | 0.35 | 0.5 | 10 | 516.9045 | 707.2516 | 639.7525 | 516904.5415 | 707251.5979 | 1.6127e-05 | 42 | 639752.498
6 | 80 | CONCLUIDO | 6.3641 | 15.71 | 12.87 | 48.27 | 0.74 | 16 | 167.72 | 50.28 | 7 | 14 | 30.44 | 20919.39 | 138.7 | 583.29 | 34.46 | 22.35 | 4971.21 | 0.65 | 0.87 | 1.01 | 0.3 | 0.5 | 10 | 503.7839 | 689.2993 | 623.5136 | 503783.8787 | 689299.3282 | 1.624e-05 | 41 | 623513.5678
7 | 80 | CONCLUIDO | 6.4066 | 15.61 | 12.83 | 55 | 0.84 | 14 | 169.17 | 50.28 | 8 | 12 | 30.89 | 21098.19 | 134.88 | 583.33 | 32.92 | 22.35 | 4211.26 | 0.68 | 0.87 | 1.01 | 0.26 | 0.5 | 10 | 499.5759 | 683.5418 | 618.3055 | 499575.8827 | 683541.7624 | 1.6348e-05 | 41 | 618305.496
8 | 80 | CONCLUIDO | 6.4486 | 15.51 | 12.8 | 63.98 | 0.94 | 12 | 170.62 | 50.28 | 9 | 10 | 31.34 | 21277.6 | 132.07 | 583.29 | 31.87 | 22.35 | 3695.99 | 0.7 | 0.87 | 1.01 | 0.23 | 0.5 | 10 | 496.2996 | 679.0589 | 614.2505 | 496299.5537 | 679058.9445 | 1.6456e-05 | 41 | 614250.5119
9 | 80 | CONCLUIDO | 6.4719 | 15.45 | 12.77 | 69.67 | 1.03 | 11 | 172.08 | 50.28 | 10 | 9 | 31.8 | 21457.64 | 128.41 | 583.29 | 31 | 22.35 | 3265.89 | 0.72 | 0.87 | 1.01 | 0.2 | 0.5 | 10 | 492.715 | 674.1545 | 609.8141 | 492715.0463 | 674154.4635 | 1.6515e-05 | 41 | 609814.1076
10 | 80 | CONCLUIDO | 6.4964 | 15.39 | 12.75 | 76.48 | 1.12 | 10 | 173.55 | 50.28 | 11 | 6 | 32.27 | 21638.31 | 123.09 | 583.3 | 30.07 | 22.35 | 2808.29 | 0.74 | 0.88 | 1.01 | 0.18 | 0.5 | 10 | 487.7569 | 667.3706 | 603.6777 | 487756.9472 | 667370.5734 | 1.6578e-05 | 41 | 603677.6626
11 | 80 | CONCLUIDO | 6.5144 | 15.35 | 12.74 | 84.91 | 1.22 | 9 | 175.02 | 50.28 | 12 | 3 | 32.74 | 21819.6 | 123.42 | 583.29 | 29.77 | 22.35 | 2660.74 | 0.75 | 0.88 | 1.01 | 0.17 | 0.5 | 10 | 478.7544 | 655.0529 | 592.5356 | 478754.3927 | 655052.8813 | 1.6623e-05 | 40 | 592535.5537
12 | 80 | CONCLUIDO | 6.5143 | 15.35 | 12.74 | 84.91 | 1.31 | 9 | 176.49 | 50.28 | 13 | 0 | 33.21 | 22001.54 | 123.28 | 583.29 | 29.64 | 22.35 | 2598.57 | 0.75 | 0.88 | 1.01 | 0.17 | 0.5 | 10 | 478.6393 | 654.8954 | 592.3931 | 478639.2907 | 654895.3936 | 1.6623e-05 | 40 | 592393.0964

## RESULTADOS_5
Unnamed: 0 | Volume de calda [L] | STATUS | Capacidade operacional [ha/h] | Tempo de missao [h] | Tempo util [h] | Tempo por voo [min] | Autonomia Projetada [h] | N° Voos | MTOW [kg] | Massa Estrutura [kg] | Combustível [kg] | Abastecimentos | Massa gerador | Potência gerador [W] | Combustível consumido [L] | Calda cons [L] | Distância percorrida [km] | Distância Pulverizando [km] | RTL ACUMULADO[m] | EOC [km/km] | EOC [h/h] | Tempo de manobra [h] | Tempo rtl_rtw [h] | V pulv [m/s] | V desloc [m/s] | Preço Total por ha Simples [R$/ha] | Preço Total por ha Presumido [R$/ha] | Preço Total por ha Real [R$/ha] | Preço Total Simples [R$] | Preço Total Presumido [R$] | Prod CAPEX [ha/h/R$] | Dias Trabalhados | Preço Total Real [R$]
0 | 35 | CONCLUIDO | 5.7688 | 17.33 | 14.12 | 11 | 0.22 | 77 | 80.84 | 35.1 | 1 | 75 | 9.74 | 10204.21 | 105.94 | 583.35 | 73.01 | 22.35 | 23941.22 | 0.31 | 0.79 | 1.11 | 1.55 | 0.5 | 10 | 523.4977 | 716.2726 | 647.9126 | 523497.6982 | 716272.6457 | 2.0548e-05 | 46 | 647912.5897
1 | 35 | CONCLUIDO | 6.3461 | 15.76 | 13.26 | 22.74 | 0.43 | 35 | 82.04 | 35.1 | 2 | 33 | 9.94 | 10352.53 | 92.85 | 583.29 | 46.36 | 22.35 | 10826.18 | 0.48 | 0.84 | 1.04 | 0.69 | 0.5 | 10 | 465.4915 | 636.906 | 576.1206 | 465491.492 | 636905.9954 | 2.2604e-05 | 42 | 576120.5811
2 | 35 | CONCLUIDO | 6.5686 | 15.22 | 12.97 | 37.06 | 0.63 | 21 | 83.25 | 35.1 | 3 | 16 | 10.15 | 10501.19 | 83.33 | 583.29 | 37 | 22.35 | 6215.99 | 0.6 | 0.86 | 1.03 | 0.4 | 0.5 | 10 | 436.4748 | 597.2041 | 540.2078 | 436474.8027 | 597204.0809 | 2.3396e-05 | 40 | 540207.7616
3 | 35 | CONCLUIDO | 6.6121 | 15.12 | 12.92 | 43.07 | 0.83 | 18 | 84.46 | 35.1 | 4 | 2 | 10.36 | 10650.22 | 81.6 | 583.3 | 34.96 | 22.35 | 5212.96 | 0.64 | 0.86 | 1.04 | 0.35 | 0.5 | 10 | 434.4647 | 594.4537 | 537.7199 | 434464.6639 | 594453.7204 | 2.3551e-05 | 40 | 537719.8917
4 | 35 | CONCLUIDO | 6.6111 | 15.13 | 12.92 | 43.08 | 1.02 | 18 | 85.67 | 35.1 | 5 | 0 | 10.57 | 10799.59 | 82.39 | 583.29 | 34.88 | 22.35 | 5174.89 | 0.64 | 0.86 | 1.04 | 0.35 | 0.5 | 10 | 435.127 | 595.36 | 538.5397 | 435127.0147 | 595359.9779 | 2.3548e-05 | 40 | 538539.6572

## RESULTADOS_8
Unnamed: 0 | Volume de calda [L] | STATUS | Capacidade operacional [ha/h] | Tempo de missao [h] | Tempo util [h] | Tempo por voo [min] | Autonomia Projetada [h] | N° Voos | MTOW [kg] | Massa Estrutura [kg] | Combustível [kg] | Abastecimentos | Massa gerador | Potência gerador [W] | Combustível consumido [L] | Calda cons [L] | Distância percorrida [km] | Distância Pulverizando [km] | RTL ACUMULADO[m] | EOC [km/km] | EOC [h/h] | Tempo de manobra [h] | Tempo rtl_rtw [h] | V pulv [m/s] | V desloc [m/s] | Preço Total por ha Simples [R$/ha] | Preço Total por ha Presumido [R$/ha] | Preço Total por ha Real [R$/ha] | Preço Total Simples [R$] | Preço Total Presumido [R$] | Prod CAPEX [ha/h/R$] | Dias Trabalhados | Preço Total Real [R$]
0 | 50 | CONCLUIDO | 5.3281 | 18.77 | 14.55 | 8.91 | 0.16 | 98 | 107.41 | 41.65 | 1 | 96 | 14.77 | 13481.73 | 134.79 | 583.37 | 86.4 | 22.35 | 30532.82 | 0.26 | 0.77 | 1.15 | 1.98 | 0.5 | 10 | 593.9169 | 812.6233 | 735.0677 | 593916.9182 | 812623.3292 | 1.6435e-05 | 49 | 735067.6992
1 | 50 | CONCLUIDO | 6.0728 | 16.47 | 13.45 | 18.35 | 0.32 | 44 | 108.68 | 41.65 | 2 | 42 | 15.03 | 13638.32 | 119.98 | 583.33 | 52.09 | 22.35 | 13647.45 | 0.43 | 0.83 | 1.06 | 0.88 | 0.5 | 10 | 506.6544 | 693.227 | 627.0664 | 506654.4435 | 693226.9616 | 1.8732e-05 | 43 | 627066.3534
2 | 50 | CONCLUIDO | 6.3393 | 15.77 | 13.12 | 28.11 | 0.48 | 28 | 109.96 | 41.65 | 3 | 26 | 15.31 | 13795.21 | 112.7 | 583.3 | 41.75 | 22.35 | 8560.14 | 0.54 | 0.85 | 1.03 | 0.55 | 0.5 | 10 | 485.9278 | 664.8678 | 601.4138 | 485927.7684 | 664867.8103 | 1.9554e-05 | 42 | 601413.7597
3 | 50 | CONCLUIDO | 6.4791 | 15.43 | 12.95 | 38.86 | 0.63 | 20 | 111.23 | 41.65 | 4 | 18 | 15.58 | 13952.52 | 106.02 | 583.29 | 36.72 | 22.35 | 6082.35 | 0.61 | 0.86 | 1.02 | 0.38 | 0.5 | 10 | 468.8236 | 641.4651 | 580.2446 | 468823.5896 | 641465.1183 | 1.9985e-05 | 41 | 580244.5877
4 | 50 | CONCLUIDO | 6.5481 | 15.27 | 12.88 | 48.3 | 0.78 | 16 | 112.51 | 41.65 | 5 | 13 | 15.86 | 14110.24 | 99.53 | 583.31 | 34.42 | 22.35 | 4955.54 | 0.65 | 0.87 | 1.01 | 0.31 | 0.5 | 10 | 453.3762 | 620.3293 | 561.1259 | 453376.1633 | 620329.2681 | 2.0198e-05 | 40 | 561125.9134
5 | 50 | CONCLUIDO | 6.6076 | 15.13 | 12.81 | 59.12 | 0.93 | 13 | 113.79 | 41.65 | 6 | 4 | 16.14 | 14268.39 | 94.8 | 583.29 | 31.89 | 22.35 | 3702.93 | 0.7 | 0.87 | 1.02 | 0.24 | 0.5 | 10 | 448.5256 | 613.6925 | 555.1226 | 448525.621 | 613692.5422 | 2.0381e-05 | 40 | 555122.5873
6 | 50 | CONCLUIDO | 6.6021 | 15.15 | 12.82 | 59.18 | 1.07 | 13 | 115.08 | 41.65 | 7 | 0 | 16.43 | 14426.96 | 95.45 | 583.29 | 32.08 | 22.35 | 3797.79 | 0.7 | 0.87 | 1.02 | 0.25 | 0.5 | 10 | 449.1497 | 614.5464 | 555.895 | 449149.6753 | 614546.4008 | 2.0364e-05 | 40 | 555894.9548

## RESULTADOS_3
Unnamed: 0 | Volume de calda [L] | STATUS | Capacidade operacional [ha/h] | Tempo de missao [h] | Tempo util [h] | Tempo por voo [min] | Autonomia Projetada [h] | N° Voos | MTOW [kg] | Massa Estrutura [kg] | Combustível [kg] | Abastecimentos | Massa gerador | Potência gerador [W] | Combustível consumido [L] | Calda cons [L] | Distância percorrida [km] | Distância Pulverizando [km] | RTL ACUMULADO[m] | EOC [km/km] | EOC [h/h] | Tempo de manobra [h] | Tempo rtl_rtw [h] | V pulv [m/s] | V desloc [m/s] | Preço Total por ha Simples [R$/ha] | Preço Total por ha Presumido [R$/ha] | Preço Total por ha Real [R$/ha] | Preço Total Simples [R$] | Preço Total Presumido [R$] | Prod CAPEX [ha/h/R$] | Dias Trabalhados | Preço Total Real [R$]
0 | 25 | CONCLUIDO | 6.0888 | 16.42 | 13.78 | 13.55 | 0.28 | 61 | 61.76 | 28.92 | 1 | 59 | 6.84 | 7851.41 | 82.91 | 583.29 | 62.31 | 22.35 | 18674.05 | 0.36 | 0.81 | 1.09 | 1.21 | 0.5 | 10 | 466.9307 | 638.8751 | 577.9018 | 466930.6613 | 638875.1303 | 2.484e-05 | 43 | 577901.7846
1 | 25 | CONCLUIDO | 6.5516 | 15.26 | 13.09 | 29.09 | 0.55 | 27 | 62.92 | 28.92 | 2 | 16 | 7 | 7994.37 | 70.43 | 583.29 | 40.46 | 22.35 | 7918.45 | 0.55 | 0.85 | 1.05 | 0.52 | 0.5 | 10 | 423.3818 | 579.2896 | 524.003 | 423381.7864 | 579289.6384 | 2.6728e-05 | 40 | 524003.0483
2 | 25 | CONCLUIDO | 6.5683 | 15.22 | 13.08 | 31.4 | 0.81 | 25 | 64.08 | 28.92 | 3 | 0 | 7.16 | 8137.65 | 69.48 | 583.33 | 39.65 | 22.35 | 7521.88 | 0.56 | 0.85 | 1.06 | 0.51 | 0.5 | 10 | 422.4089 | 577.9585 | 522.7989 | 422408.8995 | 577958.4917 | 2.6796e-05 | 40 | 522798.9444

## RESULTADOS_15
Unnamed: 0 | Volume de calda [L] | STATUS | Capacidade operacional [ha/h] | Tempo de missao [h] | Tempo util [h] | Tempo por voo [min] | Autonomia Projetada [h] | N° Voos | MTOW [kg] | Massa Estrutura [kg] | Combustível [kg] | Abastecimentos | Massa gerador | Potência gerador [W] | Combustível consumido [L] | Calda cons [L] | Distância percorrida [km] | Distância Pulverizando [km] | RTL ACUMULADO[m] | EOC [km/km] | EOC [h/h] | Tempo de manobra [h] | Tempo rtl_rtw [h] | V pulv [m/s] | V desloc [m/s] | Preço Total por ha Simples [R$/ha] | Preço Total por ha Presumido [R$/ha] | Preço Total por ha Real [R$/ha] | Preço Total Simples [R$] | Preço Total Presumido [R$] | Prod CAPEX [ha/h/R$] | Dias Trabalhados | Preço Total Real [R$]
0 | 85 | CONCLUIDO | 4.4353 | 22.55 | 15.43 | 6.61 | 0.11 | 140 | 167.88 | 51.39 | 1 | 138 | 30.49 | 20939.59 | 194.03 | 583.45 | 113.78 | 22.35 | 44012.91 | 0.2 | 0.72 | 1.22 | 2.86 | 0.5 | 10 | 798.2802 | 1092.2422 | 988.0002 | 798280.2268 | 1092242.224 | 1.1045e-05 | 59 | 988000.1591
1 | 85 | CONCLUIDO | 5.444 | 18.37 | 13.86 | 13.2 | 0.21 | 63 | 169.33 | 51.39 | 2 | 61 | 30.94 | 21118.46 | 171.71 | 583.31 | 64.77 | 22.35 | 19894.29 | 0.34 | 0.81 | 1.1 | 1.29 | 0.5 | 10 | 624.9589 | 855.0964 | 773.4872 | 624958.9197 | 855096.3652 | 1.3556e-05 | 48 | 773487.1682
2 | 85 | CONCLUIDO | 5.8584 | 17.07 | 13.34 | 20.01 | 0.31 | 40 | 170.79 | 51.39 | 3 | 38 | 31.4 | 21297.94 | 162.65 | 583.31 | 48.72 | 22.35 | 11983.42 | 0.46 | 0.84 | 1.05 | 0.77 | 0.5 | 10 | 575.1148 | 786.8974 | 711.797 | 575114.7837 | 786897.4193 | 1.4588e-05 | 45 | 711797.034
3 | 85 | CONCLUIDO | 6.041 | 16.55 | 13.16 | 26.33 | 0.41 | 30 | 172.25 | 51.39 | 4 | 28 | 31.86 | 21478.05 | 157.92 | 583.3 | 43.14 | 22.35 | 9243.57 | 0.52 | 0.85 | 1.04 | 0.59 | 0.5 | 10 | 556.4419 | 761.3483 | 688.6863 | 556441.8773 | 761348.325 | 1.5043e-05 | 44 | 688686.3094
4 | 85 | CONCLUIDO | 6.1877 | 16.16 | 13.01 | 33.94 | 0.51 | 23 | 173.71 | 51.39 | 5 | 21 | 32.32 | 21658.78 | 153.19 | 583.29 | 38.43 | 22.35 | 6922.16 | 0.58 | 0.86 | 1.03 | 0.44 | 0.5 | 10 | 539.2732 | 737.8574 | 667.4373 | 539273.1941 | 737857.3753 | 1.5408e-05 | 43 | 667437.303
5 | 85 | CONCLUIDO | 6.2689 | 15.95 | 12.94 | 40.85 | 0.61 | 19 | 175.18 | 51.39 | 6 | 17 | 32.79 | 21840.16 | 150.07 | 583.31 | 35.86 | 22.35 | 5658.16 | 0.62 | 0.86 | 1.03 | 0.37 | 0.5 | 10 | 525.5284 | 719.0511 | 650.4259 | 525528.3566 | 719051.0822 | 1.5611e-05 | 42 | 650425.8561
6 | 85 | CONCLUIDO | 6.3434 | 15.76 | 12.85 | 48.19 | 0.7 | 16 | 176.66 | 51.39 | 7 | 14 | 33.27 | 22022.17 | 146.1 | 583.3 | 33.49 | 22.35 | 4488.04 | 0.67 | 0.87 | 1.01 | 0.28 | 0.5 | 10 | 520.2392 | 711.8142 | 643.8796 | 520239.1684 | 711814.1815 | 1.5796e-05 | 42 | 643879.6351
7 | 85 | CONCLUIDO | 6.3802 | 15.67 | 12.83 | 54.97 | 0.8 | 14 | 178.14 | 51.39 | 8 | 12 | 33.75 | 22204.83 | 142.75 | 583.29 | 32.76 | 22.35 | 4135.02 | 0.68 | 0.87 | 1.01 | 0.26 | 0.5 | 10 | 507.5844 | 694.4994 | 628.2173 | 507584.395 | 694499.3622 | 1.5888e-05 | 41 | 628217.3178
8 | 85 | CONCLUIDO | 6.3986 | 15.63 | 12.82 | 59.15 | 0.89 | 13 | 179.63 | 51.39 | 9 | 11 | 34.24 | 22388.15 | 140.29 | 583.29 | 32.36 | 22.35 | 3935.7 | 0.69 | 0.87 | 1.01 | 0.25 | 0.5 | 10 | 505.0745 | 691.0652 | 625.1109 | 505074.5156 | 691065.2346 | 1.5933e-05 | 41 | 625110.9385
9 | 85 | CONCLUIDO | 6.4492 | 15.51 | 12.76 | 69.6 | 0.98 | 11 | 181.12 | 51.39 | 10 | 9 | 34.73 | 22572.13 | 136.91 | 583.3 | 30.39 | 22.35 | 2964.68 | 0.74 | 0.88 | 1.01 | 0.19 | 0.5 | 10 | 501.0562 | 685.5672 | 620.1376 | 501056.1868 | 685567.1798 | 1.6059e-05 | 41 | 620137.6103
10 | 85 | CONCLUIDO | 6.4705 | 15.45 | 12.74 | 76.46 | 1.07 | 10 | 182.62 | 51.39 | 11 | 8 | 35.22 | 22756.91 | 132.43 | 583.3 | 30.19 | 22.35 | 2868.43 | 0.74 | 0.88 | 1 | 0.17 | 0.5 | 10 | 496.8197 | 679.7707 | 614.8943 | 496819.7163 | 679770.654 | 1.6113e-05 | 41 | 614894.2968
11 | 85 | CONCLUIDO | 6.4882 | 15.41 | 12.73 | 84.9 | 1.16 | 9 | 184.12 | 51.39 | 12 | 4 | 35.73 | 22942.24 | 129.01 | 583.3 | 29.63 | 22.35 | 2595.04 | 0.75 | 0.88 | 1.01 | 0.17 | 0.5 | 10 | 493.5838 | 675.3431 | 610.8893 | 493583.7979 | 675343.1276 | 1.6157e-05 | 41 | 610889.3274
12 | 85 | CONCLUIDO | 6.4866 | 15.42 | 12.74 | 84.93 | 1.24 | 9 | 185.63 | 51.39 | 13 | 4 | 36.24 | 23128.27 | 126.61 | 583.29 | 29.8 | 22.35 | 2680.2 | 0.75 | 0.88 | 1.01 | 0.17 | 0.5 | 10 | 491.6156 | 672.6502 | 608.4534 | 491615.6234 | 672650.1845 | 1.6153e-05 | 41 | 608453.395
13 | 85 | CONCLUIDO | 6.5065 | 15.37 | 12.73 | 95.44 | 1.33 | 8 | 187.14 | 51.39 | 14 | 1 | 36.75 | 23314.98 | 126.05 | 583.29 | 29.27 | 22.35 | 2416.64 | 0.76 | 0.88 | 1.01 | 0.16 | 0.5 | 10 | 490.753 | 671.4699 | 607.3858 | 490753.0114 | 671469.9207 | 1.6202e-05 | 41 | 607385.7739
14 | 85 | CONCLUIDO | 6.5085 | 15.36 | 12.72 | 95.41 | 1.41 | 8 | 188.66 | 51.39 | 15 | 0 | 37.27 | 23502.4 | 126.95 | 583.29 | 29.13 | 22.35 | 2345.8 | 0.77 | 0.88 | 1.01 | 0.15 | 0.5 | 10 | 482.5153 | 660.1987 | 597.1902 | 482515.2527 | 660198.6558 | 1.6207e-05 | 40 | 597190.2227

## RESULTADOS_2
Unnamed: 0 | Volume de calda [L] | STATUS | Capacidade operacional [ha/h] | Tempo de missao [h] | Tempo util [h] | Tempo por voo [min] | Autonomia Projetada [h] | N° Voos | MTOW [kg] | Massa Estrutura [kg] | Combustível [kg] | Abastecimentos | Massa gerador | Potência gerador [W] | Combustível consumido [L] | Calda cons [L] | Distância percorrida [km] | Distância Pulverizando [km] | RTL ACUMULADO[m] | EOC [km/km] | EOC [h/h] | Tempo de manobra [h] | Tempo rtl_rtw [h] | V pulv [m/s] | V desloc [m/s] | Preço Total por ha Simples [R$/ha] | Preço Total por ha Presumido [R$/ha] | Preço Total por ha Real [R$/ha] | Preço Total Simples [R$] | Preço Total Presumido [R$] | Prod CAPEX [ha/h/R$] | Dias Trabalhados | Preço Total Real [R$]
0 | 20 | CONCLUIDO | 6.2675 | 15.96 | 13.58 | 15.98 | 0.34 | 51 | 51.33 | 24.83 | 1 | 49 | 5.51 | 6564.78 | 68.83 | 583.3 | 56.02 | 22.35 | 15575.93 | 0.4 | 0.82 | 1.08 | 1.01 | 0.5 | 10 | 441.5145 | 604.0996 | 546.4452 | 441514.4934 | 604099.6082 | 2.7978e-05 | 42 | 546445.1894
1 | 20 | CONCLUIDO | 6.5213 | 15.33 | 13.21 | 25.56 | 0.66 | 31 | 52.47 | 24.83 | 2 | 0 | 5.64 | 6705.1 | 61.91 | 583.29 | 43.51 | 22.35 | 9423.05 | 0.51 | 0.85 | 1.07 | 0.64 | 0.5 | 10 | 415.0824 | 567.9341 | 513.7312 | 415082.3995 | 567934.0512 | 2.9111e-05 | 40 | 513731.2224

## RESULTADOS_11
Unnamed: 0 | Volume de calda [L] | STATUS | Capacidade operacional [ha/h] | Tempo de missao [h] | Tempo util [h] | Tempo por voo [min] | Autonomia Projetada [h] | N° Voos | MTOW [kg] | Massa Estrutura [kg] | Combustível [kg] | Abastecimentos | Massa gerador | Potência gerador [W] | Combustível consumido [L] | Calda cons [L] | Distância percorrida [km] | Distância Pulverizando [km] | RTL ACUMULADO[m] | EOC [km/km] | EOC [h/h] | Tempo de manobra [h] | Tempo rtl_rtw [h] | V pulv [m/s] | V desloc [m/s] | Preço Total por ha Simples [R$/ha] | Preço Total por ha Presumido [R$/ha] | Preço Total por ha Real [R$/ha] | Preço Total Simples [R$] | Preço Total Presumido [R$] | Prod CAPEX [ha/h/R$] | Dias Trabalhados | Preço Total Real [R$]
0 | 65 | CONCLUIDO | 4.9368 | 20.26 | 14.92 | 7.72 | 0.13 | 116 | 133.21 | 46.47 | 1 | 114 | 20.75 | 16663.42 | 160.48 | 583.46 | 97.81 | 22.35 | 36145.58 | 0.23 | 0.75 | 1.18 | 2.35 | 0.5 | 10 | 674.7842 | 923.2695 | 835.154 | 674784.2275 | 923269.5494 | 1.3698e-05 | 53 | 835153.9994
1 | 65 | CONCLUIDO | 5.796 | 17.25 | 13.63 | 15.43 | 0.26 | 53 | 134.55 | 46.47 | 2 | 51 | 21.09 | 16828.84 | 143.26 | 583.39 | 57.7 | 22.35 | 16410.43 | 0.39 | 0.82 | 1.08 | 1.06 | 0.5 | 10 | 555.6023 | 760.1995 | 687.6472 | 555602.2727 | 760199.541 | 1.6082e-05 | 45 | 687647.1637
2 | 65 | CONCLUIDO | 6.1194 | 16.34 | 13.24 | 23.36 | 0.39 | 34 | 135.9 | 46.47 | 3 | 32 | 21.43 | 16994.64 | 135.53 | 583.29 | 45.44 | 22.35 | 10372.14 | 0.49 | 0.84 | 1.04 | 0.67 | 0.5 | 10 | 522.2539 | 714.5708 | 646.3732 | 522253.8886 | 714570.8106 | 1.698e-05 | 43 | 646373.1753
3 | 65 | CONCLUIDO | 6.2856 | 15.91 | 13.05 | 31.32 | 0.52 | 25 | 137.25 | 46.47 | 4 | 23 | 21.78 | 17160.92 | 129.65 | 583.34 | 39.49 | 22.35 | 7443.26 | 0.57 | 0.86 | 1.03 | 0.48 | 0.5 | 10 | 504.3476 | 690.0707 | 624.2113 | 504347.639 | 690070.6899 | 1.7441e-05 | 42 | 624211.3118
4 | 65 | CONCLUIDO | 6.3978 | 15.63 | 12.93 | 40.84 | 0.64 | 19 | 138.6 | 46.47 | 5 | 17 | 22.13 | 17327.69 | 125.32 | 583.3 | 35.86 | 22.35 | 5660.24 | 0.62 | 0.86 | 1.02 | 0.36 | 0.5 | 10 | 489.3337 | 669.528 | 605.6292 | 489333.7174 | 669527.98 | 1.7752e-05 | 41 | 605629.1693
5 | 65 | CONCLUIDO | 6.4565 | 15.49 | 12.87 | 48.27 | 0.76 | 16 | 139.95 | 46.47 | 6 | 14 | 22.49 | 17494.97 | 120.64 | 583.29 | 34.37 | 22.35 | 4927.02 | 0.65 | 0.87 | 1.01 | 0.3 | 0.5 | 10 | 484.1917 | 662.4924 | 599.2651 | 484191.6746 | 662492.4102 | 1.7915e-05 | 41 | 599265.0643
6 | 65 | CONCLUIDO | 6.5189 | 15.34 | 12.81 | 59.1 | 0.88 | 13 | 141.31 | 46.47 | 7 | 11 | 22.85 | 17662.75 | 115.01 | 583.29 | 32.07 | 22.35 | 3793.62 | 0.7 | 0.87 | 1.01 | 0.24 | 0.5 | 10 | 469.378 | 642.2236 | 580.9307 | 469377.962 | 642223.6352 | 1.8088e-05 | 40 | 580930.7128
7 | 65 | CONCLUIDO | 6.535 | 15.3 | 12.8 | 63.98 | 0.99 | 12 | 142.68 | 46.47 | 8 | 7 | 23.21 | 17831.04 | 111.82 | 583.31 | 31.66 | 22.35 | 3592.04 | 0.71 | 0.87 | 1.01 | 0.23 | 0.5 | 10 | 466.4324 | 638.1934 | 577.2851 | 466432.4104 | 638193.4015 | 1.8133e-05 | 40 | 577285.119
8 | 65 | CONCLUIDO | 6.5567 | 15.25 | 12.77 | 69.67 | 1.11 | 11 | 144.05 | 46.47 | 9 | 3 | 23.58 | 17999.83 | 108.57 | 583.33 | 30.71 | 22.35 | 3124.09 | 0.73 | 0.87 | 1.01 | 0.2 | 0.5 | 10 | 463.3355 | 633.9561 | 573.4522 | 463335.5375 | 633956.1234 | 1.8193e-05 | 40 | 573452.2407
9 | 65 | CONCLUIDO | 6.5738 | 15.21 | 12.76 | 76.56 | 1.22 | 10 | 145.42 | 46.47 | 10 | 0 | 23.95 | 18169.15 | 109.11 | 583.31 | 30.28 | 22.35 | 2914.89 | 0.74 | 0.88 | 1.02 | 0.19 | 0.5 | 10 | 463.4938 | 634.1727 | 573.6481 | 463493.8062 | 634172.6736 | 1.8241e-05 | 40 | 573648.1237

## RESULTADOS_13
Unnamed: 0 | Volume de calda [L] | STATUS | Capacidade operacional [ha/h] | Tempo de missao [h] | Tempo util [h] | Tempo por voo [min] | Autonomia Projetada [h] | N° Voos | MTOW [kg] | Massa Estrutura [kg] | Combustível [kg] | Abastecimentos | Massa gerador | Potência gerador [W] | Combustível consumido [L] | Calda cons [L] | Distância percorrida [km] | Distância Pulverizando [km] | RTL ACUMULADO[m] | EOC [km/km] | EOC [h/h] | Tempo de manobra [h] | Tempo rtl_rtw [h] | V pulv [m/s] | V desloc [m/s] | Preço Total por ha Simples [R$/ha] | Preço Total por ha Presumido [R$/ha] | Preço Total por ha Real [R$/ha] | Preço Total Simples [R$] | Preço Total Presumido [R$] | Prod CAPEX [ha/h/R$] | Dias Trabalhados | Preço Total Real [R$]
0 | 75 | CONCLUIDO | 4.6822 | 21.36 | 15.17 | 7.11 | 0.12 | 128 | 150.44 | 49.1 | 1 | 126 | 25.34 | 18787.76 | 177.25 | 583.42 | 105.74 | 22.35 | 40055.47 | 0.21 | 0.74 | 1.2 | 2.6 | 0.5 | 10 | 734.9079 | 1005.5334 | 909.5667 | 734907.8596 | 1005533.3553 | 1.2263e-05 | 56 | 909566.6631
1 | 75 | CONCLUIDO | 5.626 | 17.77 | 13.73 | 14.2 | 0.23 | 58 | 151.83 | 49.1 | 2 | 56 | 25.73 | 18959.54 | 157.43 | 583.31 | 60.51 | 22.35 | 17785.98 | 0.37 | 0.81 | 1.09 | 1.16 | 0.5 | 10 | 593.878 | 812.5701 | 735.0195 | 593878.0057 | 812570.0875 | 1.4735e-05 | 47 | 735019.5388
2 | 75 | CONCLUIDO | 5.9902 | 16.69 | 13.29 | 21.55 | 0.35 | 37 | 153.23 | 49.1 | 3 | 35 | 26.13 | 19131.85 | 149.52 | 583.29 | 46.86 | 22.35 | 11065.8 | 0.48 | 0.84 | 1.05 | 0.72 | 0.5 | 10 | 548.7244 | 750.7889 | 679.1347 | 548724.3874 | 750788.9148 | 1.5689e-05 | 44 | 679134.6745
3 | 75 | CONCLUIDO | 6.1776 | 16.19 | 13.09 | 29.08 | 0.46 | 27 | 154.63 | 49.1 | 4 | 25 | 26.53 | 19304.72 | 144.1 | 583.29 | 40.83 | 22.35 | 8102.87 | 0.55 | 0.85 | 1.03 | 0.52 | 0.5 | 10 | 530.0345 | 725.2166 | 656.003 | 530034.5428 | 725216.645 | 1.618e-05 | 43 | 656002.9862
4 | 75 | CONCLUIDO | 6.2916 | 15.89 | 12.98 | 37.07 | 0.57 | 21 | 156.03 | 49.1 | 5 | 19 | 26.94 | 19478.15 | 139.32 | 583.29 | 37.03 | 22.35 | 6234.46 | 0.6 | 0.86 | 1.03 | 0.41 | 0.5 | 10 | 514.1882 | 703.535 | 636.3906 | 514188.2204 | 703535.0075 | 1.6478e-05 | 42 | 636390.6138
5 | 75 | CONCLUIDO | 6.3586 | 15.73 | 12.9 | 43 | 0.67 | 18 | 157.44 | 49.1 | 6 | 16 | 27.35 | 19652.13 | 135.16 | 583.3 | 34.97 | 22.35 | 5215.95 | 0.64 | 0.87 | 1.02 | 0.33 | 0.5 | 10 | 500.1349 | 684.3066 | 618.9973 | 500134.8641 | 684306.5854 | 1.6654e-05 | 41 | 618997.3253
6 | 75 | CONCLUIDO | 6.4177 | 15.58 | 12.85 | 51.39 | 0.78 | 15 | 158.86 | 49.1 | 7 | 13 | 27.77 | 19826.68 | 132.15 | 583.29 | 33.33 | 22.35 | 4412.24 | 0.67 | 0.87 | 1.01 | 0.28 | 0.5 | 10 | 496.2858 | 679.0402 | 614.2335 | 496285.8284 | 679040.165 | 1.6809e-05 | 41 | 614233.5247
7 | 75 | CONCLUIDO | 6.4573 | 15.49 | 12.81 | 59.14 | 0.88 | 13 | 160.28 | 49.1 | 8 | 11 | 28.19 | 20001.93 | 128.48 | 583.31 | 32.39 | 22.35 | 3954.59 | 0.69 | 0.87 | 1.01 | 0.24 | 0.5 | 10 | 492.3442 | 673.647 | 609.3551 | 492344.1962 | 673647.05 | 1.6912e-05 | 41 | 609355.121
8 | 75 | CONCLUIDO | 6.5059 | 15.37 | 12.76 | 69.59 | 0.99 | 11 | 161.71 | 49.1 | 9 | 9 | 28.61 | 20177.64 | 124.3 | 583.3 | 30.47 | 22.35 | 3003.01 | 0.73 | 0.88 | 1.01 | 0.19 | 0.5 | 10 | 487.8422 | 667.4872 | 603.7832 | 487842.1889 | 667487.2049 | 1.704e-05 | 41 | 603783.1629
9 | 75 | CONCLUIDO | 6.5221 | 15.33 | 12.75 | 76.5 | 1.09 | 10 | 163.13 | 49.1 | 10 | 6 | 29.04 | 20353.94 | 120.82 | 583.29 | 30.19 | 22.35 | 2868.66 | 0.74 | 0.88 | 1.01 | 0.18 | 0.5 | 10 | 475.701 | 650.8751 | 588.7565 | 475700.9998 | 650875.0944 | 1.7082e-05 | 40 | 588756.4889
10 | 75 | CONCLUIDO | 6.5229 | 15.33 | 12.75 | 76.49 | 1.18 | 10 | 164.57 | 49.1 | 11 | 4 | 29.47 | 20530.82 | 117.42 | 583.37 | 30.05 | 22.35 | 2796.17 | 0.74 | 0.88 | 1.01 | 0.18 | 0.5 | 10 | 472.85 | 646.9742 | 585.2279 | 472849.9705 | 646974.1903 | 1.7084e-05 | 40 | 585227.8816
11 | 75 | CONCLUIDO | 6.5415 | 15.29 | 12.74 | 84.9 | 1.28 | 9 | 166.01 | 49.1 | 12 | 1 | 29.91 | 20708.3 | 117.77 | 583.33 | 29.58 | 22.35 | 2568.34 | 0.76 | 0.88 | 1.01 | 0.17 | 0.5 | 10 | 472.8006 | 646.9067 | 585.1668 | 472800.6478 | 646906.7048 | 1.7133e-05 | 40 | 585166.8368
12 | 75 | CONCLUIDO | 6.5408 | 15.29 | 12.74 | 84.91 | 1.38 | 9 | 167.45 | 49.1 | 13 | 0 | 30.36 | 20886.38 | 118.81 | 583.33 | 29.59 | 22.35 | 2572.95 | 0.76 | 0.88 | 1.01 | 0.17 | 0.5 | 10 | 473.6782 | 648.1075 | 586.253 | 473678.2371 | 648107.4613 | 1.7131e-05 | 40 | 586252.9948

## RESULTADOS_17
Unnamed: 0 | Volume de calda [L] | STATUS | Capacidade operacional [ha/h] | Tempo de missao [h] | Tempo util [h] | Tempo por voo [min] | Autonomia Projetada [h] | N° Voos | MTOW [kg] | Massa Estrutura [kg] | Combustível [kg] | Abastecimentos | Massa gerador | Potência gerador [W] | Combustível consumido [L] | Calda cons [L] | Distância percorrida [km] | Distância Pulverizando [km] | RTL ACUMULADO[m] | EOC [km/km] | EOC [h/h] | Tempo de manobra [h] | Tempo rtl_rtw [h] | V pulv [m/s] | V desloc [m/s] | Preço Total por ha Simples [R$/ha] | Preço Total por ha Presumido [R$/ha] | Preço Total por ha Real [R$/ha] | Preço Total Simples [R$] | Preço Total Presumido [R$] | Prod CAPEX [ha/h/R$] | Dias Trabalhados | Preço Total Real [R$]
0 | 95 | CONCLUIDO | 4.2018 | 23.8 | 15.67 | 6.19 | 0.1 | 152 | 185.69 | 53.44 | 1 | 150 | 36.26 | 23136.14 | 210.62 | 583.39 | 121.56 | 22.35 | 47844.76 | 0.18 | 0.71 | 1.23 | 3.1 | 0.5 | 10 | 864.5513 | 1182.9172 | 1070.0213 | 864551.3079 | 1182917.2408 | 1.0004e-05 | 62 | 1070021.2796
1 | 95 | CONCLUIDO | 5.2837 | 18.93 | 13.93 | 12.29 | 0.19 | 68 | 187.21 | 53.44 | 2 | 66 | 36.77 | 23322.88 | 184.77 | 583.35 | 66.78 | 22.35 | 20873.12 | 0.33 | 0.8 | 1.1 | 1.36 | 0.5 | 10 | 664.135 | 908.6989 | 821.9739 | 664135.0415 | 908698.8633 | 1.258e-05 | 50 | 821973.9192
2 | 95 | CONCLUIDO | 5.7189 | 17.49 | 13.42 | 18.72 | 0.28 | 43 | 188.73 | 53.44 | 3 | 41 | 37.29 | 23510.33 | 175.92 | 583.39 | 51.06 | 22.35 | 13139.45 | 0.44 | 0.83 | 1.06 | 0.85 | 0.5 | 10 | 602.6362 | 824.5534 | 745.8592 | 602636.1911 | 824553.423 | 1.3616e-05 | 46 | 745859.2016
3 | 95 | CONCLUIDO | 5.9322 | 16.86 | 13.2 | 24.75 | 0.37 | 32 | 190.25 | 53.44 | 4 | 30 | 37.82 | 23698.48 | 170.83 | 583.34 | 44.28 | 22.35 | 9802.06 | 0.5 | 0.85 | 1.04 | 0.63 | 0.5 | 10 | 572.8754 | 783.8334 | 709.0254 | 572875.3684 | 783833.3525 | 1.4124e-05 | 44 | 709025.3974
4 | 95 | CONCLUIDO | 6.0776 | 16.45 | 13.05 | 31.33 | 0.46 | 25 | 191.78 | 53.44 | 5 | 23 | 38.35 | 23887.36 | 166.68 | 583.32 | 39.84 | 22.35 | 7618.1 | 0.56 | 0.86 | 1.03 | 0.48 | 0.5 | 10 | 555.7088 | 760.3453 | 687.779 | 555708.804 | 760345.3018 | 1.447e-05 | 43 | 687779.0133
5 | 95 | CONCLUIDO | 6.1708 | 16.21 | 12.96 | 37.01 | 0.55 | 21 | 193.32 | 53.44 | 6 | 19 | 38.89 | 24076.95 | 163.16 | 583.29 | 36.51 | 22.35 | 5974.08 | 0.61 | 0.86 | 1.02 | 0.39 | 0.5 | 10 | 549.8983 | 752.3951 | 680.5876 | 549898.2929 | 752395.1041 | 1.4692e-05 | 43 | 680587.5713
6 | 95 | CONCLUIDO | 6.2343 | 16.04 | 12.9 | 43.01 | 0.64 | 18 | 194.86 | 53.44 | 7 | 16 | 39.43 | 24267.28 | 159.79 | 583.3 | 34.89 | 22.35 | 5176.03 | 0.64 | 0.87 | 1.02 | 0.33 | 0.5 | 10 | 536.2406 | 733.708 | 663.684 | 536240.5825 | 733708.0223 | 1.4843e-05 | 42 | 663683.9584
7 | 95 | CONCLUIDO | 6.2926 | 15.89 | 12.86 | 51.46 | 0.72 | 15 | 196.41 | 53.44 | 8 | 13 | 39.98 | 24458.36 | 156.3 | 583.29 | 33.99 | 22.35 | 4743.13 | 0.66 | 0.87 | 1.01 | 0.3 | 0.5 | 10 | 531.6846 | 727.4743 | 658.0452 | 531684.6032 | 727474.3304 | 1.4982e-05 | 42 | 658045.2013
8 | 95 | CONCLUIDO | 6.3184 | 15.83 | 12.84 | 55.02 | 0.81 | 14 | 197.97 | 53.44 | 9 | 12 | 40.53 | 24650.18 | 154.7 | 583.29 | 32.96 | 22.35 | 4233.66 | 0.68 | 0.87 | 1.01 | 0.27 | 0.5 | 10 | 529.6439 | 724.6822 | 655.5195 | 529643.9084 | 724682.1617 | 1.5043e-05 | 42 | 655519.5133
9 | 95 | CONCLUIDO | 6.3676 | 15.7 | 12.79 | 63.95 | 0.89 | 12 | 199.53 | 53.44 | 10 | 10 | 41.1 | 24842.77 | 150.89 | 583.3 | 31.4 | 22.35 | 3462.07 | 0.71 | 0.87 | 1.01 | 0.22 | 0.5 | 10 | 516.1796 | 706.2597 | 638.8553 | 516179.5909 | 706259.6885 | 1.5161e-05 | 41 | 638855.255
10 | 95 | CONCLUIDO | 6.3945 | 15.64 | 12.76 | 69.6 | 0.97 | 11 | 201.1 | 53.44 | 11 | 9 | 41.66 | 25036.12 | 148.16 | 583.29 | 30.59 | 22.35 | 3064.2 | 0.73 | 0.88 | 1.01 | 0.19 | 0.5 | 10 | 513.1874 | 702.1656 | 635.1519 | 513187.404 | 702165.6464 | 1.5225e-05 | 41 | 635151.9426
11 | 95 | CONCLUIDO | 6.4143 | 15.59 | 12.75 | 76.5 | 1.05 | 10 | 202.67 | 53.44 | 12 | 8 | 42.24 | 25230.25 | 145.98 | 583.29 | 30.2 | 22.35 | 2872.47 | 0.74 | 0.88 | 1.01 | 0.18 | 0.5 | 10 | 510.8744 | 699.0009 | 632.2893 | 510874.422 | 699000.9223 | 1.5272e-05 | 41 | 632289.2553
12 | 95 | CONCLUIDO | 6.4367 | 15.54 | 12.73 | 84.88 | 1.13 | 9 | 204.25 | 53.44 | 13 | 7 | 42.82 | 25425.3 | 141.9 | 583.29 | 29.79 | 22.35 | 2671.82 | 0.75 | 0.88 | 1 | 0.16 | 0.5 | 10 | 506.8975 | 693.5596 | 627.3672 | 506897.5454 | 693559.5843 | 1.5325e-05 | 41 | 627367.231
13 | 95 | CONCLUIDO | 6.4351 | 15.54 | 12.74 | 84.91 | 1.21 | 9 | 205.84 | 53.44 | 14 | 7 | 43.4 | 25621.03 | 137.76 | 583.29 | 29.83 | 22.35 | 2694.58 | 0.75 | 0.88 | 1.01 | 0.17 | 0.5 | 10 | 503.446 | 688.837 | 623.0954 | 503445.9812 | 688837.0019 | 1.5321e-05 | 41 | 623095.3652
14 | 95 | CONCLUIDO | 6.4642 | 15.47 | 12.7 | 95.28 | 1.28 | 8 | 207.43 | 53.44 | 15 | 3 | 44 | 25817.56 | 136.11 | 583.29 | 28.62 | 22.35 | 2093.54 | 0.78 | 0.88 | 1.01 | 0.13 | 0.5 | 10 | 501.3873 | 686.0202 | 620.5474 | 501387.2519 | 686020.1577 | 1.5391e-05 | 41 | 620547.3567
15 | 95 | CONCLUIDO | 6.4617 | 15.48 | 12.71 | 95.32 | 1.36 | 8 | 209.03 | 53.44 | 16 | 2 | 44.6 | 26014.91 | 135.05 | 583.29 | 28.82 | 22.35 | 2192.83 | 0.78 | 0.88 | 1.01 | 0.14 | 0.5 | 10 | 500.5611 | 684.8897 | 619.5248 | 500561.0585 | 684889.7235 | 1.5385e-05 | 41 | 619524.8095
16 | 95 | CONCLUIDO | 6.4628 | 15.47 | 12.71 | 95.3 | 1.43 | 8 | 210.64 | 53.44 | 17 | 0 | 45.21 | 26213.09 | 135.11 | 583.29 | 28.76 | 22.35 | 2163.97 | 0.78 | 0.88 | 1.01 | 0.14 | 0.5 | 10 | 500.589 | 684.928 | 619.5594 | 500589.003 | 684927.9584 | 1.5387e-05 | 41 | 619559.3953

## RESULTADOS_9
Unnamed: 0 | Volume de calda [L] | STATUS | Capacidade operacional [ha/h] | Tempo de missao [h] | Tempo util [h] | Tempo por voo [min] | Autonomia Projetada [h] | N° Voos | MTOW [kg] | Massa Estrutura [kg] | Combustível [kg] | Abastecimentos | Massa gerador | Potência gerador [W] | Combustível consumido [L] | Calda cons [L] | Distância percorrida [km] | Distância Pulverizando [km] | RTL ACUMULADO[m] | EOC [km/km] | EOC [h/h] | Tempo de manobra [h] | Tempo rtl_rtw [h] | V pulv [m/s] | V desloc [m/s] | Preço Total por ha Simples [R$/ha] | Preço Total por ha Presumido [R$/ha] | Preço Total por ha Real [R$/ha] | Preço Total Simples [R$] | Preço Total Presumido [R$] | Prod CAPEX [ha/h/R$] | Dias Trabalhados | Preço Total Real [R$]
0 | 55 | CONCLUIDO | 5.1973 | 19.24 | 14.67 | 8.46 | 0.15 | 104 | 116.05 | 43.4 | 1 | 102 | 16.65 | 14546.17 | 143.44 | 583.33 | 90.09 | 22.35 | 32345.75 | 0.25 | 0.76 | 1.16 | 2.1 | 0.5 | 10 | 626.191 | 856.7822 | 775.0121 | 626191.0125 | 856782.1689 | 1.5427e-05 | 51 | 775012.0812
1 | 55 | CONCLUIDO | 5.9887 | 16.7 | 13.49 | 17.22 | 0.3 | 47 | 117.34 | 43.4 | 2 | 45 | 16.94 | 14705.49 | 127.91 | 583.33 | 53.35 | 22.35 | 14261.91 | 0.42 | 0.83 | 1.07 | 0.92 | 0.5 | 10 | 525.6086 | 719.1609 | 650.5252 | 525608.5986 | 719160.8728 | 1.7776e-05 | 44 | 650525.1684
2 | 55 | CONCLUIDO | 6.2748 | 15.94 | 13.14 | 26.27 | 0.45 | 30 | 118.63 | 43.4 | 3 | 28 | 17.23 | 14865.24 | 120.26 | 583.3 | 42.34 | 22.35 | 8840.58 | 0.53 | 0.85 | 1.03 | 0.57 | 0.5 | 10 | 494.6732 | 676.8337 | 612.2376 | 494673.1681 | 676833.652 | 1.8625e-05 | 42 | 612237.5982
3 | 55 | CONCLUIDO | 6.408 | 15.61 | 13 | 35.44 | 0.59 | 22 | 119.93 | 43.4 | 4 | 20 | 17.53 | 15025.44 | 114.59 | 583.31 | 37.7 | 22.35 | 6564.52 | 0.59 | 0.86 | 1.03 | 0.43 | 0.5 | 10 | 478.2963 | 654.4261 | 591.9686 | 478296.3285 | 654426.1376 | 1.902e-05 | 41 | 591968.6255
4 | 55 | CONCLUIDO | 6.4966 | 15.39 | 12.9 | 45.54 | 0.73 | 17 | 121.23 | 43.4 | 5 | 15 | 17.83 | 15186.08 | 109.2 | 583.3 | 35.06 | 22.35 | 5268.88 | 0.64 | 0.87 | 1.02 | 0.33 | 0.5 | 10 | 472.122 | 645.9782 | 584.3269 | 472122.0012 | 645978.1506 | 1.9283e-05 | 41 | 584326.9025
5 | 55 | CONCLUIDO | 6.5564 | 15.25 | 12.83 | 55 | 0.86 | 14 | 122.54 | 43.4 | 6 | 10 | 18.14 | 15347.16 | 104.47 | 583.29 | 32.67 | 22.35 | 4087.99 | 0.68 | 0.87 | 1.02 | 0.26 | 0.5 | 10 | 458.2503 | 626.9983 | 567.1584 | 458250.2959 | 626998.2714 | 1.9461e-05 | 40 | 567158.4364
6 | 55 | CONCLUIDO | 6.5888 | 15.18 | 12.81 | 64.03 | 1 | 12 | 123.85 | 43.4 | 7 | 3 | 18.45 | 15508.69 | 100.77 | 583.31 | 31.67 | 22.35 | 3596.27 | 0.71 | 0.87 | 1.02 | 0.24 | 0.5 | 10 | 454.6703 | 622.0999 | 562.7276 | 454670.2699 | 622099.9219 | 1.9557e-05 | 40 | 562727.5785
7 | 55 | CONCLUIDO | 6.5936 | 15.17 | 12.8 | 63.98 | 1.13 | 12 | 125.16 | 43.4 | 8 | 0 | 18.76 | 15670.68 | 100.58 | 583.29 | 31.36 | 22.35 | 3443.32 | 0.71 | 0.87 | 1.02 | 0.23 | 0.5 | 10 | 454.4302 | 621.7715 | 562.4305 | 454430.2492 | 621771.515 | 1.9571e-05 | 40 | 562430.5143

## resultados
Unnamed: 0 | Volume de calda [L] | STATUS | Capacidade operacional [ha/h] | Tempo de missao [h] | Tempo util [h] | Tempo por voo [min] | Autonomia Projetada [h] | N° Voos | MTOW [kg] | Massa Estrutura [kg] | Combustível [kg] | Abastecimentos | Massa gerador | Potência gerador [W] | Combustível consumido [L] | Calda cons [L] | Distância percorrida [km] | Distância Pulverizando [km] | RTL ACUMULADO[m] | EOC [km/km] | EOC [h/h] | Tempo de manobra [h] | Tempo rtl_rtw [h] | V pulv [m/s] | V desloc [m/s]
0 | 100 | CONCLUIDO | 4.0864 | 24.47 | 15.81 | 6 | 0.09 | 158 | 194.77 | 54.38 | 1 | 156 | 39.4 | 24256.19 | 219.22 | 583.38 | 125.37 | 22.35 | 49718.91 | 0.18 | 0.71 | 1.26 | 3.24 | 0.5 | 10
1 | 100 | CONCLUIDO | 5.2061 | 19.21 | 13.97 | 11.97 | 0.18 | 70 | 196.32 | 54.38 | 2 | 68 | 39.95 | 24447.22 | 191.33 | 583.42 | 68.29 | 22.35 | 21617.36 | 0.33 | 0.8 | 1.1 | 1.4 | 0.5 | 10
2 | 100 | CONCLUIDO | 5.6401 | 17.73 | 13.46 | 17.95 | 0.27 | 45 | 197.88 | 54.38 | 3 | 43 | 40.5 | 24639 | 182.41 | 583.32 | 52.3 | 22.35 | 13746.91 | 0.43 | 0.83 | 1.07 | 0.89 | 0.5 | 10
3 | 100 | CONCLUIDO | 5.8741 | 17.02 | 13.22 | 24.04 | 0.36 | 33 | 199.44 | 54.38 | 4 | 31 | 41.06 | 24831.54 | 177.14 | 583.31 | 44.85 | 22.35 | 10083.32 | 0.5 | 0.84 | 1.05 | 0.65 | 0.5 | 10
4 | 100 | CONCLUIDO | 6.0244 | 16.6 | 13.07 | 30.16 | 0.44 | 26 | 201.01 | 54.38 | 5 | 24 | 41.63 | 25024.84 | 173.02 | 583.32 | 40.33 | 22.35 | 7857.76 | 0.55 | 0.85 | 1.03 | 0.5 | 0.5 | 10
5 | 100 | CONCLUIDO | 6.1131 | 16.36 | 12.99 | 35.42 | 0.53 | 22 | 202.58 | 54.38 | 6 | 20 | 42.2 | 25218.93 | 169.59 | 583.29 | 37.8 | 22.35 | 6613.6 | 0.59 | 0.86 | 1.02 | 0.42 | 0.5 | 10
6 | 100 | CONCLUIDO | 6.201 | 16.13 | 12.91 | 43.03 | 0.61 | 18 | 204.16 | 54.38 | 7 | 16 | 42.78 | 25413.94 | 166.02 | 583.3 | 35.29 | 22.35 | 5380.27 | 0.63 | 0.87 | 1.02 | 0.34 | 0.5 | 10
7 | 100 | CONCLUIDO | 6.2461 | 16.01 | 12.87 | 48.27 | 0.69 | 16 | 205.75 | 54.38 | 8 | 14 | 43.37 | 25609.61 | 163.99 | 583.32 | 33.94 | 22.35 | 4712.45 | 0.66 | 0.87 | 1.02 | 0.3 | 0.5 | 10
8 | 100 | CONCLUIDO | 6.2926 | 15.89 | 12.83 | 54.99 | 0.77 | 14 | 207.34 | 54.38 | 9 | 12 | 43.96 | 25806.1 | 160.69 | 583.29 | 32.79 | 22.35 | 4150.34 | 0.68 | 0.87 | 1.01 | 0.26 | 0.5 | 10
9 | 100 | CONCLUIDO | 6.3105 | 15.85 | 12.82 | 59.19 | 0.85 | 13 | 208.94 | 54.38 | 10 | 11 | 44.56 | 26003.41 | 159.25 | 583.29 | 32.55 | 22.35 | 4032.2 | 0.69 | 0.87 | 1.01 | 0.26 | 0.5 | 10
10 | 100 | CONCLUIDO | 6.3439 | 15.76 | 12.78 | 63.9 | 0.93 | 12 | 210.55 | 54.38 | 11 | 10 | 45.17 | 26201.54 | 156.29 | 583.29 | 31.22 | 22.35 | 3374.11 | 0.72 | 0.87 | 1.01 | 0.21 | 0.5 | 10
11 | 100 | CONCLUIDO | 6.3648 | 15.71 | 12.77 | 69.64 | 1 | 11 | 212.16 | 54.38 | 12 | 9 | 45.78 | 26400.51 | 153.2 | 583.31 | 30.98 | 22.35 | 3256.55 | 0.72 | 0.88 | 1 | 0.2 | 0.5 | 10
12 | 100 | CONCLUIDO | 6.3895 | 15.65 | 12.74 | 76.47 | 1.08 | 10 | 213.78 | 54.38 | 13 | 8 | 46.4 | 26600.32 | 149.8 | 583.3 | 30.16 | 22.35 | 2852.42 | 0.74 | 0.88 | 1 | 0.18 | 0.5 | 10
13 | 100 | CONCLUIDO | 6.4157 | 15.59 | 12.72 | 84.8 | 1.15 | 9 | 215.41 | 54.38 | 14 | 7 | 47.03 | 26801 | 147.67 | 583.29 | 29.43 | 22.35 | 2492.63 | 0.76 | 0.88 | 1 | 0.15 | 0.5 | 10
14 | 100 | CONCLUIDO | 6.4404 | 15.53 | 12.7 | 95.24 | 1.23 | 8 | 217.04 | 54.38 | 15 | 6 | 47.66 | 27002.55 | 143.69 | 583.29 | 28.78 | 22.35 | 2171.45 | 0.78 | 0.88 | 1 | 0.13 | 0.5 | 10
15 | 100 | CONCLUIDO | 6.439 | 15.53 | 12.7 | 95.27 | 1.3 | 8 | 218.68 | 54.38 | 16 | 4 | 48.31 | 27204.98 | 140.44 | 583.29 | 28.78 | 22.35 | 2174.59 | 0.78 | 0.88 | 1 | 0.13 | 0.5 | 10
16 | 100 | CONCLUIDO | 6.4343 | 15.54 | 12.71 | 95.35 | 1.37 | 8 | 220.33 | 54.38 | 17 | 2 | 48.95 | 27408.3 | 140.4 | 583.29 | 29.05 | 22.35 | 2306.02 | 0.77 | 0.88 | 1.01 | 0.14 | 0.5 | 10
17 | 100 | CONCLUIDO | 6.4598 | 15.48 | 12.69 | 108.78 | 1.44 | 7 | 221.99 | 54.38 | 18 | 1 | 49.61 | 27612.53 | 138.96 | 583.31 | 28.3 | 22.35 | 1938.29 | 0.79 | 0.88 | 1.01 | 0.12 | 0.5 | 10
18 | 100 | CONCLUIDO | 6.4568 | 15.49 | 12.7 | 108.85 | 1.51 | 7 | 223.65 | 54.38 | 19 | 0 | 50.27 | 27817.81 | 139.75 | 583.29 | 28.46 | 22.35 | 2018.01 | 0.79 | 0.88 | 1.01 | 0.13 | 0.5 | 10
0 | 40 | CONCLUIDO | 5.6258 | 17.78 | 14.25 | 10.18 | 0.2 | 84 | 89.87 | 37.55 | 1 | 82 | 11.32 | 11317.98 | 115.75 | 583.32 | 77 | 22.35 | 25900.7 | 0.29 | 0.78 | 1.12 | 1.68 | 0.5 | 10
1 | 40 | CONCLUIDO | 6.2597 | 15.98 | 13.32 | 21.03 | 0.39 | 38 | 91.1 | 37.55 | 2 | 36 | 11.54 | 11468.97 | 102.69 | 583.31 | 48.14 | 22.35 | 11702.29 | 0.46 | 0.84 | 1.05 | 0.75 | 0.5 | 10
2 | 40 | CONCLUIDO | 6.4831 | 15.42 | 13.03 | 32.58 | 0.57 | 24 | 92.32 | 37.55 | 3 | 22 | 11.77 | 11620.34 | 94.43 | 583.31 | 39.04 | 22.35 | 7224.25 | 0.57 | 0.86 | 1.03 | 0.46 | 0.5 | 10
3 | 40 | CONCLUIDO | 6.5963 | 15.16 | 12.9 | 45.53 | 0.75 | 17 | 93.55 | 37.55 | 4 | 9 | 12 | 11772.07 | 87.11 | 583.29 | 34.7 | 22.35 | 5087.63 | 0.64 | 0.87 | 1.02 | 0.33 | 0.5 | 10
4 | 40 | CONCLUIDO | 6.6124 | 15.12 | 12.88 | 48.3 | 0.93 | 16 | 94.79 | 37.55 | 5 | 0 | 12.23 | 11924.18 | 86.97 | 583.29 | 33.84 | 22.35 | 4664.88 | 0.66 | 0.87 | 1.03 | 0.31 | 0.5 | 10
0 | 30 | CONCLUIDO | 5.9217 | 16.89 | 13.97 | 12.15 | 0.24 | 69 | 71.52 | 32.27 | 1 | 67 | 8.25 | 9054.6 | 95.04 | 583.32 | 68.09 | 22.35 | 21521.98 | 0.33 | 0.8 | 1.11 | 1.4 | 0.5 | 10
1 | 30 | CONCLUIDO | 6.4561 | 15.49 | 13.16 | 25.48 | 0.48 | 31 | 72.7 | 32.27 | 2 | 29 | 8.43 | 9200.25 | 82.23 | 583.29 | 43.06 | 22.35 | 9198.67 | 0.52 | 0.85 | 1.04 | 0.59 | 0.5 | 10
2 | 30 | CONCLUIDO | 6.595 | 15.16 | 12.99 | 37.12 | 0.71 | 21 | 73.88 | 32.27 | 3 | 4 | 8.61 | 9346.23 | 74.88 | 583.32 | 37.25 | 22.35 | 6341.79 | 0.6 | 0.86 | 1.04 | 0.42 | 0.5 | 10
3 | 30 | CONCLUIDO | 6.5932 | 15.17 | 13 | 37.13 | 0.93 | 21 | 75.07 | 32.27 | 4 | 0 | 8.8 | 9492.55 | 75.93 | 583.29 | 37.29 | 22.35 | 6362.37 | 0.6 | 0.86 | 1.05 | 0.43 | 0.5 | 10
0 | 15 | CONCLUIDO | 6.3997 | 15.63 | 13.45 | 18.77 | 0.43 | 43 | 39.78 | 19.54 | 1 | 18 | 4.24 | 5140 | 53.03 | 583.3 | 51.03 | 22.35 | 13123.28 | 0.44 | 0.83 | 1.09 | 0.88 | 0.5 | 10
1 | 15 | CONCLUIDO | 6.4285 | 15.56 | 13.41 | 20.12 | 0.84 | 40 | 40.89 | 19.54 | 2 | 0 | 4.35 | 5277.26 | 53.58 | 583.36 | 49.23 | 22.35 | 12238.68 | 0.45 | 0.83 | 1.11 | 0.84 | 0.5 | 10
0 | 70 | CONCLUIDO | 4.8069 | 20.8 | 15.05 | 7.4 | 0.12 | 122 | 141.81 | 47.83 | 1 | 120 | 22.98 | 17723.39 | 168.96 | 583.38 | 101.72 | 22.35 | 38074.91 | 0.22 | 0.74 | 1.19 | 2.48 | 0.5 | 10
1 | 70 | CONCLUIDO | 5.7182 | 17.49 | 13.67 | 14.91 | 0.25 | 55 | 143.17 | 47.83 | 2 | 53 | 23.34 | 17891.86 | 150.45 | 583.34 | 58.65 | 22.35 | 16874.62 | 0.38 | 0.82 | 1.09 | 1.1 | 0.5 | 10
2 | 70 | CONCLUIDO | 6.0633 | 16.49 | 13.25 | 22.72 | 0.37 | 35 | 144.54 | 47.83 | 3 | 33 | 23.71 | 18060.85 | 142.19 | 583.29 | 46.13 | 22.35 | 10713.1 | 0.48 | 0.84 | 1.04 | 0.68 | 0.5 | 10
3 | 70 | CONCLUIDO | 6.2313 | 16.05 | 13.07 | 30.16 | 0.49 | 26 | 145.92 | 47.83 | 4 | 24 | 24.09 | 18230.35 | 137.49 | 583.29 | 40.36 | 22.35 | 7874.14 | 0.55 | 0.85 | 1.03 | 0.5 | 0.5 | 10
4 | 70 | CONCLUIDO | 6.3448 | 15.76 | 12.95 | 38.86 | 0.6 | 20 | 147.3 | 47.83 | 5 | 18 | 24.47 | 18400.38 | 132.58 | 583.29 | 36.62 | 22.35 | 6032.96 | 0.61 | 0.86 | 1.02 | 0.39 | 0.5 | 10
5 | 70 | CONCLUIDO | 6.4031 | 15.62 | 12.9 | 45.52 | 0.71 | 17 | 148.68 | 47.83 | 6 | 15 | 24.85 | 18570.94 | 128.87 | 583.32 | 34.94 | 22.35 | 5208.71 | 0.64 | 0.87 | 1.02 | 0.33 | 0.5 | 10
6 | 70 | CONCLUIDO | 6.471 | 15.45 | 12.82 | 54.95 | 0.83 | 14 | 150.07 | 47.83 | 7 | 12 | 25.24 | 18742.03 | 123.9 | 583.29 | 32.39 | 22.35 | 3947.54 | 0.69 | 0.87 | 1.01 | 0.25 | 0.5 | 10
7 | 70 | CONCLUIDO | 6.511 | 15.36 | 12.78 | 63.92 | 0.94 | 12 | 151.46 | 47.83 | 8 | 10 | 25.63 | 18913.66 | 119.44 | 583.31 | 31.49 | 22.35 | 3507.11 | 0.71 | 0.87 | 1 | 0.21 | 0.5 | 10
8 | 70 | CONCLUIDO | 6.5293 | 15.32 | 12.77 | 69.65 | 1.04 | 11 | 152.85 | 47.83 | 9 | 7 | 26.03 | 19085.83 | 115.67 | 583.29 | 30.87 | 22.35 | 3201.13 | 0.72 | 0.87 | 1.01 | 0.2 | 0.5 | 10
9 | 70 | CONCLUIDO | 6.5499 | 15.27 | 12.75 | 76.5 | 1.15 | 10 | 154.25 | 47.83 | 10 | 3 | 26.43 | 19258.55 | 114.6 | 583.33 | 30.02 | 22.35 | 2782.3 | 0.74 | 0.88 | 1.01 | 0.18 | 0.5 | 10
10 | 70 | CONCLUIDO | 6.55 | 15.27 | 12.75 | 76.5 | 1.25 | 10 | 155.66 | 47.83 | 11 | 0 | 26.83 | 19431.82 | 114.39 | 583.29 | 29.85 | 22.35 | 2695.9 | 0.75 | 0.88 | 1.02 | 0.18 | 0.5 | 10
0 | 90 | CONCLUIDO | 4.3165 | 23.17 | 15.55 | 6.39 | 0.1 | 146 | 176.73 | 52.44 | 1 | 144 | 33.29 | 22031.19 | 202.34 | 583.36 | 117.39 | 22.35 | 45788.44 | 0.19 | 0.72 | 1.24 | 2.98 | 0.5 | 10
1 | 90 | CONCLUIDO | 5.3775 | 18.6 | 13.86 | 12.8 | 0.2 | 65 | 178.21 | 52.44 | 2 | 63 | 33.77 | 22213.89 | 177.76 | 583.32 | 65.15 | 22.35 | 20073.41 | 0.34 | 0.81 | 1.09 | 1.29 | 0.5 | 10
2 | 90 | CONCLUIDO | 5.7745 | 17.32 | 13.4 | 19.15 | 0.3 | 42 | 179.7 | 52.44 | 3 | 40 | 34.26 | 22397.24 | 169.56 | 583.33 | 50.61 | 22.35 | 12916.53 | 0.44 | 0.83 | 1.06 | 0.83 | 0.5 | 10
3 | 90 | CONCLUIDO | 5.9912 | 16.69 | 13.17 | 25.49 | 0.39 | 31 | 181.19 | 52.44 | 4 | 29 | 34.75 | 22581.25 | 164.3 | 583.29 | 43.14 | 22.35 | 9237.96 | 0.52 | 0.85 | 1.04 | 0.6 | 0.5 | 10
4 | 90 | CONCLUIDO | 6.1351 | 16.3 | 13.03 | 32.56 | 0.49 | 24 | 182.69 | 52.44 | 5 | 22 | 35.25 | 22766.06 | 159.81 | 583.31 | 38.94 | 22.35 | 7171.89 | 0.57 | 0.86 | 1.03 | 0.46 | 0.5 | 10
5 | 90 | CONCLUIDO | 6.22 | 16.08 | 12.95 | 38.84 | 0.58 | 20 | 184.19 | 52.44 | 6 | 18 | 35.75 | 22951.43 | 156.59 | 583.29 | 36.44 | 22.35 | 5943.58 | 0.61 | 0.86 | 1.02 | 0.38 | 0.5 | 10
6 | 90 | CONCLUIDO | 6.2782 | 15.93 | 12.9 | 45.54 | 0.67 | 17 | 185.7 | 52.44 | 7 | 15 | 36.26 | 23137.49 | 153.38 | 583.29 | 35.2 | 22.35 | 5337.64 | 0.63 | 0.87 | 1.01 | 0.33 | 0.5 | 10
7 | 90 | CONCLUIDO | 6.3279 | 15.8 | 12.85 | 51.4 | 0.76 | 15 | 187.22 | 52.44 | 8 | 13 | 36.78 | 23324.24 | 150.06 | 583.29 | 33.37 | 22.35 | 4432.7 | 0.67 | 0.87 | 1.01 | 0.28 | 0.5 | 10
8 | 90 | CONCLUIDO | 6.3703 | 15.7 | 12.81 | 59.15 | 0.85 | 13 | 188.74 | 52.44 | 9 | 11 | 37.3 | 23511.69 | 146.66 | 583.34 | 32.3 | 22.35 | 3905.76 | 0.69 | 0.87 | 1.01 | 0.25 | 0.5 | 10
9 | 90 | CONCLUIDO | 6.395 | 15.64 | 12.79 | 63.95 | 0.93 | 12 | 190.26 | 52.44 | 10 | 10 | 37.82 | 23699.85 | 144.45 | 583.29 | 31.51 | 22.35 | 3516.57 | 0.71 | 0.87 | 1.01 | 0.22 | 0.5 | 10
10 | 90 | CONCLUIDO | 6.4194 | 15.58 | 12.77 | 69.63 | 1.02 | 11 | 191.79 | 52.44 | 11 | 9 | 38.35 | 23888.73 | 140.89 | 583.29 | 30.98 | 22.35 | 3259.6 | 0.72 | 0.88 | 1 | 0.2 | 0.5 | 10
11 | 90 | CONCLUIDO | 6.4426 | 15.52 | 12.75 | 76.47 | 1.1 | 10 | 193.33 | 52.44 | 12 | 8 | 38.89 | 24078.33 | 136.64 | 583.29 | 30.13 | 22.35 | 2836.68 | 0.74 | 0.88 | 1.01 | 0.18 | 0.5 | 10
12 | 90 | CONCLUIDO | 6.4618 | 15.48 | 12.73 | 84.9 | 1.18 | 9 | 194.88 | 52.44 | 13 | 7 | 39.43 | 24268.67 | 133.17 | 583.33 | 29.82 | 22.35 | 2687.05 | 0.75 | 0.88 | 1 | 0.17 | 0.5 | 10
13 | 90 | CONCLUIDO | 6.4873 | 15.41 | 12.71 | 95.32 | 1.27 | 8 | 196.42 | 52.44 | 14 | 3 | 39.98 | 24459.75 | 132 | 583.29 | 28.92 | 22.35 | 2245.1 | 0.77 | 0.88 | 1.01 | 0.14 | 0.5 | 10
14 | 90 | CONCLUIDO | 6.4836 | 15.42 | 12.72 | 95.39 | 1.35 | 8 | 197.98 | 52.44 | 15 | 1 | 40.54 | 24651.58 | 131.05 | 583.29 | 29.08 | 22.35 | 2320.75 | 0.77 | 0.88 | 1.01 | 0.15 | 0.5 | 10
15 | 90 | CONCLUIDO | 6.4838 | 15.42 | 12.72 | 95.39 | 1.42 | 8 | 199.54 | 52.44 | 16 | 0 | 41.1 | 24844.17 | 131.9 | 583.3 | 29.02 | 22.35 | 2294.5 | 0.77 | 0.88 | 1.01 | 0.15 | 0.5 | 10
0 | 10 | CONCLUIDO | 6.1948 | 16.14 | 13.83 | 13.83 | 0.64 | 60 | 26.11 | 12.1 | 1 | 0 | 3.01 | 3454.41 | 39.95 | 583.37 | 61.37 | 22.35 | 18208.41 | 0.36 | 0.81 | 1.16 | 1.26 | 0.5 | 10
0 | 45 | CONCLUIDO | 5.4793 | 18.25 | 14.39 | 9.49 | 0.18 | 91 | 98.71 | 39.72 | 1 | 89 | 12.99 | 12407.75 | 125.31 | 583.39 | 81.29 | 22.35 | 28011.76 | 0.27 | 0.78 | 1.14 | 1.82 | 0.5 | 10
1 | 45 | CONCLUIDO | 6.1711 | 16.2 | 13.37 | 19.57 | 0.35 | 41 | 99.95 | 39.72 | 2 | 39 | 13.24 | 12561.45 | 111.31 | 583.3 | 49.68 | 22.35 | 12458.37 | 0.45 | 0.84 | 1.05 | 0.8 | 0.5 | 10
2 | 45 | CONCLUIDO | 6.413 | 15.59 | 13.07 | 30.16 | 0.52 | 26 | 101.2 | 39.72 | 3 | 24 | 13.49 | 12715.54 | 104.07 | 583.3 | 40.4 | 22.35 | 7892.06 | 0.55 | 0.85 | 1.03 | 0.5 | 0.5 | 10
3 | 45 | CONCLUIDO | 6.5316 | 15.31 | 12.93 | 40.84 | 0.69 | 19 | 102.45 | 39.72 | 4 | 17 | 13.74 | 12870.03 | 96.21 | 583.3 | 36.14 | 22.35 | 5798.74 | 0.62 | 0.86 | 1.01 | 0.36 | 0.5 | 10
4 | 45 | CONCLUIDO | 6.5996 | 15.15 | 12.86 | 51.42 | 0.85 | 15 | 103.71 | 39.72 | 5 | 7 | 14 | 13024.91 | 92.02 | 583.29 | 33.3 | 22.35 | 4395.79 | 0.67 | 0.87 | 1.02 | 0.29 | 0.5 | 10
5 | 45 | CONCLUIDO | 6.6107 | 15.13 | 12.85 | 55.08 | 1.01 | 14 | 104.97 | 39.72 | 6 | 0 | 14.25 | 13180.19 | 90.74 | 583.3 | 32.91 | 22.35 | 4207.13 | 0.68 | 0.87 | 1.03 | 0.28 | 0.5 | 10
0 | 60 | CONCLUIDO | 5.0681 | 19.73 | 14.79 | 8.07 | 0.14 | 110 | 124.63 | 45 | 1 | 108 | 18.64 | 15605.44 | 151.87 | 583.37 | 94.21 | 22.35 | 34376.09 | 0.24 | 0.76 | 1.16 | 2.22 | 0.5 | 10
1 | 60 | CONCLUIDO | 5.8949 | 16.96 | 13.55 | 16.26 | 0.28 | 50 | 125.95 | 45 | 2 | 48 | 18.95 | 15767.7 | 135.65 | 583.31 | 55.3 | 22.35 | 15221.49 | 0.4 | 0.82 | 1.07 | 0.98 | 0.5 | 10
2 | 60 | CONCLUIDO | 6.192 | 16.15 | 13.2 | 24.75 | 0.42 | 32 | 127.27 | 45 | 3 | 30 | 19.27 | 15930.42 | 128.37 | 583.29 | 44.4 | 22.35 | 9862.29 | 0.5 | 0.85 | 1.04 | 0.63 | 0.5 | 10
3 | 60 | CONCLUIDO | 6.3569 | 15.73 | 13.01 | 33.94 | 0.55 | 23 | 128.59 | 45 | 4 | 21 | 19.59 | 16093.6 | 122.39 | 583.3 | 38.42 | 22.35 | 6915.72 | 0.58 | 0.86 | 1.02 | 0.44 | 0.5 | 10
4 | 60 | CONCLUIDO | 6.4446 | 15.52 | 12.92 | 43.08 | 0.68 | 18 | 129.92 | 45 | 5 | 16 | 19.92 | 16257.24 | 117.09 | 583.3 | 35.72 | 22.35 | 5590.62 | 0.63 | 0.86 | 1.02 | 0.36 | 0.5 | 10
5 | 60 | CONCLUIDO | 6.5103 | 15.36 | 12.84 | 51.38 | 0.81 | 15 | 131.25 | 45 | 6 | 13 | 20.25 | 16421.36 | 111.65 | 583.3 | 33.21 | 22.35 | 4354.17 | 0.67 | 0.87 | 1.01 | 0.28 | 0.5 | 10
6 | 60 | CONCLUIDO | 6.5452 | 15.28 | 12.81 | 59.14 | 0.93 | 13 | 132.58 | 45 | 7 | 9 | 20.59 | 16585.95 | 108.09 | 583.29 | 32.28 | 22.35 | 3898.59 | 0.69 | 0.87 | 1.01 | 0.24 | 0.5 | 10
7 | 60 | CONCLUIDO | 6.5806 | 15.2 | 12.78 | 69.72 | 1.06 | 11 | 133.92 | 45 | 8 | 1 | 20.93 | 16751.02 | 105.16 | 583.29 | 31.05 | 22.35 | 3292.2 | 0.72 | 0.87 | 1.02 | 0.21 | 0.5 | 10
8 | 60 | CONCLUIDO | 6.58 | 15.2 | 12.78 | 69.73 | 1.18 | 11 | 135.27 | 45 | 9 | 0 | 21.27 | 16916.71 | 105.65 | 583.29 | 30.93 | 22.35 | 3232.19 | 0.72 | 0.87 | 1.02 | 0.21 | 0.5 | 10
0 | 80 | CONCLUIDO | 4.5566 | 21.95 | 15.3 | 6.85 | 0.11 | 134 | 159.12 | 50.28 | 1 | 132 | 27.84 | 19859.16 | 185.69 | 583.4 | 109.69 | 22.35 | 41995.81 | 0.2 | 0.73 | 1.21 | 2.73 | 0.5 | 10
1 | 80 | CONCLUIDO | 5.5471 | 18.03 | 13.77 | 13.77 | 0.22 | 60 | 160.54 | 50.28 | 2 | 58 | 28.26 | 20034.4 | 164.17 | 583.29 | 61.79 | 22.35 | 18418.48 | 0.36 | 0.81 | 1.09 | 1.2 | 0.5 | 10
2 | 80 | CONCLUIDO | 5.915 | 16.91 | 13.32 | 20.5 | 0.33 | 39 | 161.97 | 50.28 | 3 | 37 | 28.69 | 20210.21 | 156.32 | 583.31 | 48.12 | 22.35 | 11688.4 | 0.46 | 0.84 | 1.05 | 0.76 | 0.5 | 10
3 | 80 | CONCLUIDO | 6.0979 | 16.4 | 13.14 | 27.19 | 0.43 | 29 | 163.4 | 50.28 | 4 | 27 | 29.12 | 20386.62 | 151.35 | 583.29 | 42.35 | 22.35 | 8852.58 | 0.53 | 0.85 | 1.04 | 0.57 | 0.5 | 10
4 | 80 | CONCLUIDO | 6.2408 | 16.02 | 12.99 | 35.43 | 0.54 | 22 | 164.83 | 50.28 | 5 | 20 | 29.55 | 20563.61 | 146.57 | 583.31 | 37.91 | 22.35 | 6667.56 | 0.59 | 0.86 | 1.02 | 0.42 | 0.5 | 10
5 | 80 | CONCLUIDO | 6.3198 | 15.82 | 12.92 | 43.06 | 0.64 | 18 | 166.27 | 50.28 | 6 | 16 | 29.99 | 20741.2 | 142.37 | 583.29 | 35.41 | 22.35 | 5439.98 | 0.63 | 0.86 | 1.02 | 0.35 | 0.5 | 10
6 | 80 | CONCLUIDO | 6.3641 | 15.71 | 12.87 | 48.27 | 0.74 | 16 | 167.72 | 50.28 | 7 | 14 | 30.44 | 20919.39 | 138.7 | 583.29 | 34.46 | 22.35 | 4971.21 | 0.65 | 0.87 | 1.01 | 0.3 | 0.5 | 10
7 | 80 | CONCLUIDO | 6.4066 | 15.61 | 12.83 | 55 | 0.84 | 14 | 169.17 | 50.28 | 8 | 12 | 30.89 | 21098.19 | 134.88 | 583.33 | 32.92 | 22.35 | 4211.26 | 0.68 | 0.87 | 1.01 | 0.26 | 0.5 | 10
8 | 80 | CONCLUIDO | 6.4486 | 15.51 | 12.8 | 63.98 | 0.94 | 12 | 170.62 | 50.28 | 9 | 10 | 31.34 | 21277.6 | 132.07 | 583.29 | 31.87 | 22.35 | 3695.99 | 0.7 | 0.87 | 1.01 | 0.23 | 0.5 | 10
9 | 80 | CONCLUIDO | 6.4719 | 15.45 | 12.77 | 69.67 | 1.03 | 11 | 172.08 | 50.28 | 10 | 9 | 31.8 | 21457.64 | 128.41 | 583.29 | 31 | 22.35 | 3265.89 | 0.72 | 0.87 | 1.01 | 0.2 | 0.5 | 10
10 | 80 | CONCLUIDO | 6.4964 | 15.39 | 12.75 | 76.48 | 1.12 | 10 | 173.55 | 50.28 | 11 | 6 | 32.27 | 21638.31 | 123.09 | 583.3 | 30.07 | 22.35 | 2808.29 | 0.74 | 0.88 | 1.01 | 0.18 | 0.5 | 10
11 | 80 | CONCLUIDO | 6.5144 | 15.35 | 12.74 | 84.91 | 1.22 | 9 | 175.02 | 50.28 | 12 | 3 | 32.74 | 21819.6 | 123.42 | 583.29 | 29.77 | 22.35 | 2660.74 | 0.75 | 0.88 | 1.01 | 0.17 | 0.5 | 10
12 | 80 | CONCLUIDO | 6.5143 | 15.35 | 12.74 | 84.91 | 1.31 | 9 | 176.49 | 50.28 | 13 | 0 | 33.21 | 22001.54 | 123.28 | 583.29 | 29.64 | 22.35 | 2598.57 | 0.75 | 0.88 | 1.01 | 0.17 | 0.5 | 10
0 | 35 | CONCLUIDO | 5.7688 | 17.33 | 14.12 | 11 | 0.22 | 77 | 80.84 | 35.1 | 1 | 75 | 9.74 | 10204.21 | 105.94 | 583.35 | 73.01 | 22.35 | 23941.22 | 0.31 | 0.79 | 1.11 | 1.55 | 0.5 | 10
1 | 35 | CONCLUIDO | 6.3461 | 15.76 | 13.26 | 22.74 | 0.43 | 35 | 82.04 | 35.1 | 2 | 33 | 9.94 | 10352.53 | 92.85 | 583.29 | 46.36 | 22.35 | 10826.18 | 0.48 | 0.84 | 1.04 | 0.69 | 0.5 | 10
2 | 35 | CONCLUIDO | 6.5686 | 15.22 | 12.97 | 37.06 | 0.63 | 21 | 83.25 | 35.1 | 3 | 16 | 10.15 | 10501.19 | 83.33 | 583.29 | 37 | 22.35 | 6215.99 | 0.6 | 0.86 | 1.03 | 0.4 | 0.5 | 10
3 | 35 | CONCLUIDO | 6.6121 | 15.12 | 12.92 | 43.07 | 0.83 | 18 | 84.46 | 35.1 | 4 | 2 | 10.36 | 10650.22 | 81.6 | 583.3 | 34.96 | 22.35 | 5212.96 | 0.64 | 0.86 | 1.04 | 0.35 | 0.5 | 10
4 | 35 | CONCLUIDO | 6.6111 | 15.13 | 12.92 | 43.08 | 1.02 | 18 | 85.67 | 35.1 | 5 | 0 | 10.57 | 10799.59 | 82.39 | 583.29 | 34.88 | 22.35 | 5174.89 | 0.64 | 0.86 | 1.04 | 0.35 | 0.5 | 10
0 | 50 | CONCLUIDO | 5.3281 | 18.77 | 14.55 | 8.91 | 0.16 | 98 | 107.41 | 41.65 | 1 | 96 | 14.77 | 13481.73 | 134.79 | 583.37 | 86.4 | 22.35 | 30532.82 | 0.26 | 0.77 | 1.15 | 1.98 | 0.5 | 10
1 | 50 | CONCLUIDO | 6.0728 | 16.47 | 13.45 | 18.35 | 0.32 | 44 | 108.68 | 41.65 | 2 | 42 | 15.03 | 13638.32 | 119.98 | 583.33 | 52.09 | 22.35 | 13647.45 | 0.43 | 0.83 | 1.06 | 0.88 | 0.5 | 10
2 | 50 | CONCLUIDO | 6.3393 | 15.77 | 13.12 | 28.11 | 0.48 | 28 | 109.96 | 41.65 | 3 | 26 | 15.31 | 13795.21 | 112.7 | 583.3 | 41.75 | 22.35 | 8560.14 | 0.54 | 0.85 | 1.03 | 0.55 | 0.5 | 10
3 | 50 | CONCLUIDO | 6.4791 | 15.43 | 12.95 | 38.86 | 0.63 | 20 | 111.23 | 41.65 | 4 | 18 | 15.58 | 13952.52 | 106.02 | 583.29 | 36.72 | 22.35 | 6082.35 | 0.61 | 0.86 | 1.02 | 0.38 | 0.5 | 10
4 | 50 | CONCLUIDO | 6.5481 | 15.27 | 12.88 | 48.3 | 0.78 | 16 | 112.51 | 41.65 | 5 | 13 | 15.86 | 14110.24 | 99.53 | 583.31 | 34.42 | 22.35 | 4955.54 | 0.65 | 0.87 | 1.01 | 0.31 | 0.5 | 10
5 | 50 | CONCLUIDO | 6.6076 | 15.13 | 12.81 | 59.12 | 0.93 | 13 | 113.79 | 41.65 | 6 | 4 | 16.14 | 14268.39 | 94.8 | 583.29 | 31.89 | 22.35 | 3702.93 | 0.7 | 0.87 | 1.02 | 0.24 | 0.5 | 10
6 | 50 | CONCLUIDO | 6.6021 | 15.15 | 12.82 | 59.18 | 1.07 | 13 | 115.08 | 41.65 | 7 | 0 | 16.43 | 14426.96 | 95.45 | 583.29 | 32.08 | 22.35 | 3797.79 | 0.7 | 0.87 | 1.02 | 0.25 | 0.5 | 10
0 | 25 | CONCLUIDO | 6.0888 | 16.42 | 13.78 | 13.55 | 0.28 | 61 | 61.76 | 28.92 | 1 | 59 | 6.84 | 7851.41 | 82.91 | 583.29 | 62.31 | 22.35 | 18674.05 | 0.36 | 0.81 | 1.09 | 1.21 | 0.5 | 10
1 | 25 | CONCLUIDO | 6.5516 | 15.26 | 13.09 | 29.09 | 0.55 | 27 | 62.92 | 28.92 | 2 | 16 | 7 | 7994.37 | 70.43 | 583.29 | 40.46 | 22.35 | 7918.45 | 0.55 | 0.85 | 1.05 | 0.52 | 0.5 | 10
2 | 25 | CONCLUIDO | 6.5683 | 15.22 | 13.08 | 31.4 | 0.81 | 25 | 64.08 | 28.92 | 3 | 0 | 7.16 | 8137.65 | 69.48 | 583.33 | 39.65 | 22.35 | 7521.88 | 0.56 | 0.85 | 1.06 | 0.51 | 0.5 | 10
0 | 85 | CONCLUIDO | 4.4353 | 22.55 | 15.43 | 6.61 | 0.11 | 140 | 167.88 | 51.39 | 1 | 138 | 30.49 | 20939.59 | 194.03 | 583.45 | 113.78 | 22.35 | 44012.91 | 0.2 | 0.72 | 1.22 | 2.86 | 0.5 | 10
1 | 85 | CONCLUIDO | 5.444 | 18.37 | 13.86 | 13.2 | 0.21 | 63 | 169.33 | 51.39 | 2 | 61 | 30.94 | 21118.46 | 171.71 | 583.31 | 64.77 | 22.35 | 19894.29 | 0.34 | 0.81 | 1.1 | 1.29 | 0.5 | 10
2 | 85 | CONCLUIDO | 5.8584 | 17.07 | 13.34 | 20.01 | 0.31 | 40 | 170.79 | 51.39 | 3 | 38 | 31.4 | 21297.94 | 162.65 | 583.31 | 48.72 | 22.35 | 11983.42 | 0.46 | 0.84 | 1.05 | 0.77 | 0.5 | 10
3 | 85 | CONCLUIDO | 6.041 | 16.55 | 13.16 | 26.33 | 0.41 | 30 | 172.25 | 51.39 | 4 | 28 | 31.86 | 21478.05 | 157.92 | 583.3 | 43.14 | 22.35 | 9243.57 | 0.52 | 0.85 | 1.04 | 0.59 | 0.5 | 10
4 | 85 | CONCLUIDO | 6.1877 | 16.16 | 13.01 | 33.94 | 0.51 | 23 | 173.71 | 51.39 | 5 | 21 | 32.32 | 21658.78 | 153.19 | 583.29 | 38.43 | 22.35 | 6922.16 | 0.58 | 0.86 | 1.03 | 0.44 | 0.5 | 10
5 | 85 | CONCLUIDO | 6.2689 | 15.95 | 12.94 | 40.85 | 0.61 | 19 | 175.18 | 51.39 | 6 | 17 | 32.79 | 21840.16 | 150.07 | 583.31 | 35.86 | 22.35 | 5658.16 | 0.62 | 0.86 | 1.03 | 0.37 | 0.5 | 10
6 | 85 | CONCLUIDO | 6.3434 | 15.76 | 12.85 | 48.19 | 0.7 | 16 | 176.66 | 51.39 | 7 | 14 | 33.27 | 22022.17 | 146.1 | 583.3 | 33.49 | 22.35 | 4488.04 | 0.67 | 0.87 | 1.01 | 0.28 | 0.5 | 10
7 | 85 | CONCLUIDO | 6.3802 | 15.67 | 12.83 | 54.97 | 0.8 | 14 | 178.14 | 51.39 | 8 | 12 | 33.75 | 22204.83 | 142.75 | 583.29 | 32.76 | 22.35 | 4135.02 | 0.68 | 0.87 | 1.01 | 0.26 | 0.5 | 10
8 | 85 | CONCLUIDO | 6.3986 | 15.63 | 12.82 | 59.15 | 0.89 | 13 | 179.63 | 51.39 | 9 | 11 | 34.24 | 22388.15 | 140.29 | 583.29 | 32.36 | 22.35 | 3935.7 | 0.69 | 0.87 | 1.01 | 0.25 | 0.5 | 10
9 | 85 | CONCLUIDO | 6.4492 | 15.51 | 12.76 | 69.6 | 0.98 | 11 | 181.12 | 51.39 | 10 | 9 | 34.73 | 22572.13 | 136.91 | 583.3 | 30.39 | 22.35 | 2964.68 | 0.74 | 0.88 | 1.01 | 0.19 | 0.5 | 10
10 | 85 | CONCLUIDO | 6.4705 | 15.45 | 12.74 | 76.46 | 1.07 | 10 | 182.62 | 51.39 | 11 | 8 | 35.22 | 22756.91 | 132.43 | 583.3 | 30.19 | 22.35 | 2868.43 | 0.74 | 0.88 | 1 | 0.17 | 0.5 | 10
11 | 85 | CONCLUIDO | 6.4882 | 15.41 | 12.73 | 84.9 | 1.16 | 9 | 184.12 | 51.39 | 12 | 4 | 35.73 | 22942.24 | 129.01 | 583.3 | 29.63 | 22.35 | 2595.04 | 0.75 | 0.88 | 1.01 | 0.17 | 0.5 | 10
12 | 85 | CONCLUIDO | 6.4866 | 15.42 | 12.74 | 84.93 | 1.24 | 9 | 185.63 | 51.39 | 13 | 4 | 36.24 | 23128.27 | 126.61 | 583.29 | 29.8 | 22.35 | 2680.2 | 0.75 | 0.88 | 1.01 | 0.17 | 0.5 | 10
13 | 85 | CONCLUIDO | 6.5065 | 15.37 | 12.73 | 95.44 | 1.33 | 8 | 187.14 | 51.39 | 14 | 1 | 36.75 | 23314.98 | 126.05 | 583.29 | 29.27 | 22.35 | 2416.64 | 0.76 | 0.88 | 1.01 | 0.16 | 0.5 | 10
14 | 85 | CONCLUIDO | 6.5085 | 15.36 | 12.72 | 95.41 | 1.41 | 8 | 188.66 | 51.39 | 15 | 0 | 37.27 | 23502.4 | 126.95 | 583.29 | 29.13 | 22.35 | 2345.8 | 0.77 | 0.88 | 1.01 | 0.15 | 0.5 | 10
0 | 20 | CONCLUIDO | 6.2675 | 15.96 | 13.58 | 15.98 | 0.34 | 51 | 51.33 | 24.83 | 1 | 49 | 5.51 | 6564.78 | 68.83 | 583.3 | 56.02 | 22.35 | 15575.93 | 0.4 | 0.82 | 1.08 | 1.01 | 0.5 | 10
1 | 20 | CONCLUIDO | 6.5213 | 15.33 | 13.21 | 25.56 | 0.66 | 31 | 52.47 | 24.83 | 2 | 0 | 5.64 | 6705.1 | 61.91 | 583.29 | 43.51 | 22.35 | 9423.05 | 0.51 | 0.85 | 1.07 | 0.64 | 0.5 | 10
0 | 65 | CONCLUIDO | 4.9368 | 20.26 | 14.92 | 7.72 | 0.13 | 116 | 133.21 | 46.47 | 1 | 114 | 20.75 | 16663.42 | 160.48 | 583.46 | 97.81 | 22.35 | 36145.58 | 0.23 | 0.75 | 1.18 | 2.35 | 0.5 | 10
1 | 65 | CONCLUIDO | 5.796 | 17.25 | 13.63 | 15.43 | 0.26 | 53 | 134.55 | 46.47 | 2 | 51 | 21.09 | 16828.84 | 143.26 | 583.39 | 57.7 | 22.35 | 16410.43 | 0.39 | 0.82 | 1.08 | 1.06 | 0.5 | 10
2 | 65 | CONCLUIDO | 6.1194 | 16.34 | 13.24 | 23.36 | 0.39 | 34 | 135.9 | 46.47 | 3 | 32 | 21.43 | 16994.64 | 135.53 | 583.29 | 45.44 | 22.35 | 10372.14 | 0.49 | 0.84 | 1.04 | 0.67 | 0.5 | 10
3 | 65 | CONCLUIDO | 6.2856 | 15.91 | 13.05 | 31.32 | 0.52 | 25 | 137.25 | 46.47 | 4 | 23 | 21.78 | 17160.92 | 129.65 | 583.34 | 39.49 | 22.35 | 7443.26 | 0.57 | 0.86 | 1.03 | 0.48 | 0.5 | 10
4 | 65 | CONCLUIDO | 6.3978 | 15.63 | 12.93 | 40.84 | 0.64 | 19 | 138.6 | 46.47 | 5 | 17 | 22.13 | 17327.69 | 125.32 | 583.3 | 35.86 | 22.35 | 5660.24 | 0.62 | 0.86 | 1.02 | 0.36 | 0.5 | 10
5 | 65 | CONCLUIDO | 6.4565 | 15.49 | 12.87 | 48.27 | 0.76 | 16 | 139.95 | 46.47 | 6 | 14 | 22.49 | 17494.97 | 120.64 | 583.29 | 34.37 | 22.35 | 4927.02 | 0.65 | 0.87 | 1.01 | 0.3 | 0.5 | 10
6 | 65 | CONCLUIDO | 6.5189 | 15.34 | 12.81 | 59.1 | 0.88 | 13 | 141.31 | 46.47 | 7 | 11 | 22.85 | 17662.75 | 115.01 | 583.29 | 32.07 | 22.35 | 3793.62 | 0.7 | 0.87 | 1.01 | 0.24 | 0.5 | 10
7 | 65 | CONCLUIDO | 6.535 | 15.3 | 12.8 | 63.98 | 0.99 | 12 | 142.68 | 46.47 | 8 | 7 | 23.21 | 17831.04 | 111.82 | 583.31 | 31.66 | 22.35 | 3592.04 | 0.71 | 0.87 | 1.01 | 0.23 | 0.5 | 10
8 | 65 | CONCLUIDO | 6.5567 | 15.25 | 12.77 | 69.67 | 1.11 | 11 | 144.05 | 46.47 | 9 | 3 | 23.58 | 17999.83 | 108.57 | 583.33 | 30.71 | 22.35 | 3124.09 | 0.73 | 0.87 | 1.01 | 0.2 | 0.5 | 10
9 | 65 | CONCLUIDO | 6.5738 | 15.21 | 12.76 | 76.56 | 1.22 | 10 | 145.42 | 46.47 | 10 | 0 | 23.95 | 18169.15 | 109.11 | 583.31 | 30.28 | 22.35 | 2914.89 | 0.74 | 0.88 | 1.02 | 0.19 | 0.5 | 10
0 | 75 | CONCLUIDO | 4.6822 | 21.36 | 15.17 | 7.11 | 0.12 | 128 | 150.44 | 49.1 | 1 | 126 | 25.34 | 18787.76 | 177.25 | 583.42 | 105.74 | 22.35 | 40055.47 | 0.21 | 0.74 | 1.2 | 2.6 | 0.5 | 10
1 | 75 | CONCLUIDO | 5.626 | 17.77 | 13.73 | 14.2 | 0.23 | 58 | 151.83 | 49.1 | 2 | 56 | 25.73 | 18959.54 | 157.43 | 583.31 | 60.51 | 22.35 | 17785.98 | 0.37 | 0.81 | 1.09 | 1.16 | 0.5 | 10
2 | 75 | CONCLUIDO | 5.9902 | 16.69 | 13.29 | 21.55 | 0.35 | 37 | 153.23 | 49.1 | 3 | 35 | 26.13 | 19131.85 | 149.52 | 583.29 | 46.86 | 22.35 | 11065.8 | 0.48 | 0.84 | 1.05 | 0.72 | 0.5 | 10
3 | 75 | CONCLUIDO | 6.1776 | 16.19 | 13.09 | 29.08 | 0.46 | 27 | 154.63 | 49.1 | 4 | 25 | 26.53 | 19304.72 | 144.1 | 583.29 | 40.83 | 22.35 | 8102.87 | 0.55 | 0.85 | 1.03 | 0.52 | 0.5 | 10
4 | 75 | CONCLUIDO | 6.2916 | 15.89 | 12.98 | 37.07 | 0.57 | 21 | 156.03 | 49.1 | 5 | 19 | 26.94 | 19478.15 | 139.32 | 583.29 | 37.03 | 22.35 | 6234.46 | 0.6 | 0.86 | 1.03 | 0.41 | 0.5 | 10
5 | 75 | CONCLUIDO | 6.3586 | 15.73 | 12.9 | 43 | 0.67 | 18 | 157.44 | 49.1 | 6 | 16 | 27.35 | 19652.13 | 135.16 | 583.3 | 34.97 | 22.35 | 5215.95 | 0.64 | 0.87 | 1.02 | 0.33 | 0.5 | 10
6 | 75 | CONCLUIDO | 6.4177 | 15.58 | 12.85 | 51.39 | 0.78 | 15 | 158.86 | 49.1 | 7 | 13 | 27.77 | 19826.68 | 132.15 | 583.29 | 33.33 | 22.35 | 4412.24 | 0.67 | 0.87 | 1.01 | 0.28 | 0.5 | 10
7 | 75 | CONCLUIDO | 6.4573 | 15.49 | 12.81 | 59.14 | 0.88 | 13 | 160.28 | 49.1 | 8 | 11 | 28.19 | 20001.93 | 128.48 | 583.31 | 32.39 | 22.35 | 3954.59 | 0.69 | 0.87 | 1.01 | 0.24 | 0.5 | 10
8 | 75 | CONCLUIDO | 6.5059 | 15.37 | 12.76 | 69.59 | 0.99 | 11 | 161.71 | 49.1 | 9 | 9 | 28.61 | 20177.64 | 124.3 | 583.3 | 30.47 | 22.35 | 3003.01 | 0.73 | 0.88 | 1.01 | 0.19 | 0.5 | 10
9 | 75 | CONCLUIDO | 6.5221 | 15.33 | 12.75 | 76.5 | 1.09 | 10 | 163.13 | 49.1 | 10 | 6 | 29.04 | 20353.94 | 120.82 | 583.29 | 30.19 | 22.35 | 2868.66 | 0.74 | 0.88 | 1.01 | 0.18 | 0.5 | 10
10 | 75 | CONCLUIDO | 6.5229 | 15.33 | 12.75 | 76.49 | 1.18 | 10 | 164.57 | 49.1 | 11 | 4 | 29.47 | 20530.82 | 117.42 | 583.37 | 30.05 | 22.35 | 2796.17 | 0.74 | 0.88 | 1.01 | 0.18 | 0.5 | 10
11 | 75 | CONCLUIDO | 6.5415 | 15.29 | 12.74 | 84.9 | 1.28 | 9 | 166.01 | 49.1 | 12 | 1 | 29.91 | 20708.3 | 117.77 | 583.33 | 29.58 | 22.35 | 2568.34 | 0.76 | 0.88 | 1.01 | 0.17 | 0.5 | 10
12 | 75 | CONCLUIDO | 6.5408 | 15.29 | 12.74 | 84.91 | 1.38 | 9 | 167.45 | 49.1 | 13 | 0 | 30.36 | 20886.38 | 118.81 | 583.33 | 29.59 | 22.35 | 2572.95 | 0.76 | 0.88 | 1.01 | 0.17 | 0.5 | 10
0 | 95 | CONCLUIDO | 4.2018 | 23.8 | 15.67 | 6.19 | 0.1 | 152 | 185.69 | 53.44 | 1 | 150 | 36.26 | 23136.14 | 210.62 | 583.39 | 121.56 | 22.35 | 47844.76 | 0.18 | 0.71 | 1.23 | 3.1 | 0.5 | 10
1 | 95 | CONCLUIDO | 5.2837 | 18.93 | 13.93 | 12.29 | 0.19 | 68 | 187.21 | 53.44 | 2 | 66 | 36.77 | 23322.88 | 184.77 | 583.35 | 66.78 | 22.35 | 20873.12 | 0.33 | 0.8 | 1.1 | 1.36 | 0.5 | 10
2 | 95 | CONCLUIDO | 5.7189 | 17.49 | 13.42 | 18.72 | 0.28 | 43 | 188.73 | 53.44 | 3 | 41 | 37.29 | 23510.33 | 175.92 | 583.39 | 51.06 | 22.35 | 13139.45 | 0.44 | 0.83 | 1.06 | 0.85 | 0.5 | 10
3 | 95 | CONCLUIDO | 5.9322 | 16.86 | 13.2 | 24.75 | 0.37 | 32 | 190.25 | 53.44 | 4 | 30 | 37.82 | 23698.48 | 170.83 | 583.34 | 44.28 | 22.35 | 9802.06 | 0.5 | 0.85 | 1.04 | 0.63 | 0.5 | 10
4 | 95 | CONCLUIDO | 6.0776 | 16.45 | 13.05 | 31.33 | 0.46 | 25 | 191.78 | 53.44 | 5 | 23 | 38.35 | 23887.36 | 166.68 | 583.32 | 39.84 | 22.35 | 7618.1 | 0.56 | 0.86 | 1.03 | 0.48 | 0.5 | 10
5 | 95 | CONCLUIDO | 6.1708 | 16.21 | 12.96 | 37.01 | 0.55 | 21 | 193.32 | 53.44 | 6 | 19 | 38.89 | 24076.95 | 163.16 | 583.29 | 36.51 | 22.35 | 5974.08 | 0.61 | 0.86 | 1.02 | 0.39 | 0.5 | 10
6 | 95 | CONCLUIDO | 6.2343 | 16.04 | 12.9 | 43.01 | 0.64 | 18 | 194.86 | 53.44 | 7 | 16 | 39.43 | 24267.28 | 159.79 | 583.3 | 34.89 | 22.35 | 5176.03 | 0.64 | 0.87 | 1.02 | 0.33 | 0.5 | 10
7 | 95 | CONCLUIDO | 6.2926 | 15.89 | 12.86 | 51.46 | 0.72 | 15 | 196.41 | 53.44 | 8 | 13 | 39.98 | 24458.36 | 156.3 | 583.29 | 33.99 | 22.35 | 4743.13 | 0.66 | 0.87 | 1.01 | 0.3 | 0.5 | 10
8 | 95 | CONCLUIDO | 6.3184 | 15.83 | 12.84 | 55.02 | 0.81 | 14 | 197.97 | 53.44 | 9 | 12 | 40.53 | 24650.18 | 154.7 | 583.29 | 32.96 | 22.35 | 4233.66 | 0.68 | 0.87 | 1.01 | 0.27 | 0.5 | 10
9 | 95 | CONCLUIDO | 6.3676 | 15.7 | 12.79 | 63.95 | 0.89 | 12 | 199.53 | 53.44 | 10 | 10 | 41.1 | 24842.77 | 150.89 | 583.3 | 31.4 | 22.35 | 3462.07 | 0.71 | 0.87 | 1.01 | 0.22 | 0.5 | 10
10 | 95 | CONCLUIDO | 6.3945 | 15.64 | 12.76 | 69.6 | 0.97 | 11 | 201.1 | 53.44 | 11 | 9 | 41.66 | 25036.12 | 148.16 | 583.29 | 30.59 | 22.35 | 3064.2 | 0.73 | 0.88 | 1.01 | 0.19 | 0.5 | 10
11 | 95 | CONCLUIDO | 6.4143 | 15.59 | 12.75 | 76.5 | 1.05 | 10 | 202.67 | 53.44 | 12 | 8 | 42.24 | 25230.25 | 145.98 | 583.29 | 30.2 | 22.35 | 2872.47 | 0.74 | 0.88 | 1.01 | 0.18 | 0.5 | 10
12 | 95 | CONCLUIDO | 6.4367 | 15.54 | 12.73 | 84.88 | 1.13 | 9 | 204.25 | 53.44 | 13 | 7 | 42.82 | 25425.3 | 141.9 | 583.29 | 29.79 | 22.35 | 2671.82 | 0.75 | 0.88 | 1 | 0.16 | 0.5 | 10
13 | 95 | CONCLUIDO | 6.4351 | 15.54 | 12.74 | 84.91 | 1.21 | 9 | 205.84 | 53.44 | 14 | 7 | 43.4 | 25621.03 | 137.76 | 583.29 | 29.83 | 22.35 | 2694.58 | 0.75 | 0.88 | 1.01 | 0.17 | 0.5 | 10
14 | 95 | CONCLUIDO | 6.4642 | 15.47 | 12.7 | 95.28 | 1.28 | 8 | 207.43 | 53.44 | 15 | 3 | 44 | 25817.56 | 136.11 | 583.29 | 28.62 | 22.35 | 2093.54 | 0.78 | 0.88 | 1.01 | 0.13 | 0.5 | 10
15 | 95 | CONCLUIDO | 6.4617 | 15.48 | 12.71 | 95.32 | 1.36 | 8 | 209.03 | 53.44 | 16 | 2 | 44.6 | 26014.91 | 135.05 | 583.29 | 28.82 | 22.35 | 2192.83 | 0.78 | 0.88 | 1.01 | 0.14 | 0.5 | 10
16 | 95 | CONCLUIDO | 6.4628 | 15.47 | 12.71 | 95.3 | 1.43 | 8 | 210.64 | 53.44 | 17 | 0 | 45.21 | 26213.09 | 135.11 | 583.29 | 28.76 | 22.35 | 2163.97 | 0.78 | 0.88 | 1.01 | 0.14 | 0.5 | 10
0 | 55 | CONCLUIDO | 5.1973 | 19.24 | 14.67 | 8.46 | 0.15 | 104 | 116.05 | 43.4 | 1 | 102 | 16.65 | 14546.17 | 143.44 | 583.33 | 90.09 | 22.35 | 32345.75 | 0.25 | 0.76 | 1.16 | 2.1 | 0.5 | 10
1 | 55 | CONCLUIDO | 5.9887 | 16.7 | 13.49 | 17.22 | 0.3 | 47 | 117.34 | 43.4 | 2 | 45 | 16.94 | 14705.49 | 127.91 | 583.33 | 53.35 | 22.35 | 14261.91 | 0.42 | 0.83 | 1.07 | 0.92 | 0.5 | 10
2 | 55 | CONCLUIDO | 6.2748 | 15.94 | 13.14 | 26.27 | 0.45 | 30 | 118.63 | 43.4 | 3 | 28 | 17.23 | 14865.24 | 120.26 | 583.3 | 42.34 | 22.35 | 8840.58 | 0.53 | 0.85 | 1.03 | 0.57 | 0.5 | 10
3 | 55 | CONCLUIDO | 6.408 | 15.61 | 13 | 35.44 | 0.59 | 22 | 119.93 | 43.4 | 4 | 20 | 17.53 | 15025.44 | 114.59 | 583.31 | 37.7 | 22.35 | 6564.52 | 0.59 | 0.86 | 1.03 | 0.43 | 0.5 | 10
4 | 55 | CONCLUIDO | 6.4966 | 15.39 | 12.9 | 45.54 | 0.73 | 17 | 121.23 | 43.4 | 5 | 15 | 17.83 | 15186.08 | 109.2 | 583.3 | 35.06 | 22.35 | 5268.88 | 0.64 | 0.87 | 1.02 | 0.33 | 0.5 | 10
5 | 55 | CONCLUIDO | 6.5564 | 15.25 | 12.83 | 55 | 0.86 | 14 | 122.54 | 43.4 | 6 | 10 | 18.14 | 15347.16 | 104.47 | 583.29 | 32.67 | 22.35 | 4087.99 | 0.68 | 0.87 | 1.02 | 0.26 | 0.5 | 10
6 | 55 | CONCLUIDO | 6.5888 | 15.18 | 12.81 | 64.03 | 1 | 12 | 123.85 | 43.4 | 7 | 3 | 18.45 | 15508.69 | 100.77 | 583.31 | 31.67 | 22.35 | 3596.27 | 0.71 | 0.87 | 1.02 | 0.24 | 0.5 | 10
7 | 55 | CONCLUIDO | 6.5936 | 15.17 | 12.8 | 63.98 | 1.13 | 12 | 125.16 | 43.4 | 8 | 0 | 18.76 | 15670.68 | 100.58 | 583.29 | 31.36 | 22.35 | 3443.32 | 0.71 | 0.87 | 1.02 | 0.23 | 0.5 | 10

## gráficos
Selecione o eixo X:
Selecione o eixo Y:
Selecione o eixo Z:
Eixo X | Eixo Y | Eixo Z

## hidden (hidden)
Unnamed: 0
Volume de calda [L]
STATUS
Capacidade operacional [ha/h]
Tempo de missao [h]
Tempo util [h]
Tempo por voo [min]
Autonomia Projetada [h]
N° Voos
MTOW [kg]
Massa Estrutura [kg]
Combustível [kg]
Abastecimentos
Massa gerador
Potência gerador [W]
Combustível consumido [L]
Calda cons [L]
Distância percorrida [km]
Distância Pulverizando [km]
RTL ACUMULADO[m]
EOC [km/km]
EOC [h/h]
Tempo de manobra [h]
Tempo rtl_rtw [h]
V pulv [m/s]
V desloc [m/s]