## RESULTADOS_18
Unnamed: 0 | Volume de calda [L] | STATUS | Capacidade operacional [ha/h] | Tempo de missao [h] | Tempo util [h] | Tempo por voo [min] | Autonomia Projetada [h] | N° Voos | MTOW [kg] | Massa Estrutura [kg] | Combustível [kg] | Abastecimentos | Massa gerador | Potência gerador [W] | Combustível consumido [L] | Calda cons [L] | Distância percorrida [km] | Distância Pulverizando [km] | RTL ACUMULADO[m] | EOC [km/km] | EOC [h/h] | Tempo de manobra [h] | Tempo rtl_rtw [h] | V pulv [m/s] | V desloc [m/s] | Preço Total por ha Simples [R$/ha] | Preço Total por ha Presumido [R$/ha] | Preço Total por ha Real [R$/ha] | Preço Total Simples [R$] | Preço Total Presumido [R$] | Prod CAPEX [ha/h/R$] | Dias Trabalhados | Preço Total Real [R$]
0 | 100 | CONCLUIDO | 2.7298 | 36.63 | 24.63 | 6.06 | 0.09 | 244 | 194.77 | 54.38 | 1 | 242 | 39.4 | 24256.19 | 335.62 | 2116.37 | 268.59 | 30.45 | 118080.13 | 0.11 | 0.7 | 0.47 | 7.27 | 0.5 | 10 | 722.832 | 989.0106 | 894.6208 | 722832.001 | 989010.6328 | 1.4324e-05 | 43 | 894620.8461
1 | 100 | CONCLUIDO | 3.7942 | 26.36 | 20.11 | 12.57 | 0.18 | 96 | 196.32 | 54.38 | 2 | 94 | 39.95 | 24447.22 | 263.68 | 2116.21 | 120.41 | 30.45 | 44729.42 | 0.25 | 0.86 | 0.23 | 2.75 | 0.5 | 10 | 469.8045 | 642.8072 | 581.4586 | 469804.4699 | 642807.2021 | 1.9909e-05 | 31 | 581458.5849
2 | 100 | CONCLUIDO | 4.1941 | 23.84 | 19.03 | 19.35 | 0.27 | 59 | 197.88 | 54.38 | 3 | 57 | 40.5 | 24639 | 239.66 | 2116.26 | 85.07 | 30.45 | 27246.16 | 0.36 | 0.91 | 0.18 | 1.67 | 0.5 | 10 | 409.721 | 560.5983 | 507.0956 | 409720.9567 | 560598.2886 | 2.2008e-05 | 28 | 507095.5747
3 | 100 | CONCLUIDO | 4.4218 | 22.62 | 18.5 | 27.08 | 0.36 | 41 | 199.44 | 54.38 | 4 | 39 | 41.06 | 24831.54 | 222.16 | 2116.05 | 67.87 | 30.45 | 18736.76 | 0.45 | 0.93 | 0.15 | 1.15 | 0.5 | 10 | 382.5305 | 523.3951 | 473.4431 | 382530.532 | 523395.1499 | 2.3203e-05 | 27 | 473443.0514
4 | 100 | CONCLUIDO | 4.5629 | 21.92 | 18.19 | 35.21 | 0.44 | 31 | 201.01 | 54.38 | 5 | 29 | 41.63 | 25024.84 | 206.28 | 2116.03 | 57.87 | 30.45 | 13784.8 | 0.53 | 0.95 | 0.13 | 0.84 | 0.5 | 10 | 360.5356 | 493.3007 | 446.2207 | 360535.5597 | 493300.6585 | 2.3943e-05 | 26 | 446220.736
5 | 100 | CONCLUIDO | 4.6513 | 21.5 | 18.05 | 45.12 | 0.53 | 24 | 202.58 | 54.38 | 6 | 19 | 42.2 | 25218.93 | 191.6 | 2116.12 | 53.05 | 30.45 | 11411.18 | 0.57 | 0.96 | 0.13 | 0.69 | 0.5 | 10 | 341.4032 | 467.123 | 422.5414 | 341403.226 | 467122.9555 | 2.4407e-05 | 25 | 422541.3962
6 | 100 | CONCLUIDO | 4.6648 | 21.44 | 18.03 | 47.02 | 0.61 | 23 | 204.16 | 54.38 | 7 | 0 | 42.78 | 25413.94 | 187.84 | 2116.03 | 51.42 | 30.45 | 10601.49 | 0.59 | 0.96 | 0.15 | 0.67 | 0.5 | 10 | 339.0977 | 463.9684 | 419.6879 | 339097.6628 | 463968.3822 | 2.4478e-05 | 25 | 419687.891

## RESULTADOS_6
Unnamed: 0 | Volume de calda [L] | STATUS | Capacidade operacional [ha/h] | Tempo de missao [h] | Tempo util [h] | Tempo por voo [min] | Autonomia Projetada [h] | N° Voos | MTOW [kg] | Massa Estrutura [kg] | Combustível [kg] | Abastecimentos | Massa gerador | Potência gerador [W] | Combustível consumido [L] | Calda cons [L] | Distância percorrida [km] | Distância Pulverizando [km] | RTL ACUMULADO[m] | EOC [km/km] | EOC [h/h] | Tempo de manobra [h] | Tempo rtl_rtw [h] | V pulv [m/s] | V desloc [m/s] | Preço Total por ha Simples [R$/ha] | Preço Total por ha Presumido [R$/ha] | Preço Total por ha Real [R$/ha] | Preço Total Simples [R$] | Preço Total Presumido [R$] | Prod CAPEX [ha/h/R$] | Dias Trabalhados | Preço Total Real [R$]
0 | 40 | CONCLUIDO | 4.0571 | 24.65 | 20.59 | 11.03 | 0.2 | 112 | 89.87 | 37.55 | 1 | 110 | 11.32 | 11317.98 | 154.13 | 2116.31 | 136.16 | 30.45 | 52525.83 | 0.22 | 0.84 | 0.26 | 3.23 | 0.5 | 10 | 364.9563 | 499.3494 | 451.6922 | 364956.3389 | 499349.3636 | 3.0809e-05 | 29 | 451692.1612
1 | 40 | CONCLUIDO | 4.5682 | 21.89 | 18.93 | 21.03 | 0.39 | 54 | 91.1 | 37.55 | 2 | 0 | 11.54 | 11468.97 | 123.29 | 2116.09 | 79.65 | 30.45 | 24559.13 | 0.38 | 0.91 | 0.24 | 1.57 | 0.5 | 10 | 308.9643 | 422.7386 | 382.393 | 308964.2819 | 422738.5611 | 3.469e-05 | 26 | 382392.9861

## RESULTADOS_4
Unnamed: 0 | Volume de calda [L] | STATUS | Capacidade operacional [ha/h] | Tempo de missao [h] | Tempo util [h] | Tempo por voo [min] | Autonomia Projetada [h] | N° Voos | MTOW [kg] | Massa Estrutura [kg] | Combustível [kg] | Abastecimentos | Massa gerador | Potência gerador [W] | Combustível consumido [L] | Calda cons [L] | Distância percorrida [km] | Distância Pulverizando [km] | RTL ACUMULADO[m] | EOC [km/km] | EOC [h/h] | Tempo de manobra [h] | Tempo rtl_rtw [h] | V pulv [m/s] | V desloc [m/s] | Preço Total por ha Simples [R$/ha] | Preço Total por ha Presumido [R$/ha] | Preço Total por ha Real [R$/ha] | Preço Total Simples [R$] | Preço Total Presumido [R$] | Prod CAPEX [ha/h/R$] | Dias Trabalhados | Preço Total Real [R$]
0 | 30 | CONCLUIDO | 4.3546 | 22.96 | 19.8 | 13.98 | 0.24 | 85 | 71.52 | 32.27 | 1 | 77 | 8.25 | 9054.6 | 116.37 | 2116.25 | 110.02 | 30.45 | 39588.19 | 0.28 | 0.87 | 0.23 | 2.44 | 0.5 | 10 | 316.2317 | 432.6822 | 391.3876 | 316231.7182 | 432682.188 | 3.7138e-05 | 27 | 391387.6073
1 | 30 | CONCLUIDO | 4.4525 | 22.46 | 19.5 | 16.25 | 0.48 | 72 | 72.7 | 32.27 | 2 | 0 | 8.43 | 9200.25 | 111.83 | 2116.07 | 97.4 | 30.45 | 33343.98 | 0.31 | 0.89 | 0.29 | 2.14 | 0.5 | 10 | 303.061 | 414.6614 | 375.0867 | 303061.0029 | 414661.4343 | 3.7973e-05 | 26 | 375086.729

## RESULTADOS_1
Unnamed: 0 | Volume de calda [L] | STATUS | Capacidade operacional [ha/h] | Tempo de missao [h] | Tempo util [h] | Tempo por voo [min] | Autonomia Projetada [h] | N° Voos | MTOW [kg] | Massa Estrutura [kg] | Combustível [kg] | Abastecimentos | Massa gerador | Potência gerador [W] | Combustível consumido [L] | Calda cons [L] | Distância percorrida [km] | Distância Pulverizando [km] | RTL ACUMULADO[m] | EOC [km/km] | EOC [h/h] | Tempo de manobra [h] | Tempo rtl_rtw [h] | V pulv [m/s] | V desloc [m/s] | Preço Total por ha Simples [R$/ha] | Preço Total por ha Presumido [R$/ha] | Preço Total por ha Real [R$/ha] | Preço Total Simples [R$] | Preço Total Presumido [R$] | Prod CAPEX [ha/h/R$] | Dias Trabalhados | Preço Total Real [R$]
0 | 15 | CONCLUIDO | 4.0203 | 24.87 | 21.6 | 9.13 | 0.43 | 142 | 39.78 | 19.54 | 1 | 0 | 4.24 | 5140 | 84.52 | 2116.23 | 162.68 | 30.45 | 65637.44 | 0.19 | 0.8 | 0.5 | 4.24 | 0.5 | 10 | 317.401 | 434.282 | 392.8347 | 317400.9662 | 434282.0046 | 4.5348e-05 | 29 | 392834.7396

## RESULTADOS_12
Unnamed: 0 | Volume de calda [L] | STATUS | Capacidade operacional [ha/h] | Tempo de missao [h] | Tempo util [h] | Tempo por voo [min] | Autonomia Projetada [h] | N° Voos | MTOW [kg] | Massa Estrutura [kg] | Combustível [kg] | Abastecimentos | Massa gerador | Potência gerador [W] | Combustível consumido [L] | Calda cons [L] | Distância percorrida [km] | Distância Pulverizando [km] | RTL ACUMULADO[m] | EOC [km/km] | EOC [h/h] | Tempo de manobra [h] | Tempo rtl_rtw [h] | V pulv [m/s] | V desloc [m/s] | Preço Total por ha Simples [R$/ha] | Preço Total por ha Presumido [R$/ha] | Preço Total por ha Real [R$/ha] | Preço Total Simples [R$] | Preço Total Presumido [R$] | Prod CAPEX [ha/h/R$] | Dias Trabalhados | Preço Total Real [R$]
0 | 70 | CONCLUIDO | 3.3307 | 30.02 | 22.62 | 7.58 | 0.12 | 179 | 141.81 | 47.83 | 1 | 177 | 22.98 | 17723.39 | 246.14 | 2116.45 | 202.7 | 30.45 | 85458 | 0.15 | 0.76 | 0.37 | 5.26 | 0.5 | 10 | 517.3083 | 707.804 | 640.2522 | 517308.2874 | 707804.0208 | 2.0182e-05 | 35 | 640252.1985
1 | 70 | CONCLUIDO | 4.215 | 23.72 | 19.42 | 16.18 | 0.25 | 72 | 143.17 | 47.83 | 2 | 70 | 23.34 | 17891.86 | 196.32 | 2116.03 | 97.9 | 30.45 | 33593.97 | 0.31 | 0.89 | 0.2 | 2.06 | 0.5 | 10 | 380.5614 | 520.7009 | 471.006 | 380561.4338 | 520700.9428 | 2.554e-05 | 28 | 471005.9757
2 | 70 | CONCLUIDO | 4.5509 | 21.97 | 18.53 | 26.47 | 0.37 | 42 | 144.54 | 47.83 | 3 | 40 | 23.71 | 18060.85 | 171.01 | 2116.03 | 68.86 | 30.45 | 19226.44 | 0.44 | 0.93 | 0.15 | 1.17 | 0.5 | 10 | 338.9406 | 463.7534 | 419.4935 | 338940.5595 | 463753.4265 | 2.7575e-05 | 26 | 419493.4504
3 | 70 | CONCLUIDO | 4.6641 | 21.44 | 18.29 | 34.29 | 0.49 | 32 | 145.92 | 47.83 | 4 | 2 | 24.09 | 18230.35 | 156.09 | 2116.03 | 59.67 | 30.45 | 14678.42 | 0.51 | 0.94 | 0.17 | 0.93 | 0.5 | 10 | 319.5145 | 437.1738 | 395.4506 | 319514.489 | 437173.8199 | 2.8261e-05 | 25 | 395450.5641
4 | 70 | CONCLUIDO | 4.6637 | 21.44 | 18.29 | 34.29 | 0.6 | 32 | 147.3 | 47.83 | 5 | 0 | 24.47 | 18400.38 | 157.35 | 2116.03 | 59.61 | 30.45 | 14648.94 | 0.51 | 0.94 | 0.17 | 0.93 | 0.5 | 10 | 320.1762 | 438.0791 | 396.2695 | 320176.1527 | 438079.1374 | 2.8259e-05 | 25 | 396269.4793

## RESULTADOS_16
Unnamed: 0 | Volume de calda [L] | STATUS | Capacidade operacional [ha/h] | Tempo de missao [h] | Tempo util [h] | Tempo por voo [min] | Autonomia Projetada [h] | N° Voos | MTOW [kg] | Massa Estrutura [kg] | Combustível [kg] | Abastecimentos | Massa gerador | Potência gerador [W] | Combustível consumido [L] | Calda cons [L] | Distância percorrida [km] | Distância Pulverizando [km] | RTL ACUMULADO[m] | EOC [km/km] | EOC [h/h] | Tempo de manobra [h] | Tempo rtl_rtw [h] | V pulv [m/s] | V desloc [m/s] | Preço Total por ha Simples [R$/ha] | Preço Total por ha Presumido [R$/ha] | Preço Total por ha Real [R$/ha] | Preço Total Simples [R$] | Preço Total Presumido [R$] | Prod CAPEX [ha/h/R$] | Dias Trabalhados | Preço Total Real [R$]
0 | 90 | CONCLUIDO | 2.9186 | 34.26 | 23.95 | 6.47 | 0.1 | 222 | 176.73 | 52.44 | 1 | 220 | 33.29 | 22031.19 | 305.18 | 2116.42 | 245.96 | 30.45 | 106875.9 | 0.12 | 0.72 | 0.44 | 6.59 | 0.5 | 10 | 645.901 | 883.7502 | 799.4064 | 645900.9917 | 883750.2319 | 1.598e-05 | 40 | 799406.3502
1 | 90 | CONCLUIDO | 3.9328 | 25.43 | 19.88 | 13.55 | 0.2 | 88 | 178.21 | 52.44 | 2 | 86 | 33.77 | 22213.89 | 241.95 | 2116.19 | 112.89 | 30.45 | 41008.5 | 0.27 | 0.87 | 0.22 | 2.52 | 0.5 | 10 | 439.1655 | 600.8856 | 543.5379 | 439165.4868 | 600885.5937 | 2.1533e-05 | 30 | 543537.9159
2 | 90 | CONCLUIDO | 4.3068 | 23.22 | 18.88 | 20.98 | 0.3 | 54 | 179.7 | 52.44 | 3 | 52 | 34.26 | 22397.24 | 218.19 | 2116.09 | 80.16 | 30.45 | 24813.65 | 0.38 | 0.91 | 0.17 | 1.52 | 0.5 | 10 | 383.2581 | 524.3906 | 474.3435 | 383258.0773 | 524390.6095 | 2.358e-05 | 27 | 474343.5057
3 | 90 | CONCLUIDO | 4.5202 | 22.12 | 18.39 | 29.82 | 0.39 | 37 | 181.19 | 52.44 | 4 | 35 | 34.75 | 22581.25 | 199.69 | 2116.15 | 64.14 | 30.45 | 16892.13 | 0.47 | 0.94 | 0.14 | 1.03 | 0.5 | 10 | 357.3103 | 488.8877 | 442.2289 | 357310.283 | 488887.6927 | 2.4749e-05 | 26 | 442228.9375
4 | 90 | CONCLUIDO | 4.6815 | 21.36 | 17.98 | 39.96 | 0.49 | 27 | 182.69 | 52.44 | 5 | 22 | 35.25 | 22766.06 | 180.42 | 2116.03 | 50.28 | 30.45 | 10011.75 | 0.61 | 0.96 | 0.13 | 0.62 | 0.5 | 10 | 333.7754 | 456.6863 | 413.1008 | 333775.4438 | 456686.2874 | 2.5632e-05 | 25 | 413100.7891
5 | 90 | CONCLUIDO | 4.6796 | 21.37 | 18.06 | 43.34 | 0.58 | 25 | 184.19 | 52.44 | 6 | 0 | 35.75 | 22951.43 | 176.72 | 2116.03 | 52.52 | 30.45 | 11139.85 | 0.58 | 0.96 | 0.15 | 0.7 | 0.5 | 10 | 331.979 | 454.2283 | 410.8773 | 331978.9576 | 454228.2557 | 2.5621e-05 | 25 | 410877.3485

## RESULTADOS_0
Unnamed: 0 | Volume de calda [L] | STATUS | Capacidade operacional [ha/h] | Tempo de missao [h] | Tempo util [h] | Tempo por voo [min] | Autonomia Projetada [h] | N° Voos | MTOW [kg] | Massa Estrutura [kg] | Combustível [kg] | Abastecimentos | Massa gerador | Potência gerador [W] | Combustível consumido [L] | Calda cons [L] | Distância percorrida [km] | Distância Pulverizando [km] | RTL ACUMULADO[m] | EOC [km/km] | EOC [h/h] | Tempo de manobra [h] | Tempo rtl_rtw [h] | V pulv [m/s] | V desloc [m/s] | Preço Total por ha Simples [R$/ha] | Preço Total por ha Presumido [R$/ha] | Preço Total por ha Real [R$/ha] | Preço Total Simples [R$] | Preço Total Presumido [R$] | Prod CAPEX [ha/h/R$] | Dias Trabalhados | Preço Total Real [R$]
0 | 10 | CONCLUIDO | 3.6034 | 27.75 | 23.74 | 6.69 | 0.64 | 213 | 26.11 | 12.1 | 1 | 0 | 3.01 | 3454.41 | 69.06 | 2116.76 | 229.29 | 30.45 | 98583.08 | 0.13 | 0.73 | 0.7 | 6.38 | 0.5 | 10 | 347.7472 | 475.803 | 430.3931 | 347747.1792 | 475803.0321 | 4.7868e-05 | 33 | 430393.0585

## RESULTADOS_7
Unnamed: 0 | Volume de calda [L] | STATUS | Capacidade operacional [ha/h] | Tempo de missao [h] | Tempo util [h] | Tempo por voo [min] | Autonomia Projetada [h] | N° Voos | MTOW [kg] | Massa Estrutura [kg] | Combustível [kg] | Abastecimentos | Massa gerador | Potência gerador [W] | Combustível consumido [L] | Calda cons [L] | Distância percorrida [km] | Distância Pulverizando [km] | RTL ACUMULADO[m] | EOC [km/km] | EOC [h/h] | Tempo de manobra [h] | Tempo rtl_rtw [h] | V pulv [m/s] | V desloc [m/s] | Preço Total por ha Simples [R$/ha] | Preço Total por ha Presumido [R$/ha] | Preço Total por ha Real [R$/ha] | Preço Total Simples [R$] | Preço Total Presumido [R$] | Prod CAPEX [ha/h/R$] | Dias Trabalhados | Preço Total Real [R$]
0 | 45 | CONCLUIDO | 3.9236 | 25.49 | 20.95 | 10.14 | 0.18 | 124 | 98.71 | 39.72 | 1 | 122 | 12.99 | 12407.75 | 170.56 | 2116.08 | 148.11 | 30.45 | 58441.13 | 0.21 | 0.82 | 0.28 | 3.59 | 0.5 | 10 | 388.977 | 532.2155 | 481.4216 | 388977.0101 | 532215.5057 | 2.8413e-05 | 30 | 481421.6048
1 | 45 | CONCLUIDO | 4.583 | 21.82 | 18.8 | 22.56 | 0.35 | 50 | 99.95 | 39.72 | 2 | 16 | 13.24 | 12561.45 | 129.89 | 2116.08 | 76.37 | 30.45 | 22938.71 | 0.4 | 0.92 | 0.2 | 1.45 | 0.5 | 10 | 312.9959 | 428.2549 | 387.3828 | 312995.9476 | 428254.8639 | 3.3188e-05 | 26 | 387382.8207
2 | 45 | CONCLUIDO | 4.5868 | 21.8 | 18.81 | 23.03 | 0.52 | 49 | 101.2 | 39.72 | 3 | 0 | 13.49 | 12715.54 | 130.41 | 2116.1 | 75.82 | 30.45 | 22669.74 | 0.4 | 0.92 | 0.22 | 1.45 | 0.5 | 10 | 313.2095 | 428.5471 | 387.6471 | 313209.5048 | 428547.0624 | 3.3215e-05 | 26 | 387647.1322

## RESULTADOS_10
Unnamed: 0 | Volume de calda [L] | STATUS | Capacidade operacional [ha/h] | Tempo de missao [h] | Tempo util [h] | Tempo por voo [min] | Autonomia Projetada [h] | N° Voos | MTOW [kg] | Massa Estrutura [kg] | Combustível [kg] | Abastecimentos | Massa gerador | Potência gerador [W] | Combustível consumido [L] | Calda cons [L] | Distância percorrida [km] | Distância Pulverizando [km] | RTL ACUMULADO[m] | EOC [km/km] | EOC [h/h] | Tempo de manobra [h] | Tempo rtl_rtw [h] | V pulv [m/s] | V desloc [m/s] | Preço Total por ha Simples [R$/ha] | Preço Total por ha Presumido [R$/ha] | Preço Total por ha Real [R$/ha] | Preço Total Simples [R$] | Preço Total Presumido [R$] | Prod CAPEX [ha/h/R$] | Dias Trabalhados | Preço Total Real [R$]
0 | 60 | CONCLUIDO | 3.5605 | 28.09 | 21.94 | 8.39 | 0.14 | 157 | 124.63 | 45 | 1 | 155 | 18.64 | 15605.44 | 216.44 | 2116.27 | 180.49 | 30.45 | 74462.57 | 0.17 | 0.79 | 0.33 | 4.58 | 0.5 | 10 | 463.426 | 634.0799 | 573.5642 | 463426.0268 | 634079.9347 | 2.2958e-05 | 33 | 573564.2357
1 | 60 | CONCLUIDO | 4.3697 | 22.88 | 19.14 | 18.23 | 0.28 | 63 | 125.95 | 45 | 2 | 61 | 18.95 | 15767.7 | 171.45 | 2116.13 | 88.83 | 30.45 | 29104.29 | 0.34 | 0.9 | 0.18 | 1.78 | 0.5 | 10 | 351.5789 | 481.0458 | 435.1354 | 351578.9012 | 481045.7632 | 2.8176e-05 | 27 | 435135.4307
2 | 60 | CONCLUIDO | 4.6381 | 21.56 | 18.46 | 29.14 | 0.42 | 38 | 127.27 | 45 | 3 | 12 | 19.27 | 15930.42 | 146.54 | 2116.13 | 65.36 | 30.45 | 17492.71 | 0.47 | 0.93 | 0.17 | 1.1 | 0.5 | 10 | 313.8799 | 429.4643 | 388.4768 | 313879.8755 | 429464.293 | 2.9907e-05 | 25 | 388476.8237
3 | 60 | CONCLUIDO | 4.647 | 21.52 | 18.44 | 29.9 | 0.55 | 37 | 128.59 | 45 | 4 | 0 | 19.59 | 16093.6 | 146.8 | 2116.07 | 64.5 | 30.45 | 17068.35 | 0.47 | 0.94 | 0.18 | 1.08 | 0.5 | 10 | 313.8265 | 429.3913 | 388.4108 | 313826.4956 | 429391.2564 | 2.9964e-05 | 25 | 388410.7575

## RESULTADOS_14
Unnamed: 0 | Volume de calda [L] | STATUS | Capacidade operacional [ha/h] | Tempo de missao [h] | Tempo util [h] | Tempo por voo [min] | Autonomia Projetada [h] | N° Voos | MTOW [kg] | Massa Estrutura [kg] | Combustível [kg] | Abastecimentos | Massa gerador | Potência gerador [W] | Combustível consumido [L] | Calda cons [L] | Distância percorrida [km] | Distância Pulverizando [km] | RTL ACUMULADO[m] | EOC [km/km] | EOC [h/h] | Tempo de manobra [h] | Tempo rtl_rtw [h] | V pulv [m/s] | V desloc [m/s] | Preço Total por ha Simples [R$/ha] | Preço Total por ha Presumido [R$/ha] | Preço Total por ha Real [R$/ha] | Preço Total Simples [R$] | Preço Total Presumido [R$] | Prod CAPEX [ha/h/R$] | Dias Trabalhados | Preço Total Real [R$]
0 | 80 | CONCLUIDO | 3.1208 | 32.04 | 23.27 | 6.98 | 0.11 | 200 | 159.12 | 50.28 | 1 | 198 | 27.84 | 19859.16 | 275.39 | 2116.3 | 223.73 | 30.45 | 95868.41 | 0.14 | 0.74 | 0.41 | 5.91 | 0.5 | 10 | 583.4078 | 798.2442 | 722.0609 | 583407.7528 | 798244.2255 | 1.7918e-05 | 38 | 722060.9169
1 | 80 | CONCLUIDO | 4.0777 | 24.52 | 19.62 | 14.72 | 0.22 | 80 | 160.54 | 50.28 | 2 | 78 | 28.26 | 20034.4 | 219.32 | 2116.15 | 104.5 | 30.45 | 36856.28 | 0.29 | 0.88 | 0.21 | 2.26 | 0.5 | 10 | 409.1404 | 559.8039 | 506.377 | 409140.4027 | 559803.949 | 2.3412e-05 | 29 | 506377.0458
2 | 80 | CONCLUIDO | 4.4274 | 22.59 | 18.72 | 23.39 | 0.33 | 48 | 161.97 | 50.28 | 3 | 46 | 28.69 | 20210.21 | 195.61 | 2116.06 | 74.71 | 30.45 | 22120.14 | 0.41 | 0.92 | 0.16 | 1.36 | 0.5 | 10 | 365.7249 | 500.401 | 452.6434 | 365724.9143 | 500400.9625 | 2.542e-05 | 27 | 452643.3969
3 | 80 | CONCLUIDO | 4.6186 | 21.65 | 18.26 | 33.21 | 0.43 | 33 | 163.4 | 50.28 | 4 | 31 | 29.12 | 20386.62 | 175.13 | 2116.11 | 60.05 | 30.45 | 14862.89 | 0.51 | 0.94 | 0.14 | 0.91 | 0.5 | 10 | 340.5502 | 465.9558 | 421.4856 | 340550.1982 | 465955.8052 | 2.6518e-05 | 26 | 421485.6371
4 | 80 | CONCLUIDO | 4.6788 | 21.37 | 18.15 | 38.89 | 0.54 | 28 | 164.83 | 50.28 | 5 | 0 | 29.55 | 20563.61 | 166.66 | 2116.03 | 54.97 | 30.45 | 12352 | 0.55 | 0.95 | 0.17 | 0.79 | 0.5 | 10 | 325.7642 | 445.725 | 403.1856 | 325764.232 | 445724.9939 | 2.6864e-05 | 25 | 403185.6261

## RESULTADOS_5
Unnamed: 0 | Volume de calda [L] | STATUS | Capacidade operacional [ha/h] | Tempo de missao [h] | Tempo util [h] | Tempo por voo [min] | Autonomia Projetada [h] | N° Voos | MTOW [kg] | Massa Estrutura [kg] | Combustível [kg] | Abastecimentos | Massa gerador | Potência gerador [W] | Combustível consumido [L] | Calda cons [L] | Distância percorrida [km] | Distância Pulverizando [km] | RTL ACUMULADO[m] | EOC [km/km] | EOC [h/h] | Tempo de manobra [h] | Tempo rtl_rtw [h] | V pulv [m/s] | V desloc [m/s] | Preço Total por ha Simples [R$/ha] | Preço Total por ha Presumido [R$/ha] | Preço Total por ha Real [R$/ha] | Preço Total Simples [R$] | Preço Total Presumido [R$] | Prod CAPEX [ha/h/R$] | Dias Trabalhados | Preço Total Real [R$]
0 | 35 | CONCLUIDO | 4.1902 | 23.87 | 20.25 | 12.15 | 0.22 | 100 | 80.84 | 35.1 | 1 | 98 | 9.74 | 10204.21 | 136.75 | 2116.29 | 125.03 | 30.45 | 47017.81 | 0.24 | 0.85 | 0.24 | 2.89 | 0.5 | 10 | 341.3233 | 467.0136 | 422.4425 | 341323.3156 | 467013.6185 | 3.3581e-05 | 28 | 422442.4942
1 | 35 | CONCLUIDO | 4.5135 | 22.16 | 19.2 | 18.58 | 0.43 | 62 | 82.04 | 35.1 | 2 | 0 | 9.94 | 10352.53 | 117.88 | 2116.19 | 87.97 | 30.45 | 28681.75 | 0.35 | 0.9 | 0.26 | 1.84 | 0.5 | 10 | 306.2101 | 418.9702 | 378.9842 | 306210.0899 | 418970.1541 | 3.6172e-05 | 26 | 378984.2306

## RESULTADOS_8
Unnamed: 0 | Volume de calda [L] | STATUS | Capacidade operacional [ha/h] | Tempo de missao [h] | Tempo util [h] | Tempo por voo [min] | Autonomia Projetada [h] | N° Voos | MTOW [kg] | Massa Estrutura [kg] | Combustível [kg] | Abastecimentos | Massa gerador | Potência gerador [W] | Combustível consumido [L] | Calda cons [L] | Distância percorrida [km] | Distância Pulverizando [km] | RTL ACUMULADO[m] | EOC [km/km] | EOC [h/h] | Tempo de manobra [h] | Tempo rtl_rtw [h] | V pulv [m/s] | V desloc [m/s] | Preço Total por ha Simples [R$/ha] | Preço Total por ha Presumido [R$/ha] | Preço Total por ha Real [R$/ha] | Preço Total Simples [R$] | Preço Total Presumido [R$] | Prod CAPEX [ha/h/R$] | Dias Trabalhados | Preço Total Real [R$]
0 | 50 | CONCLUIDO | 3.8008 | 26.31 | 21.27 | 9.46 | 0.16 | 135 | 107.41 | 41.65 | 1 | 133 | 14.77 | 13481.73 | 186.2 | 2116.3 | 158.59 | 30.45 | 63625.37 | 0.19 | 0.81 | 0.29 | 3.92 | 0.5 | 10 | 413.0921 | 565.2108 | 511.2679 | 413092.0706 | 565210.7953 | 2.6378e-05 | 31 | 511267.8703
1 | 50 | CONCLUIDO | 4.5278 | 22.09 | 18.87 | 21.36 | 0.32 | 53 | 108.68 | 41.65 | 2 | 51 | 15.03 | 13638.32 | 143.19 | 2116.14 | 80.03 | 30.45 | 24757.36 | 0.38 | 0.91 | 0.17 | 1.51 | 0.5 | 10 | 321.9805 | 440.5479 | 398.5026 | 321980.4967 | 440547.9203 | 3.1424e-05 | 26 | 398502.6451
2 | 50 | CONCLUIDO | 4.616 | 21.66 | 18.65 | 25.43 | 0.48 | 44 | 109.96 | 41.65 | 3 | 0 | 15.31 | 13795.21 | 135.79 | 2116.12 | 70.86 | 30.45 | 20217.28 | 0.43 | 0.93 | 0.21 | 1.29 | 0.5 | 10 | 316.2217 | 432.6684 | 391.3752 | 316221.667 | 432668.4355 | 3.2036e-05 | 26 | 391375.1673

## RESULTADOS_3
Unnamed: 0 | Volume de calda [L] | STATUS | Capacidade operacional [ha/h] | Tempo de missao [h] | Tempo util [h] | Tempo por voo [min] | Autonomia Projetada [h] | N° Voos | MTOW [kg] | Massa Estrutura [kg] | Combustível [kg] | Abastecimentos | Massa gerador | Potência gerador [W] | Combustível consumido [L] | Calda cons [L] | Distância percorrida [km] | Distância Pulverizando [km] | RTL ACUMULADO[m] | EOC [km/km] | EOC [h/h] | Tempo de manobra [h] | Tempo rtl_rtw [h] | V pulv [m/s] | V desloc [m/s] | Preço Total por ha Simples [R$/ha] | Preço Total por ha Presumido [R$/ha] | Preço Total por ha Real [R$/ha] | Preço Total Simples [R$] | Preço Total Presumido [R$] | Prod CAPEX [ha/h/R$] | Dias Trabalhados | Preço Total Real [R$]
0 | 25 | CONCLUIDO | 4.3662 | 22.9 | 19.91 | 13.89 | 0.28 | 86 | 61.76 | 28.92 | 1 | 1 | 6.84 | 7851.41 | 103.17 | 2116.27 | 110.29 | 30.45 | 39719.74 | 0.28 | 0.87 | 0.33 | 2.55 | 0.5 | 10 | 307.5331 | 420.7804 | 380.6217 | 307533.1482 | 420780.4208 | 4.0078e-05 | 27 | 380621.728
1 | 25 | CONCLUIDO | 4.3666 | 22.9 | 19.91 | 13.89 | 0.55 | 86 | 62.92 | 28.92 | 2 | 0 | 7 | 7994.37 | 104.91 | 2116.14 | 110.26 | 30.45 | 39704.59 | 0.28 | 0.87 | 0.33 | 2.55 | 0.5 | 10 | 308.4907 | 422.0905 | 381.8068 | 308490.6525 | 422090.5204 | 4.0082e-05 | 27 | 381806.7935

## RESULTADOS_15
Unnamed: 0 | Volume de calda [L] | STATUS | Capacidade operacional [ha/h] | Tempo de missao [h] | Tempo util [h] | Tempo por voo [min] | Autonomia Projetada [h] | N° Voos | MTOW [kg] | Massa Estrutura [kg] | Combustível [kg] | Abastecimentos | Massa gerador | Potência gerador [W] | Combustível consumido [L] | Calda cons [L] | Distância percorrida [km] | Distância Pulverizando [km] | RTL ACUMULADO[m] | EOC [km/km] | EOC [h/h] | Tempo de manobra [h] | Tempo rtl_rtw [h] | V pulv [m/s] | V desloc [m/s] | Preço Total por ha Simples [R$/ha] | Preço Total por ha Presumido [R$/ha] | Preço Total por ha Real [R$/ha] | Preço Total Simples [R$] | Preço Total Presumido [R$] | Prod CAPEX [ha/h/R$] | Dias Trabalhados | Preço Total Real [R$]
0 | 85 | CONCLUIDO | 3.0186 | 33.13 | 23.6 | 6.71 | 0.11 | 211 | 167.88 | 51.39 | 1 | 209 | 30.49 | 20939.59 | 290.15 | 2116.42 | 234.86 | 30.45 | 101381.15 | 0.13 | 0.73 | 0.42 | 6.24 | 0.5 | 10 | 613.8917 | 839.9537 | 759.7897 | 613891.6784 | 839953.6774 | 1.6913e-05 | 39 | 759789.6773
1 | 85 | CONCLUIDO | 4.004 | 24.98 | 19.76 | 14.11 | 0.21 | 84 | 169.33 | 51.39 | 2 | 82 | 30.94 | 21118.46 | 230.79 | 2116.11 | 108.99 | 30.45 | 39082.06 | 0.28 | 0.87 | 0.21 | 2.4 | 0.5 | 10 | 419.6559 | 574.1918 | 519.3917 | 419655.9459 | 574191.779 | 2.2434e-05 | 29 | 519391.7215
2 | 85 | CONCLUIDO | 4.3672 | 22.9 | 18.8 | 22.11 | 0.31 | 51 | 170.79 | 51.39 | 3 | 49 | 31.4 | 21297.94 | 207.09 | 2116.03 | 77.63 | 30.45 | 23565.41 | 0.39 | 0.92 | 0.16 | 1.44 | 0.5 | 10 | 374.4843 | 512.386 | 463.4846 | 374484.3089 | 512385.9526 | 2.4469e-05 | 27 | 463484.5564
3 | 85 | CONCLUIDO | 4.5704 | 21.88 | 18.32 | 31.41 | 0.41 | 35 | 172.25 | 51.39 | 4 | 33 | 31.86 | 21478.05 | 187.87 | 2116.08 | 61.89 | 30.45 | 15774.94 | 0.49 | 0.94 | 0.14 | 0.96 | 0.5 | 10 | 349.0644 | 477.6054 | 432.0234 | 349064.441 | 477605.3678 | 2.5607e-05 | 26 | 432023.3819
4 | 85 | CONCLUIDO | 4.7152 | 21.21 | 17.92 | 39.82 | 0.51 | 27 | 173.71 | 51.39 | 5 | 5 | 32.32 | 21658.78 | 168.55 | 2116.1 | 47.9 | 30.45 | 8818.71 | 0.64 | 0.96 | 0.14 | 0.56 | 0.5 | 10 | 326.3133 | 446.4762 | 403.8651 | 326313.2672 | 446476.2081 | 2.6419e-05 | 25 | 403865.1454
5 | 85 | CONCLUIDO | 4.7214 | 21.18 | 17.93 | 41.37 | 0.61 | 26 | 175.18 | 51.39 | 6 | 0 | 32.79 | 21840.16 | 169.83 | 2116.03 | 48.01 | 30.45 | 8881.6 | 0.63 | 0.96 | 0.14 | 0.57 | 0.5 | 10 | 326.8437 | 447.202 | 404.5216 | 326843.7052 | 447201.9768 | 2.6453e-05 | 25 | 404521.6478

## RESULTADOS_2
Unnamed: 0 | Volume de calda [L] | STATUS | Capacidade operacional [ha/h] | Tempo de missao [h] | Tempo util [h] | Tempo por voo [min] | Autonomia Projetada [h] | N° Voos | MTOW [kg] | Massa Estrutura [kg] | Combustível [kg] | Abastecimentos | Massa gerador | Potência gerador [W] | Combustível consumido [L] | Calda cons [L] | Distância percorrida [km] | Distância Pulverizando [km] | RTL ACUMULADO[m] | EOC [km/km] | EOC [h/h] | Tempo de manobra [h] | Tempo rtl_rtw [h] | V pulv [m/s] | V desloc [m/s] | Preço Total por ha Simples [R$/ha] | Preço Total por ha Presumido [R$/ha] | Preço Total por ha Real [R$/ha] | Preço Total Simples [R$] | Preço Total Presumido [R$] | Prod CAPEX [ha/h/R$] | Dias Trabalhados | Preço Total Real [R$]
0 | 20 | CONCLUIDO | 4.2373 | 23.6 | 20.54 | 11.52 | 0.34 | 107 | 51.33 | 24.83 | 1 | 0 | 5.51 | 6564.78 | 94.88 | 2116.27 | 129.93 | 30.45 | 49433.56 | 0.23 | 0.84 | 0.39 | 3.19 | 0.5 | 10 | 312.5891 | 427.6982 | 386.8792 | 312589.0705 | 427698.1568 | 4.2559e-05 | 28 | 386879.245

## RESULTADOS_11
Unnamed: 0 | Volume de calda [L] | STATUS | Capacidade operacional [ha/h] | Tempo de missao [h] | Tempo util [h] | Tempo por voo [min] | Autonomia Projetada [h] | N° Voos | MTOW [kg] | Massa Estrutura [kg] | Combustível [kg] | Abastecimentos | Massa gerador | Potência gerador [W] | Combustível consumido [L] | Calda cons [L] | Distância percorrida [km] | Distância Pulverizando [km] | RTL ACUMULADO[m] | EOC [km/km] | EOC [h/h] | Tempo de manobra [h] | Tempo rtl_rtw [h] | V pulv [m/s] | V desloc [m/s] | Preço Total por ha Simples [R$/ha] | Preço Total por ha Presumido [R$/ha] | Preço Total por ha Real [R$/ha] | Preço Total Simples [R$] | Preço Total Presumido [R$] | Prod CAPEX [ha/h/R$] | Dias Trabalhados | Preço Total Real [R$]
0 | 65 | CONCLUIDO | 3.4436 | 29.04 | 22.29 | 7.96 | 0.13 | 168 | 133.21 | 46.47 | 1 | 166 | 20.75 | 16663.42 | 231.34 | 2116.25 | 191.63 | 30.45 | 79981.97 | 0.16 | 0.77 | 0.35 | 4.93 | 0.5 | 10 | 489.933 | 670.348 | 606.3709 | 489933.0269 | 670347.9817 | 2.1499e-05 | 34 | 606370.9112
1 | 65 | CONCLUIDO | 4.2989 | 23.26 | 19.26 | 17.25 | 0.26 | 67 | 134.55 | 46.47 | 2 | 65 | 21.09 | 16828.84 | 183.75 | 2116.17 | 92.57 | 30.45 | 30952.61 | 0.33 | 0.9 | 0.19 | 1.9 | 0.5 | 10 | 361.1731 | 494.173 | 447.0098 | 361173.0981 | 494172.9667 | 2.6839e-05 | 27 | 447009.7923
2 | 65 | CONCLUIDO | 4.6095 | 21.69 | 18.45 | 28.39 | 0.39 | 39 | 135.9 | 46.47 | 3 | 35 | 21.43 | 16994.64 | 157.68 | 2116.13 | 66.36 | 30.45 | 17988.42 | 0.46 | 0.94 | 0.14 | 1.09 | 0.5 | 10 | 329.8692 | 451.3415 | 408.2661 | 329869.1633 | 451341.542 | 2.8778e-05 | 26 | 408266.1387
3 | 65 | CONCLUIDO | 4.6596 | 21.46 | 18.36 | 32.39 | 0.52 | 34 | 137.25 | 46.47 | 4 | 0 | 21.78 | 17160.92 | 151.66 | 2116.1 | 61.77 | 30.45 | 15718.58 | 0.49 | 0.94 | 0.18 | 1 | 0.5 | 10 | 316.719 | 433.349 | 391.9908 | 316719.0487 | 433348.975 | 2.9091e-05 | 25 | 391990.7571

## RESULTADOS_13
Unnamed: 0 | Volume de calda [L] | STATUS | Capacidade operacional [ha/h] | Tempo de missao [h] | Tempo util [h] | Tempo por voo [min] | Autonomia Projetada [h] | N° Voos | MTOW [kg] | Massa Estrutura [kg] | Combustível [kg] | Abastecimentos | Massa gerador | Potência gerador [W] | Combustível consumido [L] | Calda cons [L] | Distância percorrida [km] | Distância Pulverizando [km] | RTL ACUMULADO[m] | EOC [km/km] | EOC [h/h] | Tempo de manobra [h] | Tempo rtl_rtw [h] | V pulv [m/s] | V desloc [m/s] | Preço Total por ha Simples [R$/ha] | Preço Total por ha Presumido [R$/ha] | Preço Total por ha Real [R$/ha] | Preço Total Simples [R$] | Preço Total Presumido [R$] | Prod CAPEX [ha/h/R$] | Dias Trabalhados | Preço Total Real [R$]
0 | 75 | CONCLUIDO | 3.2289 | 30.97 | 22.92 | 7.28 | 0.12 | 189 | 150.44 | 49.1 | 1 | 187 | 25.34 | 18787.76 | 260.35 | 2116.46 | 212.47 | 30.45 | 90296.37 | 0.14 | 0.75 | 0.38 | 5.56 | 0.5 | 10 | 544.7054 | 745.29 | 674.1606 | 544705.4161 | 745289.981 | 1.9028e-05 | 36 | 674160.5512
1 | 75 | CONCLUIDO | 4.145 | 24.13 | 19.53 | 15.42 | 0.23 | 76 | 151.83 | 49.1 | 2 | 74 | 25.73 | 18959.54 | 207.82 | 2116.21 | 101.46 | 30.45 | 35356.24 | 0.3 | 0.88 | 0.2 | 2.17 | 0.5 | 10 | 390.2928 | 534.0159 | 483.0502 | 390292.838 | 534015.8794 | 2.4426e-05 | 28 | 483050.1534
2 | 75 | CONCLUIDO | 4.491 | 22.27 | 18.62 | 24.82 | 0.35 | 45 | 153.23 | 49.1 | 3 | 43 | 26.13 | 19131.85 | 183.43 | 2116.1 | 71.62 | 30.45 | 20592.35 | 0.43 | 0.93 | 0.15 | 1.26 | 0.5 | 10 | 347.7707 | 475.8352 | 430.4222 | 347770.6975 | 475835.2109 | 2.6465e-05 | 26 | 430422.1662
3 | 75 | CONCLUIDO | 4.6622 | 21.45 | 18.23 | 35.27 | 0.46 | 31 | 154.63 | 49.1 | 4 | 17 | 26.53 | 19304.72 | 162.74 | 2116.07 | 58.37 | 30.45 | 14034.37 | 0.52 | 0.95 | 0.15 | 0.87 | 0.5 | 10 | 323.5698 | 442.7225 | 400.4697 | 323569.8229 | 442722.5065 | 2.7474e-05 | 25 | 400469.6919
4 | 75 | CONCLUIDO | 4.6672 | 21.43 | 18.23 | 36.47 | 0.57 | 30 | 156.03 | 49.1 | 5 | 0 | 26.94 | 19478.15 | 162.11 | 2116.05 | 58.04 | 30.45 | 13872.83 | 0.52 | 0.95 | 0.16 | 0.88 | 0.5 | 10 | 323.1366 | 442.1298 | 399.9335 | 323136.6213 | 442129.781 | 2.7504e-05 | 25 | 399933.5352

## RESULTADOS_17
Unnamed: 0 | Volume de calda [L] | STATUS | Capacidade operacional [ha/h] | Tempo de missao [h] | Tempo util [h] | Tempo por voo [min] | Autonomia Projetada [h] | N° Voos | MTOW [kg] | Massa Estrutura [kg] | Combustível [kg] | Abastecimentos | Massa gerador | Potência gerador [W] | Combustível consumido [L] | Calda cons [L] | Distância percorrida [km] | Distância Pulverizando [km] | RTL ACUMULADO[m] | EOC [km/km] | EOC [h/h] | Tempo de manobra [h] | Tempo rtl_rtw [h] | V pulv [m/s] | V desloc [m/s] | Preço Total por ha Simples [R$/ha] | Preço Total por ha Presumido [R$/ha] | Preço Total por ha Real [R$/ha] | Preço Total Simples [R$] | Preço Total Presumido [R$] | Prod CAPEX [ha/h/R$] | Dias Trabalhados | Preço Total Real [R$]
0 | 95 | CONCLUIDO | 2.822 | 35.44 | 24.3 | 6.26 | 0.1 | 233 | 185.69 | 53.44 | 1 | 231 | 36.26 | 23136.14 | 320.36 | 2116.52 | 257.41 | 30.45 | 112543.88 | 0.12 | 0.71 | 0.46 | 6.93 | 0.5 | 10 | 688.2341 | 941.6722 | 851.8004 | 688234.0921 | 941672.2475 | 1.5117e-05 | 42 | 851800.3698
1 | 95 | CONCLUIDO | 3.8624 | 25.89 | 20 | 13.04 | 0.19 | 92 | 187.21 | 53.44 | 2 | 90 | 36.77 | 23322.88 | 252.89 | 2116.07 | 116.91 | 30.45 | 42999.75 | 0.26 | 0.86 | 0.22 | 2.64 | 0.5 | 10 | 449.9265 | 615.6093 | 556.8564 | 449926.4984 | 615609.2844 | 2.0691e-05 | 30 | 556856.3983
2 | 95 | CONCLUIDO | 4.2579 | 23.49 | 18.93 | 20.28 | 0.28 | 56 | 188.73 | 53.44 | 3 | 54 | 37.29 | 23510.33 | 228.63 | 2116.06 | 81.98 | 30.45 | 25715.71 | 0.37 | 0.91 | 0.17 | 1.57 | 0.5 | 10 | 400.4023 | 547.8481 | 495.5623 | 400402.3394 | 547848.1453 | 2.281e-05 | 28 | 495562.2872
3 | 95 | CONCLUIDO | 4.4723 | 22.36 | 18.44 | 28.37 | 0.37 | 39 | 190.25 | 53.44 | 4 | 37 | 37.82 | 23698.48 | 210.9 | 2116.06 | 65.99 | 30.45 | 17806.81 | 0.46 | 0.94 | 0.14 | 1.08 | 0.5 | 10 | 365.3044 | 499.8256 | 452.1229 | 365304.3967 | 499825.5916 | 2.3958e-05 | 26 | 452122.9387
4 | 95 | CONCLUIDO | 4.6137 | 21.67 | 18.13 | 37.5 | 0.46 | 29 | 191.78 | 53.44 | 5 | 27 | 38.35 | 23887.36 | 194.16 | 2116.03 | 55.51 | 30.45 | 12612.69 | 0.55 | 0.95 | 0.13 | 0.77 | 0.5 | 10 | 352.2059 | 481.9037 | 435.9115 | 352205.9199 | 481903.6778 | 2.4716e-05 | 26 | 435911.4671
5 | 95 | CONCLUIDO | 4.673 | 21.4 | 18.04 | 45.09 | 0.55 | 24 | 193.32 | 53.44 | 6 | 4 | 38.89 | 24076.95 | 182.14 | 2116.08 | 52.14 | 30.45 | 10954.3 | 0.58 | 0.96 | 0.14 | 0.68 | 0.5 | 10 | 335.4454 | 458.9712 | 415.1676 | 335445.3733 | 458971.1585 | 2.5033e-05 | 25 | 415167.5953
6 | 95 | CONCLUIDO | 4.6691 | 21.42 | 18.06 | 45.14 | 0.64 | 24 | 194.86 | 53.44 | 7 | 0 | 39.43 | 24267.28 | 183.69 | 2116.08 | 52.46 | 30.45 | 11117.06 | 0.58 | 0.96 | 0.15 | 0.7 | 0.5 | 10 | 336.3591 | 460.2214 | 416.2985 | 336359.1241 | 460221.3927 | 2.5012e-05 | 25 | 416298.5089

## RESULTADOS_9
Unnamed: 0 | Volume de calda [L] | STATUS | Capacidade operacional [ha/h] | Tempo de missao [h] | Tempo util [h] | Tempo por voo [min] | Autonomia Projetada [h] | N° Voos | MTOW [kg] | Massa Estrutura [kg] | Combustível [kg] | Abastecimentos | Massa gerador | Potência gerador [W] | Combustível consumido [L] | Calda cons [L] | Distância percorrida [km] | Distância Pulverizando [km] | RTL ACUMULADO[m] | EOC [km/km] | EOC [h/h] | Tempo de manobra [h] | Tempo rtl_rtw [h] | V pulv [m/s] | V desloc [m/s] | Preço Total por ha Simples [R$/ha] | Preço Total por ha Presumido [R$/ha] | Preço Total por ha Real [R$/ha] | Preço Total Simples [R$] | Preço Total Presumido [R$] | Prod CAPEX [ha/h/R$] | Dias Trabalhados | Preço Total Real [R$]
0 | 55 | CONCLUIDO | 3.6698 | 27.25 | 21.65 | 8.84 | 0.15 | 147 | 116.05 | 43.4 | 1 | 145 | 16.65 | 14546.17 | 201.96 | 2116.2 | 171.11 | 30.45 | 69827.46 | 0.18 | 0.8 | 0.31 | 4.29 | 0.5 | 10 | 438.6593 | 600.193 | 542.9114 | 438659.3078 | 600193.0172 | 2.4508e-05 | 32 | 542911.438
1 | 55 | CONCLUIDO | 4.4509 | 22.47 | 19 | 19.65 | 0.3 | 58 | 117.34 | 43.4 | 2 | 56 | 16.94 | 14705.49 | 157.71 | 2116.24 | 83.96 | 30.45 | 26692.93 | 0.36 | 0.91 | 0.17 | 1.64 | 0.5 | 10 | 341.2173 | 466.8686 | 422.3113 | 341217.3052 | 466868.5704 | 2.9725e-05 | 27 | 422311.2893
2 | 55 | CONCLUIDO | 4.6362 | 21.57 | 18.53 | 27.79 | 0.45 | 40 | 118.63 | 43.4 | 3 | 0 | 17.23 | 14865.24 | 140.76 | 2116.26 | 67.1 | 30.45 | 18356.18 | 0.45 | 0.93 | 0.2 | 1.17 | 0.5 | 10 | 310.2383 | 424.4817 | 383.9698 | 310238.2704 | 424481.6883 | 3.0962e-05 | 25 | 383969.7517

## resultados
Unnamed: 0 | Volume de calda [L] | STATUS | Capacidade operacional [ha/h] | Tempo de missao [h] | Tempo util [h] | Tempo por voo [min] | Autonomia Projetada [h] | N° Voos | MTOW [kg] | Massa Estrutura [kg] | Combustível [kg] | Abastecimentos | Massa gerador | Potência gerador [W] | Combustível consumido [L] | Calda cons [L] | Distância percorrida [km] | Distância Pulverizando [km] | RTL ACUMULADO[m] | EOC [km/km] | EOC [h/h] | Tempo de manobra [h] | Tempo rtl_rtw [h] | V pulv [m/s] | V desloc [m/s]
0 | 100 | CONCLUIDO | 2.7298 | 36.63 | 24.63 | 6.06 | 0.09 | 244 | 194.77 | 54.38 | 1 | 242 | 39.4 | 24256.19 | 335.62 | 2116.37 | 268.59 | 30.45 | 118080.13 | 0.11 | 0.7 | 0.47 | 7.27 | 0.5 | 10
1 | 100 | CONCLUIDO | 3.7942 | 26.36 | 20.11 | 12.57 | 0.18 | 96 | 196.32 | 54.38 | 2 | 94 | 39.95 | 24447.22 | 263.68 | 2116.21 | 120.41 | 30.45 | 44729.42 | 0.25 | 0.86 | 0.23 | 2.75 | 0.5 | 10
2 | 100 | CONCLUIDO | 4.1941 | 23.84 | 19.03 | 19.35 | 0.27 | 59 | 197.88 | 54.38 | 3 | 57 | 40.5 | 24639 | 239.66 | 2116.26 | 85.07 | 30.45 | 27246.16 | 0.36 | 0.91 | 0.18 | 1.67 | 0.5 | 10
3 | 100 | CONCLUIDO | 4.4218 | 22.62 | 18.5 | 27.08 | 0.36 | 41 | 199.44 | 54.38 | 4 | 39 | 41.06 | 24831.54 | 222.16 | 2116.05 | 67.87 | 30.45 | 18736.76 | 0.45 | 0.93 | 0.15 | 1.15 | 0.5 | 10
4 | 100 | CONCLUIDO | 4.5629 | 21.92 | 18.19 | 35.21 | 0.44 | 31 | 201.01 | 54.38 | 5 | 29 | 41.63 | 25024.84 | 206.28 | 2116.03 | 57.87 | 30.45 | 13784.8 | 0.53 | 0.95 | 0.13 | 0.84 | 0.5 | 10
5 | 100 | CONCLUIDO | 4.6513 | 21.5 | 18.05 | 45.12 | 0.53 | 24 | 202.58 | 54.38 | 6 | 19 | 42.2 | 25218.93 | 191.6 | 2116.12 | 53.05 | 30.45 | 11411.18 | 0.57 | 0.96 | 0.13 | 0.69 | 0.5 | 10
6 | 100 | CONCLUIDO | 4.6648 | 21.44 | 18.03 | 47.02 | 0.61 | 23 | 204.16 | 54.38 | 7 | 0 | 42.78 | 25413.94 | 187.84 | 2116.03 | 51.42 | 30.45 | 10601.49 | 0.59 | 0.96 | 0.15 | 0.67 | 0.5 | 10
0 | 40 | CONCLUIDO | 4.0571 | 24.65 | 20.59 | 11.03 | 0.2 | 112 | 89.87 | 37.55 | 1 | 110 | 11.32 | 11317.98 | 154.13 | 2116.31 | 136.16 | 30.45 | 52525.83 | 0.22 | 0.84 | 0.26 | 3.23 | 0.5 | 10
1 | 40 | CONCLUIDO | 4.5682 | 21.89 | 18.93 | 21.03 | 0.39 | 54 | 91.1 | 37.55 | 2 | 0 | 11.54 | 11468.97 | 123.29 | 2116.09 | 79.65 | 30.45 | 24559.13 | 0.38 | 0.91 | 0.24 | 1.57 | 0.5 | 10
0 | 30 | CONCLUIDO | 4.3546 | 22.96 | 19.8 | 13.98 | 0.24 | 85 | 71.52 | 32.27 | 1 | 77 | 8.25 | 9054.6 | 116.37 | 2116.25 | 110.02 | 30.45 | 39588.19 | 0.28 | 0.87 | 0.23 | 2.44 | 0.5 | 10
1 | 30 | CONCLUIDO | 4.4525 | 22.46 | 19.5 | 16.25 | 0.48 | 72 | 72.7 | 32.27 | 2 | 0 | 8.43 | 9200.25 | 111.83 | 2116.07 | 97.4 | 30.45 | 33343.98 | 0.31 | 0.89 | 0.29 | 2.14 | 0.5 | 10
0 | 15 | CONCLUIDO | 4.0203 | 24.87 | 21.6 | 9.13 | 0.43 | 142 | 39.78 | 19.54 | 1 | 0 | 4.24 | 5140 | 84.52 | 2116.23 | 162.68 | 30.45 | 65637.44 | 0.19 | 0.8 | 0.5 | 4.24 | 0.5 | 10
0 | 70 | CONCLUIDO | 3.3307 | 30.02 | 22.62 | 7.58 | 0.12 | 179 | 141.81 | 47.83 | 1 | 177 | 22.98 | 17723.39 | 246.14 | 2116.45 | 202.7 | 30.45 | 85458 | 0.15 | 0.76 | 0.37 | 5.26 | 0.5 | 10
1 | 70 | CONCLUIDO | 4.215 | 23.72 | 19.42 | 16.18 | 0.25 | 72 | 143.17 | 47.83 | 2 | 70 | 23.34 | 17891.86 | 196.32 | 2116.03 | 97.9 | 30.45 | 33593.97 | 0.31 | 0.89 | 0.2 | 2.06 | 0.5 | 10
2 | 70 | CONCLUIDO | 4.5509 | 21.97 | 18.53 | 26.47 | 0.37 | 42 | 144.54 | 47.83 | 3 | 40 | 23.71 | 18060.85 | 171.01 | 2116.03 | 68.86 | 30.45 | 19226.44 | 0.44 | 0.93 | 0.15 | 1.17 | 0.5 | 10
3 | 70 | CONCLUIDO | 4.6641 | 21.44 | 18.29 | 34.29 | 0.49 | 32 | 145.92 | 47.83 | 4 | 2 | 24.09 | 18230.35 | 156.09 | 2116.03 | 59.67 | 30.45 | 14678.42 | 0.51 | 0.94 | 0.17 | 0.93 | 0.5 | 10
4 | 70 | CONCLUIDO | 4.6637 | 21.44 | 18.29 | 34.29 | 0.6 | 32 | 147.3 | 47.83 | 5 | 0 | 24.47 | 18400.38 | 157.35 | 2116.03 | 59.61 | 30.45 | 14648.94 | 0.51 | 0.94 | 0.17 | 0.93 | 0.5 | 10
0 | 90 | CONCLUIDO | 2.9186 | 34.26 | 23.95 | 6.47 | 0.1 | 222 | 176.73 | 52.44 | 1 | 220 | 33.29 | 22031.19 | 305.18 | 2116.42 | 245.96 | 30.45 | 106875.9 | 0.12 | 0.72 | 0.44 | 6.59 | 0.5 | 10
1 | 90 | CONCLUIDO | 3.9328 | 25.43 | 19.88 | 13.55 | 0.2 | 88 | 178.21 | 52.44 | 2 | 86 | 33.77 | 22213.89 | 241.95 | 2116.19 | 112.89 | 30.45 | 41008.5 | 0.27 | 0.87 | 0.22 | 2.52 | 0.5 | 10
2 | 90 | CONCLUIDO | 4.3068 | 23.22 | 18.88 | 20.98 | 0.3 | 54 | 179.7 | 52.44 | 3 | 52 | 34.26 | 22397.24 | 218.19 | 2116.09 | 80.16 | 30.45 | 24813.65 | 0.38 | 0.91 | 0.17 | 1.52 | 0.5 | 10
3 | 90 | CONCLUIDO | 4.5202 | 22.12 | 18.39 | 29.82 | 0.39 | 37 | 181.19 | 52.44 | 4 | 35 | 34.75 | 22581.25 | 199.69 | 2116.15 | 64.14 | 30.45 | 16892.13 | 0.47 | 0.94 | 0.14 | 1.03 | 0.5 | 10
4 | 90 | CONCLUIDO | 4.6815 | 21.36 | 17.98 | 39.96 | 0.49 | 27 | 182.69 | 52.44 | 5 | 22 | 35.25 | 22766.06 | 180.42 | 2116.03 | 50.28 | 30.45 | 10011.75 | 0.61 | 0.96 | 0.13 | 0.62 | 0.5 | 10
5 | 90 | CONCLUIDO | 4.6796 | 21.37 | 18.06 | 43.34 | 0.58 | 25 | 184.19 | 52.44 | 6 | 0 | 35.75 | 22951.43 | 176.72 | 2116.03 | 52.52 | 30.45 | 11139.85 | 0.58 | 0.96 | 0.15 | 0.7 | 0.5 | 10
0 | 10 | CONCLUIDO | 3.6034 | 27.75 | 23.74 | 6.69 | 0.64 | 213 | 26.11 | 12.1 | 1 | 0 | 3.01 | 3454.41 | 69.06 | 2116.76 | 229.29 | 30.45 | 98583.08 | 0.13 | 0.73 | 0.7 | 6.38 | 0.5 | 10
0 | 45 | CONCLUIDO | 3.9236 | 25.49 | 20.95 | 10.14 | 0.18 | 124 | 98.71 | 39.72 | 1 | 122 | 12.99 | 12407.75 | 170.56 | 2116.08 | 148.11 | 30.45 | 58441.13 | 0.21 | 0.82 | 0.28 | 3.59 | 0.5 | 10
1 | 45 | CONCLUIDO | 4.583 | 21.82 | 18.8 | 22.56 | 0.35 | 50 | 99.95 | 39.72 | 2 | 16 | 13.24 | 12561.45 | 129.89 | 2116.08 | 76.37 | 30.45 | 22938.71 | 0.4 | 0.92 | 0.2 | 1.45 | 0.5 | 10
2 | 45 | CONCLUIDO | 4.5868 | 21.8 | 18.81 | 23.03 | 0.52 | 49 | 101.2 | 39.72 | 3 | 0 | 13.49 | 12715.54 | 130.41 | 2116.1 | 75.82 | 30.45 | 22669.74 | 0.4 | 0.92 | 0.22 | 1.45 | 0.5 | 10
0 | 60 | CONCLUIDO | 3.5605 | 28.09 | 21.94 | 8.39 | 0.14 | 157 | 124.63 | 45 | 1 | 155 | 18.64 | 15605.44 | 216.44 | 2116.27 | 180.49 | 30.45 | 74462.57 | 0.17 | 0.79 | 0.33 | 4.58 | 0.5 | 10
1 | 60 | CONCLUIDO | 4.3697 | 22.88 | 19.14 | 18.23 | 0.28 | 63 | 125.95 | 45 | 2 | 61 | 18.95 | 15767.7 | 171.45 | 2116.13 | 88.83 | 30.45 | 29104.29 | 0.34 | 0.9 | 0.18 | 1.78 | 0.5 | 10
2 | 60 | CONCLUIDO | 4.6381 | 21.56 | 18.46 | 29.14 | 0.42 | 38 | 127.27 | 45 | 3 | 12 | 19.27 | 15930.42 | 146.54 | 2116.13 | 65.36 | 30.45 | 17492.71 | 0.47 | 0.93 | 0.17 | 1.1 | 0.5 | 10
3 | 60 | CONCLUIDO | 4.647 | 21.52 | 18.44 | 29.9 | 0.55 | 37 | 128.59 | 45 | 4 | 0 | 19.59 | 16093.6 | 146.8 | 2116.07 | 64.5 | 30.45 | 17068.35 | 0.47 | 0.94 | 0.18 | 1.08 | 0.5 | 10
0 | 80 | CONCLUIDO | 3.1208 | 32.04 | 23.27 | 6.98 | 0.11 | 200 | 159.12 | 50.28 | 1 | 198 | 27.84 | 19859.16 | 275.39 | 2116.3 | 223.73 | 30.45 | 95868.41 | 0.14 | 0.74 | 0.41 | 5.91 | 0.5 | 10
1 | 80 | CONCLUIDO | 4.0777 | 24.52 | 19.62 | 14.72 | 0.22 | 80 | 160.54 | 50.28 | 2 | 78 | 28.26 | 20034.4 | 219.32 | 2116.15 | 104.5 | 30.45 | 36856.28 | 0.29 | 0.88 | 0.21 | 2.26 | 0.5 | 10
2 | 80 | CONCLUIDO | 4.4274 | 22.59 | 18.72 | 23.39 | 0.33 | 48 | 161.97 | 50.28 | 3 | 46 | 28.69 | 20210.21 | 195.61 | 2116.06 | 74.71 | 30.45 | 22120.14 | 0.41 | 0.92 | 0.16 | 1.36 | 0.5 | 10
3 | 80 | CONCLUIDO | 4.6186 | 21.65 | 18.26 | 33.21 | 0.43 | 33 | 163.4 | 50.28 | 4 | 31 | 29.12 | 20386.62 | 175.13 | 2116.11 | 60.05 | 30.45 | 14862.89 | 0.51 | 0.94 | 0.14 | 0.91 | 0.5 | 10
4 | 80 | CONCLUIDO | 4.6788 | 21.37 | 18.15 | 38.89 | 0.54 | 28 | 164.83 | 50.28 | 5 | 0 | 29.55 | 20563.61 | 166.66 | 2116.03 | 54.97 | 30.45 | 12352 | 0.55 | 0.95 | 0.17 | 0.79 | 0.5 | 10
0 | 35 | CONCLUIDO | 4.1902 | 23.87 | 20.25 | 12.15 | 0.22 | 100 | 80.84 | 35.1 | 1 | 98 | 9.74 | 10204.21 | 136.75 | 2116.29 | 125.03 | 30.45 | 47017.81 | 0.24 | 0.85 | 0.24 | 2.89 | 0.5 | 10
1 | 35 | CONCLUIDO | 4.5135 | 22.16 | 19.2 | 18.58 | 0.43 | 62 | 82.04 | 35.1 | 2 | 0 | 9.94 | 10352.53 | 117.88 | 2116.19 | 87.97 | 30.45 | 28681.75 | 0.35 | 0.9 | 0.26 | 1.84 | 0.5 | 10
0 | 50 | CONCLUIDO | 3.8008 | 26.31 | 21.27 | 9.46 | 0.16 | 135 | 107.41 | 41.65 | 1 | 133 | 14.77 | 13481.73 | 186.2 | 2116.3 | 158.59 | 30.45 | 63625.37 | 0.19 | 0.81 | 0.29 | 3.92 | 0.5 | 10
1 | 50 | CONCLUIDO | 4.5278 | 22.09 | 18.87 | 21.36 | 0.32 | 53 | 108.68 | 41.65 | 2 | 51 | 15.03 | 13638.32 | 143.19 | 2116.14 | 80.03 | 30.45 | 24757.36 | 0.38 | 0.91 | 0.17 | 1.51 | 0.5 | 10
2 | 50 | CONCLUIDO | 4.616 | 21.66 | 18.65 | 25.43 | 0.48 | 44 | 109.96 | 41.65 | 3 | 0 | 15.31 | 13795.21 | 135.79 | 2116.12 | 70.86 | 30.45 | 20217.28 | 0.43 | 0.93 | 0.21 | 1.29 | 0.5 | 10
0 | 25 | CONCLUIDO | 4.3662 | 22.9 | 19.91 | 13.89 | 0.28 | 86 | 61.76 | 28.92 | 1 | 1 | 6.84 | 7851.41 | 103.17 | 2116.27 | 110.29 | 30.45 | 39719.74 | 0.28 | 0.87 | 0.33 | 2.55 | 0.5 | 10
1 | 25 | CONCLUIDO | 4.3666 | 22.9 | 19.91 | 13.89 | 0.55 | 86 | 62.92 | 28.92 | 2 | 0 | 7 | 7994.37 | 104.91 | 2116.14 | 110.26 | 30.45 | 39704.59 | 0.28 | 0.87 | 0.33 | 2.55 | 0.5 | 10
0 | 85 | CONCLUIDO | 3.0186 | 33.13 | 23.6 | 6.71 | 0.11 | 211 | 167.88 | 51.39 | 1 | 209 | 30.49 | 20939.59 | 290.15 | 2116.42 | 234.86 | 30.45 | 101381.15 | 0.13 | 0.73 | 0.42 | 6.24 | 0.5 | 10
1 | 85 | CONCLUIDO | 4.004 | 24.98 | 19.76 | 14.11 | 0.21 | 84 | 169.33 | 51.39 | 2 | 82 | 30.94 | 21118.46 | 230.79 | 2116.11 | 108.99 | 30.45 | 39082.06 | 0.28 | 0.87 | 0.21 | 2.4 | 0.5 | 10
2 | 85 | CONCLUIDO | 4.3672 | 22.9 | 18.8 | 22.11 | 0.31 | 51 | 170.79 | 51.39 | 3 | 49 | 31.4 | 21297.94 | 207.09 | 2116.03 | 77.63 | 30.45 | 23565.41 | 0.39 | 0.92 | 0.16 | 1.44 | 0.5 | 10
3 | 85 | CONCLUIDO | 4.5704 | 21.88 | 18.32 | 31.41 | 0.41 | 35 | 172.25 | 51.39 | 4 | 33 | 31.86 | 21478.05 | 187.87 | 2116.08 | 61.89 | 30.45 | 15774.94 | 0.49 | 0.94 | 0.14 | 0.96 | 0.5 | 10
4 | 85 | CONCLUIDO | 4.7152 | 21.21 | 17.92 | 39.82 | 0.51 | 27 | 173.71 | 51.39 | 5 | 5 | 32.32 | 21658.78 | 168.55 | 2116.1 | 47.9 | 30.45 | 8818.71 | 0.64 | 0.96 | 0.14 | 0.56 | 0.5 | 10
5 | 85 | CONCLUIDO | 4.7214 | 21.18 | 17.93 | 41.37 | 0.61 | 26 | 175.18 | 51.39 | 6 | 0 | 32.79 | 21840.16 | 169.83 | 2116.03 | 48.01 | 30.45 | 8881.6 | 0.63 | 0.96 | 0.14 | 0.57 | 0.5 | 10
0 | 20 | CONCLUIDO | 4.2373 | 23.6 | 20.54 | 11.52 | 0.34 | 107 | 51.33 | 24.83 | 1 | 0 | 5.51 | 6564.78 | 94.88 | 2116.27 | 129.93 | 30.45 | 49433.56 | 0.23 | 0.84 | 0.39 | 3.19 | 0.5 | 10
0 | 65 | CONCLUIDO | 3.4436 | 29.04 | 22.29 | 7.96 | 0.13 | 168 | 133.21 | 46.47 | 1 | 166 | 20.75 | 16663.42 | 231.34 | 2116.25 | 191.63 | 30.45 | 79981.97 | 0.16 | 0.77 | 0.35 | 4.93 | 0.5 | 10
1 | 65 | CONCLUIDO | 4.2989 | 23.26 | 19.26 | 17.25 | 0.26 | 67 | 134.55 | 46.47 | 2 | 65 | 21.09 | 16828.84 | 183.75 | 2116.17 | 92.57 | 30.45 | 30952.61 | 0.33 | 0.9 | 0.19 | 1.9 | 0.5 | 10
2 | 65 | CONCLUIDO | 4.6095 | 21.69 | 18.45 | 28.39 | 0.39 | 39 | 135.9 | 46.47 | 3 | 35 | 21.43 | 16994.64 | 157.68 | 2116.13 | 66.36 | 30.45 | 17988.42 | 0.46 | 0.94 | 0.14 | 1.09 | 0.5 | 10
3 | 65 | CONCLUIDO | 4.6596 | 21.46 | 18.36 | 32.39 | 0.52 | 34 | 137.25 | 46.47 | 4 | 0 | 21.78 | 17160.92 | 151.66 | 2116.1 | 61.77 | 30.45 | 15718.58 | 0.49 | 0.94 | 0.18 | 1 | 0.5 | 10
0 | 75 | CONCLUIDO | 3.2289 | 30.97 | 22.92 | 7.28 | 0.12 | 189 | 150.44 | 49.1 | 1 | 187 | 25.34 | 18787.76 | 260.35 | 2116.46 | 212.47 | 30.45 | 90296.37 | 0.14 | 0.75 | 0.38 | 5.56 | 0.5 | 10
1 | 75 | CONCLUIDO | 4.145 | 24.13 | 19.53 | 15.42 | 0.23 | 76 | 151.83 | 49.1 | 2 | 74 | 25.73 | 18959.54 | 207.82 | 2116.21 | 101.46 | 30.45 | 35356.24 | 0.3 | 0.88 | 0.2 | 2.17 | 0.5 | 10
2 | 75 | CONCLUIDO | 4.491 | 22.27 | 18.62 | 24.82 | 0.35 | 45 | 153.23 | 49.1 | 3 | 43 | 26.13 | 19131.85 | 183.43 | 2116.1 | 71.62 | 30.45 | 20592.35 | 0.43 | 0.93 | 0.15 | 1.26 | 0.5 | 10
3 | 75 | CONCLUIDO | 4.6622 | 21.45 | 18.23 | 35.27 | 0.46 | 31 | 154.63 | 49.1 | 4 | 17 | 26.53 | 19304.72 | 162.74 | 2116.07 | 58.37 | 30.45 | 14034.37 | 0.52 | 0.95 | 0.15 | 0.87 | 0.5 | 10
4 | 75 | CONCLUIDO | 4.6672 | 21.43 | 18.23 | 36.47 | 0.57 | 30 | 156.03 | 49.1 | 5 | 0 | 26.94 | 19478.15 | 162.11 | 2116.05 | 58.04 | 30.45 | 13872.83 | 0.52 | 0.95 | 0.16 | 0.88 | 0.5 | 10
0 | 95 | CONCLUIDO | 2.822 | 35.44 | 24.3 | 6.26 | 0.1 | 233 | 185.69 | 53.44 | 1 | 231 | 36.26 | 23136.14 | 320.36 | 2116.52 | 257.41 | 30.45 | 112543.88 | 0.12 | 0.71 | 0.46 | 6.93 | 0.5 | 10
1 | 95 | CONCLUIDO | 3.8624 | 25.89 | 20 | 13.04 | 0.19 | 92 | 187.21 | 53.44 | 2 | 90 | 36.77 | 23322.88 | 252.89 | 2116.07 | 116.91 | 30.45 | 42999.75 | 0.26 | 0.86 | 0.22 | 2.64 | 0.5 | 10
2 | 95 | CONCLUIDO | 4.2579 | 23.49 | 18.93 | 20.28 | 0.28 | 56 | 188.73 | 53.44 | 3 | 54 | 37.29 | 23510.33 | 228.63 | 2116.06 | 81.98 | 30.45 | 25715.71 | 0.37 | 0.91 | 0.17 | 1.57 | 0.5 | 10
3 | 95 | CONCLUIDO | 4.4723 | 22.36 | 18.44 | 28.37 | 0.37 | 39 | 190.25 | 53.44 | 4 | 37 | 37.82 | 23698.48 | 210.9 | 2116.06 | 65.99 | 30.45 | 17806.81 | 0.46 | 0.94 | 0.14 | 1.08 | 0.5 | 10
4 | 95 | CONCLUIDO | 4.6137 | 21.67 | 18.13 | 37.5 | 0.46 | 29 | 191.78 | 53.44 | 5 | 27 | 38.35 | 23887.36 | 194.16 | 2116.03 | 55.51 | 30.45 | 12612.69 | 0.55 | 0.95 | 0.13 | 0.77 | 0.5 | 10
5 | 95 | CONCLUIDO | 4.673 | 21.4 | 18.04 | 45.09 | 0.55 | 24 | 193.32 | 53.44 | 6 | 4 | 38.89 | 24076.95 | 182.14 | 2116.08 | 52.14 | 30.45 | 10954.3 | 0.58 | 0.96 | 0.14 | 0.68 | 0.5 | 10
6 | 95 | CONCLUIDO | 4.6691 | 21.42 | 18.06 | 45.14 | 0.64 | 24 | 194.86 | 53.44 | 7 | 0 | 39.43 | 24267.28 | 183.69 | 2116.08 | 52.46 | 30.45 | 11117.06 | 0.58 | 0.96 | 0.15 | 0.7 | 0.5 | 10
0 | 55 | CONCLUIDO | 3.6698 | 27.25 | 21.65 | 8.84 | 0.15 | 147 | 116.05 | 43.4 | 1 | 145 | 16.65 | 14546.17 | 201.96 | 2116.2 | 171.11 | 30.45 | 69827.46 | 0.18 | 0.8 | 0.31 | 4.29 | 0.5 | 10
1 | 55 | CONCLUIDO | 4.4509 | 22.47 | 19 | 19.65 | 0.3 | 58 | 117.34 | 43.4 | 2 | 56 | 16.94 | 14705.49 | 157.71 | 2116.24 | 83.96 | 30.45 | 26692.93 | 0.36 | 0.91 | 0.17 | 1.64 | 0.5 | 10
2 | 55 | CONCLUIDO | 4.6362 | 21.57 | 18.53 | 27.79 | 0.45 | 40 | 118.63 | 43.4 | 3 | 0 | 17.23 | 14865.24 | 140.76 | 2116.26 | 67.1 | 30.45 | 18356.18 | 0.45 | 0.93 | 0.2 | 1.17 | 0.5 | 10

## gráficos
Selecione o eixo X:
Selecione o eixo Y:
Selecione o eixo Z:
Eixo X | Eixo Y | Eixo Z

## hidden (hidden)
Unnamed: 0
Volume de calda [L]
STATUS
Capacidade operacional [ha/h]
Tempo de missao [h]
Tempo util [h]
Tempo por voo [min]
Autonomia Projetada [h]
N° Voos
MTOW [kg]
Massa Estrutura [kg]
Combustível [kg]
Abastecimentos
Massa gerador
Potência gerador [W]
Combustível consumido [L]
Calda cons [L]
Distância percorrida [km]
Distância Pulverizando [km]
RTL ACUMULADO[m]
EOC [km/km]
EOC [h/h]
Tempo de manobra [h]
Tempo rtl_rtw [h]
V pulv [m/s]
V desloc [m/s]