## RESULTADOS_18
Unnamed: 0 | Volume de calda [L] | STATUS | Capacidade operacional [ha/h] | Tempo de missao [h] | Tempo util [h] | Tempo por voo [min] | Autonomia Projetada [h] | N° Voos | MTOW [kg] | Massa Estrutura [kg] | Combustível [kg] | Abastecimentos | Massa gerador | Potência gerador [W] | Combustível consumido [L] | Calda cons [L] | Distância percorrida [km] | Distância Pulverizando [km] | RTL ACUMULADO[m] | EOC [km/km] | EOC [h/h] | Tempo de manobra [h] | Tempo rtl_rtw [h] | V pulv [m/s] | V desloc [m/s] | Preço Total por ha Simples [R$/ha] | Preço Total por ha Presumido [R$/ha] | Preço Total por ha Real [R$/ha] | Preço Total Simples [R$] | Preço Total Presumido [R$] | Prod CAPEX [ha/h/R$] | Dias Trabalhados | Preço Total Real [R$]
0 | 100 | CONCLUIDO | 2.7509 | 36.35 | 24.5 | 6.13 | 0.09 | 240 | 194.77 | 54.38 | 1 | 238 | 39.4 | 24256.19 | 330.48 | 2940.48 | 264.51 | 30.45 | 116060.08 | 0.12 | 0.7 | 0.46 | 7.14 | 0.5 | 10 | 715.5238 | 979.0112 | 885.5758 | 715523.7841 | 979011.2081 | 1.4435e-05 | 43 | 885575.7524
1 | 100 | CONCLUIDO | 3.8223 | 26.16 | 20.03 | 12.92 | 0.18 | 93 | 196.32 | 54.38 | 2 | 91 | 39.95 | 24447.22 | 255.27 | 2940.08 | 117.78 | 30.45 | 43430.23 | 0.26 | 0.86 | 0.23 | 2.67 | 0.5 | 10 | 462.9858 | 633.4776 | 573.0194 | 462985.8122 | 633477.6137 | 2.0057e-05 | 31 | 573019.3994
2 | 100 | CONCLUIDO | 4.245 | 23.56 | 18.9 | 20.62 | 0.27 | 55 | 197.88 | 54.38 | 3 | 53 | 40.5 | 24639 | 225.38 | 2940.11 | 80.93 | 30.45 | 25193.78 | 0.38 | 0.91 | 0.17 | 1.54 | 0.5 | 10 | 399.5565 | 546.6909 | 494.5155 | 399556.5332 | 546690.8759 | 2.2275e-05 | 28 | 494515.466
3 | 100 | CONCLUIDO | 4.4782 | 22.33 | 18.38 | 29.8 | 0.36 | 37 | 199.44 | 54.38 | 4 | 35 | 41.06 | 24831.54 | 200.74 | 2940.02 | 63.73 | 30.45 | 16684.2 | 0.48 | 0.94 | 0.14 | 1.02 | 0.5 | 10 | 360.1257 | 492.7398 | 445.7134 | 360125.6517 | 492739.8043 | 2.3498e-05 | 26 | 445713.4089
4 | 100 | CONCLUIDO | 4.5527 | 21.96 | 18.24 | 35.31 | 0.44 | 31 | 201.01 | 54.38 | 5 | 0 | 41.63 | 25024.84 | 188.28 | 2939.94 | 58.11 | 30.45 | 13906.75 | 0.52 | 0.95 | 0.17 | 0.89 | 0.5 | 10 | 351.3048 | 480.6708 | 434.7962 | 351304.8212 | 480670.7548 | 2.3889e-05 | 26 | 434796.2126

## RESULTADOS_6
Unnamed: 0 | Volume de calda [L] | STATUS | Capacidade operacional [ha/h] | Tempo de missao [h] | Tempo util [h] | Tempo por voo [min] | Autonomia Projetada [h] | N° Voos | MTOW [kg] | Massa Estrutura [kg] | Combustível [kg] | Abastecimentos | Massa gerador | Potência gerador [W] | Combustível consumido [L] | Calda cons [L] | Distância percorrida [km] | Distância Pulverizando [km] | RTL ACUMULADO[m] | EOC [km/km] | EOC [h/h] | Tempo de manobra [h] | Tempo rtl_rtw [h] | V pulv [m/s] | V desloc [m/s] | Preço Total por ha Simples [R$/ha] | Preço Total por ha Presumido [R$/ha] | Preço Total por ha Real [R$/ha] | Preço Total Simples [R$] | Preço Total Presumido [R$] | Prod CAPEX [ha/h/R$] | Dias Trabalhados | Preço Total Real [R$]
0 | 40 | CONCLUIDO | 4.1205 | 24.27 | 20.36 | 11.75 | 0.2 | 104 | 89.87 | 37.55 | 1 | 102 | 11.32 | 11317.98 | 142.66 | 2940.1 | 128.79 | 30.45 | 48881.84 | 0.24 | 0.85 | 0.25 | 3.01 | 0.5 | 10 | 356.4062 | 487.6506 | 441.11 | 356406.1709 | 487650.6466 | 3.1291e-05 | 29 | 441109.9533
1 | 40 | CONCLUIDO | 4.3605 | 22.93 | 19.58 | 15.66 | 0.39 | 75 | 91.1 | 37.55 | 2 | 0 | 11.54 | 11468.97 | 128.12 | 2940.01 | 99.95 | 30.45 | 34603.61 | 0.3 | 0.88 | 0.29 | 2.22 | 0.5 | 10 | 324.6558 | 444.2083 | 401.8137 | 324655.7709 | 444208.3486 | 3.3113e-05 | 27 | 401813.7272

## RESULTADOS_4
Unnamed: 0 | Volume de calda [L] | STATUS | Capacidade operacional [ha/h] | Tempo de missao [h] | Tempo util [h] | Tempo por voo [min] | Autonomia Projetada [h] | N° Voos | MTOW [kg] | Massa Estrutura [kg] | Combustível [kg] | Abastecimentos | Massa gerador | Potência gerador [W] | Combustível consumido [L] | Calda cons [L] | Distância percorrida [km] | Distância Pulverizando [km] | RTL ACUMULADO[m] | EOC [km/km] | EOC [h/h] | Tempo de manobra [h] | Tempo rtl_rtw [h] | V pulv [m/s] | V desloc [m/s] | Preço Total por ha Simples [R$/ha] | Preço Total por ha Presumido [R$/ha] | Preço Total por ha Real [R$/ha] | Preço Total Simples [R$] | Preço Total Presumido [R$] | Prod CAPEX [ha/h/R$] | Dias Trabalhados | Preço Total Real [R$]
0 | 30 | CONCLUIDO | 4.2233 | 23.68 | 20.29 | 12.3 | 0.24 | 99 | 71.52 | 32.27 | 1 | 0 | 8.25 | 9054.6 | 115.16 | 2940.23 | 122.14 | 30.45 | 45577.71 | 0.25 | 0.85 | 0.37 | 2.94 | 0.5 | 10 | 327.0733 | 447.5161 | 404.8058 | 327073.29 | 447516.1048 | 3.6018e-05 | 28 | 404805.7958

## RESULTADOS_1
Unnamed: 0 | Volume de calda [L] | STATUS | Capacidade operacional [ha/h] | Tempo de missao [h] | Tempo util [h] | Tempo por voo [min] | Autonomia Projetada [h] | N° Voos | MTOW [kg] | Massa Estrutura [kg] | Combustível [kg] | Abastecimentos | Massa gerador | Potência gerador [W] | Combustível consumido [L] | Calda cons [L] | Distância percorrida [km] | Distância Pulverizando [km] | RTL ACUMULADO[m] | EOC [km/km] | EOC [h/h] | Tempo de manobra [h] | Tempo rtl_rtw [h] | V pulv [m/s] | V desloc [m/s] | Preço Total por ha Simples [R$/ha] | Preço Total por ha Presumido [R$/ha] | Preço Total por ha Real [R$/ha] | Preço Total Simples [R$] | Preço Total Presumido [R$] | Prod CAPEX [ha/h/R$] | Dias Trabalhados | Preço Total Real [R$]
0 | 15 | CONCLUIDO | 3.6869 | 27.12 | 23.24 | 7.08 | 0.43 | 197 | 39.78 | 19.54 | 1 | 0 | 4.24 | 5140 | 91.15 | 2940.53 | 213.65 | 30.45 | 90845.67 | 0.14 | 0.74 | 0.65 | 5.88 | 0.5 | 10 | 354.5938 | 485.1709 | 438.8668 | 354593.7824 | 485170.8566 | 4.1587e-05 | 32 | 438866.831

## RESULTADOS_12
Unnamed: 0 | Volume de calda [L] | STATUS | Capacidade operacional [ha/h] | Tempo de missao [h] | Tempo util [h] | Tempo por voo [min] | Autonomia Projetada [h] | N° Voos | MTOW [kg] | Massa Estrutura [kg] | Combustível [kg] | Abastecimentos | Massa gerador | Potência gerador [W] | Combustível consumido [L] | Calda cons [L] | Distância percorrida [km] | Distância Pulverizando [km] | RTL ACUMULADO[m] | EOC [km/km] | EOC [h/h] | Tempo de manobra [h] | Tempo rtl_rtw [h] | V pulv [m/s] | V desloc [m/s] | Preço Total por ha Simples [R$/ha] | Preço Total por ha Presumido [R$/ha] | Preço Total por ha Real [R$/ha] | Preço Total Simples [R$] | Preço Total Presumido [R$] | Prod CAPEX [ha/h/R$] | Dias Trabalhados | Preço Total Real [R$]
0 | 70 | CONCLUIDO | 3.3642 | 29.72 | 22.47 | 7.75 | 0.12 | 174 | 141.81 | 47.83 | 1 | 172 | 22.98 | 17723.39 | 239.44 | 2940.17 | 197.8 | 30.45 | 83034.82 | 0.15 | 0.77 | 0.36 | 5.11 | 0.5 | 10 | 510.2875 | 698.1979 | 631.5629 | 510287.5482 | 698197.9358 | 2.0385e-05 | 35 | 631562.9047
1 | 70 | CONCLUIDO | 4.2692 | 23.42 | 19.26 | 17.25 | 0.25 | 67 | 143.17 | 47.83 | 2 | 65 | 23.34 | 17891.86 | 182.75 | 2940.06 | 92.73 | 30.45 | 31032.96 | 0.33 | 0.9 | 0.18 | 1.9 | 0.5 | 10 | 371.0807 | 507.729 | 459.2721 | 371080.7401 | 507729.0395 | 2.5868e-05 | 28 | 459272.0926
2 | 70 | CONCLUIDO | 4.5141 | 22.15 | 18.65 | 25.44 | 0.37 | 44 | 144.54 | 47.83 | 3 | 2 | 23.71 | 18060.85 | 158.65 | 2939.94 | 71.08 | 30.45 | 20324.66 | 0.43 | 0.93 | 0.21 | 1.3 | 0.5 | 10 | 333.2849 | 456.0151 | 412.4936 | 333284.8879 | 456015.0871 | 2.7352e-05 | 26 | 412493.6472
3 | 70 | CONCLUIDO | 4.527 | 22.09 | 18.62 | 25.98 | 0.49 | 43 | 145.92 | 47.83 | 4 | 0 | 24.09 | 18230.35 | 159.55 | 2940.05 | 69.79 | 30.45 | 19682.51 | 0.44 | 0.93 | 0.21 | 1.26 | 0.5 | 10 | 333.454 | 456.2464 | 412.7029 | 333453.9802 | 456246.4466 | 2.7431e-05 | 26 | 412702.9261

## RESULTADOS_16
Unnamed: 0 | Volume de calda [L] | STATUS | Capacidade operacional [ha/h] | Tempo de missao [h] | Tempo util [h] | Tempo por voo [min] | Autonomia Projetada [h] | N° Voos | MTOW [kg] | Massa Estrutura [kg] | Combustível [kg] | Abastecimentos | Massa gerador | Potência gerador [W] | Combustível consumido [L] | Calda cons [L] | Distância percorrida [km] | Distância Pulverizando [km] | RTL ACUMULADO[m] | EOC [km/km] | EOC [h/h] | Tempo de manobra [h] | Tempo rtl_rtw [h] | V pulv [m/s] | V desloc [m/s] | Preço Total por ha Simples [R$/ha] | Preço Total por ha Presumido [R$/ha] | Preço Total por ha Real [R$/ha] | Preço Total Simples [R$] | Preço Total Presumido [R$] | Prod CAPEX [ha/h/R$] | Dias Trabalhados | Preço Total Real [R$]
0 | 90 | CONCLUIDO | 2.9409 | 34 | 23.83 | 6.56 | 0.1 | 218 | 176.73 | 52.44 | 1 | 216 | 33.29 | 22031.19 | 299.83 | 2940.39 | 242.18 | 30.45 | 105003.54 | 0.13 | 0.72 | 0.43 | 6.47 | 0.5 | 10 | 639.1525 | 874.5167 | 791.054 | 639152.5258 | 874516.6832 | 1.6102e-05 | 40 | 791054.0383
1 | 90 | CONCLUIDO | 3.9621 | 25.24 | 19.8 | 13.97 | 0.2 | 85 | 178.21 | 52.44 | 2 | 83 | 33.77 | 22213.89 | 232.49 | 2940.14 | 110.1 | 30.45 | 39628.18 | 0.28 | 0.87 | 0.22 | 2.44 | 0.5 | 10 | 432.0495 | 591.1492 | 534.7308 | 432049.5401 | 591149.2414 | 2.1693e-05 | 30 | 534730.7875
2 | 90 | CONCLUIDO | 4.3537 | 22.97 | 18.77 | 22.52 | 0.3 | 50 | 179.7 | 52.44 | 3 | 48 | 34.26 | 22397.24 | 202.07 | 2940.01 | 76.69 | 30.45 | 23098.32 | 0.4 | 0.92 | 0.16 | 1.41 | 0.5 | 10 | 372.6797 | 509.9168 | 461.251 | 372679.6793 | 509916.7786 | 2.3837e-05 | 27 | 461251.0369
3 | 90 | CONCLUIDO | 4.5527 | 21.96 | 18.34 | 32.36 | 0.39 | 34 | 181.19 | 52.44 | 4 | 6 | 34.75 | 22581.25 | 178.08 | 2939.94 | 61.33 | 30.45 | 15497.94 | 0.5 | 0.94 | 0.17 | 0.98 | 0.5 | 10 | 344.8997 | 471.907 | 426.8689 | 344899.7119 | 471907.0017 | 2.4927e-05 | 26 | 426868.8598
4 | 90 | CONCLUIDO | 4.5488 | 21.98 | 18.35 | 32.39 | 0.49 | 34 | 182.69 | 52.44 | 5 | 0 | 35.25 | 22766.06 | 179.42 | 2940.13 | 61.69 | 30.45 | 15681.65 | 0.49 | 0.94 | 0.18 | 1 | 0.5 | 10 | 345.717 | 473.0252 | 427.8803 | 345716.9535 | 473025.1878 | 2.4905e-05 | 26 | 427880.3277

## RESULTADOS_0
Unnamed: 0 | Volume de calda [L] | STATUS | Capacidade operacional [ha/h] | Tempo de missao [h] | Tempo util [h] | Tempo por voo [min] | Autonomia Projetada [h] | N° Voos | MTOW [kg] | Massa Estrutura [kg] | Combustível [kg] | Abastecimentos | Massa gerador | Potência gerador [W] | Combustível consumido [L] | Calda cons [L] | Distância percorrida [km] | Distância Pulverizando [km] | RTL ACUMULADO[m] | EOC [km/km] | EOC [h/h] | Tempo de manobra [h] | Tempo rtl_rtw [h] | V pulv [m/s] | V desloc [m/s] | Preço Total por ha Simples [R$/ha] | Preço Total por ha Presumido [R$/ha] | Preço Total por ha Real [R$/ha] | Preço Total Simples [R$] | Preço Total Presumido [R$] | Prod CAPEX [ha/h/R$] | Dias Trabalhados | Preço Total Real [R$]
0 | 10 | CONCLUIDO | 3.213 | 31.12 | 26.2 | 5.33 | 0.64 | 295 | 26.11 | 12.1 | 1 | 0 | 3.01 | 3454.41 | 76.17 | 2940.37 | 305.99 | 30.45 | 136525.41 | 0.1 | 0.66 | 0.94 | 8.84 | 0.5 | 10 | 396.4817 | 542.4837 | 490.7099 | 396481.6941 | 542483.7454 | 4.2682e-05 | 37 | 490709.8581

## RESULTADOS_7
Unnamed: 0 | Volume de calda [L] | STATUS | Capacidade operacional [ha/h] | Tempo de missao [h] | Tempo util [h] | Tempo por voo [min] | Autonomia Projetada [h] | N° Voos | MTOW [kg] | Massa Estrutura [kg] | Combustível [kg] | Abastecimentos | Massa gerador | Potência gerador [W] | Combustível consumido [L] | Calda cons [L] | Distância percorrida [km] | Distância Pulverizando [km] | RTL ACUMULADO[m] | EOC [km/km] | EOC [h/h] | Tempo de manobra [h] | Tempo rtl_rtw [h] | V pulv [m/s] | V desloc [m/s] | Preço Total por ha Simples [R$/ha] | Preço Total por ha Presumido [R$/ha] | Preço Total por ha Real [R$/ha] | Preço Total Simples [R$] | Preço Total Presumido [R$] | Prod CAPEX [ha/h/R$] | Dias Trabalhados | Preço Total Real [R$]
0 | 45 | CONCLUIDO | 3.9761 | 25.15 | 20.76 | 10.64 | 0.18 | 117 | 98.71 | 39.72 | 1 | 115 | 12.99 | 12407.75 | 160.93 | 2940.26 | 141.52 | 30.45 | 55180.84 | 0.22 | 0.83 | 0.27 | 3.4 | 0.5 | 10 | 381.3569 | 521.7893 | 471.9905 | 381356.8703 | 521789.2943 | 2.8793e-05 | 30 | 471990.4564
1 | 45 | CONCLUIDO | 4.4042 | 22.71 | 19.34 | 17.32 | 0.35 | 67 | 99.95 | 39.72 | 2 | 0 | 13.24 | 12561.45 | 133.34 | 2940 | 92.5 | 30.45 | 30918.26 | 0.33 | 0.89 | 0.27 | 1.98 | 0.5 | 10 | 327.4572 | 448.0414 | 405.281 | 327457.2197 | 448041.4144 | 3.1893e-05 | 27 | 405280.9706

## RESULTADOS_10
Unnamed: 0 | Volume de calda [L] | STATUS | Capacidade operacional [ha/h] | Tempo de missao [h] | Tempo util [h] | Tempo por voo [min] | Autonomia Projetada [h] | N° Voos | MTOW [kg] | Massa Estrutura [kg] | Combustível [kg] | Abastecimentos | Massa gerador | Potência gerador [W] | Combustível consumido [L] | Calda cons [L] | Distância percorrida [km] | Distância Pulverizando [km] | RTL ACUMULADO[m] | EOC [km/km] | EOC [h/h] | Tempo de manobra [h] | Tempo rtl_rtw [h] | V pulv [m/s] | V desloc [m/s] | Preço Total por ha Simples [R$/ha] | Preço Total por ha Presumido [R$/ha] | Preço Total por ha Real [R$/ha] | Preço Total Simples [R$] | Preço Total Presumido [R$] | Prod CAPEX [ha/h/R$] | Dias Trabalhados | Preço Total Real [R$]
0 | 60 | CONCLUIDO | 3.5933 | 27.83 | 21.81 | 8.61 | 0.14 | 152 | 124.63 | 45 | 1 | 150 | 18.64 | 15605.44 | 209.23 | 2940.47 | 176.07 | 30.45 | 72277.77 | 0.17 | 0.79 | 0.32 | 4.45 | 0.5 | 10 | 456.9027 | 625.1544 | 565.4906 | 456902.7081 | 625154.4423 | 2.317e-05 | 33 | 565490.5798
1 | 60 | CONCLUIDO | 4.4321 | 22.56 | 18.97 | 19.97 | 0.28 | 57 | 125.95 | 45 | 2 | 52 | 18.95 | 15767.7 | 153.94 | 2940.07 | 83.12 | 30.45 | 26280.83 | 0.37 | 0.91 | 0.18 | 1.62 | 0.5 | 10 | 340.3322 | 465.6576 | 421.2159 | 340332.2375 | 465657.5818 | 2.8579e-05 | 27 | 421215.8757
2 | 60 | CONCLUIDO | 4.494 | 22.25 | 18.84 | 22.61 | 0.42 | 50 | 127.27 | 45 | 3 | 0 | 19.27 | 15930.42 | 149.32 | 2940.03 | 76.9 | 30.45 | 23204.63 | 0.4 | 0.92 | 0.23 | 1.48 | 0.5 | 10 | 327.4782 | 448.0701 | 405.3069 | 327478.1931 | 448070.1111 | 2.8978e-05 | 26 | 405306.9286

## RESULTADOS_14
Unnamed: 0 | Volume de calda [L] | STATUS | Capacidade operacional [ha/h] | Tempo de missao [h] | Tempo util [h] | Tempo por voo [min] | Autonomia Projetada [h] | N° Voos | MTOW [kg] | Massa Estrutura [kg] | Combustível [kg] | Abastecimentos | Massa gerador | Potência gerador [W] | Combustível consumido [L] | Calda cons [L] | Distância percorrida [km] | Distância Pulverizando [km] | RTL ACUMULADO[m] | EOC [km/km] | EOC [h/h] | Tempo de manobra [h] | Tempo rtl_rtw [h] | V pulv [m/s] | V desloc [m/s] | Preço Total por ha Simples [R$/ha] | Preço Total por ha Presumido [R$/ha] | Preço Total por ha Real [R$/ha] | Preço Total Simples [R$] | Preço Total Presumido [R$] | Prod CAPEX [ha/h/R$] | Dias Trabalhados | Preço Total Real [R$]
0 | 80 | CONCLUIDO | 3.1463 | 31.78 | 23.14 | 7.08 | 0.11 | 196 | 159.12 | 50.28 | 1 | 194 | 27.84 | 19859.16 | 269.42 | 2940.73 | 219.75 | 30.45 | 93901.5 | 0.14 | 0.75 | 0.39 | 5.78 | 0.5 | 10 | 567.752 | 776.8233 | 702.6844 | 567752.0046 | 776823.3402 | 1.8065e-05 | 37 | 702684.4109
1 | 80 | CONCLUIDO | 4.1156 | 24.3 | 19.52 | 15.41 | 0.22 | 76 | 160.54 | 50.28 | 2 | 74 | 28.26 | 20034.4 | 208.1 | 2940.1 | 101.43 | 30.45 | 35339.86 | 0.3 | 0.88 | 0.2 | 2.17 | 0.5 | 10 | 401.0751 | 548.7687 | 496.3949 | 401075.1099 | 548768.6596 | 2.363e-05 | 29 | 496394.9489
2 | 80 | CONCLUIDO | 4.4914 | 22.26 | 18.55 | 25.89 | 0.33 | 43 | 161.97 | 50.28 | 3 | 40 | 28.69 | 20210.21 | 174.92 | 2940.09 | 69.62 | 30.45 | 19598.54 | 0.44 | 0.93 | 0.15 | 1.2 | 0.5 | 10 | 343.7384 | 470.3181 | 425.4316 | 343738.4304 | 470318.0851 | 2.5788e-05 | 26 | 425431.5872
3 | 80 | CONCLUIDO | 4.5433 | 22.01 | 18.46 | 29.15 | 0.43 | 38 | 163.4 | 50.28 | 4 | 0 | 29.12 | 20386.62 | 169.05 | 2940.02 | 65.06 | 30.45 | 17345.23 | 0.47 | 0.93 | 0.19 | 1.1 | 0.5 | 10 | 339.2703 | 464.2046 | 419.9016 | 339270.3352 | 464204.6402 | 2.6086e-05 | 26 | 419901.6009

## RESULTADOS_5
Unnamed: 0 | Volume de calda [L] | STATUS | Capacidade operacional [ha/h] | Tempo de missao [h] | Tempo util [h] | Tempo por voo [min] | Autonomia Projetada [h] | N° Voos | MTOW [kg] | Massa Estrutura [kg] | Combustível [kg] | Abastecimentos | Massa gerador | Potência gerador [W] | Combustível consumido [L] | Calda cons [L] | Distância percorrida [km] | Distância Pulverizando [km] | RTL ACUMULADO[m] | EOC [km/km] | EOC [h/h] | Tempo de manobra [h] | Tempo rtl_rtw [h] | V pulv [m/s] | V desloc [m/s] | Preço Total por ha Simples [R$/ha] | Preço Total por ha Presumido [R$/ha] | Preço Total por ha Real [R$/ha] | Preço Total Simples [R$] | Preço Total Presumido [R$] | Prod CAPEX [ha/h/R$] | Dias Trabalhados | Preço Total Real [R$]
0 | 35 | CONCLUIDO | 4.2531 | 23.51 | 20.04 | 13.07 | 0.22 | 92 | 80.84 | 35.1 | 1 | 59 | 9.74 | 10204.21 | 124.2 | 2940.15 | 116.75 | 30.45 | 42921.23 | 0.26 | 0.86 | 0.27 | 2.68 | 0.5 | 10 | 332.6738 | 455.1789 | 411.7373 | 332673.7686 | 455178.9267 | 3.4085e-05 | 28 | 411737.2888
1 | 35 | CONCLUIDO | 4.3039 | 23.23 | 19.88 | 14.03 | 0.43 | 85 | 82.04 | 35.1 | 2 | 0 | 9.94 | 10352.53 | 122.58 | 2939.99 | 109.26 | 30.45 | 39211 | 0.28 | 0.87 | 0.32 | 2.52 | 0.5 | 10 | 321.8177 | 440.3252 | 398.3012 | 321817.7464 | 440325.2382 | 3.4492e-05 | 27 | 398301.2154

## RESULTADOS_8
Unnamed: 0 | Volume de calda [L] | STATUS | Capacidade operacional [ha/h] | Tempo de missao [h] | Tempo util [h] | Tempo por voo [min] | Autonomia Projetada [h] | N° Voos | MTOW [kg] | Massa Estrutura [kg] | Combustível [kg] | Abastecimentos | Massa gerador | Potência gerador [W] | Combustível consumido [L] | Calda cons [L] | Distância percorrida [km] | Distância Pulverizando [km] | RTL ACUMULADO[m] | EOC [km/km] | EOC [h/h] | Tempo de manobra [h] | Tempo rtl_rtw [h] | V pulv [m/s] | V desloc [m/s] | Preço Total por ha Simples [R$/ha] | Preço Total por ha Presumido [R$/ha] | Preço Total por ha Real [R$/ha] | Preço Total Simples [R$] | Preço Total Presumido [R$] | Prod CAPEX [ha/h/R$] | Dias Trabalhados | Preço Total Real [R$]
0 | 50 | CONCLUIDO | 3.8442 | 26.01 | 21.11 | 9.82 | 0.16 | 129 | 107.41 | 41.65 | 1 | 127 | 14.77 | 13481.73 | 177.53 | 2940.32 | 153.09 | 30.45 | 60905.51 | 0.2 | 0.82 | 0.29 | 3.75 | 0.5 | 10 | 405.9537 | 555.4438 | 502.433 | 405953.7355 | 555443.8104 | 2.6679e-05 | 31 | 502433.0327
1 | 50 | CONCLUIDO | 4.4462 | 22.49 | 19.12 | 19.12 | 0.32 | 60 | 108.68 | 41.65 | 2 | 0 | 15.03 | 13638.32 | 138.08 | 2939.98 | 85.66 | 30.45 | 27534.81 | 0.36 | 0.9 | 0.25 | 1.76 | 0.5 | 10 | 329.9221 | 451.414 | 408.3316 | 329922.086 | 451413.9532 | 3.0857e-05 | 27 | 408331.6391

## RESULTADOS_3
Unnamed: 0 | Volume de calda [L] | STATUS | Capacidade operacional [ha/h] | Tempo de missao [h] | Tempo util [h] | Tempo por voo [min] | Autonomia Projetada [h] | N° Voos | MTOW [kg] | Massa Estrutura [kg] | Combustível [kg] | Abastecimentos | Massa gerador | Potência gerador [W] | Combustível consumido [L] | Calda cons [L] | Distância percorrida [km] | Distância Pulverizando [km] | RTL ACUMULADO[m] | EOC [km/km] | EOC [h/h] | Tempo de manobra [h] | Tempo rtl_rtw [h] | V pulv [m/s] | V desloc [m/s] | Preço Total por ha Simples [R$/ha] | Preço Total por ha Presumido [R$/ha] | Preço Total por ha Real [R$/ha] | Preço Total Simples [R$] | Preço Total Presumido [R$] | Prod CAPEX [ha/h/R$] | Dias Trabalhados | Preço Total Real [R$]
0 | 25 | CONCLUIDO | 4.1069 | 24.35 | 20.9 | 10.54 | 0.28 | 119 | 61.76 | 28.92 | 1 | 0 | 6.84 | 7851.41 | 108.56 | 2940.43 | 140.93 | 30.45 | 54875.97 | 0.22 | 0.83 | 0.43 | 3.54 | 0.5 | 10 | 333.2751 | 456.0017 | 412.4815 | 333275.0956 | 456001.6889 | 3.7698e-05 | 29 | 412481.5277

## RESULTADOS_15
Unnamed: 0 | Volume de calda [L] | STATUS | Capacidade operacional [ha/h] | Tempo de missao [h] | Tempo util [h] | Tempo por voo [min] | Autonomia Projetada [h] | N° Voos | MTOW [kg] | Massa Estrutura [kg] | Combustível [kg] | Abastecimentos | Massa gerador | Potência gerador [W] | Combustível consumido [L] | Calda cons [L] | Distância percorrida [km] | Distância Pulverizando [km] | RTL ACUMULADO[m] | EOC [km/km] | EOC [h/h] | Tempo de manobra [h] | Tempo rtl_rtw [h] | V pulv [m/s] | V desloc [m/s] | Preço Total por ha Simples [R$/ha] | Preço Total por ha Presumido [R$/ha] | Preço Total por ha Real [R$/ha] | Preço Total Simples [R$] | Preço Total Presumido [R$] | Prod CAPEX [ha/h/R$] | Dias Trabalhados | Preço Total Real [R$]
0 | 85 | CONCLUIDO | 3.0417 | 32.88 | 23.49 | 6.81 | 0.11 | 207 | 167.88 | 51.39 | 1 | 205 | 30.49 | 20939.59 | 284.67 | 2940.48 | 231.16 | 30.45 | 99551.02 | 0.13 | 0.73 | 0.41 | 6.13 | 0.5 | 10 | 607.3782 | 831.0416 | 751.7282 | 607378.1956 | 831041.6428 | 1.7042e-05 | 39 | 751728.1948
1 | 85 | CONCLUIDO | 4.0481 | 24.7 | 19.62 | 14.71 | 0.21 | 80 | 169.33 | 51.39 | 2 | 78 | 30.94 | 21118.46 | 219.79 | 2940.01 | 104.38 | 30.45 | 36794.24 | 0.29 | 0.88 | 0.21 | 2.26 | 0.5 | 10 | 411.2039 | 562.6274 | 508.931 | 411203.9298 | 562627.3577 | 2.2681e-05 | 29 | 508930.9924
2 | 85 | CONCLUIDO | 4.4164 | 22.64 | 18.68 | 23.84 | 0.31 | 47 | 170.79 | 51.39 | 3 | 45 | 31.4 | 21297.94 | 189.01 | 2940.08 | 73.63 | 30.45 | 21586.56 | 0.41 | 0.92 | 0.16 | 1.32 | 0.5 | 10 | 362.9981 | 496.67 | 449.2685 | 362998.0693 | 496669.9727 | 2.4744e-05 | 27 | 449268.4876
3 | 85 | CONCLUIDO | 4.5448 | 22 | 18.41 | 30.68 | 0.41 | 36 | 172.25 | 51.39 | 4 | 0 | 31.86 | 21478.05 | 173.84 | 2940.04 | 63.51 | 30.45 | 16580.29 | 0.48 | 0.94 | 0.18 | 1.05 | 0.5 | 10 | 342.3312 | 468.3926 | 423.6899 | 342331.1735 | 468392.6141 | 2.5464e-05 | 26 | 423689.8804

## RESULTADOS_2
Unnamed: 0 | Volume de calda [L] | STATUS | Capacidade operacional [ha/h] | Tempo de missao [h] | Tempo util [h] | Tempo por voo [min] | Autonomia Projetada [h] | N° Voos | MTOW [kg] | Massa Estrutura [kg] | Combustível [kg] | Abastecimentos | Massa gerador | Potência gerador [W] | Combustível consumido [L] | Calda cons [L] | Distância percorrida [km] | Distância Pulverizando [km] | RTL ACUMULADO[m] | EOC [km/km] | EOC [h/h] | Tempo de manobra [h] | Tempo rtl_rtw [h] | V pulv [m/s] | V desloc [m/s] | Preço Total por ha Simples [R$/ha] | Preço Total por ha Presumido [R$/ha] | Preço Total por ha Real [R$/ha] | Preço Total Simples [R$] | Preço Total Presumido [R$] | Prod CAPEX [ha/h/R$] | Dias Trabalhados | Preço Total Real [R$]
0 | 20 | CONCLUIDO | 3.9496 | 25.32 | 21.76 | 8.82 | 0.34 | 148 | 51.33 | 24.83 | 1 | 0 | 5.51 | 6564.78 | 100.88 | 2940.41 | 167.73 | 30.45 | 68130.22 | 0.18 | 0.79 | 0.51 | 4.4 | 0.5 | 10 | 339.3254 | 464.2799 | 419.9697 | 339325.3618 | 464279.9299 | 3.9669e-05 | 30 | 419969.7051

## RESULTADOS_11
Unnamed: 0 | Volume de calda [L] | STATUS | Capacidade operacional [ha/h] | Tempo de missao [h] | Tempo util [h] | Tempo por voo [min] | Autonomia Projetada [h] | N° Voos | MTOW [kg] | Massa Estrutura [kg] | Combustível [kg] | Abastecimentos | Massa gerador | Potência gerador [W] | Combustível consumido [L] | Calda cons [L] | Distância percorrida [km] | Distância Pulverizando [km] | RTL ACUMULADO[m] | EOC [km/km] | EOC [h/h] | Tempo de manobra [h] | Tempo rtl_rtw [h] | V pulv [m/s] | V desloc [m/s] | Preço Total por ha Simples [R$/ha] | Preço Total por ha Presumido [R$/ha] | Preço Total por ha Real [R$/ha] | Preço Total Simples [R$] | Preço Total Presumido [R$] | Prod CAPEX [ha/h/R$] | Dias Trabalhados | Preço Total Real [R$]
0 | 65 | CONCLUIDO | 3.4777 | 28.75 | 22.14 | 8.15 | 0.13 | 163 | 133.21 | 46.47 | 1 | 161 | 20.75 | 16663.42 | 224.34 | 2940.34 | 186.8 | 30.45 | 77591.7 | 0.16 | 0.78 | 0.34 | 4.78 | 0.5 | 10 | 483.0806 | 660.9721 | 597.8899 | 483080.5625 | 660972.1377 | 2.1712e-05 | 34 | 597889.8845
1 | 65 | CONCLUIDO | 4.35 | 22.99 | 19.12 | 18.5 | 0.26 | 62 | 134.55 | 46.47 | 2 | 60 | 21.09 | 16828.84 | 168.66 | 2940.04 | 88.18 | 30.45 | 28783.76 | 0.35 | 0.9 | 0.18 | 1.76 | 0.5 | 10 | 351.2574 | 480.6059 | 434.7375 | 351257.4161 | 480605.8931 | 2.7158e-05 | 27 | 434737.5412
2 | 65 | CONCLUIDO | 4.5053 | 22.2 | 18.74 | 23.92 | 0.39 | 47 | 135.9 | 46.47 | 3 | 0 | 21.43 | 16994.64 | 154.01 | 2940.09 | 73.63 | 30.45 | 21585.41 | 0.41 | 0.92 | 0.21 | 1.38 | 0.5 | 10 | 330.388 | 452.0515 | 408.9083 | 330388.0489 | 452051.5042 | 2.8127e-05 | 26 | 408908.3431

## RESULTADOS_13
Unnamed: 0 | Volume de calda [L] | STATUS | Capacidade operacional [ha/h] | Tempo de missao [h] | Tempo util [h] | Tempo por voo [min] | Autonomia Projetada [h] | N° Voos | MTOW [kg] | Massa Estrutura [kg] | Combustível [kg] | Abastecimentos | Massa gerador | Potência gerador [W] | Combustível consumido [L] | Calda cons [L] | Distância percorrida [km] | Distância Pulverizando [km] | RTL ACUMULADO[m] | EOC [km/km] | EOC [h/h] | Tempo de manobra [h] | Tempo rtl_rtw [h] | V pulv [m/s] | V desloc [m/s] | Preço Total por ha Simples [R$/ha] | Preço Total por ha Presumido [R$/ha] | Preço Total por ha Real [R$/ha] | Preço Total Simples [R$] | Preço Total Presumido [R$] | Prod CAPEX [ha/h/R$] | Dias Trabalhados | Preço Total Real [R$]
0 | 75 | CONCLUIDO | 3.2531 | 30.74 | 22.81 | 7.4 | 0.12 | 185 | 150.44 | 49.1 | 1 | 183 | 25.34 | 18787.76 | 254.56 | 2940.51 | 208.93 | 30.45 | 88545.06 | 0.15 | 0.76 | 0.37 | 5.45 | 0.5 | 10 | 538.6133 | 736.9545 | 666.6206 | 538613.3151 | 736954.4996 | 1.9171e-05 | 36 | 666620.5965
1 | 75 | CONCLUIDO | 4.1848 | 23.9 | 19.42 | 16.18 | 0.23 | 72 | 151.83 | 49.1 | 2 | 70 | 25.73 | 18959.54 | 196.28 | 2940.01 | 97.89 | 30.45 | 33587.87 | 0.31 | 0.89 | 0.2 | 2.06 | 0.5 | 10 | 382.1936 | 522.9342 | 473.0261 | 382193.6423 | 522934.2026 | 2.4661e-05 | 28 | 473026.0962
2 | 75 | CONCLUIDO | 4.5324 | 22.06 | 18.53 | 27.12 | 0.35 | 41 | 153.23 | 49.1 | 3 | 14 | 26.13 | 19131.85 | 163.86 | 2940.12 | 67.84 | 30.45 | 18720.89 | 0.45 | 0.93 | 0.18 | 1.18 | 0.5 | 10 | 336.2008 | 460.0048 | 416.1026 | 336200.823 | 460004.7982 | 2.6709e-05 | 26 | 416102.5859
3 | 75 | CONCLUIDO | 4.528 | 22.08 | 18.56 | 27.15 | 0.46 | 41 | 154.63 | 49.1 | 4 | 0 | 26.53 | 19304.72 | 164.59 | 2939.99 | 67.98 | 30.45 | 18788.34 | 0.45 | 0.93 | 0.2 | 1.2 | 0.5 | 10 | 336.7169 | 460.7109 | 416.7413 | 336716.9018 | 460710.9199 | 2.6684e-05 | 26 | 416741.3163

## RESULTADOS_17
Unnamed: 0 | Volume de calda [L] | STATUS | Capacidade operacional [ha/h] | Tempo de missao [h] | Tempo util [h] | Tempo por voo [min] | Autonomia Projetada [h] | N° Voos | MTOW [kg] | Massa Estrutura [kg] | Combustível [kg] | Abastecimentos | Massa gerador | Potência gerador [W] | Combustível consumido [L] | Calda cons [L] | Distância percorrida [km] | Distância Pulverizando [km] | RTL ACUMULADO[m] | EOC [km/km] | EOC [h/h] | Tempo de manobra [h] | Tempo rtl_rtw [h] | V pulv [m/s] | V desloc [m/s] | Preço Total por ha Simples [R$/ha] | Preço Total por ha Presumido [R$/ha] | Preço Total por ha Real [R$/ha] | Preço Total Simples [R$] | Preço Total Presumido [R$] | Prod CAPEX [ha/h/R$] | Dias Trabalhados | Preço Total Real [R$]
0 | 95 | CONCLUIDO | 2.8439 | 35.16 | 24.17 | 6.33 | 0.1 | 229 | 185.69 | 53.44 | 1 | 227 | 36.26 | 23136.14 | 315.09 | 2940.57 | 253.55 | 30.45 | 110635.58 | 0.12 | 0.71 | 0.44 | 6.81 | 0.5 | 10 | 672.2068 | 919.743 | 831.964 | 672206.7991 | 919742.9983 | 1.5235e-05 | 41 | 831964.0174
1 | 95 | CONCLUIDO | 3.8927 | 25.69 | 19.91 | 13.42 | 0.19 | 89 | 187.21 | 53.44 | 2 | 87 | 36.77 | 23322.88 | 243.62 | 2940.08 | 113.95 | 30.45 | 41535.64 | 0.27 | 0.87 | 0.22 | 2.55 | 0.5 | 10 | 442.663 | 605.6711 | 547.8667 | 442663.0478 | 605671.1109 | 2.0853e-05 | 30 | 547866.7101
2 | 95 | CONCLUIDO | 4.3036 | 23.24 | 18.83 | 21.73 | 0.28 | 52 | 188.73 | 53.44 | 3 | 50 | 37.29 | 23510.33 | 213.35 | 2940.08 | 78.8 | 30.45 | 24146.85 | 0.39 | 0.92 | 0.16 | 1.47 | 0.5 | 10 | 381.1825 | 521.5508 | 471.7747 | 381182.5461 | 521550.7762 | 2.3054e-05 | 27 | 471774.7021
3 | 95 | CONCLUIDO | 4.525 | 22.1 | 18.33 | 31.42 | 0.37 | 35 | 190.25 | 53.44 | 4 | 28 | 37.82 | 23698.48 | 187.9 | 2940.03 | 61.97 | 30.45 | 15813.6 | 0.49 | 0.94 | 0.15 | 0.97 | 0.5 | 10 | 351.3732 | 480.7644 | 434.8809 | 351373.2357 | 480764.3626 | 2.424e-05 | 26 | 434880.8866
4 | 95 | CONCLUIDO | 4.5556 | 21.95 | 18.29 | 34.3 | 0.46 | 32 | 191.78 | 53.44 | 5 | 0 | 38.35 | 23887.36 | 184.07 | 2939.94 | 59.86 | 30.45 | 14774.77 | 0.51 | 0.94 | 0.17 | 0.93 | 0.5 | 10 | 348.5114 | 476.8487 | 431.3389 | 348511.3845 | 476848.6515 | 2.4404e-05 | 26 | 431338.8855

## RESULTADOS_9
Unnamed: 0 | Volume de calda [L] | STATUS | Capacidade operacional [ha/h] | Tempo de missao [h] | Tempo util [h] | Tempo por voo [min] | Autonomia Projetada [h] | N° Voos | MTOW [kg] | Massa Estrutura [kg] | Combustível [kg] | Abastecimentos | Massa gerador | Potência gerador [W] | Combustível consumido [L] | Calda cons [L] | Distância percorrida [km] | Distância Pulverizando [km] | RTL ACUMULADO[m] | EOC [km/km] | EOC [h/h] | Tempo de manobra [h] | Tempo rtl_rtw [h] | V pulv [m/s] | V desloc [m/s] | Preço Total por ha Simples [R$/ha] | Preço Total por ha Presumido [R$/ha] | Preço Total por ha Real [R$/ha] | Preço Total Simples [R$] | Preço Total Presumido [R$] | Prod CAPEX [ha/h/R$] | Dias Trabalhados | Preço Total Real [R$]
0 | 55 | CONCLUIDO | 3.7136 | 26.93 | 21.48 | 9.14 | 0.15 | 141 | 116.05 | 43.4 | 1 | 139 | 16.65 | 14546.17 | 193.63 | 2940.1 | 164.96 | 30.45 | 66778.93 | 0.18 | 0.8 | 0.31 | 4.12 | 0.5 | 10 | 431.2686 | 590.0808 | 533.7643 | 431268.6225 | 590080.7556 | 2.4801e-05 | 32 | 533764.2764
1 | 55 | CONCLUIDO | 4.4582 | 22.43 | 19.01 | 20.37 | 0.3 | 56 | 117.34 | 43.4 | 2 | 9 | 16.94 | 14705.49 | 143.96 | 2940.01 | 82.36 | 30.45 | 25906.83 | 0.37 | 0.91 | 0.23 | 1.65 | 0.5 | 10 | 324.7118 | 444.285 | 401.883 | 324711.7668 | 444284.9646 | 2.9774e-05 | 26 | 401883.0312
2 | 55 | CONCLUIDO | 4.4689 | 22.38 | 18.98 | 20.7 | 0.45 | 55 | 118.63 | 43.4 | 3 | 0 | 17.23 | 14865.24 | 144.92 | 2939.94 | 81.07 | 30.45 | 25267.14 | 0.38 | 0.91 | 0.24 | 1.62 | 0.5 | 10 | 324.9863 | 444.6606 | 402.2228 | 324986.3211 | 444660.6219 | 2.9845e-05 | 26 | 402222.8363

## resultados
Unnamed: 0 | Volume de calda [L] | STATUS | Capacidade operacional [ha/h] | Tempo de missao [h] | Tempo util [h] | Tempo por voo [min] | Autonomia Projetada [h] | N° Voos | MTOW [kg] | Massa Estrutura [kg] | Combustível [kg] | Abastecimentos | Massa gerador | Potência gerador [W] | Combustível consumido [L] | Calda cons [L] | Distância percorrida [km] | Distância Pulverizando [km] | RTL ACUMULADO[m] | EOC [km/km] | EOC [h/h] | Tempo de manobra [h] | Tempo rtl_rtw [h] | V pulv [m/s] | V desloc [m/s]
0 | 100 | CONCLUIDO | 2.7509 | 36.35 | 24.5 | 6.13 | 0.09 | 240 | 194.77 | 54.38 | 1 | 238 | 39.4 | 24256.19 | 330.48 | 2940.48 | 264.51 | 30.45 | 116060.08 | 0.12 | 0.7 | 0.46 | 7.14 | 0.5 | 10
1 | 100 | CONCLUIDO | 3.8223 | 26.16 | 20.03 | 12.92 | 0.18 | 93 | 196.32 | 54.38 | 2 | 91 | 39.95 | 24447.22 | 255.27 | 2940.08 | 117.78 | 30.45 | 43430.23 | 0.26 | 0.86 | 0.23 | 2.67 | 0.5 | 10
2 | 100 | CONCLUIDO | 4.245 | 23.56 | 18.9 | 20.62 | 0.27 | 55 | 197.88 | 54.38 | 3 | 53 | 40.5 | 24639 | 225.38 | 2940.11 | 80.93 | 30.45 | 25193.78 | 0.38 | 0.91 | 0.17 | 1.54 | 0.5 | 10
3 | 100 | CONCLUIDO | 4.4782 | 22.33 | 18.38 | 29.8 | 0.36 | 37 | 199.44 | 54.38 | 4 | 35 | 41.06 | 24831.54 | 200.74 | 2940.02 | 63.73 | 30.45 | 16684.2 | 0.48 | 0.94 | 0.14 | 1.02 | 0.5 | 10
4 | 100 | CONCLUIDO | 4.5527 | 21.96 | 18.24 | 35.31 | 0.44 | 31 | 201.01 | 54.38 | 5 | 0 | 41.63 | 25024.84 | 188.28 | 2939.94 | 58.11 | 30.45 | 13906.75 | 0.52 | 0.95 | 0.17 | 0.89 | 0.5 | 10
0 | 40 | CONCLUIDO | 4.1205 | 24.27 | 20.36 | 11.75 | 0.2 | 104 | 89.87 | 37.55 | 1 | 102 | 11.32 | 11317.98 | 142.66 | 2940.1 | 128.79 | 30.45 | 48881.84 | 0.24 | 0.85 | 0.25 | 3.01 | 0.5 | 10
1 | 40 | CONCLUIDO | 4.3605 | 22.93 | 19.58 | 15.66 | 0.39 | 75 | 91.1 | 37.55 | 2 | 0 | 11.54 | 11468.97 | 128.12 | 2940.01 | 99.95 | 30.45 | 34603.61 | 0.3 | 0.88 | 0.29 | 2.22 | 0.5 | 10
0 | 30 | CONCLUIDO | 4.2233 | 23.68 | 20.29 | 12.3 | 0.24 | 99 | 71.52 | 32.27 | 1 | 0 | 8.25 | 9054.6 | 115.16 | 2940.23 | 122.14 | 30.45 | 45577.71 | 0.25 | 0.85 | 0.37 | 2.94 | 0.5 | 10
0 | 15 | CONCLUIDO | 3.6869 | 27.12 | 23.24 | 7.08 | 0.43 | 197 | 39.78 | 19.54 | 1 | 0 | 4.24 | 5140 | 91.15 | 2940.53 | 213.65 | 30.45 | 90845.67 | 0.14 | 0.74 | 0.65 | 5.88 | 0.5 | 10
0 | 70 | CONCLUIDO | 3.3642 | 29.72 | 22.47 | 7.75 | 0.12 | 174 | 141.81 | 47.83 | 1 | 172 | 22.98 | 17723.39 | 239.44 | 2940.17 | 197.8 | 30.45 | 83034.82 | 0.15 | 0.77 | 0.36 | 5.11 | 0.5 | 10
1 | 70 | CONCLUIDO | 4.2692 | 23.42 | 19.26 | 17.25 | 0.25 | 67 | 143.17 | 47.83 | 2 | 65 | 23.34 | 17891.86 | 182.75 | 2940.06 | 92.73 | 30.45 | 31032.96 | 0.33 | 0.9 | 0.18 | 1.9 | 0.5 | 10
2 | 70 | CONCLUIDO | 4.5141 | 22.15 | 18.65 | 25.44 | 0.37 | 44 | 144.54 | 47.83 | 3 | 2 | 23.71 | 18060.85 | 158.65 | 2939.94 | 71.08 | 30.45 | 20324.66 | 0.43 | 0.93 | 0.21 | 1.3 | 0.5 | 10
3 | 70 | CONCLUIDO | 4.527 | 22.09 | 18.62 | 25.98 | 0.49 | 43 | 145.92 | 47.83 | 4 | 0 | 24.09 | 18230.35 | 159.55 | 2940.05 | 69.79 | 30.45 | 19682.51 | 0.44 | 0.93 | 0.21 | 1.26 | 0.5 | 10
0 | 90 | CONCLUIDO | 2.9409 | 34 | 23.83 | 6.56 | 0.1 | 218 | 176.73 | 52.44 | 1 | 216 | 33.29 | 22031.19 | 299.83 | 2940.39 | 242.18 | 30.45 | 105003.54 | 0.13 | 0.72 | 0.43 | 6.47 | 0.5 | 10
1 | 90 | CONCLUIDO | 3.9621 | 25.24 | 19.8 | 13.97 | 0.2 | 85 | 178.21 | 52.44 | 2 | 83 | 33.77 | 22213.89 | 232.49 | 2940.14 | 110.1 | 30.45 | 39628.18 | 0.28 | 0.87 | 0.22 | 2.44 | 0.5 | 10
2 | 90 | CONCLUIDO | 4.3537 | 22.97 | 18.77 | 22.52 | 0.3 | 50 | 179.7 | 52.44 | 3 | 48 | 34.26 | 22397.24 | 202.07 | 2940.01 | 76.69 | 30.45 | 23098.32 | 0.4 | 0.92 | 0.16 | 1.41 | 0.5 | 10
3 | 90 | CONCLUIDO | 4.5527 | 21.96 | 18.34 | 32.36 | 0.39 | 34 | 181.19 | 52.44 | 4 | 6 | 34.75 | 22581.25 | 178.08 | 2939.94 | 61.33 | 30.45 | 15497.94 | 0.5 | 0.94 | 0.17 | 0.98 | 0.5 | 10
4 | 90 | CONCLUIDO | 4.5488 | 21.98 | 18.35 | 32.39 | 0.49 | 34 | 182.69 | 52.44 | 5 | 0 | 35.25 | 22766.06 | 179.42 | 2940.13 | 61.69 | 30.45 | 15681.65 | 0.49 | 0.94 | 0.18 | 1 | 0.5 | 10
0 | 10 | CONCLUIDO | 3.213 | 31.12 | 26.2 | 5.33 | 0.64 | 295 | 26.11 | 12.1 | 1 | 0 | 3.01 | 3454.41 | 76.17 | 2940.37 | 305.99 | 30.45 | 136525.41 | 0.1 | 0.66 | 0.94 | 8.84 | 0.5 | 10
0 | 45 | CONCLUIDO | 3.9761 | 25.15 | 20.76 | 10.64 | 0.18 | 117 | 98.71 | 39.72 | 1 | 115 | 12.99 | 12407.75 | 160.93 | 2940.26 | 141.52 | 30.45 | 55180.84 | 0.22 | 0.83 | 0.27 | 3.4 | 0.5 | 10
1 | 45 | CONCLUIDO | 4.4042 | 22.71 | 19.34 | 17.32 | 0.35 | 67 | 99.95 | 39.72 | 2 | 0 | 13.24 | 12561.45 | 133.34 | 2940 | 92.5 | 30.45 | 30918.26 | 0.33 | 0.89 | 0.27 | 1.98 | 0.5 | 10
0 | 60 | CONCLUIDO | 3.5933 | 27.83 | 21.81 | 8.61 | 0.14 | 152 | 124.63 | 45 | 1 | 150 | 18.64 | 15605.44 | 209.23 | 2940.47 | 176.07 | 30.45 | 72277.77 | 0.17 | 0.79 | 0.32 | 4.45 | 0.5 | 10
1 | 60 | CONCLUIDO | 4.4321 | 22.56 | 18.97 | 19.97 | 0.28 | 57 | 125.95 | 45 | 2 | 52 | 18.95 | 15767.7 | 153.94 | 2940.07 | 83.12 | 30.45 | 26280.83 | 0.37 | 0.91 | 0.18 | 1.62 | 0.5 | 10
2 | 60 | CONCLUIDO | 4.494 | 22.25 | 18.84 | 22.61 | 0.42 | 50 | 127.27 | 45 | 3 | 0 | 19.27 | 15930.42 | 149.32 | 2940.03 | 76.9 | 30.45 | 23204.63 | 0.4 | 0.92 | 0.23 | 1.48 | 0.5 | 10
0 | 80 | CONCLUIDO | 3.1463 | 31.78 | 23.14 | 7.08 | 0.11 | 196 | 159.12 | 50.28 | 1 | 194 | 27.84 | 19859.16 | 269.42 | 2940.73 | 219.75 | 30.45 | 93901.5 | 0.14 | 0.75 | 0.39 | 5.78 | 0.5 | 10
1 | 80 | CONCLUIDO | 4.1156 | 24.3 | 19.52 | 15.41 | 0.22 | 76 | 160.54 | 50.28 | 2 | 74 | 28.26 | 20034.4 | 208.1 | 2940.1 | 101.43 | 30.45 | 35339.86 | 0.3 | 0.88 | 0.2 | 2.17 | 0.5 | 10
2 | 80 | CONCLUIDO | 4.4914 | 22.26 | 18.55 | 25.89 | 0.33 | 43 | 161.97 | 50.28 | 3 | 40 | 28.69 | 20210.21 | 174.92 | 2940.09 | 69.62 | 30.45 | 19598.54 | 0.44 | 0.93 | 0.15 | 1.2 | 0.5 | 10
3 | 80 | CONCLUIDO | 4.5433 | 22.01 | 18.46 | 29.15 | 0.43 | 38 | 163.4 | 50.28 | 4 | 0 | 29.12 | 20386.62 | 169.05 | 2940.02 | 65.06 | 30.45 | 17345.23 | 0.47 | 0.93 | 0.19 | 1.1 | 0.5 | 10
0 | 35 | CONCLUIDO | 4.2531 | 23.51 | 20.04 | 13.07 | 0.22 | 92 | 80.84 | 35.1 | 1 | 59 | 9.74 | 10204.21 | 124.2 | 2940.15 | 116.75 | 30.45 | 42921.23 | 0.26 | 0.86 | 0.27 | 2.68 | 0.5 | 10
1 | 35 | CONCLUIDO | 4.3039 | 23.23 | 19.88 | 14.03 | 0.43 | 85 | 82.04 | 35.1 | 2 | 0 | 9.94 | 10352.53 | 122.58 | 2939.99 | 109.26 | 30.45 | 39211 | 0.28 | 0.87 | 0.32 | 2.52 | 0.5 | 10
0 | 50 | CONCLUIDO | 3.8442 | 26.01 | 21.11 | 9.82 | 0.16 | 129 | 107.41 | 41.65 | 1 | 127 | 14.77 | 13481.73 | 177.53 | 2940.32 | 153.09 | 30.45 | 60905.51 | 0.2 | 0.82 | 0.29 | 3.75 | 0.5 | 10
1 | 50 | CONCLUIDO | 4.4462 | 22.49 | 19.12 | 19.12 | 0.32 | 60 | 108.68 | 41.65 | 2 | 0 | 15.03 | 13638.32 | 138.08 | 2939.98 | 85.66 | 30.45 | 27534.81 | 0.36 | 0.9 | 0.25 | 1.76 | 0.5 | 10
0 | 25 | CONCLUIDO | 4.1069 | 24.35 | 20.9 | 10.54 | 0.28 | 119 | 61.76 | 28.92 | 1 | 0 | 6.84 | 7851.41 | 108.56 | 2940.43 | 140.93 | 30.45 | 54875.97 | 0.22 | 0.83 | 0.43 | 3.54 | 0.5 | 10
0 | 85 | CONCLUIDO | 3.0417 | 32.88 | 23.49 | 6.81 | 0.11 | 207 | 167.88 | 51.39 | 1 | 205 | 30.49 | 20939.59 | 284.67 | 2940.48 | 231.16 | 30.45 | 99551.02 | 0.13 | 0.73 | 0.41 | 6.13 | 0.5 | 10
1 | 85 | CONCLUIDO | 4.0481 | 24.7 | 19.62 | 14.71 | 0.21 | 80 | 169.33 | 51.39 | 2 | 78 | 30.94 | 21118.46 | 219.79 | 2940.01 | 104.38 | 30.45 | 36794.24 | 0.29 | 0.88 | 0.21 | 2.26 | 0.5 | 10
2 | 85 | CONCLUIDO | 4.4164 | 22.64 | 18.68 | 23.84 | 0.31 | 47 | 170.79 | 51.39 | 3 | 45 | 31.4 | 21297.94 | 189.01 | 2940.08 | 73.63 | 30.45 | 21586.56 | 0.41 | 0.92 | 0.16 | 1.32 | 0.5 | 10
3 | 85 | CONCLUIDO | 4.5448 | 22 | 18.41 | 30.68 | 0.41 | 36 | 172.25 | 51.39 | 4 | 0 | 31.86 | 21478.05 | 173.84 | 2940.04 | 63.51 | 30.45 | 16580.29 | 0.48 | 0.94 | 0.18 | 1.05 | 0.5 | 10
0 | 20 | CONCLUIDO | 3.9496 | 25.32 | 21.76 | 8.82 | 0.34 | 148 | 51.33 | 24.83 | 1 | 0 | 5.51 | 6564.78 | 100.88 | 2940.41 | 167.73 | 30.45 | 68130.22 | 0.18 | 0.79 | 0.51 | 4.4 | 0.5 | 10
0 | 65 | CONCLUIDO | 3.4777 | 28.75 | 22.14 | 8.15 | 0.13 | 163 | 133.21 | 46.47 | 1 | 161 | 20.75 | 16663.42 | 224.34 | 2940.34 | 186.8 | 30.45 | 77591.7 | 0.16 | 0.78 | 0.34 | 4.78 | 0.5 | 10
1 | 65 | CONCLUIDO | 4.35 | 22.99 | 19.12 | 18.5 | 0.26 | 62 | 134.55 | 46.47 | 2 | 60 | 21.09 | 16828.84 | 168.66 | 2940.04 | 88.18 | 30.45 | 28783.76 | 0.35 | 0.9 | 0.18 | 1.76 | 0.5 | 10
2 | 65 | CONCLUIDO | 4.5053 | 22.2 | 18.74 | 23.92 | 0.39 | 47 | 135.9 | 46.47 | 3 | 0 | 21.43 | 16994.64 | 154.01 | 2940.09 | 73.63 | 30.45 | 21585.41 | 0.41 | 0.92 | 0.21 | 1.38 | 0.5 | 10
0 | 75 | CONCLUIDO | 3.2531 | 30.74 | 22.81 | 7.4 | 0.12 | 185 | 150.44 | 49.1 | 1 | 183 | 25.34 | 18787.76 | 254.56 | 2940.51 | 208.93 | 30.45 | 88545.06 | 0.15 | 0.76 | 0.37 | 5.45 | 0.5 | 10
1 | 75 | CONCLUIDO | 4.1848 | 23.9 | 19.42 | 16.18 | 0.23 | 72 | 151.83 | 49.1 | 2 | 70 | 25.73 | 18959.54 | 196.28 | 2940.01 | 97.89 | 30.45 | 33587.87 | 0.31 | 0.89 | 0.2 | 2.06 | 0.5 | 10
2 | 75 | CONCLUIDO | 4.5324 | 22.06 | 18.53 | 27.12 | 0.35 | 41 | 153.23 | 49.1 | 3 | 14 | 26.13 | 19131.85 | 163.86 | 2940.12 | 67.84 | 30.45 | 18720.89 | 0.45 | 0.93 | 0.18 | 1.18 | 0.5 | 10
3 | 75 | CONCLUIDO | 4.528 | 22.08 | 18.56 | 27.15 | 0.46 | 41 | 154.63 | 49.1 | 4 | 0 | 26.53 | 19304.72 | 164.59 | 2939.99 | 67.98 | 30.45 | 18788.34 | 0.45 | 0.93 | 0.2 | 1.2 | 0.5 | 10
0 | 95 | CONCLUIDO | 2.8439 | 35.16 | 24.17 | 6.33 | 0.1 | 229 | 185.69 | 53.44 | 1 | 227 | 36.26 | 23136.14 | 315.09 | 2940.57 | 253.55 | 30.45 | 110635.58 | 0.12 | 0.71 | 0.44 | 6.81 | 0.5 | 10
1 | 95 | CONCLUIDO | 3.8927 | 25.69 | 19.91 | 13.42 | 0.19 | 89 | 187.21 | 53.44 | 2 | 87 | 36.77 | 23322.88 | 243.62 | 2940.08 | 113.95 | 30.45 | 41535.64 | 0.27 | 0.87 | 0.22 | 2.55 | 0.5 | 10
2 | 95 | CONCLUIDO | 4.3036 | 23.24 | 18.83 | 21.73 | 0.28 | 52 | 188.73 | 53.44 | 3 | 50 | 37.29 | 23510.33 | 213.35 | 2940.08 | 78.8 | 30.45 | 24146.85 | 0.39 | 0.92 | 0.16 | 1.47 | 0.5 | 10
3 | 95 | CONCLUIDO | 4.525 | 22.1 | 18.33 | 31.42 | 0.37 | 35 | 190.25 | 53.44 | 4 | 28 | 37.82 | 23698.48 | 187.9 | 2940.03 | 61.97 | 30.45 | 15813.6 | 0.49 | 0.94 | 0.15 | 0.97 | 0.5 | 10
4 | 95 | CONCLUIDO | 4.5556 | 21.95 | 18.29 | 34.3 | 0.46 | 32 | 191.78 | 53.44 | 5 | 0 | 38.35 | 23887.36 | 184.07 | 2939.94 | 59.86 | 30.45 | 14774.77 | 0.51 | 0.94 | 0.17 | 0.93 | 0.5 | 10
0 | 55 | CONCLUIDO | 3.7136 | 26.93 | 21.48 | 9.14 | 0.15 | 141 | 116.05 | 43.4 | 1 | 139 | 16.65 | 14546.17 | 193.63 | 2940.1 | 164.96 | 30.45 | 66778.93 | 0.18 | 0.8 | 0.31 | 4.12 | 0.5 | 10
1 | 55 | CONCLUIDO | 4.4582 | 22.43 | 19.01 | 20.37 | 0.3 | 56 | 117.34 | 43.4 | 2 | 9 | 16.94 | 14705.49 | 143.96 | 2940.01 | 82.36 | 30.45 | 25906.83 | 0.37 | 0.91 | 0.23 | 1.65 | 0.5 | 10
2 | 55 | CONCLUIDO | 4.4689 | 22.38 | 18.98 | 20.7 | 0.45 | 55 | 118.63 | 43.4 | 3 | 0 | 17.23 | 14865.24 | 144.92 | 2939.94 | 81.07 | 30.45 | 25267.14 | 0.38 | 0.91 | 0.24 | 1.62 | 0.5 | 10

## gráficos
Selecione o eixo X:
Selecione o eixo Y:
Selecione o eixo Z:
Eixo X | Eixo Y | Eixo Z

## hidden (hidden)
Unnamed: 0
Volume de calda [L]
STATUS
Capacidade operacional [ha/h]
Tempo de missao [h]
Tempo util [h]
Tempo por voo [min]
Autonomia Projetada [h]
N° Voos
MTOW [kg]
Massa Estrutura [kg]
Combustível [kg]
Abastecimentos
Massa gerador
Potência gerador [W]
Combustível consumido [L]
Calda cons [L]
Distância percorrida [km]
Distância Pulverizando [km]
RTL ACUMULADO[m]
EOC [km/km]
EOC [h/h]
Tempo de manobra [h]
Tempo rtl_rtw [h]
V pulv [m/s]
V desloc [m/s]