## RESULTADOS_18
Unnamed: 0 | Volume de calda [L] | STATUS | Capacidade operacional [ha/h] | Tempo de missao [h] | Tempo util [h] | Tempo por voo [min] | Autonomia Projetada [h] | N° Voos | MTOW [kg] | Massa Estrutura [kg] | Combustível [kg] | Abastecimentos | Massa gerador | Potência gerador [W] | Combustível consumido [L] | Calda cons [L] | Distância percorrida [km] | Distância Pulverizando [km] | RTL ACUMULADO[m] | EOC [km/km] | EOC [h/h] | Tempo de manobra [h] | Tempo rtl_rtw [h] | V pulv [m/s] | V desloc [m/s] | Preço Total por ha Simples [R$/ha] | Preço Total por ha Presumido [R$/ha] | Preço Total por ha Real [R$/ha] | Preço Total Simples [R$] | Preço Total Presumido [R$] | Prod CAPEX [ha/h/R$] | Dias Trabalhados | Preço Total Real [R$]
0 | 100 | CONCLUIDO | 1.421 | 70.37 | 48.92 | 6.03 | 0.09 | 487 | 194.77 | 54.38 | 1 | 485 | 39.4 | 24256.19 | 671.76 | 2924.86 | 536.12 | 60.56 | 235631.63 | 0.11 | 0.7 | 0.95 | 14.53 | 0.5 | 10 | 2029.0918 | 2776.293 | 2511.3275 | 2029091.8287 | 2776292.9572 | 7.4564e-06 | 82 | 2511327.4539
1 | 100 | CONCLUIDO | 1.9981 | 50.05 | 39.99 | 12.37 | 0.18 | 194 | 196.32 | 54.38 | 2 | 192 | 39.95 | 24447.22 | 535.52 | 2924.46 | 243.21 | 60.56 | 90639.99 | 0.25 | 0.86 | 0.48 | 5.6 | 0.5 | 10 | 1256.0414 | 1718.5713 | 1554.5532 | 1256041.401 | 1718571.2575 | 1.0485e-05 | 58 | 1554553.2287
2 | 100 | CONCLUIDO | 2.226 | 44.92 | 37.78 | 19.05 | 0.27 | 119 | 197.88 | 54.38 | 3 | 117 | 40.5 | 24639 | 493.3 | 2924.52 | 171 | 60.56 | 54912.35 | 0.35 | 0.91 | 0.35 | 3.39 | 0.5 | 10 | 1076.7752 | 1473.2914 | 1332.6825 | 1076775.2456 | 1473291.395 | 1.168e-05 | 52 | 1332682.532
3 | 100 | CONCLUIDO | 2.3465 | 42.62 | 36.79 | 25.97 | 0.36 | 85 | 199.44 | 54.38 | 4 | 83 | 41.06 | 24831.54 | 467.1 | 2924.4 | 139.16 | 60.56 | 39159.24 | 0.44 | 0.93 | 0.3 | 2.41 | 0.5 | 10 | 998.6833 | 1366.4426 | 1236.0312 | 998683.3132 | 1366442.5679 | 1.2313e-05 | 50 | 1236031.207
4 | 100 | CONCLUIDO | 2.425 | 41.24 | 36.19 | 33.41 | 0.44 | 65 | 201.01 | 54.38 | 5 | 63 | 41.63 | 25024.84 | 445.71 | 2924.41 | 119.36 | 60.56 | 29360.02 | 0.51 | 0.95 | 0.27 | 1.81 | 0.5 | 10 | 940.5521 | 1286.9049 | 1164.0845 | 940552.1208 | 1286904.9058 | 1.2725e-05 | 48 | 1164084.5078
5 | 100 | CONCLUIDO | 2.494 | 40.1 | 35.56 | 41.03 | 0.53 | 52 | 202.58 | 54.38 | 6 | 50 | 42.2 | 25218.93 | 422.06 | 2924.47 | 98.49 | 60.56 | 18990.15 | 0.61 | 0.96 | 0.23 | 1.17 | 0.5 | 10 | 893.4552 | 1222.4648 | 1105.7945 | 893455.1976 | 1222464.8178 | 1.3087e-05 | 47 | 1105794.4914
6 | 100 | CONCLUIDO | 2.5133 | 39.79 | 35.6 | 49.67 | 0.61 | 43 | 204.16 | 54.38 | 7 | 41 | 42.78 | 25413.94 | 408.93 | 2924.37 | 100.2 | 60.56 | 19889.68 | 0.6 | 0.96 | 0.23 | 1.21 | 0.5 | 10 | 877.2682 | 1200.3171 | 1085.7605 | 877268.2361 | 1200317.103 | 1.3188e-05 | 47 | 1085760.5234
7 | 100 | CONCLUIDO | 2.5449 | 39.29 | 35.38 | 58.96 | 0.69 | 36 | 205.75 | 54.38 | 8 | 34 | 43.37 | 25609.61 | 389.35 | 2924.4 | 92.9 | 60.56 | 16272.75 | 0.65 | 0.97 | 0.22 | 0.99 | 0.5 | 10 | 843.6697 | 1154.3461 | 1044.1769 | 843669.7075 | 1154346.1138 | 1.3354e-05 | 46 | 1044176.9409
8 | 100 | CONCLUIDO | 2.5616 | 39.04 | 35.28 | 66.15 | 0.77 | 32 | 207.34 | 54.38 | 9 | 15 | 43.96 | 25806.1 | 371.71 | 2924.35 | 88.9 | 60.56 | 14292.53 | 0.68 | 0.97 | 0.24 | 0.89 | 0.5 | 10 | 824.0359 | 1127.4823 | 1019.877 | 824035.9234 | 1127482.3044 | 1.3441e-05 | 46 | 1019876.9757
9 | 100 | CONCLUIDO | 2.5624 | 39.03 | 35.3 | 68.33 | 0.85 | 31 | 208.94 | 54.38 | 10 | 0 | 44.56 | 26003.41 | 372.01 | 2924.35 | 89.39 | 60.56 | 14543.46 | 0.68 | 0.97 | 0.25 | 0.92 | 0.5 | 10 | 824.2248 | 1127.7408 | 1020.1108 | 824224.8137 | 1127740.7524 | 1.3446e-05 | 46 | 1020110.7578

## RESULTADOS_6
Unnamed: 0 | Volume de calda [L] | STATUS | Capacidade operacional [ha/h] | Tempo de missao [h] | Tempo util [h] | Tempo por voo [min] | Autonomia Projetada [h] | N° Voos | MTOW [kg] | Massa Estrutura [kg] | Combustível [kg] | Abastecimentos | Massa gerador | Potência gerador [W] | Combustível consumido [L] | Calda cons [L] | Distância percorrida [km] | Distância Pulverizando [km] | RTL ACUMULADO[m] | EOC [km/km] | EOC [h/h] | Tempo de manobra [h] | Tempo rtl_rtw [h] | V pulv [m/s] | V desloc [m/s] | Preço Total por ha Simples [R$/ha] | Preço Total por ha Presumido [R$/ha] | Preço Total por ha Real [R$/ha] | Preço Total Simples [R$] | Preço Total Presumido [R$] | Prod CAPEX [ha/h/R$] | Dias Trabalhados | Preço Total Real [R$]
0 | 40 | CONCLUIDO | 2.108 | 47.44 | 41.12 | 10.63 | 0.2 | 232 | 89.87 | 37.55 | 1 | 230 | 11.32 | 11317.98 | 321.02 | 2924.73 | 280.37 | 60.56 | 109027.61 | 0.22 | 0.83 | 0.53 | 6.72 | 0.5 | 10 | 915.2349 | 1252.2648 | 1132.7504 | 915234.9007 | 1252264.7684 | 1.6008e-05 | 55 | 1132750.3765
1 | 40 | CONCLUIDO | 2.4554 | 40.73 | 37.03 | 23.89 | 0.39 | 93 | 91.1 | 37.55 | 2 | 90 | 11.54 | 11468.97 | 254.51 | 2924.46 | 146.68 | 60.56 | 42879.48 | 0.41 | 0.93 | 0.31 | 2.64 | 0.5 | 10 | 722.2542 | 988.2201 | 893.9058 | 722254.2418 | 988220.1172 | 1.8646e-05 | 48 | 893905.7762
2 | 40 | CONCLUIDO | 2.5015 | 39.98 | 36.62 | 29.3 | 0.57 | 75 | 92.32 | 37.55 | 3 | 0 | 11.77 | 11620.34 | 240.08 | 2924.41 | 130.21 | 60.56 | 34736.95 | 0.47 | 0.94 | 0.38 | 2.23 | 0.5 | 10 | 693.4913 | 948.8654 | 858.307 | 693491.275 | 948865.3572 | 1.8996e-05 | 47 | 858306.9792

## RESULTADOS_4
Unnamed: 0 | Volume de calda [L] | STATUS | Capacidade operacional [ha/h] | Tempo de missao [h] | Tempo util [h] | Tempo por voo [min] | Autonomia Projetada [h] | N° Voos | MTOW [kg] | Massa Estrutura [kg] | Combustível [kg] | Abastecimentos | Massa gerador | Potência gerador [W] | Combustível consumido [L] | Calda cons [L] | Distância percorrida [km] | Distância Pulverizando [km] | RTL ACUMULADO[m] | EOC [km/km] | EOC [h/h] | Tempo de manobra [h] | Tempo rtl_rtw [h] | V pulv [m/s] | V desloc [m/s] | Preço Total por ha Simples [R$/ha] | Preço Total por ha Presumido [R$/ha] | Preço Total por ha Real [R$/ha] | Preço Total Simples [R$] | Preço Total Presumido [R$] | Prod CAPEX [ha/h/R$] | Dias Trabalhados | Preço Total Real [R$]
0 | 30 | CONCLUIDO | 2.2539 | 44.37 | 39.68 | 13.01 | 0.24 | 183 | 71.52 | 32.27 | 1 | 181 | 8.25 | 9054.6 | 252.68 | 2924.55 | 233.21 | 60.56 | 85693.41 | 0.26 | 0.86 | 0.46 | 5.29 | 0.5 | 10 | 778.6555 | 1065.3908 | 963.7114 | 778655.4742 | 1065390.7717 | 1.9222e-05 | 52 | 963711.3717
1 | 30 | CONCLUIDO | 2.4553 | 40.73 | 37.34 | 22.63 | 0.48 | 99 | 72.7 | 32.27 | 2 | 0 | 8.43 | 9200.25 | 213.3 | 2924.56 | 152.76 | 60.56 | 45890.25 | 0.4 | 0.92 | 0.45 | 2.96 | 0.5 | 10 | 675.85 | 924.7278 | 836.4731 | 675850.0179 | 924727.8109 | 2.094e-05 | 48 | 836473.0865

## RESULTADOS_1
Unnamed: 0 | Volume de calda [L] | STATUS | Capacidade operacional [ha/h] | Tempo de missao [h] | Tempo util [h] | Tempo por voo [min] | Autonomia Projetada [h] | N° Voos | MTOW [kg] | Massa Estrutura [kg] | Combustível [kg] | Abastecimentos | Massa gerador | Potência gerador [W] | Combustível consumido [L] | Calda cons [L] | Distância percorrida [km] | Distância Pulverizando [km] | RTL ACUMULADO[m] | EOC [km/km] | EOC [h/h] | Tempo de manobra [h] | Tempo rtl_rtw [h] | V pulv [m/s] | V desloc [m/s] | Preço Total por ha Simples [R$/ha] | Preço Total por ha Presumido [R$/ha] | Preço Total por ha Real [R$/ha] | Preço Total Simples [R$] | Preço Total Presumido [R$] | Prod CAPEX [ha/h/R$] | Dias Trabalhados | Preço Total Real [R$]
0 | 15 | CONCLUIDO | 2.2668 | 44.12 | 40.24 | 12.32 | 0.43 | 196 | 39.78 | 19.54 | 1 | 0 | 4.24 | 5140 | 157.26 | 2924.7 | 242.81 | 60.56 | 90430.88 | 0.25 | 0.85 | 0.74 | 5.85 | 0.5 | 10 | 661.5398 | 905.1479 | 818.7619 | 661539.7762 | 905147.9069 | 2.5569e-05 | 52 | 818761.861

## RESULTADOS_12
Unnamed: 0 | Volume de calda [L] | STATUS | Capacidade operacional [ha/h] | Tempo de missao [h] | Tempo util [h] | Tempo por voo [min] | Autonomia Projetada [h] | N° Voos | MTOW [kg] | Massa Estrutura [kg] | Combustível [kg] | Abastecimentos | Massa gerador | Potência gerador [W] | Combustível consumido [L] | Calda cons [L] | Distância percorrida [km] | Distância Pulverizando [km] | RTL ACUMULADO[m] | EOC [km/km] | EOC [h/h] | Tempo de manobra [h] | Tempo rtl_rtw [h] | V pulv [m/s] | V desloc [m/s] | Preço Total por ha Simples [R$/ha] | Preço Total por ha Presumido [R$/ha] | Preço Total por ha Real [R$/ha] | Preço Total Simples [R$] | Preço Total Presumido [R$] | Prod CAPEX [ha/h/R$] | Dias Trabalhados | Preço Total Real [R$]
0 | 70 | CONCLUIDO | 1.7373 | 57.56 | 44.96 | 7.51 | 0.12 | 359 | 141.81 | 47.83 | 1 | 357 | 22.98 | 17723.39 | 496.39 | 2924.82 | 406.1 | 60.56 | 171260.97 | 0.15 | 0.76 | 0.74 | 10.57 | 0.5 | 10 | 1387.0546 | 1897.8293 | 1716.7032 | 1387054.6364 | 1897829.3461 | 1.0527e-05 | 67 | 1716703.1769
1 | 70 | CONCLUIDO | 2.2144 | 45.16 | 38.65 | 15.67 | 0.25 | 148 | 143.17 | 47.83 | 2 | 146 | 23.34 | 17891.86 | 407.8 | 2924.65 | 200.01 | 60.56 | 69269.18 | 0.3 | 0.89 | 0.39 | 4.26 | 0.5 | 10 | 984.7495 | 1347.3776 | 1218.7858 | 984749.4503 | 1347377.6419 | 1.3418e-05 | 53 | 1218785.8108
2 | 70 | CONCLUIDO | 2.3943 | 41.77 | 36.94 | 24.63 | 0.37 | 90 | 144.54 | 47.83 | 3 | 88 | 23.71 | 18060.85 | 369.84 | 2924.48 | 143.71 | 60.56 | 41412 | 0.42 | 0.93 | 0.31 | 2.55 | 0.5 | 10 | 869.621 | 1189.8537 | 1076.2958 | 869620.9501 | 1189853.7489 | 1.4508e-05 | 49 | 1076295.7771
3 | 70 | CONCLUIDO | 2.4925 | 40.12 | 36.1 | 34.94 | 0.49 | 62 | 145.92 | 47.83 | 4 | 60 | 24.09 | 18230.35 | 339.42 | 2924.46 | 116.23 | 60.56 | 27810.15 | 0.52 | 0.95 | 0.27 | 1.71 | 0.5 | 10 | 803.9821 | 1100.0438 | 995.0572 | 803982.107 | 1100043.788 | 1.5103e-05 | 47 | 995057.1528
4 | 70 | CONCLUIDO | 2.5456 | 39.28 | 35.73 | 46.6 | 0.6 | 46 | 147.3 | 47.83 | 5 | 36 | 24.47 | 18400.38 | 312.05 | 2924.38 | 104.1 | 60.56 | 21824.57 | 0.58 | 0.96 | 0.25 | 1.34 | 0.5 | 10 | 760.5006 | 1040.5504 | 941.2417 | 760500.5592 | 1040550.416 | 1.5425e-05 | 46 | 941241.7447
5 | 70 | CONCLUIDO | 2.5571 | 39.11 | 35.64 | 49.73 | 0.71 | 43 | 148.68 | 47.83 | 6 | 0 | 24.85 | 18570.94 | 307.05 | 2924.35 | 99.5 | 60.56 | 19541.19 | 0.61 | 0.96 | 0.29 | 1.25 | 0.5 | 10 | 754.0664 | 1031.7469 | 933.2784 | 754066.3768 | 1031746.8838 | 1.5494e-05 | 46 | 933278.4093

## RESULTADOS_16
Unnamed: 0 | Volume de calda [L] | STATUS | Capacidade operacional [ha/h] | Tempo de missao [h] | Tempo util [h] | Tempo por voo [min] | Autonomia Projetada [h] | N° Voos | MTOW [kg] | Massa Estrutura [kg] | Combustível [kg] | Abastecimentos | Massa gerador | Potência gerador [W] | Combustível consumido [L] | Calda cons [L] | Distância percorrida [km] | Distância Pulverizando [km] | RTL ACUMULADO[m] | EOC [km/km] | EOC [h/h] | Tempo de manobra [h] | Tempo rtl_rtw [h] | V pulv [m/s] | V desloc [m/s] | Preço Total por ha Simples [R$/ha] | Preço Total por ha Presumido [R$/ha] | Preço Total por ha Real [R$/ha] | Preço Total Simples [R$] | Preço Total Presumido [R$] | Prod CAPEX [ha/h/R$] | Dias Trabalhados | Preço Total Real [R$]
0 | 90 | CONCLUIDO | 1.5215 | 65.72 | 47.55 | 6.44 | 0.1 | 443 | 176.73 | 52.44 | 1 | 441 | 33.29 | 22031.19 | 611.65 | 2924.84 | 491.15 | 60.56 | 213365.72 | 0.12 | 0.72 | 0.87 | 13.16 | 0.5 | 10 | 1792.6557 | 2452.7907 | 2218.6998 | 1792655.7331 | 2452790.6605 | 8.3304e-06 | 77 | 2218699.7623
1 | 90 | CONCLUIDO | 2.0691 | 48.33 | 39.55 | 13.26 | 0.2 | 179 | 178.21 | 52.44 | 2 | 177 | 33.77 | 22213.89 | 493.62 | 2924.53 | 228.86 | 60.56 | 83540.42 | 0.26 | 0.87 | 0.45 | 5.16 | 0.5 | 10 | 1158.7511 | 1585.4544 | 1434.1408 | 1158751.099 | 1585454.3741 | 1.1329e-05 | 56 | 1434140.8338
2 | 90 | CONCLUIDO | 2.2803 | 43.85 | 37.52 | 20.47 | 0.3 | 110 | 179.7 | 52.44 | 3 | 108 | 34.26 | 22397.24 | 453.66 | 2924.52 | 162.6 | 60.56 | 50756.83 | 0.37 | 0.91 | 0.34 | 3.13 | 0.5 | 10 | 1007.0716 | 1377.9198 | 1246.4131 | 1007071.6202 | 1377919.8197 | 1.2485e-05 | 51 | 1246413.086
3 | 90 | CONCLUIDO | 2.3948 | 41.76 | 36.56 | 28.13 | 0.39 | 78 | 181.19 | 52.44 | 4 | 76 | 34.75 | 22581.25 | 426.92 | 2924.45 | 131.66 | 60.56 | 35446.28 | 0.46 | 0.94 | 0.28 | 2.17 | 0.5 | 10 | 934.2022 | 1278.2167 | 1156.2255 | 934202.2386 | 1278216.717 | 1.3112e-05 | 49 | 1156225.5075
4 | 90 | CONCLUIDO | 2.4671 | 40.53 | 36.01 | 36.63 | 0.49 | 59 | 182.69 | 52.44 | 5 | 57 | 35.25 | 22766.06 | 404.1 | 2924.39 | 113.53 | 60.56 | 26474.29 | 0.53 | 0.95 | 0.26 | 1.63 | 0.5 | 10 | 878.5009 | 1202.0036 | 1087.2861 | 878500.8638 | 1202003.6386 | 1.3508e-05 | 47 | 1087286.0984
5 | 90 | CONCLUIDO | 2.5112 | 39.82 | 35.73 | 45.61 | 0.58 | 47 | 184.19 | 52.44 | 6 | 45 | 35.75 | 22951.43 | 383.78 | 2924.38 | 104.54 | 60.56 | 22039.38 | 0.58 | 0.96 | 0.24 | 1.34 | 0.5 | 10 | 850.4344 | 1163.6019 | 1052.5494 | 850434.4322 | 1163601.9086 | 1.3749e-05 | 47 | 1052549.3756
6 | 90 | CONCLUIDO | 2.5495 | 39.22 | 35.45 | 55.98 | 0.67 | 38 | 185.7 | 52.44 | 7 | 35 | 36.26 | 23137.49 | 360.6 | 2924.39 | 95.27 | 60.56 | 17448.16 | 0.64 | 0.97 | 0.23 | 1.06 | 0.5 | 10 | 812.5929 | 1111.8254 | 1005.7143 | 812592.8542 | 1111825.3922 | 1.3959e-05 | 46 | 1005714.3372
7 | 90 | CONCLUIDO | 2.5635 | 39.01 | 35.38 | 62.44 | 0.76 | 34 | 187.22 | 52.44 | 8 | 5 | 36.78 | 23324.24 | 349.58 | 2924.38 | 91.7 | 60.56 | 15684.51 | 0.66 | 0.97 | 0.26 | 0.99 | 0.5 | 10 | 799.8955 | 1094.4524 | 989.9994 | 799895.5368 | 1094452.3623 | 1.4036e-05 | 46 | 989999.3649
8 | 90 | CONCLUIDO | 2.5628 | 39.02 | 35.39 | 62.45 | 0.85 | 34 | 188.74 | 52.44 | 9 | 0 | 37.3 | 23511.69 | 351.91 | 2924.4 | 91.89 | 60.56 | 15778.73 | 0.66 | 0.97 | 0.26 | 1 | 0.5 | 10 | 802.2166 | 1097.6282 | 992.8721 | 802216.6494 | 1097628.211 | 1.4032e-05 | 46 | 992872.1151

## RESULTADOS_0
Unnamed: 0 | Volume de calda [L] | STATUS | Capacidade operacional [ha/h] | Tempo de missao [h] | Tempo util [h] | Tempo por voo [min] | Autonomia Projetada [h] | N° Voos | MTOW [kg] | Massa Estrutura [kg] | Combustível [kg] | Abastecimentos | Massa gerador | Potência gerador [W] | Combustível consumido [L] | Calda cons [L] | Distância percorrida [km] | Distância Pulverizando [km] | RTL ACUMULADO[m] | EOC [km/km] | EOC [h/h] | Tempo de manobra [h] | Tempo rtl_rtw [h] | V pulv [m/s] | V desloc [m/s] | Preço Total por ha Simples [R$/ha] | Preço Total por ha Presumido [R$/ha] | Preço Total por ha Real [R$/ha] | Preço Total Simples [R$] | Preço Total Presumido [R$] | Prod CAPEX [ha/h/R$] | Dias Trabalhados | Preço Total Real [R$]
0 | 10 | CONCLUIDO | 2.0788 | 48.1 | 43.19 | 8.81 | 0.64 | 294 | 26.11 | 12.1 | 1 | 0 | 3.01 | 3454.41 | 125.74 | 2924.68 | 334.93 | 60.56 | 136002.15 | 0.18 | 0.79 | 1.02 | 8.8 | 0.5 | 10 | 673.685 | 921.7655 | 833.7935 | 673684.9793 | 921765.5096 | 2.7615e-05 | 56 | 833793.5031

## RESULTADOS_7
Unnamed: 0 | Volume de calda [L] | STATUS | Capacidade operacional [ha/h] | Tempo de missao [h] | Tempo util [h] | Tempo por voo [min] | Autonomia Projetada [h] | N° Voos | MTOW [kg] | Massa Estrutura [kg] | Combustível [kg] | Abastecimentos | Massa gerador | Potência gerador [W] | Combustível consumido [L] | Calda cons [L] | Distância percorrida [km] | Distância Pulverizando [km] | RTL ACUMULADO[m] | EOC [km/km] | EOC [h/h] | Tempo de manobra [h] | Tempo rtl_rtw [h] | V pulv [m/s] | V desloc [m/s] | Preço Total por ha Simples [R$/ha] | Preço Total por ha Presumido [R$/ha] | Preço Total por ha Real [R$/ha] | Preço Total Simples [R$] | Preço Total Presumido [R$] | Prod CAPEX [ha/h/R$] | Dias Trabalhados | Preço Total Real [R$]
0 | 45 | CONCLUIDO | 2.0382 | 49.06 | 41.83 | 9.84 | 0.18 | 255 | 98.71 | 39.72 | 1 | 253 | 12.99 | 12407.75 | 352.27 | 2924.72 | 303.56 | 60.56 | 120511.25 | 0.2 | 0.82 | 0.57 | 7.44 | 0.5 | 10 | 989.3456 | 1353.6663 | 1224.4743 | 989345.6148 | 1353666.3171 | 1.476e-05 | 57 | 1224474.3037
1 | 45 | CONCLUIDO | 2.4162 | 41.39 | 37.28 | 21.72 | 0.35 | 103 | 99.95 | 39.72 | 2 | 101 | 13.24 | 12561.45 | 283.93 | 2924.44 | 154.92 | 60.56 | 46949.82 | 0.39 | 0.92 | 0.33 | 2.89 | 0.5 | 10 | 759.6079 | 1039.329 | 940.1369 | 759607.8787 | 1039329.0112 | 1.7497e-05 | 48 | 940136.9091
2 | 45 | CONCLUIDO | 2.5167 | 39.73 | 36.37 | 32.57 | 0.52 | 67 | 101.2 | 39.72 | 3 | 4 | 13.49 | 12715.54 | 251.46 | 2924.53 | 122.53 | 60.56 | 30934.36 | 0.49 | 0.94 | 0.35 | 1.98 | 0.5 | 10 | 696.2228 | 952.6028 | 861.6877 | 696222.8333 | 952602.7958 | 1.8225e-05 | 46 | 861687.7219
3 | 45 | CONCLUIDO | 2.5203 | 39.68 | 36.33 | 33.03 | 0.69 | 66 | 102.45 | 39.72 | 4 | 0 | 13.74 | 12870.03 | 253.61 | 2924.49 | 121.17 | 60.56 | 30259.12 | 0.5 | 0.94 | 0.36 | 1.94 | 0.5 | 10 | 697.8255 | 954.7956 | 863.6713 | 697825.4785 | 954795.6056 | 1.8251e-05 | 46 | 863671.253

## RESULTADOS_10
Unnamed: 0 | Volume de calda [L] | STATUS | Capacidade operacional [ha/h] | Tempo de missao [h] | Tempo util [h] | Tempo por voo [min] | Autonomia Projetada [h] | N° Voos | MTOW [kg] | Massa Estrutura [kg] | Combustível [kg] | Abastecimentos | Massa gerador | Potência gerador [W] | Combustível consumido [L] | Calda cons [L] | Distância percorrida [km] | Distância Pulverizando [km] | RTL ACUMULADO[m] | EOC [km/km] | EOC [h/h] | Tempo de manobra [h] | Tempo rtl_rtw [h] | V pulv [m/s] | V desloc [m/s] | Preço Total por ha Simples [R$/ha] | Preço Total por ha Presumido [R$/ha] | Preço Total por ha Real [R$/ha] | Preço Total Simples [R$] | Preço Total Presumido [R$] | Prod CAPEX [ha/h/R$] | Dias Trabalhados | Preço Total Real [R$]
0 | 60 | CONCLUIDO | 1.8525 | 53.98 | 43.72 | 8.25 | 0.14 | 318 | 124.63 | 45 | 1 | 316 | 18.64 | 15605.44 | 439.8 | 2924.61 | 365.58 | 60.56 | 151206.44 | 0.17 | 0.78 | 0.68 | 9.33 | 0.5 | 10 | 1219.4805 | 1668.547 | 1509.3032 | 1219480.486 | 1668547.0006 | 1.1945e-05 | 63 | 1509303.2167
1 | 60 | CONCLUIDO | 2.2933 | 43.61 | 38.13 | 17.46 | 0.28 | 131 | 125.95 | 45 | 2 | 129 | 18.95 | 15767.7 | 361.39 | 2924.53 | 182.4 | 60.56 | 60551.76 | 0.33 | 0.9 | 0.38 | 3.74 | 0.5 | 10 | 894.8709 | 1224.4019 | 1107.5467 | 894870.9499 | 1224401.9126 | 1.4787e-05 | 51 | 1107546.7125
2 | 60 | CONCLUIDO | 2.4581 | 40.68 | 36.56 | 28.12 | 0.42 | 78 | 127.27 | 45 | 3 | 76 | 19.27 | 15930.42 | 322.46 | 2924.44 | 131.32 | 60.56 | 35276.03 | 0.46 | 0.94 | 0.28 | 2.17 | 0.5 | 10 | 798.0912 | 1091.9836 | 987.7662 | 798091.2059 | 1091983.5972 | 1.585e-05 | 48 | 987766.2153
3 | 60 | CONCLUIDO | 2.5504 | 39.21 | 35.72 | 40.44 | 0.55 | 53 | 128.59 | 45 | 4 | 39 | 19.59 | 16093.6 | 287.11 | 2924.47 | 102.93 | 60.56 | 21207.41 | 0.59 | 0.96 | 0.27 | 1.33 | 0.5 | 10 | 732.2071 | 1001.838 | 906.224 | 732207.0588 | 1001838.0005 | 1.6445e-05 | 46 | 906223.9878
4 | 60 | CONCLUIDO | 2.5535 | 39.16 | 35.75 | 42.9 | 0.68 | 50 | 129.92 | 45 | 5 | 0 | 19.92 | 16257.24 | 285.18 | 2924.35 | 103.36 | 60.56 | 21435.08 | 0.59 | 0.96 | 0.29 | 1.37 | 0.5 | 10 | 730.0298 | 998.8589 | 903.5292 | 730029.7741 | 998858.9436 | 1.6465e-05 | 46 | 903529.248

## RESULTADOS_14
Unnamed: 0 | Volume de calda [L] | STATUS | Capacidade operacional [ha/h] | Tempo de missao [h] | Tempo util [h] | Tempo por voo [min] | Autonomia Projetada [h] | N° Voos | MTOW [kg] | Massa Estrutura [kg] | Combustível [kg] | Abastecimentos | Massa gerador | Potência gerador [W] | Combustível consumido [L] | Calda cons [L] | Distância percorrida [km] | Distância Pulverizando [km] | RTL ACUMULADO[m] | EOC [km/km] | EOC [h/h] | Tempo de manobra [h] | Tempo rtl_rtw [h] | V pulv [m/s] | V desloc [m/s] | Preço Total por ha Simples [R$/ha] | Preço Total por ha Presumido [R$/ha] | Preço Total por ha Real [R$/ha] | Preço Total Simples [R$] | Preço Total Presumido [R$] | Prod CAPEX [ha/h/R$] | Dias Trabalhados | Preço Total Real [R$]
0 | 80 | CONCLUIDO | 1.6261 | 61.5 | 46.25 | 6.92 | 0.11 | 401 | 159.12 | 50.28 | 1 | 399 | 27.84 | 19859.16 | 553.6 | 2924.97 | 448.54 | 60.56 | 192268.13 | 0.14 | 0.74 | 0.81 | 11.86 | 0.5 | 10 | 1580.7348 | 2162.8311 | 1956.4135 | 1580734.79 | 2162831.0767 | 9.3363e-06 | 72 | 1956413.5143
1 | 80 | CONCLUIDO | 2.1438 | 46.65 | 39.07 | 14.38 | 0.22 | 163 | 160.54 | 50.28 | 2 | 161 | 28.26 | 20034.4 | 450.86 | 2924.54 | 213.2 | 60.56 | 75787.61 | 0.28 | 0.88 | 0.43 | 4.68 | 0.5 | 10 | 1064.4762 | 1456.4633 | 1317.4605 | 1064476.1926 | 1456463.2881 | 1.2309e-05 | 54 | 1317460.476
2 | 80 | CONCLUIDO | 2.3396 | 42.74 | 37.2 | 22.32 | 0.33 | 100 | 161.97 | 50.28 | 3 | 98 | 28.69 | 20210.21 | 412.86 | 2924.4 | 152.17 | 60.56 | 45591.91 | 0.4 | 0.92 | 0.32 | 2.81 | 0.5 | 10 | 937.6295 | 1282.906 | 1160.4673 | 937629.4724 | 1282906.0094 | 1.3433e-05 | 50 | 1160467.2605
3 | 80 | CONCLUIDO | 2.4434 | 40.93 | 36.35 | 31.15 | 0.43 | 70 | 163.4 | 50.28 | 4 | 68 | 29.12 | 20386.62 | 385.02 | 2924.52 | 124.42 | 60.56 | 31862.73 | 0.49 | 0.94 | 0.28 | 1.96 | 0.5 | 10 | 869.9973 | 1190.3686 | 1076.7615 | 869997.259 | 1190368.6314 | 1.4029e-05 | 48 | 1076761.5199
4 | 80 | CONCLUIDO | 2.5221 | 39.65 | 35.62 | 40.32 | 0.54 | 53 | 164.83 | 50.28 | 5 | 51 | 29.55 | 20563.61 | 356.9 | 2924.4 | 100.31 | 60.56 | 19896.61 | 0.6 | 0.96 | 0.24 | 1.23 | 0.5 | 10 | 810.271 | 1108.6485 | 1002.8407 | 810270.9861 | 1108648.5098 | 1.4481e-05 | 46 | 1002840.652
5 | 80 | CONCLUIDO | 2.547 | 39.26 | 35.58 | 50.83 | 0.64 | 42 | 166.27 | 50.28 | 6 | 35 | 29.99 | 20741.2 | 335.37 | 2924.37 | 99.44 | 60.56 | 19514.76 | 0.61 | 0.96 | 0.24 | 1.2 | 0.5 | 10 | 785.8667 | 1075.2575 | 972.6365 | 785866.7252 | 1075257.5234 | 1.4624e-05 | 46 | 972636.4545
6 | 80 | CONCLUIDO | 2.5613 | 39.04 | 35.49 | 56.04 | 0.74 | 38 | 167.72 | 50.28 | 7 | 1 | 30.44 | 20919.39 | 327.87 | 2924.41 | 95.16 | 60.56 | 17396.1 | 0.64 | 0.97 | 0.27 | 1.11 | 0.5 | 10 | 776.5553 | 1062.5172 | 961.112 | 776555.2528 | 1062517.1561 | 1.4706e-05 | 46 | 961112.01
7 | 80 | CONCLUIDO | 2.5611 | 39.05 | 35.5 | 56.05 | 0.84 | 38 | 169.17 | 50.28 | 8 | 0 | 30.89 | 21098.19 | 330.58 | 2924.39 | 95.23 | 60.56 | 17429.38 | 0.64 | 0.97 | 0.27 | 1.11 | 0.5 | 10 | 779.1586 | 1066.0791 | 964.334 | 779158.5823 | 1066079.1464 | 1.4705e-05 | 46 | 964334.0489

## RESULTADOS_5
Unnamed: 0 | Volume de calda [L] | STATUS | Capacidade operacional [ha/h] | Tempo de missao [h] | Tempo util [h] | Tempo por voo [min] | Autonomia Projetada [h] | N° Voos | MTOW [kg] | Massa Estrutura [kg] | Combustível [kg] | Abastecimentos | Massa gerador | Potência gerador [W] | Combustível consumido [L] | Calda cons [L] | Distância percorrida [km] | Distância Pulverizando [km] | RTL ACUMULADO[m] | EOC [km/km] | EOC [h/h] | Tempo de manobra [h] | Tempo rtl_rtw [h] | V pulv [m/s] | V desloc [m/s] | Preço Total por ha Simples [R$/ha] | Preço Total por ha Presumido [R$/ha] | Preço Total por ha Real [R$/ha] | Preço Total Simples [R$] | Preço Total Presumido [R$] | Prod CAPEX [ha/h/R$] | Dias Trabalhados | Preço Total Real [R$]
0 | 35 | CONCLUIDO | 2.1769 | 45.94 | 40.44 | 11.61 | 0.22 | 209 | 80.84 | 35.1 | 1 | 207 | 9.74 | 10204.21 | 288.28 | 2924.68 | 258.33 | 60.56 | 98124.17 | 0.23 | 0.85 | 0.5 | 6.05 | 0.5 | 10 | 851.9679 | 1165.7 | 1054.4472 | 851967.8592 | 1165700.0111 | 1.7446e-05 | 54 | 1054447.2381
1 | 35 | CONCLUIDO | 2.4825 | 40.28 | 36.91 | 25.75 | 0.43 | 86 | 82.04 | 35.1 | 2 | 22 | 9.94 | 10352.53 | 226.39 | 2924.43 | 140.09 | 60.56 | 39622.01 | 0.43 | 0.93 | 0.38 | 2.52 | 0.5 | 10 | 679.7171 | 930.0189 | 841.2592 | 679717.1001 | 930018.9234 | 1.9895e-05 | 47 | 841259.2226
2 | 35 | CONCLUIDO | 2.4838 | 40.26 | 36.91 | 26.05 | 0.63 | 85 | 83.25 | 35.1 | 3 | 0 | 10.15 | 10501.19 | 228.56 | 2924.44 | 138.92 | 60.56 | 39042.29 | 0.44 | 0.93 | 0.42 | 2.52 | 0.5 | 10 | 681.6925 | 932.7218 | 843.7041 | 681692.5046 | 932721.7589 | 1.9906e-05 | 47 | 843704.1033

## RESULTADOS_8
Unnamed: 0 | Volume de calda [L] | STATUS | Capacidade operacional [ha/h] | Tempo de missao [h] | Tempo util [h] | Tempo por voo [min] | Autonomia Projetada [h] | N° Voos | MTOW [kg] | Massa Estrutura [kg] | Combustível [kg] | Abastecimentos | Massa gerador | Potência gerador [W] | Combustível consumido [L] | Calda cons [L] | Distância percorrida [km] | Distância Pulverizando [km] | RTL ACUMULADO[m] | EOC [km/km] | EOC [h/h] | Tempo de manobra [h] | Tempo rtl_rtw [h] | V pulv [m/s] | V desloc [m/s] | Preço Total por ha Simples [R$/ha] | Preço Total por ha Presumido [R$/ha] | Preço Total por ha Real [R$/ha] | Preço Total Simples [R$] | Preço Total Presumido [R$] | Prod CAPEX [ha/h/R$] | Dias Trabalhados | Preço Total Real [R$]
0 | 50 | CONCLUIDO | 1.9756 | 50.62 | 42.45 | 9.23 | 0.16 | 276 | 107.41 | 41.65 | 1 | 274 | 14.77 | 13481.73 | 381.85 | 2924.63 | 323.44 | 60.56 | 130344.69 | 0.19 | 0.81 | 0.61 | 8.06 | 0.5 | 10 | 1063.1438 | 1454.6403 | 1315.8115 | 1063143.8315 | 1454640.2929 | 1.3711e-05 | 59 | 1315811.4649
1 | 50 | CONCLUIDO | 2.3726 | 42.15 | 37.6 | 19.96 | 0.32 | 113 | 108.68 | 41.65 | 2 | 111 | 15.03 | 13638.32 | 311.53 | 2924.64 | 165.32 | 60.56 | 52101.58 | 0.37 | 0.91 | 0.35 | 3.21 | 0.5 | 10 | 805.8342 | 1102.5779 | 997.3494 | 805834.1621 | 1102577.8515 | 1.6466e-05 | 49 | 997349.3688
2 | 50 | CONCLUIDO | 2.5167 | 39.74 | 36.23 | 32.94 | 0.48 | 66 | 109.96 | 41.65 | 3 | 58 | 15.31 | 13795.21 | 269.29 | 2924.52 | 120.39 | 60.56 | 29871.33 | 0.5 | 0.95 | 0.28 | 1.84 | 0.5 | 10 | 715.6277 | 979.1533 | 885.7043 | 715627.6705 | 979153.35 | 1.7466e-05 | 46 | 885704.3285
3 | 50 | CONCLUIDO | 2.529 | 39.54 | 36.17 | 36.17 | 0.63 | 60 | 111.23 | 41.65 | 4 | 0 | 15.58 | 13952.52 | 264.41 | 2924.35 | 116.37 | 60.56 | 27892.33 | 0.52 | 0.95 | 0.34 | 1.78 | 0.5 | 10 | 709.3927 | 970.6223 | 877.9875 | 709392.6691 | 970622.3461 | 1.7552e-05 | 46 | 877987.5117

## RESULTADOS_3
Unnamed: 0 | Volume de calda [L] | STATUS | Capacidade operacional [ha/h] | Tempo de missao [h] | Tempo util [h] | Tempo por voo [min] | Autonomia Projetada [h] | N° Voos | MTOW [kg] | Massa Estrutura [kg] | Combustível [kg] | Abastecimentos | Massa gerador | Potência gerador [W] | Combustível consumido [L] | Calda cons [L] | Distância percorrida [km] | Distância Pulverizando [km] | RTL ACUMULADO[m] | EOC [km/km] | EOC [h/h] | Tempo de manobra [h] | Tempo rtl_rtw [h] | V pulv [m/s] | V desloc [m/s] | Preço Total por ha Simples [R$/ha] | Preço Total por ha Presumido [R$/ha] | Preço Total por ha Real [R$/ha] | Preço Total Simples [R$] | Preço Total Presumido [R$] | Prod CAPEX [ha/h/R$] | Dias Trabalhados | Preço Total Real [R$]
0 | 25 | CONCLUIDO | 2.3402 | 42.73 | 38.8 | 15.12 | 0.28 | 154 | 61.76 | 28.92 | 1 | 151 | 6.84 | 7851.41 | 212.42 | 2924.49 | 204.52 | 60.56 | 71497.39 | 0.3 | 0.88 | 0.4 | 4.41 | 0.5 | 10 | 702.7626 | 961.5508 | 869.7817 | 702762.5933 | 961550.7839 | 2.1481e-05 | 50 | 869781.7266
1 | 25 | CONCLUIDO | 2.4202 | 41.32 | 37.88 | 19.26 | 0.55 | 118 | 62.92 | 28.92 | 2 | 0 | 7 | 7994.37 | 198.76 | 2924.61 | 169.56 | 60.56 | 54196.42 | 0.36 | 0.91 | 0.51 | 3.5 | 0.5 | 10 | 661.8994 | 905.6399 | 819.2069 | 661899.3627 | 905639.909 | 2.2216e-05 | 48 | 819206.9072

## RESULTADOS_15
Unnamed: 0 | Volume de calda [L] | STATUS | Capacidade operacional [ha/h] | Tempo de missao [h] | Tempo util [h] | Tempo por voo [min] | Autonomia Projetada [h] | N° Voos | MTOW [kg] | Massa Estrutura [kg] | Combustível [kg] | Abastecimentos | Massa gerador | Potência gerador [W] | Combustível consumido [L] | Calda cons [L] | Distância percorrida [km] | Distância Pulverizando [km] | RTL ACUMULADO[m] | EOC [km/km] | EOC [h/h] | Tempo de manobra [h] | Tempo rtl_rtw [h] | V pulv [m/s] | V desloc [m/s] | Preço Total por ha Simples [R$/ha] | Preço Total por ha Presumido [R$/ha] | Preço Total por ha Real [R$/ha] | Preço Total Simples [R$] | Preço Total Presumido [R$] | Prod CAPEX [ha/h/R$] | Dias Trabalhados | Preço Total Real [R$]
0 | 85 | CONCLUIDO | 1.573 | 63.57 | 46.9 | 6.67 | 0.11 | 422 | 167.88 | 51.39 | 1 | 420 | 30.49 | 20939.59 | 582.44 | 2924.81 | 469.61 | 60.56 | 202698.25 | 0.13 | 0.73 | 0.84 | 12.51 | 0.5 | 10 | 1679.7003 | 2298.24 | 2078.8992 | 1679700.2829 | 2298240.0302 | 8.8133e-06 | 74 | 2078899.2274
1 | 85 | CONCLUIDO | 2.1061 | 47.48 | 39.31 | 13.79 | 0.21 | 171 | 169.33 | 51.39 | 2 | 169 | 30.94 | 21118.46 | 472.39 | 2924.56 | 221.18 | 60.56 | 79741.2 | 0.27 | 0.87 | 0.44 | 4.92 | 0.5 | 10 | 1111.2389 | 1520.4461 | 1375.3368 | 1111238.8864 | 1520446.0688 | 1.18e-05 | 55 | 1375336.8299
2 | 85 | CONCLUIDO | 2.309 | 43.31 | 37.38 | 21.36 | 0.31 | 105 | 170.79 | 51.39 | 3 | 103 | 31.4 | 21297.94 | 433.57 | 2924.42 | 158.06 | 60.56 | 48508.01 | 0.38 | 0.92 | 0.33 | 2.99 | 0.5 | 10 | 977.0336 | 1336.8205 | 1209.2362 | 977033.5984 | 1336820.473 | 1.2937e-05 | 51 | 1209236.2033
3 | 85 | CONCLUIDO | 2.4187 | 41.34 | 36.46 | 29.57 | 0.41 | 74 | 172.25 | 51.39 | 4 | 72 | 31.86 | 21478.05 | 406.63 | 2924.4 | 128.43 | 60.56 | 33848.56 | 0.47 | 0.94 | 0.28 | 2.08 | 0.5 | 10 | 898.1263 | 1228.856 | 1111.5757 | 898126.3075 | 1228856.0364 | 1.3552e-05 | 48 | 1111575.741
4 | 85 | CONCLUIDO | 2.4884 | 40.19 | 35.92 | 38.48 | 0.51 | 56 | 173.71 | 51.39 | 5 | 54 | 32.32 | 21658.78 | 382.96 | 2924.43 | 110.25 | 60.56 | 24848.78 | 0.55 | 0.96 | 0.25 | 1.53 | 0.5 | 10 | 852.1799 | 1165.9901 | 1054.7097 | 852179.9061 | 1165990.1431 | 1.3942e-05 | 47 | 1054709.6803
5 | 85 | CONCLUIDO | 2.5318 | 39.5 | 35.63 | 48.59 | 0.61 | 44 | 175.18 | 51.39 | 6 | 42 | 32.79 | 21840.16 | 360.29 | 2924.46 | 101.27 | 60.56 | 20421.35 | 0.6 | 0.96 | 0.23 | 1.25 | 0.5 | 10 | 813.7249 | 1113.3744 | 1007.1155 | 813724.9356 | 1113374.3558 | 1.4185e-05 | 46 | 1007115.4699
6 | 85 | CONCLUIDO | 2.5591 | 39.08 | 35.45 | 57.49 | 0.7 | 37 | 176.66 | 51.39 | 7 | 13 | 33.27 | 22022.17 | 339.81 | 2924.37 | 94.34 | 60.56 | 16989.6 | 0.64 | 0.97 | 0.25 | 1.06 | 0.5 | 10 | 789.7963 | 1080.6341 | 977.4999 | 789796.2884 | 1080634.1251 | 1.4338e-05 | 46 | 977499.9209
7 | 85 | CONCLUIDO | 2.5608 | 39.05 | 35.46 | 59.1 | 0.8 | 36 | 178.14 | 51.39 | 8 | 0 | 33.75 | 22204.83 | 340.25 | 2924.4 | 94.12 | 60.56 | 16887.42 | 0.64 | 0.97 | 0.27 | 1.07 | 0.5 | 10 | 789.977 | 1080.8814 | 977.7236 | 789977.0382 | 1080881.435 | 1.4348e-05 | 46 | 977723.6279

## RESULTADOS_2
Unnamed: 0 | Volume de calda [L] | STATUS | Capacidade operacional [ha/h] | Tempo de missao [h] | Tempo util [h] | Tempo por voo [min] | Autonomia Projetada [h] | N° Voos | MTOW [kg] | Massa Estrutura [kg] | Combustível [kg] | Abastecimentos | Massa gerador | Potência gerador [W] | Combustível consumido [L] | Calda cons [L] | Distância percorrida [km] | Distância Pulverizando [km] | RTL ACUMULADO[m] | EOC [km/km] | EOC [h/h] | Tempo de manobra [h] | Tempo rtl_rtw [h] | V pulv [m/s] | V desloc [m/s] | Preço Total por ha Simples [R$/ha] | Preço Total por ha Presumido [R$/ha] | Preço Total por ha Real [R$/ha] | Preço Total Simples [R$] | Preço Total Presumido [R$] | Prod CAPEX [ha/h/R$] | Dias Trabalhados | Preço Total Real [R$]
0 | 20 | CONCLUIDO | 2.3596 | 42.38 | 38.82 | 15.74 | 0.34 | 148 | 51.33 | 24.83 | 1 | 3 | 5.51 | 6564.78 | 178.9 | 2924.69 | 198.95 | 60.56 | 68741.56 | 0.3 | 0.88 | 0.59 | 4.43 | 0.5 | 10 | 661.9497 | 905.7088 | 819.2693 | 661949.7479 | 905708.8483 | 2.3699e-05 | 50 | 819269.267
1 | 20 | CONCLUIDO | 2.3594 | 42.38 | 38.83 | 15.74 | 0.66 | 148 | 52.47 | 24.83 | 2 | 0 | 5.64 | 6705.1 | 182.62 | 2924.68 | 198.98 | 60.56 | 68757.2 | 0.3 | 0.88 | 0.59 | 4.44 | 0.5 | 10 | 665.7915 | 910.9654 | 824.0241 | 665791.5482 | 910965.3689 | 2.3697e-05 | 50 | 824024.1126

## RESULTADOS_11
Unnamed: 0 | Volume de calda [L] | STATUS | Capacidade operacional [ha/h] | Tempo de missao [h] | Tempo util [h] | Tempo por voo [min] | Autonomia Projetada [h] | N° Voos | MTOW [kg] | Massa Estrutura [kg] | Combustível [kg] | Abastecimentos | Massa gerador | Potência gerador [W] | Combustível consumido [L] | Calda cons [L] | Distância percorrida [km] | Distância Pulverizando [km] | RTL ACUMULADO[m] | EOC [km/km] | EOC [h/h] | Tempo de manobra [h] | Tempo rtl_rtw [h] | V pulv [m/s] | V desloc [m/s] | Preço Total por ha Simples [R$/ha] | Preço Total por ha Presumido [R$/ha] | Preço Total por ha Real [R$/ha] | Preço Total Simples [R$] | Preço Total Presumido [R$] | Prod CAPEX [ha/h/R$] | Dias Trabalhados | Preço Total Real [R$]
0 | 65 | CONCLUIDO | 1.7931 | 55.77 | 44.36 | 7.85 | 0.13 | 339 | 133.21 | 46.47 | 1 | 337 | 20.75 | 16663.42 | 468.35 | 2924.62 | 386.43 | 60.56 | 161526.8 | 0.16 | 0.77 | 0.71 | 9.97 | 0.5 | 10 | 1302.2981 | 1781.8617 | 1611.8033 | 1302298.0731 | 1781861.6769 | 1.1195e-05 | 65 | 1611803.2993
1 | 65 | CONCLUIDO | 2.2559 | 44.33 | 38.36 | 16.56 | 0.26 | 139 | 134.55 | 46.47 | 2 | 137 | 21.09 | 16828.84 | 384.6 | 2924.57 | 190.34 | 60.56 | 64477.57 | 0.32 | 0.89 | 0.39 | 3.98 | 0.5 | 10 | 938.7451 | 1284.4324 | 1161.848 | 938745.0692 | 1284432.4181 | 1.4084e-05 | 52 | 1161847.9909
2 | 65 | CONCLUIDO | 2.4261 | 41.22 | 36.75 | 26.25 | 0.39 | 84 | 135.9 | 46.47 | 3 | 82 | 21.43 | 16994.64 | 346.74 | 2924.53 | 137.66 | 60.56 | 38413.46 | 0.44 | 0.93 | 0.3 | 2.36 | 0.5 | 10 | 829.6369 | 1135.1457 | 1026.809 | 829636.8567 | 1135145.7483 | 1.5147e-05 | 48 | 1026809.0313
3 | 65 | CONCLUIDO | 2.5176 | 39.72 | 35.96 | 37.2 | 0.52 | 58 | 137.25 | 46.47 | 4 | 56 | 21.78 | 17160.92 | 314.81 | 2924.45 | 111.69 | 60.56 | 25558.03 | 0.54 | 0.95 | 0.26 | 1.57 | 0.5 | 10 | 765.4146 | 1047.2741 | 947.3237 | 765414.6426 | 1047274.0817 | 1.5718e-05 | 46 | 947323.7132
4 | 65 | CONCLUIDO | 2.5485 | 39.24 | 35.78 | 45.67 | 0.64 | 47 | 138.6 | 46.47 | 5 | 4 | 22.13 | 17327.69 | 295.81 | 2924.36 | 104.08 | 60.56 | 21807.51 | 0.58 | 0.96 | 0.3 | 1.39 | 0.5 | 10 | 742.8216 | 1016.3613 | 919.3612 | 742821.6123 | 1016361.3009 | 1.5911e-05 | 46 | 919361.2048
5 | 65 | CONCLUIDO | 2.5544 | 39.15 | 35.72 | 46.59 | 0.76 | 46 | 139.95 | 46.47 | 6 | 0 | 22.49 | 17494.97 | 297.22 | 2924.42 | 101.71 | 60.56 | 20628.29 | 0.6 | 0.96 | 0.3 | 1.33 | 0.5 | 10 | 743.3032 | 1017.0202 | 919.9572 | 743303.1822 | 1017020.2061 | 1.5948e-05 | 46 | 919957.225

## RESULTADOS_13
Unnamed: 0 | Volume de calda [L] | STATUS | Capacidade operacional [ha/h] | Tempo de missao [h] | Tempo util [h] | Tempo por voo [min] | Autonomia Projetada [h] | N° Voos | MTOW [kg] | Massa Estrutura [kg] | Combustível [kg] | Abastecimentos | Massa gerador | Potência gerador [W] | Combustível consumido [L] | Calda cons [L] | Distância percorrida [km] | Distância Pulverizando [km] | RTL ACUMULADO[m] | EOC [km/km] | EOC [h/h] | Tempo de manobra [h] | Tempo rtl_rtw [h] | V pulv [m/s] | V desloc [m/s] | Preço Total por ha Simples [R$/ha] | Preço Total por ha Presumido [R$/ha] | Preço Total por ha Real [R$/ha] | Preço Total Simples [R$] | Preço Total Presumido [R$] | Prod CAPEX [ha/h/R$] | Dias Trabalhados | Preço Total Real [R$]
0 | 75 | CONCLUIDO | 1.6807 | 59.5 | 45.61 | 7.2 | 0.12 | 380 | 150.44 | 49.1 | 1 | 378 | 25.34 | 18787.76 | 525 | 2924.77 | 427.63 | 60.56 | 181922.13 | 0.14 | 0.75 | 0.77 | 11.22 | 0.5 | 10 | 1477.5251 | 2021.615 | 1828.6749 | 1477525.1069 | 2021615.0351 | 9.9044e-06 | 69 | 1828674.9335
1 | 75 | CONCLUIDO | 2.1767 | 45.94 | 38.9 | 14.96 | 0.23 | 156 | 151.83 | 49.1 | 2 | 154 | 25.73 | 18959.54 | 429.85 | 2924.4 | 208.15 | 60.56 | 73297.58 | 0.29 | 0.88 | 0.41 | 4.51 | 0.5 | 10 | 1029.7901 | 1409.0043 | 1274.5309 | 1029790.1321 | 1409004.2899 | 1.2827e-05 | 54 | 1274530.898
2 | 75 | CONCLUIDO | 2.3658 | 42.27 | 37.09 | 23.43 | 0.35 | 95 | 153.23 | 49.1 | 3 | 93 | 26.13 | 19131.85 | 391.96 | 2924.37 | 148.64 | 60.56 | 43852.29 | 0.41 | 0.92 | 0.32 | 2.7 | 0.5 | 10 | 899.7377 | 1231.0608 | 1113.5701 | 899737.7089 | 1231060.8269 | 1.3942e-05 | 49 | 1113570.1094
3 | 75 | CONCLUIDO | 2.4678 | 40.52 | 36.23 | 32.94 | 0.46 | 66 | 154.63 | 49.1 | 4 | 64 | 26.53 | 19304.72 | 362.66 | 2924.38 | 120.48 | 60.56 | 29917.17 | 0.5 | 0.95 | 0.27 | 1.84 | 0.5 | 10 | 832.7406 | 1139.3924 | 1030.6504 | 832740.6154 | 1139392.4479 | 1.4543e-05 | 47 | 1030650.4318
4 | 75 | CONCLUIDO | 2.5146 | 39.77 | 35.96 | 43.16 | 0.57 | 50 | 156.03 | 49.1 | 5 | 48 | 26.94 | 19478.15 | 339.07 | 2924.35 | 112.7 | 60.56 | 26104.92 | 0.54 | 0.95 | 0.24 | 1.58 | 0.5 | 10 | 801.9569 | 1097.2727 | 992.5506 | 801956.8548 | 1097272.7486 | 1.4819e-05 | 47 | 992550.5775
5 | 75 | CONCLUIDO | 2.5568 | 39.11 | 35.58 | 52.07 | 0.67 | 41 | 157.44 | 49.1 | 6 | 4 | 27.35 | 19652.13 | 317.49 | 2924.35 | 98.22 | 60.56 | 18907.85 | 0.62 | 0.96 | 0.27 | 1.2 | 0.5 | 10 | 765.7423 | 1047.7224 | 947.7293 | 765742.3261 | 1047722.4327 | 1.5067e-05 | 46 | 947729.2742
6 | 75 | CONCLUIDO | 2.5599 | 39.06 | 35.57 | 53.35 | 0.78 | 40 | 158.86 | 49.1 | 7 | 0 | 27.77 | 19826.68 | 318.69 | 2924.41 | 97.39 | 60.56 | 18501.33 | 0.62 | 0.96 | 0.28 | 1.18 | 0.5 | 10 | 766.4318 | 1048.6657 | 948.5826 | 766431.7593 | 1048665.7456 | 1.5085e-05 | 46 | 948582.5587

## RESULTADOS_17
Unnamed: 0 | Volume de calda [L] | STATUS | Capacidade operacional [ha/h] | Tempo de missao [h] | Tempo util [h] | Tempo por voo [min] | Autonomia Projetada [h] | N° Voos | MTOW [kg] | Massa Estrutura [kg] | Combustível [kg] | Abastecimentos | Massa gerador | Potência gerador [W] | Combustível consumido [L] | Calda cons [L] | Distância percorrida [km] | Distância Pulverizando [km] | RTL ACUMULADO[m] | EOC [km/km] | EOC [h/h] | Tempo de manobra [h] | Tempo rtl_rtw [h] | V pulv [m/s] | V desloc [m/s] | Preço Total por ha Simples [R$/ha] | Preço Total por ha Presumido [R$/ha] | Preço Total por ha Real [R$/ha] | Preço Total Simples [R$] | Preço Total Presumido [R$] | Prod CAPEX [ha/h/R$] | Dias Trabalhados | Preço Total Real [R$]
0 | 95 | CONCLUIDO | 1.4706 | 68 | 48.22 | 6.22 | 0.1 | 465 | 185.69 | 53.44 | 1 | 463 | 36.26 | 23136.14 | 641.36 | 2924.88 | 513.51 | 60.56 | 224433.32 | 0.12 | 0.71 | 0.9 | 13.83 | 0.5 | 10 | 1903.056 | 2603.8451 | 2355.3378 | 1903055.9555 | 2603845.1152 | 7.878e-06 | 79 | 2355337.792
1 | 95 | CONCLUIDO | 2.0351 | 49.14 | 39.75 | 12.82 | 0.19 | 186 | 187.21 | 53.44 | 2 | 184 | 36.77 | 23322.88 | 514.42 | 2924.49 | 235.57 | 60.56 | 86857.56 | 0.26 | 0.86 | 0.46 | 5.36 | 0.5 | 10 | 1205.9944 | 1650.0948 | 1492.6121 | 1205994.4473 | 1650094.8076 | 1.0902e-05 | 57 | 1492612.0751
2 | 95 | CONCLUIDO | 2.2514 | 44.42 | 37.67 | 19.65 | 0.28 | 115 | 188.73 | 53.44 | 3 | 113 | 37.29 | 23510.33 | 473.52 | 2924.5 | 167.46 | 60.56 | 53158.89 | 0.36 | 0.91 | 0.35 | 3.28 | 0.5 | 10 | 1046.5899 | 1431.9904 | 1295.3233 | 1046589.8678 | 1431990.4295 | 1.2061e-05 | 52 | 1295323.2727
3 | 95 | CONCLUIDO | 2.3682 | 42.23 | 36.71 | 26.86 | 0.37 | 82 | 190.25 | 53.44 | 4 | 80 | 37.82 | 23698.48 | 447.38 | 2924.5 | 136.1 | 60.56 | 37644.61 | 0.44 | 0.93 | 0.3 | 2.32 | 0.5 | 10 | 962.6881 | 1317.1923 | 1191.4813 | 962688.0545 | 1317192.267 | 1.2686e-05 | 49 | 1191481.2857
4 | 95 | CONCLUIDO | 2.446 | 40.88 | 36.11 | 34.94 | 0.46 | 62 | 191.78 | 53.44 | 5 | 60 | 38.35 | 23887.36 | 425.12 | 2924.43 | 116.46 | 60.56 | 27927.03 | 0.52 | 0.95 | 0.27 | 1.72 | 0.5 | 10 | 914.0362 | 1250.6246 | 1131.2667 | 914036.1628 | 1250624.6023 | 1.3103e-05 | 48 | 1131266.7455
5 | 95 | CONCLUIDO | 2.4859 | 40.23 | 35.9 | 43.08 | 0.55 | 50 | 193.32 | 53.44 | 6 | 48 | 38.89 | 24076.95 | 407.81 | 2924.4 | 110.55 | 60.56 | 25030.52 | 0.55 | 0.96 | 0.23 | 1.51 | 0.5 | 10 | 880.1214 | 1204.2209 | 1089.2918 | 880121.4147 | 1204220.9478 | 1.3317e-05 | 47 | 1089291.7907
6 | 95 | CONCLUIDO | 2.529 | 39.54 | 35.55 | 52.02 | 0.64 | 41 | 194.86 | 53.44 | 7 | 39 | 39.43 | 24267.28 | 386.31 | 2924.43 | 98.38 | 60.56 | 18989.88 | 0.62 | 0.97 | 0.23 | 1.16 | 0.5 | 10 | 842.202 | 1152.3379 | 1042.3604 | 842202.0001 | 1152337.9319 | 1.3548e-05 | 46 | 1042360.417
7 | 95 | CONCLUIDO | 2.5595 | 39.07 | 35.34 | 62.36 | 0.72 | 34 | 196.41 | 53.44 | 8 | 27 | 39.98 | 24458.36 | 365.79 | 2924.37 | 91.32 | 60.56 | 15494.79 | 0.66 | 0.97 | 0.22 | 0.95 | 0.5 | 10 | 817.3421 | 1118.3235 | 1011.5923 | 817342.084 | 1118323.4979 | 1.3711e-05 | 46 | 1011592.2729
8 | 95 | CONCLUIDO | 2.5673 | 38.95 | 35.29 | 66.17 | 0.81 | 32 | 197.97 | 53.44 | 9 | 1 | 40.53 | 24650.18 | 359.9 | 2924.41 | 88.75 | 60.56 | 14217.79 | 0.68 | 0.97 | 0.25 | 0.9 | 0.5 | 10 | 810.4804 | 1108.935 | 1003.0998 | 810480.4054 | 1108935.0466 | 1.3753e-05 | 46 | 1003099.8421
9 | 95 | CONCLUIDO | 2.5673 | 38.95 | 35.29 | 66.17 | 0.89 | 32 | 199.53 | 53.44 | 10 | 0 | 41.1 | 24842.77 | 362.62 | 2924.39 | 88.72 | 60.56 | 14206.59 | 0.68 | 0.97 | 0.26 | 0.9 | 0.5 | 10 | 813.0429 | 1112.4412 | 1006.2714 | 813042.912 | 1112441.1812 | 1.3753e-05 | 46 | 1006271.3562

## RESULTADOS_9
Unnamed: 0 | Volume de calda [L] | STATUS | Capacidade operacional [ha/h] | Tempo de missao [h] | Tempo util [h] | Tempo por voo [min] | Autonomia Projetada [h] | N° Voos | MTOW [kg] | Massa Estrutura [kg] | Combustível [kg] | Abastecimentos | Massa gerador | Potência gerador [W] | Combustível consumido [L] | Calda cons [L] | Distância percorrida [km] | Distância Pulverizando [km] | RTL ACUMULADO[m] | EOC [km/km] | EOC [h/h] | Tempo de manobra [h] | Tempo rtl_rtw [h] | V pulv [m/s] | V desloc [m/s] | Preço Total por ha Simples [R$/ha] | Preço Total por ha Presumido [R$/ha] | Preço Total por ha Real [R$/ha] | Preço Total Simples [R$] | Preço Total Presumido [R$] | Prod CAPEX [ha/h/R$] | Dias Trabalhados | Preço Total Real [R$]
0 | 55 | CONCLUIDO | 1.9135 | 52.26 | 43.08 | 8.7 | 0.15 | 297 | 116.05 | 43.4 | 1 | 295 | 16.65 | 14546.17 | 410.94 | 2924.79 | 344.29 | 60.56 | 140663.83 | 0.18 | 0.8 | 0.64 | 8.69 | 0.5 | 10 | 1139.7283 | 1559.4266 | 1410.5971 | 1139728.3292 | 1559426.5813 | 1.2779e-05 | 61 | 1410597.0971
1 | 55 | CONCLUIDO | 2.3329 | 42.87 | 37.87 | 18.62 | 0.3 | 122 | 117.34 | 43.4 | 2 | 120 | 16.94 | 14705.49 | 337.15 | 2924.51 | 174.19 | 60.56 | 56490.58 | 0.35 | 0.91 | 0.36 | 3.48 | 0.5 | 10 | 850.5309 | 1163.7339 | 1052.6687 | 850530.8833 | 1163733.8772 | 1.558e-05 | 50 | 1052668.7493
2 | 55 | CONCLUIDO | 2.4879 | 40.2 | 36.39 | 30.33 | 0.45 | 72 | 118.63 | 43.4 | 3 | 70 | 17.23 | 14865.24 | 297.06 | 2924.42 | 125.88 | 60.56 | 32582.57 | 0.48 | 0.94 | 0.28 | 2 | 0.5 | 10 | 757.6051 | 1036.5888 | 937.6582 | 757605.1292 | 1036588.7609 | 1.6615e-05 | 47 | 937658.1844
3 | 55 | CONCLUIDO | 2.5371 | 39.41 | 36.02 | 39.29 | 0.59 | 55 | 119.93 | 43.4 | 4 | 3 | 17.53 | 15025.44 | 274.23 | 2924.42 | 111.54 | 60.56 | 25501.32 | 0.54 | 0.95 | 0.32 | 1.63 | 0.5 | 10 | 719.879 | 984.9702 | 890.966 | 719878.9733 | 984970.1701 | 1.6944e-05 | 46 | 890965.9995
4 | 55 | CONCLUIDO | 2.5383 | 39.4 | 36 | 39.27 | 0.73 | 55 | 121.23 | 43.4 | 5 | 0 | 17.83 | 15186.08 | 276.84 | 2924.38 | 110.56 | 60.56 | 25007.63 | 0.55 | 0.95 | 0.33 | 1.61 | 0.5 | 10 | 722.1923 | 988.1354 | 893.8291 | 722192.3269 | 988135.4025 | 1.6952e-05 | 46 | 893829.1465

## resultados
Unnamed: 0 | Volume de calda [L] | STATUS | Capacidade operacional [ha/h] | Tempo de missao [h] | Tempo util [h] | Tempo por voo [min] | Autonomia Projetada [h] | N° Voos | MTOW [kg] | Massa Estrutura [kg] | Combustível [kg] | Abastecimentos | Massa gerador | Potência gerador [W] | Combustível consumido [L] | Calda cons [L] | Distância percorrida [km] | Distância Pulverizando [km] | RTL ACUMULADO[m] | EOC [km/km] | EOC [h/h] | Tempo de manobra [h] | Tempo rtl_rtw [h] | V pulv [m/s] | V desloc [m/s]
0 | 100 | CONCLUIDO | 1.421 | 70.37 | 48.92 | 6.03 | 0.09 | 487 | 194.77 | 54.38 | 1 | 485 | 39.4 | 24256.19 | 671.76 | 2924.86 | 536.12 | 60.56 | 235631.63 | 0.11 | 0.7 | 0.95 | 14.53 | 0.5 | 10
1 | 100 | CONCLUIDO | 1.9981 | 50.05 | 39.99 | 12.37 | 0.18 | 194 | 196.32 | 54.38 | 2 | 192 | 39.95 | 24447.22 | 535.52 | 2924.46 | 243.21 | 60.56 | 90639.99 | 0.25 | 0.86 | 0.48 | 5.6 | 0.5 | 10
2 | 100 | CONCLUIDO | 2.226 | 44.92 | 37.78 | 19.05 | 0.27 | 119 | 197.88 | 54.38 | 3 | 117 | 40.5 | 24639 | 493.3 | 2924.52 | 171 | 60.56 | 54912.35 | 0.35 | 0.91 | 0.35 | 3.39 | 0.5 | 10
3 | 100 | CONCLUIDO | 2.3465 | 42.62 | 36.79 | 25.97 | 0.36 | 85 | 199.44 | 54.38 | 4 | 83 | 41.06 | 24831.54 | 467.1 | 2924.4 | 139.16 | 60.56 | 39159.24 | 0.44 | 0.93 | 0.3 | 2.41 | 0.5 | 10
4 | 100 | CONCLUIDO | 2.425 | 41.24 | 36.19 | 33.41 | 0.44 | 65 | 201.01 | 54.38 | 5 | 63 | 41.63 | 25024.84 | 445.71 | 2924.41 | 119.36 | 60.56 | 29360.02 | 0.51 | 0.95 | 0.27 | 1.81 | 0.5 | 10
5 | 100 | CONCLUIDO | 2.494 | 40.1 | 35.56 | 41.03 | 0.53 | 52 | 202.58 | 54.38 | 6 | 50 | 42.2 | 25218.93 | 422.06 | 2924.47 | 98.49 | 60.56 | 18990.15 | 0.61 | 0.96 | 0.23 | 1.17 | 0.5 | 10
6 | 100 | CONCLUIDO | 2.5133 | 39.79 | 35.6 | 49.67 | 0.61 | 43 | 204.16 | 54.38 | 7 | 41 | 42.78 | 25413.94 | 408.93 | 2924.37 | 100.2 | 60.56 | 19889.68 | 0.6 | 0.96 | 0.23 | 1.21 | 0.5 | 10
7 | 100 | CONCLUIDO | 2.5449 | 39.29 | 35.38 | 58.96 | 0.69 | 36 | 205.75 | 54.38 | 8 | 34 | 43.37 | 25609.61 | 389.35 | 2924.4 | 92.9 | 60.56 | 16272.75 | 0.65 | 0.97 | 0.22 | 0.99 | 0.5 | 10
8 | 100 | CONCLUIDO | 2.5616 | 39.04 | 35.28 | 66.15 | 0.77 | 32 | 207.34 | 54.38 | 9 | 15 | 43.96 | 25806.1 | 371.71 | 2924.35 | 88.9 | 60.56 | 14292.53 | 0.68 | 0.97 | 0.24 | 0.89 | 0.5 | 10
9 | 100 | CONCLUIDO | 2.5624 | 39.03 | 35.3 | 68.33 | 0.85 | 31 | 208.94 | 54.38 | 10 | 0 | 44.56 | 26003.41 | 372.01 | 2924.35 | 89.39 | 60.56 | 14543.46 | 0.68 | 0.97 | 0.25 | 0.92 | 0.5 | 10
0 | 40 | CONCLUIDO | 2.108 | 47.44 | 41.12 | 10.63 | 0.2 | 232 | 89.87 | 37.55 | 1 | 230 | 11.32 | 11317.98 | 321.02 | 2924.73 | 280.37 | 60.56 | 109027.61 | 0.22 | 0.83 | 0.53 | 6.72 | 0.5 | 10
1 | 40 | CONCLUIDO | 2.4554 | 40.73 | 37.03 | 23.89 | 0.39 | 93 | 91.1 | 37.55 | 2 | 90 | 11.54 | 11468.97 | 254.51 | 2924.46 | 146.68 | 60.56 | 42879.48 | 0.41 | 0.93 | 0.31 | 2.64 | 0.5 | 10
2 | 40 | CONCLUIDO | 2.5015 | 39.98 | 36.62 | 29.3 | 0.57 | 75 | 92.32 | 37.55 | 3 | 0 | 11.77 | 11620.34 | 240.08 | 2924.41 | 130.21 | 60.56 | 34736.95 | 0.47 | 0.94 | 0.38 | 2.23 | 0.5 | 10
0 | 30 | CONCLUIDO | 2.2539 | 44.37 | 39.68 | 13.01 | 0.24 | 183 | 71.52 | 32.27 | 1 | 181 | 8.25 | 9054.6 | 252.68 | 2924.55 | 233.21 | 60.56 | 85693.41 | 0.26 | 0.86 | 0.46 | 5.29 | 0.5 | 10
1 | 30 | CONCLUIDO | 2.4553 | 40.73 | 37.34 | 22.63 | 0.48 | 99 | 72.7 | 32.27 | 2 | 0 | 8.43 | 9200.25 | 213.3 | 2924.56 | 152.76 | 60.56 | 45890.25 | 0.4 | 0.92 | 0.45 | 2.96 | 0.5 | 10
0 | 15 | CONCLUIDO | 2.2668 | 44.12 | 40.24 | 12.32 | 0.43 | 196 | 39.78 | 19.54 | 1 | 0 | 4.24 | 5140 | 157.26 | 2924.7 | 242.81 | 60.56 | 90430.88 | 0.25 | 0.85 | 0.74 | 5.85 | 0.5 | 10
0 | 70 | CONCLUIDO | 1.7373 | 57.56 | 44.96 | 7.51 | 0.12 | 359 | 141.81 | 47.83 | 1 | 357 | 22.98 | 17723.39 | 496.39 | 2924.82 | 406.1 | 60.56 | 171260.97 | 0.15 | 0.76 | 0.74 | 10.57 | 0.5 | 10
1 | 70 | CONCLUIDO | 2.2144 | 45.16 | 38.65 | 15.67 | 0.25 | 148 | 143.17 | 47.83 | 2 | 146 | 23.34 | 17891.86 | 407.8 | 2924.65 | 200.01 | 60.56 | 69269.18 | 0.3 | 0.89 | 0.39 | 4.26 | 0.5 | 10
2 | 70 | CONCLUIDO | 2.3943 | 41.77 | 36.94 | 24.63 | 0.37 | 90 | 144.54 | 47.83 | 3 | 88 | 23.71 | 18060.85 | 369.84 | 2924.48 | 143.71 | 60.56 | 41412 | 0.42 | 0.93 | 0.31 | 2.55 | 0.5 | 10
3 | 70 | CONCLUIDO | 2.4925 | 40.12 | 36.1 | 34.94 | 0.49 | 62 | 145.92 | 47.83 | 4 | 60 | 24.09 | 18230.35 | 339.42 | 2924.46 | 116.23 | 60.56 | 27810.15 | 0.52 | 0.95 | 0.27 | 1.71 | 0.5 | 10
4 | 70 | CONCLUIDO | 2.5456 | 39.28 | 35.73 | 46.6 | 0.6 | 46 | 147.3 | 47.83 | 5 | 36 | 24.47 | 18400.38 | 312.05 | 2924.38 | 104.1 | 60.56 | 21824.57 | 0.58 | 0.96 | 0.25 | 1.34 | 0.5 | 10
5 | 70 | CONCLUIDO | 2.5571 | 39.11 | 35.64 | 49.73 | 0.71 | 43 | 148.68 | 47.83 | 6 | 0 | 24.85 | 18570.94 | 307.05 | 2924.35 | 99.5 | 60.56 | 19541.19 | 0.61 | 0.96 | 0.29 | 1.25 | 0.5 | 10
0 | 90 | CONCLUIDO | 1.5215 | 65.72 | 47.55 | 6.44 | 0.1 | 443 | 176.73 | 52.44 | 1 | 441 | 33.29 | 22031.19 | 611.65 | 2924.84 | 491.15 | 60.56 | 213365.72 | 0.12 | 0.72 | 0.87 | 13.16 | 0.5 | 10
1 | 90 | CONCLUIDO | 2.0691 | 48.33 | 39.55 | 13.26 | 0.2 | 179 | 178.21 | 52.44 | 2 | 177 | 33.77 | 22213.89 | 493.62 | 2924.53 | 228.86 | 60.56 | 83540.42 | 0.26 | 0.87 | 0.45 | 5.16 | 0.5 | 10
2 | 90 | CONCLUIDO | 2.2803 | 43.85 | 37.52 | 20.47 | 0.3 | 110 | 179.7 | 52.44 | 3 | 108 | 34.26 | 22397.24 | 453.66 | 2924.52 | 162.6 | 60.56 | 50756.83 | 0.37 | 0.91 | 0.34 | 3.13 | 0.5 | 10
3 | 90 | CONCLUIDO | 2.3948 | 41.76 | 36.56 | 28.13 | 0.39 | 78 | 181.19 | 52.44 | 4 | 76 | 34.75 | 22581.25 | 426.92 | 2924.45 | 131.66 | 60.56 | 35446.28 | 0.46 | 0.94 | 0.28 | 2.17 | 0.5 | 10
4 | 90 | CONCLUIDO | 2.4671 | 40.53 | 36.01 | 36.63 | 0.49 | 59 | 182.69 | 52.44 | 5 | 57 | 35.25 | 22766.06 | 404.1 | 2924.39 | 113.53 | 60.56 | 26474.29 | 0.53 | 0.95 | 0.26 | 1.63 | 0.5 | 10
5 | 90 | CONCLUIDO | 2.5112 | 39.82 | 35.73 | 45.61 | 0.58 | 47 | 184.19 | 52.44 | 6 | 45 | 35.75 | 22951.43 | 383.78 | 2924.38 | 104.54 | 60.56 | 22039.38 | 0.58 | 0.96 | 0.24 | 1.34 | 0.5 | 10
6 | 90 | CONCLUIDO | 2.5495 | 39.22 | 35.45 | 55.98 | 0.67 | 38 | 185.7 | 52.44 | 7 | 35 | 36.26 | 23137.49 | 360.6 | 2924.39 | 95.27 | 60.56 | 17448.16 | 0.64 | 0.97 | 0.23 | 1.06 | 0.5 | 10
7 | 90 | CONCLUIDO | 2.5635 | 39.01 | 35.38 | 62.44 | 0.76 | 34 | 187.22 | 52.44 | 8 | 5 | 36.78 | 23324.24 | 349.58 | 2924.38 | 91.7 | 60.56 | 15684.51 | 0.66 | 0.97 | 0.26 | 0.99 | 0.5 | 10
8 | 90 | CONCLUIDO | 2.5628 | 39.02 | 35.39 | 62.45 | 0.85 | 34 | 188.74 | 52.44 | 9 | 0 | 37.3 | 23511.69 | 351.91 | 2924.4 | 91.89 | 60.56 | 15778.73 | 0.66 | 0.97 | 0.26 | 1 | 0.5 | 10
0 | 10 | CONCLUIDO | 2.0788 | 48.1 | 43.19 | 8.81 | 0.64 | 294 | 26.11 | 12.1 | 1 | 0 | 3.01 | 3454.41 | 125.74 | 2924.68 | 334.93 | 60.56 | 136002.15 | 0.18 | 0.79 | 1.02 | 8.8 | 0.5 | 10
0 | 45 | CONCLUIDO | 2.0382 | 49.06 | 41.83 | 9.84 | 0.18 | 255 | 98.71 | 39.72 | 1 | 253 | 12.99 | 12407.75 | 352.27 | 2924.72 | 303.56 | 60.56 | 120511.25 | 0.2 | 0.82 | 0.57 | 7.44 | 0.5 | 10
1 | 45 | CONCLUIDO | 2.4162 | 41.39 | 37.28 | 21.72 | 0.35 | 103 | 99.95 | 39.72 | 2 | 101 | 13.24 | 12561.45 | 283.93 | 2924.44 | 154.92 | 60.56 | 46949.82 | 0.39 | 0.92 | 0.33 | 2.89 | 0.5 | 10
2 | 45 | CONCLUIDO | 2.5167 | 39.73 | 36.37 | 32.57 | 0.52 | 67 | 101.2 | 39.72 | 3 | 4 | 13.49 | 12715.54 | 251.46 | 2924.53 | 122.53 | 60.56 | 30934.36 | 0.49 | 0.94 | 0.35 | 1.98 | 0.5 | 10
3 | 45 | CONCLUIDO | 2.5203 | 39.68 | 36.33 | 33.03 | 0.69 | 66 | 102.45 | 39.72 | 4 | 0 | 13.74 | 12870.03 | 253.61 | 2924.49 | 121.17 | 60.56 | 30259.12 | 0.5 | 0.94 | 0.36 | 1.94 | 0.5 | 10
0 | 60 | CONCLUIDO | 1.8525 | 53.98 | 43.72 | 8.25 | 0.14 | 318 | 124.63 | 45 | 1 | 316 | 18.64 | 15605.44 | 439.8 | 2924.61 | 365.58 | 60.56 | 151206.44 | 0.17 | 0.78 | 0.68 | 9.33 | 0.5 | 10
1 | 60 | CONCLUIDO | 2.2933 | 43.61 | 38.13 | 17.46 | 0.28 | 131 | 125.95 | 45 | 2 | 129 | 18.95 | 15767.7 | 361.39 | 2924.53 | 182.4 | 60.56 | 60551.76 | 0.33 | 0.9 | 0.38 | 3.74 | 0.5 | 10
2 | 60 | CONCLUIDO | 2.4581 | 40.68 | 36.56 | 28.12 | 0.42 | 78 | 127.27 | 45 | 3 | 76 | 19.27 | 15930.42 | 322.46 | 2924.44 | 131.32 | 60.56 | 35276.03 | 0.46 | 0.94 | 0.28 | 2.17 | 0.5 | 10
3 | 60 | CONCLUIDO | 2.5504 | 39.21 | 35.72 | 40.44 | 0.55 | 53 | 128.59 | 45 | 4 | 39 | 19.59 | 16093.6 | 287.11 | 2924.47 | 102.93 | 60.56 | 21207.41 | 0.59 | 0.96 | 0.27 | 1.33 | 0.5 | 10
4 | 60 | CONCLUIDO | 2.5535 | 39.16 | 35.75 | 42.9 | 0.68 | 50 | 129.92 | 45 | 5 | 0 | 19.92 | 16257.24 | 285.18 | 2924.35 | 103.36 | 60.56 | 21435.08 | 0.59 | 0.96 | 0.29 | 1.37 | 0.5 | 10
0 | 80 | CONCLUIDO | 1.6261 | 61.5 | 46.25 | 6.92 | 0.11 | 401 | 159.12 | 50.28 | 1 | 399 | 27.84 | 19859.16 | 553.6 | 2924.97 | 448.54 | 60.56 | 192268.13 | 0.14 | 0.74 | 0.81 | 11.86 | 0.5 | 10
1 | 80 | CONCLUIDO | 2.1438 | 46.65 | 39.07 | 14.38 | 0.22 | 163 | 160.54 | 50.28 | 2 | 161 | 28.26 | 20034.4 | 450.86 | 2924.54 | 213.2 | 60.56 | 75787.61 | 0.28 | 0.88 | 0.43 | 4.68 | 0.5 | 10
2 | 80 | CONCLUIDO | 2.3396 | 42.74 | 37.2 | 22.32 | 0.33 | 100 | 161.97 | 50.28 | 3 | 98 | 28.69 | 20210.21 | 412.86 | 2924.4 | 152.17 | 60.56 | 45591.91 | 0.4 | 0.92 | 0.32 | 2.81 | 0.5 | 10
3 | 80 | CONCLUIDO | 2.4434 | 40.93 | 36.35 | 31.15 | 0.43 | 70 | 163.4 | 50.28 | 4 | 68 | 29.12 | 20386.62 | 385.02 | 2924.52 | 124.42 | 60.56 | 31862.73 | 0.49 | 0.94 | 0.28 | 1.96 | 0.5 | 10
4 | 80 | CONCLUIDO | 2.5221 | 39.65 | 35.62 | 40.32 | 0.54 | 53 | 164.83 | 50.28 | 5 | 51 | 29.55 | 20563.61 | 356.9 | 2924.4 | 100.31 | 60.56 | 19896.61 | 0.6 | 0.96 | 0.24 | 1.23 | 0.5 | 10
5 | 80 | CONCLUIDO | 2.547 | 39.26 | 35.58 | 50.83 | 0.64 | 42 | 166.27 | 50.28 | 6 | 35 | 29.99 | 20741.2 | 335.37 | 2924.37 | 99.44 | 60.56 | 19514.76 | 0.61 | 0.96 | 0.24 | 1.2 | 0.5 | 10
6 | 80 | CONCLUIDO | 2.5613 | 39.04 | 35.49 | 56.04 | 0.74 | 38 | 167.72 | 50.28 | 7 | 1 | 30.44 | 20919.39 | 327.87 | 2924.41 | 95.16 | 60.56 | 17396.1 | 0.64 | 0.97 | 0.27 | 1.11 | 0.5 | 10
7 | 80 | CONCLUIDO | 2.5611 | 39.05 | 35.5 | 56.05 | 0.84 | 38 | 169.17 | 50.28 | 8 | 0 | 30.89 | 21098.19 | 330.58 | 2924.39 | 95.23 | 60.56 | 17429.38 | 0.64 | 0.97 | 0.27 | 1.11 | 0.5 | 10
0 | 35 | CONCLUIDO | 2.1769 | 45.94 | 40.44 | 11.61 | 0.22 | 209 | 80.84 | 35.1 | 1 | 207 | 9.74 | 10204.21 | 288.28 | 2924.68 | 258.33 | 60.56 | 98124.17 | 0.23 | 0.85 | 0.5 | 6.05 | 0.5 | 10
1 | 35 | CONCLUIDO | 2.4825 | 40.28 | 36.91 | 25.75 | 0.43 | 86 | 82.04 | 35.1 | 2 | 22 | 9.94 | 10352.53 | 226.39 | 2924.43 | 140.09 | 60.56 | 39622.01 | 0.43 | 0.93 | 0.38 | 2.52 | 0.5 | 10
2 | 35 | CONCLUIDO | 2.4838 | 40.26 | 36.91 | 26.05 | 0.63 | 85 | 83.25 | 35.1 | 3 | 0 | 10.15 | 10501.19 | 228.56 | 2924.44 | 138.92 | 60.56 | 39042.29 | 0.44 | 0.93 | 0.42 | 2.52 | 0.5 | 10
0 | 50 | CONCLUIDO | 1.9756 | 50.62 | 42.45 | 9.23 | 0.16 | 276 | 107.41 | 41.65 | 1 | 274 | 14.77 | 13481.73 | 381.85 | 2924.63 | 323.44 | 60.56 | 130344.69 | 0.19 | 0.81 | 0.61 | 8.06 | 0.5 | 10
1 | 50 | CONCLUIDO | 2.3726 | 42.15 | 37.6 | 19.96 | 0.32 | 113 | 108.68 | 41.65 | 2 | 111 | 15.03 | 13638.32 | 311.53 | 2924.64 | 165.32 | 60.56 | 52101.58 | 0.37 | 0.91 | 0.35 | 3.21 | 0.5 | 10
2 | 50 | CONCLUIDO | 2.5167 | 39.74 | 36.23 | 32.94 | 0.48 | 66 | 109.96 | 41.65 | 3 | 58 | 15.31 | 13795.21 | 269.29 | 2924.52 | 120.39 | 60.56 | 29871.33 | 0.5 | 0.95 | 0.28 | 1.84 | 0.5 | 10
3 | 50 | CONCLUIDO | 2.529 | 39.54 | 36.17 | 36.17 | 0.63 | 60 | 111.23 | 41.65 | 4 | 0 | 15.58 | 13952.52 | 264.41 | 2924.35 | 116.37 | 60.56 | 27892.33 | 0.52 | 0.95 | 0.34 | 1.78 | 0.5 | 10
0 | 25 | CONCLUIDO | 2.3402 | 42.73 | 38.8 | 15.12 | 0.28 | 154 | 61.76 | 28.92 | 1 | 151 | 6.84 | 7851.41 | 212.42 | 2924.49 | 204.52 | 60.56 | 71497.39 | 0.3 | 0.88 | 0.4 | 4.41 | 0.5 | 10
1 | 25 | CONCLUIDO | 2.4202 | 41.32 | 37.88 | 19.26 | 0.55 | 118 | 62.92 | 28.92 | 2 | 0 | 7 | 7994.37 | 198.76 | 2924.61 | 169.56 | 60.56 | 54196.42 | 0.36 | 0.91 | 0.51 | 3.5 | 0.5 | 10
0 | 85 | CONCLUIDO | 1.573 | 63.57 | 46.9 | 6.67 | 0.11 | 422 | 167.88 | 51.39 | 1 | 420 | 30.49 | 20939.59 | 582.44 | 2924.81 | 469.61 | 60.56 | 202698.25 | 0.13 | 0.73 | 0.84 | 12.51 | 0.5 | 10
1 | 85 | CONCLUIDO | 2.1061 | 47.48 | 39.31 | 13.79 | 0.21 | 171 | 169.33 | 51.39 | 2 | 169 | 30.94 | 21118.46 | 472.39 | 2924.56 | 221.18 | 60.56 | 79741.2 | 0.27 | 0.87 | 0.44 | 4.92 | 0.5 | 10
2 | 85 | CONCLUIDO | 2.309 | 43.31 | 37.38 | 21.36 | 0.31 | 105 | 170.79 | 51.39 | 3 | 103 | 31.4 | 21297.94 | 433.57 | 2924.42 | 158.06 | 60.56 | 48508.01 | 0.38 | 0.92 | 0.33 | 2.99 | 0.5 | 10
3 | 85 | CONCLUIDO | 2.4187 | 41.34 | 36.46 | 29.57 | 0.41 | 74 | 172.25 | 51.39 | 4 | 72 | 31.86 | 21478.05 | 406.63 | 2924.4 | 128.43 | 60.56 | 33848.56 | 0.47 | 0.94 | 0.28 | 2.08 | 0.5 | 10
4 | 85 | CONCLUIDO | 2.4884 | 40.19 | 35.92 | 38.48 | 0.51 | 56 | 173.71 | 51.39 | 5 | 54 | 32.32 | 21658.78 | 382.96 | 2924.43 | 110.25 | 60.56 | 24848.78 | 0.55 | 0.96 | 0.25 | 1.53 | 0.5 | 10
5 | 85 | CONCLUIDO | 2.5318 | 39.5 | 35.63 | 48.59 | 0.61 | 44 | 175.18 | 51.39 | 6 | 42 | 32.79 | 21840.16 | 360.29 | 2924.46 | 101.27 | 60.56 | 20421.35 | 0.6 | 0.96 | 0.23 | 1.25 | 0.5 | 10
6 | 85 | CONCLUIDO | 2.5591 | 39.08 | 35.45 | 57.49 | 0.7 | 37 | 176.66 | 51.39 | 7 | 13 | 33.27 | 22022.17 | 339.81 | 2924.37 | 94.34 | 60.56 | 16989.6 | 0.64 | 0.97 | 0.25 | 1.06 | 0.5 | 10
7 | 85 | CONCLUIDO | 2.5608 | 39.05 | 35.46 | 59.1 | 0.8 | 36 | 178.14 | 51.39 | 8 | 0 | 33.75 | 22204.83 | 340.25 | 2924.4 | 94.12 | 60.56 | 16887.42 | 0.64 | 0.97 | 0.27 | 1.07 | 0.5 | 10
0 | 20 | CONCLUIDO | 2.3596 | 42.38 | 38.82 | 15.74 | 0.34 | 148 | 51.33 | 24.83 | 1 | 3 | 5.51 | 6564.78 | 178.9 | 2924.69 | 198.95 | 60.56 | 68741.56 | 0.3 | 0.88 | 0.59 | 4.43 | 0.5 | 10
1 | 20 | CONCLUIDO | 2.3594 | 42.38 | 38.83 | 15.74 | 0.66 | 148 | 52.47 | 24.83 | 2 | 0 | 5.64 | 6705.1 | 182.62 | 2924.68 | 198.98 | 60.56 | 68757.2 | 0.3 | 0.88 | 0.59 | 4.44 | 0.5 | 10
0 | 65 | CONCLUIDO | 1.7931 | 55.77 | 44.36 | 7.85 | 0.13 | 339 | 133.21 | 46.47 | 1 | 337 | 20.75 | 16663.42 | 468.35 | 2924.62 | 386.43 | 60.56 | 161526.8 | 0.16 | 0.77 | 0.71 | 9.97 | 0.5 | 10
1 | 65 | CONCLUIDO | 2.2559 | 44.33 | 38.36 | 16.56 | 0.26 | 139 | 134.55 | 46.47 | 2 | 137 | 21.09 | 16828.84 | 384.6 | 2924.57 | 190.34 | 60.56 | 64477.57 | 0.32 | 0.89 | 0.39 | 3.98 | 0.5 | 10
2 | 65 | CONCLUIDO | 2.4261 | 41.22 | 36.75 | 26.25 | 0.39 | 84 | 135.9 | 46.47 | 3 | 82 | 21.43 | 16994.64 | 346.74 | 2924.53 | 137.66 | 60.56 | 38413.46 | 0.44 | 0.93 | 0.3 | 2.36 | 0.5 | 10
3 | 65 | CONCLUIDO | 2.5176 | 39.72 | 35.96 | 37.2 | 0.52 | 58 | 137.25 | 46.47 | 4 | 56 | 21.78 | 17160.92 | 314.81 | 2924.45 | 111.69 | 60.56 | 25558.03 | 0.54 | 0.95 | 0.26 | 1.57 | 0.5 | 10
4 | 65 | CONCLUIDO | 2.5485 | 39.24 | 35.78 | 45.67 | 0.64 | 47 | 138.6 | 46.47 | 5 | 4 | 22.13 | 17327.69 | 295.81 | 2924.36 | 104.08 | 60.56 | 21807.51 | 0.58 | 0.96 | 0.3 | 1.39 | 0.5 | 10
5 | 65 | CONCLUIDO | 2.5544 | 39.15 | 35.72 | 46.59 | 0.76 | 46 | 139.95 | 46.47 | 6 | 0 | 22.49 | 17494.97 | 297.22 | 2924.42 | 101.71 | 60.56 | 20628.29 | 0.6 | 0.96 | 0.3 | 1.33 | 0.5 | 10
0 | 75 | CONCLUIDO | 1.6807 | 59.5 | 45.61 | 7.2 | 0.12 | 380 | 150.44 | 49.1 | 1 | 378 | 25.34 | 18787.76 | 525 | 2924.77 | 427.63 | 60.56 | 181922.13 | 0.14 | 0.75 | 0.77 | 11.22 | 0.5 | 10
1 | 75 | CONCLUIDO | 2.1767 | 45.94 | 38.9 | 14.96 | 0.23 | 156 | 151.83 | 49.1 | 2 | 154 | 25.73 | 18959.54 | 429.85 | 2924.4 | 208.15 | 60.56 | 73297.58 | 0.29 | 0.88 | 0.41 | 4.51 | 0.5 | 10
2 | 75 | CONCLUIDO | 2.3658 | 42.27 | 37.09 | 23.43 | 0.35 | 95 | 153.23 | 49.1 | 3 | 93 | 26.13 | 19131.85 | 391.96 | 2924.37 | 148.64 | 60.56 | 43852.29 | 0.41 | 0.92 | 0.32 | 2.7 | 0.5 | 10
3 | 75 | CONCLUIDO | 2.4678 | 40.52 | 36.23 | 32.94 | 0.46 | 66 | 154.63 | 49.1 | 4 | 64 | 26.53 | 19304.72 | 362.66 | 2924.38 | 120.48 | 60.56 | 29917.17 | 0.5 | 0.95 | 0.27 | 1.84 | 0.5 | 10
4 | 75 | CONCLUIDO | 2.5146 | 39.77 | 35.96 | 43.16 | 0.57 | 50 | 156.03 | 49.1 | 5 | 48 | 26.94 | 19478.15 | 339.07 | 2924.35 | 112.7 | 60.56 | 26104.92 | 0.54 | 0.95 | 0.24 | 1.58 | 0.5 | 10
5 | 75 | CONCLUIDO | 2.5568 | 39.11 | 35.58 | 52.07 | 0.67 | 41 | 157.44 | 49.1 | 6 | 4 | 27.35 | 19652.13 | 317.49 | 2924.35 | 98.22 | 60.56 | 18907.85 | 0.62 | 0.96 | 0.27 | 1.2 | 0.5 | 10
6 | 75 | CONCLUIDO | 2.5599 | 39.06 | 35.57 | 53.35 | 0.78 | 40 | 158.86 | 49.1 | 7 | 0 | 27.77 | 19826.68 | 318.69 | 2924.41 | 97.39 | 60.56 | 18501.33 | 0.62 | 0.96 | 0.28 | 1.18 | 0.5 | 10
0 | 95 | CONCLUIDO | 1.4706 | 68 | 48.22 | 6.22 | 0.1 | 465 | 185.69 | 53.44 | 1 | 463 | 36.26 | 23136.14 | 641.36 | 2924.88 | 513.51 | 60.56 | 224433.32 | 0.12 | 0.71 | 0.9 | 13.83 | 0.5 | 10
1 | 95 | CONCLUIDO | 2.0351 | 49.14 | 39.75 | 12.82 | 0.19 | 186 | 187.21 | 53.44 | 2 | 184 | 36.77 | 23322.88 | 514.42 | 2924.49 | 235.57 | 60.56 | 86857.56 | 0.26 | 0.86 | 0.46 | 5.36 | 0.5 | 10
2 | 95 | CONCLUIDO | 2.2514 | 44.42 | 37.67 | 19.65 | 0.28 | 115 | 188.73 | 53.44 | 3 | 113 | 37.29 | 23510.33 | 473.52 | 2924.5 | 167.46 | 60.56 | 53158.89 | 0.36 | 0.91 | 0.35 | 3.28 | 0.5 | 10
3 | 95 | CONCLUIDO | 2.3682 | 42.23 | 36.71 | 26.86 | 0.37 | 82 | 190.25 | 53.44 | 4 | 80 | 37.82 | 23698.48 | 447.38 | 2924.5 | 136.1 | 60.56 | 37644.61 | 0.44 | 0.93 | 0.3 | 2.32 | 0.5 | 10
4 | 95 | CONCLUIDO | 2.446 | 40.88 | 36.11 | 34.94 | 0.46 | 62 | 191.78 | 53.44 | 5 | 60 | 38.35 | 23887.36 | 425.12 | 2924.43 | 116.46 | 60.56 | 27927.03 | 0.52 | 0.95 | 0.27 | 1.72 | 0.5 | 10
5 | 95 | CONCLUIDO | 2.4859 | 40.23 | 35.9 | 43.08 | 0.55 | 50 | 193.32 | 53.44 | 6 | 48 | 38.89 | 24076.95 | 407.81 | 2924.4 | 110.55 | 60.56 | 25030.52 | 0.55 | 0.96 | 0.23 | 1.51 | 0.5 | 10
6 | 95 | CONCLUIDO | 2.529 | 39.54 | 35.55 | 52.02 | 0.64 | 41 | 194.86 | 53.44 | 7 | 39 | 39.43 | 24267.28 | 386.31 | 2924.43 | 98.38 | 60.56 | 18989.88 | 0.62 | 0.97 | 0.23 | 1.16 | 0.5 | 10
7 | 95 | CONCLUIDO | 2.5595 | 39.07 | 35.34 | 62.36 | 0.72 | 34 | 196.41 | 53.44 | 8 | 27 | 39.98 | 24458.36 | 365.79 | 2924.37 | 91.32 | 60.56 | 15494.79 | 0.66 | 0.97 | 0.22 | 0.95 | 0.5 | 10
8 | 95 | CONCLUIDO | 2.5673 | 38.95 | 35.29 | 66.17 | 0.81 | 32 | 197.97 | 53.44 | 9 | 1 | 40.53 | 24650.18 | 359.9 | 2924.41 | 88.75 | 60.56 | 14217.79 | 0.68 | 0.97 | 0.25 | 0.9 | 0.5 | 10
9 | 95 | CONCLUIDO | 2.5673 | 38.95 | 35.29 | 66.17 | 0.89 | 32 | 199.53 | 53.44 | 10 | 0 | 41.1 | 24842.77 | 362.62 | 2924.39 | 88.72 | 60.56 | 14206.59 | 0.68 | 0.97 | 0.26 | 0.9 | 0.5 | 10
0 | 55 | CONCLUIDO | 1.9135 | 52.26 | 43.08 | 8.7 | 0.15 | 297 | 116.05 | 43.4 | 1 | 295 | 16.65 | 14546.17 | 410.94 | 2924.79 | 344.29 | 60.56 | 140663.83 | 0.18 | 0.8 | 0.64 | 8.69 | 0.5 | 10
1 | 55 | CONCLUIDO | 2.3329 | 42.87 | 37.87 | 18.62 | 0.3 | 122 | 117.34 | 43.4 | 2 | 120 | 16.94 | 14705.49 | 337.15 | 2924.51 | 174.19 | 60.56 | 56490.58 | 0.35 | 0.91 | 0.36 | 3.48 | 0.5 | 10
2 | 55 | CONCLUIDO | 2.4879 | 40.2 | 36.39 | 30.33 | 0.45 | 72 | 118.63 | 43.4 | 3 | 70 | 17.23 | 14865.24 | 297.06 | 2924.42 | 125.88 | 60.56 | 32582.57 | 0.48 | 0.94 | 0.28 | 2 | 0.5 | 10
3 | 55 | CONCLUIDO | 2.5371 | 39.41 | 36.02 | 39.29 | 0.59 | 55 | 119.93 | 43.4 | 4 | 3 | 17.53 | 15025.44 | 274.23 | 2924.42 | 111.54 | 60.56 | 25501.32 | 0.54 | 0.95 | 0.32 | 1.63 | 0.5 | 10
4 | 55 | CONCLUIDO | 2.5383 | 39.4 | 36 | 39.27 | 0.73 | 55 | 121.23 | 43.4 | 5 | 0 | 17.83 | 15186.08 | 276.84 | 2924.38 | 110.56 | 60.56 | 25007.63 | 0.55 | 0.95 | 0.33 | 1.61 | 0.5 | 10

## gráficos
Selecione o eixo X:
Selecione o eixo Y:
Selecione o eixo Z:
Eixo X | Eixo Y | Eixo Z

## hidden (hidden)
Unnamed: 0
Volume de calda [L]
STATUS
Capacidade operacional [ha/h]
Tempo de missao [h]
Tempo util [h]
Tempo por voo [min]
Autonomia Projetada [h]
N° Voos
MTOW [kg]
Massa Estrutura [kg]
Combustível [kg]
Abastecimentos
Massa gerador
Potência gerador [W]
Combustível consumido [L]
Calda cons [L]
Distância percorrida [km]
Distância Pulverizando [km]
RTL ACUMULADO[m]
EOC [km/km]
EOC [h/h]
Tempo de manobra [h]
Tempo rtl_rtw [h]
V pulv [m/s]
V desloc [m/s]