## RESULTADOS_18
Unnamed: 0 | Volume de calda [L] | STATUS | Capacidade operacional [ha/h] | Tempo de missao [h] | Tempo util [h] | Tempo por voo [min] | Autonomia Projetada [h] | N° Voos | MTOW [kg] | Massa Estrutura [kg] | Combustível [kg] | Abastecimentos | Massa gerador | Potência gerador [W] | Combustível consumido [L] | Calda cons [L] | Distância percorrida [km] | Distância Pulverizando [km] | RTL ACUMULADO[m] | EOC [km/km] | EOC [h/h] | Tempo de manobra [h] | Tempo rtl_rtw [h] | V pulv [m/s] | V desloc [m/s] | Preço Total por ha Simples [R$/ha] | Preço Total por ha Presumido [R$/ha] | Preço Total por ha Real [R$/ha] | Preço Total Simples [R$] | Preço Total Presumido [R$] | Prod CAPEX [ha/h/R$] | Dias Trabalhados | Preço Total Real [R$]
0 | 100 | CONCLUIDO | 1.5169 | 65.93 | 45.75 | 6.05 | 0.09 | 454 | 194.77 | 54.38 | 1 | 452 | 39.4 | 24256.19 | 626.86 | 3669.44 | 506.98 | 59.38 | 219846.9 | 0.12 | 0.65 | 3.49 | 13.59 | 0.5 | 10 | 1821.805 | 2492.6739 | 2254.7766 | 1821804.9654 | 2492673.926 | 7.9596e-06 | 77 | 2254776.625
1 | 100 | CONCLUIDO | 2.1366 | 46.8 | 37.32 | 12.51 | 0.18 | 179 | 196.32 | 54.38 | 2 | 177 | 39.95 | 24447.22 | 494.11 | 3668.86 | 231.89 | 59.38 | 83680.46 | 0.26 | 0.8 | 3 | 5.17 | 0.5 | 10 | 1129.1549 | 1544.9595 | 1397.5108 | 1129154.8864 | 1544959.5304 | 1.1211e-05 | 55 | 1397510.7611
2 | 100 | CONCLUIDO | 2.3792 | 42.03 | 35.28 | 19.42 | 0.27 | 109 | 197.88 | 54.38 | 3 | 107 | 40.5 | 24639 | 449.56 | 3668.67 | 165.34 | 59.38 | 50752.7 | 0.36 | 0.84 | 2.89 | 3.12 | 0.5 | 10 | 961.5669 | 1315.6582 | 1190.0937 | 961566.8895 | 1315658.2396 | 1.2484e-05 | 49 | 1190093.6637
3 | 100 | CONCLUIDO | 2.5089 | 39.86 | 34.35 | 26.76 | 0.36 | 77 | 199.44 | 54.38 | 4 | 75 | 41.06 | 24831.54 | 419.4 | 3668.78 | 134.7 | 59.38 | 35593.75 | 0.44 | 0.86 | 2.84 | 2.19 | 0.5 | 10 | 885.9862 | 1212.2454 | 1096.5504 | 885986.2099 | 1212245.4194 | 1.3165e-05 | 47 | 1096550.4179
4 | 100 | CONCLUIDO | 2.5933 | 38.56 | 33.79 | 34.95 | 0.44 | 58 | 201.01 | 54.38 | 5 | 56 | 41.63 | 25024.84 | 393.91 | 3668.59 | 116.71 | 59.38 | 26692.77 | 0.51 | 0.88 | 2.81 | 1.63 | 0.5 | 10 | 828.2503 | 1133.2486 | 1025.0929 | 828250.2819 | 1133248.5756 | 1.3608e-05 | 45 | 1025092.922
5 | 100 | CONCLUIDO | 2.6531 | 37.69 | 33.42 | 44.57 | 0.53 | 45 | 202.58 | 54.38 | 6 | 38 | 42.2 | 25218.93 | 366.85 | 3668.66 | 104.3 | 59.38 | 20551.9 | 0.57 | 0.89 | 2.8 | 1.27 | 0.5 | 10 | 784.4521 | 1073.322 | 970.8857 | 784452.1311 | 1073322.0134 | 1.3922e-05 | 44 | 970885.6668
6 | 100 | CONCLUIDO | 2.68 | 37.31 | 33.28 | 51.2 | 0.61 | 39 | 204.16 | 54.38 | 7 | 13 | 42.78 | 25413.94 | 352.93 | 3668.57 | 98.93 | 59.38 | 17898.51 | 0.6 | 0.89 | 2.81 | 1.12 | 0.5 | 10 | 767.7532 | 1050.4738 | 950.218 | 767753.1812 | 1050473.7735 | 1.4063e-05 | 44 | 950218.0309
7 | 100 | CONCLUIDO | 2.685 | 37.24 | 33.25 | 52.5 | 0.69 | 38 | 205.75 | 54.38 | 8 | 1 | 43.37 | 25609.61 | 352.46 | 3668.72 | 97.37 | 59.38 | 17124.17 | 0.61 | 0.89 | 2.83 | 1.09 | 0.5 | 10 | 766.587 | 1048.8782 | 948.7747 | 766587.0185 | 1048878.1782 | 1.4089e-05 | 44 | 948774.717
8 | 100 | CONCLUIDO | 2.6848 | 37.25 | 33.25 | 52.5 | 0.77 | 38 | 207.34 | 54.38 | 9 | 0 | 43.96 | 25806.1 | 355.1 | 3668.72 | 97.41 | 59.38 | 17141.33 | 0.61 | 0.89 | 2.83 | 1.1 | 0.5 | 10 | 768.993 | 1052.1701 | 951.7525 | 768992.9845 | 1052170.127 | 1.4088e-05 | 44 | 951752.4868

## RESULTADOS_6
Unnamed: 0 | Volume de calda [L] | STATUS | Capacidade operacional [ha/h] | Tempo de missao [h] | Tempo util [h] | Tempo por voo [min] | Autonomia Projetada [h] | N° Voos | MTOW [kg] | Massa Estrutura [kg] | Combustível [kg] | Abastecimentos | Massa gerador | Potência gerador [W] | Combustível consumido [L] | Calda cons [L] | Distância percorrida [km] | Distância Pulverizando [km] | RTL ACUMULADO[m] | EOC [km/km] | EOC [h/h] | Tempo de manobra [h] | Tempo rtl_rtw [h] | V pulv [m/s] | V desloc [m/s] | Preço Total por ha Simples [R$/ha] | Preço Total por ha Presumido [R$/ha] | Preço Total por ha Real [R$/ha] | Preço Total Simples [R$] | Preço Total Presumido [R$] | Prod CAPEX [ha/h/R$] | Dias Trabalhados | Preço Total Real [R$]
0 | 40 | CONCLUIDO | 2.2638 | 44.17 | 38.27 | 10.93 | 0.2 | 210 | 89.87 | 37.55 | 1 | 208 | 11.32 | 11317.98 | 290.61 | 3668.85 | 262.62 | 59.38 | 98887.08 | 0.23 | 0.78 | 3.06 | 6.11 | 0.5 | 10 | 822.9763 | 1126.0325 | 1018.5656 | 822976.348 | 1126032.5464 | 1.7191e-05 | 52 | 1018565.5806
1 | 40 | CONCLUIDO | 2.5813 | 38.74 | 34.99 | 21.87 | 0.39 | 96 | 91.1 | 37.55 | 2 | 21 | 11.54 | 11468.97 | 232.69 | 3668.72 | 152.3 | 59.38 | 44297.92 | 0.39 | 0.85 | 2.97 | 2.83 | 0.5 | 10 | 658.4051 | 900.8589 | 814.8822 | 658405.1258 | 900858.9399 | 1.9602e-05 | 45 | 814882.2271
2 | 40 | CONCLUIDO | 2.5898 | 38.61 | 34.92 | 22.53 | 0.57 | 93 | 92.32 | 37.55 | 3 | 0 | 11.77 | 11620.34 | 231.99 | 3668.9 | 149.41 | 59.38 | 42870.17 | 0.4 | 0.85 | 2.98 | 2.76 | 0.5 | 10 | 656.8202 | 898.6903 | 812.9206 | 656820.165 | 898690.3266 | 1.9667e-05 | 45 | 812920.5831

## RESULTADOS_4
Unnamed: 0 | Volume de calda [L] | STATUS | Capacidade operacional [ha/h] | Tempo de missao [h] | Tempo util [h] | Tempo por voo [min] | Autonomia Projetada [h] | N° Voos | MTOW [kg] | Massa Estrutura [kg] | Combustível [kg] | Abastecimentos | Massa gerador | Potência gerador [W] | Combustível consumido [L] | Calda cons [L] | Distância percorrida [km] | Distância Pulverizando [km] | RTL ACUMULADO[m] | EOC [km/km] | EOC [h/h] | Tempo de manobra [h] | Tempo rtl_rtw [h] | V pulv [m/s] | V desloc [m/s] | Preço Total por ha Simples [R$/ha] | Preço Total por ha Presumido [R$/ha] | Preço Total por ha Real [R$/ha] | Preço Total Simples [R$] | Preço Total Presumido [R$] | Prod CAPEX [ha/h/R$] | Dias Trabalhados | Preço Total Real [R$]
0 | 30 | CONCLUIDO | 2.4249 | 41.24 | 36.88 | 13.66 | 0.24 | 162 | 71.52 | 32.27 | 1 | 144 | 8.25 | 9054.6 | 222.46 | 3668.68 | 216.16 | 59.38 | 75896.08 | 0.27 | 0.8 | 3.01 | 4.72 | 0.5 | 10 | 687.6231 | 940.8363 | 851.0442 | 687623.1108 | 940836.276 | 2.068e-05 | 48 | 851044.1823
1 | 30 | CONCLUIDO | 2.524 | 39.62 | 35.85 | 17.35 | 0.48 | 124 | 72.7 | 32.27 | 2 | 0 | 8.43 | 9200.25 | 206.89 | 3668.99 | 178.48 | 59.38 | 57247.11 | 0.33 | 0.83 | 3.07 | 3.69 | 0.5 | 10 | 643.6242 | 880.635 | 796.5884 | 643624.1815 | 880634.9999 | 2.1526e-05 | 46 | 796588.4315

## RESULTADOS_1
Unnamed: 0 | Volume de calda [L] | STATUS | Capacidade operacional [ha/h] | Tempo de missao [h] | Tempo util [h] | Tempo por voo [min] | Autonomia Projetada [h] | N° Voos | MTOW [kg] | Massa Estrutura [kg] | Combustível [kg] | Abastecimentos | Massa gerador | Potência gerador [W] | Combustível consumido [L] | Calda cons [L] | Distância percorrida [km] | Distância Pulverizando [km] | RTL ACUMULADO[m] | EOC [km/km] | EOC [h/h] | Tempo de manobra [h] | Tempo rtl_rtw [h] | V pulv [m/s] | V desloc [m/s] | Preço Total por ha Simples [R$/ha] | Preço Total por ha Presumido [R$/ha] | Preço Total por ha Real [R$/ha] | Preço Total Simples [R$] | Preço Total Presumido [R$] | Prod CAPEX [ha/h/R$] | Dias Trabalhados | Preço Total Real [R$]
0 | 15 | CONCLUIDO | 2.2782 | 43.89 | 39.47 | 9.67 | 0.43 | 245 | 39.78 | 19.54 | 1 | 0 | 4.24 | 5140 | 155.14 | 3669.07 | 291.61 | 59.38 | 113209.52 | 0.2 | 0.75 | 3.42 | 7.31 | 0.5 | 10 | 648.7977 | 887.7136 | 802.9914 | 648797.6594 | 887713.5805 | 2.5698e-05 | 51 | 802991.4423

## RESULTADOS_12
Unnamed: 0 | Volume de calda [L] | STATUS | Capacidade operacional [ha/h] | Tempo de missao [h] | Tempo util [h] | Tempo por voo [min] | Autonomia Projetada [h] | N° Voos | MTOW [kg] | Massa Estrutura [kg] | Combustível [kg] | Abastecimentos | Massa gerador | Potência gerador [W] | Combustível consumido [L] | Calda cons [L] | Distância percorrida [km] | Distância Pulverizando [km] | RTL ACUMULADO[m] | EOC [km/km] | EOC [h/h] | Tempo de manobra [h] | Tempo rtl_rtw [h] | V pulv [m/s] | V desloc [m/s] | Preço Total por ha Simples [R$/ha] | Preço Total por ha Presumido [R$/ha] | Preço Total por ha Real [R$/ha] | Preço Total Simples [R$] | Preço Total Presumido [R$] | Prod CAPEX [ha/h/R$] | Dias Trabalhados | Preço Total Real [R$]
0 | 70 | CONCLUIDO | 1.8579 | 53.82 | 41.98 | 7.56 | 0.12 | 333 | 141.81 | 47.83 | 1 | 331 | 22.98 | 17723.39 | 460.11 | 3668.89 | 383.84 | 59.38 | 158881.25 | 0.15 | 0.71 | 3.26 | 9.82 | 0.5 | 10 | 1246.8963 | 1706.0585 | 1543.2347 | 1246896.268 | 1706058.483 | 1.1258e-05 | 63 | 1543234.6559
1 | 70 | CONCLUIDO | 2.375 | 42.11 | 36.01 | 16.12 | 0.25 | 134 | 143.17 | 47.83 | 2 | 132 | 23.34 | 17891.86 | 369.88 | 3668.69 | 188.52 | 59.38 | 62219.87 | 0.31 | 0.82 | 2.95 | 3.85 | 0.5 | 10 | 871.6918 | 1192.6872 | 1078.8588 | 871691.8023 | 1192687.1803 | 1.4391e-05 | 49 | 1078858.7897
2 | 70 | CONCLUIDO | 2.57 | 38.91 | 34.4 | 26.13 | 0.37 | 79 | 144.54 | 47.83 | 3 | 77 | 23.71 | 18060.85 | 326.51 | 3668.6 | 136.82 | 59.38 | 36641.21 | 0.43 | 0.86 | 2.83 | 2.24 | 0.5 | 10 | 768.8351 | 1051.9541 | 951.557 | 768835.0699 | 1051954.0613 | 1.5572e-05 | 46 | 951557.0421
3 | 70 | CONCLUIDO | 2.6571 | 37.63 | 33.79 | 36.2 | 0.49 | 56 | 145.92 | 47.83 | 4 | 23 | 24.09 | 18230.35 | 295.09 | 3668.73 | 115.12 | 59.38 | 25908.94 | 0.52 | 0.88 | 2.85 | 1.63 | 0.5 | 10 | 709.8059 | 971.1878 | 878.499 | 709805.9132 | 971187.7648 | 1.61e-05 | 44 | 878498.9676
4 | 70 | CONCLUIDO | 2.6634 | 37.55 | 33.76 | 37.51 | 0.6 | 54 | 147.3 | 47.83 | 5 | 0 | 24.47 | 18400.38 | 292.76 | 3668.69 | 113.21 | 59.38 | 24963.85 | 0.52 | 0.88 | 2.87 | 1.6 | 0.5 | 10 | 706.8984 | 967.2096 | 874.9005 | 706898.4378 | 967209.6287 | 1.6138e-05 | 44 | 874900.4992

## RESULTADOS_16
Unnamed: 0 | Volume de calda [L] | STATUS | Capacidade operacional [ha/h] | Tempo de missao [h] | Tempo util [h] | Tempo por voo [min] | Autonomia Projetada [h] | N° Voos | MTOW [kg] | Massa Estrutura [kg] | Combustível [kg] | Abastecimentos | Massa gerador | Potência gerador [W] | Combustível consumido [L] | Calda cons [L] | Distância percorrida [km] | Distância Pulverizando [km] | RTL ACUMULADO[m] | EOC [km/km] | EOC [h/h] | Tempo de manobra [h] | Tempo rtl_rtw [h] | V pulv [m/s] | V desloc [m/s] | Preço Total por ha Simples [R$/ha] | Preço Total por ha Presumido [R$/ha] | Preço Total por ha Real [R$/ha] | Preço Total Simples [R$] | Preço Total Presumido [R$] | Prod CAPEX [ha/h/R$] | Dias Trabalhados | Preço Total Real [R$]
0 | 90 | CONCLUIDO | 1.6263 | 61.49 | 44.42 | 6.47 | 0.1 | 412 | 176.73 | 52.44 | 1 | 410 | 33.29 | 22031.19 | 569.28 | 3669.31 | 463.47 | 59.38 | 198300.71 | 0.13 | 0.67 | 3.41 | 12.26 | 0.5 | 10 | 1605.7898 | 2197.1125 | 1987.4232 | 1605789.8405 | 2197112.5022 | 8.9042e-06 | 72 | 1987423.1687
1 | 90 | CONCLUIDO | 2.2152 | 45.14 | 36.89 | 13.5 | 0.2 | 164 | 178.21 | 52.44 | 2 | 162 | 33.77 | 22213.89 | 453.35 | 3668.65 | 217.76 | 59.38 | 76685.63 | 0.27 | 0.8 | 2.99 | 4.73 | 0.5 | 10 | 1039.5975 | 1422.4232 | 1286.6691 | 1039597.5317 | 1422423.2067 | 1.2129e-05 | 53 | 1286669.1323
2 | 90 | CONCLUIDO | 2.4404 | 40.98 | 35 | 21 | 0.3 | 100 | 179.7 | 52.44 | 3 | 98 | 34.26 | 22397.24 | 411.07 | 3668.63 | 156.29 | 59.38 | 46273.74 | 0.38 | 0.85 | 2.87 | 2.84 | 0.5 | 10 | 897.6255 | 1228.1708 | 1110.9559 | 897625.507 | 1228170.8191 | 1.3362e-05 | 48 | 1110955.9199
3 | 90 | CONCLUIDO | 2.5638 | 39 | 34.13 | 29.68 | 0.39 | 69 | 181.19 | 52.44 | 4 | 67 | 34.75 | 22581.25 | 379.12 | 3668.64 | 127.56 | 59.38 | 32060.72 | 0.47 | 0.87 | 2.84 | 1.97 | 0.5 | 10 | 825.6789 | 1129.7303 | 1021.9104 | 825678.8933 | 1129730.2883 | 1.4037e-05 | 46 | 1021910.4151
4 | 90 | CONCLUIDO | 2.6426 | 37.84 | 33.61 | 39.54 | 0.49 | 51 | 182.69 | 52.44 | 5 | 46 | 35.25 | 22766.06 | 348.47 | 3668.57 | 110.32 | 59.38 | 23535.37 | 0.54 | 0.88 | 2.81 | 1.45 | 0.5 | 10 | 766.5879 | 1048.8794 | 948.7758 | 766587.9081 | 1048879.3953 | 1.4469e-05 | 44 | 948775.818
5 | 90 | CONCLUIDO | 2.6778 | 37.34 | 33.39 | 46.6 | 0.58 | 43 | 184.19 | 52.44 | 6 | 12 | 35.75 | 22951.43 | 331.44 | 3668.57 | 102.55 | 59.38 | 19689.45 | 0.58 | 0.89 | 2.82 | 1.24 | 0.5 | 10 | 745.9709 | 1020.6702 | 923.2589 | 745970.8503 | 1020670.2273 | 1.4661e-05 | 44 | 923258.8933
6 | 90 | CONCLUIDO | 2.6815 | 37.29 | 33.38 | 47.68 | 0.67 | 42 | 185.7 | 52.44 | 7 | 0 | 36.26 | 23137.49 | 331.86 | 3668.69 | 101.96 | 59.38 | 19395.58 | 0.58 | 0.89 | 2.82 | 1.22 | 0.5 | 10 | 745.8491 | 1020.5036 | 923.1082 | 745849.0665 | 1020503.5973 | 1.4682e-05 | 44 | 923108.1663

## RESULTADOS_0
Unnamed: 0 | Volume de calda [L] | STATUS | Capacidade operacional [ha/h] | Tempo de missao [h] | Tempo util [h] | Tempo por voo [min] | Autonomia Projetada [h] | N° Voos | MTOW [kg] | Massa Estrutura [kg] | Combustível [kg] | Abastecimentos | Massa gerador | Potência gerador [W] | Combustível consumido [L] | Calda cons [L] | Distância percorrida [km] | Distância Pulverizando [km] | RTL ACUMULADO[m] | EOC [km/km] | EOC [h/h] | Tempo de manobra [h] | Tempo rtl_rtw [h] | V pulv [m/s] | V desloc [m/s] | Preço Total por ha Simples [R$/ha] | Preço Total por ha Presumido [R$/ha] | Preço Total por ha Real [R$/ha] | Preço Total Simples [R$] | Preço Total Presumido [R$] | Prod CAPEX [ha/h/R$] | Dias Trabalhados | Preço Total Real [R$]
0 | 10 | CONCLUIDO | 2.0448 | 48.9 | 43.18 | 7.06 | 0.64 | 367 | 26.11 | 12.1 | 1 | 0 | 3.01 | 3454.41 | 125.59 | 3669.18 | 406.06 | 59.38 | 169821.33 | 0.15 | 0.69 | 3.81 | 11.02 | 0.5 | 10 | 685.2898 | 937.6437 | 848.1563 | 685289.765 | 937643.6893 | 2.7164e-05 | 57 | 848156.2916

## RESULTADOS_7
Unnamed: 0 | Volume de calda [L] | STATUS | Capacidade operacional [ha/h] | Tempo de missao [h] | Tempo util [h] | Tempo por voo [min] | Autonomia Projetada [h] | N° Voos | MTOW [kg] | Massa Estrutura [kg] | Combustível [kg] | Abastecimentos | Massa gerador | Potência gerador [W] | Combustível consumido [L] | Calda cons [L] | Distância percorrida [km] | Distância Pulverizando [km] | RTL ACUMULADO[m] | EOC [km/km] | EOC [h/h] | Tempo de manobra [h] | Tempo rtl_rtw [h] | V pulv [m/s] | V desloc [m/s] | Preço Total por ha Simples [R$/ha] | Preço Total por ha Presumido [R$/ha] | Preço Total por ha Real [R$/ha] | Preço Total Simples [R$] | Preço Total Presumido [R$] | Prod CAPEX [ha/h/R$] | Dias Trabalhados | Preço Total Real [R$]
0 | 45 | CONCLUIDO | 2.1858 | 45.75 | 38.97 | 10.04 | 0.18 | 233 | 98.71 | 39.72 | 1 | 231 | 12.99 | 12407.75 | 321.69 | 3668.96 | 285.55 | 59.38 | 110240.4 | 0.21 | 0.76 | 3.1 | 6.81 | 0.5 | 10 | 883.2834 | 1208.5473 | 1093.2052 | 883283.3887 | 1208547.3001 | 1.5829e-05 | 53 | 1093205.242
1 | 45 | CONCLUIDO | 2.5794 | 38.77 | 34.87 | 22.5 | 0.35 | 93 | 99.95 | 39.72 | 2 | 60 | 13.24 | 12561.45 | 249.21 | 3668.72 | 150.2 | 59.38 | 43263.07 | 0.4 | 0.85 | 2.92 | 2.71 | 0.5 | 10 | 676.4199 | 925.5075 | 837.1784 | 676419.8659 | 925507.5021 | 1.8679e-05 | 45 | 837178.3651
2 | 45 | CONCLUIDO | 2.6093 | 38.33 | 34.63 | 25.03 | 0.52 | 83 | 101.2 | 39.72 | 3 | 0 | 13.49 | 12715.54 | 243.01 | 3668.74 | 140.85 | 59.38 | 38637.07 | 0.42 | 0.86 | 2.95 | 2.47 | 0.5 | 10 | 667.2145 | 912.9124 | 825.7853 | 667214.5475 | 912912.3793 | 1.8895e-05 | 45 | 825785.3031

## RESULTADOS_10
Unnamed: 0 | Volume de calda [L] | STATUS | Capacidade operacional [ha/h] | Tempo de missao [h] | Tempo util [h] | Tempo por voo [min] | Autonomia Projetada [h] | N° Voos | MTOW [kg] | Massa Estrutura [kg] | Combustível [kg] | Abastecimentos | Massa gerador | Potência gerador [W] | Combustível consumido [L] | Calda cons [L] | Distância percorrida [km] | Distância Pulverizando [km] | RTL ACUMULADO[m] | EOC [km/km] | EOC [h/h] | Tempo de manobra [h] | Tempo rtl_rtw [h] | V pulv [m/s] | V desloc [m/s] | Preço Total por ha Simples [R$/ha] | Preço Total por ha Presumido [R$/ha] | Preço Total por ha Real [R$/ha] | Preço Total Simples [R$] | Preço Total Presumido [R$] | Prod CAPEX [ha/h/R$] | Dias Trabalhados | Preço Total Real [R$]
0 | 60 | CONCLUIDO | 1.9854 | 50.37 | 40.75 | 8.34 | 0.14 | 293 | 124.63 | 45 | 1 | 291 | 18.64 | 15605.44 | 405.35 | 3669.01 | 344.32 | 59.38 | 139324.43 | 0.17 | 0.73 | 3.18 | 8.59 | 0.5 | 10 | 1092.5612 | 1494.8904 | 1352.2202 | 1092561.1927 | 1494890.4242 | 1.2802e-05 | 59 | 1352220.1802
1 | 60 | CONCLUIDO | 2.4617 | 40.62 | 35.5 | 18.21 | 0.28 | 117 | 125.95 | 45 | 2 | 115 | 18.95 | 15767.7 | 323.3 | 3668.61 | 172.07 | 59.38 | 54077.64 | 0.35 | 0.84 | 2.92 | 3.34 | 0.5 | 10 | 796.8463 | 1090.2803 | 986.2255 | 796846.3188 | 1090280.2878 | 1.5873e-05 | 48 | 986225.4673
2 | 60 | CONCLUIDO | 2.6264 | 38.07 | 34.15 | 29.27 | 0.42 | 70 | 127.27 | 45 | 3 | 48 | 19.27 | 15930.42 | 281.79 | 3668.69 | 127.36 | 59.38 | 31956.77 | 0.47 | 0.87 | 2.87 | 2 | 0.5 | 10 | 706.9689 | 967.306 | 874.9877 | 706968.8898 | 967306.0243 | 1.6935e-05 | 45 | 874987.695
3 | 60 | CONCLUIDO | 2.6486 | 37.76 | 34.01 | 32.39 | 0.55 | 63 | 128.59 | 45 | 4 | 0 | 19.59 | 16093.6 | 272.47 | 3668.61 | 121.32 | 59.38 | 28972.26 | 0.49 | 0.87 | 2.9 | 1.86 | 0.5 | 10 | 686.8099 | 939.7236 | 850.0377 | 686809.877 | 939723.5737 | 1.7078e-05 | 44 | 850037.6747

## RESULTADOS_14
Unnamed: 0 | Volume de calda [L] | STATUS | Capacidade operacional [ha/h] | Tempo de missao [h] | Tempo util [h] | Tempo por voo [min] | Autonomia Projetada [h] | N° Voos | MTOW [kg] | Massa Estrutura [kg] | Combustível [kg] | Abastecimentos | Massa gerador | Potência gerador [W] | Combustível consumido [L] | Calda cons [L] | Distância percorrida [km] | Distância Pulverizando [km] | RTL ACUMULADO[m] | EOC [km/km] | EOC [h/h] | Tempo de manobra [h] | Tempo rtl_rtw [h] | V pulv [m/s] | V desloc [m/s] | Preço Total por ha Simples [R$/ha] | Preço Total por ha Presumido [R$/ha] | Preço Total por ha Real [R$/ha] | Preço Total Simples [R$] | Preço Total Presumido [R$] | Prod CAPEX [ha/h/R$] | Dias Trabalhados | Preço Total Real [R$]
0 | 80 | CONCLUIDO | 1.7369 | 57.57 | 43.23 | 6.95 | 0.11 | 373 | 159.12 | 50.28 | 1 | 371 | 27.84 | 19859.16 | 514.74 | 3669.19 | 424.92 | 59.38 | 179223 | 0.14 | 0.69 | 3.33 | 11.07 | 0.5 | 10 | 1415.2711 | 1936.4363 | 1751.6255 | 1415271.0688 | 1936436.3137 | 9.9725e-06 | 67 | 1751625.5497
1 | 80 | CONCLUIDO | 2.2943 | 43.59 | 36.46 | 14.68 | 0.22 | 149 | 160.54 | 50.28 | 2 | 147 | 28.26 | 20034.4 | 412.03 | 3668.72 | 203.81 | 59.38 | 69785.91 | 0.29 | 0.81 | 2.96 | 4.3 | 0.5 | 10 | 954.0783 | 1305.412 | 1180.8253 | 954078.27 | 1305411.98 | 1.3173e-05 | 51 | 1180825.2928
2 | 80 | CONCLUIDO | 2.5024 | 39.96 | 34.74 | 23.16 | 0.33 | 90 | 161.97 | 50.28 | 3 | 88 | 28.69 | 20210.21 | 370.45 | 3668.82 | 147.44 | 59.38 | 41897.36 | 0.4 | 0.85 | 2.86 | 2.58 | 0.5 | 10 | 834.0338 | 1141.1619 | 1032.251 | 834033.837 | 1141161.8908 | 1.4368e-05 | 47 | 1032251.0016
3 | 80 | CONCLUIDO | 2.6141 | 38.25 | 33.93 | 32.84 | 0.43 | 62 | 163.4 | 50.28 | 4 | 60 | 29.12 | 20386.62 | 337.17 | 3668.66 | 121.05 | 59.38 | 28841.49 | 0.49 | 0.87 | 2.82 | 1.77 | 0.5 | 10 | 766.4797 | 1048.7313 | 948.6419 | 766479.688 | 1048731.3238 | 1.5009e-05 | 45 | 948641.8782
4 | 80 | CONCLUIDO | 2.6679 | 37.48 | 33.58 | 41.12 | 0.54 | 49 | 164.83 | 50.28 | 5 | 19 | 29.55 | 20563.61 | 315.12 | 3668.76 | 108.6 | 59.38 | 22684.94 | 0.55 | 0.88 | 2.83 | 1.42 | 0.5 | 10 | 729.701 | 998.4092 | 903.1224 | 729701.0422 | 998409.158 | 1.5318e-05 | 44 | 903122.3893
5 | 80 | CONCLUIDO | 2.6759 | 37.37 | 33.53 | 42.81 | 0.64 | 47 | 166.27 | 50.28 | 6 | 0 | 29.99 | 20741.2 | 310.25 | 3668.69 | 106.24 | 59.38 | 21512.69 | 0.56 | 0.89 | 2.85 | 1.38 | 0.5 | 10 | 724.2206 | 990.9105 | 896.3394 | 724220.5757 | 990910.5421 | 1.5364e-05 | 44 | 896339.4307

## RESULTADOS_5
Unnamed: 0 | Volume de calda [L] | STATUS | Capacidade operacional [ha/h] | Tempo de missao [h] | Tempo util [h] | Tempo por voo [min] | Autonomia Projetada [h] | N° Voos | MTOW [kg] | Massa Estrutura [kg] | Combustível [kg] | Abastecimentos | Massa gerador | Potência gerador [W] | Combustível consumido [L] | Calda cons [L] | Distância percorrida [km] | Distância Pulverizando [km] | RTL ACUMULADO[m] | EOC [km/km] | EOC [h/h] | Tempo de manobra [h] | Tempo rtl_rtw [h] | V pulv [m/s] | V desloc [m/s] | Preço Total por ha Simples [R$/ha] | Preço Total por ha Presumido [R$/ha] | Preço Total por ha Real [R$/ha] | Preço Total Simples [R$] | Preço Total Presumido [R$] | Prod CAPEX [ha/h/R$] | Dias Trabalhados | Preço Total Real [R$]
0 | 35 | CONCLUIDO | 2.3414 | 42.71 | 37.6 | 12.06 | 0.22 | 187 | 80.84 | 35.1 | 1 | 185 | 9.74 | 10204.21 | 258.47 | 3668.85 | 240.59 | 59.38 | 87987.8 | 0.25 | 0.79 | 3.03 | 5.44 | 0.5 | 10 | 756.0899 | 1034.5155 | 935.7828 | 756089.8911 | 1034515.5454 | 1.8764e-05 | 50 | 935782.8337
1 | 35 | CONCLUIDO | 2.56 | 39.06 | 35.34 | 20.01 | 0.43 | 106 | 82.04 | 35.1 | 2 | 0 | 9.94 | 10352.53 | 219.67 | 3668.93 | 162.63 | 59.38 | 49411.64 | 0.37 | 0.84 | 3.03 | 3.19 | 0.5 | 10 | 654.8059 | 895.9344 | 810.4276 | 654805.9311 | 895934.3629 | 2.0516e-05 | 46 | 810427.6448

## RESULTADOS_8
Unnamed: 0 | Volume de calda [L] | STATUS | Capacidade operacional [ha/h] | Tempo de missao [h] | Tempo util [h] | Tempo por voo [min] | Autonomia Projetada [h] | N° Voos | MTOW [kg] | Massa Estrutura [kg] | Combustível [kg] | Abastecimentos | Massa gerador | Potência gerador [W] | Combustível consumido [L] | Calda cons [L] | Distância percorrida [km] | Distância Pulverizando [km] | RTL ACUMULADO[m] | EOC [km/km] | EOC [h/h] | Tempo de manobra [h] | Tempo rtl_rtw [h] | V pulv [m/s] | V desloc [m/s] | Preço Total por ha Simples [R$/ha] | Preço Total por ha Presumido [R$/ha] | Preço Total por ha Real [R$/ha] | Preço Total Simples [R$] | Preço Total Presumido [R$] | Prod CAPEX [ha/h/R$] | Dias Trabalhados | Preço Total Real [R$]
0 | 50 | CONCLUIDO | 2.1163 | 47.25 | 39.57 | 9.35 | 0.16 | 254 | 107.41 | 41.65 | 1 | 252 | 14.77 | 13481.73 | 350.53 | 3668.94 | 306.02 | 59.38 | 120367.57 | 0.19 | 0.75 | 3.11 | 7.41 | 0.5 | 10 | 951.5478 | 1301.9497 | 1177.6935 | 951547.8477 | 1301949.7446 | 1.4688e-05 | 55 | 1177693.4882
1 | 50 | CONCLUIDO | 2.5497 | 39.22 | 34.98 | 21.2 | 0.32 | 99 | 108.68 | 41.65 | 2 | 95 | 15.03 | 13638.32 | 272.67 | 3668.8 | 155.04 | 59.38 | 45650.91 | 0.38 | 0.85 | 2.89 | 2.83 | 0.5 | 10 | 713.2524 | 975.9033 | 882.7645 | 713252.3579 | 975903.3425 | 1.7695e-05 | 46 | 882764.4972
2 | 50 | CONCLUIDO | 2.6282 | 38.05 | 34.35 | 27.48 | 0.48 | 75 | 109.96 | 41.65 | 3 | 4 | 15.31 | 13795.21 | 251.09 | 3668.81 | 131.73 | 59.38 | 34120.09 | 0.45 | 0.86 | 2.93 | 2.19 | 0.5 | 10 | 674.645 | 923.0791 | 834.9817 | 674645.0044 | 923079.0582 | 1.824e-05 | 45 | 834981.6885
3 | 50 | CONCLUIDO | 2.626 | 38.08 | 34.38 | 27.5 | 0.63 | 75 | 111.23 | 41.65 | 4 | 0 | 15.58 | 13952.52 | 255.07 | 3668.72 | 132.13 | 59.38 | 34318.81 | 0.45 | 0.86 | 2.95 | 2.22 | 0.5 | 10 | 678.5781 | 928.4605 | 839.8496 | 678578.1359 | 928460.5423 | 1.8225e-05 | 45 | 839849.5713

## RESULTADOS_3
Unnamed: 0 | Volume de calda [L] | STATUS | Capacidade operacional [ha/h] | Tempo de missao [h] | Tempo util [h] | Tempo por voo [min] | Autonomia Projetada [h] | N° Voos | MTOW [kg] | Massa Estrutura [kg] | Combustível [kg] | Abastecimentos | Massa gerador | Potência gerador [W] | Combustível consumido [L] | Calda cons [L] | Distância percorrida [km] | Distância Pulverizando [km] | RTL ACUMULADO[m] | EOC [km/km] | EOC [h/h] | Tempo de manobra [h] | Tempo rtl_rtw [h] | V pulv [m/s] | V desloc [m/s] | Preço Total por ha Simples [R$/ha] | Preço Total por ha Presumido [R$/ha] | Preço Total por ha Real [R$/ha] | Preço Total Simples [R$] | Preço Total Presumido [R$] | Prod CAPEX [ha/h/R$] | Dias Trabalhados | Preço Total Real [R$]
0 | 25 | CONCLUIDO | 2.451 | 40.8 | 36.82 | 14.07 | 0.28 | 157 | 61.76 | 28.92 | 1 | 46 | 6.84 | 7851.41 | 194.71 | 3668.83 | 210.6 | 59.38 | 73141.39 | 0.28 | 0.81 | 3.12 | 4.67 | 0.5 | 10 | 653.8374 | 894.6092 | 809.229 | 653837.4283 | 894609.2147 | 2.2498e-05 | 48 | 809228.9668
1 | 25 | CONCLUIDO | 2.4754 | 40.4 | 36.55 | 14.82 | 0.55 | 148 | 62.92 | 28.92 | 2 | 0 | 7 | 7994.37 | 194.48 | 3668.94 | 200.48 | 59.38 | 68127.59 | 0.3 | 0.81 | 3.14 | 4.39 | 0.5 | 10 | 642.2574 | 878.765 | 794.8969 | 642257.4316 | 878764.9523 | 2.2722e-05 | 47 | 794896.8586

## RESULTADOS_15
Unnamed: 0 | Volume de calda [L] | STATUS | Capacidade operacional [ha/h] | Tempo de missao [h] | Tempo util [h] | Tempo por voo [min] | Autonomia Projetada [h] | N° Voos | MTOW [kg] | Massa Estrutura [kg] | Combustível [kg] | Abastecimentos | Massa gerador | Potência gerador [W] | Combustível consumido [L] | Calda cons [L] | Distância percorrida [km] | Distância Pulverizando [km] | RTL ACUMULADO[m] | EOC [km/km] | EOC [h/h] | Tempo de manobra [h] | Tempo rtl_rtw [h] | V pulv [m/s] | V desloc [m/s] | Preço Total por ha Simples [R$/ha] | Preço Total por ha Presumido [R$/ha] | Preço Total por ha Real [R$/ha] | Preço Total Simples [R$] | Preço Total Presumido [R$] | Prod CAPEX [ha/h/R$] | Dias Trabalhados | Preço Total Real [R$]
0 | 85 | CONCLUIDO | 1.682 | 59.45 | 43.79 | 6.7 | 0.11 | 392 | 167.88 | 51.39 | 1 | 390 | 30.49 | 20939.59 | 541.46 | 3669.17 | 443.59 | 59.38 | 188464.85 | 0.13 | 0.68 | 3.35 | 11.63 | 0.5 | 10 | 1502.5942 | 2055.9157 | 1859.702 | 1502594.223 | 2055915.7057 | 9.424e-06 | 69 | 1859701.9963
1 | 85 | CONCLUIDO | 2.2533 | 44.38 | 36.69 | 14.02 | 0.21 | 157 | 169.33 | 51.39 | 2 | 155 | 30.94 | 21118.46 | 433.18 | 3668.83 | 210.63 | 59.38 | 73160.2 | 0.28 | 0.81 | 2.98 | 4.53 | 0.5 | 10 | 997.1637 | 1364.3633 | 1234.1504 | 997163.6604 | 1364363.3119 | 1.2625e-05 | 52 | 1234150.3923
2 | 85 | CONCLUIDO | 2.4713 | 40.46 | 34.87 | 22.02 | 0.31 | 95 | 170.79 | 51.39 | 3 | 93 | 31.4 | 21297.94 | 390.18 | 3668.86 | 151.62 | 59.38 | 43964.78 | 0.39 | 0.85 | 2.88 | 2.71 | 0.5 | 10 | 860.4936 | 1177.3653 | 1064.9992 | 860493.5857 | 1177365.2863 | 1.3846e-05 | 47 | 1064999.1958
3 | 85 | CONCLUIDO | 2.5878 | 38.64 | 34.03 | 30.94 | 0.41 | 66 | 172.25 | 51.39 | 4 | 64 | 31.86 | 21478.05 | 358.27 | 3668.65 | 124.7 | 59.38 | 30646.97 | 0.48 | 0.87 | 2.82 | 1.88 | 0.5 | 10 | 791.6794 | 1083.2107 | 979.8306 | 791679.4232 | 1083210.7133 | 1.4499e-05 | 45 | 979830.6031
4 | 85 | CONCLUIDO | 2.655 | 37.66 | 33.6 | 40.32 | 0.51 | 50 | 173.71 | 51.39 | 5 | 36 | 32.32 | 21658.78 | 331.67 | 3668.63 | 109.53 | 59.38 | 23142.86 | 0.54 | 0.88 | 2.82 | 1.44 | 0.5 | 10 | 748.0118 | 1023.4628 | 925.785 | 748011.8441 | 1023462.8051 | 1.4876e-05 | 44 | 925784.9514
5 | 85 | CONCLUIDO | 2.6747 | 37.39 | 33.49 | 44.65 | 0.61 | 45 | 175.18 | 51.39 | 6 | 2 | 32.79 | 21840.16 | 322.48 | 3668.66 | 104.89 | 59.38 | 20849.8 | 0.57 | 0.89 | 2.85 | 1.33 | 0.5 | 10 | 736.9273 | 1008.2964 | 912.066 | 736927.2617 | 1008296.3904 | 1.4986e-05 | 44 | 912065.9981
6 | 85 | CONCLUIDO | 2.6738 | 37.4 | 33.5 | 44.67 | 0.7 | 45 | 176.66 | 51.39 | 7 | 0 | 33.27 | 22022.17 | 324.19 | 3668.71 | 105.09 | 59.38 | 20949.47 | 0.57 | 0.89 | 2.86 | 1.35 | 0.5 | 10 | 738.6047 | 1010.5916 | 914.1422 | 738604.7437 | 1010591.5952 | 1.4981e-05 | 44 | 914142.1517

## RESULTADOS_2
Unnamed: 0 | Volume de calda [L] | STATUS | Capacidade operacional [ha/h] | Tempo de missao [h] | Tempo util [h] | Tempo por voo [min] | Autonomia Projetada [h] | N° Voos | MTOW [kg] | Massa Estrutura [kg] | Combustível [kg] | Abastecimentos | Massa gerador | Potência gerador [W] | Combustível consumido [L] | Calda cons [L] | Distância percorrida [km] | Distância Pulverizando [km] | RTL ACUMULADO[m] | EOC [km/km] | EOC [h/h] | Tempo de manobra [h] | Tempo rtl_rtw [h] | V pulv [m/s] | V desloc [m/s] | Preço Total por ha Simples [R$/ha] | Preço Total por ha Presumido [R$/ha] | Preço Total por ha Real [R$/ha] | Preço Total Simples [R$] | Preço Total Presumido [R$] | Prod CAPEX [ha/h/R$] | Dias Trabalhados | Preço Total Real [R$]
0 | 20 | CONCLUIDO | 2.4 | 41.67 | 37.66 | 12.21 | 0.34 | 185 | 51.33 | 24.83 | 1 | 2 | 5.51 | 6564.78 | 174.54 | 3668.91 | 234.8 | 59.38 | 85103.04 | 0.25 | 0.79 | 3.25 | 5.5 | 0.5 | 10 | 643.9319 | 881.0561 | 796.9693 | 643931.9272 | 881056.0711 | 2.4105e-05 | 49 | 796969.3163
1 | 20 | CONCLUIDO | 2.3981 | 41.7 | 37.69 | 12.22 | 0.66 | 185 | 52.47 | 24.83 | 2 | 0 | 5.64 | 6705.1 | 178.45 | 3668.92 | 235.35 | 59.38 | 85377.78 | 0.25 | 0.79 | 3.27 | 5.53 | 0.5 | 10 | 648.0716 | 886.7202 | 802.0929 | 648071.65 | 886720.2224 | 2.4086e-05 | 49 | 802092.8889

## RESULTADOS_11
Unnamed: 0 | Volume de calda [L] | STATUS | Capacidade operacional [ha/h] | Tempo de missao [h] | Tempo util [h] | Tempo por voo [min] | Autonomia Projetada [h] | N° Voos | MTOW [kg] | Massa Estrutura [kg] | Combustível [kg] | Abastecimentos | Massa gerador | Potência gerador [W] | Combustível consumido [L] | Calda cons [L] | Distância percorrida [km] | Distância Pulverizando [km] | RTL ACUMULADO[m] | EOC [km/km] | EOC [h/h] | Tempo de manobra [h] | Tempo rtl_rtw [h] | V pulv [m/s] | V desloc [m/s] | Preço Total por ha Simples [R$/ha] | Preço Total por ha Presumido [R$/ha] | Preço Total por ha Real [R$/ha] | Preço Total Simples [R$] | Preço Total Presumido [R$] | Prod CAPEX [ha/h/R$] | Dias Trabalhados | Preço Total Real [R$]
0 | 65 | CONCLUIDO | 1.9178 | 52.14 | 41.42 | 7.91 | 0.13 | 314 | 133.21 | 46.47 | 1 | 312 | 20.75 | 16663.42 | 433.64 | 3669.07 | 365.56 | 59.38 | 149836.81 | 0.16 | 0.72 | 3.23 | 9.26 | 0.5 | 10 | 1170.2963 | 1601.251 | 1448.4299 | 1170296.3102 | 1601251.0414 | 1.1973e-05 | 61 | 1448429.8894
1 | 65 | CONCLUIDO | 2.416 | 41.39 | 35.78 | 17.04 | 0.26 | 126 | 134.55 | 46.47 | 2 | 124 | 21.09 | 16828.84 | 347.74 | 3668.83 | 181.23 | 59.38 | 58612.54 | 0.33 | 0.83 | 2.93 | 3.62 | 0.5 | 10 | 830.8429 | 1136.7959 | 1028.3017 | 830842.8704 | 1136795.8695 | 1.5084e-05 | 48 | 1028301.6672
2 | 65 | CONCLUIDO | 2.6035 | 38.41 | 34.24 | 28.14 | 0.39 | 73 | 135.9 | 46.47 | 3 | 66 | 21.43 | 16994.64 | 299.92 | 3668.75 | 131.32 | 59.38 | 33921.04 | 0.45 | 0.87 | 2.84 | 2.08 | 0.5 | 10 | 728.545 | 996.8275 | 901.6916 | 728545.0382 | 996827.4624 | 1.6254e-05 | 45 | 901691.6484
3 | 65 | CONCLUIDO | 2.6587 | 37.61 | 33.85 | 35.02 | 0.52 | 58 | 137.25 | 46.47 | 4 | 5 | 21.78 | 17160.92 | 281.21 | 3668.77 | 116.3 | 59.38 | 26485.69 | 0.51 | 0.88 | 2.88 | 1.7 | 0.5 | 10 | 695.2931 | 951.3307 | 860.537 | 695293.1088 | 951330.7056 | 1.6599e-05 | 44 | 860537.0383
4 | 65 | CONCLUIDO | 2.6587 | 37.61 | 33.85 | 35.02 | 0.64 | 58 | 138.6 | 46.47 | 5 | 0 | 22.13 | 17327.69 | 283.29 | 3668.71 | 116.39 | 59.38 | 26532.36 | 0.51 | 0.88 | 2.88 | 1.7 | 0.5 | 10 | 697.1853 | 953.9197 | 862.8789 | 697185.3074 | 953919.6952 | 1.6599e-05 | 44 | 862878.9383

## RESULTADOS_13
Unnamed: 0 | Volume de calda [L] | STATUS | Capacidade operacional [ha/h] | Tempo de missao [h] | Tempo util [h] | Tempo por voo [min] | Autonomia Projetada [h] | N° Voos | MTOW [kg] | Massa Estrutura [kg] | Combustível [kg] | Abastecimentos | Massa gerador | Potência gerador [W] | Combustível consumido [L] | Calda cons [L] | Distância percorrida [km] | Distância Pulverizando [km] | RTL ACUMULADO[m] | EOC [km/km] | EOC [h/h] | Tempo de manobra [h] | Tempo rtl_rtw [h] | V pulv [m/s] | V desloc [m/s] | Preço Total por ha Simples [R$/ha] | Preço Total por ha Presumido [R$/ha] | Preço Total por ha Real [R$/ha] | Preço Total Simples [R$] | Preço Total Presumido [R$] | Prod CAPEX [ha/h/R$] | Dias Trabalhados | Preço Total Real [R$]
0 | 75 | CONCLUIDO | 1.795 | 55.71 | 42.65 | 7.25 | 0.12 | 353 | 150.44 | 49.1 | 1 | 351 | 25.34 | 18787.76 | 487.96 | 3669.39 | 404.83 | 59.38 | 169280.21 | 0.15 | 0.7 | 3.33 | 10.48 | 0.5 | 10 | 1330.6935 | 1820.7136 | 1646.9472 | 1330693.5053 | 1820713.56 | 1.0578e-05 | 65 | 1646947.2132
1 | 75 | CONCLUIDO | 2.3317 | 42.89 | 36.27 | 15.33 | 0.23 | 142 | 151.83 | 49.1 | 2 | 140 | 25.73 | 18959.54 | 391.62 | 3668.82 | 197.5 | 59.38 | 66668.61 | 0.3 | 0.82 | 2.95 | 4.11 | 0.5 | 10 | 913.693 | 1250.1551 | 1130.8421 | 913693.0367 | 1250155.1221 | 1.3741e-05 | 50 | 1130842.0719
2 | 75 | CONCLUIDO | 2.5326 | 39.48 | 34.61 | 24.43 | 0.35 | 85 | 153.23 | 49.1 | 3 | 83 | 26.13 | 19131.85 | 348.86 | 3668.57 | 143.18 | 59.38 | 39793 | 0.41 | 0.86 | 2.87 | 2.46 | 0.5 | 10 | 797.5992 | 1091.3105 | 987.1573 | 797599.2366 | 1091310.4631 | 1.4925e-05 | 46 | 987157.3242
3 | 75 | CONCLUIDO | 2.6398 | 37.88 | 33.83 | 35 | 0.46 | 58 | 154.63 | 49.1 | 4 | 44 | 26.53 | 19304.72 | 312.83 | 3668.68 | 117.18 | 59.38 | 26926.75 | 0.51 | 0.88 | 2.84 | 1.68 | 0.5 | 10 | 729.9075 | 998.6916 | 903.3779 | 729907.495 | 998691.6359 | 1.5556e-05 | 44 | 903377.9078
4 | 75 | CONCLUIDO | 2.6672 | 37.49 | 33.66 | 39.6 | 0.57 | 51 | 156.03 | 49.1 | 5 | 4 | 26.94 | 19478.15 | 301.46 | 3668.85 | 110.28 | 59.38 | 23510.6 | 0.54 | 0.88 | 2.86 | 1.5 | 0.5 | 10 | 715.8935 | 979.517 | 886.0333 | 715893.4527 | 979517.0049 | 1.5718e-05 | 44 | 886033.2767
5 | 75 | CONCLUIDO | 2.6715 | 37.43 | 33.63 | 40.35 | 0.67 | 50 | 157.44 | 49.1 | 6 | 0 | 27.35 | 19652.13 | 304.35 | 3668.81 | 109.06 | 59.38 | 22906.1 | 0.54 | 0.88 | 2.87 | 1.47 | 0.5 | 10 | 717.9474 | 982.3273 | 888.5753 | 717947.3617 | 982327.2539 | 1.5743e-05 | 44 | 888575.3195

## RESULTADOS_17
Unnamed: 0 | Volume de calda [L] | STATUS | Capacidade operacional [ha/h] | Tempo de missao [h] | Tempo util [h] | Tempo por voo [min] | Autonomia Projetada [h] | N° Voos | MTOW [kg] | Massa Estrutura [kg] | Combustível [kg] | Abastecimentos | Massa gerador | Potência gerador [W] | Combustível consumido [L] | Calda cons [L] | Distância percorrida [km] | Distância Pulverizando [km] | RTL ACUMULADO[m] | EOC [km/km] | EOC [h/h] | Tempo de manobra [h] | Tempo rtl_rtw [h] | V pulv [m/s] | V desloc [m/s] | Preço Total por ha Simples [R$/ha] | Preço Total por ha Presumido [R$/ha] | Preço Total por ha Real [R$/ha] | Preço Total Simples [R$] | Preço Total Presumido [R$] | Prod CAPEX [ha/h/R$] | Dias Trabalhados | Preço Total Real [R$]
0 | 95 | CONCLUIDO | 1.5704 | 63.68 | 45.09 | 6.25 | 0.1 | 433 | 185.69 | 53.44 | 1 | 431 | 36.26 | 23136.14 | 597.92 | 3669.4 | 485.34 | 59.38 | 209134.35 | 0.12 | 0.66 | 3.45 | 12.93 | 0.5 | 10 | 1706.9316 | 2335.4992 | 2112.6024 | 1706931.6494 | 2335499.1872 | 8.4126e-06 | 74 | 2112602.4227
1 | 95 | CONCLUIDO | 2.1778 | 45.92 | 37.08 | 13.01 | 0.19 | 171 | 187.21 | 53.44 | 2 | 169 | 36.77 | 23322.88 | 473.35 | 3668.91 | 224.08 | 59.38 | 79813.48 | 0.26 | 0.8 | 2.99 | 4.93 | 0.5 | 10 | 1082.7559 | 1481.4745 | 1340.0846 | 1082755.9444 | 1481474.4509 | 1.1666e-05 | 54 | 1340084.6086
2 | 95 | CONCLUIDO | 2.411 | 41.48 | 35.14 | 20.27 | 0.28 | 104 | 188.73 | 53.44 | 3 | 102 | 37.29 | 23510.33 | 430.52 | 3668.7 | 160.57 | 59.38 | 48390.93 | 0.37 | 0.84 | 2.89 | 2.98 | 0.5 | 10 | 933.7043 | 1277.5354 | 1155.6092 | 933704.254 | 1277535.3525 | 1.2916e-05 | 49 | 1155609.1715
3 | 95 | CONCLUIDO | 2.5371 | 39.41 | 34.23 | 28.13 | 0.37 | 73 | 190.25 | 53.44 | 4 | 71 | 37.82 | 23698.48 | 399.3 | 3668.61 | 130.98 | 59.38 | 33753.22 | 0.45 | 0.87 | 2.84 | 2.07 | 0.5 | 10 | 850.9905 | 1164.3628 | 1053.2376 | 850990.5165 | 1164362.7677 | 1.3591e-05 | 46 | 1053237.6194
4 | 95 | CONCLUIDO | 2.6171 | 38.21 | 33.69 | 36.76 | 0.46 | 55 | 191.78 | 53.44 | 5 | 53 | 38.35 | 23887.36 | 371.71 | 3668.57 | 113.8 | 59.38 | 25254.33 | 0.52 | 0.88 | 2.8 | 1.54 | 0.5 | 10 | 802.2599 | 1097.6874 | 992.9257 | 802259.9106 | 1097687.4029 | 1.402e-05 | 45 | 992925.6578
5 | 95 | CONCLUIDO | 2.6659 | 37.51 | 33.4 | 45.55 | 0.55 | 44 | 193.32 | 53.44 | 6 | 28 | 38.89 | 24076.95 | 349.75 | 3668.64 | 103.4 | 59.38 | 20110.08 | 0.57 | 0.89 | 2.81 | 1.25 | 0.5 | 10 | 765.6241 | 1047.5607 | 947.5829 | 765624.0923 | 1047560.6601 | 1.4281e-05 | 44 | 947582.941
6 | 95 | CONCLUIDO | 2.6854 | 37.24 | 33.28 | 49.92 | 0.64 | 40 | 194.86 | 53.44 | 7 | 4 | 39.43 | 24267.28 | 341.14 | 3668.6 | 98.52 | 59.38 | 17687.82 | 0.6 | 0.89 | 2.82 | 1.12 | 0.5 | 10 | 754.9854 | 1033.0043 | 934.4158 | 754985.3801 | 1033004.3047 | 1.4386e-05 | 44 | 934415.8237
7 | 95 | CONCLUIDO | 2.6855 | 37.24 | 33.28 | 49.92 | 0.72 | 40 | 196.41 | 53.44 | 8 | 0 | 39.98 | 24458.36 | 343.61 | 3668.62 | 98.52 | 59.38 | 17688.86 | 0.6 | 0.89 | 2.82 | 1.12 | 0.5 | 10 | 757.1965 | 1036.0297 | 937.1525 | 757196.5286 | 1036029.6955 | 1.4386e-05 | 44 | 937152.4755

## RESULTADOS_9
Unnamed: 0 | Volume de calda [L] | STATUS | Capacidade operacional [ha/h] | Tempo de missao [h] | Tempo util [h] | Tempo por voo [min] | Autonomia Projetada [h] | N° Voos | MTOW [kg] | Massa Estrutura [kg] | Combustível [kg] | Abastecimentos | Massa gerador | Potência gerador [W] | Combustível consumido [L] | Calda cons [L] | Distância percorrida [km] | Distância Pulverizando [km] | RTL ACUMULADO[m] | EOC [km/km] | EOC [h/h] | Tempo de manobra [h] | Tempo rtl_rtw [h] | V pulv [m/s] | V desloc [m/s] | Preço Total por ha Simples [R$/ha] | Preço Total por ha Presumido [R$/ha] | Preço Total por ha Real [R$/ha] | Preço Total Simples [R$] | Preço Total Presumido [R$] | Prod CAPEX [ha/h/R$] | Dias Trabalhados | Preço Total Real [R$]
0 | 55 | CONCLUIDO | 2.0488 | 48.81 | 40.18 | 8.8 | 0.15 | 274 | 116.05 | 43.4 | 1 | 272 | 16.65 | 14546.17 | 378.3 | 3668.91 | 326.18 | 59.38 | 130349.45 | 0.18 | 0.74 | 3.14 | 8.02 | 0.5 | 10 | 1021.3869 | 1397.5066 | 1264.1305 | 1021386.8974 | 1397506.6134 | 1.3683e-05 | 57 | 1264130.5436
1 | 55 | CONCLUIDO | 2.5011 | 39.98 | 35.29 | 19.43 | 0.3 | 109 | 117.34 | 43.4 | 2 | 107 | 16.94 | 14705.49 | 300.44 | 3668.68 | 166.14 | 59.38 | 51153.62 | 0.36 | 0.84 | 2.88 | 3.14 | 0.5 | 10 | 757.5771 | 1036.5504 | 937.6235 | 757577.1012 | 1036550.4117 | 1.6703e-05 | 47 | 937623.4953
2 | 55 | CONCLUIDO | 2.6328 | 37.98 | 34.23 | 29.34 | 0.45 | 70 | 118.63 | 43.4 | 3 | 18 | 17.23 | 14865.24 | 263.65 | 3669 | 128.84 | 59.38 | 32698.13 | 0.46 | 0.87 | 2.89 | 2.07 | 0.5 | 10 | 678.7782 | 928.7342 | 840.0971 | 678778.155 | 928734.2173 | 1.7583e-05 | 44 | 840097.1271
3 | 55 | CONCLUIDO | 2.6414 | 37.86 | 34.15 | 30.13 | 0.59 | 68 | 119.93 | 43.4 | 4 | 0 | 17.53 | 15025.44 | 261.84 | 3669.01 | 125.74 | 59.38 | 31159.65 | 0.47 | 0.87 | 2.9 | 1.99 | 0.5 | 10 | 676.0833 | 925.0469 | 836.7618 | 676083.2551 | 925046.9363 | 1.764e-05 | 44 | 836761.755

## resultados
Unnamed: 0 | Volume de calda [L] | STATUS | Capacidade operacional [ha/h] | Tempo de missao [h] | Tempo util [h] | Tempo por voo [min] | Autonomia Projetada [h] | N° Voos | MTOW [kg] | Massa Estrutura [kg] | Combustível [kg] | Abastecimentos | Massa gerador | Potência gerador [W] | Combustível consumido [L] | Calda cons [L] | Distância percorrida [km] | Distância Pulverizando [km] | RTL ACUMULADO[m] | EOC [km/km] | EOC [h/h] | Tempo de manobra [h] | Tempo rtl_rtw [h] | V pulv [m/s] | V desloc [m/s]
0 | 100 | CONCLUIDO | 1.5169 | 65.93 | 45.75 | 6.05 | 0.09 | 454 | 194.77 | 54.38 | 1 | 452 | 39.4 | 24256.19 | 626.86 | 3669.44 | 506.98 | 59.38 | 219846.9 | 0.12 | 0.65 | 3.49 | 13.59 | 0.5 | 10
1 | 100 | CONCLUIDO | 2.1366 | 46.8 | 37.32 | 12.51 | 0.18 | 179 | 196.32 | 54.38 | 2 | 177 | 39.95 | 24447.22 | 494.11 | 3668.86 | 231.89 | 59.38 | 83680.46 | 0.26 | 0.8 | 3 | 5.17 | 0.5 | 10
2 | 100 | CONCLUIDO | 2.3792 | 42.03 | 35.28 | 19.42 | 0.27 | 109 | 197.88 | 54.38 | 3 | 107 | 40.5 | 24639 | 449.56 | 3668.67 | 165.34 | 59.38 | 50752.7 | 0.36 | 0.84 | 2.89 | 3.12 | 0.5 | 10
3 | 100 | CONCLUIDO | 2.5089 | 39.86 | 34.35 | 26.76 | 0.36 | 77 | 199.44 | 54.38 | 4 | 75 | 41.06 | 24831.54 | 419.4 | 3668.78 | 134.7 | 59.38 | 35593.75 | 0.44 | 0.86 | 2.84 | 2.19 | 0.5 | 10
4 | 100 | CONCLUIDO | 2.5933 | 38.56 | 33.79 | 34.95 | 0.44 | 58 | 201.01 | 54.38 | 5 | 56 | 41.63 | 25024.84 | 393.91 | 3668.59 | 116.71 | 59.38 | 26692.77 | 0.51 | 0.88 | 2.81 | 1.63 | 0.5 | 10
5 | 100 | CONCLUIDO | 2.6531 | 37.69 | 33.42 | 44.57 | 0.53 | 45 | 202.58 | 54.38 | 6 | 38 | 42.2 | 25218.93 | 366.85 | 3668.66 | 104.3 | 59.38 | 20551.9 | 0.57 | 0.89 | 2.8 | 1.27 | 0.5 | 10
6 | 100 | CONCLUIDO | 2.68 | 37.31 | 33.28 | 51.2 | 0.61 | 39 | 204.16 | 54.38 | 7 | 13 | 42.78 | 25413.94 | 352.93 | 3668.57 | 98.93 | 59.38 | 17898.51 | 0.6 | 0.89 | 2.81 | 1.12 | 0.5 | 10
7 | 100 | CONCLUIDO | 2.685 | 37.24 | 33.25 | 52.5 | 0.69 | 38 | 205.75 | 54.38 | 8 | 1 | 43.37 | 25609.61 | 352.46 | 3668.72 | 97.37 | 59.38 | 17124.17 | 0.61 | 0.89 | 2.83 | 1.09 | 0.5 | 10
8 | 100 | CONCLUIDO | 2.6848 | 37.25 | 33.25 | 52.5 | 0.77 | 38 | 207.34 | 54.38 | 9 | 0 | 43.96 | 25806.1 | 355.1 | 3668.72 | 97.41 | 59.38 | 17141.33 | 0.61 | 0.89 | 2.83 | 1.1 | 0.5 | 10
0 | 40 | CONCLUIDO | 2.2638 | 44.17 | 38.27 | 10.93 | 0.2 | 210 | 89.87 | 37.55 | 1 | 208 | 11.32 | 11317.98 | 290.61 | 3668.85 | 262.62 | 59.38 | 98887.08 | 0.23 | 0.78 | 3.06 | 6.11 | 0.5 | 10
1 | 40 | CONCLUIDO | 2.5813 | 38.74 | 34.99 | 21.87 | 0.39 | 96 | 91.1 | 37.55 | 2 | 21 | 11.54 | 11468.97 | 232.69 | 3668.72 | 152.3 | 59.38 | 44297.92 | 0.39 | 0.85 | 2.97 | 2.83 | 0.5 | 10
2 | 40 | CONCLUIDO | 2.5898 | 38.61 | 34.92 | 22.53 | 0.57 | 93 | 92.32 | 37.55 | 3 | 0 | 11.77 | 11620.34 | 231.99 | 3668.9 | 149.41 | 59.38 | 42870.17 | 0.4 | 0.85 | 2.98 | 2.76 | 0.5 | 10
0 | 30 | CONCLUIDO | 2.4249 | 41.24 | 36.88 | 13.66 | 0.24 | 162 | 71.52 | 32.27 | 1 | 144 | 8.25 | 9054.6 | 222.46 | 3668.68 | 216.16 | 59.38 | 75896.08 | 0.27 | 0.8 | 3.01 | 4.72 | 0.5 | 10
1 | 30 | CONCLUIDO | 2.524 | 39.62 | 35.85 | 17.35 | 0.48 | 124 | 72.7 | 32.27 | 2 | 0 | 8.43 | 9200.25 | 206.89 | 3668.99 | 178.48 | 59.38 | 57247.11 | 0.33 | 0.83 | 3.07 | 3.69 | 0.5 | 10
0 | 15 | CONCLUIDO | 2.2782 | 43.89 | 39.47 | 9.67 | 0.43 | 245 | 39.78 | 19.54 | 1 | 0 | 4.24 | 5140 | 155.14 | 3669.07 | 291.61 | 59.38 | 113209.52 | 0.2 | 0.75 | 3.42 | 7.31 | 0.5 | 10
0 | 70 | CONCLUIDO | 1.8579 | 53.82 | 41.98 | 7.56 | 0.12 | 333 | 141.81 | 47.83 | 1 | 331 | 22.98 | 17723.39 | 460.11 | 3668.89 | 383.84 | 59.38 | 158881.25 | 0.15 | 0.71 | 3.26 | 9.82 | 0.5 | 10
1 | 70 | CONCLUIDO | 2.375 | 42.11 | 36.01 | 16.12 | 0.25 | 134 | 143.17 | 47.83 | 2 | 132 | 23.34 | 17891.86 | 369.88 | 3668.69 | 188.52 | 59.38 | 62219.87 | 0.31 | 0.82 | 2.95 | 3.85 | 0.5 | 10
2 | 70 | CONCLUIDO | 2.57 | 38.91 | 34.4 | 26.13 | 0.37 | 79 | 144.54 | 47.83 | 3 | 77 | 23.71 | 18060.85 | 326.51 | 3668.6 | 136.82 | 59.38 | 36641.21 | 0.43 | 0.86 | 2.83 | 2.24 | 0.5 | 10
3 | 70 | CONCLUIDO | 2.6571 | 37.63 | 33.79 | 36.2 | 0.49 | 56 | 145.92 | 47.83 | 4 | 23 | 24.09 | 18230.35 | 295.09 | 3668.73 | 115.12 | 59.38 | 25908.94 | 0.52 | 0.88 | 2.85 | 1.63 | 0.5 | 10
4 | 70 | CONCLUIDO | 2.6634 | 37.55 | 33.76 | 37.51 | 0.6 | 54 | 147.3 | 47.83 | 5 | 0 | 24.47 | 18400.38 | 292.76 | 3668.69 | 113.21 | 59.38 | 24963.85 | 0.52 | 0.88 | 2.87 | 1.6 | 0.5 | 10
0 | 90 | CONCLUIDO | 1.6263 | 61.49 | 44.42 | 6.47 | 0.1 | 412 | 176.73 | 52.44 | 1 | 410 | 33.29 | 22031.19 | 569.28 | 3669.31 | 463.47 | 59.38 | 198300.71 | 0.13 | 0.67 | 3.41 | 12.26 | 0.5 | 10
1 | 90 | CONCLUIDO | 2.2152 | 45.14 | 36.89 | 13.5 | 0.2 | 164 | 178.21 | 52.44 | 2 | 162 | 33.77 | 22213.89 | 453.35 | 3668.65 | 217.76 | 59.38 | 76685.63 | 0.27 | 0.8 | 2.99 | 4.73 | 0.5 | 10
2 | 90 | CONCLUIDO | 2.4404 | 40.98 | 35 | 21 | 0.3 | 100 | 179.7 | 52.44 | 3 | 98 | 34.26 | 22397.24 | 411.07 | 3668.63 | 156.29 | 59.38 | 46273.74 | 0.38 | 0.85 | 2.87 | 2.84 | 0.5 | 10
3 | 90 | CONCLUIDO | 2.5638 | 39 | 34.13 | 29.68 | 0.39 | 69 | 181.19 | 52.44 | 4 | 67 | 34.75 | 22581.25 | 379.12 | 3668.64 | 127.56 | 59.38 | 32060.72 | 0.47 | 0.87 | 2.84 | 1.97 | 0.5 | 10
4 | 90 | CONCLUIDO | 2.6426 | 37.84 | 33.61 | 39.54 | 0.49 | 51 | 182.69 | 52.44 | 5 | 46 | 35.25 | 22766.06 | 348.47 | 3668.57 | 110.32 | 59.38 | 23535.37 | 0.54 | 0.88 | 2.81 | 1.45 | 0.5 | 10
5 | 90 | CONCLUIDO | 2.6778 | 37.34 | 33.39 | 46.6 | 0.58 | 43 | 184.19 | 52.44 | 6 | 12 | 35.75 | 22951.43 | 331.44 | 3668.57 | 102.55 | 59.38 | 19689.45 | 0.58 | 0.89 | 2.82 | 1.24 | 0.5 | 10
6 | 90 | CONCLUIDO | 2.6815 | 37.29 | 33.38 | 47.68 | 0.67 | 42 | 185.7 | 52.44 | 7 | 0 | 36.26 | 23137.49 | 331.86 | 3668.69 | 101.96 | 59.38 | 19395.58 | 0.58 | 0.89 | 2.82 | 1.22 | 0.5 | 10
0 | 10 | CONCLUIDO | 2.0448 | 48.9 | 43.18 | 7.06 | 0.64 | 367 | 26.11 | 12.1 | 1 | 0 | 3.01 | 3454.41 | 125.59 | 3669.18 | 406.06 | 59.38 | 169821.33 | 0.15 | 0.69 | 3.81 | 11.02 | 0.5 | 10
0 | 45 | CONCLUIDO | 2.1858 | 45.75 | 38.97 | 10.04 | 0.18 | 233 | 98.71 | 39.72 | 1 | 231 | 12.99 | 12407.75 | 321.69 | 3668.96 | 285.55 | 59.38 | 110240.4 | 0.21 | 0.76 | 3.1 | 6.81 | 0.5 | 10
1 | 45 | CONCLUIDO | 2.5794 | 38.77 | 34.87 | 22.5 | 0.35 | 93 | 99.95 | 39.72 | 2 | 60 | 13.24 | 12561.45 | 249.21 | 3668.72 | 150.2 | 59.38 | 43263.07 | 0.4 | 0.85 | 2.92 | 2.71 | 0.5 | 10
2 | 45 | CONCLUIDO | 2.6093 | 38.33 | 34.63 | 25.03 | 0.52 | 83 | 101.2 | 39.72 | 3 | 0 | 13.49 | 12715.54 | 243.01 | 3668.74 | 140.85 | 59.38 | 38637.07 | 0.42 | 0.86 | 2.95 | 2.47 | 0.5 | 10
0 | 60 | CONCLUIDO | 1.9854 | 50.37 | 40.75 | 8.34 | 0.14 | 293 | 124.63 | 45 | 1 | 291 | 18.64 | 15605.44 | 405.35 | 3669.01 | 344.32 | 59.38 | 139324.43 | 0.17 | 0.73 | 3.18 | 8.59 | 0.5 | 10
1 | 60 | CONCLUIDO | 2.4617 | 40.62 | 35.5 | 18.21 | 0.28 | 117 | 125.95 | 45 | 2 | 115 | 18.95 | 15767.7 | 323.3 | 3668.61 | 172.07 | 59.38 | 54077.64 | 0.35 | 0.84 | 2.92 | 3.34 | 0.5 | 10
2 | 60 | CONCLUIDO | 2.6264 | 38.07 | 34.15 | 29.27 | 0.42 | 70 | 127.27 | 45 | 3 | 48 | 19.27 | 15930.42 | 281.79 | 3668.69 | 127.36 | 59.38 | 31956.77 | 0.47 | 0.87 | 2.87 | 2 | 0.5 | 10
3 | 60 | CONCLUIDO | 2.6486 | 37.76 | 34.01 | 32.39 | 0.55 | 63 | 128.59 | 45 | 4 | 0 | 19.59 | 16093.6 | 272.47 | 3668.61 | 121.32 | 59.38 | 28972.26 | 0.49 | 0.87 | 2.9 | 1.86 | 0.5 | 10
0 | 80 | CONCLUIDO | 1.7369 | 57.57 | 43.23 | 6.95 | 0.11 | 373 | 159.12 | 50.28 | 1 | 371 | 27.84 | 19859.16 | 514.74 | 3669.19 | 424.92 | 59.38 | 179223 | 0.14 | 0.69 | 3.33 | 11.07 | 0.5 | 10
1 | 80 | CONCLUIDO | 2.2943 | 43.59 | 36.46 | 14.68 | 0.22 | 149 | 160.54 | 50.28 | 2 | 147 | 28.26 | 20034.4 | 412.03 | 3668.72 | 203.81 | 59.38 | 69785.91 | 0.29 | 0.81 | 2.96 | 4.3 | 0.5 | 10
2 | 80 | CONCLUIDO | 2.5024 | 39.96 | 34.74 | 23.16 | 0.33 | 90 | 161.97 | 50.28 | 3 | 88 | 28.69 | 20210.21 | 370.45 | 3668.82 | 147.44 | 59.38 | 41897.36 | 0.4 | 0.85 | 2.86 | 2.58 | 0.5 | 10
3 | 80 | CONCLUIDO | 2.6141 | 38.25 | 33.93 | 32.84 | 0.43 | 62 | 163.4 | 50.28 | 4 | 60 | 29.12 | 20386.62 | 337.17 | 3668.66 | 121.05 | 59.38 | 28841.49 | 0.49 | 0.87 | 2.82 | 1.77 | 0.5 | 10
4 | 80 | CONCLUIDO | 2.6679 | 37.48 | 33.58 | 41.12 | 0.54 | 49 | 164.83 | 50.28 | 5 | 19 | 29.55 | 20563.61 | 315.12 | 3668.76 | 108.6 | 59.38 | 22684.94 | 0.55 | 0.88 | 2.83 | 1.42 | 0.5 | 10
5 | 80 | CONCLUIDO | 2.6759 | 37.37 | 33.53 | 42.81 | 0.64 | 47 | 166.27 | 50.28 | 6 | 0 | 29.99 | 20741.2 | 310.25 | 3668.69 | 106.24 | 59.38 | 21512.69 | 0.56 | 0.89 | 2.85 | 1.38 | 0.5 | 10
0 | 35 | CONCLUIDO | 2.3414 | 42.71 | 37.6 | 12.06 | 0.22 | 187 | 80.84 | 35.1 | 1 | 185 | 9.74 | 10204.21 | 258.47 | 3668.85 | 240.59 | 59.38 | 87987.8 | 0.25 | 0.79 | 3.03 | 5.44 | 0.5 | 10
1 | 35 | CONCLUIDO | 2.56 | 39.06 | 35.34 | 20.01 | 0.43 | 106 | 82.04 | 35.1 | 2 | 0 | 9.94 | 10352.53 | 219.67 | 3668.93 | 162.63 | 59.38 | 49411.64 | 0.37 | 0.84 | 3.03 | 3.19 | 0.5 | 10
0 | 50 | CONCLUIDO | 2.1163 | 47.25 | 39.57 | 9.35 | 0.16 | 254 | 107.41 | 41.65 | 1 | 252 | 14.77 | 13481.73 | 350.53 | 3668.94 | 306.02 | 59.38 | 120367.57 | 0.19 | 0.75 | 3.11 | 7.41 | 0.5 | 10
1 | 50 | CONCLUIDO | 2.5497 | 39.22 | 34.98 | 21.2 | 0.32 | 99 | 108.68 | 41.65 | 2 | 95 | 15.03 | 13638.32 | 272.67 | 3668.8 | 155.04 | 59.38 | 45650.91 | 0.38 | 0.85 | 2.89 | 2.83 | 0.5 | 10
2 | 50 | CONCLUIDO | 2.6282 | 38.05 | 34.35 | 27.48 | 0.48 | 75 | 109.96 | 41.65 | 3 | 4 | 15.31 | 13795.21 | 251.09 | 3668.81 | 131.73 | 59.38 | 34120.09 | 0.45 | 0.86 | 2.93 | 2.19 | 0.5 | 10
3 | 50 | CONCLUIDO | 2.626 | 38.08 | 34.38 | 27.5 | 0.63 | 75 | 111.23 | 41.65 | 4 | 0 | 15.58 | 13952.52 | 255.07 | 3668.72 | 132.13 | 59.38 | 34318.81 | 0.45 | 0.86 | 2.95 | 2.22 | 0.5 | 10
0 | 25 | CONCLUIDO | 2.451 | 40.8 | 36.82 | 14.07 | 0.28 | 157 | 61.76 | 28.92 | 1 | 46 | 6.84 | 7851.41 | 194.71 | 3668.83 | 210.6 | 59.38 | 73141.39 | 0.28 | 0.81 | 3.12 | 4.67 | 0.5 | 10
1 | 25 | CONCLUIDO | 2.4754 | 40.4 | 36.55 | 14.82 | 0.55 | 148 | 62.92 | 28.92 | 2 | 0 | 7 | 7994.37 | 194.48 | 3668.94 | 200.48 | 59.38 | 68127.59 | 0.3 | 0.81 | 3.14 | 4.39 | 0.5 | 10
0 | 85 | CONCLUIDO | 1.682 | 59.45 | 43.79 | 6.7 | 0.11 | 392 | 167.88 | 51.39 | 1 | 390 | 30.49 | 20939.59 | 541.46 | 3669.17 | 443.59 | 59.38 | 188464.85 | 0.13 | 0.68 | 3.35 | 11.63 | 0.5 | 10
1 | 85 | CONCLUIDO | 2.2533 | 44.38 | 36.69 | 14.02 | 0.21 | 157 | 169.33 | 51.39 | 2 | 155 | 30.94 | 21118.46 | 433.18 | 3668.83 | 210.63 | 59.38 | 73160.2 | 0.28 | 0.81 | 2.98 | 4.53 | 0.5 | 10
2 | 85 | CONCLUIDO | 2.4713 | 40.46 | 34.87 | 22.02 | 0.31 | 95 | 170.79 | 51.39 | 3 | 93 | 31.4 | 21297.94 | 390.18 | 3668.86 | 151.62 | 59.38 | 43964.78 | 0.39 | 0.85 | 2.88 | 2.71 | 0.5 | 10
3 | 85 | CONCLUIDO | 2.5878 | 38.64 | 34.03 | 30.94 | 0.41 | 66 | 172.25 | 51.39 | 4 | 64 | 31.86 | 21478.05 | 358.27 | 3668.65 | 124.7 | 59.38 | 30646.97 | 0.48 | 0.87 | 2.82 | 1.88 | 0.5 | 10
4 | 85 | CONCLUIDO | 2.655 | 37.66 | 33.6 | 40.32 | 0.51 | 50 | 173.71 | 51.39 | 5 | 36 | 32.32 | 21658.78 | 331.67 | 3668.63 | 109.53 | 59.38 | 23142.86 | 0.54 | 0.88 | 2.82 | 1.44 | 0.5 | 10
5 | 85 | CONCLUIDO | 2.6747 | 37.39 | 33.49 | 44.65 | 0.61 | 45 | 175.18 | 51.39 | 6 | 2 | 32.79 | 21840.16 | 322.48 | 3668.66 | 104.89 | 59.38 | 20849.8 | 0.57 | 0.89 | 2.85 | 1.33 | 0.5 | 10
6 | 85 | CONCLUIDO | 2.6738 | 37.4 | 33.5 | 44.67 | 0.7 | 45 | 176.66 | 51.39 | 7 | 0 | 33.27 | 22022.17 | 324.19 | 3668.71 | 105.09 | 59.38 | 20949.47 | 0.57 | 0.89 | 2.86 | 1.35 | 0.5 | 10
0 | 20 | CONCLUIDO | 2.4 | 41.67 | 37.66 | 12.21 | 0.34 | 185 | 51.33 | 24.83 | 1 | 2 | 5.51 | 6564.78 | 174.54 | 3668.91 | 234.8 | 59.38 | 85103.04 | 0.25 | 0.79 | 3.25 | 5.5 | 0.5 | 10
1 | 20 | CONCLUIDO | 2.3981 | 41.7 | 37.69 | 12.22 | 0.66 | 185 | 52.47 | 24.83 | 2 | 0 | 5.64 | 6705.1 | 178.45 | 3668.92 | 235.35 | 59.38 | 85377.78 | 0.25 | 0.79 | 3.27 | 5.53 | 0.5 | 10
0 | 65 | CONCLUIDO | 1.9178 | 52.14 | 41.42 | 7.91 | 0.13 | 314 | 133.21 | 46.47 | 1 | 312 | 20.75 | 16663.42 | 433.64 | 3669.07 | 365.56 | 59.38 | 149836.81 | 0.16 | 0.72 | 3.23 | 9.26 | 0.5 | 10
1 | 65 | CONCLUIDO | 2.416 | 41.39 | 35.78 | 17.04 | 0.26 | 126 | 134.55 | 46.47 | 2 | 124 | 21.09 | 16828.84 | 347.74 | 3668.83 | 181.23 | 59.38 | 58612.54 | 0.33 | 0.83 | 2.93 | 3.62 | 0.5 | 10
2 | 65 | CONCLUIDO | 2.6035 | 38.41 | 34.24 | 28.14 | 0.39 | 73 | 135.9 | 46.47 | 3 | 66 | 21.43 | 16994.64 | 299.92 | 3668.75 | 131.32 | 59.38 | 33921.04 | 0.45 | 0.87 | 2.84 | 2.08 | 0.5 | 10
3 | 65 | CONCLUIDO | 2.6587 | 37.61 | 33.85 | 35.02 | 0.52 | 58 | 137.25 | 46.47 | 4 | 5 | 21.78 | 17160.92 | 281.21 | 3668.77 | 116.3 | 59.38 | 26485.69 | 0.51 | 0.88 | 2.88 | 1.7 | 0.5 | 10
4 | 65 | CONCLUIDO | 2.6587 | 37.61 | 33.85 | 35.02 | 0.64 | 58 | 138.6 | 46.47 | 5 | 0 | 22.13 | 17327.69 | 283.29 | 3668.71 | 116.39 | 59.38 | 26532.36 | 0.51 | 0.88 | 2.88 | 1.7 | 0.5 | 10
0 | 75 | CONCLUIDO | 1.795 | 55.71 | 42.65 | 7.25 | 0.12 | 353 | 150.44 | 49.1 | 1 | 351 | 25.34 | 18787.76 | 487.96 | 3669.39 | 404.83 | 59.38 | 169280.21 | 0.15 | 0.7 | 3.33 | 10.48 | 0.5 | 10
1 | 75 | CONCLUIDO | 2.3317 | 42.89 | 36.27 | 15.33 | 0.23 | 142 | 151.83 | 49.1 | 2 | 140 | 25.73 | 18959.54 | 391.62 | 3668.82 | 197.5 | 59.38 | 66668.61 | 0.3 | 0.82 | 2.95 | 4.11 | 0.5 | 10
2 | 75 | CONCLUIDO | 2.5326 | 39.48 | 34.61 | 24.43 | 0.35 | 85 | 153.23 | 49.1 | 3 | 83 | 26.13 | 19131.85 | 348.86 | 3668.57 | 143.18 | 59.38 | 39793 | 0.41 | 0.86 | 2.87 | 2.46 | 0.5 | 10
3 | 75 | CONCLUIDO | 2.6398 | 37.88 | 33.83 | 35 | 0.46 | 58 | 154.63 | 49.1 | 4 | 44 | 26.53 | 19304.72 | 312.83 | 3668.68 | 117.18 | 59.38 | 26926.75 | 0.51 | 0.88 | 2.84 | 1.68 | 0.5 | 10
4 | 75 | CONCLUIDO | 2.6672 | 37.49 | 33.66 | 39.6 | 0.57 | 51 | 156.03 | 49.1 | 5 | 4 | 26.94 | 19478.15 | 301.46 | 3668.85 | 110.28 | 59.38 | 23510.6 | 0.54 | 0.88 | 2.86 | 1.5 | 0.5 | 10
5 | 75 | CONCLUIDO | 2.6715 | 37.43 | 33.63 | 40.35 | 0.67 | 50 | 157.44 | 49.1 | 6 | 0 | 27.35 | 19652.13 | 304.35 | 3668.81 | 109.06 | 59.38 | 22906.1 | 0.54 | 0.88 | 2.87 | 1.47 | 0.5 | 10
0 | 95 | CONCLUIDO | 1.5704 | 63.68 | 45.09 | 6.25 | 0.1 | 433 | 185.69 | 53.44 | 1 | 431 | 36.26 | 23136.14 | 597.92 | 3669.4 | 485.34 | 59.38 | 209134.35 | 0.12 | 0.66 | 3.45 | 12.93 | 0.5 | 10
1 | 95 | CONCLUIDO | 2.1778 | 45.92 | 37.08 | 13.01 | 0.19 | 171 | 187.21 | 53.44 | 2 | 169 | 36.77 | 23322.88 | 473.35 | 3668.91 | 224.08 | 59.38 | 79813.48 | 0.26 | 0.8 | 2.99 | 4.93 | 0.5 | 10
2 | 95 | CONCLUIDO | 2.411 | 41.48 | 35.14 | 20.27 | 0.28 | 104 | 188.73 | 53.44 | 3 | 102 | 37.29 | 23510.33 | 430.52 | 3668.7 | 160.57 | 59.38 | 48390.93 | 0.37 | 0.84 | 2.89 | 2.98 | 0.5 | 10
3 | 95 | CONCLUIDO | 2.5371 | 39.41 | 34.23 | 28.13 | 0.37 | 73 | 190.25 | 53.44 | 4 | 71 | 37.82 | 23698.48 | 399.3 | 3668.61 | 130.98 | 59.38 | 33753.22 | 0.45 | 0.87 | 2.84 | 2.07 | 0.5 | 10
4 | 95 | CONCLUIDO | 2.6171 | 38.21 | 33.69 | 36.76 | 0.46 | 55 | 191.78 | 53.44 | 5 | 53 | 38.35 | 23887.36 | 371.71 | 3668.57 | 113.8 | 59.38 | 25254.33 | 0.52 | 0.88 | 2.8 | 1.54 | 0.5 | 10
5 | 95 | CONCLUIDO | 2.6659 | 37.51 | 33.4 | 45.55 | 0.55 | 44 | 193.32 | 53.44 | 6 | 28 | 38.89 | 24076.95 | 349.75 | 3668.64 | 103.4 | 59.38 | 20110.08 | 0.57 | 0.89 | 2.81 | 1.25 | 0.5 | 10
6 | 95 | CONCLUIDO | 2.6854 | 37.24 | 33.28 | 49.92 | 0.64 | 40 | 194.86 | 53.44 | 7 | 4 | 39.43 | 24267.28 | 341.14 | 3668.6 | 98.52 | 59.38 | 17687.82 | 0.6 | 0.89 | 2.82 | 1.12 | 0.5 | 10
7 | 95 | CONCLUIDO | 2.6855 | 37.24 | 33.28 | 49.92 | 0.72 | 40 | 196.41 | 53.44 | 8 | 0 | 39.98 | 24458.36 | 343.61 | 3668.62 | 98.52 | 59.38 | 17688.86 | 0.6 | 0.89 | 2.82 | 1.12 | 0.5 | 10
0 | 55 | CONCLUIDO | 2.0488 | 48.81 | 40.18 | 8.8 | 0.15 | 274 | 116.05 | 43.4 | 1 | 272 | 16.65 | 14546.17 | 378.3 | 3668.91 | 326.18 | 59.38 | 130349.45 | 0.18 | 0.74 | 3.14 | 8.02 | 0.5 | 10
1 | 55 | CONCLUIDO | 2.5011 | 39.98 | 35.29 | 19.43 | 0.3 | 109 | 117.34 | 43.4 | 2 | 107 | 16.94 | 14705.49 | 300.44 | 3668.68 | 166.14 | 59.38 | 51153.62 | 0.36 | 0.84 | 2.88 | 3.14 | 0.5 | 10
2 | 55 | CONCLUIDO | 2.6328 | 37.98 | 34.23 | 29.34 | 0.45 | 70 | 118.63 | 43.4 | 3 | 18 | 17.23 | 14865.24 | 263.65 | 3669 | 128.84 | 59.38 | 32698.13 | 0.46 | 0.87 | 2.89 | 2.07 | 0.5 | 10
3 | 55 | CONCLUIDO | 2.6414 | 37.86 | 34.15 | 30.13 | 0.59 | 68 | 119.93 | 43.4 | 4 | 0 | 17.53 | 15025.44 | 261.84 | 3669.01 | 125.74 | 59.38 | 31159.65 | 0.47 | 0.87 | 2.9 | 1.99 | 0.5 | 10

## gráficos
Selecione o eixo X:
Selecione o eixo Y:
Selecione o eixo Z:
Eixo X | Eixo Y | Eixo Z

## hidden (hidden)
Unnamed: 0
Volume de calda [L]
STATUS
Capacidade operacional [ha/h]
Tempo de missao [h]
Tempo util [h]
Tempo por voo [min]
Autonomia Projetada [h]
N° Voos
MTOW [kg]
Massa Estrutura [kg]
Combustível [kg]
Abastecimentos
Massa gerador
Potência gerador [W]
Combustível consumido [L]
Calda cons [L]
Distância percorrida [km]
Distância Pulverizando [km]
RTL ACUMULADO[m]
EOC [km/km]
EOC [h/h]
Tempo de manobra [h]
Tempo rtl_rtw [h]
V pulv [m/s]
V desloc [m/s]