## RESULTADOS_18
Unnamed: 0 | Volume de calda [L] | STATUS | Capacidade operacional [ha/h] | Tempo de missao [h] | Tempo util [h] | Tempo por voo [min] | Autonomia Projetada [h] | N° Voos | MTOW [kg] | Massa Estrutura [kg] | Combustível [kg] | Abastecimentos | Massa gerador | Potência gerador [W] | Combustível consumido [L] | Calda cons [L] | Distância percorrida [km] | Distância Pulverizando [km] | RTL ACUMULADO[m] | EOC [km/km] | EOC [h/h] | Tempo de manobra [h] | Tempo rtl_rtw [h] | V pulv [m/s] | V desloc [m/s] | Preço Total por ha Simples [R$/ha] | Preço Total por ha Presumido [R$/ha] | Preço Total por ha Real [R$/ha] | Preço Total Simples [R$] | Preço Total Presumido [R$] | Prod CAPEX [ha/h/R$] | Dias Trabalhados | Preço Total Real [R$]
0 | 100 | CONCLUIDO | 1.2646 | 79.08 | 54.86 | 5.9 | 0.09 | 558 | 194.77 | 54.38 | 1 | 556 | 39.4 | 24256.19 | 770.39 | 419.56 | 609.55 | 59.57 | 270119.35 | 0.1 | 0.63 | 7.72 | 16.68 | 0.5 | 10 | 2487.7995 | 3403.917 | 3079.0519 | 2487799.4836 | 3403917.0075 | 6.6357e-06 | 92 | 3079051.9457
1 | 100 | CONCLUIDO | 1.7823 | 56.11 | 44.76 | 11.83 | 0.18 | 227 | 196.32 | 54.38 | 2 | 225 | 39.95 | 24447.22 | 628.36 | 419.5 | 278.83 | 59.57 | 106417.21 | 0.21 | 0.77 | 7.18 | 6.59 | 0.5 | 10 | 1545.4795 | 2114.5932 | 1912.7794 | 1545479.4834 | 2114593.2109 | 9.3523e-06 | 65 | 1912779.4027
2 | 100 | CONCLUIDO | 1.9864 | 50.34 | 42.27 | 17.73 | 0.27 | 143 | 197.88 | 54.38 | 3 | 141 | 40.5 | 24639 | 592.92 | 419.33 | 198.09 | 59.57 | 66466.06 | 0.3 | 0.82 | 7.02 | 4.1 | 0.5 | 10 | 1344.2314 | 1839.2368 | 1663.7026 | 1344231.4354 | 1839236.7533 | 1.0423e-05 | 59 | 1663702.5789
3 | 100 | CONCLUIDO | 2.0951 | 47.73 | 41.13 | 23.5 | 0.36 | 105 | 199.44 | 54.38 | 4 | 103 | 41.06 | 24831.54 | 576.8 | 419.27 | 161.13 | 59.57 | 48176.42 | 0.37 | 0.84 | 6.96 | 2.97 | 0.5 | 10 | 1254.0975 | 1715.9116 | 1552.1474 | 1254097.5454 | 1715911.5885 | 1.0994e-05 | 56 | 1552147.3948
4 | 100 | CONCLUIDO | 2.1633 | 46.22 | 40.48 | 29.26 | 0.44 | 83 | 201.01 | 54.38 | 5 | 81 | 41.63 | 25024.84 | 567.31 | 419.27 | 140.05 | 59.57 | 37745.76 | 0.43 | 0.85 | 6.92 | 2.31 | 0.5 | 10 | 1200.5659 | 1642.6673 | 1485.8934 | 1200565.9158 | 1642667.2512 | 1.1351e-05 | 54 | 1485893.3942
5 | 100 | CONCLUIDO | 2.2055 | 45.34 | 40.14 | 34.91 | 0.53 | 69 | 202.58 | 54.38 | 6 | 67 | 42.2 | 25218.93 | 562.29 | 419.26 | 128.93 | 59.57 | 32255.29 | 0.46 | 0.86 | 6.91 | 1.98 | 0.5 | 10 | 1171.7309 | 1603.2139 | 1450.2054 | 1171730.8902 | 1603213.897 | 1.1573e-05 | 53 | 1450205.4128
6 | 100 | CONCLUIDO | 2.2383 | 44.68 | 39.86 | 40.54 | 0.61 | 59 | 204.16 | 54.38 | 7 | 57 | 42.78 | 25413.94 | 558.03 | 419.28 | 119.78 | 59.57 | 27730.7 | 0.5 | 0.87 | 6.89 | 1.7 | 0.5 | 10 | 1147.4232 | 1569.955 | 1420.1207 | 1147423.1901 | 1569955.0295 | 1.1745e-05 | 52 | 1420120.7249
7 | 100 | CONCLUIDO | 2.2675 | 44.1 | 39.6 | 46.59 | 0.69 | 51 | 205.75 | 54.38 | 8 | 49 | 43.37 | 25609.61 | 554.03 | 419.25 | 110.95 | 59.57 | 23356.7 | 0.54 | 0.87 | 6.88 | 1.44 | 0.5 | 10 | 1133.8905 | 1551.439 | 1403.3718 | 1133890.4946 | 1551438.9984 | 1.1898e-05 | 52 | 1403371.8379
8 | 100 | CONCLUIDO | 2.2894 | 43.68 | 39.41 | 52.55 | 0.77 | 45 | 207.34 | 54.38 | 9 | 43 | 43.96 | 25806.1 | 551.13 | 419.27 | 105.08 | 59.57 | 20450.55 | 0.57 | 0.88 | 6.86 | 1.25 | 0.5 | 10 | 1115.1239 | 1525.7617 | 1380.1451 | 1115123.892 | 1525761.7049 | 1.2013e-05 | 51 | 1380145.1492
9 | 100 | CONCLUIDO | 2.3038 | 43.41 | 39.3 | 57.51 | 0.85 | 41 | 208.94 | 54.38 | 10 | 39 | 44.56 | 26003.41 | 549.03 | 419.24 | 101.17 | 59.57 | 18515.1 | 0.59 | 0.88 | 6.86 | 1.13 | 0.5 | 10 | 1108.602 | 1516.8382 | 1372.0733 | 1108602.0373 | 1516838.2156 | 1.2089e-05 | 51 | 1372073.3052
10 | 100 | CONCLUIDO | 2.3162 | 43.17 | 39.22 | 63.6 | 0.93 | 37 | 210.55 | 54.38 | 11 | 35 | 45.17 | 26201.54 | 547.96 | 419.24 | 99.1 | 59.57 | 17501.97 | 0.6 | 0.88 | 6.84 | 1.05 | 0.5 | 10 | 1094.8909 | 1498.078 | 1355.1036 | 1094890.9064 | 1498078.0413 | 1.2154e-05 | 50 | 1355103.5756
11 | 100 | CONCLUIDO | 2.3299 | 42.92 | 39.08 | 68.97 | 1 | 34 | 212.16 | 54.38 | 12 | 32 | 45.78 | 26400.51 | 545.69 | 419.29 | 94.16 | 59.57 | 15045.3 | 0.63 | 0.88 | 6.85 | 0.92 | 0.5 | 10 | 1088.4732 | 1489.2971 | 1347.1607 | 1088473.2427 | 1489297.1108 | 1.2226e-05 | 50 | 1347160.6847
12 | 100 | CONCLUIDO | 2.3345 | 42.84 | 39.07 | 73.26 | 1.08 | 32 | 213.78 | 54.38 | 13 | 30 | 46.4 | 26600.32 | 545.6 | 419.25 | 93.94 | 59.57 | 14946.04 | 0.63 | 0.88 | 6.85 | 0.91 | 0.5 | 10 | 1087.1009 | 1487.4194 | 1345.4622 | 1087100.887 | 1487419.3932 | 1.225e-05 | 50 | 1345462.1739
13 | 100 | CONCLUIDO | 2.3466 | 42.61 | 38.97 | 80.63 | 1.15 | 29 | 215.41 | 54.38 | 14 | 27 | 47.03 | 26801 | 543.66 | 419.26 | 90.41 | 59.57 | 13193.62 | 0.66 | 0.89 | 6.85 | 0.81 | 0.5 | 10 | 1081.6241 | 1479.9258 | 1338.6838 | 1081624.0963 | 1479925.8065 | 1.2313e-05 | 50 | 1338683.7646
14 | 100 | CONCLUIDO | 2.3545 | 42.47 | 38.9 | 86.45 | 1.23 | 27 | 217.04 | 54.38 | 15 | 25 | 47.66 | 27002.55 | 542.79 | 419.24 | 88.61 | 59.57 | 12303.41 | 0.67 | 0.89 | 6.83 | 0.74 | 0.5 | 10 | 1078.4774 | 1475.6204 | 1334.7892 | 1078477.4015 | 1475620.3598 | 1.2355e-05 | 50 | 1334789.2237
15 | 100 | CONCLUIDO | 2.3585 | 42.4 | 38.87 | 89.71 | 1.3 | 26 | 218.68 | 54.38 | 16 | 24 | 48.31 | 27204.98 | 541.74 | 419.25 | 87.55 | 59.57 | 11781.84 | 0.68 | 0.89 | 6.83 | 0.71 | 0.5 | 10 | 1076.2772 | 1472.61 | 1332.0661 | 1076277.2097 | 1472609.9603 | 1.2376e-05 | 50 | 1332066.1325
16 | 100 | CONCLUIDO | 2.3657 | 42.27 | 38.82 | 97.05 | 1.37 | 24 | 220.33 | 54.38 | 17 | 22 | 48.95 | 27408.3 | 541.59 | 419.24 | 85.55 | 59.57 | 10791.63 | 0.7 | 0.89 | 6.84 | 0.66 | 0.5 | 10 | 1065.1631 | 1457.4032 | 1318.3107 | 1065163.14 | 1457403.1998 | 1.2414e-05 | 49 | 1318310.6839
17 | 100 | CONCLUIDO | 2.3699 | 42.2 | 38.79 | 101.18 | 1.44 | 23 | 221.99 | 54.38 | 18 | 21 | 49.61 | 27612.53 | 540.89 | 419.25 | 84.72 | 59.57 | 10381.46 | 0.7 | 0.89 | 6.83 | 0.62 | 0.5 | 10 | 1063.2853 | 1454.8339 | 1315.9866 | 1063285.3114 | 1454833.8718 | 1.2436e-05 | 49 | 1315986.569
18 | 100 | CONCLUIDO | 2.3729 | 42.14 | 38.77 | 105.74 | 1.51 | 22 | 223.65 | 54.38 | 19 | 20 | 50.27 | 27817.81 | 540.57 | 419.23 | 84.02 | 59.57 | 10035.06 | 0.71 | 0.89 | 6.83 | 0.61 | 0.5 | 10 | 1062.1342 | 1453.2588 | 1314.5618 | 1062134.1723 | 1453258.8326 | 1.2451e-05 | 49 | 1314561.8492
19 | 100 | CONCLUIDO | 2.3768 | 42.07 | 38.74 | 110.69 | 1.58 | 21 | 225.32 | 54.38 | 20 | 19 | 50.95 | 28023.89 | 540.21 | 419.25 | 82.95 | 59.57 | 9504.48 | 0.72 | 0.89 | 6.83 | 0.58 | 0.5 | 10 | 1060.6917 | 1451.2851 | 1312.7765 | 1060691.6786 | 1451285.1491 | 1.2472e-05 | 49 | 1312776.5313
20 | 100 | CONCLUIDO | 2.3805 | 42.01 | 38.71 | 116.14 | 1.64 | 20 | 227 | 54.38 | 21 | 18 | 51.62 | 28230.92 | 540.05 | 419.23 | 82.3 | 59.57 | 9187.76 | 0.72 | 0.89 | 6.83 | 0.55 | 0.5 | 10 | 1059.5092 | 1449.6672 | 1311.313 | 1059509.1558 | 1449667.1693 | 1.2491e-05 | 49 | 1311312.9693
21 | 100 | CONCLUIDO | 2.3854 | 41.92 | 38.67 | 122.11 | 1.71 | 19 | 228.69 | 54.38 | 22 | 17 | 52.31 | 28438.91 | 538.71 | 419.25 | 80.92 | 59.57 | 8499.94 | 0.74 | 0.89 | 6.82 | 0.5 | 0.5 | 10 | 1056.8044 | 1445.9664 | 1307.9654 | 1056804.4319 | 1445966.4466 | 1.2517e-05 | 49 | 1307965.4384
22 | 100 | CONCLUIDO | 2.3885 | 41.87 | 38.65 | 128.83 | 1.77 | 18 | 230.38 | 54.38 | 23 | 16 | 53 | 28647.87 | 538.91 | 419.24 | 80.19 | 59.57 | 8139.82 | 0.74 | 0.89 | 6.82 | 0.49 | 0.5 | 10 | 1056.1697 | 1445.098 | 1307.1798 | 1056169.6847 | 1445097.9576 | 1.2533e-05 | 49 | 1307179.8367
23 | 100 | CONCLUIDO | 2.3889 | 41.86 | 38.64 | 128.81 | 1.84 | 18 | 232.08 | 54.38 | 24 | 16 | 53.71 | 28857.81 | 537.48 | 419.23 | 79.9 | 59.57 | 7993.14 | 0.75 | 0.89 | 6.83 | 0.48 | 0.5 | 10 | 1054.6004 | 1442.9508 | 1305.2376 | 1054600.4152 | 1442950.8137 | 1.2535e-05 | 49 | 1305237.6132
24 | 100 | CONCLUIDO | 2.3936 | 41.78 | 38.6 | 136.24 | 1.9 | 17 | 233.79 | 54.38 | 25 | 15 | 54.42 | 29068.74 | 538.65 | 419.24 | 78.6 | 59.57 | 7351.49 | 0.76 | 0.9 | 6.82 | 0.44 | 0.5 | 10 | 1054.5026 | 1442.817 | 1305.1166 | 1054502.6383 | 1442817.0311 | 1.256e-05 | 49 | 1305116.5987
25 | 100 | CONCLUIDO | 2.3963 | 41.73 | 38.59 | 144.72 | 1.96 | 16 | 235.51 | 54.38 | 26 | 14 | 55.14 | 29280.69 | 538.02 | 419.24 | 78.37 | 59.57 | 7241.2 | 0.76 | 0.9 | 6.82 | 0.43 | 0.5 | 10 | 1053.156 | 1440.9745 | 1303.4499 | 1053156.0032 | 1440974.5055 | 1.2574e-05 | 49 | 1303449.9211
26 | 100 | CONCLUIDO | 2.3958 | 41.74 | 38.6 | 144.75 | 2.02 | 16 | 237.24 | 54.38 | 27 | 14 | 55.86 | 29493.67 | 538.86 | 419.23 | 78.65 | 59.57 | 7379.93 | 0.76 | 0.9 | 6.82 | 0.44 | 0.5 | 10 | 1054.1502 | 1442.3348 | 1304.6804 | 1054150.2225 | 1442334.8403 | 1.2571e-05 | 49 | 1304680.4274
27 | 100 | CONCLUIDO | 2.4005 | 41.66 | 38.56 | 154.23 | 2.08 | 15 | 238.97 | 54.38 | 28 | 13 | 56.6 | 29707.68 | 537.37 | 419.23 | 77.09 | 59.57 | 6603.94 | 0.77 | 0.9 | 6.82 | 0.39 | 0.5 | 10 | 1051.3735 | 1438.5356 | 1301.2438 | 1051373.498 | 1438535.6033 | 1.2596e-05 | 49 | 1301243.7843
28 | 100 | CONCLUIDO | 2.4005 | 41.66 | 38.56 | 154.23 | 2.14 | 15 | 240.72 | 54.38 | 29 | 13 | 57.34 | 29922.88 | 537.3 | 419.23 | 77.09 | 59.57 | 6607 | 0.77 | 0.9 | 6.82 | 0.39 | 0.5 | 10 | 1051.303 | 1438.4391 | 1301.1565 | 1051302.9688 | 1438439.1021 | 1.2596e-05 | 49 | 1301156.4931
29 | 100 | CONCLUIDO | 2.4042 | 41.59 | 38.53 | 165.14 | 2.2 | 14 | 242.47 | 54.38 | 30 | 12 | 58.1 | 30139.04 | 538.22 | 419.23 | 76.42 | 59.57 | 6273.22 | 0.78 | 0.9 | 6.82 | 0.37 | 0.5 | 10 | 1051.233 | 1438.3434 | 1301.0699 | 1051233.0424 | 1438343.4257 | 1.2616e-05 | 49 | 1301069.9479
30 | 100 | CONCLUIDO | 2.4043 | 41.59 | 38.53 | 165.14 | 2.26 | 14 | 244.23 | 54.38 | 31 | 12 | 58.86 | 30356.28 | 537.41 | 419.23 | 76.38 | 59.57 | 6255.43 | 0.78 | 0.9 | 6.82 | 0.37 | 0.5 | 10 | 1050.3928 | 1437.1937 | 1300.03 | 1050392.7798 | 1437193.7414 | 1.2616e-05 | 49 | 1300029.9878
31 | 100 | CONCLUIDO | 2.4075 | 41.54 | 38.52 | 177.76 | 2.31 | 13 | 246 | 54.38 | 32 | 11 | 59.63 | 30574.64 | 535.67 | 419.23 | 75.89 | 59.57 | 6016.87 | 0.78 | 0.9 | 6.81 | 0.35 | 0.5 | 10 | 1047.8151 | 1433.6668 | 1296.8397 | 1047815.0786 | 1433666.8169 | 1.2633e-05 | 49 | 1296839.6681
32 | 100 | CONCLUIDO | 2.4076 | 41.54 | 38.51 | 177.75 | 2.37 | 13 | 247.78 | 54.38 | 33 | 11 | 60.41 | 30794.11 | 538.66 | 419.23 | 75.61 | 59.57 | 5877.32 | 0.79 | 0.9 | 6.82 | 0.35 | 0.5 | 10 | 1050.7754 | 1437.7173 | 1300.5036 | 1050775.4243 | 1437717.2925 | 1.2633e-05 | 49 | 1300503.5719
33 | 100 | CONCLUIDO | 2.4081 | 41.53 | 38.5 | 177.71 | 2.42 | 13 | 249.57 | 54.38 | 34 | 11 | 61.2 | 31014.73 | 538.8 | 419.23 | 75.42 | 59.57 | 5782.67 | 0.79 | 0.9 | 6.82 | 0.34 | 0.5 | 10 | 1050.7711 | 1437.7113 | 1300.4982 | 1050771.0702 | 1437711.335 | 1.2636e-05 | 49 | 1300498.183
34 | 100 | CONCLUIDO | 2.4127 | 41.45 | 38.46 | 192.32 | 2.48 | 12 | 251.37 | 54.38 | 35 | 10 | 61.99 | 31236.5 | 536.11 | 419.23 | 74.13 | 59.57 | 5140.75 | 0.8 | 0.9 | 6.81 | 0.3 | 0.5 | 10 | 1037.8785 | 1420.0712 | 1284.5416 | 1037878.5358 | 1420071.2006 | 1.266e-05 | 48 | 1284541.5983
35 | 100 | CONCLUIDO | 2.4129 | 41.44 | 38.46 | 192.3 | 2.53 | 12 | 253.18 | 54.38 | 36 | 10 | 62.8 | 31459.45 | 538.33 | 419.23 | 74 | 59.57 | 5074.05 | 0.81 | 0.9 | 6.81 | 0.3 | 0.5 | 10 | 1040.0535 | 1423.0471 | 1287.2335 | 1040053.5127 | 1423047.1 | 1.2661e-05 | 48 | 1287233.4821
36 | 100 | CONCLUIDO | 2.412 | 41.46 | 38.48 | 192.38 | 2.58 | 12 | 255 | 54.38 | 37 | 10 | 63.62 | 31683.59 | 539.49 | 419.23 | 74.43 | 59.57 | 5288.34 | 0.8 | 0.9 | 6.82 | 0.31 | 0.5 | 10 | 1041.4802 | 1424.9991 | 1288.9992 | 1041480.1895 | 1424999.1422 | 1.2656e-05 | 48 | 1288999.224
37 | 100 | CONCLUIDO | 2.4123 | 41.45 | 38.47 | 192.36 | 2.63 | 12 | 256.82 | 54.38 | 38 | 10 | 64.45 | 31909.08 | 537.61 | 419.25 | 74.43 | 59.57 | 5289.99 | 0.8 | 0.9 | 6.81 | 0.31 | 0.5 | 10 | 1039.5012 | 1422.2914 | 1286.5499 | 1039501.2198 | 1422291.4284 | 1.2658e-05 | 48 | 1286549.9307
38 | 100 | CONCLUIDO | 2.4168 | 41.38 | 38.43 | 209.63 | 2.68 | 11 | 258.66 | 54.38 | 39 | 9 | 65.28 | 32135.68 | 537.77 | 419.25 | 73.18 | 59.57 | 4672.32 | 0.81 | 0.9 | 6.81 | 0.27 | 0.5 | 10 | 1038.4559 | 1420.8612 | 1285.2562 | 1038455.9153 | 1420861.1968 | 1.2682e-05 | 48 | 1285256.1984
39 | 100 | CONCLUIDO | 2.4158 | 41.39 | 38.45 | 209.72 | 2.73 | 11 | 260.51 | 54.38 | 40 | 9 | 66.13 | 32363.54 | 539.65 | 419.23 | 73.47 | 59.57 | 4817.84 | 0.81 | 0.9 | 6.82 | 0.29 | 0.5 | 10 | 1040.6258 | 1423.8301 | 1287.9417 | 1040625.7513 | 1423830.0621 | 1.2676e-05 | 48 | 1287941.7193

## RESULTADOS_6
Unnamed: 0 | Volume de calda [L] | STATUS | Capacidade operacional [ha/h] | Tempo de missao [h] | Tempo util [h] | Tempo por voo [min] | Autonomia Projetada [h] | N° Voos | MTOW [kg] | Massa Estrutura [kg] | Combustível [kg] | Abastecimentos | Massa gerador | Potência gerador [W] | Combustível consumido [L] | Calda cons [L] | Distância percorrida [km] | Distância Pulverizando [km] | RTL ACUMULADO[m] | EOC [km/km] | EOC [h/h] | Tempo de manobra [h] | Tempo rtl_rtw [h] | V pulv [m/s] | V desloc [m/s] | Preço Total por ha Simples [R$/ha] | Preço Total por ha Presumido [R$/ha] | Preço Total por ha Real [R$/ha] | Preço Total Simples [R$] | Preço Total Presumido [R$] | Prod CAPEX [ha/h/R$] | Dias Trabalhados | Preço Total Real [R$]
0 | 40 | CONCLUIDO | 1.8601 | 53.76 | 46.46 | 9.81 | 0.2 | 284 | 89.87 | 37.55 | 1 | 282 | 11.32 | 11317.98 | 392.83 | 419.4 | 334.58 | 59.57 | 134006.92 | 0.18 | 0.74 | 7.26 | 8.28 | 0.5 | 10 | 1145.0586 | 1566.7196 | 1417.1941 | 1145058.5609 | 1566719.6395 | 1.4125e-05 | 63 | 1417194.116
1 | 40 | CONCLUIDO | 2.167 | 46.15 | 41.81 | 19.75 | 0.39 | 127 | 91.1 | 37.55 | 2 | 125 | 11.54 | 11468.97 | 351.02 | 419.33 | 182.35 | 59.57 | 58677.02 | 0.33 | 0.83 | 7.02 | 3.64 | 0.5 | 10 | 929.1905 | 1271.3595 | 1150.0227 | 929190.5443 | 1271359.4957 | 1.6456e-05 | 54 | 1150022.7298
2 | 40 | CONCLUIDO | 2.2731 | 43.99 | 40.5 | 29.64 | 0.57 | 82 | 92.32 | 37.55 | 3 | 80 | 11.77 | 11620.34 | 337.59 | 419.27 | 140.76 | 59.57 | 38104.01 | 0.42 | 0.85 | 6.92 | 2.34 | 0.5 | 10 | 865.5849 | 1184.3315 | 1071.3005 | 865584.9067 | 1184331.4563 | 1.7262e-05 | 51 | 1071300.5243
3 | 40 | CONCLUIDO | 2.3302 | 42.92 | 39.84 | 39.84 | 0.75 | 60 | 93.55 | 37.55 | 4 | 58 | 12 | 11772.07 | 329.38 | 419.24 | 119.11 | 59.57 | 27390.99 | 0.5 | 0.87 | 6.89 | 1.68 | 0.5 | 10 | 837.2322 | 1145.5381 | 1036.2095 | 837232.2257 | 1145538.0673 | 1.7695e-05 | 50 | 1036209.5219
4 | 40 | CONCLUIDO | 2.3614 | 42.35 | 39.5 | 49.38 | 0.93 | 48 | 94.79 | 37.55 | 5 | 46 | 12.23 | 11924.18 | 324.29 | 419.28 | 107.74 | 59.57 | 21766.11 | 0.55 | 0.88 | 6.87 | 1.34 | 0.5 | 10 | 826.3865 | 1130.6985 | 1022.7862 | 826386.5066 | 1130698.4759 | 1.7932e-05 | 50 | 1022786.2003
5 | 40 | CONCLUIDO | 2.3821 | 41.98 | 39.28 | 58.93 | 1.1 | 40 | 96.02 | 37.55 | 6 | 38 | 12.47 | 12076.67 | 319.42 | 419.27 | 100.19 | 59.57 | 18031.56 | 0.59 | 0.88 | 6.88 | 1.12 | 0.5 | 10 | 808.9801 | 1106.8823 | 1001.243 | 808980.1125 | 1106882.2796 | 1.8089e-05 | 49 | 1001242.9884
6 | 40 | CONCLUIDO | 2.3996 | 41.67 | 39.09 | 68.98 | 1.27 | 34 | 97.26 | 37.55 | 7 | 32 | 12.71 | 12229.54 | 315.34 | 419.23 | 94.39 | 59.57 | 15159.81 | 0.63 | 0.88 | 6.85 | 0.93 | 0.5 | 10 | 801.9012 | 1097.1966 | 992.4817 | 801901.183 | 1097196.5759 | 1.8222e-05 | 49 | 992481.6746
7 | 40 | CONCLUIDO | 2.4124 | 41.45 | 38.96 | 80.62 | 1.43 | 29 | 98.5 | 37.55 | 8 | 27 | 12.95 | 12382.79 | 312 | 419.23 | 90.46 | 59.57 | 13220.01 | 0.66 | 0.89 | 6.84 | 0.8 | 0.5 | 10 | 787.5844 | 1077.6077 | 974.7623 | 787584.3795 | 1077607.6938 | 1.832e-05 | 48 | 974762.3279
8 | 40 | CONCLUIDO | 2.4193 | 41.33 | 38.9 | 89.78 | 1.59 | 26 | 99.75 | 37.55 | 9 | 24 | 13.2 | 12536.43 | 308.75 | 419.24 | 88.49 | 59.57 | 12251.14 | 0.67 | 0.89 | 6.84 | 0.74 | 0.5 | 10 | 783.2295 | 1071.6491 | 969.3724 | 783229.4577 | 1071649.0977 | 1.8372e-05 | 48 | 969372.4119
9 | 40 | CONCLUIDO | 2.4298 | 41.16 | 38.78 | 101.17 | 1.74 | 23 | 101 | 37.55 | 10 | 21 | 13.45 | 12690.46 | 305.05 | 419.24 | 84.33 | 59.57 | 10186.02 | 0.71 | 0.89 | 6.84 | 0.62 | 0.5 | 10 | 777.8542 | 1064.2944 | 962.7197 | 777854.1877 | 1064294.4161 | 1.8452e-05 | 48 | 962719.6508
10 | 40 | CONCLUIDO | 2.4348 | 41.07 | 38.74 | 110.67 | 1.89 | 21 | 102.25 | 37.55 | 11 | 19 | 13.7 | 12844.88 | 302.36 | 419.25 | 82.9 | 59.57 | 9480.99 | 0.72 | 0.89 | 6.83 | 0.57 | 0.5 | 10 | 774.4101 | 1059.5821 | 958.4571 | 774410.1197 | 1059582.0904 | 1.849e-05 | 48 | 958457.0628
11 | 40 | CONCLUIDO | 2.4396 | 40.99 | 38.69 | 122.19 | 2.04 | 19 | 103.51 | 37.55 | 12 | 17 | 13.95 | 12999.7 | 298.39 | 419.24 | 81.48 | 59.57 | 8778.74 | 0.73 | 0.89 | 6.83 | 0.53 | 0.5 | 10 | 769.7271 | 1053.1745 | 952.661 | 769727.077 | 1053174.5447 | 1.8526e-05 | 48 | 952661.0443
12 | 40 | CONCLUIDO | 2.4442 | 40.91 | 38.63 | 128.78 | 2.18 | 18 | 104.76 | 37.55 | 13 | 16 | 14.21 | 13154.91 | 295.7 | 419.25 | 79.64 | 59.57 | 7865.29 | 0.75 | 0.89 | 6.82 | 0.47 | 0.5 | 10 | 766.3444 | 1048.5463 | 948.4745 | 766344.4469 | 1048546.2809 | 1.8561e-05 | 48 | 948474.4955
13 | 40 | CONCLUIDO | 2.4485 | 40.84 | 38.6 | 144.75 | 2.33 | 16 | 106.03 | 37.55 | 14 | 14 | 14.47 | 13310.53 | 293.11 | 419.23 | 78.64 | 59.57 | 7373.69 | 0.76 | 0.9 | 6.82 | 0.44 | 0.5 | 10 | 763.1515 | 1044.1776 | 944.5227 | 763151.5245 | 1044177.5837 | 1.8594e-05 | 48 | 944522.7406
14 | 40 | CONCLUIDO | 2.452 | 40.78 | 38.56 | 154.24 | 2.46 | 15 | 107.29 | 37.55 | 15 | 13 | 14.74 | 13466.55 | 289.22 | 419.24 | 77.09 | 59.57 | 6603.93 | 0.77 | 0.9 | 6.82 | 0.4 | 0.5 | 10 | 758.7841 | 1038.2019 | 939.1174 | 758784.1184 | 1038201.906 | 1.862e-05 | 48 | 939117.3732
15 | 40 | CONCLUIDO | 2.4546 | 40.74 | 38.54 | 165.15 | 2.6 | 14 | 108.56 | 37.55 | 16 | 12 | 15.01 | 13623.1 | 287.8 | 419.24 | 76.4 | 59.57 | 6264.62 | 0.78 | 0.9 | 6.82 | 0.37 | 0.5 | 10 | 757.0079 | 1035.7717 | 936.9191 | 757007.9423 | 1035771.6635 | 1.864e-05 | 48 | 936919.0696
16 | 40 | CONCLUIDO | 2.4567 | 40.71 | 38.52 | 177.78 | 2.73 | 13 | 109.83 | 37.55 | 17 | 11 | 15.28 | 13779.95 | 283.03 | 419.23 | 76 | 59.57 | 6068.06 | 0.78 | 0.9 | 6.82 | 0.36 | 0.5 | 10 | 752.0044 | 1028.9256 | 930.7264 | 752004.4037 | 1028925.6012 | 1.8656e-05 | 48 | 930726.3859
17 | 40 | CONCLUIDO | 2.4576 | 40.69 | 38.5 | 177.71 | 2.86 | 13 | 111.11 | 37.55 | 18 | 9 | 15.55 | 13937.22 | 281.38 | 419.24 | 75.44 | 59.57 | 5791.86 | 0.79 | 0.9 | 6.82 | 0.34 | 0.5 | 10 | 750.2367 | 1026.5069 | 928.5385 | 750236.6633 | 1026506.9008 | 1.8663e-05 | 48 | 928538.5229
18 | 40 | CONCLUIDO | 2.46 | 40.65 | 38.48 | 192.42 | 2.98 | 12 | 112.39 | 37.55 | 19 | 5 | 15.83 | 14094.9 | 280.68 | 419.23 | 74.61 | 59.57 | 5380.67 | 0.8 | 0.9 | 6.82 | 0.32 | 0.5 | 10 | 749.2077 | 1025.099 | 927.265 | 749207.671 | 1025098.9881 | 1.8681e-05 | 48 | 927264.9794
19 | 40 | CONCLUIDO | 2.4601 | 40.65 | 38.48 | 192.41 | 3.1 | 12 | 113.67 | 37.55 | 20 | 2 | 16.12 | 14253 | 282.48 | 419.24 | 74.43 | 59.57 | 5290.14 | 0.8 | 0.9 | 6.82 | 0.32 | 0.5 | 10 | 750.9642 | 1027.5024 | 929.439 | 750964.2071 | 1027502.3583 | 1.8682e-05 | 48 | 929438.9754
20 | 40 | CONCLUIDO | 2.4591 | 40.67 | 38.5 | 192.49 | 3.22 | 12 | 114.95 | 37.55 | 21 | 0 | 16.4 | 14411.53 | 285.22 | 419.25 | 74.77 | 59.57 | 5459.95 | 0.8 | 0.9 | 6.83 | 0.34 | 0.5 | 10 | 753.8158 | 1031.404 | 932.9682 | 753815.7695 | 1031403.9918 | 1.8674e-05 | 48 | 932968.2424

## RESULTADOS_4
Unnamed: 0 | Volume de calda [L] | STATUS | Capacidade operacional [ha/h] | Tempo de missao [h] | Tempo util [h] | Tempo por voo [min] | Autonomia Projetada [h] | N° Voos | MTOW [kg] | Massa Estrutura [kg] | Combustível [kg] | Abastecimentos | Massa gerador | Potência gerador [W] | Combustível consumido [L] | Calda cons [L] | Distância percorrida [km] | Distância Pulverizando [km] | RTL ACUMULADO[m] | EOC [km/km] | EOC [h/h] | Tempo de manobra [h] | Tempo rtl_rtw [h] | V pulv [m/s] | V desloc [m/s] | Preço Total por ha Simples [R$/ha] | Preço Total por ha Presumido [R$/ha] | Preço Total por ha Real [R$/ha] | Preço Total Simples [R$] | Preço Total Presumido [R$] | Prod CAPEX [ha/h/R$] | Dias Trabalhados | Preço Total Real [R$]
0 | 30 | CONCLUIDO | 1.9801 | 50.5 | 45 | 11.49 | 0.24 | 235 | 71.52 | 32.27 | 1 | 233 | 8.25 | 9054.6 | 324.69 | 419.33 | 286.8 | 59.57 | 110360.1 | 0.21 | 0.77 | 7.19 | 6.83 | 0.5 | 10 | 979.6945 | 1340.4613 | 1212.5295 | 979694.5411 | 1340461.2922 | 1.6887e-05 | 59 | 1212529.5478
1 | 30 | CONCLUIDO | 2.2347 | 44.75 | 41.24 | 23.13 | 0.48 | 107 | 72.7 | 32.27 | 2 | 105 | 8.43 | 9200.25 | 294.34 | 419.33 | 164.19 | 59.57 | 49697.79 | 0.36 | 0.84 | 6.98 | 3.07 | 0.5 | 10 | 828.3545 | 1133.3912 | 1025.222 | 828354.5451 | 1133391.233 | 1.9058e-05 | 52 | 1025221.9644
2 | 30 | CONCLUIDO | 2.324 | 43.03 | 40.11 | 34.88 | 0.71 | 69 | 73.88 | 32.27 | 3 | 67 | 8.61 | 9346.23 | 282.59 | 419.26 | 128.01 | 59.57 | 31794.38 | 0.47 | 0.86 | 6.9 | 1.95 | 0.5 | 10 | 783.0077 | 1071.3457 | 969.098 | 783007.708 | 1071345.69 | 1.982e-05 | 50 | 969097.961
3 | 30 | CONCLUIDO | 2.3683 | 42.22 | 39.59 | 46.57 | 0.93 | 51 | 75.07 | 32.27 | 4 | 49 | 8.8 | 9492.55 | 275.61 | 419.29 | 110.6 | 59.57 | 23179.89 | 0.54 | 0.87 | 6.88 | 1.42 | 0.5 | 10 | 760.0878 | 1039.9857 | 940.7309 | 760087.8221 | 1039985.6909 | 2.0198e-05 | 49 | 940730.9162
4 | 30 | CONCLUIDO | 2.3933 | 41.78 | 39.32 | 58.98 | 1.15 | 40 | 76.26 | 32.27 | 5 | 38 | 8.99 | 9639.2 | 270.34 | 419.25 | 101.82 | 59.57 | 18846.19 | 0.59 | 0.88 | 6.86 | 1.15 | 0.5 | 10 | 751.0502 | 1027.62 | 929.5454 | 751050.1598 | 1027619.9627 | 2.0411e-05 | 49 | 929545.3557
5 | 30 | CONCLUIDO | 2.4131 | 41.44 | 39.08 | 71.06 | 1.36 | 33 | 77.45 | 32.27 | 6 | 31 | 9.18 | 9786.19 | 264.94 | 419.25 | 94.37 | 59.57 | 15154.73 | 0.63 | 0.88 | 6.85 | 0.92 | 0.5 | 10 | 733.9331 | 1004.1996 | 908.3602 | 733933.0541 | 1004199.5834 | 2.058e-05 | 48 | 908360.1846
6 | 30 | CONCLUIDO | 2.4269 | 41.2 | 38.92 | 83.41 | 1.56 | 28 | 78.65 | 32.27 | 7 | 26 | 9.38 | 9933.52 | 260.16 | 419.23 | 89.01 | 59.57 | 12498.02 | 0.67 | 0.89 | 6.84 | 0.76 | 0.5 | 10 | 727.2351 | 995.0351 | 900.0704 | 727235.1008 | 995035.1483 | 2.0697e-05 | 48 | 900070.3902
7 | 30 | CONCLUIDO | 2.4371 | 41.03 | 38.81 | 97.04 | 1.75 | 24 | 79.84 | 32.27 | 8 | 22 | 9.57 | 10081.19 | 255.82 | 419.25 | 85.58 | 59.57 | 10805.04 | 0.7 | 0.89 | 6.83 | 0.65 | 0.5 | 10 | 721.5414 | 987.2448 | 893.0236 | 721541.4458 | 987244.8383 | 2.0784e-05 | 48 | 893023.5766
8 | 30 | CONCLUIDO | 2.4449 | 40.9 | 38.73 | 110.66 | 1.94 | 21 | 81.04 | 32.27 | 9 | 19 | 9.77 | 10229.34 | 250.79 | 419.24 | 82.61 | 59.57 | 9336.37 | 0.72 | 0.89 | 6.83 | 0.57 | 0.5 | 10 | 715.5312 | 979.0214 | 885.585 | 715531.2479 | 979021.4204 | 2.0851e-05 | 48 | 885584.9901
9 | 30 | CONCLUIDO | 2.4501 | 40.81 | 38.68 | 122.13 | 2.13 | 19 | 82.25 | 32.27 | 10 | 17 | 9.98 | 10377.72 | 246.63 | 419.25 | 81.01 | 59.57 | 8546.89 | 0.74 | 0.89 | 6.82 | 0.51 | 0.5 | 10 | 710.753 | 972.4837 | 879.6712 | 710753.05 | 972483.6792 | 2.0895e-05 | 48 | 879671.2017
10 | 30 | CONCLUIDO | 2.4553 | 40.73 | 38.62 | 136.31 | 2.31 | 17 | 83.45 | 32.27 | 11 | 14 | 10.18 | 10526.45 | 242.07 | 419.23 | 78.97 | 59.57 | 7535.68 | 0.75 | 0.9 | 6.83 | 0.46 | 0.5 | 10 | 705.5901 | 965.4195 | 873.2813 | 705590.128 | 965419.5416 | 2.094e-05 | 48 | 873281.2555
11 | 30 | CONCLUIDO | 2.4567 | 40.7 | 38.61 | 144.79 | 2.48 | 16 | 84.66 | 32.27 | 12 | 6 | 10.39 | 10675.53 | 239.92 | 419.24 | 78.61 | 59.57 | 7362.5 | 0.76 | 0.9 | 6.83 | 0.45 | 0.5 | 10 | 703.3025 | 962.2896 | 870.45 | 703302.5477 | 962289.5733 | 2.0952e-05 | 48 | 870450.007
12 | 30 | CONCLUIDO | 2.4566 | 40.71 | 38.61 | 144.8 | 2.65 | 16 | 85.87 | 32.27 | 13 | 3 | 10.6 | 10824.97 | 239.53 | 419.25 | 78.48 | 59.57 | 7296.51 | 0.76 | 0.9 | 6.84 | 0.45 | 0.5 | 10 | 702.9299 | 961.7797 | 869.9888 | 702929.9054 | 961779.7076 | 2.0951e-05 | 48 | 869988.8022
13 | 30 | CONCLUIDO | 2.4595 | 40.66 | 38.58 | 154.33 | 2.82 | 15 | 87.09 | 32.27 | 14 | 0 | 10.82 | 10974.76 | 242.34 | 419.23 | 77.44 | 59.57 | 6778.59 | 0.77 | 0.9 | 6.84 | 0.42 | 0.5 | 10 | 705.3327 | 965.0673 | 872.9626 | 705332.6667 | 965067.2716 | 2.0975e-05 | 48 | 872962.6057

## RESULTADOS_1
Unnamed: 0 | Volume de calda [L] | STATUS | Capacidade operacional [ha/h] | Tempo de missao [h] | Tempo util [h] | Tempo por voo [min] | Autonomia Projetada [h] | N° Voos | MTOW [kg] | Massa Estrutura [kg] | Combustível [kg] | Abastecimentos | Massa gerador | Potência gerador [W] | Combustível consumido [L] | Calda cons [L] | Distância percorrida [km] | Distância Pulverizando [km] | RTL ACUMULADO[m] | EOC [km/km] | EOC [h/h] | Tempo de manobra [h] | Tempo rtl_rtw [h] | V pulv [m/s] | V desloc [m/s] | Preço Total por ha Simples [R$/ha] | Preço Total por ha Presumido [R$/ha] | Preço Total por ha Real [R$/ha] | Preço Total Simples [R$] | Preço Total Presumido [R$] | Prod CAPEX [ha/h/R$] | Dias Trabalhados | Preço Total Real [R$]
0 | 15 | CONCLUIDO | 2.1971 | 45.51 | 42.24 | 17.85 | 0.43 | 142 | 39.78 | 19.54 | 1 | 140 | 4.24 | 5140 | 196.25 | 419.26 | 197.06 | 59.57 | 65955.09 | 0.3 | 0.82 | 7.02 | 4.07 | 0.5 | 10 | 721.5607 | 987.2712 | 893.0474 | 721560.6989 | 987271.1812 | 2.4783e-05 | 53 | 893047.4053
1 | 15 | CONCLUIDO | 2.3585 | 42.4 | 39.98 | 36.9 | 0.84 | 65 | 40.89 | 19.54 | 2 | 63 | 4.35 | 5277.26 | 178.64 | 419.26 | 123.38 | 59.57 | 29500.46 | 0.48 | 0.86 | 6.9 | 1.82 | 0.5 | 10 | 657.7455 | 899.9563 | 814.0658 | 657745.4532 | 899956.3468 | 2.6603e-05 | 50 | 814065.7762
2 | 15 | CONCLUIDO | 2.4127 | 41.45 | 39.29 | 57.5 | 1.22 | 41 | 42.01 | 19.54 | 3 | 39 | 4.46 | 5414.79 | 167.54 | 419.23 | 101.03 | 59.57 | 18443.93 | 0.59 | 0.88 | 6.86 | 1.13 | 0.5 | 10 | 623.5784 | 853.2074 | 771.7785 | 623578.3702 | 853207.4365 | 2.7215e-05 | 48 | 771778.5162
3 | 15 | CONCLUIDO | 2.4344 | 41.08 | 39.03 | 75.55 | 1.59 | 31 | 43.13 | 19.54 | 4 | 16 | 4.58 | 5552.61 | 159.44 | 419.29 | 92.05 | 59.57 | 14003.02 | 0.65 | 0.89 | 6.86 | 0.87 | 0.5 | 10 | 613.5222 | 839.4482 | 759.3324 | 613522.2279 | 839448.179 | 2.746e-05 | 48 | 759332.4229
4 | 15 | CONCLUIDO | 2.4375 | 41.03 | 39.01 | 80.7 | 1.94 | 29 | 44.24 | 19.54 | 5 | 0 | 4.7 | 5690.71 | 160.92 | 419.29 | 90.41 | 59.57 | 13194.08 | 0.66 | 0.89 | 6.88 | 0.84 | 0.5 | 10 | 614.7313 | 841.1025 | 760.8288 | 614731.2752 | 841102.4508 | 2.7494e-05 | 48 | 760828.8134

## RESULTADOS_12
Unnamed: 0 | Volume de calda [L] | STATUS | Capacidade operacional [ha/h] | Tempo de missao [h] | Tempo util [h] | Tempo por voo [min] | Autonomia Projetada [h] | N° Voos | MTOW [kg] | Massa Estrutura [kg] | Combustível [kg] | Abastecimentos | Massa gerador | Potência gerador [W] | Combustível consumido [L] | Calda cons [L] | Distância percorrida [km] | Distância Pulverizando [km] | RTL ACUMULADO[m] | EOC [km/km] | EOC [h/h] | Tempo de manobra [h] | Tempo rtl_rtw [h] | V pulv [m/s] | V desloc [m/s] | Preço Total por ha Simples [R$/ha] | Preço Total por ha Presumido [R$/ha] | Preço Total por ha Real [R$/ha] | Preço Total Simples [R$] | Preço Total Presumido [R$] | Prod CAPEX [ha/h/R$] | Dias Trabalhados | Preço Total Real [R$]
0 | 70 | CONCLUIDO | 1.5412 | 64.89 | 50.55 | 7.24 | 0.12 | 419 | 141.81 | 47.83 | 1 | 417 | 22.98 | 17723.39 | 579.13 | 419.49 | 468.26 | 59.57 | 200171.38 | 0.13 | 0.68 | 7.49 | 12.38 | 0.5 | 10 | 1711.2171 | 2341.3627 | 2117.9064 | 1711217.1137 | 2341362.7486 | 9.3386e-06 | 76 | 2117906.374
1 | 70 | CONCLUIDO | 1.9712 | 50.73 | 43.33 | 14.52 | 0.25 | 179 | 143.17 | 47.83 | 2 | 177 | 23.34 | 17891.86 | 495.32 | 419.28 | 232.62 | 59.57 | 83552.42 | 0.26 | 0.8 | 7.09 | 5.16 | 0.5 | 10 | 1217.6897 | 1666.0968 | 1507.0869 | 1217689.7312 | 1666096.811 | 1.1944e-05 | 59 | 1507086.8697
2 | 70 | CONCLUIDO | 2.1298 | 46.95 | 41.43 | 21.81 | 0.37 | 114 | 144.54 | 47.83 | 3 | 112 | 23.71 | 18060.85 | 472.53 | 419.31 | 170.64 | 59.57 | 52885.89 | 0.35 | 0.83 | 6.98 | 3.26 | 0.5 | 10 | 1101.3337 | 1506.8933 | 1363.0775 | 1101333.6635 | 1506893.3058 | 1.2905e-05 | 55 | 1363077.5236
3 | 70 | CONCLUIDO | 2.212 | 45.21 | 40.55 | 28.97 | 0.49 | 84 | 145.92 | 47.83 | 4 | 82 | 24.09 | 18230.35 | 461.37 | 419.3 | 142.1 | 59.57 | 38766.94 | 0.42 | 0.85 | 6.93 | 2.39 | 0.5 | 10 | 1047.1245 | 1432.722 | 1295.985 | 1047124.5156 | 1432721.9581 | 1.3403e-05 | 53 | 1295984.9853
4 | 70 | CONCLUIDO | 2.2611 | 44.23 | 40.06 | 35.88 | 0.6 | 67 | 147.3 | 47.83 | 5 | 65 | 24.47 | 18400.38 | 454.47 | 419.3 | 125.92 | 59.57 | 30761.54 | 0.47 | 0.86 | 6.91 | 1.9 | 0.5 | 10 | 1017.5507 | 1392.2577 | 1259.3826 | 1017550.6881 | 1392257.7427 | 1.3701e-05 | 52 | 1259382.6177
5 | 70 | CONCLUIDO | 2.2977 | 43.52 | 39.71 | 43.31 | 0.71 | 55 | 148.68 | 47.83 | 6 | 53 | 24.85 | 18570.94 | 449.44 | 419.28 | 114.58 | 59.57 | 25150.97 | 0.52 | 0.87 | 6.88 | 1.54 | 0.5 | 10 | 993.9549 | 1359.973 | 1230.1791 | 993954.9432 | 1359973.0035 | 1.3922e-05 | 51 | 1230179.0888
6 | 70 | CONCLUIDO | 2.322 | 43.07 | 39.48 | 50.4 | 0.83 | 47 | 150.07 | 47.83 | 7 | 45 | 25.24 | 18742.03 | 445.79 | 419.25 | 107.03 | 59.57 | 21417.32 | 0.56 | 0.88 | 6.87 | 1.32 | 0.5 | 10 | 975.2289 | 1334.3513 | 1207.0027 | 975228.9441 | 1334351.2654 | 1.407e-05 | 50 | 1207002.6534
7 | 70 | CONCLUIDO | 2.3414 | 42.71 | 39.3 | 57.51 | 0.94 | 41 | 151.46 | 47.83 | 8 | 39 | 25.63 | 18913.66 | 442.85 | 419.29 | 101.3 | 59.57 | 18581.18 | 0.59 | 0.88 | 6.86 | 1.13 | 0.5 | 10 | 967.5217 | 1323.8059 | 1197.4637 | 967521.739 | 1323805.9273 | 1.4187e-05 | 50 | 1197463.7476
8 | 70 | CONCLUIDO | 2.3533 | 42.49 | 39.2 | 63.56 | 1.04 | 37 | 152.85 | 47.83 | 9 | 35 | 26.03 | 19085.83 | 440.8 | 419.26 | 98.07 | 59.57 | 16983.46 | 0.61 | 0.88 | 6.85 | 1.03 | 0.5 | 10 | 962.6203 | 1317.0995 | 1191.3974 | 962620.2761 | 1317099.5296 | 1.4259e-05 | 50 | 1191397.399
9 | 70 | CONCLUIDO | 2.3665 | 42.26 | 39.07 | 71.04 | 1.15 | 33 | 154.25 | 47.83 | 10 | 31 | 26.43 | 19258.55 | 438.33 | 419.24 | 94.07 | 59.57 | 15007.6 | 0.63 | 0.88 | 6.85 | 0.91 | 0.5 | 10 | 948.0948 | 1297.2252 | 1173.4198 | 948094.8424 | 1297225.1903 | 1.4339e-05 | 49 | 1173419.8388
10 | 70 | CONCLUIDO | 2.3755 | 42.1 | 39 | 78 | 1.25 | 30 | 155.66 | 47.83 | 11 | 28 | 26.83 | 19431.82 | 436.63 | 419.23 | 91.8 | 59.57 | 13885.5 | 0.65 | 0.89 | 6.84 | 0.84 | 0.5 | 10 | 944.319 | 1292.0589 | 1168.7466 | 944318.9808 | 1292058.89 | 1.4394e-05 | 49 | 1168746.6029
11 | 70 | CONCLUIDO | 2.3852 | 41.93 | 38.92 | 86.48 | 1.35 | 27 | 157.07 | 47.83 | 12 | 25 | 27.24 | 19605.66 | 434.16 | 419.24 | 88.71 | 59.57 | 12353.58 | 0.67 | 0.89 | 6.85 | 0.75 | 0.5 | 10 | 939.6274 | 1285.6397 | 1162.94 | 939627.408 | 1285639.6731 | 1.4453e-05 | 49 | 1162940.0271
12 | 70 | CONCLUIDO | 2.3914 | 41.82 | 38.87 | 93.28 | 1.45 | 25 | 158.48 | 47.83 | 13 | 23 | 27.65 | 19780.06 | 432.55 | 419.25 | 87.21 | 59.57 | 11614.48 | 0.68 | 0.89 | 6.84 | 0.7 | 0.5 | 10 | 936.6188 | 1281.5232 | 1159.2164 | 936618.8077 | 1281523.1734 | 1.449e-05 | 49 | 1159216.4003
13 | 70 | CONCLUIDO | 2.3996 | 41.67 | 38.78 | 101.17 | 1.55 | 23 | 159.9 | 47.83 | 14 | 21 | 28.07 | 19955.16 | 430.2 | 419.25 | 84.43 | 59.57 | 10235.45 | 0.71 | 0.89 | 6.83 | 0.62 | 0.5 | 10 | 932.4036 | 1275.7557 | 1153.9994 | 932403.5838 | 1275755.7181 | 1.454e-05 | 49 | 1153999.3829
14 | 70 | CONCLUIDO | 2.4029 | 41.62 | 38.75 | 105.69 | 1.65 | 22 | 161.32 | 47.83 | 15 | 20 | 28.5 | 20130.71 | 429.5 | 419.25 | 83.64 | 59.57 | 9845.14 | 0.71 | 0.89 | 6.83 | 0.59 | 0.5 | 10 | 930.9725 | 1273.7976 | 1152.2281 | 930972.4544 | 1273797.5837 | 1.456e-05 | 49 | 1152228.1301
15 | 70 | CONCLUIDO | 2.4053 | 41.57 | 38.74 | 110.68 | 1.74 | 21 | 162.75 | 47.83 | 16 | 19 | 28.92 | 20306.85 | 428.08 | 419.25 | 82.98 | 59.57 | 9519.59 | 0.72 | 0.89 | 6.83 | 0.58 | 0.5 | 10 | 929.0367 | 1271.149 | 1149.8323 | 929036.7011 | 1271149.0007 | 1.4574e-05 | 49 | 1149832.3241
16 | 70 | CONCLUIDO | 2.4106 | 41.48 | 38.71 | 122.23 | 1.83 | 19 | 164.19 | 47.83 | 17 | 17 | 29.36 | 20483.57 | 425.69 | 419.25 | 81.7 | 59.57 | 8889.8 | 0.73 | 0.89 | 6.84 | 0.54 | 0.5 | 10 | 925.5115 | 1266.3256 | 1145.4693 | 925511.4814 | 1266325.6395 | 1.4607e-05 | 49 | 1145469.2978
17 | 70 | CONCLUIDO | 2.4164 | 41.38 | 38.64 | 128.79 | 1.93 | 18 | 165.62 | 47.83 | 18 | 16 | 29.8 | 20660.89 | 424.83 | 419.23 | 79.54 | 59.57 | 7816.8 | 0.75 | 0.89 | 6.83 | 0.47 | 0.5 | 10 | 914.455 | 1251.1977 | 1131.7852 | 914455.042 | 1251197.7313 | 1.4642e-05 | 48 | 1131785.1759
18 | 70 | CONCLUIDO | 2.4192 | 41.34 | 38.62 | 136.3 | 2.02 | 17 | 167.07 | 47.83 | 19 | 15 | 30.24 | 20838.81 | 423.22 | 419.26 | 79.04 | 59.57 | 7570.81 | 0.75 | 0.9 | 6.82 | 0.45 | 0.5 | 10 | 912.2521 | 1248.1835 | 1129.0587 | 912252.0778 | 1248183.5385 | 1.4659e-05 | 48 | 1129058.6535
19 | 70 | CONCLUIDO | 2.4186 | 41.35 | 38.63 | 136.33 | 2.1 | 17 | 168.51 | 47.83 | 20 | 15 | 30.69 | 21017.33 | 423.16 | 419.23 | 79.44 | 59.57 | 7768.2 | 0.75 | 0.9 | 6.82 | 0.46 | 0.5 | 10 | 912.3276 | 1248.2869 | 1129.1522 | 912327.6316 | 1248286.9146 | 1.4655e-05 | 48 | 1129152.1634
20 | 70 | CONCLUIDO | 2.4213 | 41.3 | 38.61 | 144.78 | 2.19 | 16 | 169.97 | 47.83 | 21 | 14 | 31.14 | 21196.47 | 422.38 | 419.26 | 78.7 | 59.57 | 7404.57 | 0.76 | 0.9 | 6.83 | 0.45 | 0.5 | 10 | 910.9781 | 1246.4404 | 1127.4819 | 910978.0986 | 1246440.4241 | 1.4671e-05 | 48 | 1127481.8994
21 | 70 | CONCLUIDO | 2.4256 | 41.23 | 38.56 | 154.26 | 2.28 | 15 | 171.42 | 47.83 | 22 | 13 | 31.6 | 21376.23 | 420.76 | 419.23 | 77.49 | 59.57 | 6805.99 | 0.77 | 0.9 | 6.82 | 0.4 | 0.5 | 10 | 908.4301 | 1242.9541 | 1124.3283 | 908430.0786 | 1242954.1106 | 1.4697e-05 | 48 | 1124328.3148
22 | 70 | CONCLUIDO | 2.4259 | 41.22 | 38.56 | 154.24 | 2.36 | 15 | 172.89 | 47.83 | 23 | 13 | 32.06 | 21556.61 | 419.07 | 419.23 | 77.2 | 59.57 | 6662.75 | 0.77 | 0.9 | 6.82 | 0.4 | 0.5 | 10 | 906.6858 | 1240.5675 | 1122.1695 | 906685.8177 | 1240567.5359 | 1.4699e-05 | 48 | 1122169.5114
23 | 70 | CONCLUIDO | 2.429 | 41.17 | 38.54 | 165.16 | 2.44 | 14 | 174.35 | 47.83 | 24 | 12 | 32.53 | 21737.62 | 418.47 | 419.23 | 76.58 | 59.57 | 6354.51 | 0.78 | 0.9 | 6.82 | 0.37 | 0.5 | 10 | 905.4474 | 1238.873 | 1120.6367 | 905447.3713 | 1238873.039 | 1.4718e-05 | 48 | 1120636.7349
24 | 70 | CONCLUIDO | 2.4314 | 41.13 | 38.52 | 177.8 | 2.52 | 13 | 175.83 | 47.83 | 25 | 11 | 33 | 21919.27 | 416.19 | 419.24 | 76.14 | 59.57 | 6142.07 | 0.78 | 0.9 | 6.82 | 0.36 | 0.5 | 10 | 902.6778 | 1235.0835 | 1117.2089 | 902677.7622 | 1235083.5376 | 1.4733e-05 | 48 | 1117208.8982
25 | 70 | CONCLUIDO | 2.4321 | 41.12 | 38.51 | 177.75 | 2.6 | 13 | 177.3 | 47.83 | 26 | 11 | 33.48 | 22101.56 | 418.06 | 419.23 | 75.63 | 59.57 | 5884.33 | 0.79 | 0.9 | 6.82 | 0.35 | 0.5 | 10 | 904.3855 | 1237.4201 | 1119.3225 | 904385.4948 | 1237420.1326 | 1.4737e-05 | 48 | 1119322.4919
26 | 70 | CONCLUIDO | 2.4374 | 41.03 | 38.45 | 192.26 | 2.68 | 12 | 178.79 | 47.83 | 27 | 10 | 33.96 | 22284.51 | 413.23 | 419.23 | 73.75 | 59.57 | 4949.96 | 0.81 | 0.9 | 6.81 | 0.29 | 0.5 | 10 | 898.4655 | 1229.3202 | 1111.9956 | 898465.5165 | 1229320.1572 | 1.4769e-05 | 48 | 1111995.5667
27 | 70 | CONCLUIDO | 2.4362 | 41.05 | 38.47 | 192.36 | 2.75 | 12 | 180.28 | 47.83 | 28 | 10 | 34.45 | 22468.11 | 415.29 | 419.23 | 74.39 | 59.57 | 5268.08 | 0.8 | 0.9 | 6.82 | 0.31 | 0.5 | 10 | 900.773 | 1232.4774 | 1114.8515 | 900773.0357 | 1232477.4067 | 1.4762e-05 | 48 | 1114851.4928
28 | 70 | CONCLUIDO | 2.4354 | 41.06 | 38.49 | 192.43 | 2.83 | 12 | 181.77 | 47.83 | 29 | 10 | 34.94 | 22652.51 | 413.68 | 419.23 | 74.97 | 59.57 | 5559.44 | 0.79 | 0.9 | 6.81 | 0.32 | 0.5 | 10 | 899.3602 | 1230.5443 | 1113.1029 | 899360.1761 | 1230544.2698 | 1.4757e-05 | 48 | 1113102.8518
29 | 70 | CONCLUIDO | 2.4394 | 40.99 | 38.45 | 209.72 | 2.9 | 11 | 183.27 | 47.83 | 30 | 9 | 35.44 | 22837.46 | 412.09 | 419.23 | 73.51 | 59.57 | 4833.06 | 0.81 | 0.9 | 6.82 | 0.29 | 0.5 | 10 | 896.9502 | 1227.2468 | 1110.1201 | 896950.1536 | 1227246.7708 | 1.4781e-05 | 48 | 1110120.0614
30 | 70 | CONCLUIDO | 2.44 | 40.98 | 38.44 | 209.66 | 2.98 | 11 | 184.78 | 47.83 | 31 | 9 | 35.95 | 23023.09 | 412.3 | 419.23 | 73.38 | 59.57 | 4770.07 | 0.81 | 0.9 | 6.81 | 0.28 | 0.5 | 10 | 897.0277 | 1227.3529 | 1110.2161 | 897027.7126 | 1227352.8904 | 1.4785e-05 | 48 | 1110216.0532
31 | 70 | CONCLUIDO | 2.4398 | 40.99 | 38.44 | 209.68 | 3.05 | 11 | 186.29 | 47.83 | 32 | 9 | 36.46 | 23209.42 | 410.3 | 419.23 | 73.42 | 59.57 | 4790.32 | 0.81 | 0.9 | 6.81 | 0.28 | 0.5 | 10 | 895.0834 | 1224.6926 | 1107.8097 | 895083.4334 | 1224692.6419 | 1.4784e-05 | 48 | 1107809.695
32 | 70 | CONCLUIDO | 2.4433 | 40.93 | 38.41 | 230.47 | 3.12 | 10 | 187.8 | 47.83 | 33 | 8 | 36.98 | 23396.44 | 408.75 | 419.23 | 72.48 | 59.57 | 4325.06 | 0.82 | 0.9 | 6.81 | 0.25 | 0.5 | 10 | 892.8347 | 1221.6159 | 1105.0266 | 892834.7405 | 1221615.881 | 1.4805e-05 | 48 | 1105026.5759
33 | 70 | CONCLUIDO | 2.4427 | 40.94 | 38.42 | 230.52 | 3.19 | 10 | 189.33 | 47.83 | 34 | 8 | 37.5 | 23584.16 | 409.76 | 419.23 | 72.7 | 59.57 | 4434.48 | 0.82 | 0.9 | 6.81 | 0.26 | 0.5 | 10 | 893.9642 | 1223.1613 | 1106.4245 | 893964.2438 | 1223161.3173 | 1.4801e-05 | 48 | 1106424.5179
34 | 70 | CONCLUIDO | 2.4429 | 40.93 | 38.42 | 230.5 | 3.25 | 10 | 190.85 | 47.83 | 35 | 8 | 38.03 | 23772.6 | 408.22 | 419.24 | 72.73 | 59.57 | 4452.63 | 0.82 | 0.9 | 6.81 | 0.25 | 0.5 | 10 | 892.4014 | 1221.023 | 1104.4903 | 892401.4496 | 1221023.0334 | 1.4802e-05 | 48 | 1104490.3088
35 | 70 | CONCLUIDO | 2.4427 | 40.94 | 38.42 | 230.53 | 3.32 | 10 | 192.39 | 47.83 | 36 | 8 | 38.56 | 23961.75 | 403.57 | 419.25 | 72.73 | 59.57 | 4450.32 | 0.82 | 0.9 | 6.81 | 0.26 | 0.5 | 10 | 887.8352 | 1214.7753 | 1098.8388 | 887835.1929 | 1214775.2794 | 1.4801e-05 | 48 | 1098838.8317
36 | 70 | CONCLUIDO | 2.4464 | 40.88 | 38.39 | 255.92 | 3.39 | 9 | 193.93 | 47.83 | 37 | 7 | 39.1 | 24151.64 | 405.5 | 419.23 | 71.7 | 59.57 | 3938.29 | 0.83 | 0.9 | 6.81 | 0.23 | 0.5 | 10 | 889.0027 | 1216.3727 | 1100.2838 | 889002.7156 | 1216372.7356 | 1.4824e-05 | 48 | 1100283.8289
37 | 70 | CONCLUIDO | 2.4468 | 40.87 | 38.38 | 255.88 | 3.45 | 9 | 195.47 | 47.83 | 38 | 7 | 39.64 | 24342.26 | 407.11 | 419.23 | 71.48 | 59.57 | 3829.88 | 0.83 | 0.9 | 6.81 | 0.22 | 0.5 | 10 | 890.5035 | 1218.4262 | 1102.1413 | 890503.5163 | 1218426.1973 | 1.4826e-05 | 48 | 1102141.3111
38 | 70 | CONCLUIDO | 2.4464 | 40.88 | 38.39 | 255.93 | 3.51 | 9 | 197.02 | 47.83 | 39 | 7 | 40.2 | 24533.63 | 406.3 | 419.23 | 71.65 | 59.57 | 3917.99 | 0.83 | 0.9 | 6.81 | 0.23 | 0.5 | 10 | 889.7936 | 1217.4549 | 1101.2627 | 889793.6405 | 1217454.9139 | 1.4824e-05 | 48 | 1101262.7256
39 | 70 | CONCLUIDO | 2.4457 | 40.89 | 38.4 | 256 | 3.58 | 9 | 198.58 | 47.83 | 40 | 7 | 40.75 | 24725.75 | 404.13 | 419.23 | 72.04 | 59.57 | 4110.34 | 0.83 | 0.9 | 6.81 | 0.24 | 0.5 | 10 | 887.795 | 1214.7203 | 1098.7891 | 887795.0349 | 1214720.3335 | 1.4819e-05 | 48 | 1098789.1297

## RESULTADOS_16
Unnamed: 0 | Volume de calda [L] | STATUS | Capacidade operacional [ha/h] | Tempo de missao [h] | Tempo util [h] | Tempo por voo [min] | Autonomia Projetada [h] | N° Voos | MTOW [kg] | Massa Estrutura [kg] | Combustível [kg] | Abastecimentos | Massa gerador | Potência gerador [W] | Combustível consumido [L] | Calda cons [L] | Distância percorrida [km] | Distância Pulverizando [km] | RTL ACUMULADO[m] | EOC [km/km] | EOC [h/h] | Tempo de manobra [h] | Tempo rtl_rtw [h] | V pulv [m/s] | V desloc [m/s] | Preço Total por ha Simples [R$/ha] | Preço Total por ha Presumido [R$/ha] | Preço Total por ha Real [R$/ha] | Preço Total Simples [R$] | Preço Total Presumido [R$] | Prod CAPEX [ha/h/R$] | Dias Trabalhados | Preço Total Real [R$]
0 | 90 | CONCLUIDO | 1.352 | 73.96 | 53.41 | 6.28 | 0.1 | 510 | 176.73 | 52.44 | 1 | 508 | 33.29 | 22031.19 | 705.07 | 419.53 | 560.64 | 59.57 | 245904.98 | 0.11 | 0.65 | 7.67 | 15.23 | 0.5 | 10 | 2196.6941 | 3005.6138 | 2718.7623 | 2196694.1451 | 3005613.8406 | 7.4024e-06 | 86 | 2718762.2741
1 | 90 | CONCLUIDO | 1.8451 | 54.2 | 44.28 | 12.59 | 0.2 | 211 | 178.21 | 52.44 | 2 | 209 | 33.77 | 22213.89 | 583.97 | 419.36 | 263.64 | 59.57 | 98902.79 | 0.23 | 0.78 | 7.13 | 6.11 | 0.5 | 10 | 1430.2784 | 1956.9701 | 1770.1996 | 1430278.4419 | 1956970.0637 | 1.0102e-05 | 63 | 1770199.5874
2 | 90 | CONCLUIDO | 2.0327 | 49.2 | 42.01 | 18.81 | 0.3 | 134 | 179.7 | 52.44 | 3 | 132 | 34.26 | 22397.24 | 553.6 | 419.32 | 189.5 | 59.57 | 62214.36 | 0.31 | 0.82 | 7.01 | 3.84 | 0.5 | 10 | 1255.8897 | 1718.3637 | 1554.3655 | 1255889.6898 | 1718363.6795 | 1.1129e-05 | 57 | 1554365.4617
3 | 90 | CONCLUIDO | 2.133 | 46.88 | 40.98 | 25.09 | 0.39 | 98 | 181.19 | 52.44 | 4 | 96 | 34.75 | 22581.25 | 539.3 | 419.28 | 155.72 | 59.57 | 45504.52 | 0.38 | 0.84 | 6.96 | 2.81 | 0.5 | 10 | 1184.7261 | 1620.9946 | 1466.2891 | 1184726.133 | 1620994.5616 | 1.1678e-05 | 55 | 1466289.1157
4 | 90 | CONCLUIDO | 2.1974 | 45.51 | 40.35 | 31.44 | 0.49 | 77 | 182.69 | 52.44 | 5 | 75 | 35.25 | 22766.06 | 530.41 | 419.26 | 135.79 | 59.57 | 35643.31 | 0.44 | 0.86 | 6.91 | 2.19 | 0.5 | 10 | 1135.5748 | 1553.7435 | 1405.4564 | 1135574.7672 | 1553743.4945 | 1.2031e-05 | 53 | 1405456.3961
5 | 90 | CONCLUIDO | 2.2385 | 44.67 | 39.98 | 37.48 | 0.58 | 64 | 184.19 | 52.44 | 6 | 62 | 35.75 | 22951.43 | 525.22 | 419.35 | 123.37 | 59.57 | 29502.55 | 0.48 | 0.87 | 6.9 | 1.81 | 0.5 | 10 | 1108.2016 | 1516.2903 | 1371.5776 | 1108201.5596 | 1516290.2642 | 1.2256e-05 | 52 | 1371577.6495
6 | 90 | CONCLUIDO | 2.2689 | 44.07 | 39.7 | 43.31 | 0.67 | 55 | 185.7 | 52.44 | 7 | 53 | 36.26 | 23137.49 | 520.93 | 419.24 | 114.3 | 59.57 | 25012.97 | 0.52 | 0.87 | 6.88 | 1.53 | 0.5 | 10 | 1094.5081 | 1497.5543 | 1354.6298 | 1094508.1202 | 1497554.2963 | 1.2423e-05 | 52 | 1354629.8161
7 | 90 | CONCLUIDO | 2.2933 | 43.6 | 39.48 | 49.35 | 0.76 | 48 | 187.22 | 52.44 | 8 | 46 | 36.78 | 23324.24 | 517.36 | 419.26 | 107.35 | 59.57 | 21570.96 | 0.55 | 0.88 | 6.86 | 1.31 | 0.5 | 10 | 1074.7097 | 1470.4652 | 1330.126 | 1074709.6603 | 1470465.1701 | 1.2556e-05 | 51 | 1330126.0381
8 | 90 | CONCLUIDO | 2.3126 | 43.24 | 39.33 | 56.18 | 0.85 | 42 | 188.74 | 52.44 | 9 | 40 | 37.3 | 23511.69 | 514.93 | 419.31 | 102.44 | 59.57 | 19148 | 0.58 | 0.88 | 6.85 | 1.16 | 0.5 | 10 | 1066.7425 | 1459.5642 | 1320.2654 | 1066742.5124 | 1459564.1669 | 1.2662e-05 | 51 | 1320265.4113
9 | 90 | CONCLUIDO | 2.3256 | 43 | 39.23 | 61.94 | 0.93 | 38 | 190.26 | 52.44 | 10 | 36 | 37.82 | 23699.85 | 513.34 | 419.27 | 99 | 59.57 | 17445.01 | 0.6 | 0.88 | 6.86 | 1.06 | 0.5 | 10 | 1052.5558 | 1440.1533 | 1302.7071 | 1052555.7903 | 1440153.2678 | 1.2733e-05 | 50 | 1302707.0612
10 | 90 | CONCLUIDO | 2.3352 | 42.82 | 39.16 | 67.13 | 1.02 | 35 | 191.79 | 52.44 | 11 | 33 | 38.35 | 23888.73 | 511.98 | 419.27 | 96.78 | 59.57 | 16349 | 0.62 | 0.88 | 6.85 | 0.99 | 0.5 | 10 | 1048.5371 | 1434.6547 | 1297.7332 | 1048537.0662 | 1434654.6722 | 1.2786e-05 | 50 | 1297733.2439
11 | 90 | CONCLUIDO | 2.3465 | 42.62 | 39.06 | 73.23 | 1.1 | 32 | 193.33 | 52.44 | 12 | 30 | 38.89 | 24078.33 | 510.06 | 419.24 | 93.47 | 59.57 | 14710.19 | 0.64 | 0.89 | 6.85 | 0.9 | 0.5 | 10 | 1043.4885 | 1427.747 | 1291.4848 | 1043488.4727 | 1427746.9639 | 1.2847e-05 | 50 | 1291484.7975
12 | 90 | CONCLUIDO | 2.3572 | 42.42 | 38.97 | 80.63 | 1.18 | 29 | 194.88 | 52.44 | 13 | 27 | 39.43 | 24268.67 | 508.13 | 419.23 | 90.52 | 59.57 | 13251.05 | 0.66 | 0.89 | 6.84 | 0.81 | 0.5 | 10 | 1038.646 | 1421.1213 | 1285.4915 | 1038646.0189 | 1421121.3049 | 1.2906e-05 | 50 | 1285491.4821
13 | 90 | CONCLUIDO | 2.3648 | 42.29 | 38.91 | 86.46 | 1.27 | 27 | 196.42 | 52.44 | 14 | 25 | 39.98 | 24459.75 | 507.14 | 419.25 | 88.6 | 59.57 | 12298.03 | 0.67 | 0.89 | 6.84 | 0.74 | 0.5 | 10 | 1026.6843 | 1404.7547 | 1270.6869 | 1026684.2832 | 1404754.7304 | 1.2948e-05 | 49 | 1270686.9106
14 | 90 | CONCLUIDO | 2.3674 | 42.24 | 38.9 | 89.76 | 1.35 | 26 | 197.98 | 52.44 | 15 | 24 | 40.54 | 24651.58 | 506.07 | 419.23 | 88.12 | 59.57 | 12067.28 | 0.68 | 0.89 | 6.84 | 0.73 | 0.5 | 10 | 1024.9282 | 1402.352 | 1268.5135 | 1024928.2399 | 1402352.0345 | 1.2962e-05 | 49 | 1268513.5246
15 | 90 | CONCLUIDO | 2.3753 | 42.1 | 38.83 | 97.06 | 1.42 | 24 | 199.54 | 52.44 | 16 | 22 | 41.1 | 24844.17 | 505.74 | 419.24 | 85.81 | 59.57 | 10922.21 | 0.69 | 0.89 | 6.84 | 0.66 | 0.5 | 10 | 1022.5209 | 1399.0582 | 1265.534 | 1022520.8758 | 1399058.1727 | 1.3005e-05 | 49 | 1265534.0243
16 | 90 | CONCLUIDO | 2.3802 | 42.01 | 38.77 | 101.15 | 1.5 | 23 | 201.11 | 52.44 | 17 | 21 | 41.67 | 25037.53 | 503.9 | 419.24 | 84.14 | 59.57 | 10089.46 | 0.71 | 0.89 | 6.83 | 0.61 | 0.5 | 10 | 1019.3449 | 1394.7126 | 1261.6032 | 1019344.8645 | 1394712.614 | 1.3032e-05 | 49 | 1261603.1996
17 | 90 | CONCLUIDO | 2.3869 | 41.9 | 38.73 | 110.65 | 1.58 | 21 | 202.68 | 52.44 | 18 | 19 | 42.24 | 25231.66 | 502.81 | 419.24 | 82.79 | 59.57 | 9424.76 | 0.72 | 0.89 | 6.83 | 0.56 | 0.5 | 10 | 1016.5418 | 1390.8773 | 1258.134 | 1016541.7993 | 1390877.3364 | 1.3069e-05 | 49 | 1258133.9555
18 | 90 | CONCLUIDO | 2.3907 | 41.83 | 38.7 | 116.09 | 1.65 | 20 | 204.26 | 52.44 | 19 | 18 | 42.82 | 25426.72 | 502.12 | 419.24 | 81.74 | 59.57 | 8907.67 | 0.73 | 0.89 | 6.83 | 0.53 | 0.5 | 10 | 1014.8736 | 1388.5948 | 1256.0692 | 1014873.5606 | 1388594.7787 | 1.3089e-05 | 49 | 1256069.2419
19 | 90 | CONCLUIDO | 2.3929 | 41.79 | 38.69 | 122.19 | 1.73 | 19 | 205.85 | 52.44 | 20 | 17 | 43.41 | 25622.45 | 501.09 | 419.23 | 81.63 | 59.57 | 8854.8 | 0.73 | 0.89 | 6.83 | 0.53 | 0.5 | 10 | 1013.2857 | 1386.4222 | 1254.104 | 1013285.7259 | 1386422.2332 | 1.3101e-05 | 49 | 1254104.0411
20 | 90 | CONCLUIDO | 2.3933 | 41.78 | 38.69 | 122.17 | 1.8 | 19 | 207.45 | 52.44 | 21 | 17 | 44 | 25818.99 | 501.2 | 419.23 | 81.28 | 59.57 | 8682.92 | 0.73 | 0.89 | 6.83 | 0.52 | 0.5 | 10 | 1013.3009 | 1386.4431 | 1254.1229 | 1013300.9404 | 1386443.0504 | 1.3104e-05 | 49 | 1254122.8716
21 | 90 | CONCLUIDO | 2.398 | 41.7 | 38.64 | 128.8 | 1.87 | 18 | 209.05 | 52.44 | 22 | 16 | 44.6 | 26016.35 | 500.88 | 419.25 | 79.74 | 59.57 | 7917.83 | 0.75 | 0.89 | 6.83 | 0.48 | 0.5 | 10 | 1011.7658 | 1384.3425 | 1252.2228 | 1011765.7533 | 1384342.5396 | 1.3129e-05 | 49 | 1252222.8306
22 | 90 | CONCLUIDO | 2.4019 | 41.63 | 38.61 | 136.26 | 1.94 | 17 | 210.65 | 52.44 | 23 | 15 | 45.21 | 26214.54 | 500.62 | 419.24 | 78.76 | 59.57 | 7428.44 | 0.76 | 0.9 | 6.82 | 0.45 | 0.5 | 10 | 1010.522 | 1382.6408 | 1250.6835 | 1010522.0096 | 1382640.7946 | 1.3151e-05 | 49 | 1250683.4977
23 | 90 | CONCLUIDO | 2.4045 | 41.59 | 38.6 | 144.75 | 2.01 | 16 | 212.27 | 52.44 | 24 | 14 | 45.82 | 26413.56 | 499.89 | 419.26 | 78.63 | 59.57 | 7369.24 | 0.76 | 0.9 | 6.82 | 0.44 | 0.5 | 10 | 1009.1525 | 1380.767 | 1248.9886 | 1009152.5379 | 1380767.023 | 1.3165e-05 | 49 | 1248988.5563
24 | 90 | CONCLUIDO | 2.4044 | 41.59 | 38.6 | 144.75 | 2.08 | 16 | 213.89 | 52.44 | 25 | 14 | 46.44 | 26613.43 | 500.22 | 419.23 | 78.77 | 59.57 | 7438.52 | 0.76 | 0.9 | 6.82 | 0.44 | 0.5 | 10 | 1009.5082 | 1381.2537 | 1249.4287 | 1009508.1984 | 1381253.6534 | 1.3164e-05 | 49 | 1249428.7434
25 | 90 | CONCLUIDO | 2.4088 | 41.51 | 38.56 | 154.24 | 2.14 | 15 | 215.51 | 52.44 | 26 | 13 | 47.07 | 26814.17 | 498.67 | 419.27 | 77.18 | 59.57 | 6650.08 | 0.77 | 0.9 | 6.82 | 0.4 | 0.5 | 10 | 1006.8407 | 1377.6038 | 1246.1272 | 1006840.6557 | 1377603.8038 | 1.3189e-05 | 49 | 1246127.2303
26 | 90 | CONCLUIDO | 2.409 | 41.51 | 38.56 | 154.23 | 2.21 | 15 | 217.15 | 52.44 | 27 | 13 | 47.71 | 27015.77 | 498.14 | 419.25 | 77.08 | 59.57 | 6600.85 | 0.77 | 0.9 | 6.82 | 0.39 | 0.5 | 10 | 1006.2614 | 1376.8112 | 1245.4103 | 1006261.4055 | 1376811.2481 | 1.319e-05 | 49 | 1245410.315
27 | 90 | CONCLUIDO | 2.413 | 41.44 | 38.52 | 165.1 | 2.27 | 14 | 218.79 | 52.44 | 28 | 12 | 48.35 | 27218.26 | 498.42 | 419.23 | 76.06 | 59.57 | 6097.98 | 0.78 | 0.9 | 6.82 | 0.36 | 0.5 | 10 | 996.5874 | 1363.5749 | 1233.4372 | 996587.4059 | 1363574.8551 | 1.3211e-05 | 48 | 1233437.1847
28 | 90 | CONCLUIDO | 2.4119 | 41.46 | 38.54 | 165.18 | 2.34 | 14 | 220.44 | 52.44 | 29 | 12 | 49 | 27421.64 | 497.73 | 419.25 | 76.56 | 59.57 | 6345.43 | 0.78 | 0.9 | 6.82 | 0.38 | 0.5 | 10 | 996.1884 | 1363.029 | 1232.9434 | 996188.4447 | 1363028.9788 | 1.3205e-05 | 48 | 1232943.4061
29 | 90 | CONCLUIDO | 2.4155 | 41.4 | 38.52 | 177.77 | 2.4 | 13 | 222.1 | 52.44 | 30 | 11 | 49.65 | 27625.93 | 497.18 | 419.23 | 75.96 | 59.57 | 6050.5 | 0.78 | 0.9 | 6.81 | 0.35 | 0.5 | 10 | 994.7596 | 1361.074 | 1231.175 | 994759.6349 | 1361074.0181 | 1.3225e-05 | 48 | 1231175.0241
30 | 90 | CONCLUIDO | 2.4159 | 41.39 | 38.51 | 177.74 | 2.46 | 13 | 223.76 | 52.44 | 31 | 11 | 50.32 | 27831.27 | 499.29 | 419.23 | 75.54 | 59.57 | 5842.29 | 0.79 | 0.9 | 6.82 | 0.35 | 0.5 | 10 | 996.7613 | 1363.8127 | 1233.6524 | 996761.2591 | 1363812.7287 | 1.3227e-05 | 48 | 1233652.356
31 | 90 | CONCLUIDO | 2.4158 | 41.39 | 38.51 | 177.74 | 2.52 | 13 | 225.43 | 52.44 | 32 | 11 | 50.99 | 28037.42 | 496.54 | 419.24 | 75.76 | 59.57 | 5948.69 | 0.79 | 0.9 | 6.81 | 0.35 | 0.5 | 10 | 994.0315 | 1360.0777 | 1230.2738 | 994031.4673 | 1360077.7071 | 1.3227e-05 | 48 | 1230273.7996
32 | 90 | CONCLUIDO | 2.4207 | 41.31 | 38.46 | 192.32 | 2.58 | 12 | 227.11 | 52.44 | 33 | 10 | 51.67 | 28244.51 | 496.61 | 419.23 | 74.04 | 59.57 | 5096.07 | 0.8 | 0.9 | 6.82 | 0.3 | 0.5 | 10 | 992.8738 | 1358.4938 | 1228.841 | 992873.8105 | 1358493.75 | 1.3254e-05 | 48 | 1228841.0132
33 | 90 | CONCLUIDO | 2.4199 | 41.32 | 38.48 | 192.38 | 2.64 | 12 | 228.8 | 52.44 | 34 | 10 | 52.36 | 28452.56 | 497.63 | 419.23 | 74.61 | 59.57 | 5378.21 | 0.8 | 0.9 | 6.81 | 0.31 | 0.5 | 10 | 994.1138 | 1360.1904 | 1230.3758 | 994113.8454 | 1360190.4204 | 1.3249e-05 | 48 | 1230375.7557
34 | 90 | CONCLUIDO | 2.4203 | 41.32 | 38.47 | 192.35 | 2.7 | 12 | 230.49 | 52.44 | 35 | 10 | 53.05 | 28661.58 | 495.68 | 419.23 | 74.43 | 59.57 | 5289.12 | 0.8 | 0.9 | 6.81 | 0.31 | 0.5 | 10 | 992.0547 | 1357.373 | 1227.8272 | 992054.7082 | 1357373.0181 | 1.3251e-05 | 48 | 1227827.2423
35 | 90 | CONCLUIDO | 2.4244 | 41.25 | 38.44 | 209.65 | 2.76 | 11 | 232.2 | 52.44 | 36 | 9 | 53.75 | 28871.58 | 495.71 | 419.23 | 73.25 | 59.57 | 4706.17 | 0.81 | 0.9 | 6.81 | 0.27 | 0.5 | 10 | 991.0828 | 1356.0432 | 1226.6243 | 991082.7911 | 1356043.1983 | 1.3274e-05 | 48 | 1226624.3387
36 | 90 | CONCLUIDO | 2.4234 | 41.26 | 38.45 | 209.75 | 2.81 | 11 | 233.91 | 52.44 | 37 | 9 | 54.46 | 29082.59 | 497.51 | 419.28 | 73.8 | 59.57 | 4978.74 | 0.81 | 0.9 | 6.81 | 0.29 | 0.5 | 10 | 993.1279 | 1358.8415 | 1229.1555 | 993127.9438 | 1358841.4664 | 1.3268e-05 | 48 | 1229155.544
37 | 90 | CONCLUIDO | 2.4243 | 41.25 | 38.44 | 209.66 | 2.87 | 11 | 235.63 | 52.44 | 38 | 9 | 55.18 | 29294.6 | 497.03 | 419.25 | 73.19 | 59.57 | 4676.81 | 0.81 | 0.9 | 6.81 | 0.27 | 0.5 | 10 | 992.4228 | 1357.8767 | 1228.2829 | 992422.8479 | 1357876.723 | 1.3273e-05 | 48 | 1228282.8744
38 | 90 | CONCLUIDO | 2.4235 | 41.26 | 38.45 | 209.73 | 2.92 | 11 | 237.35 | 52.44 | 39 | 9 | 55.91 | 29507.65 | 494.69 | 419.23 | 73.6 | 59.57 | 4879.8 | 0.81 | 0.9 | 6.82 | 0.29 | 0.5 | 10 | 990.2904 | 1354.959 | 1225.6436 | 990290.3633 | 1354958.9635 | 1.3269e-05 | 48 | 1225643.5818
39 | 90 | CONCLUIDO | 2.4278 | 41.19 | 38.41 | 230.48 | 2.98 | 10 | 239.09 | 52.44 | 40 | 8 | 56.65 | 29721.73 | 495.35 | 419.24 | 72.51 | 59.57 | 4340.71 | 0.82 | 0.9 | 6.81 | 0.25 | 0.5 | 10 | 989.8871 | 1354.4071 | 1225.1444 | 989887.0514 | 1354407.1344 | 1.3293e-05 | 48 | 1225144.4185

## RESULTADOS_0
Unnamed: 0 | Volume de calda [L] | STATUS | Capacidade operacional [ha/h] | Tempo de missao [h] | Tempo util [h] | Tempo por voo [min] | Autonomia Projetada [h] | N° Voos | MTOW [kg] | Massa Estrutura [kg] | Combustível [kg] | Abastecimentos | Massa gerador | Potência gerador [W] | Combustível consumido [L] | Calda cons [L] | Distância percorrida [km] | Distância Pulverizando [km] | RTL ACUMULADO[m] | EOC [km/km] | EOC [h/h] | Tempo de manobra [h] | Tempo rtl_rtw [h] | V pulv [m/s] | V desloc [m/s] | Preço Total por ha Simples [R$/ha] | Preço Total por ha Presumido [R$/ha] | Preço Total por ha Real [R$/ha] | Preço Total Simples [R$] | Preço Total Presumido [R$] | Prod CAPEX [ha/h/R$] | Dias Trabalhados | Preço Total Real [R$]
0 | 10 | CONCLUIDO | 2.2894 | 43.68 | 40.95 | 25.33 | 0.64 | 97 | 26.11 | 12.1 | 1 | 95 | 3.01 | 3454.41 | 132.85 | 419.28 | 155.02 | 59.57 | 45160.26 | 0.38 | 0.84 | 6.96 | 2.79 | 0.5 | 10 | 618.9449 | 846.8678 | 766.0439 | 618944.9369 | 846867.7686 | 3.0413e-05 | 51 | 766043.8973
1 | 10 | CONCLUIDO | 2.4027 | 41.62 | 39.47 | 52.63 | 1.23 | 45 | 27.2 | 12.1 | 2 | 18 | 3.1 | 3588.35 | 116.52 | 419.32 | 106 | 59.57 | 20908.98 | 0.56 | 0.88 | 6.9 | 1.31 | 0.5 | 10 | 575.8476 | 787.9 | 712.704 | 575847.5635 | 787900.0409 | 3.1918e-05 | 49 | 712703.9669
2 | 10 | CONCLUIDO | 2.4076 | 41.54 | 39.41 | 54.99 | 1.78 | 43 | 28.29 | 12.1 | 3 | 0 | 3.19 | 3722.55 | 119.23 | 419.33 | 103.1 | 59.57 | 19469.64 | 0.58 | 0.88 | 6.92 | 1.24 | 0.5 | 10 | 578.2307 | 791.1608 | 715.6535 | 578230.7053 | 791160.7607 | 3.1983e-05 | 49 | 715653.4881

## RESULTADOS_7
Unnamed: 0 | Volume de calda [L] | STATUS | Capacidade operacional [ha/h] | Tempo de missao [h] | Tempo util [h] | Tempo por voo [min] | Autonomia Projetada [h] | N° Voos | MTOW [kg] | Massa Estrutura [kg] | Combustível [kg] | Abastecimentos | Massa gerador | Potência gerador [W] | Combustível consumido [L] | Calda cons [L] | Distância percorrida [km] | Distância Pulverizando [km] | RTL ACUMULADO[m] | EOC [km/km] | EOC [h/h] | Tempo de manobra [h] | Tempo rtl_rtw [h] | V pulv [m/s] | V desloc [m/s] | Preço Total por ha Simples [R$/ha] | Preço Total por ha Presumido [R$/ha] | Preço Total por ha Real [R$/ha] | Preço Total Simples [R$] | Preço Total Presumido [R$] | Prod CAPEX [ha/h/R$] | Dias Trabalhados | Preço Total Real [R$]
0 | 45 | CONCLUIDO | 1.8044 | 55.42 | 47.12 | 9.21 | 0.18 | 307 | 98.71 | 39.72 | 1 | 305 | 12.99 | 12407.75 | 424.68 | 419.54 | 356.9 | 59.57 | 145049.38 | 0.17 | 0.73 | 7.29 | 8.95 | 0.5 | 10 | 1229.2028 | 1681.8495 | 1521.3362 | 1229202.8132 | 1681849.5177 | 1.3067e-05 | 65 | 1521336.1602
1 | 45 | CONCLUIDO | 2.1317 | 46.91 | 42.11 | 18.44 | 0.35 | 137 | 99.95 | 39.72 | 2 | 135 | 13.24 | 12561.45 | 377.39 | 419.31 | 192.39 | 59.57 | 63647.39 | 0.31 | 0.82 | 7.03 | 3.94 | 0.5 | 10 | 979.3419 | 1339.9788 | 1212.0931 | 979341.8857 | 1339978.7735 | 1.5437e-05 | 55 | 1212093.08
2 | 45 | CONCLUIDO | 2.2489 | 44.47 | 40.67 | 27.73 | 0.52 | 88 | 101.2 | 39.72 | 3 | 86 | 13.49 | 12715.54 | 362.29 | 419.32 | 146.12 | 59.57 | 40756.31 | 0.41 | 0.85 | 6.93 | 2.5 | 0.5 | 10 | 908.8992 | 1243.596 | 1124.909 | 908899.2311 | 1243596.0259 | 1.6285e-05 | 52 | 1124908.9665
3 | 45 | CONCLUIDO | 2.3072 | 43.34 | 40.02 | 36.94 | 0.69 | 65 | 102.45 | 39.72 | 4 | 63 | 13.74 | 12870.03 | 354.41 | 419.29 | 124.53 | 59.57 | 30073.76 | 0.48 | 0.86 | 6.91 | 1.85 | 0.5 | 10 | 879.5879 | 1203.491 | 1088.6315 | 879587.8971 | 1203490.9655 | 1.6708e-05 | 51 | 1088631.4769
4 | 45 | CONCLUIDO | 2.3459 | 42.63 | 39.59 | 46.58 | 0.85 | 51 | 103.71 | 39.72 | 5 | 49 | 14 | 13024.91 | 348.1 | 419.25 | 110.93 | 59.57 | 23347.18 | 0.54 | 0.87 | 6.87 | 1.43 | 0.5 | 10 | 856.5993 | 1172.037 | 1060.1794 | 856599.3448 | 1172037.014 | 1.6988e-05 | 50 | 1060179.4464
5 | 45 | CONCLUIDO | 2.3675 | 42.24 | 39.37 | 54.93 | 1.01 | 43 | 104.97 | 39.72 | 6 | 41 | 14.25 | 13180.19 | 344.09 | 419.28 | 103.46 | 59.57 | 19649.04 | 0.58 | 0.88 | 6.87 | 1.2 | 0.5 | 10 | 839.5782 | 1148.7479 | 1039.113 | 839578.1695 | 1148747.8911 | 1.7144e-05 | 49 | 1039113.0047
6 | 45 | CONCLUIDO | 2.3867 | 41.9 | 39.17 | 65.29 | 1.16 | 36 | 106.23 | 39.72 | 7 | 34 | 14.52 | 13335.87 | 340.36 | 419.26 | 96.88 | 59.57 | 16393.18 | 0.61 | 0.88 | 6.86 | 1.01 | 0.5 | 10 | 832.2825 | 1138.7656 | 1030.0834 | 832282.4652 | 1138765.5866 | 1.7283e-05 | 49 | 1030083.3973
7 | 45 | CONCLUIDO | 2.397 | 41.72 | 39.07 | 73.26 | 1.31 | 32 | 107.5 | 39.72 | 8 | 30 | 14.78 | 13491.96 | 337.23 | 419.24 | 93.82 | 59.57 | 14885.64 | 0.63 | 0.88 | 6.85 | 0.91 | 0.5 | 10 | 827.2872 | 1131.9308 | 1023.901 | 827287.2027 | 1131930.8481 | 1.7358e-05 | 49 | 1023900.9566
8 | 45 | CONCLUIDO | 2.4104 | 41.49 | 38.92 | 83.41 | 1.46 | 28 | 108.77 | 39.72 | 9 | 26 | 15.05 | 13648.58 | 333.71 | 419.25 | 88.87 | 59.57 | 12429.67 | 0.67 | 0.89 | 6.84 | 0.76 | 0.5 | 10 | 821.3802 | 1123.8487 | 1016.5901 | 821380.2305 | 1123848.6681 | 1.7455e-05 | 49 | 1016590.1285
9 | 45 | CONCLUIDO | 2.418 | 41.36 | 38.85 | 93.25 | 1.6 | 25 | 110.04 | 39.72 | 10 | 23 | 15.32 | 13805.5 | 330.38 | 419.25 | 86.95 | 59.57 | 11484.03 | 0.69 | 0.89 | 6.83 | 0.69 | 0.5 | 10 | 807.8754 | 1105.3707 | 999.8757 | 807875.351 | 1105370.6961 | 1.751e-05 | 48 | 999875.6683
10 | 45 | CONCLUIDO | 2.4257 | 41.23 | 38.76 | 101.12 | 1.74 | 23 | 111.32 | 39.72 | 11 | 21 | 15.6 | 13962.83 | 327.91 | 419.27 | 84 | 59.57 | 10022.67 | 0.71 | 0.89 | 6.83 | 0.6 | 0.5 | 10 | 804.0849 | 1100.1845 | 995.1844 | 804084.9465 | 1100184.4975 | 1.7566e-05 | 48 | 995184.4332
11 | 45 | CONCLUIDO | 2.4294 | 41.16 | 38.74 | 110.69 | 1.88 | 21 | 112.59 | 39.72 | 12 | 19 | 15.88 | 14120.58 | 325.33 | 419.23 | 83.08 | 59.57 | 9568.7 | 0.72 | 0.89 | 6.83 | 0.58 | 0.5 | 10 | 800.9154 | 1095.8478 | 991.2617 | 800915.4332 | 1095847.8296 | 1.7593e-05 | 48 | 991261.6508
12 | 45 | CONCLUIDO | 2.4356 | 41.06 | 38.68 | 122.14 | 2.01 | 19 | 113.88 | 39.72 | 13 | 17 | 16.16 | 14278.75 | 321.71 | 419.23 | 81.2 | 59.57 | 8642.46 | 0.73 | 0.89 | 6.82 | 0.52 | 0.5 | 10 | 796.2899 | 1089.519 | 985.5368 | 796289.9104 | 1089518.9853 | 1.7637e-05 | 48 | 985536.8225
13 | 45 | CONCLUIDO | 2.4388 | 41 | 38.65 | 128.82 | 2.14 | 18 | 115.16 | 39.72 | 14 | 16 | 16.45 | 14437.35 | 320.27 | 419.25 | 80.12 | 59.57 | 8104.38 | 0.74 | 0.89 | 6.82 | 0.48 | 0.5 | 10 | 794.3378 | 1086.8481 | 983.1208 | 794337.8475 | 1086848.0867 | 1.7661e-05 | 48 | 983120.8307
14 | 45 | CONCLUIDO | 2.4409 | 40.97 | 38.63 | 136.35 | 2.27 | 17 | 116.45 | 39.72 | 15 | 15 | 16.74 | 14596.38 | 317.6 | 419.25 | 79.57 | 59.57 | 7835.72 | 0.75 | 0.9 | 6.82 | 0.47 | 0.5 | 10 | 791.3499 | 1082.7599 | 979.4228 | 791349.9085 | 1082759.8567 | 1.7676e-05 | 48 | 979422.7756
15 | 45 | CONCLUIDO | 2.4435 | 40.92 | 38.61 | 144.78 | 2.4 | 16 | 117.75 | 39.72 | 16 | 14 | 17.03 | 14755.84 | 314.66 | 419.23 | 78.89 | 59.57 | 7499.34 | 0.76 | 0.9 | 6.82 | 0.44 | 0.5 | 10 | 788.0258 | 1078.2117 | 975.3087 | 788025.8274 | 1078211.7023 | 1.7695e-05 | 48 | 975308.6907
16 | 45 | CONCLUIDO | 2.4475 | 40.86 | 38.56 | 154.25 | 2.52 | 15 | 119.04 | 39.72 | 17 | 13 | 17.33 | 14915.73 | 311.32 | 419.23 | 77.18 | 59.57 | 6650.41 | 0.77 | 0.9 | 6.82 | 0.4 | 0.5 | 10 | 784.0699 | 1072.7991 | 970.4126 | 784069.9346 | 1072799.0753 | 1.7724e-05 | 48 | 970412.6372
17 | 45 | CONCLUIDO | 2.45 | 40.82 | 38.54 | 165.18 | 2.64 | 14 | 120.34 | 39.72 | 18 | 12 | 17.63 | 15076.07 | 308.18 | 419.23 | 76.68 | 59.57 | 6405.47 | 0.78 | 0.9 | 6.82 | 0.38 | 0.5 | 10 | 780.5795 | 1068.0234 | 966.0927 | 780579.5479 | 1068023.3741 | 1.7742e-05 | 48 | 966092.7223
18 | 45 | CONCLUIDO | 2.4536 | 40.76 | 38.5 | 177.7 | 2.76 | 13 | 121.65 | 39.72 | 19 | 11 | 17.93 | 15236.84 | 308.74 | 419.24 | 75.04 | 59.57 | 5590.59 | 0.79 | 0.9 | 6.82 | 0.34 | 0.5 | 10 | 780.5607 | 1067.9975 | 966.0694 | 780560.6663 | 1067997.5396 | 1.7768e-05 | 48 | 966069.3533
19 | 45 | CONCLUIDO | 2.4571 | 40.7 | 38.46 | 192.32 | 2.87 | 12 | 122.95 | 39.72 | 20 | 10 | 18.24 | 15398.07 | 303.05 | 419.23 | 74.14 | 59.57 | 5145.53 | 0.8 | 0.9 | 6.81 | 0.3 | 0.5 | 10 | 774.4041 | 1059.5738 | 958.4496 | 774404.0524 | 1059573.7888 | 1.7793e-05 | 48 | 958449.5535
20 | 45 | CONCLUIDO | 2.4563 | 40.71 | 38.48 | 192.39 | 2.98 | 12 | 124.26 | 39.72 | 21 | 9 | 18.55 | 15559.74 | 302.27 | 419.23 | 74.59 | 59.57 | 5372.41 | 0.8 | 0.9 | 6.81 | 0.31 | 0.5 | 10 | 773.775 | 1058.7131 | 957.671 | 773775.0278 | 1058713.1296 | 1.7787e-05 | 48 | 957671.0344
21 | 45 | CONCLUIDO | 2.4593 | 40.66 | 38.45 | 209.71 | 3.09 | 11 | 125.58 | 39.72 | 22 | 5 | 18.86 | 15721.87 | 299.71 | 419.25 | 73.37 | 59.57 | 4763.67 | 0.81 | 0.9 | 6.82 | 0.28 | 0.5 | 10 | 770.7953 | 1054.6361 | 953.9831 | 770795.2792 | 1054636.1061 | 1.7809e-05 | 48 | 953983.1163
22 | 45 | CONCLUIDO | 2.4594 | 40.66 | 38.45 | 209.71 | 3.2 | 11 | 126.9 | 39.72 | 23 | 3 | 19.18 | 15884.46 | 300.98 | 419.24 | 73.35 | 59.57 | 4754.15 | 0.81 | 0.9 | 6.82 | 0.28 | 0.5 | 10 | 772.0302 | 1056.3258 | 955.5116 | 772030.2408 | 1056325.835 | 1.781e-05 | 48 | 955511.5798
23 | 45 | CONCLUIDO | 2.4585 | 40.67 | 38.46 | 209.78 | 3.31 | 11 | 128.22 | 39.72 | 24 | 0 | 19.5 | 16047.51 | 302.11 | 419.24 | 73.7 | 59.57 | 4932.22 | 0.81 | 0.9 | 6.82 | 0.3 | 0.5 | 10 | 773.2812 | 1058.0375 | 957.0599 | 773281.2356 | 1058037.5013 | 1.7803e-05 | 48 | 957059.8872

## RESULTADOS_10
Unnamed: 0 | Volume de calda [L] | STATUS | Capacidade operacional [ha/h] | Tempo de missao [h] | Tempo util [h] | Tempo por voo [min] | Autonomia Projetada [h] | N° Voos | MTOW [kg] | Massa Estrutura [kg] | Combustível [kg] | Abastecimentos | Massa gerador | Potência gerador [W] | Combustível consumido [L] | Calda cons [L] | Distância percorrida [km] | Distância Pulverizando [km] | RTL ACUMULADO[m] | EOC [km/km] | EOC [h/h] | Tempo de manobra [h] | Tempo rtl_rtw [h] | V pulv [m/s] | V desloc [m/s] | Preço Total por ha Simples [R$/ha] | Preço Total por ha Presumido [R$/ha] | Preço Total por ha Real [R$/ha] | Preço Total Simples [R$] | Preço Total Presumido [R$] | Prod CAPEX [ha/h/R$] | Dias Trabalhados | Preço Total Real [R$]
0 | 60 | CONCLUIDO | 1.6412 | 60.93 | 49.22 | 7.87 | 0.14 | 375 | 124.63 | 45 | 1 | 373 | 18.64 | 15605.44 | 518.14 | 419.47 | 424.76 | 59.57 | 178642.15 | 0.14 | 0.7 | 7.41 | 11.04 | 0.5 | 10 | 1502.7346 | 2056.1077 | 1859.8757 | 1502734.5549 | 2056107.7139 | 1.0583e-05 | 71 | 1859875.6795
1 | 60 | CONCLUIDO | 2.0332 | 49.18 | 42.89 | 15.79 | 0.28 | 163 | 125.95 | 45 | 2 | 161 | 18.95 | 15767.7 | 450.1 | 419.31 | 218.21 | 59.57 | 76424.96 | 0.27 | 0.81 | 7.06 | 4.72 | 0.5 | 10 | 1118.4126 | 1530.2615 | 1384.2155 | 1118412.6424 | 1530261.5182 | 1.311e-05 | 57 | 1384215.5067
2 | 60 | CONCLUIDO | 2.1787 | 45.9 | 41.11 | 23.72 | 0.42 | 104 | 127.27 | 45 | 3 | 102 | 19.27 | 15930.42 | 429.81 | 419.27 | 159.8 | 59.57 | 47515 | 0.37 | 0.84 | 6.97 | 2.94 | 0.5 | 10 | 1025.5319 | 1403.178 | 1269.2607 | 1025531.942 | 1403178.0463 | 1.4048e-05 | 54 | 1269260.7029
3 | 60 | CONCLUIDO | 2.2495 | 44.45 | 40.35 | 31.44 | 0.55 | 77 | 128.59 | 45 | 4 | 75 | 19.59 | 16093.6 | 420.53 | 419.29 | 135.58 | 59.57 | 35538.7 | 0.44 | 0.86 | 6.92 | 2.19 | 0.5 | 10 | 979.4313 | 1340.1012 | 1212.2038 | 979431.3412 | 1340101.1705 | 1.4505e-05 | 52 | 1212203.7956
4 | 60 | CONCLUIDO | 2.2943 | 43.59 | 39.9 | 39.24 | 0.68 | 61 | 129.92 | 45 | 5 | 59 | 19.92 | 16257.24 | 414.18 | 419.3 | 120.26 | 59.57 | 27962.71 | 0.5 | 0.87 | 6.91 | 1.73 | 0.5 | 10 | 953.0696 | 1304.0319 | 1179.5769 | 953069.6106 | 1304031.8877 | 1.4794e-05 | 51 | 1179576.9146
5 | 60 | CONCLUIDO | 2.3265 | 42.98 | 39.57 | 47.49 | 0.81 | 50 | 131.25 | 45 | 6 | 48 | 20.25 | 16421.36 | 409.61 | 419.25 | 110.12 | 59.57 | 22947.87 | 0.54 | 0.87 | 6.88 | 1.41 | 0.5 | 10 | 932.0187 | 1275.2291 | 1153.523 | 932018.6692 | 1275229.061 | 1.5001e-05 | 50 | 1153522.9892
6 | 60 | CONCLUIDO | 2.3477 | 42.6 | 39.36 | 54.93 | 0.93 | 43 | 132.58 | 45 | 7 | 41 | 20.59 | 16585.95 | 406.18 | 419.25 | 103.18 | 59.57 | 19510.36 | 0.58 | 0.88 | 6.87 | 1.2 | 0.5 | 10 | 923.7767 | 1263.952 | 1143.3222 | 923776.7079 | 1263952.0459 | 1.5138e-05 | 50 | 1143322.2366
7 | 60 | CONCLUIDO | 2.3659 | 42.27 | 39.19 | 63.55 | 1.06 | 37 | 133.92 | 45 | 8 | 35 | 20.93 | 16751.02 | 401.82 | 419.25 | 97.88 | 59.57 | 16890.36 | 0.61 | 0.88 | 6.85 | 1.03 | 0.5 | 10 | 906.489 | 1240.2982 | 1121.9259 | 906488.9651 | 1240298.1936 | 1.5255e-05 | 49 | 1121925.8748
8 | 60 | CONCLUIDO | 2.3787 | 42.04 | 39.06 | 71.03 | 1.18 | 33 | 135.27 | 45 | 9 | 31 | 21.27 | 16916.71 | 399.7 | 419.23 | 93.84 | 59.57 | 14892.66 | 0.63 | 0.89 | 6.84 | 0.9 | 0.5 | 10 | 901.6124 | 1233.6258 | 1115.8903 | 901612.365 | 1233625.8141 | 1.5338e-05 | 49 | 1115890.2978
9 | 60 | CONCLUIDO | 2.386 | 41.91 | 39.01 | 78.02 | 1.29 | 30 | 136.61 | 45 | 10 | 28 | 21.61 | 17082.76 | 398.41 | 419.24 | 91.76 | 59.57 | 13867.02 | 0.65 | 0.89 | 6.85 | 0.85 | 0.5 | 10 | 898.8085 | 1229.7894 | 1112.4201 | 898808.4887 | 1229789.4269 | 1.5385e-05 | 49 | 1112420.05
10 | 60 | CONCLUIDO | 2.3955 | 41.75 | 38.92 | 86.5 | 1.41 | 27 | 137.96 | 45 | 11 | 25 | 21.96 | 17249.3 | 395.9 | 419.26 | 88.9 | 59.57 | 12450.81 | 0.67 | 0.89 | 6.84 | 0.76 | 0.5 | 10 | 894.309 | 1223.633 | 1106.8512 | 894308.9781 | 1223632.9979 | 1.5446e-05 | 49 | 1106851.182
11 | 60 | CONCLUIDO | 2.4016 | 41.64 | 38.87 | 93.28 | 1.52 | 25 | 139.32 | 45 | 12 | 23 | 22.32 | 17416.34 | 393.54 | 419.25 | 87.28 | 59.57 | 11649.24 | 0.68 | 0.89 | 6.84 | 0.7 | 0.5 | 10 | 890.6965 | 1218.6902 | 1102.3801 | 890696.4746 | 1218690.2113 | 1.5486e-05 | 49 | 1102380.128
12 | 60 | CONCLUIDO | 2.4091 | 41.51 | 38.79 | 101.19 | 1.63 | 23 | 140.67 | 45 | 13 | 21 | 22.68 | 17583.88 | 391.58 | 419.23 | 84.78 | 59.57 | 10408.81 | 0.7 | 0.89 | 6.83 | 0.63 | 0.5 | 10 | 887.198 | 1213.9035 | 1098.0502 | 887198.0138 | 1213903.4629 | 1.5534e-05 | 49 | 1098050.2201
13 | 60 | CONCLUIDO | 2.4151 | 41.41 | 38.74 | 110.68 | 1.74 | 21 | 142.04 | 45 | 14 | 19 | 23.04 | 17751.93 | 389.54 | 419.25 | 82.84 | 59.57 | 9451.77 | 0.72 | 0.89 | 6.83 | 0.57 | 0.5 | 10 | 875.0644 | 1197.3016 | 1083.0329 | 875064.3509 | 1197301.65 | 1.5573e-05 | 48 | 1083032.8609
14 | 60 | CONCLUIDO | 2.4189 | 41.34 | 38.7 | 116.09 | 1.85 | 20 | 143.4 | 45 | 15 | 18 | 23.41 | 17920.49 | 388.4 | 419.26 | 81.9 | 59.57 | 8983.72 | 0.73 | 0.89 | 6.82 | 0.54 | 0.5 | 10 | 873.1634 | 1194.7007 | 1080.6802 | 873163.422 | 1194700.7152 | 1.5597e-05 | 48 | 1080680.1557
15 | 60 | CONCLUIDO | 2.4214 | 41.3 | 38.68 | 122.15 | 1.96 | 19 | 144.77 | 45 | 16 | 17 | 23.78 | 18089.56 | 385.86 | 419.23 | 81.12 | 59.57 | 8602.37 | 0.73 | 0.89 | 6.83 | 0.52 | 0.5 | 10 | 870.1374 | 1190.5603 | 1076.9349 | 870137.3606 | 1190560.3245 | 1.5613e-05 | 48 | 1076934.9181
16 | 60 | CONCLUIDO | 2.4255 | 41.23 | 38.64 | 128.79 | 2.06 | 18 | 146.15 | 45 | 17 | 16 | 24.15 | 18259.16 | 383.8 | 419.24 | 79.9 | 59.57 | 7995.7 | 0.75 | 0.89 | 6.82 | 0.47 | 0.5 | 10 | 867.2772 | 1186.647 | 1073.3951 | 867277.2355 | 1186646.9751 | 1.564e-05 | 48 | 1073395.0533
17 | 60 | CONCLUIDO | 2.4273 | 41.2 | 38.63 | 136.34 | 2.16 | 17 | 147.53 | 45 | 18 | 15 | 24.53 | 18429.27 | 383.32 | 419.23 | 79.48 | 59.57 | 7791.77 | 0.75 | 0.9 | 6.83 | 0.47 | 0.5 | 10 | 866.4586 | 1185.5268 | 1072.3818 | 866458.5611 | 1185526.8288 | 1.5651e-05 | 48 | 1072381.8121
18 | 60 | CONCLUIDO | 2.4304 | 41.15 | 38.6 | 144.77 | 2.26 | 16 | 148.91 | 45 | 19 | 14 | 24.92 | 18599.92 | 381.89 | 419.24 | 78.8 | 59.57 | 7457.22 | 0.76 | 0.9 | 6.82 | 0.44 | 0.5 | 10 | 864.4324 | 1182.7545 | 1069.8741 | 864432.3803 | 1182754.5188 | 1.5671e-05 | 48 | 1069874.0875
19 | 60 | CONCLUIDO | 2.4343 | 41.08 | 38.56 | 154.26 | 2.36 | 15 | 150.3 | 45 | 20 | 13 | 25.3 | 18771.1 | 379.14 | 419.23 | 77.31 | 59.57 | 6714.58 | 0.77 | 0.9 | 6.82 | 0.4 | 0.5 | 10 | 860.9425 | 1177.9795 | 1065.5548 | 860942.497 | 1177979.5066 | 1.5697e-05 | 48 | 1065554.7958
20 | 60 | CONCLUIDO | 2.4369 | 41.04 | 38.55 | 165.19 | 2.45 | 14 | 151.69 | 45 | 21 | 12 | 25.7 | 18942.82 | 378.62 | 419.24 | 76.92 | 59.57 | 6525.88 | 0.77 | 0.9 | 6.82 | 0.38 | 0.5 | 10 | 859.9499 | 1176.6214 | 1064.3263 | 859949.8958 | 1176621.3857 | 1.5713e-05 | 48 | 1064326.2921
21 | 60 | CONCLUIDO | 2.4375 | 41.03 | 38.54 | 165.15 | 2.54 | 14 | 153.09 | 45 | 22 | 12 | 26.09 | 19115.09 | 375.1 | 419.23 | 76.5 | 59.57 | 6313.65 | 0.78 | 0.9 | 6.82 | 0.37 | 0.5 | 10 | 856.3362 | 1171.677 | 1059.8538 | 856336.2247 | 1171677.0016 | 1.5717e-05 | 48 | 1059853.793
22 | 60 | CONCLUIDO | 2.441 | 40.97 | 38.5 | 177.7 | 2.64 | 13 | 154.49 | 45 | 23 | 11 | 26.49 | 19287.9 | 376.13 | 419.23 | 75.55 | 59.57 | 5844.43 | 0.79 | 0.9 | 6.81 | 0.34 | 0.5 | 10 | 856.6844 | 1172.1534 | 1060.2848 | 856684.4342 | 1172153.4371 | 1.574e-05 | 48 | 1060284.7582
23 | 60 | CONCLUIDO | 2.4403 | 40.98 | 38.51 | 177.76 | 2.73 | 13 | 155.9 | 45 | 24 | 11 | 26.9 | 19461.27 | 372.7 | 419.24 | 75.61 | 59.57 | 5876.49 | 0.79 | 0.9 | 6.82 | 0.35 | 0.5 | 10 | 853.4224 | 1167.6902 | 1056.2475 | 853422.3875 | 1167690.161 | 1.5735e-05 | 48 | 1056247.4509
24 | 60 | CONCLUIDO | 2.4454 | 40.89 | 38.45 | 192.27 | 2.81 | 12 | 157.31 | 45 | 25 | 10 | 27.31 | 19635.2 | 372.34 | 419.23 | 73.79 | 59.57 | 4970.89 | 0.81 | 0.9 | 6.81 | 0.29 | 0.5 | 10 | 852.092 | 1165.8698 | 1054.6008 | 852091.9532 | 1165869.802 | 1.5768e-05 | 48 | 1054600.8244
25 | 60 | CONCLUIDO | 2.444 | 40.92 | 38.48 | 192.39 | 2.9 | 12 | 158.72 | 45 | 26 | 10 | 27.72 | 19809.69 | 370.45 | 419.23 | 74.65 | 59.57 | 5401.83 | 0.8 | 0.9 | 6.81 | 0.32 | 0.5 | 10 | 850.5081 | 1163.7027 | 1052.6405 | 850508.0806 | 1163702.6777 | 1.5759e-05 | 48 | 1052640.5274
26 | 60 | CONCLUIDO | 2.4472 | 40.86 | 38.45 | 209.72 | 2.99 | 11 | 160.14 | 45 | 27 | 9 | 28.14 | 19984.89 | 368.91 | 419.23 | 73.52 | 59.57 | 4839.62 | 0.81 | 0.9 | 6.82 | 0.29 | 0.5 | 10 | 848.39 | 1160.8047 | 1050.0191 | 848390.033 | 1160804.6715 | 1.578e-05 | 48 | 1050019.1029
27 | 60 | CONCLUIDO | 2.4473 | 40.86 | 38.45 | 209.72 | 3.07 | 11 | 161.57 | 45 | 28 | 9 | 28.57 | 20160.55 | 368.14 | 419.23 | 73.45 | 59.57 | 4805.88 | 0.81 | 0.9 | 6.82 | 0.29 | 0.5 | 10 | 847.6119 | 1159.74 | 1049.056 | 847611.8699 | 1159739.9544 | 1.578e-05 | 48 | 1049056.0008
28 | 60 | CONCLUIDO | 2.4504 | 40.81 | 38.42 | 230.53 | 3.15 | 10 | 163 | 45 | 29 | 8 | 29 | 20336.78 | 364 | 419.25 | 72.73 | 59.57 | 4450.06 | 0.82 | 0.9 | 6.81 | 0.26 | 0.5 | 10 | 842.9512 | 1153.363 | 1043.2877 | 842951.1851 | 1153362.9999 | 1.58e-05 | 48 | 1043287.6539
29 | 60 | CONCLUIDO | 2.4505 | 40.81 | 38.42 | 230.53 | 3.23 | 10 | 164.43 | 45 | 30 | 8 | 29.43 | 20513.61 | 364.7 | 419.24 | 72.73 | 59.57 | 4450.35 | 0.82 | 0.9 | 6.81 | 0.26 | 0.5 | 10 | 843.6252 | 1154.2852 | 1044.1218 | 843625.1529 | 1154285.1524 | 1.5801e-05 | 48 | 1044121.7975
30 | 60 | CONCLUIDO | 2.4501 | 40.81 | 38.43 | 230.56 | 3.31 | 10 | 165.87 | 45 | 31 | 8 | 29.87 | 20691.03 | 363.65 | 419.23 | 72.87 | 59.57 | 4521.26 | 0.82 | 0.9 | 6.81 | 0.26 | 0.5 | 10 | 842.671 | 1152.9796 | 1042.9409 | 842670.9795 | 1152979.6102 | 1.5798e-05 | 48 | 1042940.8544
31 | 60 | CONCLUIDO | 2.4538 | 40.75 | 38.39 | 255.94 | 3.39 | 9 | 167.31 | 45 | 32 | 7 | 30.31 | 20869.05 | 357.83 | 419.23 | 71.68 | 59.57 | 3931.01 | 0.83 | 0.9 | 6.81 | 0.23 | 0.5 | 10 | 836.2512 | 1144.1958 | 1034.9953 | 836251.1946 | 1144195.7772 | 1.5822e-05 | 48 | 1034995.3382
32 | 60 | CONCLUIDO | 2.4539 | 40.75 | 38.39 | 255.93 | 3.47 | 9 | 168.76 | 45 | 33 | 7 | 30.76 | 21047.68 | 360.35 | 419.23 | 71.7 | 59.57 | 3942.57 | 0.83 | 0.9 | 6.81 | 0.23 | 0.5 | 10 | 838.7184 | 1147.5715 | 1038.0488 | 838718.3562 | 1147571.4566 | 1.5823e-05 | 48 | 1038048.8474
33 | 60 | CONCLUIDO | 2.4534 | 40.76 | 38.4 | 255.99 | 3.54 | 9 | 170.21 | 45 | 34 | 6 | 31.22 | 21226.92 | 360.87 | 419.23 | 71.95 | 59.57 | 4064.07 | 0.83 | 0.9 | 6.81 | 0.24 | 0.5 | 10 | 839.3292 | 1148.4072 | 1038.8048 | 839329.1686 | 1148407.1971 | 1.582e-05 | 48 | 1038804.826
34 | 60 | CONCLUIDO | 2.4535 | 40.76 | 38.4 | 255.97 | 3.61 | 9 | 171.67 | 45 | 35 | 6 | 31.67 | 21406.78 | 359.41 | 419.24 | 71.91 | 59.57 | 4046 | 0.83 | 0.9 | 6.81 | 0.23 | 0.5 | 10 | 837.8731 | 1146.415 | 1037.0028 | 837873.1426 | 1146414.998 | 1.582e-05 | 48 | 1037002.7596
35 | 60 | CONCLUIDO | 2.4535 | 40.76 | 38.4 | 255.98 | 3.69 | 9 | 173.13 | 45 | 36 | 5 | 32.14 | 21587.26 | 357.42 | 419.23 | 71.94 | 59.57 | 4058.01 | 0.83 | 0.9 | 6.81 | 0.23 | 0.5 | 10 | 835.9114 | 1143.7309 | 1034.5748 | 835911.4103 | 1143730.8694 | 1.582e-05 | 48 | 1034574.8005
36 | 60 | CONCLUIDO | 2.4531 | 40.77 | 38.4 | 256.02 | 3.76 | 9 | 174.6 | 45 | 37 | 1 | 32.61 | 21768.38 | 357.45 | 419.23 | 71.84 | 59.57 | 4011.85 | 0.83 | 0.9 | 6.82 | 0.24 | 0.5 | 10 | 836.0075 | 1143.8623 | 1034.6937 | 836007.5035 | 1143862.3484 | 1.5818e-05 | 48 | 1034693.7313
37 | 60 | CONCLUIDO | 2.4564 | 40.71 | 38.37 | 287.79 | 3.83 | 8 | 176.08 | 45 | 38 | 1 | 33.08 | 21950.14 | 358.67 | 419.25 | 70.81 | 59.57 | 3502.36 | 0.84 | 0.9 | 6.82 | 0.21 | 0.5 | 10 | 836.6173 | 1144.6966 | 1035.4484 | 836617.251 | 1144696.6317 | 1.5839e-05 | 48 | 1035448.3918
38 | 60 | CONCLUIDO | 2.4563 | 40.71 | 38.38 | 287.81 | 3.9 | 8 | 177.56 | 45 | 39 | 0 | 33.56 | 22132.55 | 361.42 | 419.23 | 70.87 | 59.57 | 3529.89 | 0.84 | 0.9 | 6.82 | 0.21 | 0.5 | 10 | 839.3562 | 1148.4442 | 1038.8383 | 839356.1888 | 1148444.1673 | 1.5838e-05 | 48 | 1038838.2679

## RESULTADOS_14
Unnamed: 0 | Volume de calda [L] | STATUS | Capacidade operacional [ha/h] | Tempo de missao [h] | Tempo util [h] | Tempo por voo [min] | Autonomia Projetada [h] | N° Voos | MTOW [kg] | Massa Estrutura [kg] | Combustível [kg] | Abastecimentos | Massa gerador | Potência gerador [W] | Combustível consumido [L] | Calda cons [L] | Distância percorrida [km] | Distância Pulverizando [km] | RTL ACUMULADO[m] | EOC [km/km] | EOC [h/h] | Tempo de manobra [h] | Tempo rtl_rtw [h] | V pulv [m/s] | V desloc [m/s] | Preço Total por ha Simples [R$/ha] | Preço Total por ha Presumido [R$/ha] | Preço Total por ha Real [R$/ha] | Preço Total Simples [R$] | Preço Total Presumido [R$] | Prod CAPEX [ha/h/R$] | Dias Trabalhados | Preço Total Real [R$]
0 | 80 | CONCLUIDO | 1.4451 | 69.2 | 51.92 | 6.71 | 0.11 | 464 | 159.12 | 50.28 | 1 | 462 | 27.84 | 19859.16 | 640.77 | 419.52 | 513.97 | 59.57 | 222802.52 | 0.12 | 0.67 | 7.54 | 13.74 | 0.5 | 10 | 1939.9947 | 2654.3864 | 2401.0555 | 1939994.7239 | 2654386.3678 | 8.2971e-06 | 81 | 2401055.4583
1 | 80 | CONCLUIDO | 1.9082 | 52.4 | 43.8 | 13.48 | 0.22 | 195 | 160.54 | 50.28 | 2 | 193 | 28.26 | 20034.4 | 539.79 | 419.33 | 247.69 | 59.57 | 91004.95 | 0.24 | 0.79 | 7.12 | 5.63 | 0.5 | 10 | 1321.3723 | 1807.9599 | 1635.4107 | 1321372.316 | 1807959.8976 | 1.0956e-05 | 61 | 1635410.7424
2 | 80 | CONCLUIDO | 2.0808 | 48.06 | 41.74 | 20.2 | 0.33 | 124 | 161.97 | 50.28 | 3 | 122 | 28.69 | 20210.21 | 513.63 | 419.31 | 180.27 | 59.57 | 57651.16 | 0.33 | 0.83 | 7.01 | 3.57 | 0.5 | 10 | 1178.0176 | 1611.8156 | 1457.9862 | 1178017.5853 | 1611815.6307 | 1.1947e-05 | 56 | 1457986.2091
3 | 80 | CONCLUIDO | 2.1729 | 46.02 | 40.77 | 26.88 | 0.43 | 91 | 163.4 | 50.28 | 4 | 89 | 29.12 | 20386.62 | 500.72 | 419.29 | 149.06 | 59.57 | 42211.96 | 0.4 | 0.85 | 6.94 | 2.6 | 0.5 | 10 | 1115.3097 | 1526.0159 | 1380.3751 | 1115309.6521 | 1526015.8699 | 1.2476e-05 | 54 | 1380375.0571
4 | 80 | CONCLUIDO | 2.2288 | 44.87 | 40.22 | 33.52 | 0.54 | 72 | 164.83 | 50.28 | 5 | 70 | 29.55 | 20563.61 | 493.13 | 419.26 | 131.24 | 59.57 | 33395.11 | 0.45 | 0.86 | 6.92 | 2.06 | 0.5 | 10 | 1072.372 | 1467.2666 | 1327.2328 | 1072371.9572 | 1467266.6215 | 1.2797e-05 | 52 | 1327232.7545
5 | 80 | CONCLUIDO | 2.267 | 44.11 | 39.85 | 39.85 | 0.64 | 60 | 166.27 | 50.28 | 6 | 58 | 29.99 | 20741.2 | 487.86 | 419.24 | 119.3 | 59.57 | 27485.19 | 0.5 | 0.87 | 6.89 | 1.69 | 0.5 | 10 | 1055.8687 | 1444.6862 | 1306.8074 | 1055868.7368 | 1444686.1874 | 1.3016e-05 | 52 | 1306807.3653
6 | 80 | CONCLUIDO | 2.2958 | 43.56 | 39.59 | 46.58 | 0.74 | 51 | 167.72 | 50.28 | 7 | 49 | 30.44 | 20919.39 | 483.94 | 419.27 | 110.57 | 59.57 | 23166.1 | 0.54 | 0.87 | 6.88 | 1.42 | 0.5 | 10 | 1034.9477 | 1416.0611 | 1280.9142 | 1034947.699 | 1416061.1005 | 1.3181e-05 | 51 | 1280914.2165
7 | 80 | CONCLUIDO | 2.3185 | 43.13 | 39.39 | 53.71 | 0.84 | 44 | 169.17 | 50.28 | 8 | 42 | 30.89 | 21098.19 | 480.49 | 419.25 | 104.13 | 59.57 | 19979.99 | 0.57 | 0.88 | 6.87 | 1.23 | 0.5 | 10 | 1016.4088 | 1390.6954 | 1257.9694 | 1016408.8034 | 1390695.3656 | 1.3312e-05 | 50 | 1257969.3518
8 | 80 | CONCLUIDO | 2.3349 | 42.83 | 39.25 | 60.38 | 0.94 | 39 | 170.62 | 50.28 | 9 | 37 | 31.34 | 21277.6 | 477.77 | 419.24 | 99.44 | 59.57 | 17662.93 | 0.6 | 0.88 | 6.86 | 1.08 | 0.5 | 10 | 1009.3556 | 1381.0449 | 1249.2399 | 1009355.6038 | 1381044.8668 | 1.3406e-05 | 50 | 1249239.883
9 | 80 | CONCLUIDO | 2.3442 | 42.66 | 39.17 | 65.29 | 1.03 | 36 | 172.08 | 50.28 | 10 | 34 | 31.8 | 21457.64 | 476.67 | 419.25 | 97.26 | 59.57 | 16585.06 | 0.61 | 0.88 | 6.85 | 1.01 | 0.5 | 10 | 1005.8552 | 1376.2555 | 1244.9076 | 1005855.2259 | 1376255.4953 | 1.3459e-05 | 50 | 1244907.6024
10 | 80 | CONCLUIDO | 2.3587 | 42.4 | 39.04 | 73.2 | 1.12 | 32 | 173.55 | 50.28 | 11 | 30 | 32.27 | 21638.31 | 474.14 | 419.24 | 92.78 | 59.57 | 14364.02 | 0.64 | 0.89 | 6.85 | 0.88 | 0.5 | 10 | 999.6081 | 1367.708 | 1237.1758 | 999608.1496 | 1367707.9699 | 1.3543e-05 | 50 | 1237175.8409
11 | 80 | CONCLUIDO | 2.3642 | 42.3 | 39.01 | 78.01 | 1.22 | 30 | 175.02 | 50.28 | 12 | 28 | 32.74 | 21819.6 | 473.13 | 419.24 | 91.9 | 59.57 | 13937.39 | 0.65 | 0.89 | 6.84 | 0.84 | 0.5 | 10 | 988.3088 | 1352.2477 | 1223.1911 | 988308.7909 | 1352247.6889 | 1.3574e-05 | 49 | 1223191.0673
12 | 80 | CONCLUIDO | 2.3749 | 42.11 | 38.91 | 86.47 | 1.31 | 27 | 176.49 | 50.28 | 13 | 25 | 33.21 | 22001.54 | 471.12 | 419.24 | 88.65 | 59.57 | 12326.75 | 0.67 | 0.89 | 6.84 | 0.75 | 0.5 | 10 | 983.6166 | 1345.8277 | 1217.3838 | 983616.6405 | 1345827.6817 | 1.3636e-05 | 49 | 1217383.7766
13 | 80 | CONCLUIDO | 2.3813 | 41.99 | 38.86 | 93.27 | 1.4 | 25 | 177.97 | 50.28 | 14 | 23 | 33.69 | 22184.13 | 469.32 | 419.24 | 87.18 | 59.57 | 11600.48 | 0.68 | 0.89 | 6.83 | 0.7 | 0.5 | 10 | 980.2396 | 1341.207 | 1213.2041 | 980239.575 | 1341207.0317 | 1.3672e-05 | 49 | 1213204.1149
14 | 80 | CONCLUIDO | 2.3843 | 41.94 | 38.84 | 97.11 | 1.48 | 24 | 179.46 | 50.28 | 15 | 22 | 34.18 | 22367.38 | 469.11 | 419.24 | 86.29 | 59.57 | 11158.45 | 0.69 | 0.89 | 6.84 | 0.68 | 0.5 | 10 | 979.3114 | 1339.9371 | 1212.0554 | 979311.4455 | 1339937.1239 | 1.369e-05 | 49 | 1212055.4054
15 | 80 | CONCLUIDO | 2.3929 | 41.79 | 38.76 | 105.7 | 1.57 | 22 | 180.95 | 50.28 | 16 | 20 | 34.67 | 22551.28 | 467.13 | 419.26 | 83.72 | 59.57 | 9887.57 | 0.71 | 0.89 | 6.83 | 0.59 | 0.5 | 10 | 975.2331 | 1334.357 | 1207.0078 | 975233.104 | 1334356.9571 | 1.3739e-05 | 49 | 1207007.8019
16 | 80 | CONCLUIDO | 2.3959 | 41.74 | 38.74 | 110.68 | 1.65 | 21 | 182.45 | 50.28 | 17 | 19 | 35.17 | 22735.98 | 466.39 | 419.25 | 82.91 | 59.57 | 9484.61 | 0.72 | 0.89 | 6.83 | 0.57 | 0.5 | 10 | 973.7807 | 1332.3697 | 1205.2102 | 973780.7047 | 1332369.7204 | 1.3756e-05 | 49 | 1205210.2243
17 | 80 | CONCLUIDO | 2.4002 | 41.66 | 38.69 | 116.08 | 1.74 | 20 | 183.95 | 50.28 | 18 | 18 | 35.67 | 22921.24 | 465.73 | 419.26 | 81.82 | 59.57 | 8947.08 | 0.73 | 0.89 | 6.82 | 0.53 | 0.5 | 10 | 972.0736 | 1330.0339 | 1203.0974 | 972073.5666 | 1330033.9386 | 1.3781e-05 | 49 | 1203097.3663
18 | 80 | CONCLUIDO | 2.4033 | 41.61 | 38.67 | 122.13 | 1.82 | 19 | 185.46 | 50.28 | 19 | 17 | 36.18 | 23107.19 | 464.13 | 419.24 | 80.98 | 59.57 | 8532.23 | 0.74 | 0.89 | 6.83 | 0.51 | 0.5 | 10 | 969.7419 | 1326.8436 | 1200.2115 | 969741.8888 | 1326843.6342 | 1.3799e-05 | 49 | 1200211.54
19 | 80 | CONCLUIDO | 2.4058 | 41.57 | 38.66 | 128.87 | 1.9 | 18 | 186.97 | 50.28 | 20 | 16 | 36.69 | 23293.82 | 463.93 | 419.26 | 80.51 | 59.57 | 8300.24 | 0.74 | 0.89 | 6.82 | 0.5 | 0.5 | 10 | 968.9722 | 1325.7905 | 1199.2589 | 968972.1851 | 1325790.4917 | 1.3813e-05 | 49 | 1199258.9079
20 | 80 | CONCLUIDO | 2.4106 | 41.48 | 38.61 | 136.28 | 1.98 | 17 | 188.49 | 50.28 | 21 | 15 | 37.21 | 23481.16 | 462.3 | 419.23 | 78.76 | 59.57 | 7431.21 | 0.76 | 0.9 | 6.83 | 0.45 | 0.5 | 10 | 966.1977 | 1321.9943 | 1195.8251 | 966197.7184 | 1321994.3439 | 1.3841e-05 | 49 | 1195825.0592
21 | 80 | CONCLUIDO | 2.4093 | 41.51 | 38.63 | 136.35 | 2.05 | 17 | 190.01 | 50.28 | 22 | 15 | 37.74 | 23669.2 | 462 | 419.23 | 79.75 | 59.57 | 7923.06 | 0.75 | 0.89 | 6.82 | 0.47 | 0.5 | 10 | 966.2144 | 1322.0172 | 1195.8457 | 966214.3991 | 1322017.1672 | 1.3833e-05 | 49 | 1195845.7042
22 | 80 | CONCLUIDO | 2.4131 | 41.44 | 38.6 | 144.75 | 2.13 | 16 | 191.55 | 50.28 | 23 | 14 | 38.27 | 23857.96 | 461.61 | 419.23 | 78.7 | 59.57 | 7407.85 | 0.76 | 0.9 | 6.82 | 0.44 | 0.5 | 10 | 956.012 | 1308.0578 | 1183.2186 | 956011.9979 | 1308057.7919 | 1.3855e-05 | 48 | 1183218.5921
23 | 80 | CONCLUIDO | 2.4172 | 41.37 | 38.56 | 154.25 | 2.21 | 15 | 193.08 | 50.28 | 24 | 13 | 38.8 | 24047.45 | 460.01 | 419.25 | 77.3 | 59.57 | 6710.99 | 0.77 | 0.9 | 6.82 | 0.4 | 0.5 | 10 | 953.4521 | 1304.5552 | 1180.0503 | 953452.0813 | 1304555.201 | 1.3878e-05 | 48 | 1180050.2836
24 | 80 | CONCLUIDO | 2.4178 | 41.36 | 38.55 | 154.21 | 2.28 | 15 | 194.62 | 50.28 | 25 | 13 | 39.34 | 24237.67 | 458.79 | 419.23 | 76.94 | 59.57 | 6531.39 | 0.77 | 0.9 | 6.82 | 0.39 | 0.5 | 10 | 952.0851 | 1302.6849 | 1178.3585 | 952085.1494 | 1302684.9045 | 1.3882e-05 | 48 | 1178358.4855
25 | 80 | CONCLUIDO | 2.4211 | 41.3 | 38.53 | 165.12 | 2.35 | 14 | 196.17 | 50.28 | 26 | 12 | 39.89 | 24428.62 | 459.51 | 419.23 | 76.1 | 59.57 | 6117.08 | 0.78 | 0.9 | 6.82 | 0.37 | 0.5 | 10 | 952.0593 | 1302.6495 | 1178.3264 | 952059.2581 | 1302649.4788 | 1.3901e-05 | 48 | 1178326.4408
26 | 80 | CONCLUIDO | 2.4208 | 41.31 | 38.53 | 165.14 | 2.42 | 14 | 197.73 | 50.28 | 27 | 12 | 40.45 | 24620.33 | 455.88 | 419.23 | 76.41 | 59.57 | 6271.64 | 0.78 | 0.9 | 6.82 | 0.37 | 0.5 | 10 | 948.4972 | 1297.7758 | 1173.9179 | 948497.2368 | 1297775.7641 | 1.3899e-05 | 48 | 1173917.8666
27 | 80 | CONCLUIDO | 2.424 | 41.25 | 38.51 | 177.74 | 2.49 | 13 | 199.29 | 50.28 | 28 | 11 | 41.01 | 24812.8 | 458.11 | 419.24 | 75.68 | 59.57 | 5911.11 | 0.79 | 0.9 | 6.82 | 0.35 | 0.5 | 10 | 950.0043 | 1299.8378 | 1175.7831 | 950004.3358 | 1299837.8434 | 1.3918e-05 | 48 | 1175783.144
28 | 80 | CONCLUIDO | 2.425 | 41.24 | 38.49 | 177.66 | 2.56 | 13 | 200.85 | 50.28 | 29 | 11 | 41.57 | 25006.03 | 457.3 | 419.24 | 75.11 | 59.57 | 5626.78 | 0.79 | 0.9 | 6.81 | 0.33 | 0.5 | 10 | 948.9489 | 1298.3938 | 1174.4769 | 948948.9495 | 1298393.8174 | 1.3923e-05 | 48 | 1174476.9338
29 | 80 | CONCLUIDO | 2.4285 | 41.18 | 38.47 | 192.33 | 2.63 | 12 | 202.43 | 50.28 | 30 | 10 | 42.15 | 25200.04 | 455.03 | 419.23 | 74.21 | 59.57 | 5179.03 | 0.8 | 0.9 | 6.81 | 0.3 | 0.5 | 10 | 945.9068 | 1294.2314 | 1170.7117 | 945906.7533 | 1294231.3503 | 1.3943e-05 | 48 | 1170711.7267
30 | 80 | CONCLUIDO | 2.4282 | 41.18 | 38.47 | 192.36 | 2.7 | 12 | 204.01 | 50.28 | 31 | 10 | 42.73 | 25394.96 | 457.13 | 419.23 | 74.52 | 59.57 | 5335.12 | 0.8 | 0.9 | 6.81 | 0.31 | 0.5 | 10 | 948.0623 | 1297.1806 | 1173.3795 | 948062.2872 | 1297180.6469 | 1.3942e-05 | 48 | 1173379.5466
31 | 80 | CONCLUIDO | 2.428 | 41.19 | 38.48 | 192.38 | 2.76 | 12 | 205.59 | 50.28 | 32 | 10 | 43.31 | 25590.57 | 454.91 | 419.23 | 74.52 | 59.57 | 5333.77 | 0.8 | 0.9 | 6.81 | 0.31 | 0.5 | 10 | 945.91 | 1294.2358 | 1170.7157 | 945909.9727 | 1294235.7552 | 1.394e-05 | 48 | 1170715.7112
32 | 80 | CONCLUIDO | 2.432 | 41.12 | 38.44 | 209.67 | 2.83 | 11 | 207.19 | 50.28 | 33 | 9 | 43.91 | 25786.97 | 454.03 | 419.23 | 73.25 | 59.57 | 4703.17 | 0.81 | 0.9 | 6.81 | 0.28 | 0.5 | 10 | 944.1199 | 1291.7866 | 1168.5003 | 944119.944 | 1291786.559 | 1.3963e-05 | 48 | 1168500.2629
33 | 80 | CONCLUIDO | 2.4318 | 41.12 | 38.44 | 209.69 | 2.89 | 11 | 208.78 | 50.28 | 34 | 9 | 44.5 | 25984.2 | 454.88 | 419.23 | 73.58 | 59.57 | 4869.33 | 0.81 | 0.9 | 6.81 | 0.28 | 0.5 | 10 | 945.0077 | 1293.0012 | 1169.599 | 945007.6669 | 1293001.1806 | 1.3962e-05 | 48 | 1169598.9627
34 | 80 | CONCLUIDO | 2.4323 | 41.11 | 38.44 | 209.65 | 2.96 | 11 | 210.39 | 50.28 | 35 | 9 | 45.11 | 26182.25 | 454.36 | 419.24 | 73.23 | 59.57 | 4694.55 | 0.81 | 0.9 | 6.81 | 0.27 | 0.5 | 10 | 944.3846 | 1292.1487 | 1168.8278 | 944384.6251 | 1292148.7073 | 1.3965e-05 | 48 | 1168827.8482
35 | 80 | CONCLUIDO | 2.4347 | 41.07 | 38.43 | 230.55 | 3.02 | 10 | 212 | 50.28 | 36 | 8 | 45.72 | 26381.14 | 451.42 | 419.23 | 72.79 | 59.57 | 4481.65 | 0.82 | 0.9 | 6.81 | 0.26 | 0.5 | 10 | 940.9401 | 1287.4358 | 1164.5647 | 940940.1349 | 1287435.804 | 1.3979e-05 | 48 | 1164564.7378
36 | 80 | CONCLUIDO | 2.4352 | 41.06 | 38.42 | 230.51 | 3.08 | 10 | 213.62 | 50.28 | 37 | 8 | 46.34 | 26580.87 | 452.74 | 419.24 | 72.7 | 59.57 | 4435.67 | 0.82 | 0.9 | 6.81 | 0.26 | 0.5 | 10 | 942.1298 | 1289.0635 | 1166.0371 | 942129.7886 | 1289063.5405 | 1.3982e-05 | 48 | 1166037.1254
37 | 80 | CONCLUIDO | 2.4356 | 41.06 | 38.41 | 230.47 | 3.14 | 10 | 215.25 | 50.28 | 38 | 8 | 46.97 | 26781.46 | 453.17 | 419.24 | 72.43 | 59.57 | 4298.68 | 0.82 | 0.9 | 6.81 | 0.25 | 0.5 | 10 | 942.4562 | 1289.5102 | 1166.4412 | 942456.2422 | 1289510.2088 | 1.3984e-05 | 48 | 1166441.1643
38 | 80 | CONCLUIDO | 2.4351 | 41.07 | 38.42 | 230.51 | 3.2 | 10 | 216.88 | 50.28 | 39 | 8 | 47.6 | 26982.93 | 451.77 | 419.23 | 72.57 | 59.57 | 4370.46 | 0.82 | 0.9 | 6.81 | 0.26 | 0.5 | 10 | 941.1874 | 1287.7741 | 1164.8708 | 941187.3915 | 1287774.1113 | 1.3981e-05 | 48 | 1164870.7575
39 | 80 | CONCLUIDO | 2.4349 | 41.07 | 38.42 | 230.53 | 3.25 | 10 | 218.52 | 50.28 | 40 | 8 | 48.24 | 27185.27 | 448.05 | 419.24 | 72.69 | 59.57 | 4432.61 | 0.82 | 0.9 | 6.81 | 0.26 | 0.5 | 10 | 937.5342 | 1282.7757 | 1160.3494 | 937534.2458 | 1282775.7161 | 1.398e-05 | 48 | 1160349.4022

## RESULTADOS_5
Unnamed: 0 | Volume de calda [L] | STATUS | Capacidade operacional [ha/h] | Tempo de missao [h] | Tempo util [h] | Tempo por voo [min] | Autonomia Projetada [h] | N° Voos | MTOW [kg] | Massa Estrutura [kg] | Combustível [kg] | Abastecimentos | Massa gerador | Potência gerador [W] | Combustível consumido [L] | Calda cons [L] | Distância percorrida [km] | Distância Pulverizando [km] | RTL ACUMULADO[m] | EOC [km/km] | EOC [h/h] | Tempo de manobra [h] | Tempo rtl_rtw [h] | V pulv [m/s] | V desloc [m/s] | Preço Total por ha Simples [R$/ha] | Preço Total por ha Presumido [R$/ha] | Preço Total por ha Real [R$/ha] | Preço Total Simples [R$] | Preço Total Presumido [R$] | Prod CAPEX [ha/h/R$] | Dias Trabalhados | Preço Total Real [R$]
0 | 35 | CONCLUIDO | 1.9187 | 52.12 | 45.75 | 10.56 | 0.22 | 260 | 80.84 | 35.1 | 1 | 258 | 9.74 | 10204.21 | 359.65 | 419.41 | 311.38 | 59.57 | 122527.17 | 0.19 | 0.76 | 7.22 | 7.58 | 0.5 | 10 | 1062.0132 | 1453.0933 | 1314.4121 | 1062013.1738 | 1453093.2771 | 1.5377e-05 | 61 | 1314412.0942
1 | 35 | CONCLUIDO | 2.2021 | 45.41 | 41.5 | 21.28 | 0.43 | 117 | 82.04 | 35.1 | 2 | 115 | 9.94 | 10352.53 | 323.34 | 419.26 | 173.42 | 59.57 | 54260.9 | 0.34 | 0.83 | 6.97 | 3.34 | 0.5 | 10 | 878.7312 | 1202.3188 | 1087.5712 | 878731.2185 | 1202318.82 | 1.7648e-05 | 53 | 1087571.1993
2 | 35 | CONCLUIDO | 2.2988 | 43.5 | 40.3 | 31.82 | 0.63 | 76 | 83.25 | 35.1 | 3 | 74 | 10.15 | 10501.19 | 311.1 | 419.27 | 133.76 | 59.57 | 34636.73 | 0.45 | 0.86 | 6.92 | 2.13 | 0.5 | 10 | 829.4642 | 1134.9095 | 1026.5953 | 829464.2007 | 1134909.5127 | 1.8423e-05 | 51 | 1026595.3417
3 | 35 | CONCLUIDO | 2.3475 | 42.6 | 39.74 | 42.58 | 0.83 | 56 | 84.46 | 35.1 | 4 | 54 | 10.36 | 10650.22 | 303.81 | 419.24 | 115.65 | 59.57 | 25678.53 | 0.52 | 0.87 | 6.89 | 1.58 | 0.5 | 10 | 804.5954 | 1100.883 | 995.8162 | 804595.4386 | 1100882.9753 | 1.8813e-05 | 50 | 995816.2492
4 | 35 | CONCLUIDO | 2.3787 | 42.04 | 39.39 | 53.71 | 1.02 | 44 | 85.67 | 35.1 | 5 | 42 | 10.57 | 10799.59 | 298.55 | 419.24 | 103.95 | 59.57 | 19888.77 | 0.57 | 0.88 | 6.87 | 1.23 | 0.5 | 10 | 785.2398 | 1074.3998 | 971.8606 | 785239.8293 | 1074399.7767 | 1.9063e-05 | 49 | 971860.57
5 | 35 | CONCLUIDO | 2.3965 | 41.73 | 39.2 | 63.56 | 1.21 | 37 | 86.88 | 35.1 | 6 | 35 | 10.78 | 10949.33 | 294.2 | 419.29 | 98.02 | 59.57 | 16959.67 | 0.61 | 0.88 | 6.85 | 1.03 | 0.5 | 10 | 778.017 | 1064.5172 | 962.9212 | 778017.0157 | 1064517.2046 | 1.9206e-05 | 49 | 962921.1767
6 | 35 | CONCLUIDO | 2.4129 | 41.44 | 39.02 | 75.52 | 1.39 | 31 | 88.1 | 35.1 | 7 | 29 | 11 | 11099.43 | 289.41 | 419.23 | 92.25 | 59.57 | 14107.52 | 0.65 | 0.89 | 6.84 | 0.85 | 0.5 | 10 | 761.8199 | 1042.3556 | 942.8746 | 761819.8819 | 1042355.5715 | 1.9337e-05 | 48 | 942874.6187
7 | 35 | CONCLUIDO | 2.4245 | 41.25 | 38.89 | 86.42 | 1.57 | 27 | 89.32 | 35.1 | 8 | 25 | 11.22 | 11249.89 | 285.05 | 419.25 | 88.06 | 59.57 | 12028.24 | 0.68 | 0.89 | 6.84 | 0.73 | 0.5 | 10 | 755.7082 | 1033.9933 | 935.3104 | 755708.1953 | 1033993.2922 | 1.943e-05 | 48 | 935310.4237
8 | 35 | CONCLUIDO | 2.4306 | 41.14 | 38.84 | 97.09 | 1.75 | 24 | 90.54 | 35.1 | 9 | 22 | 11.44 | 11400.71 | 281.9 | 419.27 | 86.34 | 59.57 | 11187.43 | 0.69 | 0.89 | 6.83 | 0.67 | 0.5 | 10 | 751.6863 | 1028.4903 | 930.3326 | 751686.2518 | 1028490.2918 | 1.9479e-05 | 48 | 930332.6218
9 | 35 | CONCLUIDO | 2.4407 | 40.97 | 38.72 | 110.62 | 1.91 | 21 | 91.77 | 35.1 | 10 | 19 | 11.67 | 11551.91 | 277.76 | 419.25 | 82.33 | 59.57 | 9197.08 | 0.72 | 0.89 | 6.83 | 0.55 | 0.5 | 10 | 746.0935 | 1020.838 | 923.4106 | 746093.4657 | 1020837.9951 | 1.956e-05 | 48 | 923410.6496
10 | 35 | CONCLUIDO | 2.4442 | 40.91 | 38.69 | 122.19 | 2.08 | 19 | 93 | 35.1 | 11 | 17 | 11.9 | 11703.47 | 273.37 | 419.24 | 81.57 | 59.57 | 8825.39 | 0.73 | 0.89 | 6.83 | 0.53 | 0.5 | 10 | 741.2552 | 1014.2181 | 917.4226 | 741255.2445 | 1014218.1273 | 1.9588e-05 | 48 | 917422.5727
11 | 35 | CONCLUIDO | 2.4486 | 40.84 | 38.64 | 128.79 | 2.24 | 18 | 94.23 | 35.1 | 12 | 16 | 12.13 | 11855.41 | 269.05 | 419.25 | 79.79 | 59.57 | 7940.74 | 0.75 | 0.89 | 6.82 | 0.47 | 0.5 | 10 | 736.3624 | 1007.5235 | 911.3669 | 736362.3908 | 1007523.5092 | 1.9624e-05 | 48 | 911366.8795
12 | 35 | CONCLUIDO | 2.4537 | 40.75 | 38.59 | 144.7 | 2.39 | 16 | 95.46 | 35.1 | 13 | 14 | 12.36 | 12007.73 | 266.76 | 419.23 | 78.14 | 59.57 | 7125.78 | 0.76 | 0.9 | 6.82 | 0.42 | 0.5 | 10 | 733.4008 | 1003.4713 | 907.7014 | 733400.8036 | 1003471.3349 | 1.9664e-05 | 48 | 907701.4391
13 | 35 | CONCLUIDO | 2.4561 | 40.71 | 38.56 | 154.26 | 2.55 | 15 | 96.7 | 35.1 | 14 | 13 | 12.6 | 12160.43 | 262.16 | 419.23 | 77.45 | 59.57 | 6785.42 | 0.77 | 0.9 | 6.82 | 0.4 | 0.5 | 10 | 728.5352 | 996.814 | 901.6795 | 728535.2023 | 996814.0045 | 1.9684e-05 | 48 | 901679.475
14 | 35 | CONCLUIDO | 2.4585 | 40.68 | 38.54 | 165.18 | 2.69 | 14 | 97.94 | 35.1 | 15 | 8 | 12.84 | 12313.51 | 259.83 | 419.23 | 76.55 | 59.57 | 6338.49 | 0.78 | 0.9 | 6.82 | 0.38 | 0.5 | 10 | 725.9239 | 993.2411 | 898.4476 | 725923.925 | 993241.1397 | 1.9703e-05 | 48 | 898447.5994
15 | 35 | CONCLUIDO | 2.4593 | 40.66 | 38.53 | 165.13 | 2.84 | 14 | 99.19 | 35.1 | 16 | 2 | 13.09 | 12466.97 | 259.72 | 419.26 | 75.77 | 59.57 | 5952.04 | 0.79 | 0.9 | 6.83 | 0.37 | 0.5 | 10 | 725.7064 | 992.9435 | 898.1784 | 725706.4064 | 992943.5211 | 1.9709e-05 | 48 | 898178.3851
16 | 35 | CONCLUIDO | 2.4582 | 40.68 | 38.55 | 165.2 | 2.98 | 14 | 100.43 | 35.1 | 17 | 1 | 13.33 | 12620.82 | 261.12 | 419.26 | 76.28 | 59.57 | 6206.56 | 0.78 | 0.9 | 6.84 | 0.38 | 0.5 | 10 | 727.2415 | 995.0438 | 900.0783 | 727241.4527 | 995043.8392 | 1.97e-05 | 48 | 900078.2518
17 | 35 | CONCLUIDO | 2.4612 | 40.63 | 38.51 | 177.76 | 3.11 | 13 | 101.68 | 35.1 | 18 | 0 | 13.58 | 12775.06 | 263.74 | 419.3 | 75.18 | 59.57 | 5660.8 | 0.79 | 0.9 | 6.83 | 0.35 | 0.5 | 10 | 729.402 | 997.9999 | 902.7522 | 729401.9506 | 997999.9278 | 1.9724e-05 | 48 | 902752.2154

## RESULTADOS_8
Unnamed: 0 | Volume de calda [L] | STATUS | Capacidade operacional [ha/h] | Tempo de missao [h] | Tempo util [h] | Tempo por voo [min] | Autonomia Projetada [h] | N° Voos | MTOW [kg] | Massa Estrutura [kg] | Combustível [kg] | Abastecimentos | Massa gerador | Potência gerador [W] | Combustível consumido [L] | Calda cons [L] | Distância percorrida [km] | Distância Pulverizando [km] | RTL ACUMULADO[m] | EOC [km/km] | EOC [h/h] | Tempo de manobra [h] | Tempo rtl_rtw [h] | V pulv [m/s] | V desloc [m/s] | Preço Total por ha Simples [R$/ha] | Preço Total por ha Presumido [R$/ha] | Preço Total por ha Real [R$/ha] | Preço Total Simples [R$] | Preço Total Presumido [R$] | Prod CAPEX [ha/h/R$] | Dias Trabalhados | Preço Total Real [R$]
0 | 50 | CONCLUIDO | 1.7466 | 57.26 | 47.89 | 8.71 | 0.16 | 330 | 107.41 | 41.65 | 1 | 328 | 14.77 | 13481.73 | 456.82 | 419.52 | 379.98 | 59.57 | 156477.55 | 0.16 | 0.72 | 7.38 | 9.71 | 0.5 | 10 | 1318.8602 | 1804.5227 | 1632.3015 | 1318860.1572 | 1804522.651 | 1.2122e-05 | 67 | 1632301.5419
1 | 50 | CONCLUIDO | 2.0985 | 47.65 | 42.37 | 17.41 | 0.32 | 146 | 108.68 | 41.65 | 2 | 144 | 15.03 | 13638.32 | 402.4 | 419.33 | 201.42 | 59.57 | 68115.41 | 0.3 | 0.82 | 7.03 | 4.21 | 0.5 | 10 | 1028.534 | 1407.2856 | 1272.9762 | 1028534.0121 | 1407285.611 | 1.4564e-05 | 56 | 1272976.2474
2 | 50 | CONCLUIDO | 2.2246 | 44.95 | 40.83 | 26.06 | 0.48 | 94 | 109.96 | 41.65 | 3 | 92 | 15.31 | 13795.21 | 385.74 | 419.29 | 151.11 | 59.57 | 43222.86 | 0.39 | 0.85 | 6.95 | 2.66 | 0.5 | 10 | 951.4325 | 1301.7919 | 1177.5507 | 951432.4811 | 1301791.8949 | 1.5439e-05 | 53 | 1177550.7035
3 | 50 | CONCLUIDO | 2.2885 | 43.7 | 40.13 | 34.89 | 0.63 | 69 | 111.23 | 41.65 | 4 | 67 | 15.58 | 13952.52 | 377.15 | 419.25 | 128.01 | 59.57 | 31797.71 | 0.47 | 0.86 | 6.91 | 1.96 | 0.5 | 10 | 910.1845 | 1245.3546 | 1126.4997 | 910184.5067 | 1245354.5966 | 1.5883e-05 | 51 | 1126499.7018
4 | 50 | CONCLUIDO | 2.3275 | 42.96 | 39.71 | 43.32 | 0.78 | 55 | 112.51 | 41.65 | 5 | 53 | 15.86 | 14110.24 | 371.49 | 419.24 | 114.19 | 59.57 | 24956.77 | 0.52 | 0.87 | 6.9 | 1.54 | 0.5 | 10 | 887.1795 | 1213.8781 | 1098.0273 | 887179.4818 | 1213878.1066 | 1.6153e-05 | 50 | 1098027.2838
5 | 50 | CONCLUIDO | 2.3553 | 42.46 | 39.42 | 52.56 | 0.93 | 45 | 113.79 | 41.65 | 6 | 43 | 16.14 | 14268.39 | 366.78 | 419.25 | 105.45 | 59.57 | 20636.25 | 0.56 | 0.88 | 6.86 | 1.26 | 0.5 | 10 | 876.7158 | 1199.5612 | 1085.0768 | 876715.7865 | 1199561.217 | 1.6346e-05 | 50 | 1085076.778
6 | 50 | CONCLUIDO | 2.3737 | 42.13 | 39.23 | 60.35 | 1.07 | 39 | 115.08 | 41.65 | 7 | 37 | 16.43 | 14426.96 | 362.88 | 419.25 | 99.02 | 59.57 | 17448.44 | 0.6 | 0.88 | 6.85 | 1.06 | 0.5 | 10 | 860.2505 | 1177.0327 | 1064.6984 | 860250.5377 | 1177032.7373 | 1.6474e-05 | 49 | 1064698.3848
7 | 50 | CONCLUIDO | 2.3875 | 41.88 | 39.09 | 68.99 | 1.21 | 34 | 116.37 | 41.65 | 8 | 32 | 16.72 | 14585.96 | 359.49 | 419.29 | 94.42 | 59.57 | 15176.79 | 0.63 | 0.88 | 6.85 | 0.93 | 0.5 | 10 | 854.1705 | 1168.7138 | 1057.1734 | 854170.5105 | 1168713.7758 | 1.657e-05 | 49 | 1057173.3733
8 | 50 | CONCLUIDO | 2.3981 | 41.7 | 39 | 77.99 | 1.35 | 30 | 117.66 | 41.65 | 9 | 28 | 17.01 | 14745.39 | 357.62 | 419.27 | 91.76 | 59.57 | 13863.96 | 0.65 | 0.89 | 6.84 | 0.83 | 0.5 | 10 | 850.3122 | 1163.4346 | 1052.3981 | 850312.1882 | 1163434.649 | 1.6643e-05 | 49 | 1052398.079
9 | 50 | CONCLUIDO | 2.4068 | 41.55 | 38.91 | 86.47 | 1.48 | 27 | 118.96 | 41.65 | 10 | 25 | 17.31 | 14905.25 | 354.54 | 419.27 | 88.54 | 59.57 | 12270.04 | 0.67 | 0.89 | 6.84 | 0.75 | 0.5 | 10 | 845.5959 | 1156.9817 | 1046.561 | 845595.938 | 1156981.6675 | 1.6704e-05 | 49 | 1046560.961
10 | 50 | CONCLUIDO | 2.4165 | 41.38 | 38.81 | 97.03 | 1.61 | 24 | 120.26 | 41.65 | 11 | 22 | 17.61 | 15065.56 | 351.91 | 419.25 | 85.58 | 59.57 | 10804.94 | 0.7 | 0.89 | 6.83 | 0.65 | 0.5 | 10 | 832.3031 | 1138.7938 | 1030.109 | 832303.1142 | 1138793.8395 | 1.6771e-05 | 48 | 1030108.9538
11 | 50 | CONCLUIDO | 2.4222 | 41.29 | 38.76 | 105.71 | 1.74 | 22 | 121.56 | 41.65 | 12 | 20 | 17.91 | 15226.31 | 349.3 | 419.23 | 83.79 | 59.57 | 9918.36 | 0.71 | 0.89 | 6.83 | 0.6 | 0.5 | 10 | 828.6753 | 1133.8301 | 1025.6189 | 828675.2964 | 1133830.0992 | 1.6811e-05 | 48 | 1025618.9458
12 | 50 | CONCLUIDO | 2.4252 | 41.23 | 38.73 | 110.66 | 1.87 | 21 | 122.87 | 41.65 | 13 | 19 | 18.22 | 15387.5 | 346.09 | 419.24 | 82.95 | 59.57 | 9506.02 | 0.72 | 0.89 | 6.82 | 0.57 | 0.5 | 10 | 824.9364 | 1128.7144 | 1020.9915 | 824936.4016 | 1128714.3783 | 1.6831e-05 | 48 | 1020991.4622
13 | 50 | CONCLUIDO | 2.4312 | 41.13 | 38.67 | 122.13 | 1.99 | 19 | 124.18 | 41.65 | 14 | 17 | 18.53 | 15549.15 | 344.38 | 419.24 | 81.12 | 59.57 | 8599.79 | 0.73 | 0.89 | 6.82 | 0.51 | 0.5 | 10 | 822.172 | 1124.932 | 1017.57 | 822171.9772 | 1124931.9708 | 1.6873e-05 | 48 | 1017570.0424
14 | 50 | CONCLUIDO | 2.4343 | 41.08 | 38.64 | 128.81 | 2.11 | 18 | 125.49 | 41.65 | 15 | 16 | 18.84 | 15711.24 | 342.44 | 419.25 | 79.92 | 59.57 | 8007.91 | 0.75 | 0.89 | 6.83 | 0.48 | 0.5 | 10 | 819.7007 | 1121.5506 | 1014.5114 | 819700.6787 | 1121550.6312 | 1.6895e-05 | 48 | 1014511.4131
15 | 50 | CONCLUIDO | 2.4364 | 41.04 | 38.63 | 136.35 | 2.23 | 17 | 126.81 | 41.65 | 16 | 15 | 19.16 | 15873.8 | 340.62 | 419.24 | 79.48 | 59.57 | 7791.6 | 0.75 | 0.9 | 6.82 | 0.47 | 0.5 | 10 | 817.542 | 1118.597 | 1011.8397 | 817542.0025 | 1118597.0352 | 1.6909e-05 | 48 | 1011839.7041
16 | 50 | CONCLUIDO | 2.4396 | 40.99 | 38.6 | 144.74 | 2.34 | 16 | 128.13 | 41.65 | 17 | 14 | 19.48 | 16036.82 | 338.93 | 419.23 | 78.39 | 59.57 | 7251.13 | 0.76 | 0.9 | 6.83 | 0.44 | 0.5 | 10 | 815.3138 | 1115.5483 | 1009.082 | 815313.8046 | 1115548.3166 | 1.6931e-05 | 48 | 1009081.9509
17 | 50 | CONCLUIDO | 2.4434 | 40.93 | 38.56 | 154.23 | 2.46 | 15 | 129.46 | 41.65 | 18 | 13 | 19.81 | 16200.3 | 335.28 | 419.24 | 77.09 | 59.57 | 6605.11 | 0.77 | 0.9 | 6.82 | 0.39 | 0.5 | 10 | 811.043 | 1109.7048 | 1003.7962 | 811043.0129 | 1109704.831 | 1.6958e-05 | 48 | 1003796.1594
18 | 50 | CONCLUIDO | 2.4463 | 40.88 | 38.53 | 165.13 | 2.57 | 14 | 130.79 | 41.65 | 19 | 12 | 20.14 | 16364.25 | 333.93 | 419.24 | 76.39 | 59.57 | 6261.38 | 0.78 | 0.9 | 6.82 | 0.37 | 0.5 | 10 | 809.2127 | 1107.2005 | 1001.5308 | 809212.6608 | 1107200.4624 | 1.6978e-05 | 48 | 1001530.8042
19 | 50 | CONCLUIDO | 2.4482 | 40.85 | 38.52 | 177.79 | 2.67 | 13 | 132.12 | 41.65 | 20 | 11 | 20.47 | 16528.68 | 331.14 | 419.23 | 75.82 | 59.57 | 5979.19 | 0.79 | 0.9 | 6.82 | 0.36 | 0.5 | 10 | 806.1463 | 1103.0049 | 997.7357 | 806146.3102 | 1103004.9463 | 1.6991e-05 | 48 | 997735.7023
20 | 50 | CONCLUIDO | 2.449 | 40.83 | 38.51 | 177.73 | 2.78 | 13 | 133.46 | 41.65 | 21 | 11 | 20.81 | 16693.59 | 329.12 | 419.25 | 75.73 | 59.57 | 5933.06 | 0.79 | 0.9 | 6.81 | 0.35 | 0.5 | 10 | 804.0141 | 1100.0875 | 995.0967 | 804014.0524 | 1100087.4971 | 1.6997e-05 | 48 | 995096.6903
21 | 50 | CONCLUIDO | 2.4532 | 40.76 | 38.46 | 192.3 | 2.88 | 12 | 134.8 | 41.65 | 22 | 10 | 21.15 | 16859.1 | 327.69 | 419.25 | 73.97 | 59.57 | 5061.34 | 0.81 | 0.9 | 6.81 | 0.3 | 0.5 | 10 | 801.8917 | 1097.1835 | 992.4699 | 801891.6525 | 1097183.5359 | 1.7026e-05 | 48 | 992469.8791
22 | 50 | CONCLUIDO | 2.452 | 40.78 | 38.48 | 192.4 | 2.99 | 12 | 136.14 | 41.65 | 23 | 10 | 21.49 | 17024.98 | 323.38 | 419.23 | 74.69 | 59.57 | 5418.8 | 0.8 | 0.9 | 6.81 | 0.32 | 0.5 | 10 | 797.8506 | 1091.6544 | 987.4684 | 797850.6087 | 1091654.4014 | 1.7017e-05 | 48 | 987468.4375
23 | 50 | CONCLUIDO | 2.4552 | 40.73 | 38.45 | 209.72 | 3.09 | 11 | 137.49 | 41.65 | 24 | 9 | 21.84 | 17191.35 | 323.59 | 419.25 | 73.79 | 59.57 | 4976.9 | 0.81 | 0.9 | 6.81 | 0.29 | 0.5 | 10 | 797.5339 | 1091.2211 | 987.0765 | 797533.9471 | 1091221.1312 | 1.704e-05 | 48 | 987076.5179
24 | 50 | CONCLUIDO | 2.4556 | 40.72 | 38.44 | 209.68 | 3.18 | 11 | 138.85 | 41.65 | 25 | 9 | 22.2 | 17358.22 | 319.34 | 419.26 | 73.43 | 59.57 | 4797.76 | 0.81 | 0.9 | 6.81 | 0.28 | 0.5 | 10 | 793.2741 | 1085.3927 | 981.8043 | 793274.1246 | 1085392.654 | 1.7042e-05 | 48 | 981804.3025
25 | 50 | CONCLUIDO | 2.4589 | 40.67 | 38.41 | 230.46 | 3.28 | 10 | 140.2 | 41.65 | 26 | 6 | 22.55 | 17525.59 | 318.82 | 419.25 | 72.21 | 59.57 | 4189.11 | 0.83 | 0.9 | 6.81 | 0.25 | 0.5 | 10 | 792.231 | 1083.9653 | 980.5132 | 792230.9534 | 1083965.3412 | 1.7065e-05 | 48 | 980513.2104
26 | 50 | CONCLUIDO | 2.4582 | 40.68 | 38.42 | 230.53 | 3.37 | 10 | 141.56 | 41.65 | 27 | 3 | 22.91 | 17693.46 | 319.64 | 419.24 | 72.49 | 59.57 | 4331.44 | 0.82 | 0.9 | 6.82 | 0.26 | 0.5 | 10 | 793.1552 | 1085.2299 | 981.6571 | 793155.1564 | 1085229.8765 | 1.706e-05 | 48 | 981657.0602
27 | 50 | CONCLUIDO | 2.4582 | 40.68 | 38.42 | 230.53 | 3.47 | 10 | 142.93 | 41.65 | 28 | 1 | 23.28 | 17861.84 | 321 | 419.25 | 72.48 | 59.57 | 4325.08 | 0.82 | 0.9 | 6.82 | 0.26 | 0.5 | 10 | 794.4933 | 1087.0607 | 983.3132 | 794493.2744 | 1087060.7486 | 1.706e-05 | 48 | 983313.1964
28 | 50 | CONCLUIDO | 2.4579 | 40.68 | 38.43 | 230.56 | 3.56 | 10 | 144.3 | 41.65 | 29 | 0 | 23.65 | 18030.73 | 323.68 | 419.24 | 72.54 | 59.57 | 4353.12 | 0.82 | 0.9 | 6.82 | 0.26 | 0.5 | 10 | 797.1887 | 1090.7488 | 986.6493 | 797188.7406 | 1090748.8044 | 1.7058e-05 | 48 | 986649.2694

## RESULTADOS_3
Unnamed: 0 | Volume de calda [L] | STATUS | Capacidade operacional [ha/h] | Tempo de missao [h] | Tempo util [h] | Tempo por voo [min] | Autonomia Projetada [h] | N° Voos | MTOW [kg] | Massa Estrutura [kg] | Combustível [kg] | Abastecimentos | Massa gerador | Potência gerador [W] | Combustível consumido [L] | Calda cons [L] | Distância percorrida [km] | Distância Pulverizando [km] | RTL ACUMULADO[m] | EOC [km/km] | EOC [h/h] | Tempo de manobra [h] | Tempo rtl_rtw [h] | V pulv [m/s] | V desloc [m/s] | Preço Total por ha Simples [R$/ha] | Preço Total por ha Presumido [R$/ha] | Preço Total por ha Real [R$/ha] | Preço Total Simples [R$] | Preço Total Presumido [R$] | Prod CAPEX [ha/h/R$] | Dias Trabalhados | Preço Total Real [R$]
0 | 25 | CONCLUIDO | 2.0454 | 48.89 | 44.21 | 12.75 | 0.28 | 208 | 61.76 | 28.92 | 1 | 206 | 6.84 | 7851.41 | 287.07 | 419.36 | 261.07 | 59.57 | 97628.39 | 0.23 | 0.78 | 7.14 | 6.04 | 0.5 | 10 | 896.9742 | 1227.2797 | 1110.1499 | 896974.2315 | 1227279.7152 | 1.8775e-05 | 57 | 1110149.8617
1 | 25 | CONCLUIDO | 2.2732 | 43.99 | 40.87 | 25.82 | 0.55 | 95 | 62.92 | 28.92 | 2 | 93 | 7 | 7994.37 | 261.5 | 419.36 | 152.31 | 59.57 | 43814.64 | 0.39 | 0.85 | 6.95 | 2.71 | 0.5 | 10 | 773.7638 | 1058.6978 | 957.6572 | 773763.8131 | 1058697.7851 | 2.0866e-05 | 51 | 957657.1544
2 | 25 | CONCLUIDO | 2.3509 | 42.54 | 39.89 | 39.24 | 0.81 | 61 | 64.08 | 28.92 | 3 | 59 | 7.16 | 8137.65 | 251 | 419.24 | 120.21 | 59.57 | 27935.7 | 0.5 | 0.87 | 6.91 | 1.73 | 0.5 | 10 | 742.4234 | 1015.8165 | 918.8684 | 742423.4289 | 1015816.4889 | 2.1579e-05 | 50 | 918868.3889
3 | 25 | CONCLUIDO | 2.389 | 41.86 | 39.44 | 52.58 | 1.07 | 45 | 65.25 | 28.92 | 4 | 43 | 7.33 | 8281.25 | 243.72 | 419.25 | 105.83 | 59.57 | 20824.09 | 0.56 | 0.88 | 6.87 | 1.27 | 0.5 | 10 | 720.97 | 986.463 | 892.3163 | 720970.0016 | 986462.9632 | 2.1929e-05 | 49 | 892316.3225
4 | 25 | CONCLUIDO | 2.4138 | 41.43 | 39.15 | 67.11 | 1.31 | 35 | 66.42 | 28.92 | 5 | 33 | 7.49 | 8425.16 | 237.51 | 419.26 | 96.33 | 59.57 | 16124.71 | 0.62 | 0.88 | 6.86 | 0.98 | 0.5 | 10 | 702.6697 | 961.4237 | 869.6668 | 702669.7216 | 961423.7127 | 2.2157e-05 | 48 | 869666.783
5 | 25 | CONCLUIDO | 2.4284 | 41.18 | 38.98 | 80.65 | 1.55 | 29 | 67.59 | 28.92 | 6 | 27 | 7.66 | 8569.4 | 231.86 | 419.26 | 90.87 | 59.57 | 13424.8 | 0.66 | 0.89 | 6.84 | 0.82 | 0.5 | 10 | 695.1937 | 951.1948 | 860.4141 | 695193.7458 | 951194.7528 | 2.2291e-05 | 48 | 860414.0606
6 | 25 | CONCLUIDO | 2.4407 | 40.97 | 38.83 | 93.19 | 1.78 | 25 | 68.76 | 28.92 | 7 | 23 | 7.83 | 8713.95 | 226.26 | 419.23 | 85.84 | 59.57 | 10932.78 | 0.69 | 0.89 | 6.84 | 0.67 | 0.5 | 10 | 688.1255 | 941.5237 | 851.666 | 688125.4998 | 941523.6668 | 2.2404e-05 | 48 | 851665.9695
7 | 25 | CONCLUIDO | 2.4501 | 40.81 | 38.73 | 110.65 | 2 | 21 | 69.93 | 28.92 | 8 | 18 | 8.01 | 8858.84 | 220.78 | 419.23 | 82.62 | 59.57 | 9339.63 | 0.72 | 0.89 | 6.83 | 0.56 | 0.5 | 10 | 681.6016 | 932.5973 | 843.5916 | 681601.5744 | 932597.3442 | 2.249e-05 | 48 | 843591.5626
8 | 25 | CONCLUIDO | 2.4543 | 40.74 | 38.69 | 122.16 | 2.21 | 19 | 71.11 | 28.92 | 9 | 8 | 8.19 | 9004.04 | 216.42 | 419.27 | 80.82 | 59.57 | 8449.54 | 0.74 | 0.89 | 6.84 | 0.52 | 0.5 | 10 | 676.8238 | 926.0602 | 837.6783 | 676823.8161 | 926060.2045 | 2.2529e-05 | 48 | 837678.3183
9 | 25 | CONCLUIDO | 2.4564 | 40.71 | 38.66 | 128.88 | 2.42 | 18 | 72.29 | 28.92 | 10 | 0 | 8.37 | 9149.58 | 216.7 | 419.28 | 79.77 | 59.57 | 7932.34 | 0.75 | 0.89 | 6.85 | 0.5 | 0.5 | 10 | 676.8531 | 926.1003 | 837.7146 | 676853.1024 | 926100.2753 | 2.2548e-05 | 48 | 837714.5648

## RESULTADOS_15
Unnamed: 0 | Volume de calda [L] | STATUS | Capacidade operacional [ha/h] | Tempo de missao [h] | Tempo util [h] | Tempo por voo [min] | Autonomia Projetada [h] | N° Voos | MTOW [kg] | Massa Estrutura [kg] | Combustível [kg] | Abastecimentos | Massa gerador | Potência gerador [W] | Combustível consumido [L] | Calda cons [L] | Distância percorrida [km] | Distância Pulverizando [km] | RTL ACUMULADO[m] | EOC [km/km] | EOC [h/h] | Tempo de manobra [h] | Tempo rtl_rtw [h] | V pulv [m/s] | V desloc [m/s] | Preço Total por ha Simples [R$/ha] | Preço Total por ha Presumido [R$/ha] | Preço Total por ha Real [R$/ha] | Preço Total Simples [R$] | Preço Total Presumido [R$] | Prod CAPEX [ha/h/R$] | Dias Trabalhados | Preço Total Real [R$]
0 | 85 | CONCLUIDO | 1.3981 | 71.53 | 52.65 | 6.49 | 0.11 | 487 | 167.88 | 51.39 | 1 | 485 | 30.49 | 20939.59 | 672.54 | 419.53 | 537.01 | 59.57 | 234207.1 | 0.11 | 0.66 | 7.6 | 14.47 | 0.5 | 10 | 2060.0949 | 2818.7128 | 2549.6988 | 2060094.9414 | 2818712.7838 | 7.8333e-06 | 83 | 2549698.7918
1 | 85 | CONCLUIDO | 1.8754 | 53.32 | 44.07 | 13.03 | 0.21 | 203 | 169.33 | 51.39 | 2 | 201 | 30.94 | 21118.46 | 562.42 | 419.38 | 256.05 | 59.57 | 95144.24 | 0.23 | 0.78 | 7.15 | 5.9 | 0.5 | 10 | 1376.4043 | 1883.2571 | 1703.5217 | 1376404.2887 | 1883257.0704 | 1.0508e-05 | 62 | 1703521.6588
2 | 85 | CONCLUIDO | 2.0568 | 48.62 | 41.88 | 19.48 | 0.31 | 129 | 170.79 | 51.39 | 3 | 127 | 31.4 | 21297.94 | 533.68 | 419.29 | 185.16 | 59.57 | 60071.63 | 0.32 | 0.83 | 7.01 | 3.71 | 0.5 | 10 | 1221.1254 | 1670.7977 | 1511.3391 | 1221125.4375 | 1670797.6959 | 1.1524e-05 | 57 | 1511339.1088
3 | 85 | CONCLUIDO | 2.1523 | 46.46 | 40.87 | 25.81 | 0.41 | 95 | 172.25 | 51.39 | 4 | 93 | 31.86 | 21478.05 | 520.03 | 419.3 | 152.25 | 59.57 | 43785.1 | 0.39 | 0.85 | 6.95 | 2.7 | 0.5 | 10 | 1145.516 | 1567.3455 | 1417.7602 | 1145515.9558 | 1567345.4673 | 1.2059e-05 | 54 | 1417760.2157
4 | 85 | CONCLUIDO | 2.2126 | 45.2 | 40.28 | 32.23 | 0.51 | 75 | 173.71 | 51.39 | 5 | 73 | 32.32 | 21658.78 | 511.72 | 419.3 | 133.29 | 59.57 | 34406.92 | 0.45 | 0.86 | 6.91 | 2.12 | 0.5 | 10 | 1108.3632 | 1516.5114 | 1371.7777 | 1108363.1891 | 1516511.4128 | 1.2397e-05 | 53 | 1371777.692
5 | 85 | CONCLUIDO | 2.2527 | 44.39 | 39.92 | 38.63 | 0.61 | 62 | 175.18 | 51.39 | 6 | 60 | 32.79 | 21840.16 | 506.58 | 419.29 | 121.68 | 59.57 | 28663.69 | 0.49 | 0.87 | 6.89 | 1.75 | 0.5 | 10 | 1081.9717 | 1480.4014 | 1339.1139 | 1081971.6619 | 1480401.3611 | 1.2622e-05 | 52 | 1339113.9329
6 | 85 | CONCLUIDO | 2.2804 | 43.85 | 39.68 | 44.92 | 0.7 | 53 | 176.66 | 51.39 | 7 | 51 | 33.27 | 22022.17 | 503.11 | 419.27 | 113.64 | 59.57 | 24692.18 | 0.52 | 0.87 | 6.89 | 1.52 | 0.5 | 10 | 1061.4366 | 1452.3044 | 1313.6985 | 1061436.6282 | 1452304.4219 | 1.2777e-05 | 51 | 1313698.5262
7 | 85 | CONCLUIDO | 2.3047 | 43.39 | 39.46 | 51.47 | 0.8 | 46 | 178.14 | 51.39 | 8 | 44 | 33.75 | 22204.83 | 499.54 | 419.26 | 106.52 | 59.57 | 21165.68 | 0.56 | 0.88 | 6.87 | 1.29 | 0.5 | 10 | 1050.9241 | 1437.9207 | 1300.6876 | 1050924.0983 | 1437920.7148 | 1.2913e-05 | 51 | 1300687.5799
8 | 85 | CONCLUIDO | 2.3219 | 43.07 | 39.31 | 57.52 | 0.89 | 41 | 179.63 | 51.39 | 9 | 39 | 34.24 | 22388.15 | 497.07 | 419.24 | 101.21 | 59.57 | 18533.75 | 0.59 | 0.88 | 6.87 | 1.14 | 0.5 | 10 | 1034.7473 | 1415.7868 | 1280.6661 | 1034747.2525 | 1415786.8407 | 1.3009e-05 | 50 | 1280666.1317
9 | 85 | CONCLUIDO | 2.3346 | 42.83 | 39.21 | 63.58 | 0.98 | 37 | 181.12 | 51.39 | 10 | 35 | 34.73 | 22572.13 | 495.12 | 419.25 | 98.52 | 59.57 | 17212.69 | 0.6 | 0.88 | 6.85 | 1.04 | 0.5 | 10 | 1029.359 | 1408.4144 | 1273.9973 | 1029358.9715 | 1408414.3569 | 1.308e-05 | 50 | 1273997.2674
10 | 85 | CONCLUIDO | 2.3463 | 42.62 | 39.1 | 68.99 | 1.07 | 34 | 182.62 | 51.39 | 11 | 32 | 35.22 | 22756.91 | 492.76 | 419.27 | 94.51 | 59.57 | 15219.6 | 0.63 | 0.88 | 6.85 | 0.93 | 0.5 | 10 | 1023.8345 | 1400.8556 | 1267.1599 | 1023834.5362 | 1400855.5809 | 1.3146e-05 | 50 | 1267159.8904
11 | 85 | CONCLUIDO | 2.3567 | 42.43 | 39.01 | 75.5 | 1.16 | 31 | 184.12 | 51.39 | 12 | 29 | 35.73 | 22942.24 | 491.48 | 419.26 | 91.96 | 59.57 | 13958.53 | 0.65 | 0.89 | 6.84 | 0.85 | 0.5 | 10 | 1019.8227 | 1395.3665 | 1262.1946 | 1019822.7369 | 1395366.46 | 1.3204e-05 | 50 | 1262194.6435
12 | 85 | CONCLUIDO | 2.3667 | 42.25 | 38.93 | 83.43 | 1.24 | 28 | 185.63 | 51.39 | 13 | 26 | 36.24 | 23128.27 | 489.85 | 419.26 | 89.29 | 59.57 | 12642.15 | 0.67 | 0.89 | 6.84 | 0.77 | 0.5 | 10 | 1006.6636 | 1377.3615 | 1245.908 | 1006663.5584 | 1377361.4915 | 1.326e-05 | 49 | 1245908.0439
13 | 85 | CONCLUIDO | 2.373 | 42.14 | 38.89 | 89.74 | 1.33 | 26 | 187.14 | 51.39 | 14 | 24 | 36.75 | 23314.98 | 488.29 | 419.26 | 87.92 | 59.57 | 11966.34 | 0.68 | 0.89 | 6.83 | 0.72 | 0.5 | 10 | 1003.4972 | 1373.0291 | 1241.9891 | 1003497.1782 | 1373029.1104 | 1.3296e-05 | 49 | 1241989.1391
14 | 85 | CONCLUIDO | 2.3774 | 42.06 | 38.84 | 93.22 | 1.41 | 25 | 188.66 | 51.39 | 15 | 23 | 37.27 | 23502.4 | 487.35 | 419.23 | 86.36 | 59.57 | 11192 | 0.69 | 0.89 | 6.84 | 0.68 | 0.5 | 10 | 1001.4099 | 1370.1732 | 1239.4058 | 1001409.8846 | 1370173.1833 | 1.332e-05 | 49 | 1239405.7777
15 | 85 | CONCLUIDO | 2.3845 | 41.94 | 38.79 | 101.18 | 1.49 | 23 | 190.19 | 51.39 | 16 | 21 | 37.79 | 23690.52 | 486.25 | 419.23 | 84.51 | 59.57 | 10275.46 | 0.7 | 0.89 | 6.83 | 0.62 | 0.5 | 10 | 998.5334 | 1366.2374 | 1235.8456 | 998533.3645 | 1366237.4016 | 1.336e-05 | 49 | 1235845.6215
16 | 85 | CONCLUIDO | 2.3877 | 41.88 | 38.76 | 105.72 | 1.57 | 22 | 191.72 | 51.39 | 17 | 20 | 38.33 | 23879.37 | 485.52 | 419.25 | 83.99 | 59.57 | 10021.51 | 0.71 | 0.89 | 6.83 | 0.6 | 0.5 | 10 | 996.9925 | 1364.1291 | 1233.9385 | 996992.4604 | 1364129.0685 | 1.3378e-05 | 49 | 1233938.5048
17 | 85 | CONCLUIDO | 2.3912 | 41.82 | 38.74 | 110.67 | 1.65 | 21 | 193.26 | 51.39 | 18 | 19 | 38.86 | 24068.93 | 484.86 | 419.26 | 82.93 | 59.57 | 9495.9 | 0.72 | 0.89 | 6.83 | 0.57 | 0.5 | 10 | 995.4737 | 1362.0511 | 1232.0588 | 995473.7415 | 1362051.0903 | 1.3398e-05 | 49 | 1232058.8459
18 | 85 | CONCLUIDO | 2.3961 | 41.74 | 38.69 | 116.06 | 1.73 | 20 | 194.8 | 51.39 | 19 | 18 | 39.41 | 24259.23 | 482.74 | 419.23 | 81.31 | 59.57 | 8688.5 | 0.73 | 0.89 | 6.82 | 0.52 | 0.5 | 10 | 992.1102 | 1357.449 | 1227.8959 | 992110.2137 | 1357448.9632 | 1.3425e-05 | 49 | 1227895.9393
19 | 85 | CONCLUIDO | 2.3984 | 41.69 | 38.68 | 122.14 | 1.81 | 19 | 196.35 | 51.39 | 20 | 17 | 39.96 | 24450.27 | 482.83 | 419.24 | 81.22 | 59.57 | 8650.82 | 0.73 | 0.89 | 6.82 | 0.51 | 0.5 | 10 | 991.6534 | 1356.8239 | 1227.3305 | 991653.367 | 1356823.8853 | 1.3438e-05 | 49 | 1227330.518
20 | 85 | CONCLUIDO | 2.4025 | 41.62 | 38.64 | 128.8 | 1.88 | 18 | 197.9 | 51.39 | 21 | 16 | 40.51 | 24642.07 | 482.7 | 419.23 | 79.76 | 59.57 | 7926.31 | 0.75 | 0.89 | 6.83 | 0.48 | 0.5 | 10 | 990.5111 | 1355.2609 | 1225.9167 | 990511.0544 | 1355260.9229 | 1.3461e-05 | 49 | 1225916.7225
21 | 85 | CONCLUIDO | 2.4058 | 41.57 | 38.62 | 136.3 | 1.96 | 17 | 199.46 | 51.39 | 22 | 15 | 41.07 | 24834.62 | 481.47 | 419.23 | 79.12 | 59.57 | 7609 | 0.75 | 0.9 | 6.82 | 0.45 | 0.5 | 10 | 988.4838 | 1352.4871 | 1223.4077 | 988483.7987 | 1352487.1422 | 1.3479e-05 | 49 | 1223407.6676
22 | 85 | CONCLUIDO | 2.4086 | 41.52 | 38.6 | 144.76 | 2.03 | 16 | 201.03 | 51.39 | 23 | 14 | 41.64 | 25027.94 | 480.75 | 419.23 | 78.76 | 59.57 | 7435.08 | 0.76 | 0.9 | 6.82 | 0.44 | 0.5 | 10 | 987.0879 | 1350.5772 | 1221.68 | 987087.9046 | 1350577.2183 | 1.3495e-05 | 49 | 1221680.0241
23 | 85 | CONCLUIDO | 2.4088 | 41.52 | 38.6 | 144.75 | 2.1 | 16 | 202.61 | 51.39 | 24 | 14 | 42.21 | 25222.04 | 480.89 | 419.24 | 78.73 | 59.57 | 7418.81 | 0.76 | 0.9 | 6.82 | 0.44 | 0.5 | 10 | 987.183 | 1350.7073 | 1221.7977 | 987182.9568 | 1350707.2729 | 1.3496e-05 | 49 | 1221797.6665
24 | 85 | CONCLUIDO | 2.4129 | 41.44 | 38.56 | 154.25 | 2.17 | 15 | 204.19 | 51.39 | 25 | 13 | 42.79 | 25417.05 | 479.34 | 419.23 | 77.26 | 59.57 | 6688.5 | 0.77 | 0.9 | 6.82 | 0.4 | 0.5 | 10 | 975.6916 | 1334.9842 | 1207.5752 | 975691.5559 | 1334984.2312 | 1.3519e-05 | 48 | 1207575.2099
25 | 85 | CONCLUIDO | 2.4135 | 41.43 | 38.55 | 154.21 | 2.24 | 15 | 205.77 | 51.39 | 26 | 13 | 43.38 | 25612.75 | 478.62 | 419.24 | 77.18 | 59.57 | 6652.28 | 0.77 | 0.9 | 6.81 | 0.39 | 0.5 | 10 | 974.8174 | 1333.7882 | 1206.4933 | 974817.4048 | 1333788.1792 | 1.3522e-05 | 48 | 1206493.3074
26 | 85 | CONCLUIDO | 2.4164 | 41.38 | 38.54 | 165.16 | 2.31 | 14 | 207.37 | 51.39 | 27 | 12 | 43.97 | 25809.25 | 479.3 | 419.24 | 76.34 | 59.57 | 6237.56 | 0.78 | 0.9 | 6.82 | 0.37 | 0.5 | 10 | 974.8272 | 1333.8015 | 1206.5054 | 974827.1587 | 1333801.5249 | 1.3539e-05 | 48 | 1206505.3793
27 | 85 | CONCLUIDO | 2.4163 | 41.39 | 38.54 | 165.17 | 2.38 | 14 | 208.97 | 51.39 | 28 | 12 | 44.57 | 26006.56 | 476.89 | 419.24 | 76.49 | 59.57 | 6311.92 | 0.78 | 0.9 | 6.82 | 0.37 | 0.5 | 10 | 972.4374 | 1330.5317 | 1203.5476 | 972437.3685 | 1330531.7085 | 1.3538e-05 | 48 | 1203547.6296
28 | 85 | CONCLUIDO | 2.4194 | 41.33 | 38.52 | 177.78 | 2.45 | 13 | 210.57 | 51.39 | 29 | 11 | 45.18 | 26204.71 | 477.71 | 419.23 | 75.84 | 59.57 | 5988.18 | 0.79 | 0.9 | 6.82 | 0.36 | 0.5 | 10 | 972.5282 | 1330.656 | 1203.66 | 972528.1806 | 1330655.9616 | 1.3556e-05 | 48 | 1203660.0242
29 | 85 | CONCLUIDO | 2.42 | 41.32 | 38.51 | 177.73 | 2.51 | 13 | 212.19 | 51.39 | 30 | 11 | 45.79 | 26403.69 | 478.6 | 419.24 | 75.67 | 59.57 | 5903.31 | 0.79 | 0.9 | 6.81 | 0.35 | 0.5 | 10 | 973.2663 | 1331.6658 | 1204.5735 | 973266.2625 | 1331665.8378 | 1.3559e-05 | 48 | 1204573.5192
30 | 85 | CONCLUIDO | 2.4246 | 41.24 | 38.46 | 192.32 | 2.58 | 12 | 213.81 | 51.39 | 31 | 10 | 46.41 | 26603.52 | 474.89 | 419.25 | 74.1 | 59.57 | 5125.77 | 0.8 | 0.9 | 6.81 | 0.3 | 0.5 | 10 | 968.4502 | 1325.0763 | 1198.6129 | 968450.222 | 1325076.3187 | 1.3585e-05 | 48 | 1198612.8946
31 | 85 | CONCLUIDO | 2.4251 | 41.24 | 38.46 | 192.28 | 2.64 | 12 | 215.43 | 51.39 | 32 | 10 | 47.04 | 26804.21 | 476.78 | 419.23 | 73.91 | 59.57 | 5032.24 | 0.81 | 0.9 | 6.81 | 0.29 | 0.5 | 10 | 970.2242 | 1327.5035 | 1200.8084 | 970224.1581 | 1327503.4963 | 1.3587e-05 | 48 | 1200808.4258
32 | 85 | CONCLUIDO | 2.424 | 41.25 | 38.47 | 192.37 | 2.7 | 12 | 217.07 | 51.39 | 33 | 10 | 47.68 | 27005.77 | 476.66 | 419.23 | 74.44 | 59.57 | 5293.37 | 0.8 | 0.9 | 6.82 | 0.31 | 0.5 | 10 | 970.3665 | 1327.6982 | 1200.9846 | 970366.4759 | 1327698.2218 | 1.3581e-05 | 48 | 1200984.567
33 | 85 | CONCLUIDO | 2.4278 | 41.19 | 38.44 | 209.7 | 2.76 | 11 | 218.71 | 51.39 | 34 | 9 | 48.32 | 27208.22 | 474.06 | 419.23 | 73.5 | 59.57 | 4832.31 | 0.81 | 0.9 | 6.81 | 0.28 | 0.5 | 10 | 966.8798 | 1322.9277 | 1196.6693 | 966879.8483 | 1322927.6642 | 1.3603e-05 | 48 | 1196669.3046
34 | 85 | CONCLUIDO | 2.4275 | 41.2 | 38.45 | 209.73 | 2.82 | 11 | 220.36 | 51.39 | 35 | 9 | 48.97 | 27411.55 | 475.5 | 419.23 | 73.63 | 59.57 | 4895.55 | 0.81 | 0.9 | 6.81 | 0.29 | 0.5 | 10 | 968.3978 | 1325.0046 | 1198.548 | 968397.793 | 1325004.5831 | 1.3601e-05 | 48 | 1198548.0053
35 | 85 | CONCLUIDO | 2.4275 | 41.19 | 38.45 | 209.72 | 2.88 | 11 | 222.01 | 51.39 | 36 | 9 | 49.62 | 27615.8 | 476.05 | 419.23 | 73.71 | 59.57 | 4934.62 | 0.81 | 0.9 | 6.81 | 0.29 | 0.5 | 10 | 968.9458 | 1325.7544 | 1199.2262 | 968945.7874 | 1325754.3733 | 1.3601e-05 | 48 | 1199226.2366
36 | 85 | CONCLUIDO | 2.4277 | 41.19 | 38.45 | 209.71 | 2.94 | 11 | 223.68 | 51.39 | 37 | 9 | 50.29 | 27821.09 | 474.92 | 419.23 | 73.58 | 59.57 | 4872.02 | 0.81 | 0.9 | 6.81 | 0.28 | 0.5 | 10 | 967.7756 | 1324.1533 | 1197.7779 | 967775.5931 | 1324153.2618 | 1.3602e-05 | 48 | 1197777.9329
37 | 85 | CONCLUIDO | 2.431 | 41.14 | 38.42 | 230.55 | 3 | 10 | 225.35 | 51.39 | 38 | 8 | 50.96 | 28027.19 | 473.46 | 419.25 | 72.95 | 59.57 | 4558.08 | 0.82 | 0.9 | 6.81 | 0.26 | 0.5 | 10 | 965.5424 | 1321.0978 | 1195.014 | 965542.4403 | 1321097.7635 | 1.3621e-05 | 48 | 1195014.0471
38 | 85 | CONCLUIDO | 2.431 | 41.13 | 38.42 | 230.54 | 3.05 | 10 | 227.03 | 51.39 | 39 | 8 | 51.64 | 28234.24 | 474.37 | 419.23 | 72.82 | 59.57 | 4495.83 | 0.82 | 0.9 | 6.81 | 0.26 | 0.5 | 10 | 966.4478 | 1322.3365 | 1196.1346 | 966447.8166 | 1322336.5394 | 1.3621e-05 | 48 | 1196134.596
39 | 85 | CONCLUIDO | 2.4316 | 41.12 | 38.41 | 230.48 | 3.11 | 10 | 228.71 | 51.39 | 40 | 8 | 52.32 | 28442.24 | 475.2 | 419.23 | 72.56 | 59.57 | 4363.78 | 0.82 | 0.9 | 6.81 | 0.25 | 0.5 | 10 | 967.1242 | 1323.262 | 1196.9717 | 967124.1974 | 1323261.9934 | 1.3624e-05 | 48 | 1196971.7259

## RESULTADOS_2
Unnamed: 0 | Volume de calda [L] | STATUS | Capacidade operacional [ha/h] | Tempo de missao [h] | Tempo util [h] | Tempo por voo [min] | Autonomia Projetada [h] | N° Voos | MTOW [kg] | Massa Estrutura [kg] | Combustível [kg] | Abastecimentos | Massa gerador | Potência gerador [W] | Combustível consumido [L] | Calda cons [L] | Distância percorrida [km] | Distância Pulverizando [km] | RTL ACUMULADO[m] | EOC [km/km] | EOC [h/h] | Tempo de manobra [h] | Tempo rtl_rtw [h] | V pulv [m/s] | V desloc [m/s] | Preço Total por ha Simples [R$/ha] | Preço Total por ha Presumido [R$/ha] | Preço Total por ha Real [R$/ha] | Preço Total Simples [R$] | Preço Total Presumido [R$] | Prod CAPEX [ha/h/R$] | Dias Trabalhados | Preço Total Real [R$]
0 | 20 | CONCLUIDO | 2.1193 | 47.19 | 43.27 | 14.67 | 0.34 | 177 | 51.33 | 24.83 | 1 | 175 | 5.51 | 6564.78 | 245.05 | 419.43 | 230.4 | 59.57 | 82449.42 | 0.26 | 0.8 | 7.09 | 5.1 | 0.5 | 10 | 811.2947 | 1110.0492 | 1004.1077 | 811294.7136 | 1110049.2189 | 2.1286e-05 | 55 | 1004107.6794
1 | 20 | CONCLUIDO | 2.313 | 43.23 | 40.48 | 29.62 | 0.66 | 82 | 52.47 | 24.83 | 2 | 80 | 5.64 | 6705.1 | 223.99 | 419.26 | 139.89 | 59.57 | 37672.16 | 0.43 | 0.85 | 6.93 | 2.32 | 0.5 | 10 | 723.9894 | 990.5942 | 896.0533 | 723989.3586 | 990594.1806 | 2.3231e-05 | 51 | 896053.2623
2 | 20 | CONCLUIDO | 2.3803 | 42.01 | 39.63 | 45.72 | 0.97 | 52 | 53.61 | 24.83 | 3 | 50 | 5.78 | 6845.59 | 213.72 | 419.27 | 111.97 | 59.57 | 23860.02 | 0.53 | 0.87 | 6.88 | 1.46 | 0.5 | 10 | 687.3816 | 940.5058 | 850.7453 | 687381.6018 | 940505.8327 | 2.3907e-05 | 49 | 850745.2761
3 | 20 | CONCLUIDO | 2.4128 | 41.45 | 39.23 | 61.95 | 1.27 | 38 | 54.75 | 24.83 | 4 | 36 | 5.92 | 6986.39 | 206.2 | 419.25 | 99.1 | 59.57 | 17496.46 | 0.6 | 0.88 | 6.86 | 1.07 | 0.5 | 10 | 667.2251 | 912.9268 | 825.7984 | 667225.0986 | 912926.8157 | 2.4234e-05 | 48 | 825798.3617
4 | 20 | CONCLUIDO | 2.4321 | 41.12 | 39 | 78.01 | 1.55 | 30 | 55.89 | 24.83 | 5 | 28 | 6.07 | 7127.49 | 199.53 | 419.25 | 91.84 | 59.57 | 13904.57 | 0.65 | 0.89 | 6.84 | 0.84 | 0.5 | 10 | 658.442 | 900.9094 | 814.9279 | 658442.0173 | 900909.4165 | 2.4428e-05 | 48 | 814927.8862
5 | 20 | CONCLUIDO | 2.4456 | 40.89 | 38.84 | 93.21 | 1.82 | 25 | 57.04 | 24.83 | 6 | 17 | 6.21 | 7268.89 | 192.29 | 419.25 | 86.11 | 59.57 | 11064.41 | 0.69 | 0.89 | 6.84 | 0.67 | 0.5 | 10 | 649.8355 | 889.1337 | 804.276 | 649835.5452 | 889133.6617 | 2.4563e-05 | 48 | 804275.993
6 | 20 | CONCLUIDO | 2.4479 | 40.85 | 38.82 | 101.28 | 2.09 | 23 | 58.19 | 24.83 | 7 | 1 | 6.36 | 7410.59 | 190.34 | 419.3 | 84.85 | 59.57 | 10447.6 | 0.7 | 0.89 | 6.86 | 0.66 | 0.5 | 10 | 647.6775 | 886.181 | 801.6051 | 647677.5254 | 886180.9638 | 2.4586e-05 | 48 | 801605.0963
7 | 20 | CONCLUIDO | 2.4503 | 40.81 | 38.79 | 105.8 | 2.34 | 22 | 59.34 | 24.83 | 8 | 0 | 6.52 | 7552.59 | 193.81 | 419.28 | 83.87 | 59.57 | 9960.81 | 0.71 | 0.89 | 6.86 | 0.63 | 0.5 | 10 | 650.8552 | 890.5288 | 805.538 | 650855.1782 | 890528.7685 | 2.461e-05 | 48 | 805537.9527

## RESULTADOS_11
Unnamed: 0 | Volume de calda [L] | STATUS | Capacidade operacional [ha/h] | Tempo de missao [h] | Tempo util [h] | Tempo por voo [min] | Autonomia Projetada [h] | N° Voos | MTOW [kg] | Massa Estrutura [kg] | Combustível [kg] | Abastecimentos | Massa gerador | Potência gerador [W] | Combustível consumido [L] | Calda cons [L] | Distância percorrida [km] | Distância Pulverizando [km] | RTL ACUMULADO[m] | EOC [km/km] | EOC [h/h] | Tempo de manobra [h] | Tempo rtl_rtw [h] | V pulv [m/s] | V desloc [m/s] | Preço Total por ha Simples [R$/ha] | Preço Total por ha Presumido [R$/ha] | Preço Total por ha Real [R$/ha] | Preço Total Simples [R$] | Preço Total Presumido [R$] | Prod CAPEX [ha/h/R$] | Dias Trabalhados | Preço Total Real [R$]
0 | 65 | CONCLUIDO | 1.5891 | 62.93 | 49.94 | 7.55 | 0.13 | 397 | 133.21 | 46.47 | 1 | 395 | 20.75 | 16663.42 | 549.25 | 419.52 | 446.87 | 59.57 | 189584.15 | 0.13 | 0.69 | 7.49 | 11.76 | 0.5 | 10 | 1602.3105 | 2192.3519 | 1983.1169 | 1602310.4963 | 2192351.9101 | 9.9211e-06 | 73 | 1983116.9207
1 | 65 | CONCLUIDO | 2.0026 | 49.93 | 43.1 | 15.12 | 0.26 | 171 | 134.55 | 46.47 | 2 | 169 | 21.09 | 16828.84 | 472.87 | 419.3 | 225.27 | 59.57 | 79915.39 | 0.26 | 0.8 | 7.07 | 4.93 | 0.5 | 10 | 1167.5199 | 1597.4522 | 1444.9936 | 1167519.8731 | 1597452.1978 | 1.2503e-05 | 58 | 1444993.602
2 | 65 | CONCLUIDO | 2.1542 | 46.42 | 41.27 | 22.72 | 0.39 | 109 | 135.9 | 46.47 | 3 | 107 | 21.43 | 16994.64 | 451.26 | 419.3 | 165.65 | 59.57 | 50417.17 | 0.36 | 0.84 | 6.97 | 3.11 | 0.5 | 10 | 1058.7673 | 1448.6522 | 1310.3949 | 1058767.3451 | 1448652.191 | 1.3449e-05 | 54 | 1310394.8591
3 | 65 | CONCLUIDO | 2.2331 | 44.78 | 40.42 | 30.32 | 0.52 | 80 | 137.25 | 46.47 | 4 | 78 | 21.78 | 17160.92 | 440.86 | 419.27 | 137.71 | 59.57 | 36588.86 | 0.43 | 0.86 | 6.93 | 2.26 | 0.5 | 10 | 1007.9095 | 1379.0663 | 1247.4501 | 1007909.5331 | 1379066.289 | 1.3942e-05 | 52 | 1247450.1379
4 | 65 | CONCLUIDO | 2.2776 | 43.91 | 39.98 | 37.48 | 0.64 | 64 | 138.6 | 46.47 | 5 | 62 | 22.13 | 17327.69 | 434.83 | 419.27 | 123.57 | 59.57 | 29599.64 | 0.48 | 0.86 | 6.9 | 1.82 | 0.5 | 10 | 981.2643 | 1342.6091 | 1214.4724 | 981264.3271 | 1342609.1426 | 1.4219e-05 | 51 | 1214472.4104
5 | 65 | CONCLUIDO | 2.3111 | 43.27 | 39.65 | 44.88 | 0.76 | 53 | 139.95 | 46.47 | 6 | 51 | 22.49 | 17494.97 | 429.95 | 419.27 | 112.85 | 59.57 | 24297.24 | 0.53 | 0.87 | 6.87 | 1.48 | 0.5 | 10 | 968.0071 | 1324.4701 | 1198.0645 | 968007.142 | 1324470.0772 | 1.4429e-05 | 51 | 1198064.5119
6 | 65 | CONCLUIDO | 2.3338 | 42.85 | 39.44 | 52.59 | 0.88 | 45 | 141.31 | 46.47 | 7 | 43 | 22.85 | 17662.75 | 426.4 | 419.24 | 105.79 | 59.57 | 20807.09 | 0.56 | 0.88 | 6.88 | 1.28 | 0.5 | 10 | 950.1024 | 1299.9721 | 1175.9046 | 950102.4457 | 1299972.0817 | 1.457e-05 | 50 | 1175904.5708
7 | 65 | CONCLUIDO | 2.3541 | 42.48 | 39.24 | 60.36 | 0.99 | 39 | 142.68 | 46.47 | 8 | 37 | 23.21 | 17831.04 | 422.66 | 419.27 | 99.32 | 59.57 | 17601.83 | 0.6 | 0.88 | 6.86 | 1.07 | 0.5 | 10 | 941.6033 | 1288.3431 | 1165.3855 | 941603.2572 | 1288343.1171 | 1.4697e-05 | 50 | 1165385.4582
8 | 65 | CONCLUIDO | 2.3646 | 42.29 | 39.16 | 67.13 | 1.11 | 35 | 144.05 | 46.47 | 9 | 33 | 23.58 | 17999.83 | 421.16 | 419.25 | 96.97 | 59.57 | 16447.38 | 0.61 | 0.88 | 6.85 | 0.99 | 0.5 | 10 | 928.8381 | 1270.8772 | 1149.5865 | 928838.0815 | 1270877.2405 | 1.4763e-05 | 49 | 1149586.5003
9 | 65 | CONCLUIDO | 2.3779 | 42.05 | 39.03 | 75.54 | 1.22 | 31 | 145.42 | 46.47 | 10 | 29 | 23.95 | 18169.15 | 418.24 | 419.26 | 92.67 | 59.57 | 14313.37 | 0.64 | 0.89 | 6.84 | 0.87 | 0.5 | 10 | 922.9184 | 1262.7777 | 1142.2599 | 922918.3897 | 1262777.657 | 1.4846e-05 | 49 | 1142259.9298
10 | 65 | CONCLUIDO | 2.3852 | 41.93 | 38.96 | 80.6 | 1.33 | 29 | 146.8 | 46.47 | 11 | 27 | 24.33 | 18338.99 | 416.17 | 419.26 | 90.23 | 59.57 | 13107.21 | 0.66 | 0.89 | 6.84 | 0.79 | 0.5 | 10 | 919.2255 | 1257.7249 | 1137.6894 | 919225.5318 | 1257724.926 | 1.4891e-05 | 49 | 1137689.4243
11 | 65 | CONCLUIDO | 2.395 | 41.75 | 38.87 | 89.69 | 1.43 | 26 | 148.18 | 46.47 | 12 | 24 | 24.71 | 18509.36 | 413.92 | 419.26 | 87.16 | 59.57 | 11587.29 | 0.68 | 0.89 | 6.84 | 0.7 | 0.5 | 10 | 914.8436 | 1251.7294 | 1132.2661 | 914843.6023 | 1251729.3768 | 1.4952e-05 | 49 | 1132266.0819
12 | 65 | CONCLUIDO | 2.401 | 41.65 | 38.82 | 97.04 | 1.54 | 24 | 149.56 | 46.47 | 13 | 22 | 25.1 | 18680.25 | 412.73 | 419.25 | 85.63 | 59.57 | 10831.69 | 0.7 | 0.89 | 6.83 | 0.65 | 0.5 | 10 | 912.3752 | 1248.352 | 1129.211 | 912375.1654 | 1248351.9525 | 1.499e-05 | 49 | 1129210.9942
13 | 65 | CONCLUIDO | 2.4068 | 41.55 | 38.77 | 105.74 | 1.64 | 22 | 150.95 | 46.47 | 14 | 20 | 25.49 | 18851.69 | 410.49 | 419.28 | 84.16 | 59.57 | 10104.58 | 0.71 | 0.89 | 6.83 | 0.61 | 0.5 | 10 | 908.9031 | 1243.6014 | 1124.9138 | 908903.1381 | 1243601.3715 | 1.5026e-05 | 49 | 1124913.802
14 | 65 | CONCLUIDO | 2.4107 | 41.48 | 38.73 | 110.66 | 1.74 | 21 | 152.35 | 46.47 | 15 | 19 | 25.88 | 19023.66 | 409.22 | 419.23 | 82.74 | 59.57 | 9402.5 | 0.72 | 0.89 | 6.83 | 0.57 | 0.5 | 10 | 906.8052 | 1240.7308 | 1122.3172 | 906805.1739 | 1240730.8444 | 1.505e-05 | 49 | 1122317.234
15 | 65 | CONCLUIDO | 2.4142 | 41.42 | 38.7 | 116.09 | 1.84 | 20 | 153.75 | 46.47 | 16 | 18 | 26.28 | 19196.18 | 406.42 | 419.25 | 81.56 | 59.57 | 8814.97 | 0.73 | 0.89 | 6.83 | 0.53 | 0.5 | 10 | 894.3667 | 1223.712 | 1106.9226 | 894366.7139 | 1223711.9947 | 1.5072e-05 | 48 | 1106922.6394
16 | 65 | CONCLUIDO | 2.4166 | 41.38 | 38.68 | 122.15 | 1.94 | 19 | 155.15 | 46.47 | 17 | 17 | 26.68 | 19369.26 | 405.64 | 419.26 | 81.18 | 59.57 | 8629.19 | 0.73 | 0.89 | 6.83 | 0.52 | 0.5 | 10 | 893.0929 | 1221.9692 | 1105.3461 | 893092.9457 | 1221969.1687 | 1.5087e-05 | 48 | 1105346.1463
17 | 65 | CONCLUIDO | 2.4208 | 41.31 | 38.64 | 128.8 | 2.04 | 18 | 156.56 | 46.47 | 18 | 16 | 27.09 | 19542.89 | 403.26 | 419.26 | 79.88 | 59.57 | 7986.16 | 0.75 | 0.89 | 6.82 | 0.48 | 0.5 | 10 | 889.8483 | 1217.5296 | 1101.3303 | 889848.2561 | 1217529.6414 | 1.5114e-05 | 48 | 1101330.3212
18 | 65 | CONCLUIDO | 2.4228 | 41.27 | 38.63 | 136.34 | 2.13 | 17 | 157.97 | 46.47 | 19 | 15 | 27.5 | 19717.08 | 403.47 | 419.25 | 79.61 | 59.57 | 7854.79 | 0.75 | 0.9 | 6.82 | 0.47 | 0.5 | 10 | 889.6618 | 1217.2746 | 1101.0996 | 889661.8463 | 1217274.5872 | 1.5126e-05 | 48 | 1101099.6091
19 | 65 | CONCLUIDO | 2.4263 | 41.22 | 38.6 | 144.75 | 2.22 | 16 | 159.39 | 46.47 | 20 | 14 | 27.92 | 19891.97 | 402.24 | 419.26 | 78.69 | 59.57 | 7398.23 | 0.76 | 0.9 | 6.82 | 0.44 | 0.5 | 10 | 887.725 | 1214.6245 | 1098.7025 | 887725.013 | 1214624.5264 | 1.5148e-05 | 48 | 1098702.4664
20 | 65 | CONCLUIDO | 2.4296 | 41.16 | 38.57 | 154.28 | 2.31 | 15 | 160.81 | 46.47 | 21 | 13 | 28.34 | 20067.32 | 400.12 | 419.25 | 77.55 | 59.57 | 6835.45 | 0.77 | 0.9 | 6.82 | 0.41 | 0.5 | 10 | 884.9454 | 1210.8214 | 1095.2623 | 884945.4222 | 1210821.3677 | 1.5168e-05 | 48 | 1095262.2758
21 | 65 | CONCLUIDO | 2.4332 | 41.1 | 38.54 | 165.16 | 2.4 | 14 | 162.24 | 46.47 | 22 | 12 | 28.77 | 20243.25 | 398.41 | 419.25 | 76.6 | 59.57 | 6363.91 | 0.78 | 0.9 | 6.82 | 0.37 | 0.5 | 10 | 882.525 | 1207.5096 | 1092.2666 | 882524.9734 | 1207509.6029 | 1.5191e-05 | 48 | 1092266.5812
22 | 65 | CONCLUIDO | 2.4335 | 41.09 | 38.53 | 165.14 | 2.49 | 14 | 163.67 | 46.47 | 23 | 12 | 29.2 | 20419.76 | 397.65 | 419.23 | 76.21 | 59.57 | 6172.32 | 0.78 | 0.9 | 6.82 | 0.37 | 0.5 | 10 | 881.6986 | 1206.3789 | 1091.2438 | 881698.5586 | 1206378.8657 | 1.5193e-05 | 48 | 1091243.7599
23 | 65 | CONCLUIDO | 2.4361 | 41.05 | 38.51 | 177.76 | 2.58 | 13 | 165.1 | 46.47 | 24 | 11 | 29.64 | 20596.86 | 396.31 | 419.23 | 75.83 | 59.57 | 5985.83 | 0.79 | 0.9 | 6.82 | 0.35 | 0.5 | 10 | 879.8543 | 1203.8554 | 1088.9611 | 879854.2642 | 1203855.4208 | 1.5209e-05 | 48 | 1088961.149
24 | 65 | CONCLUIDO | 2.4369 | 41.04 | 38.5 | 177.7 | 2.66 | 13 | 166.54 | 46.47 | 25 | 11 | 30.08 | 20774.56 | 396.23 | 419.23 | 75.37 | 59.57 | 5754.37 | 0.79 | 0.9 | 6.81 | 0.34 | 0.5 | 10 | 879.6116 | 1203.5234 | 1088.6608 | 879611.6115 | 1203523.4125 | 1.5214e-05 | 48 | 1088660.8272
25 | 65 | CONCLUIDO | 2.4405 | 40.97 | 38.47 | 192.34 | 2.74 | 12 | 167.99 | 46.47 | 26 | 10 | 30.52 | 20952.87 | 393.08 | 419.23 | 74.18 | 59.57 | 5163.88 | 0.8 | 0.9 | 6.82 | 0.3 | 0.5 | 10 | 875.7792 | 1198.2797 | 1083.9176 | 875779.1641 | 1198279.689 | 1.5237e-05 | 48 | 1083917.5573
26 | 65 | CONCLUIDO | 2.4399 | 40.98 | 38.48 | 192.39 | 2.82 | 12 | 169.44 | 46.47 | 27 | 10 | 30.97 | 21131.78 | 394.09 | 419.24 | 74.5 | 59.57 | 5327.48 | 0.8 | 0.9 | 6.82 | 0.31 | 0.5 | 10 | 876.9054 | 1199.8207 | 1085.3115 | 876905.4109 | 1199820.6695 | 1.5233e-05 | 48 | 1085311.4688
27 | 65 | CONCLUIDO | 2.4432 | 40.93 | 38.45 | 209.73 | 2.9 | 11 | 170.9 | 46.47 | 28 | 9 | 31.43 | 21311.32 | 389.94 | 419.24 | 73.61 | 59.57 | 4887.92 | 0.81 | 0.9 | 6.81 | 0.29 | 0.5 | 10 | 872.1463 | 1193.3091 | 1079.4213 | 872146.306 | 1193309.0523 | 1.5253e-05 | 48 | 1079421.3112
28 | 65 | CONCLUIDO | 2.443 | 40.93 | 38.45 | 209.75 | 2.98 | 11 | 172.36 | 46.47 | 29 | 9 | 31.89 | 21491.47 | 391.12 | 419.23 | 73.71 | 59.57 | 4934.44 | 0.81 | 0.9 | 6.82 | 0.29 | 0.5 | 10 | 873.3509 | 1194.9572 | 1080.9122 | 873350.871 | 1194957.1912 | 1.5252e-05 | 48 | 1080912.154
29 | 65 | CONCLUIDO | 2.4441 | 40.92 | 38.44 | 209.65 | 3.06 | 11 | 173.82 | 46.47 | 30 | 9 | 32.36 | 21672.25 | 389.95 | 419.23 | 73.35 | 59.57 | 4756.07 | 0.81 | 0.9 | 6.81 | 0.27 | 0.5 | 10 | 871.9778 | 1193.0785 | 1079.2128 | 871977.7984 | 1193078.4927 | 1.5259e-05 | 48 | 1079212.7559
30 | 65 | CONCLUIDO | 2.4465 | 40.87 | 38.42 | 230.53 | 3.14 | 10 | 175.29 | 46.47 | 31 | 8 | 32.83 | 21853.67 | 386.61 | 419.23 | 72.87 | 59.57 | 4521.74 | 0.82 | 0.9 | 6.81 | 0.26 | 0.5 | 10 | 868.2107 | 1187.9242 | 1074.5504 | 868210.7048 | 1187924.1891 | 1.5274e-05 | 48 | 1074550.3717
31 | 65 | CONCLUIDO | 2.4466 | 40.87 | 38.42 | 230.52 | 3.21 | 10 | 176.77 | 46.47 | 32 | 8 | 33.3 | 22035.73 | 387.66 | 419.25 | 72.79 | 59.57 | 4478.28 | 0.82 | 0.9 | 6.81 | 0.26 | 0.5 | 10 | 869.2307 | 1189.3198 | 1075.8128 | 869230.7329 | 1189319.8364 | 1.5275e-05 | 48 | 1075812.8205
32 | 65 | CONCLUIDO | 2.4465 | 40.87 | 38.42 | 230.53 | 3.28 | 10 | 178.25 | 46.47 | 33 | 8 | 33.79 | 22218.44 | 386.1 | 419.24 | 72.86 | 59.57 | 4513.8 | 0.82 | 0.9 | 6.81 | 0.26 | 0.5 | 10 | 867.7065 | 1187.2343 | 1073.9264 | 867706.5108 | 1187234.3286 | 1.5274e-05 | 48 | 1073926.3506
33 | 65 | CONCLUIDO | 2.4466 | 40.87 | 38.42 | 230.52 | 3.36 | 10 | 179.74 | 46.47 | 34 | 8 | 34.27 | 22401.81 | 380.99 | 419.23 | 72.77 | 59.57 | 4472.1 | 0.82 | 0.9 | 6.81 | 0.26 | 0.5 | 10 | 862.6369 | 1180.2979 | 1067.6519 | 862636.9358 | 1180297.9124 | 1.5275e-05 | 48 | 1067651.9362
34 | 65 | CONCLUIDO | 2.4502 | 40.81 | 38.39 | 255.91 | 3.43 | 9 | 181.23 | 46.47 | 35 | 7 | 34.76 | 22585.84 | 382.83 | 419.23 | 71.59 | 59.57 | 3884.29 | 0.83 | 0.9 | 6.81 | 0.22 | 0.5 | 10 | 863.7703 | 1181.8487 | 1069.0547 | 863770.3437 | 1181848.691 | 1.5297e-05 | 48 | 1069054.7107
35 | 65 | CONCLUIDO | 2.4502 | 40.81 | 38.39 | 255.92 | 3.5 | 9 | 182.73 | 46.47 | 36 | 7 | 35.26 | 22770.67 | 384.14 | 419.23 | 71.68 | 59.57 | 3929.14 | 0.83 | 0.9 | 6.81 | 0.23 | 0.5 | 10 | 865.0635 | 1183.618 | 1070.6552 | 865063.4745 | 1183618.0097 | 1.5297e-05 | 48 | 1070655.1681
36 | 65 | CONCLUIDO | 2.4501 | 40.81 | 38.39 | 255.93 | 3.56 | 9 | 184.23 | 46.47 | 37 | 7 | 35.77 | 22956.06 | 382.7 | 419.24 | 71.7 | 59.57 | 3939.5 | 0.83 | 0.9 | 6.81 | 0.23 | 0.5 | 10 | 863.6598 | 1181.6974 | 1068.9179 | 863659.7815 | 1181697.4151 | 1.5296e-05 | 48 | 1068917.8723
37 | 65 | CONCLUIDO | 2.4492 | 40.83 | 38.4 | 256.03 | 3.63 | 9 | 185.74 | 46.47 | 38 | 7 | 36.27 | 23142.13 | 380.77 | 419.24 | 72.16 | 59.57 | 4169.9 | 0.83 | 0.9 | 6.81 | 0.24 | 0.5 | 10 | 861.9288 | 1179.329 | 1066.7755 | 861928.7702 | 1179328.969 | 1.5291e-05 | 48 | 1066775.4674
38 | 65 | CONCLUIDO | 2.4536 | 40.76 | 38.36 | 287.68 | 3.7 | 8 | 187.26 | 46.47 | 39 | 5 | 36.79 | 23328.9 | 378.53 | 419.23 | 70.64 | 59.57 | 3416.71 | 0.84 | 0.9 | 6.81 | 0.2 | 0.5 | 10 | 858.8835 | 1175.1623 | 1063.0064 | 858883.4703 | 1175162.2553 | 1.5318e-05 | 48 | 1063006.419
39 | 65 | CONCLUIDO | 2.4537 | 40.76 | 38.36 | 287.68 | 3.76 | 8 | 188.78 | 46.47 | 40 | 5 | 37.31 | 23516.37 | 379.06 | 419.23 | 70.6 | 59.57 | 3396.52 | 0.84 | 0.9 | 6.81 | 0.19 | 0.5 | 10 | 859.3884 | 1175.8531 | 1063.6313 | 859388.3552 | 1175853.0611 | 1.5319e-05 | 48 | 1063631.2953

## RESULTADOS_13
Unnamed: 0 | Volume de calda [L] | STATUS | Capacidade operacional [ha/h] | Tempo de missao [h] | Tempo util [h] | Tempo por voo [min] | Autonomia Projetada [h] | N° Voos | MTOW [kg] | Massa Estrutura [kg] | Combustível [kg] | Abastecimentos | Massa gerador | Potência gerador [W] | Combustível consumido [L] | Calda cons [L] | Distância percorrida [km] | Distância Pulverizando [km] | RTL ACUMULADO[m] | EOC [km/km] | EOC [h/h] | Tempo de manobra [h] | Tempo rtl_rtw [h] | V pulv [m/s] | V desloc [m/s] | Preço Total por ha Simples [R$/ha] | Preço Total por ha Presumido [R$/ha] | Preço Total por ha Real [R$/ha] | Preço Total Simples [R$] | Preço Total Presumido [R$] | Prod CAPEX [ha/h/R$] | Dias Trabalhados | Preço Total Real [R$]
0 | 75 | CONCLUIDO | 1.493 | 66.98 | 51.23 | 6.97 | 0.12 | 441 | 150.44 | 49.1 | 1 | 439 | 25.34 | 18787.76 | 609.74 | 419.49 | 490.22 | 59.57 | 211041.64 | 0.12 | 0.68 | 7.53 | 13.05 | 0.5 | 10 | 1817.9763 | 2487.4354 | 2250.0381 | 1817976.3173 | 2487435.4008 | 8.7982e-06 | 78 | 2250038.0573
1 | 75 | CONCLUIDO | 1.9389 | 51.58 | 43.59 | 13.98 | 0.23 | 187 | 151.83 | 49.1 | 2 | 185 | 25.73 | 18959.54 | 517.89 | 419.44 | 240.53 | 59.57 | 87466.91 | 0.25 | 0.79 | 7.11 | 5.42 | 0.5 | 10 | 1269.6475 | 1737.1877 | 1571.3929 | 1269647.4647 | 1737187.6741 | 1.1426e-05 | 60 | 1571392.9206
2 | 75 | CONCLUIDO | 2.105 | 47.51 | 41.59 | 20.97 | 0.35 | 119 | 153.23 | 49.1 | 3 | 117 | 26.13 | 19131.85 | 493.24 | 419.29 | 175.9 | 59.57 | 55490.67 | 0.34 | 0.83 | 6.99 | 3.43 | 0.5 | 10 | 1135.1476 | 1553.159 | 1404.9277 | 1135147.571 | 1553158.9858 | 1.2405e-05 | 55 | 1404927.672
3 | 75 | CONCLUIDO | 2.1912 | 45.64 | 40.67 | 27.73 | 0.46 | 88 | 154.63 | 49.1 | 4 | 86 | 26.53 | 19304.72 | 481.33 | 419.3 | 145.94 | 59.57 | 40664.81 | 0.41 | 0.85 | 6.94 | 2.51 | 0.5 | 10 | 1077.2088 | 1473.8846 | 1333.2191 | 1077208.8188 | 1473884.629 | 1.2913e-05 | 53 | 1333219.1487
4 | 75 | CONCLUIDO | 2.2469 | 44.51 | 40.12 | 34.89 | 0.57 | 69 | 156.03 | 49.1 | 5 | 67 | 26.94 | 19478.15 | 473.93 | 419.32 | 128.02 | 59.57 | 31801.63 | 0.47 | 0.86 | 6.91 | 1.95 | 0.5 | 10 | 1044.4106 | 1429.0087 | 1292.6261 | 1044410.6185 | 1429008.6843 | 1.3241e-05 | 52 | 1292626.1011
5 | 75 | CONCLUIDO | 2.284 | 43.78 | 39.76 | 41.86 | 0.67 | 57 | 157.44 | 49.1 | 6 | 55 | 27.35 | 19652.13 | 468.6 | 419.24 | 116.79 | 59.57 | 26243.26 | 0.51 | 0.87 | 6.88 | 1.6 | 0.5 | 10 | 1019.8172 | 1395.3588 | 1262.1878 | 1019817.1726 | 1395358.8467 | 1.346e-05 | 51 | 1262187.7568
6 | 75 | CONCLUIDO | 2.3086 | 43.32 | 39.54 | 48.42 | 0.78 | 49 | 158.86 | 49.1 | 7 | 47 | 27.77 | 19826.68 | 465.19 | 419.28 | 109.03 | 59.57 | 22406.34 | 0.55 | 0.87 | 6.88 | 1.38 | 0.5 | 10 | 1009.866 | 1381.7432 | 1249.8716 | 1009865.9862 | 1381743.1944 | 1.3605e-05 | 51 | 1249871.5632
7 | 75 | CONCLUIDO | 2.3288 | 42.94 | 39.35 | 54.91 | 0.88 | 43 | 160.28 | 49.1 | 8 | 41 | 28.19 | 20001.93 | 461.74 | 419.24 | 102.77 | 59.57 | 19307.14 | 0.58 | 0.88 | 6.87 | 1.19 | 0.5 | 10 | 992.238 | 1357.6238 | 1228.0541 | 992238.0124 | 1357623.823 | 1.3724e-05 | 50 | 1228054.1108
8 | 75 | CONCLUIDO | 2.3447 | 42.65 | 39.21 | 61.91 | 0.99 | 38 | 161.71 | 49.1 | 9 | 36 | 28.61 | 20177.64 | 459.2 | 419.25 | 98.29 | 59.57 | 17090.82 | 0.61 | 0.88 | 6.86 | 1.05 | 0.5 | 10 | 985.6888 | 1348.6628 | 1219.9483 | 985688.7516 | 1348662.8355 | 1.3817e-05 | 50 | 1219948.3473
9 | 75 | CONCLUIDO | 2.3586 | 42.4 | 39.08 | 68.97 | 1.09 | 34 | 163.13 | 49.1 | 10 | 32 | 29.04 | 20353.94 | 456.84 | 419.28 | 94.33 | 59.57 | 15129.23 | 0.63 | 0.88 | 6.85 | 0.92 | 0.5 | 10 | 979.8801 | 1340.7151 | 1212.7591 | 979880.0519 | 1340715.1162 | 1.3899e-05 | 50 | 1212759.1473
10 | 75 | CONCLUIDO | 2.3669 | 42.25 | 39.03 | 75.53 | 1.18 | 31 | 164.57 | 49.1 | 11 | 29 | 29.47 | 20530.82 | 455.44 | 419.25 | 92.54 | 59.57 | 14252.64 | 0.64 | 0.89 | 6.84 | 0.86 | 0.5 | 10 | 967.5756 | 1323.8796 | 1197.5304 | 967575.5611 | 1323879.5691 | 1.3948e-05 | 49 | 1197530.3611
11 | 75 | CONCLUIDO | 2.3742 | 42.12 | 38.96 | 80.6 | 1.28 | 29 | 166.01 | 49.1 | 12 | 27 | 29.91 | 20708.3 | 453.68 | 419.23 | 90.18 | 59.57 | 13078.54 | 0.66 | 0.89 | 6.84 | 0.79 | 0.5 | 10 | 964.0401 | 1319.0422 | 1193.1547 | 964040.1029 | 1319042.1993 | 1.3991e-05 | 49 | 1193154.6631
12 | 75 | CONCLUIDO | 2.3839 | 41.95 | 38.88 | 89.72 | 1.38 | 26 | 167.45 | 49.1 | 13 | 24 | 30.36 | 20886.38 | 451.55 | 419.28 | 87.75 | 59.57 | 11879.52 | 0.68 | 0.89 | 6.83 | 0.71 | 0.5 | 10 | 959.6087 | 1312.9789 | 1187.6701 | 959608.684 | 1312978.9364 | 1.4048e-05 | 49 | 1187670.0695
13 | 75 | CONCLUIDO | 2.3923 | 41.8 | 38.79 | 96.98 | 1.47 | 24 | 168.9 | 49.1 | 14 | 22 | 30.81 | 21065.06 | 450.05 | 419.26 | 84.99 | 59.57 | 10509.49 | 0.7 | 0.89 | 6.82 | 0.63 | 0.5 | 10 | 956.1149 | 1308.1986 | 1183.3459 | 956114.8783 | 1308198.5573 | 1.4098e-05 | 49 | 1183345.923
14 | 75 | CONCLUIDO | 2.3949 | 41.76 | 38.78 | 101.16 | 1.56 | 23 | 170.35 | 49.1 | 15 | 21 | 31.26 | 21244.37 | 448.96 | 419.24 | 84.16 | 59.57 | 10098.27 | 0.71 | 0.89 | 6.84 | 0.61 | 0.5 | 10 | 954.4355 | 1305.9007 | 1181.2674 | 954435.4801 | 1305900.7306 | 1.4113e-05 | 49 | 1181267.3977
15 | 75 | CONCLUIDO | 2.4013 | 41.64 | 38.73 | 110.64 | 1.65 | 21 | 171.81 | 49.1 | 16 | 19 | 31.72 | 21424.29 | 447.15 | 419.25 | 82.68 | 59.57 | 9372.69 | 0.72 | 0.89 | 6.83 | 0.56 | 0.5 | 10 | 951.1554 | 1301.4128 | 1177.2078 | 951155.3831 | 1301412.7572 | 1.4151e-05 | 49 | 1177207.7502
16 | 75 | CONCLUIDO | 2.4038 | 41.6 | 38.71 | 116.14 | 1.74 | 20 | 173.28 | 49.1 | 17 | 18 | 32.18 | 21604.83 | 446.33 | 419.23 | 82.26 | 59.57 | 9164.13 | 0.72 | 0.89 | 6.83 | 0.55 | 0.5 | 10 | 949.7644 | 1299.5096 | 1175.4862 | 949764.415 | 1299509.5733 | 1.4166e-05 | 49 | 1175486.2035
17 | 75 | CONCLUIDO | 2.4074 | 41.54 | 38.68 | 122.15 | 1.83 | 19 | 174.75 | 49.1 | 18 | 17 | 32.65 | 21786.02 | 444.95 | 419.23 | 81.21 | 59.57 | 8647.17 | 0.73 | 0.89 | 6.83 | 0.52 | 0.5 | 10 | 947.5644 | 1296.4995 | 1172.7634 | 947564.4288 | 1296499.4551 | 1.4187e-05 | 49 | 1172763.3667
18 | 75 | CONCLUIDO | 2.4109 | 41.48 | 38.65 | 128.84 | 1.91 | 18 | 176.22 | 49.1 | 19 | 16 | 33.13 | 21967.84 | 444.94 | 419.26 | 80.38 | 59.57 | 8236.82 | 0.74 | 0.89 | 6.82 | 0.49 | 0.5 | 10 | 946.7665 | 1295.4076 | 1171.7757 | 946766.4557 | 1295407.6331 | 1.4207e-05 | 49 | 1171775.7467
19 | 75 | CONCLUIDO | 2.4148 | 41.41 | 38.62 | 136.29 | 2 | 17 | 177.7 | 49.1 | 20 | 15 | 33.61 | 22150.3 | 442.82 | 419.24 | 78.94 | 59.57 | 7520.09 | 0.75 | 0.9 | 6.83 | 0.45 | 0.5 | 10 | 934.85 | 1279.1031 | 1157.0273 | 934850.0321 | 1279103.0566 | 1.423e-05 | 48 | 1157027.2561
20 | 75 | CONCLUIDO | 2.4142 | 41.42 | 38.63 | 136.33 | 2.08 | 17 | 179.18 | 49.1 | 21 | 15 | 34.09 | 22333.43 | 442.17 | 419.23 | 79.52 | 59.57 | 7809.93 | 0.75 | 0.9 | 6.82 | 0.46 | 0.5 | 10 | 934.3406 | 1278.406 | 1156.3968 | 934340.6 | 1278406.0292 | 1.4227e-05 | 48 | 1156396.752
21 | 75 | CONCLUIDO | 2.4172 | 41.37 | 38.6 | 144.77 | 2.16 | 16 | 180.67 | 49.1 | 22 | 14 | 34.58 | 22517.21 | 442.12 | 419.25 | 78.74 | 59.57 | 7427.16 | 0.76 | 0.9 | 6.82 | 0.44 | 0.5 | 10 | 933.6154 | 1277.4138 | 1155.4992 | 933615.4012 | 1277413.7801 | 1.4245e-05 | 48 | 1155499.2018
22 | 75 | CONCLUIDO | 2.4212 | 41.3 | 38.57 | 154.27 | 2.24 | 15 | 182.17 | 49.1 | 23 | 13 | 35.08 | 22701.78 | 440.52 | 419.25 | 77.34 | 59.57 | 6730.39 | 0.77 | 0.9 | 6.82 | 0.4 | 0.5 | 10 | 931.1356 | 1274.0208 | 1152.43 | 931135.5944 | 1274020.7991 | 1.4268e-05 | 48 | 1152430.0422
23 | 75 | CONCLUIDO | 2.4216 | 41.3 | 38.56 | 154.24 | 2.32 | 15 | 183.67 | 49.1 | 24 | 13 | 35.58 | 22886.92 | 439.08 | 419.24 | 77.11 | 59.57 | 6615.95 | 0.77 | 0.9 | 6.82 | 0.4 | 0.5 | 10 | 929.5984 | 1271.9175 | 1150.5275 | 929598.3936 | 1271917.5332 | 1.427e-05 | 48 | 1150527.5089
24 | 75 | CONCLUIDO | 2.4252 | 41.23 | 38.53 | 165.13 | 2.4 | 14 | 185.18 | 49.1 | 25 | 12 | 36.08 | 23072.73 | 439.33 | 419.23 | 76.35 | 59.57 | 6240.03 | 0.78 | 0.9 | 6.82 | 0.37 | 0.5 | 10 | 929.0568 | 1271.1766 | 1149.8572 | 929056.8398 | 1271176.5554 | 1.4292e-05 | 48 | 1149857.249
25 | 75 | CONCLUIDO | 2.4277 | 41.19 | 38.52 | 177.77 | 2.47 | 13 | 186.69 | 49.1 | 26 | 11 | 36.6 | 23259.24 | 435.59 | 419.23 | 75.83 | 59.57 | 5986.11 | 0.79 | 0.9 | 6.82 | 0.35 | 0.5 | 10 | 924.8 | 1265.3522 | 1144.5888 | 924800.0242 | 1265352.1924 | 1.4306e-05 | 48 | 1144588.7551
26 | 75 | CONCLUIDO | 2.4286 | 41.18 | 38.5 | 177.71 | 2.55 | 13 | 188.21 | 49.1 | 27 | 11 | 37.11 | 23446.45 | 438.37 | 419.28 | 75.21 | 59.57 | 5675.28 | 0.79 | 0.9 | 6.82 | 0.34 | 0.5 | 10 | 927.353 | 1268.8452 | 1147.7484 | 927352.9705 | 1268845.2461 | 1.4312e-05 | 48 | 1147748.4367
27 | 75 | CONCLUIDO | 2.4279 | 41.19 | 38.51 | 177.76 | 2.62 | 13 | 189.73 | 49.1 | 28 | 11 | 37.64 | 23634.36 | 436.1 | 419.23 | 75.81 | 59.57 | 5976.97 | 0.79 | 0.9 | 6.82 | 0.35 | 0.5 | 10 | 925.2513 | 1265.9696 | 1145.1472 | 925251.2518 | 1265969.5819 | 1.4308e-05 | 48 | 1145147.2218
28 | 75 | CONCLUIDO | 2.4326 | 41.11 | 38.47 | 192.33 | 2.69 | 12 | 191.26 | 49.1 | 29 | 10 | 38.17 | 23822.99 | 435.39 | 419.24 | 74.07 | 59.57 | 5109.41 | 0.8 | 0.9 | 6.82 | 0.3 | 0.5 | 10 | 923.523 | 1263.6049 | 1143.0082 | 923522.9972 | 1263604.9078 | 1.4335e-05 | 48 | 1143008.2288
29 | 75 | CONCLUIDO | 2.432 | 41.12 | 38.47 | 192.37 | 2.76 | 12 | 192.8 | 49.1 | 30 | 10 | 38.7 | 24012.34 | 436 | 419.25 | 74.51 | 59.57 | 5331.07 | 0.8 | 0.9 | 6.81 | 0.31 | 0.5 | 10 | 924.2516 | 1264.6018 | 1143.91 | 924251.6062 | 1264601.8226 | 1.4332e-05 | 48 | 1143909.9996
30 | 75 | CONCLUIDO | 2.4358 | 41.05 | 38.44 | 209.68 | 2.83 | 11 | 194.34 | 49.1 | 31 | 9 | 39.24 | 24202.42 | 432.31 | 419.23 | 73.42 | 59.57 | 4792.58 | 0.81 | 0.9 | 6.81 | 0.28 | 0.5 | 10 | 919.7674 | 1258.4663 | 1138.3601 | 919767.406 | 1258466.3421 | 1.4354e-05 | 48 | 1138360.0807
31 | 75 | CONCLUIDO | 2.4356 | 41.06 | 38.44 | 209.7 | 2.9 | 11 | 195.89 | 49.1 | 32 | 9 | 39.79 | 24393.24 | 433.73 | 419.23 | 73.46 | 59.57 | 4811.73 | 0.81 | 0.9 | 6.81 | 0.28 | 0.5 | 10 | 921.2178 | 1260.4508 | 1140.1552 | 921217.8069 | 1260450.8447 | 1.4353e-05 | 48 | 1140155.1851
32 | 75 | CONCLUIDO | 2.436 | 41.05 | 38.44 | 209.66 | 2.97 | 11 | 197.44 | 49.1 | 33 | 9 | 40.34 | 24584.81 | 433.15 | 419.23 | 73.37 | 59.57 | 4765.27 | 0.81 | 0.9 | 6.81 | 0.28 | 0.5 | 10 | 920.5611 | 1259.5524 | 1139.3425 | 920561.1451 | 1259552.371 | 1.4355e-05 | 48 | 1139342.4605
33 | 75 | CONCLUIDO | 2.4351 | 41.07 | 38.45 | 209.75 | 3.03 | 11 | 199 | 49.1 | 34 | 9 | 40.9 | 24777.13 | 430.49 | 419.23 | 73.75 | 59.57 | 4953.07 | 0.81 | 0.9 | 6.82 | 0.29 | 0.5 | 10 | 918.1167 | 1256.2077 | 1136.317 | 918116.6807 | 1256207.747 | 1.435e-05 | 48 | 1136317.0427
34 | 75 | CONCLUIDO | 2.4397 | 40.99 | 38.41 | 230.44 | 3.1 | 10 | 200.56 | 49.1 | 35 | 8 | 41.47 | 24970.22 | 430.87 | 419.25 | 72.28 | 59.57 | 4227.62 | 0.82 | 0.9 | 6.81 | 0.24 | 0.5 | 10 | 917.5078 | 1255.3747 | 1135.5635 | 917507.8354 | 1255374.698 | 1.4377e-05 | 48 | 1135563.4987
35 | 75 | CONCLUIDO | 2.4393 | 40.99 | 38.41 | 230.48 | 3.16 | 10 | 202.14 | 49.1 | 36 | 8 | 42.04 | 25164.09 | 431.52 | 419.26 | 72.45 | 59.57 | 4309.92 | 0.82 | 0.9 | 6.81 | 0.25 | 0.5 | 10 | 918.2324 | 1256.3661 | 1136.4603 | 918232.4078 | 1256366.09 | 1.4375e-05 | 48 | 1136460.2737
36 | 75 | CONCLUIDO | 2.4392 | 41 | 38.41 | 230.49 | 3.23 | 10 | 203.71 | 49.1 | 37 | 8 | 42.62 | 25358.87 | 429.92 | 419.24 | 72.57 | 59.57 | 4369.85 | 0.82 | 0.9 | 6.81 | 0.25 | 0.5 | 10 | 916.6659 | 1254.2228 | 1134.5215 | 916665.9382 | 1254222.7771 | 1.4374e-05 | 48 | 1134521.5156
37 | 75 | CONCLUIDO | 2.4387 | 41.01 | 38.42 | 230.54 | 3.29 | 10 | 205.3 | 49.1 | 38 | 8 | 43.2 | 25554.32 | 425.92 | 419.23 | 72.71 | 59.57 | 4440.26 | 0.82 | 0.9 | 6.81 | 0.26 | 0.5 | 10 | 912.8147 | 1248.9534 | 1129.755 | 912814.7056 | 1248953.3508 | 1.4371e-05 | 48 | 1129754.9959
38 | 75 | CONCLUIDO | 2.4427 | 40.94 | 38.39 | 255.91 | 3.35 | 9 | 206.89 | 49.1 | 39 | 7 | 43.8 | 25750.58 | 427.59 | 419.24 | 71.64 | 59.57 | 3912.26 | 0.83 | 0.9 | 6.81 | 0.22 | 0.5 | 10 | 913.6286 | 1250.0669 | 1130.7623 | 913628.5896 | 1250066.9428 | 1.4395e-05 | 48 | 1130762.3083
39 | 75 | CONCLUIDO | 2.4427 | 40.94 | 38.39 | 255.91 | 3.41 | 9 | 208.49 | 49.1 | 40 | 7 | 44.39 | 25947.65 | 429.92 | 419.23 | 71.57 | 59.57 | 3875.72 | 0.83 | 0.9 | 6.81 | 0.22 | 0.5 | 10 | 915.9356 | 1253.2236 | 1133.6177 | 915935.6476 | 1253223.5612 | 1.4395e-05 | 48 | 1133617.6635

## RESULTADOS_17
Unnamed: 0 | Volume de calda [L] | STATUS | Capacidade operacional [ha/h] | Tempo de missao [h] | Tempo util [h] | Tempo por voo [min] | Autonomia Projetada [h] | N° Voos | MTOW [kg] | Massa Estrutura [kg] | Combustível [kg] | Abastecimentos | Massa gerador | Potência gerador [W] | Combustível consumido [L] | Calda cons [L] | Distância percorrida [km] | Distância Pulverizando [km] | RTL ACUMULADO[m] | EOC [km/km] | EOC [h/h] | Tempo de manobra [h] | Tempo rtl_rtw [h] | V pulv [m/s] | V desloc [m/s] | Preço Total por ha Simples [R$/ha] | Preço Total por ha Presumido [R$/ha] | Preço Total por ha Real [R$/ha] | Preço Total Simples [R$] | Preço Total Presumido [R$] | Prod CAPEX [ha/h/R$] | Dias Trabalhados | Preço Total Real [R$]
0 | 95 | CONCLUIDO | 1.3074 | 76.49 | 54.14 | 6.08 | 0.1 | 534 | 185.69 | 53.44 | 1 | 532 | 36.26 | 23136.14 | 737.61 | 419.54 | 585.31 | 59.57 | 258119.36 | 0.1 | 0.64 | 7.7 | 15.96 | 0.5 | 10 | 2339.155 | 3200.535 | 2895.0805 | 2339154.9852 | 3200535.047 | 7.0038e-06 | 89 | 2895080.4741
1 | 95 | CONCLUIDO | 1.8139 | 55.13 | 44.51 | 12.19 | 0.19 | 219 | 187.21 | 53.44 | 2 | 217 | 36.77 | 23322.88 | 606.06 | 419.37 | 270.91 | 59.57 | 102495.11 | 0.22 | 0.78 | 7.16 | 6.34 | 0.5 | 10 | 1486.803 | 2034.3094 | 1840.1578 | 1486802.9629 | 2034309.407 | 9.7171e-06 | 64 | 1840157.7724
2 | 95 | CONCLUIDO | 2.0068 | 49.83 | 42.19 | 18.21 | 0.28 | 139 | 188.73 | 53.44 | 3 | 137 | 37.29 | 23510.33 | 573.96 | 419.36 | 195.45 | 59.57 | 65166.98 | 0.3 | 0.82 | 7.02 | 4.02 | 0.5 | 10 | 1301.7012 | 1781.045 | 1611.0646 | 1301701.2271 | 1781045.046 | 1.075e-05 | 58 | 1611064.6065
3 | 95 | CONCLUIDO | 2.115 | 47.28 | 41.05 | 24.39 | 0.37 | 101 | 190.25 | 53.44 | 4 | 99 | 37.82 | 23698.48 | 558.07 | 419.3 | 157.91 | 59.57 | 46585.46 | 0.38 | 0.84 | 6.97 | 2.89 | 0.5 | 10 | 1214.384 | 1661.5738 | 1502.9955 | 1214384.0108 | 1661573.7785 | 1.133e-05 | 55 | 1502995.5091
4 | 95 | CONCLUIDO | 2.1795 | 45.88 | 40.44 | 30.33 | 0.46 | 80 | 191.78 | 53.44 | 5 | 78 | 38.35 | 23887.36 | 549.34 | 419.28 | 138.02 | 59.57 | 36743.41 | 0.43 | 0.86 | 6.93 | 2.27 | 0.5 | 10 | 1173.2062 | 1605.2325 | 1452.0313 | 1173206.1949 | 1605232.4741 | 1.1676e-05 | 54 | 1452031.3397
5 | 95 | CONCLUIDO | 2.2242 | 44.96 | 40.03 | 36.39 | 0.55 | 66 | 193.32 | 53.44 | 6 | 64 | 38.89 | 24076.95 | 543.26 | 419.29 | 125.27 | 59.57 | 30441.8 | 0.48 | 0.86 | 6.9 | 1.87 | 0.5 | 10 | 1143.0093 | 1563.9158 | 1414.6579 | 1143009.3485 | 1563915.8166 | 1.1915e-05 | 53 | 1414657.8861
6 | 95 | CONCLUIDO | 2.2528 | 44.39 | 39.8 | 41.89 | 0.64 | 57 | 194.86 | 53.44 | 7 | 55 | 39.43 | 24267.28 | 539.45 | 419.26 | 117.25 | 59.57 | 26473.27 | 0.51 | 0.87 | 6.9 | 1.63 | 0.5 | 10 | 1121.054 | 1533.8755 | 1387.4846 | 1121054.0047 | 1533875.5466 | 1.2068e-05 | 52 | 1387484.6172
7 | 95 | CONCLUIDO | 2.2803 | 43.85 | 39.56 | 48.44 | 0.72 | 49 | 196.41 | 53.44 | 8 | 47 | 39.98 | 24458.36 | 536.05 | 419.29 | 109.81 | 59.57 | 22795.52 | 0.54 | 0.87 | 6.88 | 1.4 | 0.5 | 10 | 1100.1505 | 1505.2745 | 1361.6132 | 1100150.5065 | 1505274.4582 | 1.2216e-05 | 51 | 1361613.1766
8 | 95 | CONCLUIDO | 2.299 | 43.5 | 39.39 | 53.71 | 0.81 | 44 | 197.97 | 53.44 | 9 | 42 | 40.53 | 24650.18 | 533.52 | 419.24 | 104.26 | 59.57 | 20044.78 | 0.57 | 0.88 | 6.87 | 1.23 | 0.5 | 10 | 1091.9449 | 1494.0472 | 1351.4574 | 1091944.9234 | 1494047.2174 | 1.2316e-05 | 51 | 1351457.4479
9 | 95 | CONCLUIDO | 2.3169 | 43.16 | 39.24 | 60.37 | 0.89 | 39 | 199.53 | 53.44 | 10 | 37 | 41.1 | 24842.77 | 530.66 | 419.25 | 99.39 | 59.57 | 17634.16 | 0.6 | 0.88 | 6.86 | 1.08 | 0.5 | 10 | 1074.8283 | 1470.6275 | 1330.2729 | 1074828.2995 | 1470627.4974 | 1.2412e-05 | 50 | 1330272.8731
10 | 95 | CONCLUIDO | 2.3266 | 42.98 | 39.17 | 65.29 | 0.97 | 36 | 201.1 | 53.44 | 11 | 34 | 41.66 | 25036.12 | 529.8 | 419.29 | 97.43 | 59.57 | 16668.13 | 0.61 | 0.88 | 6.85 | 1.01 | 0.5 | 10 | 1071.1943 | 1465.6553 | 1325.7752 | 1071194.3194 | 1465655.3256 | 1.2464e-05 | 50 | 1325775.2384
11 | 95 | CONCLUIDO | 2.338 | 42.77 | 39.07 | 71.04 | 1.05 | 33 | 202.67 | 53.44 | 12 | 31 | 42.24 | 25230.25 | 528.34 | 419.27 | 94.12 | 59.57 | 15029.34 | 0.63 | 0.88 | 6.84 | 0.91 | 0.5 | 10 | 1066.4648 | 1459.1842 | 1319.9217 | 1066464.809 | 1459184.2007 | 1.2525e-05 | 50 | 1319921.7086
12 | 95 | CONCLUIDO | 2.3495 | 42.56 | 38.98 | 77.95 | 1.13 | 30 | 204.25 | 53.44 | 13 | 28 | 42.82 | 25425.3 | 526.33 | 419.26 | 90.81 | 59.57 | 13391.99 | 0.66 | 0.89 | 6.84 | 0.81 | 0.5 | 10 | 1061.2071 | 1451.9904 | 1313.4144 | 1061207.097 | 1451990.3672 | 1.2586e-05 | 50 | 1313414.4445
13 | 95 | CONCLUIDO | 2.3561 | 42.44 | 38.93 | 83.43 | 1.21 | 28 | 205.84 | 53.44 | 14 | 26 | 43.4 | 25621.03 | 525.79 | 419.29 | 89.47 | 59.57 | 12728.46 | 0.67 | 0.89 | 6.84 | 0.77 | 0.5 | 10 | 1058.8457 | 1448.7593 | 1310.4918 | 1058845.6591 | 1448759.3437 | 1.2622e-05 | 50 | 1310491.7853
14 | 95 | CONCLUIDO | 2.3592 | 42.39 | 38.91 | 86.48 | 1.28 | 27 | 207.43 | 53.44 | 15 | 25 | 44 | 25817.56 | 524.71 | 419.23 | 88.95 | 59.57 | 12476.99 | 0.67 | 0.89 | 6.83 | 0.75 | 0.5 | 10 | 1056.9002 | 1446.0975 | 1308.0839 | 1056900.1857 | 1446097.4613 | 1.2638e-05 | 50 | 1308083.9492
15 | 95 | CONCLUIDO | 2.3653 | 42.28 | 38.88 | 93.31 | 1.36 | 25 | 209.03 | 53.44 | 16 | 23 | 44.6 | 26014.91 | 524.12 | 419.23 | 87.34 | 59.57 | 11678.52 | 0.68 | 0.89 | 6.85 | 0.71 | 0.5 | 10 | 1045.7214 | 1430.8022 | 1294.2484 | 1045721.4191 | 1430802.1795 | 1.2671e-05 | 49 | 1294248.4276
16 | 95 | CONCLUIDO | 2.3748 | 42.11 | 38.78 | 101.17 | 1.43 | 23 | 210.64 | 53.44 | 17 | 21 | 45.21 | 26213.09 | 522.24 | 419.23 | 84.44 | 59.57 | 10241.52 | 0.71 | 0.89 | 6.83 | 0.62 | 0.5 | 10 | 1041.2017 | 1424.6182 | 1288.6546 | 1041201.7462 | 1424618.1637 | 1.2722e-05 | 49 | 1288654.6056
17 | 95 | CONCLUIDO | 2.3786 | 42.04 | 38.75 | 105.69 | 1.51 | 22 | 212.25 | 53.44 | 18 | 20 | 45.82 | 26412.11 | 522.27 | 419.23 | 83.64 | 59.57 | 9844.41 | 0.71 | 0.89 | 6.83 | 0.59 | 0.5 | 10 | 1040.2171 | 1423.271 | 1287.436 | 1040217.1208 | 1423270.9558 | 1.2742e-05 | 49 | 1287435.9733
18 | 95 | CONCLUIDO | 2.382 | 41.98 | 38.73 | 110.66 | 1.58 | 21 | 213.87 | 53.44 | 19 | 19 | 46.44 | 26611.98 | 521.65 | 419.25 | 82.65 | 59.57 | 9354.05 | 0.72 | 0.89 | 6.83 | 0.57 | 0.5 | 10 | 1038.6943 | 1421.1873 | 1285.5512 | 1038694.2857 | 1421187.3456 | 1.276e-05 | 49 | 1285551.22
19 | 95 | CONCLUIDO | 2.3856 | 41.92 | 38.71 | 116.12 | 1.65 | 20 | 215.5 | 53.44 | 20 | 18 | 47.07 | 26812.71 | 521.3 | 419.23 | 82.12 | 59.57 | 9097.59 | 0.73 | 0.89 | 6.82 | 0.54 | 0.5 | 10 | 1037.3994 | 1419.4157 | 1283.9486 | 1037399.4273 | 1419415.6632 | 1.278e-05 | 49 | 1283948.6245
20 | 95 | CONCLUIDO | 2.3887 | 41.86 | 38.69 | 122.17 | 1.72 | 19 | 217.14 | 53.44 | 21 | 17 | 47.7 | 27014.3 | 519.96 | 419.23 | 81.36 | 59.57 | 8722.15 | 0.73 | 0.89 | 6.83 | 0.52 | 0.5 | 10 | 1035.2309 | 1416.4486 | 1281.2648 | 1035230.935 | 1416448.6364 | 1.2796e-05 | 49 | 1281264.7665
21 | 95 | CONCLUIDO | 2.3941 | 41.77 | 38.63 | 128.77 | 1.79 | 18 | 218.78 | 53.44 | 22 | 16 | 48.34 | 27216.79 | 519.4 | 419.25 | 79.48 | 59.57 | 7785.56 | 0.75 | 0.9 | 6.83 | 0.47 | 0.5 | 10 | 1033.2144 | 1413.6896 | 1278.769 | 1033214.4394 | 1413689.5782 | 1.2825e-05 | 49 | 1278769.029
22 | 95 | CONCLUIDO | 2.3935 | 41.78 | 38.64 | 128.81 | 1.85 | 18 | 220.43 | 53.44 | 23 | 16 | 48.99 | 27420.16 | 519.16 | 419.24 | 79.86 | 59.57 | 7977.83 | 0.75 | 0.89 | 6.82 | 0.48 | 0.5 | 10 | 1033.1386 | 1413.5858 | 1278.6752 | 1033138.5998 | 1413585.811 | 1.2822e-05 | 49 | 1278675.1652
23 | 95 | CONCLUIDO | 2.3974 | 41.71 | 38.61 | 136.27 | 1.92 | 17 | 222.08 | 53.44 | 24 | 15 | 49.65 | 27624.44 | 519.62 | 419.23 | 78.87 | 59.57 | 7485.87 | 0.76 | 0.9 | 6.82 | 0.45 | 0.5 | 10 | 1032.5835 | 1412.8263 | 1277.9882 | 1032583.5265 | 1412826.3353 | 1.2843e-05 | 49 | 1277988.1728
24 | 95 | CONCLUIDO | 2.4006 | 41.66 | 38.59 | 144.72 | 1.99 | 16 | 223.75 | 53.44 | 25 | 14 | 50.31 | 27829.77 | 518.67 | 419.25 | 78.25 | 59.57 | 7182.4 | 0.76 | 0.9 | 6.82 | 0.43 | 0.5 | 10 | 1030.8002 | 1410.3864 | 1275.7811 | 1030800.2301 | 1410386.3506 | 1.286e-05 | 49 | 1275781.0568
25 | 95 | CONCLUIDO | 2.4 | 41.67 | 38.6 | 144.76 | 2.05 | 16 | 225.42 | 53.44 | 26 | 14 | 50.98 | 28035.92 | 519.5 | 419.23 | 78.65 | 59.57 | 7381.21 | 0.76 | 0.9 | 6.82 | 0.44 | 0.5 | 10 | 1031.8023 | 1411.7574 | 1277.0213 | 1031802.3063 | 1411757.4354 | 1.2857e-05 | 49 | 1277021.2872
26 | 95 | CONCLUIDO | 2.4047 | 41.59 | 38.56 | 154.24 | 2.11 | 15 | 227.1 | 53.44 | 27 | 13 | 51.66 | 28243 | 517.99 | 419.23 | 77.17 | 59.57 | 6644.3 | 0.77 | 0.9 | 6.82 | 0.4 | 0.5 | 10 | 1029.0548 | 1407.9982 | 1273.6209 | 1029054.8453 | 1407998.2381 | 1.2882e-05 | 49 | 1273620.8624
27 | 95 | CONCLUIDO | 2.4049 | 41.58 | 38.55 | 154.22 | 2.18 | 15 | 228.79 | 53.44 | 28 | 13 | 52.35 | 28451.04 | 517.6 | 419.25 | 76.99 | 59.57 | 6557.52 | 0.77 | 0.9 | 6.82 | 0.39 | 0.5 | 10 | 1028.5958 | 1407.3702 | 1273.0527 | 1028595.8164 | 1407370.1744 | 1.2883e-05 | 49 | 1273052.7402
28 | 95 | CONCLUIDO | 2.4088 | 41.51 | 38.52 | 165.1 | 2.24 | 14 | 230.48 | 53.44 | 29 | 12 | 53.05 | 28660.06 | 518.36 | 419.24 | 76.13 | 59.57 | 6128.15 | 0.78 | 0.9 | 6.82 | 0.36 | 0.5 | 10 | 1028.352 | 1407.0365 | 1272.7509 | 1028351.9517 | 1407036.508 | 1.2904e-05 | 49 | 1272750.9185
29 | 95 | CONCLUIDO | 2.4088 | 41.51 | 38.52 | 165.1 | 2.3 | 14 | 232.18 | 53.44 | 30 | 12 | 53.75 | 28870.05 | 517.58 | 419.23 | 76.12 | 59.57 | 6127.19 | 0.78 | 0.9 | 6.82 | 0.36 | 0.5 | 10 | 1027.5688 | 1405.9649 | 1271.7816 | 1027568.7627 | 1405964.9143 | 1.2904e-05 | 49 | 1271781.5961
30 | 95 | CONCLUIDO | 2.411 | 41.48 | 38.52 | 177.8 | 2.36 | 13 | 233.89 | 53.44 | 31 | 11 | 54.46 | 29081.05 | 516.52 | 419.25 | 76.09 | 59.57 | 6113.52 | 0.78 | 0.9 | 6.82 | 0.36 | 0.5 | 10 | 1025.9688 | 1403.7758 | 1269.8014 | 1025968.8199 | 1403775.8019 | 1.2916e-05 | 49 | 1269801.4096
31 | 95 | CONCLUIDO | 2.4129 | 41.44 | 38.49 | 177.66 | 2.41 | 13 | 235.61 | 53.44 | 32 | 11 | 55.18 | 29293.06 | 518.78 | 419.23 | 75.16 | 59.57 | 5651.05 | 0.79 | 0.9 | 6.81 | 0.33 | 0.5 | 10 | 1018.7671 | 1393.9221 | 1260.8882 | 1018767.1218 | 1393922.1209 | 1.2926e-05 | 48 | 1260888.1501
32 | 95 | CONCLUIDO | 2.4119 | 41.46 | 38.51 | 177.73 | 2.47 | 13 | 237.34 | 53.44 | 33 | 11 | 55.91 | 29506.09 | 517.47 | 419.23 | 75.55 | 59.57 | 5843.03 | 0.79 | 0.9 | 6.82 | 0.35 | 0.5 | 10 | 1017.7328 | 1392.5069 | 1259.608 | 1017732.769 | 1392506.8738 | 1.2921e-05 | 48 | 1259607.9722
33 | 95 | CONCLUIDO | 2.4166 | 41.38 | 38.46 | 192.32 | 2.53 | 12 | 239.08 | 53.44 | 34 | 10 | 56.64 | 29720.17 | 516.33 | 419.25 | 74.09 | 59.57 | 5119.92 | 0.8 | 0.9 | 6.81 | 0.3 | 0.5 | 10 | 1015.3614 | 1389.2623 | 1256.673 | 1015361.4176 | 1389262.2861 | 1.2946e-05 | 48 | 1256673.0434
34 | 95 | CONCLUIDO | 2.4162 | 41.39 | 38.47 | 192.36 | 2.58 | 12 | 240.82 | 53.44 | 35 | 10 | 57.39 | 29935.43 | 518.2 | 419.23 | 74.39 | 59.57 | 5268.41 | 0.8 | 0.9 | 6.81 | 0.31 | 0.5 | 10 | 1017.3478 | 1391.9802 | 1259.1315 | 1017347.8125 | 1391980.1593 | 1.2944e-05 | 48 | 1259131.5266
35 | 95 | CONCLUIDO | 2.4162 | 41.39 | 38.47 | 192.36 | 2.64 | 12 | 242.57 | 53.44 | 36 | 10 | 58.14 | 30151.65 | 517.88 | 419.23 | 74.41 | 59.57 | 5279.08 | 0.8 | 0.9 | 6.81 | 0.31 | 0.5 | 10 | 1017.0275 | 1391.5419 | 1258.7351 | 1017027.4883 | 1391541.8775 | 1.2944e-05 | 48 | 1258735.0738
36 | 95 | CONCLUIDO | 2.4198 | 41.33 | 38.45 | 209.71 | 2.69 | 11 | 244.34 | 53.44 | 37 | 9 | 58.9 | 30368.96 | 515.79 | 419.25 | 73.54 | 59.57 | 4849.76 | 0.81 | 0.9 | 6.81 | 0.28 | 0.5 | 10 | 1014.0307 | 1387.4415 | 1255.026 | 1014030.6747 | 1387441.505 | 1.2963e-05 | 48 | 1255026.035
37 | 95 | CONCLUIDO | 2.4199 | 41.32 | 38.45 | 209.7 | 2.75 | 11 | 246.11 | 53.44 | 38 | 9 | 59.67 | 30587.38 | 517.52 | 419.25 | 73.52 | 59.57 | 4840.67 | 0.81 | 0.9 | 6.81 | 0.28 | 0.5 | 10 | 1015.7357 | 1389.7744 | 1257.1362 | 1015735.669 | 1389774.3534 | 1.2963e-05 | 48 | 1257136.2397
38 | 95 | CONCLUIDO | 2.4202 | 41.32 | 38.44 | 209.68 | 2.8 | 11 | 247.89 | 53.44 | 39 | 9 | 60.45 | 30806.92 | 518.47 | 419.23 | 73.41 | 59.57 | 4784.03 | 0.81 | 0.9 | 6.81 | 0.28 | 0.5 | 10 | 1016.5949 | 1390.9499 | 1258.1996 | 1016594.8654 | 1390949.9439 | 1.2965e-05 | 48 | 1258199.6334
39 | 95 | CONCLUIDO | 2.4204 | 41.32 | 38.44 | 209.66 | 2.85 | 11 | 249.68 | 53.44 | 40 | 9 | 61.24 | 31027.6 | 518.42 | 419.23 | 73.27 | 59.57 | 4717.65 | 0.81 | 0.9 | 6.81 | 0.27 | 0.5 | 10 | 1016.4965 | 1390.8153 | 1258.0779 | 1016496.4781 | 1390815.326 | 1.2966e-05 | 48 | 1258077.8633

## RESULTADOS_9
Unnamed: 0 | Volume de calda [L] | STATUS | Capacidade operacional [ha/h] | Tempo de missao [h] | Tempo util [h] | Tempo por voo [min] | Autonomia Projetada [h] | N° Voos | MTOW [kg] | Massa Estrutura [kg] | Combustível [kg] | Abastecimentos | Massa gerador | Potência gerador [W] | Combustível consumido [L] | Calda cons [L] | Distância percorrida [km] | Distância Pulverizando [km] | RTL ACUMULADO[m] | EOC [km/km] | EOC [h/h] | Tempo de manobra [h] | Tempo rtl_rtw [h] | V pulv [m/s] | V desloc [m/s] | Preço Total por ha Simples [R$/ha] | Preço Total por ha Presumido [R$/ha] | Preço Total por ha Real [R$/ha] | Preço Total Simples [R$] | Preço Total Presumido [R$] | Prod CAPEX [ha/h/R$] | Dias Trabalhados | Preço Total Real [R$]
0 | 55 | CONCLUIDO | 1.6949 | 59 | 48.51 | 8.27 | 0.15 | 352 | 116.05 | 43.4 | 1 | 350 | 16.65 | 14546.17 | 487.23 | 419.45 | 401.38 | 59.57 | 167067.11 | 0.15 | 0.71 | 7.37 | 10.33 | 0.5 | 10 | 1407.6412 | 1925.9968 | 1742.1824 | 1407641.2026 | 1925996.7941 | 1.1319e-05 | 69 | 1742182.3632
1 | 55 | CONCLUIDO | 2.0676 | 48.37 | 42.6 | 16.6 | 0.3 | 154 | 117.34 | 43.4 | 2 | 152 | 16.94 | 14705.49 | 426.3 | 419.31 | 208.63 | 59.57 | 71679.33 | 0.29 | 0.81 | 7.06 | 4.44 | 0.5 | 10 | 1067.9879 | 1461.2681 | 1321.8068 | 1067987.8795 | 1461268.1331 | 1.3808e-05 | 56 | 1321806.7534
2 | 55 | CONCLUIDO | 2.2016 | 45.42 | 40.97 | 24.83 | 0.45 | 99 | 118.63 | 43.4 | 3 | 97 | 17.23 | 14865.24 | 408.25 | 419.29 | 155.68 | 59.57 | 45478.8 | 0.38 | 0.84 | 6.96 | 2.81 | 0.5 | 10 | 984.3009 | 1346.7639 | 1218.2306 | 984300.8737 | 1346763.8797 | 1.4703e-05 | 53 | 1218230.6252
3 | 55 | CONCLUIDO | 2.2691 | 44.07 | 40.24 | 33.08 | 0.59 | 73 | 119.93 | 43.4 | 4 | 71 | 17.53 | 15025.44 | 399.42 | 419.28 | 132.13 | 59.57 | 33835.24 | 0.45 | 0.86 | 6.91 | 2.08 | 0.5 | 10 | 949.6571 | 1299.3628 | 1175.3534 | 949657.1204 | 1299362.7681 | 1.5154e-05 | 52 | 1175353.4092
4 | 55 | CONCLUIDO | 2.3116 | 43.26 | 39.79 | 41.16 | 0.73 | 58 | 121.23 | 43.4 | 5 | 56 | 17.83 | 15186.08 | 393 | 419.26 | 117.48 | 59.57 | 26587.82 | 0.51 | 0.87 | 6.88 | 1.63 | 0.5 | 10 | 924.4378 | 1264.8565 | 1144.1404 | 924437.7547 | 1264856.5193 | 1.5438e-05 | 51 | 1144140.3883
5 | 55 | CONCLUIDO | 2.3407 | 42.72 | 39.49 | 49.36 | 0.86 | 48 | 122.54 | 43.4 | 6 | 46 | 18.14 | 15347.16 | 388.46 | 419.24 | 107.47 | 59.57 | 21629.26 | 0.55 | 0.88 | 6.87 | 1.33 | 0.5 | 10 | 904.5721 | 1237.6754 | 1119.5534 | 904572.0783 | 1237675.4244 | 1.5632e-05 | 50 | 1119553.419
6 | 55 | CONCLUIDO | 2.3607 | 42.36 | 39.3 | 57.51 | 1 | 41 | 123.85 | 43.4 | 7 | 39 | 18.45 | 15508.69 | 384.71 | 419.23 | 101.07 | 59.57 | 18463.84 | 0.59 | 0.88 | 6.86 | 1.13 | 0.5 | 10 | 896.5634 | 1226.7176 | 1109.6414 | 896563.4248 | 1226717.6314 | 1.5766e-05 | 50 | 1109641.4224
7 | 55 | CONCLUIDO | 2.3744 | 42.12 | 39.17 | 65.29 | 1.13 | 36 | 125.16 | 43.4 | 8 | 34 | 18.76 | 15670.68 | 382.25 | 419.28 | 97.14 | 59.57 | 16523.61 | 0.61 | 0.88 | 6.85 | 1.01 | 0.5 | 10 | 882.377 | 1207.3072 | 1092.0835 | 882377.0223 | 1207307.1697 | 1.5857e-05 | 49 | 1092083.4679
8 | 55 | CONCLUIDO | 2.3852 | 41.92 | 39.08 | 73.27 | 1.26 | 32 | 126.48 | 43.4 | 9 | 30 | 19.08 | 15833.12 | 379.53 | 419.24 | 93.94 | 59.57 | 14943.3 | 0.63 | 0.88 | 6.85 | 0.91 | 0.5 | 10 | 877.4704 | 1200.5937 | 1086.0107 | 877470.3826 | 1200593.6888 | 1.5929e-05 | 49 | 1086010.7122
9 | 55 | CONCLUIDO | 2.3988 | 41.69 | 38.93 | 83.43 | 1.38 | 28 | 127.8 | 43.4 | 10 | 26 | 19.4 | 15996.02 | 376.6 | 419.26 | 89.32 | 59.57 | 12657.98 | 0.67 | 0.89 | 6.84 | 0.77 | 0.5 | 10 | 871.8014 | 1192.8371 | 1078.9944 | 871801.3787 | 1192837.1074 | 1.602e-05 | 49 | 1078994.4081
10 | 55 | CONCLUIDO | 2.4045 | 41.59 | 38.88 | 89.73 | 1.5 | 26 | 129.13 | 43.4 | 11 | 24 | 19.73 | 16159.39 | 373.82 | 419.27 | 87.75 | 59.57 | 11880.65 | 0.68 | 0.89 | 6.84 | 0.72 | 0.5 | 10 | 867.9017 | 1187.5014 | 1074.1679 | 867901.6995 | 1187501.3944 | 1.6058e-05 | 49 | 1074167.928
11 | 55 | CONCLUIDO | 2.4113 | 41.47 | 38.81 | 97.03 | 1.63 | 24 | 130.45 | 43.4 | 12 | 22 | 20.05 | 16323.22 | 371.71 | 419.26 | 85.64 | 59.57 | 10836.74 | 0.7 | 0.89 | 6.83 | 0.65 | 0.5 | 10 | 855.5797 | 1170.6419 | 1058.9175 | 855579.6887 | 1170641.8756 | 1.6104e-05 | 48 | 1058917.458
12 | 55 | CONCLUIDO | 2.4173 | 41.37 | 38.76 | 105.71 | 1.74 | 22 | 131.79 | 43.4 | 13 | 20 | 20.39 | 16487.53 | 369.79 | 419.24 | 83.75 | 59.57 | 9899.69 | 0.71 | 0.89 | 6.83 | 0.6 | 0.5 | 10 | 852.5253 | 1166.4627 | 1055.1372 | 852525.3086 | 1166462.738 | 1.6144e-05 | 48 | 1055137.1714
13 | 55 | CONCLUIDO | 2.4229 | 41.27 | 38.71 | 116.14 | 1.86 | 20 | 133.12 | 43.4 | 14 | 18 | 20.72 | 16652.31 | 367.14 | 419.24 | 82.31 | 59.57 | 9191.61 | 0.72 | 0.89 | 6.82 | 0.55 | 0.5 | 10 | 848.827 | 1161.4025 | 1050.5599 | 848826.9913 | 1161402.5371 | 1.6181e-05 | 48 | 1050559.909
14 | 55 | CONCLUIDO | 2.4263 | 41.22 | 38.68 | 122.14 | 1.97 | 19 | 134.46 | 43.4 | 15 | 17 | 21.06 | 16817.7 | 365.32 | 419.25 | 81.02 | 59.57 | 8552.55 | 0.74 | 0.89 | 6.83 | 0.51 | 0.5 | 10 | 846.38 | 1158.0545 | 1047.5314 | 846380.0122 | 1158054.4723 | 1.6204e-05 | 48 | 1047531.3788
15 | 55 | CONCLUIDO | 2.4299 | 41.15 | 38.64 | 128.8 | 2.08 | 18 | 135.81 | 43.4 | 16 | 16 | 21.41 | 16983.46 | 363.47 | 419.26 | 79.84 | 59.57 | 7964.85 | 0.75 | 0.89 | 6.82 | 0.48 | 0.5 | 10 | 843.8616 | 1154.6087 | 1044.4145 | 843861.6399 | 1154608.7242 | 1.6228e-05 | 48 | 1044414.4881
16 | 55 | CONCLUIDO | 2.4316 | 41.13 | 38.64 | 136.36 | 2.19 | 17 | 137.15 | 43.4 | 17 | 15 | 21.75 | 17149.71 | 362.51 | 419.23 | 79.57 | 59.57 | 7833.33 | 0.75 | 0.89 | 6.83 | 0.47 | 0.5 | 10 | 842.6157 | 1152.904 | 1042.8724 | 842615.7035 | 1152903.9791 | 1.6239e-05 | 48 | 1042872.4414
17 | 55 | CONCLUIDO | 2.4351 | 41.07 | 38.6 | 144.75 | 2.3 | 16 | 138.51 | 43.4 | 18 | 14 | 22.11 | 17316.45 | 360.77 | 419.23 | 78.75 | 59.57 | 7429.12 | 0.76 | 0.9 | 6.82 | 0.44 | 0.5 | 10 | 840.2346 | 1149.646 | 1039.9254 | 840234.5757 | 1149646.015 | 1.6263e-05 | 48 | 1039925.4129
18 | 55 | CONCLUIDO | 2.4383 | 41.01 | 38.57 | 154.28 | 2.4 | 15 | 139.86 | 43.4 | 19 | 13 | 22.46 | 17483.7 | 358.24 | 419.23 | 77.42 | 59.57 | 6773 | 0.77 | 0.9 | 6.82 | 0.41 | 0.5 | 10 | 837.1412 | 1145.4135 | 1036.0969 | 837141.1926 | 1145413.5118 | 1.6284e-05 | 48 | 1036096.8538
19 | 55 | CONCLUIDO | 2.4423 | 40.94 | 38.53 | 165.11 | 2.5 | 14 | 141.22 | 43.4 | 20 | 12 | 22.82 | 17651.44 | 356.66 | 419.24 | 76.15 | 59.57 | 6140.78 | 0.78 | 0.9 | 6.82 | 0.36 | 0.5 | 10 | 834.8495 | 1142.278 | 1033.2606 | 834849.5284 | 1142277.9557 | 1.6311e-05 | 48 | 1033260.5508
20 | 55 | CONCLUIDO | 2.4442 | 40.91 | 38.52 | 177.78 | 2.61 | 13 | 142.59 | 43.4 | 21 | 11 | 23.19 | 17819.69 | 351.87 | 419.23 | 75.9 | 59.57 | 6018.41 | 0.78 | 0.9 | 6.82 | 0.35 | 0.5 | 10 | 829.779 | 1135.3402 | 1026.9849 | 829778.9683 | 1135340.1917 | 1.6323e-05 | 48 | 1026984.9173
21 | 55 | CONCLUIDO | 2.4447 | 40.9 | 38.51 | 177.74 | 2.7 | 13 | 143.96 | 43.4 | 22 | 11 | 23.56 | 17988.46 | 354.38 | 419.23 | 75.64 | 59.57 | 5889.08 | 0.79 | 0.9 | 6.82 | 0.35 | 0.5 | 10 | 832.1659 | 1138.6061 | 1029.9392 | 832165.9333 | 1138606.1424 | 1.6327e-05 | 48 | 1029939.1703
22 | 55 | CONCLUIDO | 2.4489 | 40.83 | 38.46 | 192.32 | 2.8 | 12 | 145.33 | 43.4 | 23 | 10 | 23.93 | 18157.74 | 349.48 | 419.24 | 74.17 | 59.57 | 5159.02 | 0.8 | 0.9 | 6.81 | 0.3 | 0.5 | 10 | 826.5625 | 1130.9393 | 1023.0041 | 826562.5409 | 1130939.3338 | 1.6355e-05 | 48 | 1023004.0711
23 | 55 | CONCLUIDO | 2.4482 | 40.85 | 38.48 | 192.38 | 2.89 | 12 | 146.7 | 43.4 | 24 | 10 | 24.3 | 18327.54 | 350.22 | 419.23 | 74.5 | 59.57 | 5324.81 | 0.8 | 0.9 | 6.81 | 0.31 | 0.5 | 10 | 827.4357 | 1132.134 | 1024.0847 | 827435.7006 | 1132134.0295 | 1.635e-05 | 48 | 1024084.7467
24 | 55 | CONCLUIDO | 2.4516 | 40.79 | 38.44 | 209.69 | 2.99 | 11 | 148.09 | 43.4 | 25 | 9 | 24.69 | 18497.87 | 346.06 | 419.24 | 73.35 | 59.57 | 4755.84 | 0.81 | 0.9 | 6.82 | 0.28 | 0.5 | 10 | 822.7211 | 1125.6833 | 1018.2497 | 822721.108 | 1125683.3159 | 1.6373e-05 | 48 | 1018249.6802
25 | 55 | CONCLUIDO | 2.4516 | 40.79 | 38.44 | 209.69 | 3.08 | 11 | 149.47 | 43.4 | 26 | 9 | 25.07 | 18668.73 | 345.93 | 419.23 | 73.37 | 59.57 | 4765.25 | 0.81 | 0.9 | 6.81 | 0.28 | 0.5 | 10 | 822.5929 | 1125.5078 | 1018.0909 | 822592.8554 | 1125507.8349 | 1.6373e-05 | 48 | 1018090.9468
26 | 55 | CONCLUIDO | 2.4513 | 40.79 | 38.45 | 209.71 | 3.17 | 11 | 150.86 | 43.4 | 27 | 9 | 25.46 | 18840.13 | 342.32 | 419.23 | 73.68 | 59.57 | 4921.7 | 0.81 | 0.9 | 6.81 | 0.28 | 0.5 | 10 | 819.0933 | 1120.7196 | 1013.7597 | 819093.273 | 1120719.5519 | 1.6371e-05 | 48 | 1013759.6508
27 | 55 | CONCLUIDO | 2.4543 | 40.75 | 38.42 | 230.53 | 3.26 | 10 | 152.25 | 43.4 | 28 | 8 | 25.85 | 19012.07 | 341.53 | 419.23 | 72.79 | 59.57 | 4478.69 | 0.82 | 0.9 | 6.81 | 0.26 | 0.5 | 10 | 817.7943 | 1118.9422 | 1012.1519 | 817794.2513 | 1118942.1732 | 1.6391e-05 | 48 | 1012151.9027
28 | 55 | CONCLUIDO | 2.4542 | 40.75 | 38.42 | 230.55 | 3.34 | 10 | 153.65 | 43.4 | 29 | 8 | 26.25 | 19184.56 | 340.24 | 419.24 | 72.9 | 59.57 | 4536.93 | 0.82 | 0.9 | 6.81 | 0.26 | 0.5 | 10 | 816.5388 | 1117.2245 | 1010.5981 | 816538.8392 | 1117224.4629 | 1.639e-05 | 48 | 1010598.1282
29 | 55 | CONCLUIDO | 2.4577 | 40.69 | 38.39 | 255.93 | 3.43 | 9 | 155.06 | 43.4 | 30 | 5 | 26.66 | 19357.59 | 334.43 | 419.28 | 71.62 | 59.57 | 3899.27 | 0.83 | 0.9 | 6.81 | 0.23 | 0.5 | 10 | 810.2254 | 1108.5861 | 1002.7842 | 810225.363 | 1108586.0863 | 1.6414e-05 | 48 | 1002784.1862
30 | 55 | CONCLUIDO | 2.4577 | 40.69 | 38.39 | 255.93 | 3.51 | 9 | 156.46 | 43.4 | 31 | 3 | 27.06 | 19531.19 | 336.73 | 419.23 | 71.54 | 59.57 | 3862.81 | 0.83 | 0.9 | 6.81 | 0.23 | 0.5 | 10 | 812.4888 | 1111.683 | 1005.5856 | 812488.8171 | 1111683.044 | 1.6414e-05 | 48 | 1005585.5745
31 | 55 | CONCLUIDO | 2.4578 | 40.69 | 38.39 | 255.92 | 3.59 | 9 | 157.88 | 43.4 | 32 | 1 | 27.48 | 19705.34 | 338.55 | 419.23 | 71.37 | 59.57 | 3776.52 | 0.83 | 0.9 | 6.82 | 0.23 | 0.5 | 10 | 814.2642 | 1114.1122 | 1007.7829 | 814264.1636 | 1114112.1514 | 1.6414e-05 | 48 | 1007782.8514
32 | 55 | CONCLUIDO | 2.4577 | 40.69 | 38.39 | 255.93 | 3.67 | 9 | 159.29 | 43.4 | 33 | 0 | 27.89 | 19880.19 | 341.25 | 419.23 | 71.37 | 59.57 | 3775.88 | 0.83 | 0.9 | 6.82 | 0.23 | 0.5 | 10 | 816.937 | 1117.7692 | 1011.0909 | 816936.9963 | 1117769.2391 | 1.6414e-05 | 48 | 1011090.9117

## resultados
Unnamed: 0 | Volume de calda [L] | STATUS | Capacidade operacional [ha/h] | Tempo de missao [h] | Tempo util [h] | Tempo por voo [min] | Autonomia Projetada [h] | N° Voos | MTOW [kg] | Massa Estrutura [kg] | Combustível [kg] | Abastecimentos | Massa gerador | Potência gerador [W] | Combustível consumido [L] | Calda cons [L] | Distância percorrida [km] | Distância Pulverizando [km] | RTL ACUMULADO[m] | EOC [km/km] | EOC [h/h] | Tempo de manobra [h] | Tempo rtl_rtw [h] | V pulv [m/s] | V desloc [m/s]
0 | 100 | CONCLUIDO | 1.2646 | 79.08 | 54.86 | 5.9 | 0.09 | 558 | 194.77 | 54.38 | 1 | 556 | 39.4 | 24256.19 | 770.39 | 419.56 | 609.55 | 59.57 | 270119.35 | 0.1 | 0.63 | 7.72 | 16.68 | 0.5 | 10
1 | 100 | CONCLUIDO | 1.7823 | 56.11 | 44.76 | 11.83 | 0.18 | 227 | 196.32 | 54.38 | 2 | 225 | 39.95 | 24447.22 | 628.36 | 419.5 | 278.83 | 59.57 | 106417.21 | 0.21 | 0.77 | 7.18 | 6.59 | 0.5 | 10
2 | 100 | CONCLUIDO | 1.9864 | 50.34 | 42.27 | 17.73 | 0.27 | 143 | 197.88 | 54.38 | 3 | 141 | 40.5 | 24639 | 592.92 | 419.33 | 198.09 | 59.57 | 66466.06 | 0.3 | 0.82 | 7.02 | 4.1 | 0.5 | 10
3 | 100 | CONCLUIDO | 2.0951 | 47.73 | 41.13 | 23.5 | 0.36 | 105 | 199.44 | 54.38 | 4 | 103 | 41.06 | 24831.54 | 576.8 | 419.27 | 161.13 | 59.57 | 48176.42 | 0.37 | 0.84 | 6.96 | 2.97 | 0.5 | 10
4 | 100 | CONCLUIDO | 2.1633 | 46.22 | 40.48 | 29.26 | 0.44 | 83 | 201.01 | 54.38 | 5 | 81 | 41.63 | 25024.84 | 567.31 | 419.27 | 140.05 | 59.57 | 37745.76 | 0.43 | 0.85 | 6.92 | 2.31 | 0.5 | 10
5 | 100 | CONCLUIDO | 2.2055 | 45.34 | 40.14 | 34.91 | 0.53 | 69 | 202.58 | 54.38 | 6 | 67 | 42.2 | 25218.93 | 562.29 | 419.26 | 128.93 | 59.57 | 32255.29 | 0.46 | 0.86 | 6.91 | 1.98 | 0.5 | 10
6 | 100 | CONCLUIDO | 2.2383 | 44.68 | 39.86 | 40.54 | 0.61 | 59 | 204.16 | 54.38 | 7 | 57 | 42.78 | 25413.94 | 558.03 | 419.28 | 119.78 | 59.57 | 27730.7 | 0.5 | 0.87 | 6.89 | 1.7 | 0.5 | 10
7 | 100 | CONCLUIDO | 2.2675 | 44.1 | 39.6 | 46.59 | 0.69 | 51 | 205.75 | 54.38 | 8 | 49 | 43.37 | 25609.61 | 554.03 | 419.25 | 110.95 | 59.57 | 23356.7 | 0.54 | 0.87 | 6.88 | 1.44 | 0.5 | 10
8 | 100 | CONCLUIDO | 2.2894 | 43.68 | 39.41 | 52.55 | 0.77 | 45 | 207.34 | 54.38 | 9 | 43 | 43.96 | 25806.1 | 551.13 | 419.27 | 105.08 | 59.57 | 20450.55 | 0.57 | 0.88 | 6.86 | 1.25 | 0.5 | 10
9 | 100 | CONCLUIDO | 2.3038 | 43.41 | 39.3 | 57.51 | 0.85 | 41 | 208.94 | 54.38 | 10 | 39 | 44.56 | 26003.41 | 549.03 | 419.24 | 101.17 | 59.57 | 18515.1 | 0.59 | 0.88 | 6.86 | 1.13 | 0.5 | 10
10 | 100 | CONCLUIDO | 2.3162 | 43.17 | 39.22 | 63.6 | 0.93 | 37 | 210.55 | 54.38 | 11 | 35 | 45.17 | 26201.54 | 547.96 | 419.24 | 99.1 | 59.57 | 17501.97 | 0.6 | 0.88 | 6.84 | 1.05 | 0.5 | 10
11 | 100 | CONCLUIDO | 2.3299 | 42.92 | 39.08 | 68.97 | 1 | 34 | 212.16 | 54.38 | 12 | 32 | 45.78 | 26400.51 | 545.69 | 419.29 | 94.16 | 59.57 | 15045.3 | 0.63 | 0.88 | 6.85 | 0.92 | 0.5 | 10
12 | 100 | CONCLUIDO | 2.3345 | 42.84 | 39.07 | 73.26 | 1.08 | 32 | 213.78 | 54.38 | 13 | 30 | 46.4 | 26600.32 | 545.6 | 419.25 | 93.94 | 59.57 | 14946.04 | 0.63 | 0.88 | 6.85 | 0.91 | 0.5 | 10
13 | 100 | CONCLUIDO | 2.3466 | 42.61 | 38.97 | 80.63 | 1.15 | 29 | 215.41 | 54.38 | 14 | 27 | 47.03 | 26801 | 543.66 | 419.26 | 90.41 | 59.57 | 13193.62 | 0.66 | 0.89 | 6.85 | 0.81 | 0.5 | 10
14 | 100 | CONCLUIDO | 2.3545 | 42.47 | 38.9 | 86.45 | 1.23 | 27 | 217.04 | 54.38 | 15 | 25 | 47.66 | 27002.55 | 542.79 | 419.24 | 88.61 | 59.57 | 12303.41 | 0.67 | 0.89 | 6.83 | 0.74 | 0.5 | 10
15 | 100 | CONCLUIDO | 2.3585 | 42.4 | 38.87 | 89.71 | 1.3 | 26 | 218.68 | 54.38 | 16 | 24 | 48.31 | 27204.98 | 541.74 | 419.25 | 87.55 | 59.57 | 11781.84 | 0.68 | 0.89 | 6.83 | 0.71 | 0.5 | 10
16 | 100 | CONCLUIDO | 2.3657 | 42.27 | 38.82 | 97.05 | 1.37 | 24 | 220.33 | 54.38 | 17 | 22 | 48.95 | 27408.3 | 541.59 | 419.24 | 85.55 | 59.57 | 10791.63 | 0.7 | 0.89 | 6.84 | 0.66 | 0.5 | 10
17 | 100 | CONCLUIDO | 2.3699 | 42.2 | 38.79 | 101.18 | 1.44 | 23 | 221.99 | 54.38 | 18 | 21 | 49.61 | 27612.53 | 540.89 | 419.25 | 84.72 | 59.57 | 10381.46 | 0.7 | 0.89 | 6.83 | 0.62 | 0.5 | 10
18 | 100 | CONCLUIDO | 2.3729 | 42.14 | 38.77 | 105.74 | 1.51 | 22 | 223.65 | 54.38 | 19 | 20 | 50.27 | 27817.81 | 540.57 | 419.23 | 84.02 | 59.57 | 10035.06 | 0.71 | 0.89 | 6.83 | 0.61 | 0.5 | 10
19 | 100 | CONCLUIDO | 2.3768 | 42.07 | 38.74 | 110.69 | 1.58 | 21 | 225.32 | 54.38 | 20 | 19 | 50.95 | 28023.89 | 540.21 | 419.25 | 82.95 | 59.57 | 9504.48 | 0.72 | 0.89 | 6.83 | 0.58 | 0.5 | 10
20 | 100 | CONCLUIDO | 2.3805 | 42.01 | 38.71 | 116.14 | 1.64 | 20 | 227 | 54.38 | 21 | 18 | 51.62 | 28230.92 | 540.05 | 419.23 | 82.3 | 59.57 | 9187.76 | 0.72 | 0.89 | 6.83 | 0.55 | 0.5 | 10
21 | 100 | CONCLUIDO | 2.3854 | 41.92 | 38.67 | 122.11 | 1.71 | 19 | 228.69 | 54.38 | 22 | 17 | 52.31 | 28438.91 | 538.71 | 419.25 | 80.92 | 59.57 | 8499.94 | 0.74 | 0.89 | 6.82 | 0.5 | 0.5 | 10
22 | 100 | CONCLUIDO | 2.3885 | 41.87 | 38.65 | 128.83 | 1.77 | 18 | 230.38 | 54.38 | 23 | 16 | 53 | 28647.87 | 538.91 | 419.24 | 80.19 | 59.57 | 8139.82 | 0.74 | 0.89 | 6.82 | 0.49 | 0.5 | 10
23 | 100 | CONCLUIDO | 2.3889 | 41.86 | 38.64 | 128.81 | 1.84 | 18 | 232.08 | 54.38 | 24 | 16 | 53.71 | 28857.81 | 537.48 | 419.23 | 79.9 | 59.57 | 7993.14 | 0.75 | 0.89 | 6.83 | 0.48 | 0.5 | 10
24 | 100 | CONCLUIDO | 2.3936 | 41.78 | 38.6 | 136.24 | 1.9 | 17 | 233.79 | 54.38 | 25 | 15 | 54.42 | 29068.74 | 538.65 | 419.24 | 78.6 | 59.57 | 7351.49 | 0.76 | 0.9 | 6.82 | 0.44 | 0.5 | 10
25 | 100 | CONCLUIDO | 2.3963 | 41.73 | 38.59 | 144.72 | 1.96 | 16 | 235.51 | 54.38 | 26 | 14 | 55.14 | 29280.69 | 538.02 | 419.24 | 78.37 | 59.57 | 7241.2 | 0.76 | 0.9 | 6.82 | 0.43 | 0.5 | 10
26 | 100 | CONCLUIDO | 2.3958 | 41.74 | 38.6 | 144.75 | 2.02 | 16 | 237.24 | 54.38 | 27 | 14 | 55.86 | 29493.67 | 538.86 | 419.23 | 78.65 | 59.57 | 7379.93 | 0.76 | 0.9 | 6.82 | 0.44 | 0.5 | 10
27 | 100 | CONCLUIDO | 2.4005 | 41.66 | 38.56 | 154.23 | 2.08 | 15 | 238.97 | 54.38 | 28 | 13 | 56.6 | 29707.68 | 537.37 | 419.23 | 77.09 | 59.57 | 6603.94 | 0.77 | 0.9 | 6.82 | 0.39 | 0.5 | 10
28 | 100 | CONCLUIDO | 2.4005 | 41.66 | 38.56 | 154.23 | 2.14 | 15 | 240.72 | 54.38 | 29 | 13 | 57.34 | 29922.88 | 537.3 | 419.23 | 77.09 | 59.57 | 6607 | 0.77 | 0.9 | 6.82 | 0.39 | 0.5 | 10
29 | 100 | CONCLUIDO | 2.4042 | 41.59 | 38.53 | 165.14 | 2.2 | 14 | 242.47 | 54.38 | 30 | 12 | 58.1 | 30139.04 | 538.22 | 419.23 | 76.42 | 59.57 | 6273.22 | 0.78 | 0.9 | 6.82 | 0.37 | 0.5 | 10
30 | 100 | CONCLUIDO | 2.4043 | 41.59 | 38.53 | 165.14 | 2.26 | 14 | 244.23 | 54.38 | 31 | 12 | 58.86 | 30356.28 | 537.41 | 419.23 | 76.38 | 59.57 | 6255.43 | 0.78 | 0.9 | 6.82 | 0.37 | 0.5 | 10
31 | 100 | CONCLUIDO | 2.4075 | 41.54 | 38.52 | 177.76 | 2.31 | 13 | 246 | 54.38 | 32 | 11 | 59.63 | 30574.64 | 535.67 | 419.23 | 75.89 | 59.57 | 6016.87 | 0.78 | 0.9 | 6.81 | 0.35 | 0.5 | 10
32 | 100 | CONCLUIDO | 2.4076 | 41.54 | 38.51 | 177.75 | 2.37 | 13 | 247.78 | 54.38 | 33 | 11 | 60.41 | 30794.11 | 538.66 | 419.23 | 75.61 | 59.57 | 5877.32 | 0.79 | 0.9 | 6.82 | 0.35 | 0.5 | 10
33 | 100 | CONCLUIDO | 2.4081 | 41.53 | 38.5 | 177.71 | 2.42 | 13 | 249.57 | 54.38 | 34 | 11 | 61.2 | 31014.73 | 538.8 | 419.23 | 75.42 | 59.57 | 5782.67 | 0.79 | 0.9 | 6.82 | 0.34 | 0.5 | 10
34 | 100 | CONCLUIDO | 2.4127 | 41.45 | 38.46 | 192.32 | 2.48 | 12 | 251.37 | 54.38 | 35 | 10 | 61.99 | 31236.5 | 536.11 | 419.23 | 74.13 | 59.57 | 5140.75 | 0.8 | 0.9 | 6.81 | 0.3 | 0.5 | 10
35 | 100 | CONCLUIDO | 2.4129 | 41.44 | 38.46 | 192.3 | 2.53 | 12 | 253.18 | 54.38 | 36 | 10 | 62.8 | 31459.45 | 538.33 | 419.23 | 74 | 59.57 | 5074.05 | 0.81 | 0.9 | 6.81 | 0.3 | 0.5 | 10
36 | 100 | CONCLUIDO | 2.412 | 41.46 | 38.48 | 192.38 | 2.58 | 12 | 255 | 54.38 | 37 | 10 | 63.62 | 31683.59 | 539.49 | 419.23 | 74.43 | 59.57 | 5288.34 | 0.8 | 0.9 | 6.82 | 0.31 | 0.5 | 10
37 | 100 | CONCLUIDO | 2.4123 | 41.45 | 38.47 | 192.36 | 2.63 | 12 | 256.82 | 54.38 | 38 | 10 | 64.45 | 31909.08 | 537.61 | 419.25 | 74.43 | 59.57 | 5289.99 | 0.8 | 0.9 | 6.81 | 0.31 | 0.5 | 10
38 | 100 | CONCLUIDO | 2.4168 | 41.38 | 38.43 | 209.63 | 2.68 | 11 | 258.66 | 54.38 | 39 | 9 | 65.28 | 32135.68 | 537.77 | 419.25 | 73.18 | 59.57 | 4672.32 | 0.81 | 0.9 | 6.81 | 0.27 | 0.5 | 10
39 | 100 | CONCLUIDO | 2.4158 | 41.39 | 38.45 | 209.72 | 2.73 | 11 | 260.51 | 54.38 | 40 | 9 | 66.13 | 32363.54 | 539.65 | 419.23 | 73.47 | 59.57 | 4817.84 | 0.81 | 0.9 | 6.82 | 0.29 | 0.5 | 10
0 | 40 | CONCLUIDO | 1.8601 | 53.76 | 46.46 | 9.81 | 0.2 | 284 | 89.87 | 37.55 | 1 | 282 | 11.32 | 11317.98 | 392.83 | 419.4 | 334.58 | 59.57 | 134006.92 | 0.18 | 0.74 | 7.26 | 8.28 | 0.5 | 10
1 | 40 | CONCLUIDO | 2.167 | 46.15 | 41.81 | 19.75 | 0.39 | 127 | 91.1 | 37.55 | 2 | 125 | 11.54 | 11468.97 | 351.02 | 419.33 | 182.35 | 59.57 | 58677.02 | 0.33 | 0.83 | 7.02 | 3.64 | 0.5 | 10
2 | 40 | CONCLUIDO | 2.2731 | 43.99 | 40.5 | 29.64 | 0.57 | 82 | 92.32 | 37.55 | 3 | 80 | 11.77 | 11620.34 | 337.59 | 419.27 | 140.76 | 59.57 | 38104.01 | 0.42 | 0.85 | 6.92 | 2.34 | 0.5 | 10
3 | 40 | CONCLUIDO | 2.3302 | 42.92 | 39.84 | 39.84 | 0.75 | 60 | 93.55 | 37.55 | 4 | 58 | 12 | 11772.07 | 329.38 | 419.24 | 119.11 | 59.57 | 27390.99 | 0.5 | 0.87 | 6.89 | 1.68 | 0.5 | 10
4 | 40 | CONCLUIDO | 2.3614 | 42.35 | 39.5 | 49.38 | 0.93 | 48 | 94.79 | 37.55 | 5 | 46 | 12.23 | 11924.18 | 324.29 | 419.28 | 107.74 | 59.57 | 21766.11 | 0.55 | 0.88 | 6.87 | 1.34 | 0.5 | 10
5 | 40 | CONCLUIDO | 2.3821 | 41.98 | 39.28 | 58.93 | 1.1 | 40 | 96.02 | 37.55 | 6 | 38 | 12.47 | 12076.67 | 319.42 | 419.27 | 100.19 | 59.57 | 18031.56 | 0.59 | 0.88 | 6.88 | 1.12 | 0.5 | 10
6 | 40 | CONCLUIDO | 2.3996 | 41.67 | 39.09 | 68.98 | 1.27 | 34 | 97.26 | 37.55 | 7 | 32 | 12.71 | 12229.54 | 315.34 | 419.23 | 94.39 | 59.57 | 15159.81 | 0.63 | 0.88 | 6.85 | 0.93 | 0.5 | 10
7 | 40 | CONCLUIDO | 2.4124 | 41.45 | 38.96 | 80.62 | 1.43 | 29 | 98.5 | 37.55 | 8 | 27 | 12.95 | 12382.79 | 312 | 419.23 | 90.46 | 59.57 | 13220.01 | 0.66 | 0.89 | 6.84 | 0.8 | 0.5 | 10
8 | 40 | CONCLUIDO | 2.4193 | 41.33 | 38.9 | 89.78 | 1.59 | 26 | 99.75 | 37.55 | 9 | 24 | 13.2 | 12536.43 | 308.75 | 419.24 | 88.49 | 59.57 | 12251.14 | 0.67 | 0.89 | 6.84 | 0.74 | 0.5 | 10
9 | 40 | CONCLUIDO | 2.4298 | 41.16 | 38.78 | 101.17 | 1.74 | 23 | 101 | 37.55 | 10 | 21 | 13.45 | 12690.46 | 305.05 | 419.24 | 84.33 | 59.57 | 10186.02 | 0.71 | 0.89 | 6.84 | 0.62 | 0.5 | 10
10 | 40 | CONCLUIDO | 2.4348 | 41.07 | 38.74 | 110.67 | 1.89 | 21 | 102.25 | 37.55 | 11 | 19 | 13.7 | 12844.88 | 302.36 | 419.25 | 82.9 | 59.57 | 9480.99 | 0.72 | 0.89 | 6.83 | 0.57 | 0.5 | 10
11 | 40 | CONCLUIDO | 2.4396 | 40.99 | 38.69 | 122.19 | 2.04 | 19 | 103.51 | 37.55 | 12 | 17 | 13.95 | 12999.7 | 298.39 | 419.24 | 81.48 | 59.57 | 8778.74 | 0.73 | 0.89 | 6.83 | 0.53 | 0.5 | 10
12 | 40 | CONCLUIDO | 2.4442 | 40.91 | 38.63 | 128.78 | 2.18 | 18 | 104.76 | 37.55 | 13 | 16 | 14.21 | 13154.91 | 295.7 | 419.25 | 79.64 | 59.57 | 7865.29 | 0.75 | 0.89 | 6.82 | 0.47 | 0.5 | 10
13 | 40 | CONCLUIDO | 2.4485 | 40.84 | 38.6 | 144.75 | 2.33 | 16 | 106.03 | 37.55 | 14 | 14 | 14.47 | 13310.53 | 293.11 | 419.23 | 78.64 | 59.57 | 7373.69 | 0.76 | 0.9 | 6.82 | 0.44 | 0.5 | 10
14 | 40 | CONCLUIDO | 2.452 | 40.78 | 38.56 | 154.24 | 2.46 | 15 | 107.29 | 37.55 | 15 | 13 | 14.74 | 13466.55 | 289.22 | 419.24 | 77.09 | 59.57 | 6603.93 | 0.77 | 0.9 | 6.82 | 0.4 | 0.5 | 10
15 | 40 | CONCLUIDO | 2.4546 | 40.74 | 38.54 | 165.15 | 2.6 | 14 | 108.56 | 37.55 | 16 | 12 | 15.01 | 13623.1 | 287.8 | 419.24 | 76.4 | 59.57 | 6264.62 | 0.78 | 0.9 | 6.82 | 0.37 | 0.5 | 10
16 | 40 | CONCLUIDO | 2.4567 | 40.71 | 38.52 | 177.78 | 2.73 | 13 | 109.83 | 37.55 | 17 | 11 | 15.28 | 13779.95 | 283.03 | 419.23 | 76 | 59.57 | 6068.06 | 0.78 | 0.9 | 6.82 | 0.36 | 0.5 | 10
17 | 40 | CONCLUIDO | 2.4576 | 40.69 | 38.5 | 177.71 | 2.86 | 13 | 111.11 | 37.55 | 18 | 9 | 15.55 | 13937.22 | 281.38 | 419.24 | 75.44 | 59.57 | 5791.86 | 0.79 | 0.9 | 6.82 | 0.34 | 0.5 | 10
18 | 40 | CONCLUIDO | 2.46 | 40.65 | 38.48 | 192.42 | 2.98 | 12 | 112.39 | 37.55 | 19 | 5 | 15.83 | 14094.9 | 280.68 | 419.23 | 74.61 | 59.57 | 5380.67 | 0.8 | 0.9 | 6.82 | 0.32 | 0.5 | 10
19 | 40 | CONCLUIDO | 2.4601 | 40.65 | 38.48 | 192.41 | 3.1 | 12 | 113.67 | 37.55 | 20 | 2 | 16.12 | 14253 | 282.48 | 419.24 | 74.43 | 59.57 | 5290.14 | 0.8 | 0.9 | 6.82 | 0.32 | 0.5 | 10
20 | 40 | CONCLUIDO | 2.4591 | 40.67 | 38.5 | 192.49 | 3.22 | 12 | 114.95 | 37.55 | 21 | 0 | 16.4 | 14411.53 | 285.22 | 419.25 | 74.77 | 59.57 | 5459.95 | 0.8 | 0.9 | 6.83 | 0.34 | 0.5 | 10
0 | 30 | CONCLUIDO | 1.9801 | 50.5 | 45 | 11.49 | 0.24 | 235 | 71.52 | 32.27 | 1 | 233 | 8.25 | 9054.6 | 324.69 | 419.33 | 286.8 | 59.57 | 110360.1 | 0.21 | 0.77 | 7.19 | 6.83 | 0.5 | 10
1 | 30 | CONCLUIDO | 2.2347 | 44.75 | 41.24 | 23.13 | 0.48 | 107 | 72.7 | 32.27 | 2 | 105 | 8.43 | 9200.25 | 294.34 | 419.33 | 164.19 | 59.57 | 49697.79 | 0.36 | 0.84 | 6.98 | 3.07 | 0.5 | 10
2 | 30 | CONCLUIDO | 2.324 | 43.03 | 40.11 | 34.88 | 0.71 | 69 | 73.88 | 32.27 | 3 | 67 | 8.61 | 9346.23 | 282.59 | 419.26 | 128.01 | 59.57 | 31794.38 | 0.47 | 0.86 | 6.9 | 1.95 | 0.5 | 10
3 | 30 | CONCLUIDO | 2.3683 | 42.22 | 39.59 | 46.57 | 0.93 | 51 | 75.07 | 32.27 | 4 | 49 | 8.8 | 9492.55 | 275.61 | 419.29 | 110.6 | 59.57 | 23179.89 | 0.54 | 0.87 | 6.88 | 1.42 | 0.5 | 10
4 | 30 | CONCLUIDO | 2.3933 | 41.78 | 39.32 | 58.98 | 1.15 | 40 | 76.26 | 32.27 | 5 | 38 | 8.99 | 9639.2 | 270.34 | 419.25 | 101.82 | 59.57 | 18846.19 | 0.59 | 0.88 | 6.86 | 1.15 | 0.5 | 10
5 | 30 | CONCLUIDO | 2.4131 | 41.44 | 39.08 | 71.06 | 1.36 | 33 | 77.45 | 32.27 | 6 | 31 | 9.18 | 9786.19 | 264.94 | 419.25 | 94.37 | 59.57 | 15154.73 | 0.63 | 0.88 | 6.85 | 0.92 | 0.5 | 10
6 | 30 | CONCLUIDO | 2.4269 | 41.2 | 38.92 | 83.41 | 1.56 | 28 | 78.65 | 32.27 | 7 | 26 | 9.38 | 9933.52 | 260.16 | 419.23 | 89.01 | 59.57 | 12498.02 | 0.67 | 0.89 | 6.84 | 0.76 | 0.5 | 10
7 | 30 | CONCLUIDO | 2.4371 | 41.03 | 38.81 | 97.04 | 1.75 | 24 | 79.84 | 32.27 | 8 | 22 | 9.57 | 10081.19 | 255.82 | 419.25 | 85.58 | 59.57 | 10805.04 | 0.7 | 0.89 | 6.83 | 0.65 | 0.5 | 10
8 | 30 | CONCLUIDO | 2.4449 | 40.9 | 38.73 | 110.66 | 1.94 | 21 | 81.04 | 32.27 | 9 | 19 | 9.77 | 10229.34 | 250.79 | 419.24 | 82.61 | 59.57 | 9336.37 | 0.72 | 0.89 | 6.83 | 0.57 | 0.5 | 10
9 | 30 | CONCLUIDO | 2.4501 | 40.81 | 38.68 | 122.13 | 2.13 | 19 | 82.25 | 32.27 | 10 | 17 | 9.98 | 10377.72 | 246.63 | 419.25 | 81.01 | 59.57 | 8546.89 | 0.74 | 0.89 | 6.82 | 0.51 | 0.5 | 10
10 | 30 | CONCLUIDO | 2.4553 | 40.73 | 38.62 | 136.31 | 2.31 | 17 | 83.45 | 32.27 | 11 | 14 | 10.18 | 10526.45 | 242.07 | 419.23 | 78.97 | 59.57 | 7535.68 | 0.75 | 0.9 | 6.83 | 0.46 | 0.5 | 10
11 | 30 | CONCLUIDO | 2.4567 | 40.7 | 38.61 | 144.79 | 2.48 | 16 | 84.66 | 32.27 | 12 | 6 | 10.39 | 10675.53 | 239.92 | 419.24 | 78.61 | 59.57 | 7362.5 | 0.76 | 0.9 | 6.83 | 0.45 | 0.5 | 10
12 | 30 | CONCLUIDO | 2.4566 | 40.71 | 38.61 | 144.8 | 2.65 | 16 | 85.87 | 32.27 | 13 | 3 | 10.6 | 10824.97 | 239.53 | 419.25 | 78.48 | 59.57 | 7296.51 | 0.76 | 0.9 | 6.84 | 0.45 | 0.5 | 10
13 | 30 | CONCLUIDO | 2.4595 | 40.66 | 38.58 | 154.33 | 2.82 | 15 | 87.09 | 32.27 | 14 | 0 | 10.82 | 10974.76 | 242.34 | 419.23 | 77.44 | 59.57 | 6778.59 | 0.77 | 0.9 | 6.84 | 0.42 | 0.5 | 10
0 | 15 | CONCLUIDO | 2.1971 | 45.51 | 42.24 | 17.85 | 0.43 | 142 | 39.78 | 19.54 | 1 | 140 | 4.24 | 5140 | 196.25 | 419.26 | 197.06 | 59.57 | 65955.09 | 0.3 | 0.82 | 7.02 | 4.07 | 0.5 | 10
1 | 15 | CONCLUIDO | 2.3585 | 42.4 | 39.98 | 36.9 | 0.84 | 65 | 40.89 | 19.54 | 2 | 63 | 4.35 | 5277.26 | 178.64 | 419.26 | 123.38 | 59.57 | 29500.46 | 0.48 | 0.86 | 6.9 | 1.82 | 0.5 | 10
2 | 15 | CONCLUIDO | 2.4127 | 41.45 | 39.29 | 57.5 | 1.22 | 41 | 42.01 | 19.54 | 3 | 39 | 4.46 | 5414.79 | 167.54 | 419.23 | 101.03 | 59.57 | 18443.93 | 0.59 | 0.88 | 6.86 | 1.13 | 0.5 | 10
3 | 15 | CONCLUIDO | 2.4344 | 41.08 | 39.03 | 75.55 | 1.59 | 31 | 43.13 | 19.54 | 4 | 16 | 4.58 | 5552.61 | 159.44 | 419.29 | 92.05 | 59.57 | 14003.02 | 0.65 | 0.89 | 6.86 | 0.87 | 0.5 | 10
4 | 15 | CONCLUIDO | 2.4375 | 41.03 | 39.01 | 80.7 | 1.94 | 29 | 44.24 | 19.54 | 5 | 0 | 4.7 | 5690.71 | 160.92 | 419.29 | 90.41 | 59.57 | 13194.08 | 0.66 | 0.89 | 6.88 | 0.84 | 0.5 | 10
0 | 70 | CONCLUIDO | 1.5412 | 64.89 | 50.55 | 7.24 | 0.12 | 419 | 141.81 | 47.83 | 1 | 417 | 22.98 | 17723.39 | 579.13 | 419.49 | 468.26 | 59.57 | 200171.38 | 0.13 | 0.68 | 7.49 | 12.38 | 0.5 | 10
1 | 70 | CONCLUIDO | 1.9712 | 50.73 | 43.33 | 14.52 | 0.25 | 179 | 143.17 | 47.83 | 2 | 177 | 23.34 | 17891.86 | 495.32 | 419.28 | 232.62 | 59.57 | 83552.42 | 0.26 | 0.8 | 7.09 | 5.16 | 0.5 | 10
2 | 70 | CONCLUIDO | 2.1298 | 46.95 | 41.43 | 21.81 | 0.37 | 114 | 144.54 | 47.83 | 3 | 112 | 23.71 | 18060.85 | 472.53 | 419.31 | 170.64 | 59.57 | 52885.89 | 0.35 | 0.83 | 6.98 | 3.26 | 0.5 | 10
3 | 70 | CONCLUIDO | 2.212 | 45.21 | 40.55 | 28.97 | 0.49 | 84 | 145.92 | 47.83 | 4 | 82 | 24.09 | 18230.35 | 461.37 | 419.3 | 142.1 | 59.57 | 38766.94 | 0.42 | 0.85 | 6.93 | 2.39 | 0.5 | 10
4 | 70 | CONCLUIDO | 2.2611 | 44.23 | 40.06 | 35.88 | 0.6 | 67 | 147.3 | 47.83 | 5 | 65 | 24.47 | 18400.38 | 454.47 | 419.3 | 125.92 | 59.57 | 30761.54 | 0.47 | 0.86 | 6.91 | 1.9 | 0.5 | 10
5 | 70 | CONCLUIDO | 2.2977 | 43.52 | 39.71 | 43.31 | 0.71 | 55 | 148.68 | 47.83 | 6 | 53 | 24.85 | 18570.94 | 449.44 | 419.28 | 114.58 | 59.57 | 25150.97 | 0.52 | 0.87 | 6.88 | 1.54 | 0.5 | 10
6 | 70 | CONCLUIDO | 2.322 | 43.07 | 39.48 | 50.4 | 0.83 | 47 | 150.07 | 47.83 | 7 | 45 | 25.24 | 18742.03 | 445.79 | 419.25 | 107.03 | 59.57 | 21417.32 | 0.56 | 0.88 | 6.87 | 1.32 | 0.5 | 10
7 | 70 | CONCLUIDO | 2.3414 | 42.71 | 39.3 | 57.51 | 0.94 | 41 | 151.46 | 47.83 | 8 | 39 | 25.63 | 18913.66 | 442.85 | 419.29 | 101.3 | 59.57 | 18581.18 | 0.59 | 0.88 | 6.86 | 1.13 | 0.5 | 10
8 | 70 | CONCLUIDO | 2.3533 | 42.49 | 39.2 | 63.56 | 1.04 | 37 | 152.85 | 47.83 | 9 | 35 | 26.03 | 19085.83 | 440.8 | 419.26 | 98.07 | 59.57 | 16983.46 | 0.61 | 0.88 | 6.85 | 1.03 | 0.5 | 10
9 | 70 | CONCLUIDO | 2.3665 | 42.26 | 39.07 | 71.04 | 1.15 | 33 | 154.25 | 47.83 | 10 | 31 | 26.43 | 19258.55 | 438.33 | 419.24 | 94.07 | 59.57 | 15007.6 | 0.63 | 0.88 | 6.85 | 0.91 | 0.5 | 10
10 | 70 | CONCLUIDO | 2.3755 | 42.1 | 39 | 78 | 1.25 | 30 | 155.66 | 47.83 | 11 | 28 | 26.83 | 19431.82 | 436.63 | 419.23 | 91.8 | 59.57 | 13885.5 | 0.65 | 0.89 | 6.84 | 0.84 | 0.5 | 10
11 | 70 | CONCLUIDO | 2.3852 | 41.93 | 38.92 | 86.48 | 1.35 | 27 | 157.07 | 47.83 | 12 | 25 | 27.24 | 19605.66 | 434.16 | 419.24 | 88.71 | 59.57 | 12353.58 | 0.67 | 0.89 | 6.85 | 0.75 | 0.5 | 10
12 | 70 | CONCLUIDO | 2.3914 | 41.82 | 38.87 | 93.28 | 1.45 | 25 | 158.48 | 47.83 | 13 | 23 | 27.65 | 19780.06 | 432.55 | 419.25 | 87.21 | 59.57 | 11614.48 | 0.68 | 0.89 | 6.84 | 0.7 | 0.5 | 10
13 | 70 | CONCLUIDO | 2.3996 | 41.67 | 38.78 | 101.17 | 1.55 | 23 | 159.9 | 47.83 | 14 | 21 | 28.07 | 19955.16 | 430.2 | 419.25 | 84.43 | 59.57 | 10235.45 | 0.71 | 0.89 | 6.83 | 0.62 | 0.5 | 10
14 | 70 | CONCLUIDO | 2.4029 | 41.62 | 38.75 | 105.69 | 1.65 | 22 | 161.32 | 47.83 | 15 | 20 | 28.5 | 20130.71 | 429.5 | 419.25 | 83.64 | 59.57 | 9845.14 | 0.71 | 0.89 | 6.83 | 0.59 | 0.5 | 10
15 | 70 | CONCLUIDO | 2.4053 | 41.57 | 38.74 | 110.68 | 1.74 | 21 | 162.75 | 47.83 | 16 | 19 | 28.92 | 20306.85 | 428.08 | 419.25 | 82.98 | 59.57 | 9519.59 | 0.72 | 0.89 | 6.83 | 0.58 | 0.5 | 10
16 | 70 | CONCLUIDO | 2.4106 | 41.48 | 38.71 | 122.23 | 1.83 | 19 | 164.19 | 47.83 | 17 | 17 | 29.36 | 20483.57 | 425.69 | 419.25 | 81.7 | 59.57 | 8889.8 | 0.73 | 0.89 | 6.84 | 0.54 | 0.5 | 10
17 | 70 | CONCLUIDO | 2.4164 | 41.38 | 38.64 | 128.79 | 1.93 | 18 | 165.62 | 47.83 | 18 | 16 | 29.8 | 20660.89 | 424.83 | 419.23 | 79.54 | 59.57 | 7816.8 | 0.75 | 0.89 | 6.83 | 0.47 | 0.5 | 10
18 | 70 | CONCLUIDO | 2.4192 | 41.34 | 38.62 | 136.3 | 2.02 | 17 | 167.07 | 47.83 | 19 | 15 | 30.24 | 20838.81 | 423.22 | 419.26 | 79.04 | 59.57 | 7570.81 | 0.75 | 0.9 | 6.82 | 0.45 | 0.5 | 10
19 | 70 | CONCLUIDO | 2.4186 | 41.35 | 38.63 | 136.33 | 2.1 | 17 | 168.51 | 47.83 | 20 | 15 | 30.69 | 21017.33 | 423.16 | 419.23 | 79.44 | 59.57 | 7768.2 | 0.75 | 0.9 | 6.82 | 0.46 | 0.5 | 10
20 | 70 | CONCLUIDO | 2.4213 | 41.3 | 38.61 | 144.78 | 2.19 | 16 | 169.97 | 47.83 | 21 | 14 | 31.14 | 21196.47 | 422.38 | 419.26 | 78.7 | 59.57 | 7404.57 | 0.76 | 0.9 | 6.83 | 0.45 | 0.5 | 10
21 | 70 | CONCLUIDO | 2.4256 | 41.23 | 38.56 | 154.26 | 2.28 | 15 | 171.42 | 47.83 | 22 | 13 | 31.6 | 21376.23 | 420.76 | 419.23 | 77.49 | 59.57 | 6805.99 | 0.77 | 0.9 | 6.82 | 0.4 | 0.5 | 10
22 | 70 | CONCLUIDO | 2.4259 | 41.22 | 38.56 | 154.24 | 2.36 | 15 | 172.89 | 47.83 | 23 | 13 | 32.06 | 21556.61 | 419.07 | 419.23 | 77.2 | 59.57 | 6662.75 | 0.77 | 0.9 | 6.82 | 0.4 | 0.5 | 10
23 | 70 | CONCLUIDO | 2.429 | 41.17 | 38.54 | 165.16 | 2.44 | 14 | 174.35 | 47.83 | 24 | 12 | 32.53 | 21737.62 | 418.47 | 419.23 | 76.58 | 59.57 | 6354.51 | 0.78 | 0.9 | 6.82 | 0.37 | 0.5 | 10
24 | 70 | CONCLUIDO | 2.4314 | 41.13 | 38.52 | 177.8 | 2.52 | 13 | 175.83 | 47.83 | 25 | 11 | 33 | 21919.27 | 416.19 | 419.24 | 76.14 | 59.57 | 6142.07 | 0.78 | 0.9 | 6.82 | 0.36 | 0.5 | 10
25 | 70 | CONCLUIDO | 2.4321 | 41.12 | 38.51 | 177.75 | 2.6 | 13 | 177.3 | 47.83 | 26 | 11 | 33.48 | 22101.56 | 418.06 | 419.23 | 75.63 | 59.57 | 5884.33 | 0.79 | 0.9 | 6.82 | 0.35 | 0.5 | 10
26 | 70 | CONCLUIDO | 2.4374 | 41.03 | 38.45 | 192.26 | 2.68 | 12 | 178.79 | 47.83 | 27 | 10 | 33.96 | 22284.51 | 413.23 | 419.23 | 73.75 | 59.57 | 4949.96 | 0.81 | 0.9 | 6.81 | 0.29 | 0.5 | 10
27 | 70 | CONCLUIDO | 2.4362 | 41.05 | 38.47 | 192.36 | 2.75 | 12 | 180.28 | 47.83 | 28 | 10 | 34.45 | 22468.11 | 415.29 | 419.23 | 74.39 | 59.57 | 5268.08 | 0.8 | 0.9 | 6.82 | 0.31 | 0.5 | 10
28 | 70 | CONCLUIDO | 2.4354 | 41.06 | 38.49 | 192.43 | 2.83 | 12 | 181.77 | 47.83 | 29 | 10 | 34.94 | 22652.51 | 413.68 | 419.23 | 74.97 | 59.57 | 5559.44 | 0.79 | 0.9 | 6.81 | 0.32 | 0.5 | 10
29 | 70 | CONCLUIDO | 2.4394 | 40.99 | 38.45 | 209.72 | 2.9 | 11 | 183.27 | 47.83 | 30 | 9 | 35.44 | 22837.46 | 412.09 | 419.23 | 73.51 | 59.57 | 4833.06 | 0.81 | 0.9 | 6.82 | 0.29 | 0.5 | 10
30 | 70 | CONCLUIDO | 2.44 | 40.98 | 38.44 | 209.66 | 2.98 | 11 | 184.78 | 47.83 | 31 | 9 | 35.95 | 23023.09 | 412.3 | 419.23 | 73.38 | 59.57 | 4770.07 | 0.81 | 0.9 | 6.81 | 0.28 | 0.5 | 10
31 | 70 | CONCLUIDO | 2.4398 | 40.99 | 38.44 | 209.68 | 3.05 | 11 | 186.29 | 47.83 | 32 | 9 | 36.46 | 23209.42 | 410.3 | 419.23 | 73.42 | 59.57 | 4790.32 | 0.81 | 0.9 | 6.81 | 0.28 | 0.5 | 10
32 | 70 | CONCLUIDO | 2.4433 | 40.93 | 38.41 | 230.47 | 3.12 | 10 | 187.8 | 47.83 | 33 | 8 | 36.98 | 23396.44 | 408.75 | 419.23 | 72.48 | 59.57 | 4325.06 | 0.82 | 0.9 | 6.81 | 0.25 | 0.5 | 10
33 | 70 | CONCLUIDO | 2.4427 | 40.94 | 38.42 | 230.52 | 3.19 | 10 | 189.33 | 47.83 | 34 | 8 | 37.5 | 23584.16 | 409.76 | 419.23 | 72.7 | 59.57 | 4434.48 | 0.82 | 0.9 | 6.81 | 0.26 | 0.5 | 10
34 | 70 | CONCLUIDO | 2.4429 | 40.93 | 38.42 | 230.5 | 3.25 | 10 | 190.85 | 47.83 | 35 | 8 | 38.03 | 23772.6 | 408.22 | 419.24 | 72.73 | 59.57 | 4452.63 | 0.82 | 0.9 | 6.81 | 0.25 | 0.5 | 10
35 | 70 | CONCLUIDO | 2.4427 | 40.94 | 38.42 | 230.53 | 3.32 | 10 | 192.39 | 47.83 | 36 | 8 | 38.56 | 23961.75 | 403.57 | 419.25 | 72.73 | 59.57 | 4450.32 | 0.82 | 0.9 | 6.81 | 0.26 | 0.5 | 10
36 | 70 | CONCLUIDO | 2.4464 | 40.88 | 38.39 | 255.92 | 3.39 | 9 | 193.93 | 47.83 | 37 | 7 | 39.1 | 24151.64 | 405.5 | 419.23 | 71.7 | 59.57 | 3938.29 | 0.83 | 0.9 | 6.81 | 0.23 | 0.5 | 10
37 | 70 | CONCLUIDO | 2.4468 | 40.87 | 38.38 | 255.88 | 3.45 | 9 | 195.47 | 47.83 | 38 | 7 | 39.64 | 24342.26 | 407.11 | 419.23 | 71.48 | 59.57 | 3829.88 | 0.83 | 0.9 | 6.81 | 0.22 | 0.5 | 10
38 | 70 | CONCLUIDO | 2.4464 | 40.88 | 38.39 | 255.93 | 3.51 | 9 | 197.02 | 47.83 | 39 | 7 | 40.2 | 24533.63 | 406.3 | 419.23 | 71.65 | 59.57 | 3917.99 | 0.83 | 0.9 | 6.81 | 0.23 | 0.5 | 10
39 | 70 | CONCLUIDO | 2.4457 | 40.89 | 38.4 | 256 | 3.58 | 9 | 198.58 | 47.83 | 40 | 7 | 40.75 | 24725.75 | 404.13 | 419.23 | 72.04 | 59.57 | 4110.34 | 0.83 | 0.9 | 6.81 | 0.24 | 0.5 | 10
0 | 90 | CONCLUIDO | 1.352 | 73.96 | 53.41 | 6.28 | 0.1 | 510 | 176.73 | 52.44 | 1 | 508 | 33.29 | 22031.19 | 705.07 | 419.53 | 560.64 | 59.57 | 245904.98 | 0.11 | 0.65 | 7.67 | 15.23 | 0.5 | 10
1 | 90 | CONCLUIDO | 1.8451 | 54.2 | 44.28 | 12.59 | 0.2 | 211 | 178.21 | 52.44 | 2 | 209 | 33.77 | 22213.89 | 583.97 | 419.36 | 263.64 | 59.57 | 98902.79 | 0.23 | 0.78 | 7.13 | 6.11 | 0.5 | 10
2 | 90 | CONCLUIDO | 2.0327 | 49.2 | 42.01 | 18.81 | 0.3 | 134 | 179.7 | 52.44 | 3 | 132 | 34.26 | 22397.24 | 553.6 | 419.32 | 189.5 | 59.57 | 62214.36 | 0.31 | 0.82 | 7.01 | 3.84 | 0.5 | 10
3 | 90 | CONCLUIDO | 2.133 | 46.88 | 40.98 | 25.09 | 0.39 | 98 | 181.19 | 52.44 | 4 | 96 | 34.75 | 22581.25 | 539.3 | 419.28 | 155.72 | 59.57 | 45504.52 | 0.38 | 0.84 | 6.96 | 2.81 | 0.5 | 10
4 | 90 | CONCLUIDO | 2.1974 | 45.51 | 40.35 | 31.44 | 0.49 | 77 | 182.69 | 52.44 | 5 | 75 | 35.25 | 22766.06 | 530.41 | 419.26 | 135.79 | 59.57 | 35643.31 | 0.44 | 0.86 | 6.91 | 2.19 | 0.5 | 10
5 | 90 | CONCLUIDO | 2.2385 | 44.67 | 39.98 | 37.48 | 0.58 | 64 | 184.19 | 52.44 | 6 | 62 | 35.75 | 22951.43 | 525.22 | 419.35 | 123.37 | 59.57 | 29502.55 | 0.48 | 0.87 | 6.9 | 1.81 | 0.5 | 10
6 | 90 | CONCLUIDO | 2.2689 | 44.07 | 39.7 | 43.31 | 0.67 | 55 | 185.7 | 52.44 | 7 | 53 | 36.26 | 23137.49 | 520.93 | 419.24 | 114.3 | 59.57 | 25012.97 | 0.52 | 0.87 | 6.88 | 1.53 | 0.5 | 10
7 | 90 | CONCLUIDO | 2.2933 | 43.6 | 39.48 | 49.35 | 0.76 | 48 | 187.22 | 52.44 | 8 | 46 | 36.78 | 23324.24 | 517.36 | 419.26 | 107.35 | 59.57 | 21570.96 | 0.55 | 0.88 | 6.86 | 1.31 | 0.5 | 10
8 | 90 | CONCLUIDO | 2.3126 | 43.24 | 39.33 | 56.18 | 0.85 | 42 | 188.74 | 52.44 | 9 | 40 | 37.3 | 23511.69 | 514.93 | 419.31 | 102.44 | 59.57 | 19148 | 0.58 | 0.88 | 6.85 | 1.16 | 0.5 | 10
9 | 90 | CONCLUIDO | 2.3256 | 43 | 39.23 | 61.94 | 0.93 | 38 | 190.26 | 52.44 | 10 | 36 | 37.82 | 23699.85 | 513.34 | 419.27 | 99 | 59.57 | 17445.01 | 0.6 | 0.88 | 6.86 | 1.06 | 0.5 | 10
10 | 90 | CONCLUIDO | 2.3352 | 42.82 | 39.16 | 67.13 | 1.02 | 35 | 191.79 | 52.44 | 11 | 33 | 38.35 | 23888.73 | 511.98 | 419.27 | 96.78 | 59.57 | 16349 | 0.62 | 0.88 | 6.85 | 0.99 | 0.5 | 10
11 | 90 | CONCLUIDO | 2.3465 | 42.62 | 39.06 | 73.23 | 1.1 | 32 | 193.33 | 52.44 | 12 | 30 | 38.89 | 24078.33 | 510.06 | 419.24 | 93.47 | 59.57 | 14710.19 | 0.64 | 0.89 | 6.85 | 0.9 | 0.5 | 10
12 | 90 | CONCLUIDO | 2.3572 | 42.42 | 38.97 | 80.63 | 1.18 | 29 | 194.88 | 52.44 | 13 | 27 | 39.43 | 24268.67 | 508.13 | 419.23 | 90.52 | 59.57 | 13251.05 | 0.66 | 0.89 | 6.84 | 0.81 | 0.5 | 10
13 | 90 | CONCLUIDO | 2.3648 | 42.29 | 38.91 | 86.46 | 1.27 | 27 | 196.42 | 52.44 | 14 | 25 | 39.98 | 24459.75 | 507.14 | 419.25 | 88.6 | 59.57 | 12298.03 | 0.67 | 0.89 | 6.84 | 0.74 | 0.5 | 10
14 | 90 | CONCLUIDO | 2.3674 | 42.24 | 38.9 | 89.76 | 1.35 | 26 | 197.98 | 52.44 | 15 | 24 | 40.54 | 24651.58 | 506.07 | 419.23 | 88.12 | 59.57 | 12067.28 | 0.68 | 0.89 | 6.84 | 0.73 | 0.5 | 10
15 | 90 | CONCLUIDO | 2.3753 | 42.1 | 38.83 | 97.06 | 1.42 | 24 | 199.54 | 52.44 | 16 | 22 | 41.1 | 24844.17 | 505.74 | 419.24 | 85.81 | 59.57 | 10922.21 | 0.69 | 0.89 | 6.84 | 0.66 | 0.5 | 10
16 | 90 | CONCLUIDO | 2.3802 | 42.01 | 38.77 | 101.15 | 1.5 | 23 | 201.11 | 52.44 | 17 | 21 | 41.67 | 25037.53 | 503.9 | 419.24 | 84.14 | 59.57 | 10089.46 | 0.71 | 0.89 | 6.83 | 0.61 | 0.5 | 10
17 | 90 | CONCLUIDO | 2.3869 | 41.9 | 38.73 | 110.65 | 1.58 | 21 | 202.68 | 52.44 | 18 | 19 | 42.24 | 25231.66 | 502.81 | 419.24 | 82.79 | 59.57 | 9424.76 | 0.72 | 0.89 | 6.83 | 0.56 | 0.5 | 10
18 | 90 | CONCLUIDO | 2.3907 | 41.83 | 38.7 | 116.09 | 1.65 | 20 | 204.26 | 52.44 | 19 | 18 | 42.82 | 25426.72 | 502.12 | 419.24 | 81.74 | 59.57 | 8907.67 | 0.73 | 0.89 | 6.83 | 0.53 | 0.5 | 10
19 | 90 | CONCLUIDO | 2.3929 | 41.79 | 38.69 | 122.19 | 1.73 | 19 | 205.85 | 52.44 | 20 | 17 | 43.41 | 25622.45 | 501.09 | 419.23 | 81.63 | 59.57 | 8854.8 | 0.73 | 0.89 | 6.83 | 0.53 | 0.5 | 10
20 | 90 | CONCLUIDO | 2.3933 | 41.78 | 38.69 | 122.17 | 1.8 | 19 | 207.45 | 52.44 | 21 | 17 | 44 | 25818.99 | 501.2 | 419.23 | 81.28 | 59.57 | 8682.92 | 0.73 | 0.89 | 6.83 | 0.52 | 0.5 | 10
21 | 90 | CONCLUIDO | 2.398 | 41.7 | 38.64 | 128.8 | 1.87 | 18 | 209.05 | 52.44 | 22 | 16 | 44.6 | 26016.35 | 500.88 | 419.25 | 79.74 | 59.57 | 7917.83 | 0.75 | 0.89 | 6.83 | 0.48 | 0.5 | 10
22 | 90 | CONCLUIDO | 2.4019 | 41.63 | 38.61 | 136.26 | 1.94 | 17 | 210.65 | 52.44 | 23 | 15 | 45.21 | 26214.54 | 500.62 | 419.24 | 78.76 | 59.57 | 7428.44 | 0.76 | 0.9 | 6.82 | 0.45 | 0.5 | 10
23 | 90 | CONCLUIDO | 2.4045 | 41.59 | 38.6 | 144.75 | 2.01 | 16 | 212.27 | 52.44 | 24 | 14 | 45.82 | 26413.56 | 499.89 | 419.26 | 78.63 | 59.57 | 7369.24 | 0.76 | 0.9 | 6.82 | 0.44 | 0.5 | 10
24 | 90 | CONCLUIDO | 2.4044 | 41.59 | 38.6 | 144.75 | 2.08 | 16 | 213.89 | 52.44 | 25 | 14 | 46.44 | 26613.43 | 500.22 | 419.23 | 78.77 | 59.57 | 7438.52 | 0.76 | 0.9 | 6.82 | 0.44 | 0.5 | 10
25 | 90 | CONCLUIDO | 2.4088 | 41.51 | 38.56 | 154.24 | 2.14 | 15 | 215.51 | 52.44 | 26 | 13 | 47.07 | 26814.17 | 498.67 | 419.27 | 77.18 | 59.57 | 6650.08 | 0.77 | 0.9 | 6.82 | 0.4 | 0.5 | 10
26 | 90 | CONCLUIDO | 2.409 | 41.51 | 38.56 | 154.23 | 2.21 | 15 | 217.15 | 52.44 | 27 | 13 | 47.71 | 27015.77 | 498.14 | 419.25 | 77.08 | 59.57 | 6600.85 | 0.77 | 0.9 | 6.82 | 0.39 | 0.5 | 10
27 | 90 | CONCLUIDO | 2.413 | 41.44 | 38.52 | 165.1 | 2.27 | 14 | 218.79 | 52.44 | 28 | 12 | 48.35 | 27218.26 | 498.42 | 419.23 | 76.06 | 59.57 | 6097.98 | 0.78 | 0.9 | 6.82 | 0.36 | 0.5 | 10
28 | 90 | CONCLUIDO | 2.4119 | 41.46 | 38.54 | 165.18 | 2.34 | 14 | 220.44 | 52.44 | 29 | 12 | 49 | 27421.64 | 497.73 | 419.25 | 76.56 | 59.57 | 6345.43 | 0.78 | 0.9 | 6.82 | 0.38 | 0.5 | 10
29 | 90 | CONCLUIDO | 2.4155 | 41.4 | 38.52 | 177.77 | 2.4 | 13 | 222.1 | 52.44 | 30 | 11 | 49.65 | 27625.93 | 497.18 | 419.23 | 75.96 | 59.57 | 6050.5 | 0.78 | 0.9 | 6.81 | 0.35 | 0.5 | 10
30 | 90 | CONCLUIDO | 2.4159 | 41.39 | 38.51 | 177.74 | 2.46 | 13 | 223.76 | 52.44 | 31 | 11 | 50.32 | 27831.27 | 499.29 | 419.23 | 75.54 | 59.57 | 5842.29 | 0.79 | 0.9 | 6.82 | 0.35 | 0.5 | 10
31 | 90 | CONCLUIDO | 2.4158 | 41.39 | 38.51 | 177.74 | 2.52 | 13 | 225.43 | 52.44 | 32 | 11 | 50.99 | 28037.42 | 496.54 | 419.24 | 75.76 | 59.57 | 5948.69 | 0.79 | 0.9 | 6.81 | 0.35 | 0.5 | 10
32 | 90 | CONCLUIDO | 2.4207 | 41.31 | 38.46 | 192.32 | 2.58 | 12 | 227.11 | 52.44 | 33 | 10 | 51.67 | 28244.51 | 496.61 | 419.23 | 74.04 | 59.57 | 5096.07 | 0.8 | 0.9 | 6.82 | 0.3 | 0.5 | 10
33 | 90 | CONCLUIDO | 2.4199 | 41.32 | 38.48 | 192.38 | 2.64 | 12 | 228.8 | 52.44 | 34 | 10 | 52.36 | 28452.56 | 497.63 | 419.23 | 74.61 | 59.57 | 5378.21 | 0.8 | 0.9 | 6.81 | 0.31 | 0.5 | 10
34 | 90 | CONCLUIDO | 2.4203 | 41.32 | 38.47 | 192.35 | 2.7 | 12 | 230.49 | 52.44 | 35 | 10 | 53.05 | 28661.58 | 495.68 | 419.23 | 74.43 | 59.57 | 5289.12 | 0.8 | 0.9 | 6.81 | 0.31 | 0.5 | 10
35 | 90 | CONCLUIDO | 2.4244 | 41.25 | 38.44 | 209.65 | 2.76 | 11 | 232.2 | 52.44 | 36 | 9 | 53.75 | 28871.58 | 495.71 | 419.23 | 73.25 | 59.57 | 4706.17 | 0.81 | 0.9 | 6.81 | 0.27 | 0.5 | 10
36 | 90 | CONCLUIDO | 2.4234 | 41.26 | 38.45 | 209.75 | 2.81 | 11 | 233.91 | 52.44 | 37 | 9 | 54.46 | 29082.59 | 497.51 | 419.28 | 73.8 | 59.57 | 4978.74 | 0.81 | 0.9 | 6.81 | 0.29 | 0.5 | 10
37 | 90 | CONCLUIDO | 2.4243 | 41.25 | 38.44 | 209.66 | 2.87 | 11 | 235.63 | 52.44 | 38 | 9 | 55.18 | 29294.6 | 497.03 | 419.25 | 73.19 | 59.57 | 4676.81 | 0.81 | 0.9 | 6.81 | 0.27 | 0.5 | 10
38 | 90 | CONCLUIDO | 2.4235 | 41.26 | 38.45 | 209.73 | 2.92 | 11 | 237.35 | 52.44 | 39 | 9 | 55.91 | 29507.65 | 494.69 | 419.23 | 73.6 | 59.57 | 4879.8 | 0.81 | 0.9 | 6.82 | 0.29 | 0.5 | 10
39 | 90 | CONCLUIDO | 2.4278 | 41.19 | 38.41 | 230.48 | 2.98 | 10 | 239.09 | 52.44 | 40 | 8 | 56.65 | 29721.73 | 495.35 | 419.24 | 72.51 | 59.57 | 4340.71 | 0.82 | 0.9 | 6.81 | 0.25 | 0.5 | 10
0 | 10 | CONCLUIDO | 2.2894 | 43.68 | 40.95 | 25.33 | 0.64 | 97 | 26.11 | 12.1 | 1 | 95 | 3.01 | 3454.41 | 132.85 | 419.28 | 155.02 | 59.57 | 45160.26 | 0.38 | 0.84 | 6.96 | 2.79 | 0.5 | 10
1 | 10 | CONCLUIDO | 2.4027 | 41.62 | 39.47 | 52.63 | 1.23 | 45 | 27.2 | 12.1 | 2 | 18 | 3.1 | 3588.35 | 116.52 | 419.32 | 106 | 59.57 | 20908.98 | 0.56 | 0.88 | 6.9 | 1.31 | 0.5 | 10
2 | 10 | CONCLUIDO | 2.4076 | 41.54 | 39.41 | 54.99 | 1.78 | 43 | 28.29 | 12.1 | 3 | 0 | 3.19 | 3722.55 | 119.23 | 419.33 | 103.1 | 59.57 | 19469.64 | 0.58 | 0.88 | 6.92 | 1.24 | 0.5 | 10
0 | 45 | CONCLUIDO | 1.8044 | 55.42 | 47.12 | 9.21 | 0.18 | 307 | 98.71 | 39.72 | 1 | 305 | 12.99 | 12407.75 | 424.68 | 419.54 | 356.9 | 59.57 | 145049.38 | 0.17 | 0.73 | 7.29 | 8.95 | 0.5 | 10
1 | 45 | CONCLUIDO | 2.1317 | 46.91 | 42.11 | 18.44 | 0.35 | 137 | 99.95 | 39.72 | 2 | 135 | 13.24 | 12561.45 | 377.39 | 419.31 | 192.39 | 59.57 | 63647.39 | 0.31 | 0.82 | 7.03 | 3.94 | 0.5 | 10
2 | 45 | CONCLUIDO | 2.2489 | 44.47 | 40.67 | 27.73 | 0.52 | 88 | 101.2 | 39.72 | 3 | 86 | 13.49 | 12715.54 | 362.29 | 419.32 | 146.12 | 59.57 | 40756.31 | 0.41 | 0.85 | 6.93 | 2.5 | 0.5 | 10
3 | 45 | CONCLUIDO | 2.3072 | 43.34 | 40.02 | 36.94 | 0.69 | 65 | 102.45 | 39.72 | 4 | 63 | 13.74 | 12870.03 | 354.41 | 419.29 | 124.53 | 59.57 | 30073.76 | 0.48 | 0.86 | 6.91 | 1.85 | 0.5 | 10
4 | 45 | CONCLUIDO | 2.3459 | 42.63 | 39.59 | 46.58 | 0.85 | 51 | 103.71 | 39.72 | 5 | 49 | 14 | 13024.91 | 348.1 | 419.25 | 110.93 | 59.57 | 23347.18 | 0.54 | 0.87 | 6.87 | 1.43 | 0.5 | 10
5 | 45 | CONCLUIDO | 2.3675 | 42.24 | 39.37 | 54.93 | 1.01 | 43 | 104.97 | 39.72 | 6 | 41 | 14.25 | 13180.19 | 344.09 | 419.28 | 103.46 | 59.57 | 19649.04 | 0.58 | 0.88 | 6.87 | 1.2 | 0.5 | 10
6 | 45 | CONCLUIDO | 2.3867 | 41.9 | 39.17 | 65.29 | 1.16 | 36 | 106.23 | 39.72 | 7 | 34 | 14.52 | 13335.87 | 340.36 | 419.26 | 96.88 | 59.57 | 16393.18 | 0.61 | 0.88 | 6.86 | 1.01 | 0.5 | 10
7 | 45 | CONCLUIDO | 2.397 | 41.72 | 39.07 | 73.26 | 1.31 | 32 | 107.5 | 39.72 | 8 | 30 | 14.78 | 13491.96 | 337.23 | 419.24 | 93.82 | 59.57 | 14885.64 | 0.63 | 0.88 | 6.85 | 0.91 | 0.5 | 10
8 | 45 | CONCLUIDO | 2.4104 | 41.49 | 38.92 | 83.41 | 1.46 | 28 | 108.77 | 39.72 | 9 | 26 | 15.05 | 13648.58 | 333.71 | 419.25 | 88.87 | 59.57 | 12429.67 | 0.67 | 0.89 | 6.84 | 0.76 | 0.5 | 10
9 | 45 | CONCLUIDO | 2.418 | 41.36 | 38.85 | 93.25 | 1.6 | 25 | 110.04 | 39.72 | 10 | 23 | 15.32 | 13805.5 | 330.38 | 419.25 | 86.95 | 59.57 | 11484.03 | 0.69 | 0.89 | 6.83 | 0.69 | 0.5 | 10
10 | 45 | CONCLUIDO | 2.4257 | 41.23 | 38.76 | 101.12 | 1.74 | 23 | 111.32 | 39.72 | 11 | 21 | 15.6 | 13962.83 | 327.91 | 419.27 | 84 | 59.57 | 10022.67 | 0.71 | 0.89 | 6.83 | 0.6 | 0.5 | 10
11 | 45 | CONCLUIDO | 2.4294 | 41.16 | 38.74 | 110.69 | 1.88 | 21 | 112.59 | 39.72 | 12 | 19 | 15.88 | 14120.58 | 325.33 | 419.23 | 83.08 | 59.57 | 9568.7 | 0.72 | 0.89 | 6.83 | 0.58 | 0.5 | 10
12 | 45 | CONCLUIDO | 2.4356 | 41.06 | 38.68 | 122.14 | 2.01 | 19 | 113.88 | 39.72 | 13 | 17 | 16.16 | 14278.75 | 321.71 | 419.23 | 81.2 | 59.57 | 8642.46 | 0.73 | 0.89 | 6.82 | 0.52 | 0.5 | 10
13 | 45 | CONCLUIDO | 2.4388 | 41 | 38.65 | 128.82 | 2.14 | 18 | 115.16 | 39.72 | 14 | 16 | 16.45 | 14437.35 | 320.27 | 419.25 | 80.12 | 59.57 | 8104.38 | 0.74 | 0.89 | 6.82 | 0.48 | 0.5 | 10
14 | 45 | CONCLUIDO | 2.4409 | 40.97 | 38.63 | 136.35 | 2.27 | 17 | 116.45 | 39.72 | 15 | 15 | 16.74 | 14596.38 | 317.6 | 419.25 | 79.57 | 59.57 | 7835.72 | 0.75 | 0.9 | 6.82 | 0.47 | 0.5 | 10
15 | 45 | CONCLUIDO | 2.4435 | 40.92 | 38.61 | 144.78 | 2.4 | 16 | 117.75 | 39.72 | 16 | 14 | 17.03 | 14755.84 | 314.66 | 419.23 | 78.89 | 59.57 | 7499.34 | 0.76 | 0.9 | 6.82 | 0.44 | 0.5 | 10
16 | 45 | CONCLUIDO | 2.4475 | 40.86 | 38.56 | 154.25 | 2.52 | 15 | 119.04 | 39.72 | 17 | 13 | 17.33 | 14915.73 | 311.32 | 419.23 | 77.18 | 59.57 | 6650.41 | 0.77 | 0.9 | 6.82 | 0.4 | 0.5 | 10
17 | 45 | CONCLUIDO | 2.45 | 40.82 | 38.54 | 165.18 | 2.64 | 14 | 120.34 | 39.72 | 18 | 12 | 17.63 | 15076.07 | 308.18 | 419.23 | 76.68 | 59.57 | 6405.47 | 0.78 | 0.9 | 6.82 | 0.38 | 0.5 | 10
18 | 45 | CONCLUIDO | 2.4536 | 40.76 | 38.5 | 177.7 | 2.76 | 13 | 121.65 | 39.72 | 19 | 11 | 17.93 | 15236.84 | 308.74 | 419.24 | 75.04 | 59.57 | 5590.59 | 0.79 | 0.9 | 6.82 | 0.34 | 0.5 | 10
19 | 45 | CONCLUIDO | 2.4571 | 40.7 | 38.46 | 192.32 | 2.87 | 12 | 122.95 | 39.72 | 20 | 10 | 18.24 | 15398.07 | 303.05 | 419.23 | 74.14 | 59.57 | 5145.53 | 0.8 | 0.9 | 6.81 | 0.3 | 0.5 | 10
20 | 45 | CONCLUIDO | 2.4563 | 40.71 | 38.48 | 192.39 | 2.98 | 12 | 124.26 | 39.72 | 21 | 9 | 18.55 | 15559.74 | 302.27 | 419.23 | 74.59 | 59.57 | 5372.41 | 0.8 | 0.9 | 6.81 | 0.31 | 0.5 | 10
21 | 45 | CONCLUIDO | 2.4593 | 40.66 | 38.45 | 209.71 | 3.09 | 11 | 125.58 | 39.72 | 22 | 5 | 18.86 | 15721.87 | 299.71 | 419.25 | 73.37 | 59.57 | 4763.67 | 0.81 | 0.9 | 6.82 | 0.28 | 0.5 | 10
22 | 45 | CONCLUIDO | 2.4594 | 40.66 | 38.45 | 209.71 | 3.2 | 11 | 126.9 | 39.72 | 23 | 3 | 19.18 | 15884.46 | 300.98 | 419.24 | 73.35 | 59.57 | 4754.15 | 0.81 | 0.9 | 6.82 | 0.28 | 0.5 | 10
23 | 45 | CONCLUIDO | 2.4585 | 40.67 | 38.46 | 209.78 | 3.31 | 11 | 128.22 | 39.72 | 24 | 0 | 19.5 | 16047.51 | 302.11 | 419.24 | 73.7 | 59.57 | 4932.22 | 0.81 | 0.9 | 6.82 | 0.3 | 0.5 | 10
0 | 60 | CONCLUIDO | 1.6412 | 60.93 | 49.22 | 7.87 | 0.14 | 375 | 124.63 | 45 | 1 | 373 | 18.64 | 15605.44 | 518.14 | 419.47 | 424.76 | 59.57 | 178642.15 | 0.14 | 0.7 | 7.41 | 11.04 | 0.5 | 10
1 | 60 | CONCLUIDO | 2.0332 | 49.18 | 42.89 | 15.79 | 0.28 | 163 | 125.95 | 45 | 2 | 161 | 18.95 | 15767.7 | 450.1 | 419.31 | 218.21 | 59.57 | 76424.96 | 0.27 | 0.81 | 7.06 | 4.72 | 0.5 | 10
2 | 60 | CONCLUIDO | 2.1787 | 45.9 | 41.11 | 23.72 | 0.42 | 104 | 127.27 | 45 | 3 | 102 | 19.27 | 15930.42 | 429.81 | 419.27 | 159.8 | 59.57 | 47515 | 0.37 | 0.84 | 6.97 | 2.94 | 0.5 | 10
3 | 60 | CONCLUIDO | 2.2495 | 44.45 | 40.35 | 31.44 | 0.55 | 77 | 128.59 | 45 | 4 | 75 | 19.59 | 16093.6 | 420.53 | 419.29 | 135.58 | 59.57 | 35538.7 | 0.44 | 0.86 | 6.92 | 2.19 | 0.5 | 10
4 | 60 | CONCLUIDO | 2.2943 | 43.59 | 39.9 | 39.24 | 0.68 | 61 | 129.92 | 45 | 5 | 59 | 19.92 | 16257.24 | 414.18 | 419.3 | 120.26 | 59.57 | 27962.71 | 0.5 | 0.87 | 6.91 | 1.73 | 0.5 | 10
5 | 60 | CONCLUIDO | 2.3265 | 42.98 | 39.57 | 47.49 | 0.81 | 50 | 131.25 | 45 | 6 | 48 | 20.25 | 16421.36 | 409.61 | 419.25 | 110.12 | 59.57 | 22947.87 | 0.54 | 0.87 | 6.88 | 1.41 | 0.5 | 10
6 | 60 | CONCLUIDO | 2.3477 | 42.6 | 39.36 | 54.93 | 0.93 | 43 | 132.58 | 45 | 7 | 41 | 20.59 | 16585.95 | 406.18 | 419.25 | 103.18 | 59.57 | 19510.36 | 0.58 | 0.88 | 6.87 | 1.2 | 0.5 | 10
7 | 60 | CONCLUIDO | 2.3659 | 42.27 | 39.19 | 63.55 | 1.06 | 37 | 133.92 | 45 | 8 | 35 | 20.93 | 16751.02 | 401.82 | 419.25 | 97.88 | 59.57 | 16890.36 | 0.61 | 0.88 | 6.85 | 1.03 | 0.5 | 10
8 | 60 | CONCLUIDO | 2.3787 | 42.04 | 39.06 | 71.03 | 1.18 | 33 | 135.27 | 45 | 9 | 31 | 21.27 | 16916.71 | 399.7 | 419.23 | 93.84 | 59.57 | 14892.66 | 0.63 | 0.89 | 6.84 | 0.9 | 0.5 | 10
9 | 60 | CONCLUIDO | 2.386 | 41.91 | 39.01 | 78.02 | 1.29 | 30 | 136.61 | 45 | 10 | 28 | 21.61 | 17082.76 | 398.41 | 419.24 | 91.76 | 59.57 | 13867.02 | 0.65 | 0.89 | 6.85 | 0.85 | 0.5 | 10
10 | 60 | CONCLUIDO | 2.3955 | 41.75 | 38.92 | 86.5 | 1.41 | 27 | 137.96 | 45 | 11 | 25 | 21.96 | 17249.3 | 395.9 | 419.26 | 88.9 | 59.57 | 12450.81 | 0.67 | 0.89 | 6.84 | 0.76 | 0.5 | 10
11 | 60 | CONCLUIDO | 2.4016 | 41.64 | 38.87 | 93.28 | 1.52 | 25 | 139.32 | 45 | 12 | 23 | 22.32 | 17416.34 | 393.54 | 419.25 | 87.28 | 59.57 | 11649.24 | 0.68 | 0.89 | 6.84 | 0.7 | 0.5 | 10
12 | 60 | CONCLUIDO | 2.4091 | 41.51 | 38.79 | 101.19 | 1.63 | 23 | 140.67 | 45 | 13 | 21 | 22.68 | 17583.88 | 391.58 | 419.23 | 84.78 | 59.57 | 10408.81 | 0.7 | 0.89 | 6.83 | 0.63 | 0.5 | 10
13 | 60 | CONCLUIDO | 2.4151 | 41.41 | 38.74 | 110.68 | 1.74 | 21 | 142.04 | 45 | 14 | 19 | 23.04 | 17751.93 | 389.54 | 419.25 | 82.84 | 59.57 | 9451.77 | 0.72 | 0.89 | 6.83 | 0.57 | 0.5 | 10
14 | 60 | CONCLUIDO | 2.4189 | 41.34 | 38.7 | 116.09 | 1.85 | 20 | 143.4 | 45 | 15 | 18 | 23.41 | 17920.49 | 388.4 | 419.26 | 81.9 | 59.57 | 8983.72 | 0.73 | 0.89 | 6.82 | 0.54 | 0.5 | 10
15 | 60 | CONCLUIDO | 2.4214 | 41.3 | 38.68 | 122.15 | 1.96 | 19 | 144.77 | 45 | 16 | 17 | 23.78 | 18089.56 | 385.86 | 419.23 | 81.12 | 59.57 | 8602.37 | 0.73 | 0.89 | 6.83 | 0.52 | 0.5 | 10
16 | 60 | CONCLUIDO | 2.4255 | 41.23 | 38.64 | 128.79 | 2.06 | 18 | 146.15 | 45 | 17 | 16 | 24.15 | 18259.16 | 383.8 | 419.24 | 79.9 | 59.57 | 7995.7 | 0.75 | 0.89 | 6.82 | 0.47 | 0.5 | 10
17 | 60 | CONCLUIDO | 2.4273 | 41.2 | 38.63 | 136.34 | 2.16 | 17 | 147.53 | 45 | 18 | 15 | 24.53 | 18429.27 | 383.32 | 419.23 | 79.48 | 59.57 | 7791.77 | 0.75 | 0.9 | 6.83 | 0.47 | 0.5 | 10
18 | 60 | CONCLUIDO | 2.4304 | 41.15 | 38.6 | 144.77 | 2.26 | 16 | 148.91 | 45 | 19 | 14 | 24.92 | 18599.92 | 381.89 | 419.24 | 78.8 | 59.57 | 7457.22 | 0.76 | 0.9 | 6.82 | 0.44 | 0.5 | 10
19 | 60 | CONCLUIDO | 2.4343 | 41.08 | 38.56 | 154.26 | 2.36 | 15 | 150.3 | 45 | 20 | 13 | 25.3 | 18771.1 | 379.14 | 419.23 | 77.31 | 59.57 | 6714.58 | 0.77 | 0.9 | 6.82 | 0.4 | 0.5 | 10
20 | 60 | CONCLUIDO | 2.4369 | 41.04 | 38.55 | 165.19 | 2.45 | 14 | 151.69 | 45 | 21 | 12 | 25.7 | 18942.82 | 378.62 | 419.24 | 76.92 | 59.57 | 6525.88 | 0.77 | 0.9 | 6.82 | 0.38 | 0.5 | 10
21 | 60 | CONCLUIDO | 2.4375 | 41.03 | 38.54 | 165.15 | 2.54 | 14 | 153.09 | 45 | 22 | 12 | 26.09 | 19115.09 | 375.1 | 419.23 | 76.5 | 59.57 | 6313.65 | 0.78 | 0.9 | 6.82 | 0.37 | 0.5 | 10
22 | 60 | CONCLUIDO | 2.441 | 40.97 | 38.5 | 177.7 | 2.64 | 13 | 154.49 | 45 | 23 | 11 | 26.49 | 19287.9 | 376.13 | 419.23 | 75.55 | 59.57 | 5844.43 | 0.79 | 0.9 | 6.81 | 0.34 | 0.5 | 10
23 | 60 | CONCLUIDO | 2.4403 | 40.98 | 38.51 | 177.76 | 2.73 | 13 | 155.9 | 45 | 24 | 11 | 26.9 | 19461.27 | 372.7 | 419.24 | 75.61 | 59.57 | 5876.49 | 0.79 | 0.9 | 6.82 | 0.35 | 0.5 | 10
24 | 60 | CONCLUIDO | 2.4454 | 40.89 | 38.45 | 192.27 | 2.81 | 12 | 157.31 | 45 | 25 | 10 | 27.31 | 19635.2 | 372.34 | 419.23 | 73.79 | 59.57 | 4970.89 | 0.81 | 0.9 | 6.81 | 0.29 | 0.5 | 10
25 | 60 | CONCLUIDO | 2.444 | 40.92 | 38.48 | 192.39 | 2.9 | 12 | 158.72 | 45 | 26 | 10 | 27.72 | 19809.69 | 370.45 | 419.23 | 74.65 | 59.57 | 5401.83 | 0.8 | 0.9 | 6.81 | 0.32 | 0.5 | 10
26 | 60 | CONCLUIDO | 2.4472 | 40.86 | 38.45 | 209.72 | 2.99 | 11 | 160.14 | 45 | 27 | 9 | 28.14 | 19984.89 | 368.91 | 419.23 | 73.52 | 59.57 | 4839.62 | 0.81 | 0.9 | 6.82 | 0.29 | 0.5 | 10
27 | 60 | CONCLUIDO | 2.4473 | 40.86 | 38.45 | 209.72 | 3.07 | 11 | 161.57 | 45 | 28 | 9 | 28.57 | 20160.55 | 368.14 | 419.23 | 73.45 | 59.57 | 4805.88 | 0.81 | 0.9 | 6.82 | 0.29 | 0.5 | 10
28 | 60 | CONCLUIDO | 2.4504 | 40.81 | 38.42 | 230.53 | 3.15 | 10 | 163 | 45 | 29 | 8 | 29 | 20336.78 | 364 | 419.25 | 72.73 | 59.57 | 4450.06 | 0.82 | 0.9 | 6.81 | 0.26 | 0.5 | 10
29 | 60 | CONCLUIDO | 2.4505 | 40.81 | 38.42 | 230.53 | 3.23 | 10 | 164.43 | 45 | 30 | 8 | 29.43 | 20513.61 | 364.7 | 419.24 | 72.73 | 59.57 | 4450.35 | 0.82 | 0.9 | 6.81 | 0.26 | 0.5 | 10
30 | 60 | CONCLUIDO | 2.4501 | 40.81 | 38.43 | 230.56 | 3.31 | 10 | 165.87 | 45 | 31 | 8 | 29.87 | 20691.03 | 363.65 | 419.23 | 72.87 | 59.57 | 4521.26 | 0.82 | 0.9 | 6.81 | 0.26 | 0.5 | 10
31 | 60 | CONCLUIDO | 2.4538 | 40.75 | 38.39 | 255.94 | 3.39 | 9 | 167.31 | 45 | 32 | 7 | 30.31 | 20869.05 | 357.83 | 419.23 | 71.68 | 59.57 | 3931.01 | 0.83 | 0.9 | 6.81 | 0.23 | 0.5 | 10
32 | 60 | CONCLUIDO | 2.4539 | 40.75 | 38.39 | 255.93 | 3.47 | 9 | 168.76 | 45 | 33 | 7 | 30.76 | 21047.68 | 360.35 | 419.23 | 71.7 | 59.57 | 3942.57 | 0.83 | 0.9 | 6.81 | 0.23 | 0.5 | 10
33 | 60 | CONCLUIDO | 2.4534 | 40.76 | 38.4 | 255.99 | 3.54 | 9 | 170.21 | 45 | 34 | 6 | 31.22 | 21226.92 | 360.87 | 419.23 | 71.95 | 59.57 | 4064.07 | 0.83 | 0.9 | 6.81 | 0.24 | 0.5 | 10
34 | 60 | CONCLUIDO | 2.4535 | 40.76 | 38.4 | 255.97 | 3.61 | 9 | 171.67 | 45 | 35 | 6 | 31.67 | 21406.78 | 359.41 | 419.24 | 71.91 | 59.57 | 4046 | 0.83 | 0.9 | 6.81 | 0.23 | 0.5 | 10
35 | 60 | CONCLUIDO | 2.4535 | 40.76 | 38.4 | 255.98 | 3.69 | 9 | 173.13 | 45 | 36 | 5 | 32.14 | 21587.26 | 357.42 | 419.23 | 71.94 | 59.57 | 4058.01 | 0.83 | 0.9 | 6.81 | 0.23 | 0.5 | 10
36 | 60 | CONCLUIDO | 2.4531 | 40.77 | 38.4 | 256.02 | 3.76 | 9 | 174.6 | 45 | 37 | 1 | 32.61 | 21768.38 | 357.45 | 419.23 | 71.84 | 59.57 | 4011.85 | 0.83 | 0.9 | 6.82 | 0.24 | 0.5 | 10
37 | 60 | CONCLUIDO | 2.4564 | 40.71 | 38.37 | 287.79 | 3.83 | 8 | 176.08 | 45 | 38 | 1 | 33.08 | 21950.14 | 358.67 | 419.25 | 70.81 | 59.57 | 3502.36 | 0.84 | 0.9 | 6.82 | 0.21 | 0.5 | 10
38 | 60 | CONCLUIDO | 2.4563 | 40.71 | 38.38 | 287.81 | 3.9 | 8 | 177.56 | 45 | 39 | 0 | 33.56 | 22132.55 | 361.42 | 419.23 | 70.87 | 59.57 | 3529.89 | 0.84 | 0.9 | 6.82 | 0.21 | 0.5 | 10
0 | 80 | CONCLUIDO | 1.4451 | 69.2 | 51.92 | 6.71 | 0.11 | 464 | 159.12 | 50.28 | 1 | 462 | 27.84 | 19859.16 | 640.77 | 419.52 | 513.97 | 59.57 | 222802.52 | 0.12 | 0.67 | 7.54 | 13.74 | 0.5 | 10
1 | 80 | CONCLUIDO | 1.9082 | 52.4 | 43.8 | 13.48 | 0.22 | 195 | 160.54 | 50.28 | 2 | 193 | 28.26 | 20034.4 | 539.79 | 419.33 | 247.69 | 59.57 | 91004.95 | 0.24 | 0.79 | 7.12 | 5.63 | 0.5 | 10
2 | 80 | CONCLUIDO | 2.0808 | 48.06 | 41.74 | 20.2 | 0.33 | 124 | 161.97 | 50.28 | 3 | 122 | 28.69 | 20210.21 | 513.63 | 419.31 | 180.27 | 59.57 | 57651.16 | 0.33 | 0.83 | 7.01 | 3.57 | 0.5 | 10
3 | 80 | CONCLUIDO | 2.1729 | 46.02 | 40.77 | 26.88 | 0.43 | 91 | 163.4 | 50.28 | 4 | 89 | 29.12 | 20386.62 | 500.72 | 419.29 | 149.06 | 59.57 | 42211.96 | 0.4 | 0.85 | 6.94 | 2.6 | 0.5 | 10
4 | 80 | CONCLUIDO | 2.2288 | 44.87 | 40.22 | 33.52 | 0.54 | 72 | 164.83 | 50.28 | 5 | 70 | 29.55 | 20563.61 | 493.13 | 419.26 | 131.24 | 59.57 | 33395.11 | 0.45 | 0.86 | 6.92 | 2.06 | 0.5 | 10
5 | 80 | CONCLUIDO | 2.267 | 44.11 | 39.85 | 39.85 | 0.64 | 60 | 166.27 | 50.28 | 6 | 58 | 29.99 | 20741.2 | 487.86 | 419.24 | 119.3 | 59.57 | 27485.19 | 0.5 | 0.87 | 6.89 | 1.69 | 0.5 | 10
6 | 80 | CONCLUIDO | 2.2958 | 43.56 | 39.59 | 46.58 | 0.74 | 51 | 167.72 | 50.28 | 7 | 49 | 30.44 | 20919.39 | 483.94 | 419.27 | 110.57 | 59.57 | 23166.1 | 0.54 | 0.87 | 6.88 | 1.42 | 0.5 | 10
7 | 80 | CONCLUIDO | 2.3185 | 43.13 | 39.39 | 53.71 | 0.84 | 44 | 169.17 | 50.28 | 8 | 42 | 30.89 | 21098.19 | 480.49 | 419.25 | 104.13 | 59.57 | 19979.99 | 0.57 | 0.88 | 6.87 | 1.23 | 0.5 | 10
8 | 80 | CONCLUIDO | 2.3349 | 42.83 | 39.25 | 60.38 | 0.94 | 39 | 170.62 | 50.28 | 9 | 37 | 31.34 | 21277.6 | 477.77 | 419.24 | 99.44 | 59.57 | 17662.93 | 0.6 | 0.88 | 6.86 | 1.08 | 0.5 | 10
9 | 80 | CONCLUIDO | 2.3442 | 42.66 | 39.17 | 65.29 | 1.03 | 36 | 172.08 | 50.28 | 10 | 34 | 31.8 | 21457.64 | 476.67 | 419.25 | 97.26 | 59.57 | 16585.06 | 0.61 | 0.88 | 6.85 | 1.01 | 0.5 | 10
10 | 80 | CONCLUIDO | 2.3587 | 42.4 | 39.04 | 73.2 | 1.12 | 32 | 173.55 | 50.28 | 11 | 30 | 32.27 | 21638.31 | 474.14 | 419.24 | 92.78 | 59.57 | 14364.02 | 0.64 | 0.89 | 6.85 | 0.88 | 0.5 | 10
11 | 80 | CONCLUIDO | 2.3642 | 42.3 | 39.01 | 78.01 | 1.22 | 30 | 175.02 | 50.28 | 12 | 28 | 32.74 | 21819.6 | 473.13 | 419.24 | 91.9 | 59.57 | 13937.39 | 0.65 | 0.89 | 6.84 | 0.84 | 0.5 | 10
12 | 80 | CONCLUIDO | 2.3749 | 42.11 | 38.91 | 86.47 | 1.31 | 27 | 176.49 | 50.28 | 13 | 25 | 33.21 | 22001.54 | 471.12 | 419.24 | 88.65 | 59.57 | 12326.75 | 0.67 | 0.89 | 6.84 | 0.75 | 0.5 | 10
13 | 80 | CONCLUIDO | 2.3813 | 41.99 | 38.86 | 93.27 | 1.4 | 25 | 177.97 | 50.28 | 14 | 23 | 33.69 | 22184.13 | 469.32 | 419.24 | 87.18 | 59.57 | 11600.48 | 0.68 | 0.89 | 6.83 | 0.7 | 0.5 | 10
14 | 80 | CONCLUIDO | 2.3843 | 41.94 | 38.84 | 97.11 | 1.48 | 24 | 179.46 | 50.28 | 15 | 22 | 34.18 | 22367.38 | 469.11 | 419.24 | 86.29 | 59.57 | 11158.45 | 0.69 | 0.89 | 6.84 | 0.68 | 0.5 | 10
15 | 80 | CONCLUIDO | 2.3929 | 41.79 | 38.76 | 105.7 | 1.57 | 22 | 180.95 | 50.28 | 16 | 20 | 34.67 | 22551.28 | 467.13 | 419.26 | 83.72 | 59.57 | 9887.57 | 0.71 | 0.89 | 6.83 | 0.59 | 0.5 | 10
16 | 80 | CONCLUIDO | 2.3959 | 41.74 | 38.74 | 110.68 | 1.65 | 21 | 182.45 | 50.28 | 17 | 19 | 35.17 | 22735.98 | 466.39 | 419.25 | 82.91 | 59.57 | 9484.61 | 0.72 | 0.89 | 6.83 | 0.57 | 0.5 | 10
17 | 80 | CONCLUIDO | 2.4002 | 41.66 | 38.69 | 116.08 | 1.74 | 20 | 183.95 | 50.28 | 18 | 18 | 35.67 | 22921.24 | 465.73 | 419.26 | 81.82 | 59.57 | 8947.08 | 0.73 | 0.89 | 6.82 | 0.53 | 0.5 | 10
18 | 80 | CONCLUIDO | 2.4033 | 41.61 | 38.67 | 122.13 | 1.82 | 19 | 185.46 | 50.28 | 19 | 17 | 36.18 | 23107.19 | 464.13 | 419.24 | 80.98 | 59.57 | 8532.23 | 0.74 | 0.89 | 6.83 | 0.51 | 0.5 | 10
19 | 80 | CONCLUIDO | 2.4058 | 41.57 | 38.66 | 128.87 | 1.9 | 18 | 186.97 | 50.28 | 20 | 16 | 36.69 | 23293.82 | 463.93 | 419.26 | 80.51 | 59.57 | 8300.24 | 0.74 | 0.89 | 6.82 | 0.5 | 0.5 | 10
20 | 80 | CONCLUIDO | 2.4106 | 41.48 | 38.61 | 136.28 | 1.98 | 17 | 188.49 | 50.28 | 21 | 15 | 37.21 | 23481.16 | 462.3 | 419.23 | 78.76 | 59.57 | 7431.21 | 0.76 | 0.9 | 6.83 | 0.45 | 0.5 | 10
21 | 80 | CONCLUIDO | 2.4093 | 41.51 | 38.63 | 136.35 | 2.05 | 17 | 190.01 | 50.28 | 22 | 15 | 37.74 | 23669.2 | 462 | 419.23 | 79.75 | 59.57 | 7923.06 | 0.75 | 0.89 | 6.82 | 0.47 | 0.5 | 10
22 | 80 | CONCLUIDO | 2.4131 | 41.44 | 38.6 | 144.75 | 2.13 | 16 | 191.55 | 50.28 | 23 | 14 | 38.27 | 23857.96 | 461.61 | 419.23 | 78.7 | 59.57 | 7407.85 | 0.76 | 0.9 | 6.82 | 0.44 | 0.5 | 10
23 | 80 | CONCLUIDO | 2.4172 | 41.37 | 38.56 | 154.25 | 2.21 | 15 | 193.08 | 50.28 | 24 | 13 | 38.8 | 24047.45 | 460.01 | 419.25 | 77.3 | 59.57 | 6710.99 | 0.77 | 0.9 | 6.82 | 0.4 | 0.5 | 10
24 | 80 | CONCLUIDO | 2.4178 | 41.36 | 38.55 | 154.21 | 2.28 | 15 | 194.62 | 50.28 | 25 | 13 | 39.34 | 24237.67 | 458.79 | 419.23 | 76.94 | 59.57 | 6531.39 | 0.77 | 0.9 | 6.82 | 0.39 | 0.5 | 10
25 | 80 | CONCLUIDO | 2.4211 | 41.3 | 38.53 | 165.12 | 2.35 | 14 | 196.17 | 50.28 | 26 | 12 | 39.89 | 24428.62 | 459.51 | 419.23 | 76.1 | 59.57 | 6117.08 | 0.78 | 0.9 | 6.82 | 0.37 | 0.5 | 10
26 | 80 | CONCLUIDO | 2.4208 | 41.31 | 38.53 | 165.14 | 2.42 | 14 | 197.73 | 50.28 | 27 | 12 | 40.45 | 24620.33 | 455.88 | 419.23 | 76.41 | 59.57 | 6271.64 | 0.78 | 0.9 | 6.82 | 0.37 | 0.5 | 10
27 | 80 | CONCLUIDO | 2.424 | 41.25 | 38.51 | 177.74 | 2.49 | 13 | 199.29 | 50.28 | 28 | 11 | 41.01 | 24812.8 | 458.11 | 419.24 | 75.68 | 59.57 | 5911.11 | 0.79 | 0.9 | 6.82 | 0.35 | 0.5 | 10
28 | 80 | CONCLUIDO | 2.425 | 41.24 | 38.49 | 177.66 | 2.56 | 13 | 200.85 | 50.28 | 29 | 11 | 41.57 | 25006.03 | 457.3 | 419.24 | 75.11 | 59.57 | 5626.78 | 0.79 | 0.9 | 6.81 | 0.33 | 0.5 | 10
29 | 80 | CONCLUIDO | 2.4285 | 41.18 | 38.47 | 192.33 | 2.63 | 12 | 202.43 | 50.28 | 30 | 10 | 42.15 | 25200.04 | 455.03 | 419.23 | 74.21 | 59.57 | 5179.03 | 0.8 | 0.9 | 6.81 | 0.3 | 0.5 | 10
30 | 80 | CONCLUIDO | 2.4282 | 41.18 | 38.47 | 192.36 | 2.7 | 12 | 204.01 | 50.28 | 31 | 10 | 42.73 | 25394.96 | 457.13 | 419.23 | 74.52 | 59.57 | 5335.12 | 0.8 | 0.9 | 6.81 | 0.31 | 0.5 | 10
31 | 80 | CONCLUIDO | 2.428 | 41.19 | 38.48 | 192.38 | 2.76 | 12 | 205.59 | 50.28 | 32 | 10 | 43.31 | 25590.57 | 454.91 | 419.23 | 74.52 | 59.57 | 5333.77 | 0.8 | 0.9 | 6.81 | 0.31 | 0.5 | 10
32 | 80 | CONCLUIDO | 2.432 | 41.12 | 38.44 | 209.67 | 2.83 | 11 | 207.19 | 50.28 | 33 | 9 | 43.91 | 25786.97 | 454.03 | 419.23 | 73.25 | 59.57 | 4703.17 | 0.81 | 0.9 | 6.81 | 0.28 | 0.5 | 10
33 | 80 | CONCLUIDO | 2.4318 | 41.12 | 38.44 | 209.69 | 2.89 | 11 | 208.78 | 50.28 | 34 | 9 | 44.5 | 25984.2 | 454.88 | 419.23 | 73.58 | 59.57 | 4869.33 | 0.81 | 0.9 | 6.81 | 0.28 | 0.5 | 10
34 | 80 | CONCLUIDO | 2.4323 | 41.11 | 38.44 | 209.65 | 2.96 | 11 | 210.39 | 50.28 | 35 | 9 | 45.11 | 26182.25 | 454.36 | 419.24 | 73.23 | 59.57 | 4694.55 | 0.81 | 0.9 | 6.81 | 0.27 | 0.5 | 10
35 | 80 | CONCLUIDO | 2.4347 | 41.07 | 38.43 | 230.55 | 3.02 | 10 | 212 | 50.28 | 36 | 8 | 45.72 | 26381.14 | 451.42 | 419.23 | 72.79 | 59.57 | 4481.65 | 0.82 | 0.9 | 6.81 | 0.26 | 0.5 | 10
36 | 80 | CONCLUIDO | 2.4352 | 41.06 | 38.42 | 230.51 | 3.08 | 10 | 213.62 | 50.28 | 37 | 8 | 46.34 | 26580.87 | 452.74 | 419.24 | 72.7 | 59.57 | 4435.67 | 0.82 | 0.9 | 6.81 | 0.26 | 0.5 | 10
37 | 80 | CONCLUIDO | 2.4356 | 41.06 | 38.41 | 230.47 | 3.14 | 10 | 215.25 | 50.28 | 38 | 8 | 46.97 | 26781.46 | 453.17 | 419.24 | 72.43 | 59.57 | 4298.68 | 0.82 | 0.9 | 6.81 | 0.25 | 0.5 | 10
38 | 80 | CONCLUIDO | 2.4351 | 41.07 | 38.42 | 230.51 | 3.2 | 10 | 216.88 | 50.28 | 39 | 8 | 47.6 | 26982.93 | 451.77 | 419.23 | 72.57 | 59.57 | 4370.46 | 0.82 | 0.9 | 6.81 | 0.26 | 0.5 | 10
39 | 80 | CONCLUIDO | 2.4349 | 41.07 | 38.42 | 230.53 | 3.25 | 10 | 218.52 | 50.28 | 40 | 8 | 48.24 | 27185.27 | 448.05 | 419.24 | 72.69 | 59.57 | 4432.61 | 0.82 | 0.9 | 6.81 | 0.26 | 0.5 | 10
0 | 35 | CONCLUIDO | 1.9187 | 52.12 | 45.75 | 10.56 | 0.22 | 260 | 80.84 | 35.1 | 1 | 258 | 9.74 | 10204.21 | 359.65 | 419.41 | 311.38 | 59.57 | 122527.17 | 0.19 | 0.76 | 7.22 | 7.58 | 0.5 | 10
1 | 35 | CONCLUIDO | 2.2021 | 45.41 | 41.5 | 21.28 | 0.43 | 117 | 82.04 | 35.1 | 2 | 115 | 9.94 | 10352.53 | 323.34 | 419.26 | 173.42 | 59.57 | 54260.9 | 0.34 | 0.83 | 6.97 | 3.34 | 0.5 | 10
2 | 35 | CONCLUIDO | 2.2988 | 43.5 | 40.3 | 31.82 | 0.63 | 76 | 83.25 | 35.1 | 3 | 74 | 10.15 | 10501.19 | 311.1 | 419.27 | 133.76 | 59.57 | 34636.73 | 0.45 | 0.86 | 6.92 | 2.13 | 0.5 | 10
3 | 35 | CONCLUIDO | 2.3475 | 42.6 | 39.74 | 42.58 | 0.83 | 56 | 84.46 | 35.1 | 4 | 54 | 10.36 | 10650.22 | 303.81 | 419.24 | 115.65 | 59.57 | 25678.53 | 0.52 | 0.87 | 6.89 | 1.58 | 0.5 | 10
4 | 35 | CONCLUIDO | 2.3787 | 42.04 | 39.39 | 53.71 | 1.02 | 44 | 85.67 | 35.1 | 5 | 42 | 10.57 | 10799.59 | 298.55 | 419.24 | 103.95 | 59.57 | 19888.77 | 0.57 | 0.88 | 6.87 | 1.23 | 0.5 | 10
5 | 35 | CONCLUIDO | 2.3965 | 41.73 | 39.2 | 63.56 | 1.21 | 37 | 86.88 | 35.1 | 6 | 35 | 10.78 | 10949.33 | 294.2 | 419.29 | 98.02 | 59.57 | 16959.67 | 0.61 | 0.88 | 6.85 | 1.03 | 0.5 | 10
6 | 35 | CONCLUIDO | 2.4129 | 41.44 | 39.02 | 75.52 | 1.39 | 31 | 88.1 | 35.1 | 7 | 29 | 11 | 11099.43 | 289.41 | 419.23 | 92.25 | 59.57 | 14107.52 | 0.65 | 0.89 | 6.84 | 0.85 | 0.5 | 10
7 | 35 | CONCLUIDO | 2.4245 | 41.25 | 38.89 | 86.42 | 1.57 | 27 | 89.32 | 35.1 | 8 | 25 | 11.22 | 11249.89 | 285.05 | 419.25 | 88.06 | 59.57 | 12028.24 | 0.68 | 0.89 | 6.84 | 0.73 | 0.5 | 10
8 | 35 | CONCLUIDO | 2.4306 | 41.14 | 38.84 | 97.09 | 1.75 | 24 | 90.54 | 35.1 | 9 | 22 | 11.44 | 11400.71 | 281.9 | 419.27 | 86.34 | 59.57 | 11187.43 | 0.69 | 0.89 | 6.83 | 0.67 | 0.5 | 10
9 | 35 | CONCLUIDO | 2.4407 | 40.97 | 38.72 | 110.62 | 1.91 | 21 | 91.77 | 35.1 | 10 | 19 | 11.67 | 11551.91 | 277.76 | 419.25 | 82.33 | 59.57 | 9197.08 | 0.72 | 0.89 | 6.83 | 0.55 | 0.5 | 10
10 | 35 | CONCLUIDO | 2.4442 | 40.91 | 38.69 | 122.19 | 2.08 | 19 | 93 | 35.1 | 11 | 17 | 11.9 | 11703.47 | 273.37 | 419.24 | 81.57 | 59.57 | 8825.39 | 0.73 | 0.89 | 6.83 | 0.53 | 0.5 | 10
11 | 35 | CONCLUIDO | 2.4486 | 40.84 | 38.64 | 128.79 | 2.24 | 18 | 94.23 | 35.1 | 12 | 16 | 12.13 | 11855.41 | 269.05 | 419.25 | 79.79 | 59.57 | 7940.74 | 0.75 | 0.89 | 6.82 | 0.47 | 0.5 | 10
12 | 35 | CONCLUIDO | 2.4537 | 40.75 | 38.59 | 144.7 | 2.39 | 16 | 95.46 | 35.1 | 13 | 14 | 12.36 | 12007.73 | 266.76 | 419.23 | 78.14 | 59.57 | 7125.78 | 0.76 | 0.9 | 6.82 | 0.42 | 0.5 | 10
13 | 35 | CONCLUIDO | 2.4561 | 40.71 | 38.56 | 154.26 | 2.55 | 15 | 96.7 | 35.1 | 14 | 13 | 12.6 | 12160.43 | 262.16 | 419.23 | 77.45 | 59.57 | 6785.42 | 0.77 | 0.9 | 6.82 | 0.4 | 0.5 | 10
14 | 35 | CONCLUIDO | 2.4585 | 40.68 | 38.54 | 165.18 | 2.69 | 14 | 97.94 | 35.1 | 15 | 8 | 12.84 | 12313.51 | 259.83 | 419.23 | 76.55 | 59.57 | 6338.49 | 0.78 | 0.9 | 6.82 | 0.38 | 0.5 | 10
15 | 35 | CONCLUIDO | 2.4593 | 40.66 | 38.53 | 165.13 | 2.84 | 14 | 99.19 | 35.1 | 16 | 2 | 13.09 | 12466.97 | 259.72 | 419.26 | 75.77 | 59.57 | 5952.04 | 0.79 | 0.9 | 6.83 | 0.37 | 0.5 | 10
16 | 35 | CONCLUIDO | 2.4582 | 40.68 | 38.55 | 165.2 | 2.98 | 14 | 100.43 | 35.1 | 17 | 1 | 13.33 | 12620.82 | 261.12 | 419.26 | 76.28 | 59.57 | 6206.56 | 0.78 | 0.9 | 6.84 | 0.38 | 0.5 | 10
17 | 35 | CONCLUIDO | 2.4612 | 40.63 | 38.51 | 177.76 | 3.11 | 13 | 101.68 | 35.1 | 18 | 0 | 13.58 | 12775.06 | 263.74 | 419.3 | 75.18 | 59.57 | 5660.8 | 0.79 | 0.9 | 6.83 | 0.35 | 0.5 | 10
0 | 50 | CONCLUIDO | 1.7466 | 57.26 | 47.89 | 8.71 | 0.16 | 330 | 107.41 | 41.65 | 1 | 328 | 14.77 | 13481.73 | 456.82 | 419.52 | 379.98 | 59.57 | 156477.55 | 0.16 | 0.72 | 7.38 | 9.71 | 0.5 | 10
1 | 50 | CONCLUIDO | 2.0985 | 47.65 | 42.37 | 17.41 | 0.32 | 146 | 108.68 | 41.65 | 2 | 144 | 15.03 | 13638.32 | 402.4 | 419.33 | 201.42 | 59.57 | 68115.41 | 0.3 | 0.82 | 7.03 | 4.21 | 0.5 | 10
2 | 50 | CONCLUIDO | 2.2246 | 44.95 | 40.83 | 26.06 | 0.48 | 94 | 109.96 | 41.65 | 3 | 92 | 15.31 | 13795.21 | 385.74 | 419.29 | 151.11 | 59.57 | 43222.86 | 0.39 | 0.85 | 6.95 | 2.66 | 0.5 | 10
3 | 50 | CONCLUIDO | 2.2885 | 43.7 | 40.13 | 34.89 | 0.63 | 69 | 111.23 | 41.65 | 4 | 67 | 15.58 | 13952.52 | 377.15 | 419.25 | 128.01 | 59.57 | 31797.71 | 0.47 | 0.86 | 6.91 | 1.96 | 0.5 | 10
4 | 50 | CONCLUIDO | 2.3275 | 42.96 | 39.71 | 43.32 | 0.78 | 55 | 112.51 | 41.65 | 5 | 53 | 15.86 | 14110.24 | 371.49 | 419.24 | 114.19 | 59.57 | 24956.77 | 0.52 | 0.87 | 6.9 | 1.54 | 0.5 | 10
5 | 50 | CONCLUIDO | 2.3553 | 42.46 | 39.42 | 52.56 | 0.93 | 45 | 113.79 | 41.65 | 6 | 43 | 16.14 | 14268.39 | 366.78 | 419.25 | 105.45 | 59.57 | 20636.25 | 0.56 | 0.88 | 6.86 | 1.26 | 0.5 | 10
6 | 50 | CONCLUIDO | 2.3737 | 42.13 | 39.23 | 60.35 | 1.07 | 39 | 115.08 | 41.65 | 7 | 37 | 16.43 | 14426.96 | 362.88 | 419.25 | 99.02 | 59.57 | 17448.44 | 0.6 | 0.88 | 6.85 | 1.06 | 0.5 | 10
7 | 50 | CONCLUIDO | 2.3875 | 41.88 | 39.09 | 68.99 | 1.21 | 34 | 116.37 | 41.65 | 8 | 32 | 16.72 | 14585.96 | 359.49 | 419.29 | 94.42 | 59.57 | 15176.79 | 0.63 | 0.88 | 6.85 | 0.93 | 0.5 | 10
8 | 50 | CONCLUIDO | 2.3981 | 41.7 | 39 | 77.99 | 1.35 | 30 | 117.66 | 41.65 | 9 | 28 | 17.01 | 14745.39 | 357.62 | 419.27 | 91.76 | 59.57 | 13863.96 | 0.65 | 0.89 | 6.84 | 0.83 | 0.5 | 10
9 | 50 | CONCLUIDO | 2.4068 | 41.55 | 38.91 | 86.47 | 1.48 | 27 | 118.96 | 41.65 | 10 | 25 | 17.31 | 14905.25 | 354.54 | 419.27 | 88.54 | 59.57 | 12270.04 | 0.67 | 0.89 | 6.84 | 0.75 | 0.5 | 10
10 | 50 | CONCLUIDO | 2.4165 | 41.38 | 38.81 | 97.03 | 1.61 | 24 | 120.26 | 41.65 | 11 | 22 | 17.61 | 15065.56 | 351.91 | 419.25 | 85.58 | 59.57 | 10804.94 | 0.7 | 0.89 | 6.83 | 0.65 | 0.5 | 10
11 | 50 | CONCLUIDO | 2.4222 | 41.29 | 38.76 | 105.71 | 1.74 | 22 | 121.56 | 41.65 | 12 | 20 | 17.91 | 15226.31 | 349.3 | 419.23 | 83.79 | 59.57 | 9918.36 | 0.71 | 0.89 | 6.83 | 0.6 | 0.5 | 10
12 | 50 | CONCLUIDO | 2.4252 | 41.23 | 38.73 | 110.66 | 1.87 | 21 | 122.87 | 41.65 | 13 | 19 | 18.22 | 15387.5 | 346.09 | 419.24 | 82.95 | 59.57 | 9506.02 | 0.72 | 0.89 | 6.82 | 0.57 | 0.5 | 10
13 | 50 | CONCLUIDO | 2.4312 | 41.13 | 38.67 | 122.13 | 1.99 | 19 | 124.18 | 41.65 | 14 | 17 | 18.53 | 15549.15 | 344.38 | 419.24 | 81.12 | 59.57 | 8599.79 | 0.73 | 0.89 | 6.82 | 0.51 | 0.5 | 10
14 | 50 | CONCLUIDO | 2.4343 | 41.08 | 38.64 | 128.81 | 2.11 | 18 | 125.49 | 41.65 | 15 | 16 | 18.84 | 15711.24 | 342.44 | 419.25 | 79.92 | 59.57 | 8007.91 | 0.75 | 0.89 | 6.83 | 0.48 | 0.5 | 10
15 | 50 | CONCLUIDO | 2.4364 | 41.04 | 38.63 | 136.35 | 2.23 | 17 | 126.81 | 41.65 | 16 | 15 | 19.16 | 15873.8 | 340.62 | 419.24 | 79.48 | 59.57 | 7791.6 | 0.75 | 0.9 | 6.82 | 0.47 | 0.5 | 10
16 | 50 | CONCLUIDO | 2.4396 | 40.99 | 38.6 | 144.74 | 2.34 | 16 | 128.13 | 41.65 | 17 | 14 | 19.48 | 16036.82 | 338.93 | 419.23 | 78.39 | 59.57 | 7251.13 | 0.76 | 0.9 | 6.83 | 0.44 | 0.5 | 10
17 | 50 | CONCLUIDO | 2.4434 | 40.93 | 38.56 | 154.23 | 2.46 | 15 | 129.46 | 41.65 | 18 | 13 | 19.81 | 16200.3 | 335.28 | 419.24 | 77.09 | 59.57 | 6605.11 | 0.77 | 0.9 | 6.82 | 0.39 | 0.5 | 10
18 | 50 | CONCLUIDO | 2.4463 | 40.88 | 38.53 | 165.13 | 2.57 | 14 | 130.79 | 41.65 | 19 | 12 | 20.14 | 16364.25 | 333.93 | 419.24 | 76.39 | 59.57 | 6261.38 | 0.78 | 0.9 | 6.82 | 0.37 | 0.5 | 10
19 | 50 | CONCLUIDO | 2.4482 | 40.85 | 38.52 | 177.79 | 2.67 | 13 | 132.12 | 41.65 | 20 | 11 | 20.47 | 16528.68 | 331.14 | 419.23 | 75.82 | 59.57 | 5979.19 | 0.79 | 0.9 | 6.82 | 0.36 | 0.5 | 10
20 | 50 | CONCLUIDO | 2.449 | 40.83 | 38.51 | 177.73 | 2.78 | 13 | 133.46 | 41.65 | 21 | 11 | 20.81 | 16693.59 | 329.12 | 419.25 | 75.73 | 59.57 | 5933.06 | 0.79 | 0.9 | 6.81 | 0.35 | 0.5 | 10
21 | 50 | CONCLUIDO | 2.4532 | 40.76 | 38.46 | 192.3 | 2.88 | 12 | 134.8 | 41.65 | 22 | 10 | 21.15 | 16859.1 | 327.69 | 419.25 | 73.97 | 59.57 | 5061.34 | 0.81 | 0.9 | 6.81 | 0.3 | 0.5 | 10
22 | 50 | CONCLUIDO | 2.452 | 40.78 | 38.48 | 192.4 | 2.99 | 12 | 136.14 | 41.65 | 23 | 10 | 21.49 | 17024.98 | 323.38 | 419.23 | 74.69 | 59.57 | 5418.8 | 0.8 | 0.9 | 6.81 | 0.32 | 0.5 | 10
23 | 50 | CONCLUIDO | 2.4552 | 40.73 | 38.45 | 209.72 | 3.09 | 11 | 137.49 | 41.65 | 24 | 9 | 21.84 | 17191.35 | 323.59 | 419.25 | 73.79 | 59.57 | 4976.9 | 0.81 | 0.9 | 6.81 | 0.29 | 0.5 | 10
24 | 50 | CONCLUIDO | 2.4556 | 40.72 | 38.44 | 209.68 | 3.18 | 11 | 138.85 | 41.65 | 25 | 9 | 22.2 | 17358.22 | 319.34 | 419.26 | 73.43 | 59.57 | 4797.76 | 0.81 | 0.9 | 6.81 | 0.28 | 0.5 | 10
25 | 50 | CONCLUIDO | 2.4589 | 40.67 | 38.41 | 230.46 | 3.28 | 10 | 140.2 | 41.65 | 26 | 6 | 22.55 | 17525.59 | 318.82 | 419.25 | 72.21 | 59.57 | 4189.11 | 0.83 | 0.9 | 6.81 | 0.25 | 0.5 | 10
26 | 50 | CONCLUIDO | 2.4582 | 40.68 | 38.42 | 230.53 | 3.37 | 10 | 141.56 | 41.65 | 27 | 3 | 22.91 | 17693.46 | 319.64 | 419.24 | 72.49 | 59.57 | 4331.44 | 0.82 | 0.9 | 6.82 | 0.26 | 0.5 | 10
27 | 50 | CONCLUIDO | 2.4582 | 40.68 | 38.42 | 230.53 | 3.47 | 10 | 142.93 | 41.65 | 28 | 1 | 23.28 | 17861.84 | 321 | 419.25 | 72.48 | 59.57 | 4325.08 | 0.82 | 0.9 | 6.82 | 0.26 | 0.5 | 10
28 | 50 | CONCLUIDO | 2.4579 | 40.68 | 38.43 | 230.56 | 3.56 | 10 | 144.3 | 41.65 | 29 | 0 | 23.65 | 18030.73 | 323.68 | 419.24 | 72.54 | 59.57 | 4353.12 | 0.82 | 0.9 | 6.82 | 0.26 | 0.5 | 10
0 | 25 | CONCLUIDO | 2.0454 | 48.89 | 44.21 | 12.75 | 0.28 | 208 | 61.76 | 28.92 | 1 | 206 | 6.84 | 7851.41 | 287.07 | 419.36 | 261.07 | 59.57 | 97628.39 | 0.23 | 0.78 | 7.14 | 6.04 | 0.5 | 10
1 | 25 | CONCLUIDO | 2.2732 | 43.99 | 40.87 | 25.82 | 0.55 | 95 | 62.92 | 28.92 | 2 | 93 | 7 | 7994.37 | 261.5 | 419.36 | 152.31 | 59.57 | 43814.64 | 0.39 | 0.85 | 6.95 | 2.71 | 0.5 | 10
2 | 25 | CONCLUIDO | 2.3509 | 42.54 | 39.89 | 39.24 | 0.81 | 61 | 64.08 | 28.92 | 3 | 59 | 7.16 | 8137.65 | 251 | 419.24 | 120.21 | 59.57 | 27935.7 | 0.5 | 0.87 | 6.91 | 1.73 | 0.5 | 10
3 | 25 | CONCLUIDO | 2.389 | 41.86 | 39.44 | 52.58 | 1.07 | 45 | 65.25 | 28.92 | 4 | 43 | 7.33 | 8281.25 | 243.72 | 419.25 | 105.83 | 59.57 | 20824.09 | 0.56 | 0.88 | 6.87 | 1.27 | 0.5 | 10
4 | 25 | CONCLUIDO | 2.4138 | 41.43 | 39.15 | 67.11 | 1.31 | 35 | 66.42 | 28.92 | 5 | 33 | 7.49 | 8425.16 | 237.51 | 419.26 | 96.33 | 59.57 | 16124.71 | 0.62 | 0.88 | 6.86 | 0.98 | 0.5 | 10
5 | 25 | CONCLUIDO | 2.4284 | 41.18 | 38.98 | 80.65 | 1.55 | 29 | 67.59 | 28.92 | 6 | 27 | 7.66 | 8569.4 | 231.86 | 419.26 | 90.87 | 59.57 | 13424.8 | 0.66 | 0.89 | 6.84 | 0.82 | 0.5 | 10
6 | 25 | CONCLUIDO | 2.4407 | 40.97 | 38.83 | 93.19 | 1.78 | 25 | 68.76 | 28.92 | 7 | 23 | 7.83 | 8713.95 | 226.26 | 419.23 | 85.84 | 59.57 | 10932.78 | 0.69 | 0.89 | 6.84 | 0.67 | 0.5 | 10
7 | 25 | CONCLUIDO | 2.4501 | 40.81 | 38.73 | 110.65 | 2 | 21 | 69.93 | 28.92 | 8 | 18 | 8.01 | 8858.84 | 220.78 | 419.23 | 82.62 | 59.57 | 9339.63 | 0.72 | 0.89 | 6.83 | 0.56 | 0.5 | 10
8 | 25 | CONCLUIDO | 2.4543 | 40.74 | 38.69 | 122.16 | 2.21 | 19 | 71.11 | 28.92 | 9 | 8 | 8.19 | 9004.04 | 216.42 | 419.27 | 80.82 | 59.57 | 8449.54 | 0.74 | 0.89 | 6.84 | 0.52 | 0.5 | 10
9 | 25 | CONCLUIDO | 2.4564 | 40.71 | 38.66 | 128.88 | 2.42 | 18 | 72.29 | 28.92 | 10 | 0 | 8.37 | 9149.58 | 216.7 | 419.28 | 79.77 | 59.57 | 7932.34 | 0.75 | 0.89 | 6.85 | 0.5 | 0.5 | 10
0 | 85 | CONCLUIDO | 1.3981 | 71.53 | 52.65 | 6.49 | 0.11 | 487 | 167.88 | 51.39 | 1 | 485 | 30.49 | 20939.59 | 672.54 | 419.53 | 537.01 | 59.57 | 234207.1 | 0.11 | 0.66 | 7.6 | 14.47 | 0.5 | 10
1 | 85 | CONCLUIDO | 1.8754 | 53.32 | 44.07 | 13.03 | 0.21 | 203 | 169.33 | 51.39 | 2 | 201 | 30.94 | 21118.46 | 562.42 | 419.38 | 256.05 | 59.57 | 95144.24 | 0.23 | 0.78 | 7.15 | 5.9 | 0.5 | 10
2 | 85 | CONCLUIDO | 2.0568 | 48.62 | 41.88 | 19.48 | 0.31 | 129 | 170.79 | 51.39 | 3 | 127 | 31.4 | 21297.94 | 533.68 | 419.29 | 185.16 | 59.57 | 60071.63 | 0.32 | 0.83 | 7.01 | 3.71 | 0.5 | 10
3 | 85 | CONCLUIDO | 2.1523 | 46.46 | 40.87 | 25.81 | 0.41 | 95 | 172.25 | 51.39 | 4 | 93 | 31.86 | 21478.05 | 520.03 | 419.3 | 152.25 | 59.57 | 43785.1 | 0.39 | 0.85 | 6.95 | 2.7 | 0.5 | 10
4 | 85 | CONCLUIDO | 2.2126 | 45.2 | 40.28 | 32.23 | 0.51 | 75 | 173.71 | 51.39 | 5 | 73 | 32.32 | 21658.78 | 511.72 | 419.3 | 133.29 | 59.57 | 34406.92 | 0.45 | 0.86 | 6.91 | 2.12 | 0.5 | 10
5 | 85 | CONCLUIDO | 2.2527 | 44.39 | 39.92 | 38.63 | 0.61 | 62 | 175.18 | 51.39 | 6 | 60 | 32.79 | 21840.16 | 506.58 | 419.29 | 121.68 | 59.57 | 28663.69 | 0.49 | 0.87 | 6.89 | 1.75 | 0.5 | 10
6 | 85 | CONCLUIDO | 2.2804 | 43.85 | 39.68 | 44.92 | 0.7 | 53 | 176.66 | 51.39 | 7 | 51 | 33.27 | 22022.17 | 503.11 | 419.27 | 113.64 | 59.57 | 24692.18 | 0.52 | 0.87 | 6.89 | 1.52 | 0.5 | 10
7 | 85 | CONCLUIDO | 2.3047 | 43.39 | 39.46 | 51.47 | 0.8 | 46 | 178.14 | 51.39 | 8 | 44 | 33.75 | 22204.83 | 499.54 | 419.26 | 106.52 | 59.57 | 21165.68 | 0.56 | 0.88 | 6.87 | 1.29 | 0.5 | 10
8 | 85 | CONCLUIDO | 2.3219 | 43.07 | 39.31 | 57.52 | 0.89 | 41 | 179.63 | 51.39 | 9 | 39 | 34.24 | 22388.15 | 497.07 | 419.24 | 101.21 | 59.57 | 18533.75 | 0.59 | 0.88 | 6.87 | 1.14 | 0.5 | 10
9 | 85 | CONCLUIDO | 2.3346 | 42.83 | 39.21 | 63.58 | 0.98 | 37 | 181.12 | 51.39 | 10 | 35 | 34.73 | 22572.13 | 495.12 | 419.25 | 98.52 | 59.57 | 17212.69 | 0.6 | 0.88 | 6.85 | 1.04 | 0.5 | 10
10 | 85 | CONCLUIDO | 2.3463 | 42.62 | 39.1 | 68.99 | 1.07 | 34 | 182.62 | 51.39 | 11 | 32 | 35.22 | 22756.91 | 492.76 | 419.27 | 94.51 | 59.57 | 15219.6 | 0.63 | 0.88 | 6.85 | 0.93 | 0.5 | 10
11 | 85 | CONCLUIDO | 2.3567 | 42.43 | 39.01 | 75.5 | 1.16 | 31 | 184.12 | 51.39 | 12 | 29 | 35.73 | 22942.24 | 491.48 | 419.26 | 91.96 | 59.57 | 13958.53 | 0.65 | 0.89 | 6.84 | 0.85 | 0.5 | 10
12 | 85 | CONCLUIDO | 2.3667 | 42.25 | 38.93 | 83.43 | 1.24 | 28 | 185.63 | 51.39 | 13 | 26 | 36.24 | 23128.27 | 489.85 | 419.26 | 89.29 | 59.57 | 12642.15 | 0.67 | 0.89 | 6.84 | 0.77 | 0.5 | 10
13 | 85 | CONCLUIDO | 2.373 | 42.14 | 38.89 | 89.74 | 1.33 | 26 | 187.14 | 51.39 | 14 | 24 | 36.75 | 23314.98 | 488.29 | 419.26 | 87.92 | 59.57 | 11966.34 | 0.68 | 0.89 | 6.83 | 0.72 | 0.5 | 10
14 | 85 | CONCLUIDO | 2.3774 | 42.06 | 38.84 | 93.22 | 1.41 | 25 | 188.66 | 51.39 | 15 | 23 | 37.27 | 23502.4 | 487.35 | 419.23 | 86.36 | 59.57 | 11192 | 0.69 | 0.89 | 6.84 | 0.68 | 0.5 | 10
15 | 85 | CONCLUIDO | 2.3845 | 41.94 | 38.79 | 101.18 | 1.49 | 23 | 190.19 | 51.39 | 16 | 21 | 37.79 | 23690.52 | 486.25 | 419.23 | 84.51 | 59.57 | 10275.46 | 0.7 | 0.89 | 6.83 | 0.62 | 0.5 | 10
16 | 85 | CONCLUIDO | 2.3877 | 41.88 | 38.76 | 105.72 | 1.57 | 22 | 191.72 | 51.39 | 17 | 20 | 38.33 | 23879.37 | 485.52 | 419.25 | 83.99 | 59.57 | 10021.51 | 0.71 | 0.89 | 6.83 | 0.6 | 0.5 | 10
17 | 85 | CONCLUIDO | 2.3912 | 41.82 | 38.74 | 110.67 | 1.65 | 21 | 193.26 | 51.39 | 18 | 19 | 38.86 | 24068.93 | 484.86 | 419.26 | 82.93 | 59.57 | 9495.9 | 0.72 | 0.89 | 6.83 | 0.57 | 0.5 | 10
18 | 85 | CONCLUIDO | 2.3961 | 41.74 | 38.69 | 116.06 | 1.73 | 20 | 194.8 | 51.39 | 19 | 18 | 39.41 | 24259.23 | 482.74 | 419.23 | 81.31 | 59.57 | 8688.5 | 0.73 | 0.89 | 6.82 | 0.52 | 0.5 | 10
19 | 85 | CONCLUIDO | 2.3984 | 41.69 | 38.68 | 122.14 | 1.81 | 19 | 196.35 | 51.39 | 20 | 17 | 39.96 | 24450.27 | 482.83 | 419.24 | 81.22 | 59.57 | 8650.82 | 0.73 | 0.89 | 6.82 | 0.51 | 0.5 | 10
20 | 85 | CONCLUIDO | 2.4025 | 41.62 | 38.64 | 128.8 | 1.88 | 18 | 197.9 | 51.39 | 21 | 16 | 40.51 | 24642.07 | 482.7 | 419.23 | 79.76 | 59.57 | 7926.31 | 0.75 | 0.89 | 6.83 | 0.48 | 0.5 | 10
21 | 85 | CONCLUIDO | 2.4058 | 41.57 | 38.62 | 136.3 | 1.96 | 17 | 199.46 | 51.39 | 22 | 15 | 41.07 | 24834.62 | 481.47 | 419.23 | 79.12 | 59.57 | 7609 | 0.75 | 0.9 | 6.82 | 0.45 | 0.5 | 10
22 | 85 | CONCLUIDO | 2.4086 | 41.52 | 38.6 | 144.76 | 2.03 | 16 | 201.03 | 51.39 | 23 | 14 | 41.64 | 25027.94 | 480.75 | 419.23 | 78.76 | 59.57 | 7435.08 | 0.76 | 0.9 | 6.82 | 0.44 | 0.5 | 10
23 | 85 | CONCLUIDO | 2.4088 | 41.52 | 38.6 | 144.75 | 2.1 | 16 | 202.61 | 51.39 | 24 | 14 | 42.21 | 25222.04 | 480.89 | 419.24 | 78.73 | 59.57 | 7418.81 | 0.76 | 0.9 | 6.82 | 0.44 | 0.5 | 10
24 | 85 | CONCLUIDO | 2.4129 | 41.44 | 38.56 | 154.25 | 2.17 | 15 | 204.19 | 51.39 | 25 | 13 | 42.79 | 25417.05 | 479.34 | 419.23 | 77.26 | 59.57 | 6688.5 | 0.77 | 0.9 | 6.82 | 0.4 | 0.5 | 10
25 | 85 | CONCLUIDO | 2.4135 | 41.43 | 38.55 | 154.21 | 2.24 | 15 | 205.77 | 51.39 | 26 | 13 | 43.38 | 25612.75 | 478.62 | 419.24 | 77.18 | 59.57 | 6652.28 | 0.77 | 0.9 | 6.81 | 0.39 | 0.5 | 10
26 | 85 | CONCLUIDO | 2.4164 | 41.38 | 38.54 | 165.16 | 2.31 | 14 | 207.37 | 51.39 | 27 | 12 | 43.97 | 25809.25 | 479.3 | 419.24 | 76.34 | 59.57 | 6237.56 | 0.78 | 0.9 | 6.82 | 0.37 | 0.5 | 10
27 | 85 | CONCLUIDO | 2.4163 | 41.39 | 38.54 | 165.17 | 2.38 | 14 | 208.97 | 51.39 | 28 | 12 | 44.57 | 26006.56 | 476.89 | 419.24 | 76.49 | 59.57 | 6311.92 | 0.78 | 0.9 | 6.82 | 0.37 | 0.5 | 10
28 | 85 | CONCLUIDO | 2.4194 | 41.33 | 38.52 | 177.78 | 2.45 | 13 | 210.57 | 51.39 | 29 | 11 | 45.18 | 26204.71 | 477.71 | 419.23 | 75.84 | 59.57 | 5988.18 | 0.79 | 0.9 | 6.82 | 0.36 | 0.5 | 10
29 | 85 | CONCLUIDO | 2.42 | 41.32 | 38.51 | 177.73 | 2.51 | 13 | 212.19 | 51.39 | 30 | 11 | 45.79 | 26403.69 | 478.6 | 419.24 | 75.67 | 59.57 | 5903.31 | 0.79 | 0.9 | 6.81 | 0.35 | 0.5 | 10
30 | 85 | CONCLUIDO | 2.4246 | 41.24 | 38.46 | 192.32 | 2.58 | 12 | 213.81 | 51.39 | 31 | 10 | 46.41 | 26603.52 | 474.89 | 419.25 | 74.1 | 59.57 | 5125.77 | 0.8 | 0.9 | 6.81 | 0.3 | 0.5 | 10
31 | 85 | CONCLUIDO | 2.4251 | 41.24 | 38.46 | 192.28 | 2.64 | 12 | 215.43 | 51.39 | 32 | 10 | 47.04 | 26804.21 | 476.78 | 419.23 | 73.91 | 59.57 | 5032.24 | 0.81 | 0.9 | 6.81 | 0.29 | 0.5 | 10
32 | 85 | CONCLUIDO | 2.424 | 41.25 | 38.47 | 192.37 | 2.7 | 12 | 217.07 | 51.39 | 33 | 10 | 47.68 | 27005.77 | 476.66 | 419.23 | 74.44 | 59.57 | 5293.37 | 0.8 | 0.9 | 6.82 | 0.31 | 0.5 | 10
33 | 85 | CONCLUIDO | 2.4278 | 41.19 | 38.44 | 209.7 | 2.76 | 11 | 218.71 | 51.39 | 34 | 9 | 48.32 | 27208.22 | 474.06 | 419.23 | 73.5 | 59.57 | 4832.31 | 0.81 | 0.9 | 6.81 | 0.28 | 0.5 | 10
34 | 85 | CONCLUIDO | 2.4275 | 41.2 | 38.45 | 209.73 | 2.82 | 11 | 220.36 | 51.39 | 35 | 9 | 48.97 | 27411.55 | 475.5 | 419.23 | 73.63 | 59.57 | 4895.55 | 0.81 | 0.9 | 6.81 | 0.29 | 0.5 | 10
35 | 85 | CONCLUIDO | 2.4275 | 41.19 | 38.45 | 209.72 | 2.88 | 11 | 222.01 | 51.39 | 36 | 9 | 49.62 | 27615.8 | 476.05 | 419.23 | 73.71 | 59.57 | 4934.62 | 0.81 | 0.9 | 6.81 | 0.29 | 0.5 | 10
36 | 85 | CONCLUIDO | 2.4277 | 41.19 | 38.45 | 209.71 | 2.94 | 11 | 223.68 | 51.39 | 37 | 9 | 50.29 | 27821.09 | 474.92 | 419.23 | 73.58 | 59.57 | 4872.02 | 0.81 | 0.9 | 6.81 | 0.28 | 0.5 | 10
37 | 85 | CONCLUIDO | 2.431 | 41.14 | 38.42 | 230.55 | 3 | 10 | 225.35 | 51.39 | 38 | 8 | 50.96 | 28027.19 | 473.46 | 419.25 | 72.95 | 59.57 | 4558.08 | 0.82 | 0.9 | 6.81 | 0.26 | 0.5 | 10
38 | 85 | CONCLUIDO | 2.431 | 41.13 | 38.42 | 230.54 | 3.05 | 10 | 227.03 | 51.39 | 39 | 8 | 51.64 | 28234.24 | 474.37 | 419.23 | 72.82 | 59.57 | 4495.83 | 0.82 | 0.9 | 6.81 | 0.26 | 0.5 | 10
39 | 85 | CONCLUIDO | 2.4316 | 41.12 | 38.41 | 230.48 | 3.11 | 10 | 228.71 | 51.39 | 40 | 8 | 52.32 | 28442.24 | 475.2 | 419.23 | 72.56 | 59.57 | 4363.78 | 0.82 | 0.9 | 6.81 | 0.25 | 0.5 | 10
0 | 20 | CONCLUIDO | 2.1193 | 47.19 | 43.27 | 14.67 | 0.34 | 177 | 51.33 | 24.83 | 1 | 175 | 5.51 | 6564.78 | 245.05 | 419.43 | 230.4 | 59.57 | 82449.42 | 0.26 | 0.8 | 7.09 | 5.1 | 0.5 | 10
1 | 20 | CONCLUIDO | 2.313 | 43.23 | 40.48 | 29.62 | 0.66 | 82 | 52.47 | 24.83 | 2 | 80 | 5.64 | 6705.1 | 223.99 | 419.26 | 139.89 | 59.57 | 37672.16 | 0.43 | 0.85 | 6.93 | 2.32 | 0.5 | 10
2 | 20 | CONCLUIDO | 2.3803 | 42.01 | 39.63 | 45.72 | 0.97 | 52 | 53.61 | 24.83 | 3 | 50 | 5.78 | 6845.59 | 213.72 | 419.27 | 111.97 | 59.57 | 23860.02 | 0.53 | 0.87 | 6.88 | 1.46 | 0.5 | 10
3 | 20 | CONCLUIDO | 2.4128 | 41.45 | 39.23 | 61.95 | 1.27 | 38 | 54.75 | 24.83 | 4 | 36 | 5.92 | 6986.39 | 206.2 | 419.25 | 99.1 | 59.57 | 17496.46 | 0.6 | 0.88 | 6.86 | 1.07 | 0.5 | 10
4 | 20 | CONCLUIDO | 2.4321 | 41.12 | 39 | 78.01 | 1.55 | 30 | 55.89 | 24.83 | 5 | 28 | 6.07 | 7127.49 | 199.53 | 419.25 | 91.84 | 59.57 | 13904.57 | 0.65 | 0.89 | 6.84 | 0.84 | 0.5 | 10
5 | 20 | CONCLUIDO | 2.4456 | 40.89 | 38.84 | 93.21 | 1.82 | 25 | 57.04 | 24.83 | 6 | 17 | 6.21 | 7268.89 | 192.29 | 419.25 | 86.11 | 59.57 | 11064.41 | 0.69 | 0.89 | 6.84 | 0.67 | 0.5 | 10
6 | 20 | CONCLUIDO | 2.4479 | 40.85 | 38.82 | 101.28 | 2.09 | 23 | 58.19 | 24.83 | 7 | 1 | 6.36 | 7410.59 | 190.34 | 419.3 | 84.85 | 59.57 | 10447.6 | 0.7 | 0.89 | 6.86 | 0.66 | 0.5 | 10
7 | 20 | CONCLUIDO | 2.4503 | 40.81 | 38.79 | 105.8 | 2.34 | 22 | 59.34 | 24.83 | 8 | 0 | 6.52 | 7552.59 | 193.81 | 419.28 | 83.87 | 59.57 | 9960.81 | 0.71 | 0.89 | 6.86 | 0.63 | 0.5 | 10
0 | 65 | CONCLUIDO | 1.5891 | 62.93 | 49.94 | 7.55 | 0.13 | 397 | 133.21 | 46.47 | 1 | 395 | 20.75 | 16663.42 | 549.25 | 419.52 | 446.87 | 59.57 | 189584.15 | 0.13 | 0.69 | 7.49 | 11.76 | 0.5 | 10
1 | 65 | CONCLUIDO | 2.0026 | 49.93 | 43.1 | 15.12 | 0.26 | 171 | 134.55 | 46.47 | 2 | 169 | 21.09 | 16828.84 | 472.87 | 419.3 | 225.27 | 59.57 | 79915.39 | 0.26 | 0.8 | 7.07 | 4.93 | 0.5 | 10
2 | 65 | CONCLUIDO | 2.1542 | 46.42 | 41.27 | 22.72 | 0.39 | 109 | 135.9 | 46.47 | 3 | 107 | 21.43 | 16994.64 | 451.26 | 419.3 | 165.65 | 59.57 | 50417.17 | 0.36 | 0.84 | 6.97 | 3.11 | 0.5 | 10
3 | 65 | CONCLUIDO | 2.2331 | 44.78 | 40.42 | 30.32 | 0.52 | 80 | 137.25 | 46.47 | 4 | 78 | 21.78 | 17160.92 | 440.86 | 419.27 | 137.71 | 59.57 | 36588.86 | 0.43 | 0.86 | 6.93 | 2.26 | 0.5 | 10
4 | 65 | CONCLUIDO | 2.2776 | 43.91 | 39.98 | 37.48 | 0.64 | 64 | 138.6 | 46.47 | 5 | 62 | 22.13 | 17327.69 | 434.83 | 419.27 | 123.57 | 59.57 | 29599.64 | 0.48 | 0.86 | 6.9 | 1.82 | 0.5 | 10
5 | 65 | CONCLUIDO | 2.3111 | 43.27 | 39.65 | 44.88 | 0.76 | 53 | 139.95 | 46.47 | 6 | 51 | 22.49 | 17494.97 | 429.95 | 419.27 | 112.85 | 59.57 | 24297.24 | 0.53 | 0.87 | 6.87 | 1.48 | 0.5 | 10
6 | 65 | CONCLUIDO | 2.3338 | 42.85 | 39.44 | 52.59 | 0.88 | 45 | 141.31 | 46.47 | 7 | 43 | 22.85 | 17662.75 | 426.4 | 419.24 | 105.79 | 59.57 | 20807.09 | 0.56 | 0.88 | 6.88 | 1.28 | 0.5 | 10
7 | 65 | CONCLUIDO | 2.3541 | 42.48 | 39.24 | 60.36 | 0.99 | 39 | 142.68 | 46.47 | 8 | 37 | 23.21 | 17831.04 | 422.66 | 419.27 | 99.32 | 59.57 | 17601.83 | 0.6 | 0.88 | 6.86 | 1.07 | 0.5 | 10
8 | 65 | CONCLUIDO | 2.3646 | 42.29 | 39.16 | 67.13 | 1.11 | 35 | 144.05 | 46.47 | 9 | 33 | 23.58 | 17999.83 | 421.16 | 419.25 | 96.97 | 59.57 | 16447.38 | 0.61 | 0.88 | 6.85 | 0.99 | 0.5 | 10
9 | 65 | CONCLUIDO | 2.3779 | 42.05 | 39.03 | 75.54 | 1.22 | 31 | 145.42 | 46.47 | 10 | 29 | 23.95 | 18169.15 | 418.24 | 419.26 | 92.67 | 59.57 | 14313.37 | 0.64 | 0.89 | 6.84 | 0.87 | 0.5 | 10
10 | 65 | CONCLUIDO | 2.3852 | 41.93 | 38.96 | 80.6 | 1.33 | 29 | 146.8 | 46.47 | 11 | 27 | 24.33 | 18338.99 | 416.17 | 419.26 | 90.23 | 59.57 | 13107.21 | 0.66 | 0.89 | 6.84 | 0.79 | 0.5 | 10
11 | 65 | CONCLUIDO | 2.395 | 41.75 | 38.87 | 89.69 | 1.43 | 26 | 148.18 | 46.47 | 12 | 24 | 24.71 | 18509.36 | 413.92 | 419.26 | 87.16 | 59.57 | 11587.29 | 0.68 | 0.89 | 6.84 | 0.7 | 0.5 | 10
12 | 65 | CONCLUIDO | 2.401 | 41.65 | 38.82 | 97.04 | 1.54 | 24 | 149.56 | 46.47 | 13 | 22 | 25.1 | 18680.25 | 412.73 | 419.25 | 85.63 | 59.57 | 10831.69 | 0.7 | 0.89 | 6.83 | 0.65 | 0.5 | 10
13 | 65 | CONCLUIDO | 2.4068 | 41.55 | 38.77 | 105.74 | 1.64 | 22 | 150.95 | 46.47 | 14 | 20 | 25.49 | 18851.69 | 410.49 | 419.28 | 84.16 | 59.57 | 10104.58 | 0.71 | 0.89 | 6.83 | 0.61 | 0.5 | 10
14 | 65 | CONCLUIDO | 2.4107 | 41.48 | 38.73 | 110.66 | 1.74 | 21 | 152.35 | 46.47 | 15 | 19 | 25.88 | 19023.66 | 409.22 | 419.23 | 82.74 | 59.57 | 9402.5 | 0.72 | 0.89 | 6.83 | 0.57 | 0.5 | 10
15 | 65 | CONCLUIDO | 2.4142 | 41.42 | 38.7 | 116.09 | 1.84 | 20 | 153.75 | 46.47 | 16 | 18 | 26.28 | 19196.18 | 406.42 | 419.25 | 81.56 | 59.57 | 8814.97 | 0.73 | 0.89 | 6.83 | 0.53 | 0.5 | 10
16 | 65 | CONCLUIDO | 2.4166 | 41.38 | 38.68 | 122.15 | 1.94 | 19 | 155.15 | 46.47 | 17 | 17 | 26.68 | 19369.26 | 405.64 | 419.26 | 81.18 | 59.57 | 8629.19 | 0.73 | 0.89 | 6.83 | 0.52 | 0.5 | 10
17 | 65 | CONCLUIDO | 2.4208 | 41.31 | 38.64 | 128.8 | 2.04 | 18 | 156.56 | 46.47 | 18 | 16 | 27.09 | 19542.89 | 403.26 | 419.26 | 79.88 | 59.57 | 7986.16 | 0.75 | 0.89 | 6.82 | 0.48 | 0.5 | 10
18 | 65 | CONCLUIDO | 2.4228 | 41.27 | 38.63 | 136.34 | 2.13 | 17 | 157.97 | 46.47 | 19 | 15 | 27.5 | 19717.08 | 403.47 | 419.25 | 79.61 | 59.57 | 7854.79 | 0.75 | 0.9 | 6.82 | 0.47 | 0.5 | 10
19 | 65 | CONCLUIDO | 2.4263 | 41.22 | 38.6 | 144.75 | 2.22 | 16 | 159.39 | 46.47 | 20 | 14 | 27.92 | 19891.97 | 402.24 | 419.26 | 78.69 | 59.57 | 7398.23 | 0.76 | 0.9 | 6.82 | 0.44 | 0.5 | 10
20 | 65 | CONCLUIDO | 2.4296 | 41.16 | 38.57 | 154.28 | 2.31 | 15 | 160.81 | 46.47 | 21 | 13 | 28.34 | 20067.32 | 400.12 | 419.25 | 77.55 | 59.57 | 6835.45 | 0.77 | 0.9 | 6.82 | 0.41 | 0.5 | 10
21 | 65 | CONCLUIDO | 2.4332 | 41.1 | 38.54 | 165.16 | 2.4 | 14 | 162.24 | 46.47 | 22 | 12 | 28.77 | 20243.25 | 398.41 | 419.25 | 76.6 | 59.57 | 6363.91 | 0.78 | 0.9 | 6.82 | 0.37 | 0.5 | 10
22 | 65 | CONCLUIDO | 2.4335 | 41.09 | 38.53 | 165.14 | 2.49 | 14 | 163.67 | 46.47 | 23 | 12 | 29.2 | 20419.76 | 397.65 | 419.23 | 76.21 | 59.57 | 6172.32 | 0.78 | 0.9 | 6.82 | 0.37 | 0.5 | 10
23 | 65 | CONCLUIDO | 2.4361 | 41.05 | 38.51 | 177.76 | 2.58 | 13 | 165.1 | 46.47 | 24 | 11 | 29.64 | 20596.86 | 396.31 | 419.23 | 75.83 | 59.57 | 5985.83 | 0.79 | 0.9 | 6.82 | 0.35 | 0.5 | 10
24 | 65 | CONCLUIDO | 2.4369 | 41.04 | 38.5 | 177.7 | 2.66 | 13 | 166.54 | 46.47 | 25 | 11 | 30.08 | 20774.56 | 396.23 | 419.23 | 75.37 | 59.57 | 5754.37 | 0.79 | 0.9 | 6.81 | 0.34 | 0.5 | 10
25 | 65 | CONCLUIDO | 2.4405 | 40.97 | 38.47 | 192.34 | 2.74 | 12 | 167.99 | 46.47 | 26 | 10 | 30.52 | 20952.87 | 393.08 | 419.23 | 74.18 | 59.57 | 5163.88 | 0.8 | 0.9 | 6.82 | 0.3 | 0.5 | 10
26 | 65 | CONCLUIDO | 2.4399 | 40.98 | 38.48 | 192.39 | 2.82 | 12 | 169.44 | 46.47 | 27 | 10 | 30.97 | 21131.78 | 394.09 | 419.24 | 74.5 | 59.57 | 5327.48 | 0.8 | 0.9 | 6.82 | 0.31 | 0.5 | 10
27 | 65 | CONCLUIDO | 2.4432 | 40.93 | 38.45 | 209.73 | 2.9 | 11 | 170.9 | 46.47 | 28 | 9 | 31.43 | 21311.32 | 389.94 | 419.24 | 73.61 | 59.57 | 4887.92 | 0.81 | 0.9 | 6.81 | 0.29 | 0.5 | 10
28 | 65 | CONCLUIDO | 2.443 | 40.93 | 38.45 | 209.75 | 2.98 | 11 | 172.36 | 46.47 | 29 | 9 | 31.89 | 21491.47 | 391.12 | 419.23 | 73.71 | 59.57 | 4934.44 | 0.81 | 0.9 | 6.82 | 0.29 | 0.5 | 10
29 | 65 | CONCLUIDO | 2.4441 | 40.92 | 38.44 | 209.65 | 3.06 | 11 | 173.82 | 46.47 | 30 | 9 | 32.36 | 21672.25 | 389.95 | 419.23 | 73.35 | 59.57 | 4756.07 | 0.81 | 0.9 | 6.81 | 0.27 | 0.5 | 10
30 | 65 | CONCLUIDO | 2.4465 | 40.87 | 38.42 | 230.53 | 3.14 | 10 | 175.29 | 46.47 | 31 | 8 | 32.83 | 21853.67 | 386.61 | 419.23 | 72.87 | 59.57 | 4521.74 | 0.82 | 0.9 | 6.81 | 0.26 | 0.5 | 10
31 | 65 | CONCLUIDO | 2.4466 | 40.87 | 38.42 | 230.52 | 3.21 | 10 | 176.77 | 46.47 | 32 | 8 | 33.3 | 22035.73 | 387.66 | 419.25 | 72.79 | 59.57 | 4478.28 | 0.82 | 0.9 | 6.81 | 0.26 | 0.5 | 10
32 | 65 | CONCLUIDO | 2.4465 | 40.87 | 38.42 | 230.53 | 3.28 | 10 | 178.25 | 46.47 | 33 | 8 | 33.79 | 22218.44 | 386.1 | 419.24 | 72.86 | 59.57 | 4513.8 | 0.82 | 0.9 | 6.81 | 0.26 | 0.5 | 10
33 | 65 | CONCLUIDO | 2.4466 | 40.87 | 38.42 | 230.52 | 3.36 | 10 | 179.74 | 46.47 | 34 | 8 | 34.27 | 22401.81 | 380.99 | 419.23 | 72.77 | 59.57 | 4472.1 | 0.82 | 0.9 | 6.81 | 0.26 | 0.5 | 10
34 | 65 | CONCLUIDO | 2.4502 | 40.81 | 38.39 | 255.91 | 3.43 | 9 | 181.23 | 46.47 | 35 | 7 | 34.76 | 22585.84 | 382.83 | 419.23 | 71.59 | 59.57 | 3884.29 | 0.83 | 0.9 | 6.81 | 0.22 | 0.5 | 10
35 | 65 | CONCLUIDO | 2.4502 | 40.81 | 38.39 | 255.92 | 3.5 | 9 | 182.73 | 46.47 | 36 | 7 | 35.26 | 22770.67 | 384.14 | 419.23 | 71.68 | 59.57 | 3929.14 | 0.83 | 0.9 | 6.81 | 0.23 | 0.5 | 10
36 | 65 | CONCLUIDO | 2.4501 | 40.81 | 38.39 | 255.93 | 3.56 | 9 | 184.23 | 46.47 | 37 | 7 | 35.77 | 22956.06 | 382.7 | 419.24 | 71.7 | 59.57 | 3939.5 | 0.83 | 0.9 | 6.81 | 0.23 | 0.5 | 10
37 | 65 | CONCLUIDO | 2.4492 | 40.83 | 38.4 | 256.03 | 3.63 | 9 | 185.74 | 46.47 | 38 | 7 | 36.27 | 23142.13 | 380.77 | 419.24 | 72.16 | 59.57 | 4169.9 | 0.83 | 0.9 | 6.81 | 0.24 | 0.5 | 10
38 | 65 | CONCLUIDO | 2.4536 | 40.76 | 38.36 | 287.68 | 3.7 | 8 | 187.26 | 46.47 | 39 | 5 | 36.79 | 23328.9 | 378.53 | 419.23 | 70.64 | 59.57 | 3416.71 | 0.84 | 0.9 | 6.81 | 0.2 | 0.5 | 10
39 | 65 | CONCLUIDO | 2.4537 | 40.76 | 38.36 | 287.68 | 3.76 | 8 | 188.78 | 46.47 | 40 | 5 | 37.31 | 23516.37 | 379.06 | 419.23 | 70.6 | 59.57 | 3396.52 | 0.84 | 0.9 | 6.81 | 0.19 | 0.5 | 10
0 | 75 | CONCLUIDO | 1.493 | 66.98 | 51.23 | 6.97 | 0.12 | 441 | 150.44 | 49.1 | 1 | 439 | 25.34 | 18787.76 | 609.74 | 419.49 | 490.22 | 59.57 | 211041.64 | 0.12 | 0.68 | 7.53 | 13.05 | 0.5 | 10
1 | 75 | CONCLUIDO | 1.9389 | 51.58 | 43.59 | 13.98 | 0.23 | 187 | 151.83 | 49.1 | 2 | 185 | 25.73 | 18959.54 | 517.89 | 419.44 | 240.53 | 59.57 | 87466.91 | 0.25 | 0.79 | 7.11 | 5.42 | 0.5 | 10
2 | 75 | CONCLUIDO | 2.105 | 47.51 | 41.59 | 20.97 | 0.35 | 119 | 153.23 | 49.1 | 3 | 117 | 26.13 | 19131.85 | 493.24 | 419.29 | 175.9 | 59.57 | 55490.67 | 0.34 | 0.83 | 6.99 | 3.43 | 0.5 | 10
3 | 75 | CONCLUIDO | 2.1912 | 45.64 | 40.67 | 27.73 | 0.46 | 88 | 154.63 | 49.1 | 4 | 86 | 26.53 | 19304.72 | 481.33 | 419.3 | 145.94 | 59.57 | 40664.81 | 0.41 | 0.85 | 6.94 | 2.51 | 0.5 | 10
4 | 75 | CONCLUIDO | 2.2469 | 44.51 | 40.12 | 34.89 | 0.57 | 69 | 156.03 | 49.1 | 5 | 67 | 26.94 | 19478.15 | 473.93 | 419.32 | 128.02 | 59.57 | 31801.63 | 0.47 | 0.86 | 6.91 | 1.95 | 0.5 | 10
5 | 75 | CONCLUIDO | 2.284 | 43.78 | 39.76 | 41.86 | 0.67 | 57 | 157.44 | 49.1 | 6 | 55 | 27.35 | 19652.13 | 468.6 | 419.24 | 116.79 | 59.57 | 26243.26 | 0.51 | 0.87 | 6.88 | 1.6 | 0.5 | 10
6 | 75 | CONCLUIDO | 2.3086 | 43.32 | 39.54 | 48.42 | 0.78 | 49 | 158.86 | 49.1 | 7 | 47 | 27.77 | 19826.68 | 465.19 | 419.28 | 109.03 | 59.57 | 22406.34 | 0.55 | 0.87 | 6.88 | 1.38 | 0.5 | 10
7 | 75 | CONCLUIDO | 2.3288 | 42.94 | 39.35 | 54.91 | 0.88 | 43 | 160.28 | 49.1 | 8 | 41 | 28.19 | 20001.93 | 461.74 | 419.24 | 102.77 | 59.57 | 19307.14 | 0.58 | 0.88 | 6.87 | 1.19 | 0.5 | 10
8 | 75 | CONCLUIDO | 2.3447 | 42.65 | 39.21 | 61.91 | 0.99 | 38 | 161.71 | 49.1 | 9 | 36 | 28.61 | 20177.64 | 459.2 | 419.25 | 98.29 | 59.57 | 17090.82 | 0.61 | 0.88 | 6.86 | 1.05 | 0.5 | 10
9 | 75 | CONCLUIDO | 2.3586 | 42.4 | 39.08 | 68.97 | 1.09 | 34 | 163.13 | 49.1 | 10 | 32 | 29.04 | 20353.94 | 456.84 | 419.28 | 94.33 | 59.57 | 15129.23 | 0.63 | 0.88 | 6.85 | 0.92 | 0.5 | 10
10 | 75 | CONCLUIDO | 2.3669 | 42.25 | 39.03 | 75.53 | 1.18 | 31 | 164.57 | 49.1 | 11 | 29 | 29.47 | 20530.82 | 455.44 | 419.25 | 92.54 | 59.57 | 14252.64 | 0.64 | 0.89 | 6.84 | 0.86 | 0.5 | 10
11 | 75 | CONCLUIDO | 2.3742 | 42.12 | 38.96 | 80.6 | 1.28 | 29 | 166.01 | 49.1 | 12 | 27 | 29.91 | 20708.3 | 453.68 | 419.23 | 90.18 | 59.57 | 13078.54 | 0.66 | 0.89 | 6.84 | 0.79 | 0.5 | 10
12 | 75 | CONCLUIDO | 2.3839 | 41.95 | 38.88 | 89.72 | 1.38 | 26 | 167.45 | 49.1 | 13 | 24 | 30.36 | 20886.38 | 451.55 | 419.28 | 87.75 | 59.57 | 11879.52 | 0.68 | 0.89 | 6.83 | 0.71 | 0.5 | 10
13 | 75 | CONCLUIDO | 2.3923 | 41.8 | 38.79 | 96.98 | 1.47 | 24 | 168.9 | 49.1 | 14 | 22 | 30.81 | 21065.06 | 450.05 | 419.26 | 84.99 | 59.57 | 10509.49 | 0.7 | 0.89 | 6.82 | 0.63 | 0.5 | 10
14 | 75 | CONCLUIDO | 2.3949 | 41.76 | 38.78 | 101.16 | 1.56 | 23 | 170.35 | 49.1 | 15 | 21 | 31.26 | 21244.37 | 448.96 | 419.24 | 84.16 | 59.57 | 10098.27 | 0.71 | 0.89 | 6.84 | 0.61 | 0.5 | 10
15 | 75 | CONCLUIDO | 2.4013 | 41.64 | 38.73 | 110.64 | 1.65 | 21 | 171.81 | 49.1 | 16 | 19 | 31.72 | 21424.29 | 447.15 | 419.25 | 82.68 | 59.57 | 9372.69 | 0.72 | 0.89 | 6.83 | 0.56 | 0.5 | 10
16 | 75 | CONCLUIDO | 2.4038 | 41.6 | 38.71 | 116.14 | 1.74 | 20 | 173.28 | 49.1 | 17 | 18 | 32.18 | 21604.83 | 446.33 | 419.23 | 82.26 | 59.57 | 9164.13 | 0.72 | 0.89 | 6.83 | 0.55 | 0.5 | 10
17 | 75 | CONCLUIDO | 2.4074 | 41.54 | 38.68 | 122.15 | 1.83 | 19 | 174.75 | 49.1 | 18 | 17 | 32.65 | 21786.02 | 444.95 | 419.23 | 81.21 | 59.57 | 8647.17 | 0.73 | 0.89 | 6.83 | 0.52 | 0.5 | 10
18 | 75 | CONCLUIDO | 2.4109 | 41.48 | 38.65 | 128.84 | 1.91 | 18 | 176.22 | 49.1 | 19 | 16 | 33.13 | 21967.84 | 444.94 | 419.26 | 80.38 | 59.57 | 8236.82 | 0.74 | 0.89 | 6.82 | 0.49 | 0.5 | 10
19 | 75 | CONCLUIDO | 2.4148 | 41.41 | 38.62 | 136.29 | 2 | 17 | 177.7 | 49.1 | 20 | 15 | 33.61 | 22150.3 | 442.82 | 419.24 | 78.94 | 59.57 | 7520.09 | 0.75 | 0.9 | 6.83 | 0.45 | 0.5 | 10
20 | 75 | CONCLUIDO | 2.4142 | 41.42 | 38.63 | 136.33 | 2.08 | 17 | 179.18 | 49.1 | 21 | 15 | 34.09 | 22333.43 | 442.17 | 419.23 | 79.52 | 59.57 | 7809.93 | 0.75 | 0.9 | 6.82 | 0.46 | 0.5 | 10
21 | 75 | CONCLUIDO | 2.4172 | 41.37 | 38.6 | 144.77 | 2.16 | 16 | 180.67 | 49.1 | 22 | 14 | 34.58 | 22517.21 | 442.12 | 419.25 | 78.74 | 59.57 | 7427.16 | 0.76 | 0.9 | 6.82 | 0.44 | 0.5 | 10
22 | 75 | CONCLUIDO | 2.4212 | 41.3 | 38.57 | 154.27 | 2.24 | 15 | 182.17 | 49.1 | 23 | 13 | 35.08 | 22701.78 | 440.52 | 419.25 | 77.34 | 59.57 | 6730.39 | 0.77 | 0.9 | 6.82 | 0.4 | 0.5 | 10
23 | 75 | CONCLUIDO | 2.4216 | 41.3 | 38.56 | 154.24 | 2.32 | 15 | 183.67 | 49.1 | 24 | 13 | 35.58 | 22886.92 | 439.08 | 419.24 | 77.11 | 59.57 | 6615.95 | 0.77 | 0.9 | 6.82 | 0.4 | 0.5 | 10
24 | 75 | CONCLUIDO | 2.4252 | 41.23 | 38.53 | 165.13 | 2.4 | 14 | 185.18 | 49.1 | 25 | 12 | 36.08 | 23072.73 | 439.33 | 419.23 | 76.35 | 59.57 | 6240.03 | 0.78 | 0.9 | 6.82 | 0.37 | 0.5 | 10
25 | 75 | CONCLUIDO | 2.4277 | 41.19 | 38.52 | 177.77 | 2.47 | 13 | 186.69 | 49.1 | 26 | 11 | 36.6 | 23259.24 | 435.59 | 419.23 | 75.83 | 59.57 | 5986.11 | 0.79 | 0.9 | 6.82 | 0.35 | 0.5 | 10
26 | 75 | CONCLUIDO | 2.4286 | 41.18 | 38.5 | 177.71 | 2.55 | 13 | 188.21 | 49.1 | 27 | 11 | 37.11 | 23446.45 | 438.37 | 419.28 | 75.21 | 59.57 | 5675.28 | 0.79 | 0.9 | 6.82 | 0.34 | 0.5 | 10
27 | 75 | CONCLUIDO | 2.4279 | 41.19 | 38.51 | 177.76 | 2.62 | 13 | 189.73 | 49.1 | 28 | 11 | 37.64 | 23634.36 | 436.1 | 419.23 | 75.81 | 59.57 | 5976.97 | 0.79 | 0.9 | 6.82 | 0.35 | 0.5 | 10
28 | 75 | CONCLUIDO | 2.4326 | 41.11 | 38.47 | 192.33 | 2.69 | 12 | 191.26 | 49.1 | 29 | 10 | 38.17 | 23822.99 | 435.39 | 419.24 | 74.07 | 59.57 | 5109.41 | 0.8 | 0.9 | 6.82 | 0.3 | 0.5 | 10
29 | 75 | CONCLUIDO | 2.432 | 41.12 | 38.47 | 192.37 | 2.76 | 12 | 192.8 | 49.1 | 30 | 10 | 38.7 | 24012.34 | 436 | 419.25 | 74.51 | 59.57 | 5331.07 | 0.8 | 0.9 | 6.81 | 0.31 | 0.5 | 10
30 | 75 | CONCLUIDO | 2.4358 | 41.05 | 38.44 | 209.68 | 2.83 | 11 | 194.34 | 49.1 | 31 | 9 | 39.24 | 24202.42 | 432.31 | 419.23 | 73.42 | 59.57 | 4792.58 | 0.81 | 0.9 | 6.81 | 0.28 | 0.5 | 10
31 | 75 | CONCLUIDO | 2.4356 | 41.06 | 38.44 | 209.7 | 2.9 | 11 | 195.89 | 49.1 | 32 | 9 | 39.79 | 24393.24 | 433.73 | 419.23 | 73.46 | 59.57 | 4811.73 | 0.81 | 0.9 | 6.81 | 0.28 | 0.5 | 10
32 | 75 | CONCLUIDO | 2.436 | 41.05 | 38.44 | 209.66 | 2.97 | 11 | 197.44 | 49.1 | 33 | 9 | 40.34 | 24584.81 | 433.15 | 419.23 | 73.37 | 59.57 | 4765.27 | 0.81 | 0.9 | 6.81 | 0.28 | 0.5 | 10
33 | 75 | CONCLUIDO | 2.4351 | 41.07 | 38.45 | 209.75 | 3.03 | 11 | 199 | 49.1 | 34 | 9 | 40.9 | 24777.13 | 430.49 | 419.23 | 73.75 | 59.57 | 4953.07 | 0.81 | 0.9 | 6.82 | 0.29 | 0.5 | 10
34 | 75 | CONCLUIDO | 2.4397 | 40.99 | 38.41 | 230.44 | 3.1 | 10 | 200.56 | 49.1 | 35 | 8 | 41.47 | 24970.22 | 430.87 | 419.25 | 72.28 | 59.57 | 4227.62 | 0.82 | 0.9 | 6.81 | 0.24 | 0.5 | 10
35 | 75 | CONCLUIDO | 2.4393 | 40.99 | 38.41 | 230.48 | 3.16 | 10 | 202.14 | 49.1 | 36 | 8 | 42.04 | 25164.09 | 431.52 | 419.26 | 72.45 | 59.57 | 4309.92 | 0.82 | 0.9 | 6.81 | 0.25 | 0.5 | 10
36 | 75 | CONCLUIDO | 2.4392 | 41 | 38.41 | 230.49 | 3.23 | 10 | 203.71 | 49.1 | 37 | 8 | 42.62 | 25358.87 | 429.92 | 419.24 | 72.57 | 59.57 | 4369.85 | 0.82 | 0.9 | 6.81 | 0.25 | 0.5 | 10
37 | 75 | CONCLUIDO | 2.4387 | 41.01 | 38.42 | 230.54 | 3.29 | 10 | 205.3 | 49.1 | 38 | 8 | 43.2 | 25554.32 | 425.92 | 419.23 | 72.71 | 59.57 | 4440.26 | 0.82 | 0.9 | 6.81 | 0.26 | 0.5 | 10
38 | 75 | CONCLUIDO | 2.4427 | 40.94 | 38.39 | 255.91 | 3.35 | 9 | 206.89 | 49.1 | 39 | 7 | 43.8 | 25750.58 | 427.59 | 419.24 | 71.64 | 59.57 | 3912.26 | 0.83 | 0.9 | 6.81 | 0.22 | 0.5 | 10
39 | 75 | CONCLUIDO | 2.4427 | 40.94 | 38.39 | 255.91 | 3.41 | 9 | 208.49 | 49.1 | 40 | 7 | 44.39 | 25947.65 | 429.92 | 419.23 | 71.57 | 59.57 | 3875.72 | 0.83 | 0.9 | 6.81 | 0.22 | 0.5 | 10
0 | 95 | CONCLUIDO | 1.3074 | 76.49 | 54.14 | 6.08 | 0.1 | 534 | 185.69 | 53.44 | 1 | 532 | 36.26 | 23136.14 | 737.61 | 419.54 | 585.31 | 59.57 | 258119.36 | 0.1 | 0.64 | 7.7 | 15.96 | 0.5 | 10
1 | 95 | CONCLUIDO | 1.8139 | 55.13 | 44.51 | 12.19 | 0.19 | 219 | 187.21 | 53.44 | 2 | 217 | 36.77 | 23322.88 | 606.06 | 419.37 | 270.91 | 59.57 | 102495.11 | 0.22 | 0.78 | 7.16 | 6.34 | 0.5 | 10
2 | 95 | CONCLUIDO | 2.0068 | 49.83 | 42.19 | 18.21 | 0.28 | 139 | 188.73 | 53.44 | 3 | 137 | 37.29 | 23510.33 | 573.96 | 419.36 | 195.45 | 59.57 | 65166.98 | 0.3 | 0.82 | 7.02 | 4.02 | 0.5 | 10
3 | 95 | CONCLUIDO | 2.115 | 47.28 | 41.05 | 24.39 | 0.37 | 101 | 190.25 | 53.44 | 4 | 99 | 37.82 | 23698.48 | 558.07 | 419.3 | 157.91 | 59.57 | 46585.46 | 0.38 | 0.84 | 6.97 | 2.89 | 0.5 | 10
4 | 95 | CONCLUIDO | 2.1795 | 45.88 | 40.44 | 30.33 | 0.46 | 80 | 191.78 | 53.44 | 5 | 78 | 38.35 | 23887.36 | 549.34 | 419.28 | 138.02 | 59.57 | 36743.41 | 0.43 | 0.86 | 6.93 | 2.27 | 0.5 | 10
5 | 95 | CONCLUIDO | 2.2242 | 44.96 | 40.03 | 36.39 | 0.55 | 66 | 193.32 | 53.44 | 6 | 64 | 38.89 | 24076.95 | 543.26 | 419.29 | 125.27 | 59.57 | 30441.8 | 0.48 | 0.86 | 6.9 | 1.87 | 0.5 | 10
6 | 95 | CONCLUIDO | 2.2528 | 44.39 | 39.8 | 41.89 | 0.64 | 57 | 194.86 | 53.44 | 7 | 55 | 39.43 | 24267.28 | 539.45 | 419.26 | 117.25 | 59.57 | 26473.27 | 0.51 | 0.87 | 6.9 | 1.63 | 0.5 | 10
7 | 95 | CONCLUIDO | 2.2803 | 43.85 | 39.56 | 48.44 | 0.72 | 49 | 196.41 | 53.44 | 8 | 47 | 39.98 | 24458.36 | 536.05 | 419.29 | 109.81 | 59.57 | 22795.52 | 0.54 | 0.87 | 6.88 | 1.4 | 0.5 | 10
8 | 95 | CONCLUIDO | 2.299 | 43.5 | 39.39 | 53.71 | 0.81 | 44 | 197.97 | 53.44 | 9 | 42 | 40.53 | 24650.18 | 533.52 | 419.24 | 104.26 | 59.57 | 20044.78 | 0.57 | 0.88 | 6.87 | 1.23 | 0.5 | 10
9 | 95 | CONCLUIDO | 2.3169 | 43.16 | 39.24 | 60.37 | 0.89 | 39 | 199.53 | 53.44 | 10 | 37 | 41.1 | 24842.77 | 530.66 | 419.25 | 99.39 | 59.57 | 17634.16 | 0.6 | 0.88 | 6.86 | 1.08 | 0.5 | 10
10 | 95 | CONCLUIDO | 2.3266 | 42.98 | 39.17 | 65.29 | 0.97 | 36 | 201.1 | 53.44 | 11 | 34 | 41.66 | 25036.12 | 529.8 | 419.29 | 97.43 | 59.57 | 16668.13 | 0.61 | 0.88 | 6.85 | 1.01 | 0.5 | 10
11 | 95 | CONCLUIDO | 2.338 | 42.77 | 39.07 | 71.04 | 1.05 | 33 | 202.67 | 53.44 | 12 | 31 | 42.24 | 25230.25 | 528.34 | 419.27 | 94.12 | 59.57 | 15029.34 | 0.63 | 0.88 | 6.84 | 0.91 | 0.5 | 10
12 | 95 | CONCLUIDO | 2.3495 | 42.56 | 38.98 | 77.95 | 1.13 | 30 | 204.25 | 53.44 | 13 | 28 | 42.82 | 25425.3 | 526.33 | 419.26 | 90.81 | 59.57 | 13391.99 | 0.66 | 0.89 | 6.84 | 0.81 | 0.5 | 10
13 | 95 | CONCLUIDO | 2.3561 | 42.44 | 38.93 | 83.43 | 1.21 | 28 | 205.84 | 53.44 | 14 | 26 | 43.4 | 25621.03 | 525.79 | 419.29 | 89.47 | 59.57 | 12728.46 | 0.67 | 0.89 | 6.84 | 0.77 | 0.5 | 10
14 | 95 | CONCLUIDO | 2.3592 | 42.39 | 38.91 | 86.48 | 1.28 | 27 | 207.43 | 53.44 | 15 | 25 | 44 | 25817.56 | 524.71 | 419.23 | 88.95 | 59.57 | 12476.99 | 0.67 | 0.89 | 6.83 | 0.75 | 0.5 | 10
15 | 95 | CONCLUIDO | 2.3653 | 42.28 | 38.88 | 93.31 | 1.36 | 25 | 209.03 | 53.44 | 16 | 23 | 44.6 | 26014.91 | 524.12 | 419.23 | 87.34 | 59.57 | 11678.52 | 0.68 | 0.89 | 6.85 | 0.71 | 0.5 | 10
16 | 95 | CONCLUIDO | 2.3748 | 42.11 | 38.78 | 101.17 | 1.43 | 23 | 210.64 | 53.44 | 17 | 21 | 45.21 | 26213.09 | 522.24 | 419.23 | 84.44 | 59.57 | 10241.52 | 0.71 | 0.89 | 6.83 | 0.62 | 0.5 | 10
17 | 95 | CONCLUIDO | 2.3786 | 42.04 | 38.75 | 105.69 | 1.51 | 22 | 212.25 | 53.44 | 18 | 20 | 45.82 | 26412.11 | 522.27 | 419.23 | 83.64 | 59.57 | 9844.41 | 0.71 | 0.89 | 6.83 | 0.59 | 0.5 | 10
18 | 95 | CONCLUIDO | 2.382 | 41.98 | 38.73 | 110.66 | 1.58 | 21 | 213.87 | 53.44 | 19 | 19 | 46.44 | 26611.98 | 521.65 | 419.25 | 82.65 | 59.57 | 9354.05 | 0.72 | 0.89 | 6.83 | 0.57 | 0.5 | 10
19 | 95 | CONCLUIDO | 2.3856 | 41.92 | 38.71 | 116.12 | 1.65 | 20 | 215.5 | 53.44 | 20 | 18 | 47.07 | 26812.71 | 521.3 | 419.23 | 82.12 | 59.57 | 9097.59 | 0.73 | 0.89 | 6.82 | 0.54 | 0.5 | 10
20 | 95 | CONCLUIDO | 2.3887 | 41.86 | 38.69 | 122.17 | 1.72 | 19 | 217.14 | 53.44 | 21 | 17 | 47.7 | 27014.3 | 519.96 | 419.23 | 81.36 | 59.57 | 8722.15 | 0.73 | 0.89 | 6.83 | 0.52 | 0.5 | 10
21 | 95 | CONCLUIDO | 2.3941 | 41.77 | 38.63 | 128.77 | 1.79 | 18 | 218.78 | 53.44 | 22 | 16 | 48.34 | 27216.79 | 519.4 | 419.25 | 79.48 | 59.57 | 7785.56 | 0.75 | 0.9 | 6.83 | 0.47 | 0.5 | 10
22 | 95 | CONCLUIDO | 2.3935 | 41.78 | 38.64 | 128.81 | 1.85 | 18 | 220.43 | 53.44 | 23 | 16 | 48.99 | 27420.16 | 519.16 | 419.24 | 79.86 | 59.57 | 7977.83 | 0.75 | 0.89 | 6.82 | 0.48 | 0.5 | 10
23 | 95 | CONCLUIDO | 2.3974 | 41.71 | 38.61 | 136.27 | 1.92 | 17 | 222.08 | 53.44 | 24 | 15 | 49.65 | 27624.44 | 519.62 | 419.23 | 78.87 | 59.57 | 7485.87 | 0.76 | 0.9 | 6.82 | 0.45 | 0.5 | 10
24 | 95 | CONCLUIDO | 2.4006 | 41.66 | 38.59 | 144.72 | 1.99 | 16 | 223.75 | 53.44 | 25 | 14 | 50.31 | 27829.77 | 518.67 | 419.25 | 78.25 | 59.57 | 7182.4 | 0.76 | 0.9 | 6.82 | 0.43 | 0.5 | 10
25 | 95 | CONCLUIDO | 2.4 | 41.67 | 38.6 | 144.76 | 2.05 | 16 | 225.42 | 53.44 | 26 | 14 | 50.98 | 28035.92 | 519.5 | 419.23 | 78.65 | 59.57 | 7381.21 | 0.76 | 0.9 | 6.82 | 0.44 | 0.5 | 10
26 | 95 | CONCLUIDO | 2.4047 | 41.59 | 38.56 | 154.24 | 2.11 | 15 | 227.1 | 53.44 | 27 | 13 | 51.66 | 28243 | 517.99 | 419.23 | 77.17 | 59.57 | 6644.3 | 0.77 | 0.9 | 6.82 | 0.4 | 0.5 | 10
27 | 95 | CONCLUIDO | 2.4049 | 41.58 | 38.55 | 154.22 | 2.18 | 15 | 228.79 | 53.44 | 28 | 13 | 52.35 | 28451.04 | 517.6 | 419.25 | 76.99 | 59.57 | 6557.52 | 0.77 | 0.9 | 6.82 | 0.39 | 0.5 | 10
28 | 95 | CONCLUIDO | 2.4088 | 41.51 | 38.52 | 165.1 | 2.24 | 14 | 230.48 | 53.44 | 29 | 12 | 53.05 | 28660.06 | 518.36 | 419.24 | 76.13 | 59.57 | 6128.15 | 0.78 | 0.9 | 6.82 | 0.36 | 0.5 | 10
29 | 95 | CONCLUIDO | 2.4088 | 41.51 | 38.52 | 165.1 | 2.3 | 14 | 232.18 | 53.44 | 30 | 12 | 53.75 | 28870.05 | 517.58 | 419.23 | 76.12 | 59.57 | 6127.19 | 0.78 | 0.9 | 6.82 | 0.36 | 0.5 | 10
30 | 95 | CONCLUIDO | 2.411 | 41.48 | 38.52 | 177.8 | 2.36 | 13 | 233.89 | 53.44 | 31 | 11 | 54.46 | 29081.05 | 516.52 | 419.25 | 76.09 | 59.57 | 6113.52 | 0.78 | 0.9 | 6.82 | 0.36 | 0.5 | 10
31 | 95 | CONCLUIDO | 2.4129 | 41.44 | 38.49 | 177.66 | 2.41 | 13 | 235.61 | 53.44 | 32 | 11 | 55.18 | 29293.06 | 518.78 | 419.23 | 75.16 | 59.57 | 5651.05 | 0.79 | 0.9 | 6.81 | 0.33 | 0.5 | 10
32 | 95 | CONCLUIDO | 2.4119 | 41.46 | 38.51 | 177.73 | 2.47 | 13 | 237.34 | 53.44 | 33 | 11 | 55.91 | 29506.09 | 517.47 | 419.23 | 75.55 | 59.57 | 5843.03 | 0.79 | 0.9 | 6.82 | 0.35 | 0.5 | 10
33 | 95 | CONCLUIDO | 2.4166 | 41.38 | 38.46 | 192.32 | 2.53 | 12 | 239.08 | 53.44 | 34 | 10 | 56.64 | 29720.17 | 516.33 | 419.25 | 74.09 | 59.57 | 5119.92 | 0.8 | 0.9 | 6.81 | 0.3 | 0.5 | 10
34 | 95 | CONCLUIDO | 2.4162 | 41.39 | 38.47 | 192.36 | 2.58 | 12 | 240.82 | 53.44 | 35 | 10 | 57.39 | 29935.43 | 518.2 | 419.23 | 74.39 | 59.57 | 5268.41 | 0.8 | 0.9 | 6.81 | 0.31 | 0.5 | 10
35 | 95 | CONCLUIDO | 2.4162 | 41.39 | 38.47 | 192.36 | 2.64 | 12 | 242.57 | 53.44 | 36 | 10 | 58.14 | 30151.65 | 517.88 | 419.23 | 74.41 | 59.57 | 5279.08 | 0.8 | 0.9 | 6.81 | 0.31 | 0.5 | 10
36 | 95 | CONCLUIDO | 2.4198 | 41.33 | 38.45 | 209.71 | 2.69 | 11 | 244.34 | 53.44 | 37 | 9 | 58.9 | 30368.96 | 515.79 | 419.25 | 73.54 | 59.57 | 4849.76 | 0.81 | 0.9 | 6.81 | 0.28 | 0.5 | 10
37 | 95 | CONCLUIDO | 2.4199 | 41.32 | 38.45 | 209.7 | 2.75 | 11 | 246.11 | 53.44 | 38 | 9 | 59.67 | 30587.38 | 517.52 | 419.25 | 73.52 | 59.57 | 4840.67 | 0.81 | 0.9 | 6.81 | 0.28 | 0.5 | 10
38 | 95 | CONCLUIDO | 2.4202 | 41.32 | 38.44 | 209.68 | 2.8 | 11 | 247.89 | 53.44 | 39 | 9 | 60.45 | 30806.92 | 518.47 | 419.23 | 73.41 | 59.57 | 4784.03 | 0.81 | 0.9 | 6.81 | 0.28 | 0.5 | 10
39 | 95 | CONCLUIDO | 2.4204 | 41.32 | 38.44 | 209.66 | 2.85 | 11 | 249.68 | 53.44 | 40 | 9 | 61.24 | 31027.6 | 518.42 | 419.23 | 73.27 | 59.57 | 4717.65 | 0.81 | 0.9 | 6.81 | 0.27 | 0.5 | 10
0 | 55 | CONCLUIDO | 1.6949 | 59 | 48.51 | 8.27 | 0.15 | 352 | 116.05 | 43.4 | 1 | 350 | 16.65 | 14546.17 | 487.23 | 419.45 | 401.38 | 59.57 | 167067.11 | 0.15 | 0.71 | 7.37 | 10.33 | 0.5 | 10
1 | 55 | CONCLUIDO | 2.0676 | 48.37 | 42.6 | 16.6 | 0.3 | 154 | 117.34 | 43.4 | 2 | 152 | 16.94 | 14705.49 | 426.3 | 419.31 | 208.63 | 59.57 | 71679.33 | 0.29 | 0.81 | 7.06 | 4.44 | 0.5 | 10
2 | 55 | CONCLUIDO | 2.2016 | 45.42 | 40.97 | 24.83 | 0.45 | 99 | 118.63 | 43.4 | 3 | 97 | 17.23 | 14865.24 | 408.25 | 419.29 | 155.68 | 59.57 | 45478.8 | 0.38 | 0.84 | 6.96 | 2.81 | 0.5 | 10
3 | 55 | CONCLUIDO | 2.2691 | 44.07 | 40.24 | 33.08 | 0.59 | 73 | 119.93 | 43.4 | 4 | 71 | 17.53 | 15025.44 | 399.42 | 419.28 | 132.13 | 59.57 | 33835.24 | 0.45 | 0.86 | 6.91 | 2.08 | 0.5 | 10
4 | 55 | CONCLUIDO | 2.3116 | 43.26 | 39.79 | 41.16 | 0.73 | 58 | 121.23 | 43.4 | 5 | 56 | 17.83 | 15186.08 | 393 | 419.26 | 117.48 | 59.57 | 26587.82 | 0.51 | 0.87 | 6.88 | 1.63 | 0.5 | 10
5 | 55 | CONCLUIDO | 2.3407 | 42.72 | 39.49 | 49.36 | 0.86 | 48 | 122.54 | 43.4 | 6 | 46 | 18.14 | 15347.16 | 388.46 | 419.24 | 107.47 | 59.57 | 21629.26 | 0.55 | 0.88 | 6.87 | 1.33 | 0.5 | 10
6 | 55 | CONCLUIDO | 2.3607 | 42.36 | 39.3 | 57.51 | 1 | 41 | 123.85 | 43.4 | 7 | 39 | 18.45 | 15508.69 | 384.71 | 419.23 | 101.07 | 59.57 | 18463.84 | 0.59 | 0.88 | 6.86 | 1.13 | 0.5 | 10
7 | 55 | CONCLUIDO | 2.3744 | 42.12 | 39.17 | 65.29 | 1.13 | 36 | 125.16 | 43.4 | 8 | 34 | 18.76 | 15670.68 | 382.25 | 419.28 | 97.14 | 59.57 | 16523.61 | 0.61 | 0.88 | 6.85 | 1.01 | 0.5 | 10
8 | 55 | CONCLUIDO | 2.3852 | 41.92 | 39.08 | 73.27 | 1.26 | 32 | 126.48 | 43.4 | 9 | 30 | 19.08 | 15833.12 | 379.53 | 419.24 | 93.94 | 59.57 | 14943.3 | 0.63 | 0.88 | 6.85 | 0.91 | 0.5 | 10
9 | 55 | CONCLUIDO | 2.3988 | 41.69 | 38.93 | 83.43 | 1.38 | 28 | 127.8 | 43.4 | 10 | 26 | 19.4 | 15996.02 | 376.6 | 419.26 | 89.32 | 59.57 | 12657.98 | 0.67 | 0.89 | 6.84 | 0.77 | 0.5 | 10
10 | 55 | CONCLUIDO | 2.4045 | 41.59 | 38.88 | 89.73 | 1.5 | 26 | 129.13 | 43.4 | 11 | 24 | 19.73 | 16159.39 | 373.82 | 419.27 | 87.75 | 59.57 | 11880.65 | 0.68 | 0.89 | 6.84 | 0.72 | 0.5 | 10
11 | 55 | CONCLUIDO | 2.4113 | 41.47 | 38.81 | 97.03 | 1.63 | 24 | 130.45 | 43.4 | 12 | 22 | 20.05 | 16323.22 | 371.71 | 419.26 | 85.64 | 59.57 | 10836.74 | 0.7 | 0.89 | 6.83 | 0.65 | 0.5 | 10
12 | 55 | CONCLUIDO | 2.4173 | 41.37 | 38.76 | 105.71 | 1.74 | 22 | 131.79 | 43.4 | 13 | 20 | 20.39 | 16487.53 | 369.79 | 419.24 | 83.75 | 59.57 | 9899.69 | 0.71 | 0.89 | 6.83 | 0.6 | 0.5 | 10
13 | 55 | CONCLUIDO | 2.4229 | 41.27 | 38.71 | 116.14 | 1.86 | 20 | 133.12 | 43.4 | 14 | 18 | 20.72 | 16652.31 | 367.14 | 419.24 | 82.31 | 59.57 | 9191.61 | 0.72 | 0.89 | 6.82 | 0.55 | 0.5 | 10
14 | 55 | CONCLUIDO | 2.4263 | 41.22 | 38.68 | 122.14 | 1.97 | 19 | 134.46 | 43.4 | 15 | 17 | 21.06 | 16817.7 | 365.32 | 419.25 | 81.02 | 59.57 | 8552.55 | 0.74 | 0.89 | 6.83 | 0.51 | 0.5 | 10
15 | 55 | CONCLUIDO | 2.4299 | 41.15 | 38.64 | 128.8 | 2.08 | 18 | 135.81 | 43.4 | 16 | 16 | 21.41 | 16983.46 | 363.47 | 419.26 | 79.84 | 59.57 | 7964.85 | 0.75 | 0.89 | 6.82 | 0.48 | 0.5 | 10
16 | 55 | CONCLUIDO | 2.4316 | 41.13 | 38.64 | 136.36 | 2.19 | 17 | 137.15 | 43.4 | 17 | 15 | 21.75 | 17149.71 | 362.51 | 419.23 | 79.57 | 59.57 | 7833.33 | 0.75 | 0.89 | 6.83 | 0.47 | 0.5 | 10
17 | 55 | CONCLUIDO | 2.4351 | 41.07 | 38.6 | 144.75 | 2.3 | 16 | 138.51 | 43.4 | 18 | 14 | 22.11 | 17316.45 | 360.77 | 419.23 | 78.75 | 59.57 | 7429.12 | 0.76 | 0.9 | 6.82 | 0.44 | 0.5 | 10
18 | 55 | CONCLUIDO | 2.4383 | 41.01 | 38.57 | 154.28 | 2.4 | 15 | 139.86 | 43.4 | 19 | 13 | 22.46 | 17483.7 | 358.24 | 419.23 | 77.42 | 59.57 | 6773 | 0.77 | 0.9 | 6.82 | 0.41 | 0.5 | 10
19 | 55 | CONCLUIDO | 2.4423 | 40.94 | 38.53 | 165.11 | 2.5 | 14 | 141.22 | 43.4 | 20 | 12 | 22.82 | 17651.44 | 356.66 | 419.24 | 76.15 | 59.57 | 6140.78 | 0.78 | 0.9 | 6.82 | 0.36 | 0.5 | 10
20 | 55 | CONCLUIDO | 2.4442 | 40.91 | 38.52 | 177.78 | 2.61 | 13 | 142.59 | 43.4 | 21 | 11 | 23.19 | 17819.69 | 351.87 | 419.23 | 75.9 | 59.57 | 6018.41 | 0.78 | 0.9 | 6.82 | 0.35 | 0.5 | 10
21 | 55 | CONCLUIDO | 2.4447 | 40.9 | 38.51 | 177.74 | 2.7 | 13 | 143.96 | 43.4 | 22 | 11 | 23.56 | 17988.46 | 354.38 | 419.23 | 75.64 | 59.57 | 5889.08 | 0.79 | 0.9 | 6.82 | 0.35 | 0.5 | 10
22 | 55 | CONCLUIDO | 2.4489 | 40.83 | 38.46 | 192.32 | 2.8 | 12 | 145.33 | 43.4 | 23 | 10 | 23.93 | 18157.74 | 349.48 | 419.24 | 74.17 | 59.57 | 5159.02 | 0.8 | 0.9 | 6.81 | 0.3 | 0.5 | 10
23 | 55 | CONCLUIDO | 2.4482 | 40.85 | 38.48 | 192.38 | 2.89 | 12 | 146.7 | 43.4 | 24 | 10 | 24.3 | 18327.54 | 350.22 | 419.23 | 74.5 | 59.57 | 5324.81 | 0.8 | 0.9 | 6.81 | 0.31 | 0.5 | 10
24 | 55 | CONCLUIDO | 2.4516 | 40.79 | 38.44 | 209.69 | 2.99 | 11 | 148.09 | 43.4 | 25 | 9 | 24.69 | 18497.87 | 346.06 | 419.24 | 73.35 | 59.57 | 4755.84 | 0.81 | 0.9 | 6.82 | 0.28 | 0.5 | 10
25 | 55 | CONCLUIDO | 2.4516 | 40.79 | 38.44 | 209.69 | 3.08 | 11 | 149.47 | 43.4 | 26 | 9 | 25.07 | 18668.73 | 345.93 | 419.23 | 73.37 | 59.57 | 4765.25 | 0.81 | 0.9 | 6.81 | 0.28 | 0.5 | 10
26 | 55 | CONCLUIDO | 2.4513 | 40.79 | 38.45 | 209.71 | 3.17 | 11 | 150.86 | 43.4 | 27 | 9 | 25.46 | 18840.13 | 342.32 | 419.23 | 73.68 | 59.57 | 4921.7 | 0.81 | 0.9 | 6.81 | 0.28 | 0.5 | 10
27 | 55 | CONCLUIDO | 2.4543 | 40.75 | 38.42 | 230.53 | 3.26 | 10 | 152.25 | 43.4 | 28 | 8 | 25.85 | 19012.07 | 341.53 | 419.23 | 72.79 | 59.57 | 4478.69 | 0.82 | 0.9 | 6.81 | 0.26 | 0.5 | 10
28 | 55 | CONCLUIDO | 2.4542 | 40.75 | 38.42 | 230.55 | 3.34 | 10 | 153.65 | 43.4 | 29 | 8 | 26.25 | 19184.56 | 340.24 | 419.24 | 72.9 | 59.57 | 4536.93 | 0.82 | 0.9 | 6.81 | 0.26 | 0.5 | 10
29 | 55 | CONCLUIDO | 2.4577 | 40.69 | 38.39 | 255.93 | 3.43 | 9 | 155.06 | 43.4 | 30 | 5 | 26.66 | 19357.59 | 334.43 | 419.28 | 71.62 | 59.57 | 3899.27 | 0.83 | 0.9 | 6.81 | 0.23 | 0.5 | 10
30 | 55 | CONCLUIDO | 2.4577 | 40.69 | 38.39 | 255.93 | 3.51 | 9 | 156.46 | 43.4 | 31 | 3 | 27.06 | 19531.19 | 336.73 | 419.23 | 71.54 | 59.57 | 3862.81 | 0.83 | 0.9 | 6.81 | 0.23 | 0.5 | 10
31 | 55 | CONCLUIDO | 2.4578 | 40.69 | 38.39 | 255.92 | 3.59 | 9 | 157.88 | 43.4 | 32 | 1 | 27.48 | 19705.34 | 338.55 | 419.23 | 71.37 | 59.57 | 3776.52 | 0.83 | 0.9 | 6.82 | 0.23 | 0.5 | 10
32 | 55 | CONCLUIDO | 2.4577 | 40.69 | 38.39 | 255.93 | 3.67 | 9 | 159.29 | 43.4 | 33 | 0 | 27.89 | 19880.19 | 341.25 | 419.23 | 71.37 | 59.57 | 3775.88 | 0.83 | 0.9 | 6.82 | 0.23 | 0.5 | 10

## gráficos
Selecione o eixo X:
Selecione o eixo Y:
Selecione o eixo Z:
Eixo X | Eixo Y | Eixo Z

## hidden (hidden)
Unnamed: 0
Volume de calda [L]
STATUS
Capacidade operacional [ha/h]
Tempo de missao [h]
Tempo util [h]
Tempo por voo [min]
Autonomia Projetada [h]
N° Voos
MTOW [kg]
Massa Estrutura [kg]
Combustível [kg]
Abastecimentos
Massa gerador
Potência gerador [W]
Combustível consumido [L]
Calda cons [L]
Distância percorrida [km]
Distância Pulverizando [km]
RTL ACUMULADO[m]
EOC [km/km]
EOC [h/h]
Tempo de manobra [h]
Tempo rtl_rtw [h]
V pulv [m/s]
V desloc [m/s]