## RESULTADOS_18
Unnamed: 0 | Volume de calda [L] | STATUS | Capacidade operacional [ha/h] | Tempo de missao [h] | Tempo util [h] | Tempo por voo [min] | Autonomia Projetada [h] | N° Voos | MTOW [kg] | Massa Estrutura [kg] | Combustível [kg] | Abastecimentos | Massa gerador | Potência gerador [W] | Combustível consumido [L] | Calda cons [L] | Distância percorrida [km] | Distância Pulverizando [km] | RTL ACUMULADO[m] | EOC [km/km] | EOC [h/h] | Tempo de manobra [h] | Tempo rtl_rtw [h] | V pulv [m/s] | V desloc [m/s] | Preço Total por ha Simples [R$/ha] | Preço Total por ha Presumido [R$/ha] | Preço Total por ha Real [R$/ha] | Preço Total Simples [R$] | Preço Total Presumido [R$] | Prod CAPEX [ha/h/R$] | Dias Trabalhados | Preço Total Real [R$]
0 | 100 | CONCLUIDO | 2.2688 | 44.08 | 29.81 | 5.92 | 0.09 | 302 | 194.77 | 54.38 | 1 | 300 | 39.4 | 24256.19 | 415.73 | 443.92 | 336.07 | 32.9 | 146123.98 | 0.1 | 0.55 | 1.95 | 9.02 | 0.5 | 10 | 967.2457 | 1323.4283 | 1197.1221 | 967245.7338 | 1323428.2849 | 1.1905e-05 | 52 | 1197122.1468
1 | 100 | CONCLUIDO | 3.1568 | 31.68 | 24.38 | 11.89 | 0.18 | 123 | 196.32 | 54.38 | 2 | 121 | 39.95 | 24447.22 | 338.32 | 443.9 | 157.45 | 32.9 | 57710.44 | 0.21 | 0.67 | 1.67 | 3.58 | 0.5 | 10 | 625.2545 | 855.5008 | 773.853 | 625254.5088 | 855500.8032 | 1.6565e-05 | 37 | 773853.0073
2 | 100 | CONCLUIDO | 3.5088 | 28.5 | 22.99 | 17.91 | 0.27 | 77 | 197.88 | 54.38 | 3 | 75 | 40.5 | 24639 | 317.83 | 443.85 | 112.62 | 32.9 | 35526.43 | 0.29 | 0.71 | 1.58 | 2.19 | 0.5 | 10 | 544.1824 | 744.5744 | 673.5133 | 544182.4342 | 744574.4141 | 1.8412e-05 | 33 | 673513.277
3 | 100 | CONCLUIDO | 3.6855 | 27.13 | 22.4 | 23.58 | 0.36 | 57 | 199.44 | 54.38 | 4 | 55 | 41.06 | 24831.54 | 308.41 | 443.83 | 93.7 | 32.9 | 26163.69 | 0.35 | 0.73 | 1.54 | 1.6 | 0.5 | 10 | 516.4686 | 706.6551 | 639.2129 | 516468.5868 | 706655.1055 | 1.9339e-05 | 32 | 639212.934
4 | 100 | CONCLUIDO | 3.799 | 26.32 | 22.06 | 29.41 | 0.44 | 45 | 201.01 | 54.38 | 5 | 43 | 41.63 | 25024.84 | 302.71 | 443.83 | 82.61 | 32.9 | 20678.99 | 0.4 | 0.74 | 1.52 | 1.26 | 0.5 | 10 | 496.6512 | 679.54 | 614.6857 | 496651.1587 | 679540.0261 | 1.9935e-05 | 31 | 614685.6797
5 | 100 | CONCLUIDO | 3.8745 | 25.81 | 21.85 | 35.44 | 0.53 | 37 | 202.58 | 54.38 | 6 | 35 | 42.2 | 25218.93 | 298.75 | 443.86 | 75.89 | 32.9 | 17362.18 | 0.43 | 0.75 | 1.51 | 1.06 | 0.5 | 10 | 480.7347 | 657.7624 | 594.9865 | 480734.6709 | 657762.3853 | 2.0331e-05 | 30 | 594986.4664
6 | 100 | CONCLUIDO | 3.9256 | 25.47 | 21.71 | 40.71 | 0.61 | 32 | 204.16 | 54.38 | 7 | 30 | 42.78 | 25413.94 | 295.7 | 443.83 | 71.31 | 32.9 | 15096.55 | 0.46 | 0.75 | 1.5 | 0.92 | 0.5 | 10 | 475.952 | 651.2185 | 589.0671 | 475951.9615 | 651218.4712 | 2.0599e-05 | 30 | 589067.0943
7 | 100 | CONCLUIDO | 3.975 | 25.16 | 21.55 | 46.18 | 0.69 | 28 | 205.75 | 54.38 | 8 | 26 | 43.37 | 25609.61 | 292.2 | 443.82 | 66.13 | 32.9 | 12523.7 | 0.5 | 0.76 | 1.49 | 0.76 | 0.5 | 10 | 471.0826 | 644.5561 | 583.0405 | 471082.6468 | 644556.0601 | 2.0858e-05 | 30 | 583040.5343
8 | 100 | CONCLUIDO | 4.0039 | 24.98 | 21.49 | 51.57 | 0.77 | 25 | 207.34 | 54.38 | 9 | 23 | 43.96 | 25806.1 | 290.07 | 443.82 | 63.73 | 32.9 | 11341.68 | 0.52 | 0.76 | 1.49 | 0.69 | 0.5 | 10 | 459.3177 | 628.4588 | 568.4796 | 459317.7381 | 628458.7929 | 2.101e-05 | 29 | 568479.5677
9 | 100 | CONCLUIDO | 4.0355 | 24.78 | 21.41 | 58.38 | 0.85 | 22 | 208.94 | 54.38 | 10 | 20 | 44.56 | 26003.41 | 288.23 | 443.82 | 61.24 | 32.9 | 10109.15 | 0.54 | 0.76 | 1.49 | 0.61 | 0.5 | 10 | 456.573 | 624.7033 | 565.0825 | 456572.9745 | 624703.2863 | 2.1175e-05 | 29 | 565082.4814
10 | 100 | CONCLUIDO | 4.0608 | 24.63 | 21.33 | 63.99 | 0.93 | 20 | 210.55 | 54.38 | 11 | 18 | 45.17 | 26201.54 | 286.81 | 443.82 | 58.74 | 32.9 | 8869.72 | 0.56 | 0.76 | 1.48 | 0.54 | 0.5 | 10 | 454.4207 | 621.7585 | 562.4188 | 454420.7461 | 621758.5125 | 2.1308e-05 | 29 | 562418.7527
11 | 100 | CONCLUIDO | 4.0819 | 24.5 | 21.28 | 70.94 | 1 | 18 | 212.16 | 54.38 | 12 | 16 | 45.78 | 26400.51 | 284.36 | 443.82 | 57.13 | 32.9 | 8076.54 | 0.58 | 0.77 | 1.48 | 0.49 | 0.5 | 10 | 451.9141 | 618.3288 | 559.3164 | 451914.0967 | 618328.8041 | 2.1419e-05 | 29 | 559316.3709
12 | 100 | CONCLUIDO | 4.0948 | 24.42 | 21.24 | 74.98 | 1.08 | 17 | 213.78 | 54.38 | 13 | 15 | 46.4 | 26600.32 | 282.61 | 443.82 | 55.88 | 32.9 | 7454.22 | 0.59 | 0.77 | 1.48 | 0.45 | 0.5 | 10 | 450.2353 | 616.0319 | 557.2386 | 450235.3447 | 616031.8616 | 2.1487e-05 | 29 | 557238.6453
13 | 100 | CONCLUIDO | 4.1036 | 24.37 | 21.23 | 79.61 | 1.15 | 16 | 215.41 | 54.38 | 14 | 14 | 47.03 | 26801 | 281.4 | 443.83 | 55.6 | 32.9 | 7317.63 | 0.59 | 0.77 | 1.47 | 0.44 | 0.5 | 10 | 449.105 | 614.4853 | 555.8397 | 449105.0373 | 614485.3251 | 2.1533e-05 | 29 | 555839.7081
14 | 100 | CONCLUIDO | 4.1148 | 24.3 | 21.2 | 84.81 | 1.23 | 15 | 217.04 | 54.38 | 15 | 13 | 47.66 | 27002.55 | 280.98 | 443.82 | 54.5 | 32.9 | 6774.29 | 0.6 | 0.77 | 1.48 | 0.41 | 0.5 | 10 | 448.3135 | 613.4023 | 554.86 | 448313.4679 | 613402.2649 | 2.1592e-05 | 29 | 554860.0137
15 | 100 | CONCLUIDO | 4.1294 | 24.22 | 21.16 | 90.67 | 1.3 | 14 | 218.68 | 54.38 | 16 | 12 | 48.31 | 27204.98 | 279.05 | 443.82 | 53.12 | 32.9 | 6088.15 | 0.62 | 0.77 | 1.47 | 0.36 | 0.5 | 10 | 446.4774 | 610.89 | 552.5875 | 446477.3542 | 610890.0132 | 2.1668e-05 | 29 | 552587.5277
16 | 100 | CONCLUIDO | 4.1381 | 24.17 | 21.14 | 97.59 | 1.37 | 13 | 220.33 | 54.38 | 17 | 11 | 48.95 | 27408.3 | 277.9 | 443.82 | 52.84 | 32.9 | 5956.04 | 0.62 | 0.77 | 1.47 | 0.35 | 0.5 | 10 | 436.4347 | 597.1492 | 540.1581 | 436434.6808 | 597149.1845 | 2.1714e-05 | 28 | 540158.1044
17 | 100 | CONCLUIDO | 4.1527 | 24.08 | 21.1 | 105.49 | 1.44 | 12 | 221.99 | 54.38 | 18 | 10 | 49.61 | 27612.53 | 275.41 | 443.86 | 51.27 | 32.9 | 5172.55 | 0.64 | 0.77 | 1.46 | 0.3 | 0.5 | 10 | 434.293 | 594.2188 | 537.5074 | 434292.9757 | 594218.809 | 2.179e-05 | 28 | 537507.3999
18 | 100 | CONCLUIDO | 4.152 | 24.08 | 21.1 | 105.51 | 1.51 | 12 | 223.65 | 54.38 | 19 | 10 | 50.27 | 27817.81 | 275.15 | 443.82 | 51.44 | 32.9 | 5261.97 | 0.64 | 0.77 | 1.46 | 0.31 | 0.5 | 10 | 434.1723 | 594.0537 | 537.358 | 434172.3002 | 594053.6954 | 2.1787e-05 | 28 | 537358.0445
19 | 100 | CONCLUIDO | 4.1639 | 24.02 | 21.07 | 114.94 | 1.58 | 11 | 225.32 | 54.38 | 20 | 9 | 50.95 | 28023.89 | 272.07 | 443.82 | 50.46 | 32.9 | 4775.86 | 0.65 | 0.77 | 1.46 | 0.28 | 0.5 | 10 | 431.8304 | 590.8494 | 534.4595 | 431830.3694 | 590849.3625 | 2.1849e-05 | 28 | 534459.5286
20 | 100 | CONCLUIDO | 4.1645 | 24.01 | 21.07 | 114.92 | 1.64 | 11 | 227 | 54.38 | 21 | 9 | 51.62 | 28230.92 | 273.11 | 443.82 | 50.39 | 32.9 | 4738.16 | 0.65 | 0.77 | 1.46 | 0.27 | 0.5 | 10 | 432.4084 | 591.6403 | 535.175 | 432408.4282 | 591640.288 | 2.1852e-05 | 28 | 535174.9692
21 | 100 | CONCLUIDO | 4.1753 | 23.95 | 21.04 | 126.27 | 1.71 | 10 | 228.69 | 54.38 | 22 | 8 | 52.31 | 28438.91 | 271.18 | 443.83 | 49.42 | 32.9 | 4258.99 | 0.67 | 0.77 | 1.47 | 0.25 | 0.5 | 10 | 430.7917 | 589.4282 | 533.174 | 430791.6897 | 589428.195 | 2.1909e-05 | 28 | 533173.9953
22 | 100 | CONCLUIDO | 4.173 | 23.96 | 21.06 | 126.35 | 1.77 | 10 | 230.38 | 54.38 | 23 | 8 | 53 | 28647.87 | 270.35 | 443.82 | 50.05 | 32.9 | 4572.3 | 0.66 | 0.77 | 1.46 | 0.26 | 0.5 | 10 | 430.4302 | 588.9336 | 532.7266 | 430430.2381 | 588933.6411 | 2.1897e-05 | 28 | 532726.6409
23 | 100 | CONCLUIDO | 4.1883 | 23.88 | 21.01 | 140.06 | 1.84 | 9 | 232.08 | 54.38 | 24 | 7 | 53.71 | 28857.81 | 266.71 | 443.82 | 48.34 | 32.9 | 3723.29 | 0.68 | 0.78 | 1.46 | 0.21 | 0.5 | 10 | 427.6233 | 585.093 | 529.2526 | 427623.2824 | 585093.0403 | 2.1977e-05 | 28 | 529252.5817
24 | 100 | CONCLUIDO | 4.1869 | 23.88 | 21.02 | 140.11 | 1.9 | 9 | 233.79 | 54.38 | 25 | 7 | 54.42 | 29068.74 | 267.95 | 443.82 | 48.68 | 32.9 | 3892.88 | 0.68 | 0.77 | 1.46 | 0.22 | 0.5 | 10 | 428.4088 | 586.1679 | 530.2248 | 428408.8343 | 586167.8671 | 2.197e-05 | 28 | 530224.8286
25 | 100 | CONCLUIDO | 4.1854 | 23.89 | 21.03 | 140.17 | 1.96 | 9 | 235.51 | 54.38 | 26 | 7 | 55.14 | 29280.69 | 266.97 | 443.82 | 48.9 | 32.9 | 4005.53 | 0.67 | 0.77 | 1.46 | 0.23 | 0.5 | 10 | 427.9163 | 585.4939 | 529.6152 | 427916.2642 | 585493.9111 | 2.1962e-05 | 28 | 529615.1939
26 | 100 | CONCLUIDO | 4.1993 | 23.81 | 20.99 | 157.39 | 2.02 | 8 | 237.24 | 54.38 | 27 | 6 | 55.86 | 29493.67 | 263.39 | 443.82 | 47.6 | 32.9 | 3357.89 | 0.69 | 0.78 | 1.46 | 0.19 | 0.5 | 10 | 425.2295 | 581.8178 | 526.2899 | 425229.5125 | 581817.7788 | 2.2035e-05 | 28 | 526289.9066
27 | 100 | CONCLUIDO | 4.1994 | 23.81 | 20.98 | 157.39 | 2.08 | 8 | 238.97 | 54.38 | 28 | 6 | 56.6 | 29707.68 | 264.47 | 443.82 | 47.69 | 32.9 | 3406.94 | 0.69 | 0.78 | 1.46 | 0.19 | 0.5 | 10 | 425.837 | 582.649 | 527.0418 | 425837.0172 | 582648.9935 | 2.2036e-05 | 28 | 527041.7913
28 | 100 | CONCLUIDO | 4.1992 | 23.81 | 20.99 | 157.4 | 2.14 | 8 | 240.72 | 54.38 | 29 | 6 | 57.34 | 29922.88 | 263.66 | 443.83 | 47.65 | 32.9 | 3383.11 | 0.69 | 0.78 | 1.46 | 0.19 | 0.5 | 10 | 425.3892 | 582.0362 | 526.4875 | 425389.1587 | 582036.2138 | 2.2034e-05 | 28 | 526487.4944
29 | 100 | CONCLUIDO | 4.1991 | 23.81 | 20.99 | 157.4 | 2.2 | 8 | 242.47 | 54.38 | 30 | 6 | 58.1 | 30139.04 | 261.8 | 443.82 | 47.69 | 32.9 | 3404.44 | 0.69 | 0.78 | 1.46 | 0.19 | 0.5 | 10 | 424.3219 | 580.576 | 525.1667 | 424321.9494 | 580576.011 | 2.2034e-05 | 28 | 525166.6513
30 | 100 | CONCLUIDO | 4.2077 | 23.77 | 20.98 | 179.8 | 2.26 | 7 | 244.23 | 54.38 | 31 | 5 | 58.86 | 30356.28 | 259.21 | 443.83 | 47.39 | 32.9 | 3259.43 | 0.69 | 0.78 | 1.46 | 0.18 | 0.5 | 10 | 422.47 | 578.0421 | 522.8746 | 422470.025 | 578042.1263 | 2.2079e-05 | 28 | 522874.5971
31 | 100 | CONCLUIDO | 4.2092 | 23.76 | 20.97 | 179.73 | 2.31 | 7 | 246 | 54.38 | 32 | 5 | 59.63 | 30574.64 | 259.7 | 443.84 | 47.05 | 32.9 | 3092.04 | 0.7 | 0.78 | 1.46 | 0.17 | 0.5 | 10 | 422.6804 | 578.3299 | 523.1349 | 422680.3674 | 578329.9261 | 2.2087e-05 | 28 | 523134.9296
32 | 100 | CONCLUIDO | 4.2096 | 23.76 | 20.97 | 179.71 | 2.37 | 7 | 247.78 | 54.38 | 33 | 5 | 60.41 | 30794.11 | 261.08 | 443.82 | 46.95 | 32.9 | 3040.95 | 0.7 | 0.78 | 1.46 | 0.17 | 0.5 | 10 | 423.457 | 579.3926 | 524.0961 | 423457.0087 | 579392.5609 | 2.2089e-05 | 28 | 524096.148
33 | 100 | CONCLUIDO | 4.2105 | 23.75 | 20.96 | 179.67 | 2.42 | 7 | 249.57 | 54.38 | 34 | 5 | 61.2 | 31014.73 | 258.2 | 443.82 | 46.8 | 32.9 | 2963.23 | 0.7 | 0.78 | 1.46 | 0.17 | 0.5 | 10 | 421.7556 | 577.0646 | 521.9903 | 421755.57 | 577064.5775 | 2.2094e-05 | 28 | 521990.3441
34 | 100 | CONCLUIDO | 4.2103 | 23.75 | 20.96 | 179.68 | 2.48 | 7 | 251.37 | 54.38 | 35 | 5 | 61.99 | 31236.5 | 256.47 | 443.82 | 46.8 | 32.9 | 2964.96 | 0.7 | 0.78 | 1.46 | 0.17 | 0.5 | 10 | 420.7698 | 575.7158 | 520.7703 | 420769.8318 | 575715.847 | 2.2093e-05 | 28 | 520770.3346
35 | 100 | CONCLUIDO | 4.2096 | 23.76 | 20.97 | 179.71 | 2.53 | 7 | 253.18 | 54.38 | 36 | 5 | 62.8 | 31459.45 | 253.85 | 443.82 | 46.97 | 32.9 | 3050 | 0.7 | 0.78 | 1.46 | 0.17 | 0.5 | 10 | 419.303 | 573.7088 | 518.9549 | 419302.9734 | 573708.8265 | 2.2089e-05 | 28 | 518954.8613
36 | 100 | CONCLUIDO | 4.2234 | 23.68 | 20.93 | 209.28 | 2.58 | 6 | 255 | 54.38 | 37 | 4 | 63.62 | 31683.59 | 253.22 | 443.82 | 45.7 | 32.9 | 2420.54 | 0.72 | 0.78 | 1.46 | 0.13 | 0.5 | 10 | 418.3533 | 572.4094 | 517.7794 | 418353.2692 | 572409.3993 | 2.2161e-05 | 28 | 517779.4497
37 | 100 | CONCLUIDO | 4.2231 | 23.68 | 20.93 | 209.29 | 2.63 | 6 | 256.82 | 54.38 | 38 | 3 | 64.45 | 31909.08 | 254.22 | 443.82 | 45.75 | 32.9 | 2443.14 | 0.72 | 0.78 | 1.46 | 0.13 | 0.5 | 10 | 418.9378 | 573.2092 | 518.5029 | 418937.8254 | 573209.215 | 2.216e-05 | 28 | 518502.932
38 | 100 | CONCLUIDO | 4.2217 | 23.69 | 20.94 | 209.37 | 2.68 | 6 | 258.66 | 54.38 | 39 | 1 | 65.28 | 32135.68 | 254.58 | 443.82 | 45.84 | 32.9 | 2490.15 | 0.72 | 0.78 | 1.46 | 0.14 | 0.5 | 10 | 419.2099 | 573.5814 | 518.8396 | 419209.8621 | 573581.4276 | 2.2153e-05 | 28 | 518839.6211
39 | 100 | CONCLUIDO | 4.2214 | 23.69 | 20.94 | 209.39 | 2.73 | 6 | 260.51 | 54.38 | 40 | 1 | 66.13 | 32363.54 | 255.78 | 443.82 | 45.89 | 32.9 | 2512.48 | 0.72 | 0.78 | 1.46 | 0.14 | 0.5 | 10 | 419.9093 | 574.5384 | 519.7053 | 419909.3045 | 574538.4355 | 2.2151e-05 | 28 | 519705.2936

## RESULTADOS_6
Unnamed: 0 | Volume de calda [L] | STATUS | Capacidade operacional [ha/h] | Tempo de missao [h] | Tempo util [h] | Tempo por voo [min] | Autonomia Projetada [h] | N° Voos | MTOW [kg] | Massa Estrutura [kg] | Combustível [kg] | Abastecimentos | Massa gerador | Potência gerador [W] | Combustível consumido [L] | Calda cons [L] | Distância percorrida [km] | Distância Pulverizando [km] | RTL ACUMULADO[m] | EOC [km/km] | EOC [h/h] | Tempo de manobra [h] | Tempo rtl_rtw [h] | V pulv [m/s] | V desloc [m/s] | Preço Total por ha Simples [R$/ha] | Preço Total por ha Presumido [R$/ha] | Preço Total por ha Real [R$/ha] | Preço Total Simples [R$] | Preço Total Presumido [R$] | Prod CAPEX [ha/h/R$] | Dias Trabalhados | Preço Total Real [R$]
0 | 40 | CONCLUIDO | 3.3229 | 30.09 | 25.26 | 9.91 | 0.2 | 153 | 89.87 | 37.55 | 1 | 151 | 11.32 | 11317.98 | 210.21 | 443.89 | 187.06 | 32.9 | 72365.56 | 0.18 | 0.64 | 1.7 | 4.47 | 0.5 | 10 | 486.8475 | 666.1262 | 602.5521 | 486847.5033 | 666126.2322 | 2.5234e-05 | 35 | 602552.0796
1 | 40 | CONCLUIDO | 3.852 | 25.96 | 22.74 | 20.06 | 0.39 | 68 | 91.1 | 37.55 | 2 | 66 | 11.54 | 11468.97 | 185.54 | 443.83 | 104.28 | 32.9 | 31398.98 | 0.32 | 0.72 | 1.57 | 1.94 | 0.5 | 10 | 409.7857 | 560.6869 | 507.1757 | 409785.7322 | 560686.9173 | 2.9252e-05 | 31 | 507175.7448
2 | 40 | CONCLUIDO | 4.0409 | 24.75 | 21.99 | 30.69 | 0.57 | 43 | 92.32 | 37.55 | 3 | 41 | 11.77 | 11620.34 | 175.54 | 443.85 | 80.5 | 32.9 | 19635.18 | 0.41 | 0.74 | 1.51 | 1.2 | 0.5 | 10 | 379.2454 | 518.9003 | 469.3772 | 379245.4134 | 518900.3058 | 3.0686e-05 | 29 | 469377.1889
3 | 40 | CONCLUIDO | 4.124 | 24.25 | 21.7 | 40.69 | 0.75 | 32 | 93.55 | 37.55 | 4 | 30 | 12 | 11772.07 | 169.63 | 443.82 | 70.95 | 32.9 | 14913.71 | 0.46 | 0.75 | 1.5 | 0.91 | 0.5 | 10 | 373.1195 | 510.5186 | 461.7954 | 373119.5216 | 510518.5903 | 3.1317e-05 | 29 | 461795.4126
4 | 40 | CONCLUIDO | 4.1838 | 23.9 | 21.49 | 51.57 | 0.93 | 25 | 94.79 | 37.55 | 5 | 23 | 12.23 | 11924.18 | 163.84 | 443.82 | 64.03 | 32.9 | 11490.97 | 0.51 | 0.76 | 1.49 | 0.7 | 0.5 | 10 | 359.1137 | 491.3551 | 444.4609 | 359113.6547 | 491355.1454 | 3.1771e-05 | 28 | 444460.8999
5 | 40 | CONCLUIDO | 4.2274 | 23.66 | 21.34 | 64.01 | 1.1 | 20 | 96.02 | 37.55 | 6 | 18 | 12.47 | 12076.67 | 159.07 | 443.82 | 59.1 | 32.9 | 9047.64 | 0.56 | 0.76 | 1.48 | 0.54 | 0.5 | 10 | 355.141 | 485.9196 | 439.5441 | 355140.9938 | 485919.5755 | 3.2102e-05 | 28 | 439544.0932
6 | 40 | CONCLUIDO | 4.2543 | 23.51 | 21.24 | 74.98 | 1.27 | 17 | 97.26 | 37.55 | 7 | 15 | 12.71 | 12229.54 | 153.43 | 443.82 | 55.85 | 32.9 | 7437.47 | 0.59 | 0.77 | 1.48 | 0.45 | 0.5 | 10 | 351.192 | 480.5164 | 434.6566 | 351191.9878 | 480516.3712 | 3.2307e-05 | 28 | 434656.5632
7 | 40 | CONCLUIDO | 4.2714 | 23.41 | 21.19 | 84.75 | 1.43 | 15 | 98.5 | 37.55 | 8 | 13 | 12.95 | 12382.79 | 149.91 | 443.82 | 54.19 | 32.9 | 6618.38 | 0.61 | 0.77 | 1.47 | 0.39 | 0.5 | 10 | 348.7541 | 477.1807 | 431.6392 | 348754.0536 | 477180.6821 | 3.2437e-05 | 28 | 431639.2275
8 | 40 | CONCLUIDO | 4.2853 | 23.34 | 21.15 | 97.62 | 1.59 | 13 | 99.75 | 37.55 | 9 | 5 | 13.2 | 12536.43 | 146.56 | 443.82 | 52.67 | 32.9 | 5867.33 | 0.62 | 0.77 | 1.48 | 0.36 | 0.5 | 10 | 346.5113 | 474.112 | 428.8635 | 346511.2967 | 474112.0431 | 3.2542e-05 | 28 | 428863.4552
9 | 40 | CONCLUIDO | 4.2863 | 23.33 | 21.14 | 97.59 | 1.74 | 13 | 101 | 37.55 | 10 | 1 | 13.45 | 12690.46 | 145.16 | 443.82 | 52.28 | 32.9 | 5674.07 | 0.63 | 0.77 | 1.48 | 0.35 | 0.5 | 10 | 345.6915 | 472.9904 | 427.8488 | 345691.5086 | 472990.3729 | 3.255e-05 | 28 | 427848.8355
10 | 40 | CONCLUIDO | 4.2869 | 23.33 | 21.14 | 97.57 | 1.89 | 13 | 102.25 | 37.55 | 11 | 0 | 13.7 | 12844.88 | 146.61 | 443.83 | 52.14 | 32.9 | 5602.71 | 0.63 | 0.77 | 1.48 | 0.35 | 0.5 | 10 | 346.496 | 474.0912 | 428.8446 | 346496.0461 | 474091.1766 | 3.2554e-05 | 28 | 428844.5801

## RESULTADOS_4
Unnamed: 0 | Volume de calda [L] | STATUS | Capacidade operacional [ha/h] | Tempo de missao [h] | Tempo util [h] | Tempo por voo [min] | Autonomia Projetada [h] | N° Voos | MTOW [kg] | Massa Estrutura [kg] | Combustível [kg] | Abastecimentos | Massa gerador | Potência gerador [W] | Combustível consumido [L] | Calda cons [L] | Distância percorrida [km] | Distância Pulverizando [km] | RTL ACUMULADO[m] | EOC [km/km] | EOC [h/h] | Tempo de manobra [h] | Tempo rtl_rtw [h] | V pulv [m/s] | V desloc [m/s] | Preço Total por ha Simples [R$/ha] | Preço Total por ha Presumido [R$/ha] | Preço Total por ha Real [R$/ha] | Preço Total Simples [R$] | Preço Total Presumido [R$] | Prod CAPEX [ha/h/R$] | Dias Trabalhados | Preço Total Real [R$]
0 | 30 | CONCLUIDO | 3.5451 | 28.21 | 24.42 | 11.72 | 0.24 | 125 | 71.52 | 32.27 | 1 | 123 | 8.25 | 9054.6 | 172.33 | 443.88 | 159.56 | 32.9 | 58753.86 | 0.21 | 0.67 | 1.65 | 3.62 | 0.5 | 10 | 428.4599 | 586.2378 | 530.2881 | 428459.9412 | 586237.7938 | 3.0234e-05 | 33 | 530288.0816
1 | 30 | CONCLUIDO | 3.9858 | 25.09 | 22.37 | 23.97 | 0.48 | 56 | 72.7 | 32.27 | 2 | 54 | 8.43 | 9200.25 | 153.2 | 443.82 | 93.18 | 32.9 | 25907.69 | 0.35 | 0.73 | 1.53 | 1.58 | 0.5 | 10 | 373.9241 | 511.6194 | 462.7912 | 373924.0938 | 511619.4415 | 3.3992e-05 | 30 | 462791.2001
2 | 30 | CONCLUIDO | 4.1298 | 24.21 | 21.81 | 36.35 | 0.71 | 36 | 73.88 | 32.27 | 3 | 34 | 8.61 | 9346.23 | 144.62 | 443.84 | 74.5 | 32.9 | 16668.24 | 0.44 | 0.75 | 1.51 | 1.02 | 0.5 | 10 | 355.9341 | 487.0048 | 440.5257 | 355934.1222 | 487004.7687 | 3.522e-05 | 29 | 440525.7171
3 | 30 | CONCLUIDO | 4.209 | 23.76 | 21.51 | 49.64 | 0.93 | 26 | 75.07 | 32.27 | 4 | 24 | 8.8 | 9492.55 | 137.16 | 443.83 | 64.61 | 32.9 | 11772.55 | 0.51 | 0.76 | 1.49 | 0.72 | 0.5 | 10 | 340.7614 | 466.2447 | 421.747 | 340761.3645 | 466244.7323 | 3.5896e-05 | 28 | 421746.9894
4 | 30 | CONCLUIDO | 4.2585 | 23.48 | 21.33 | 63.98 | 1.15 | 20 | 76.26 | 32.27 | 5 | 18 | 8.99 | 9639.2 | 131.09 | 443.82 | 58.63 | 32.9 | 8815.2 | 0.56 | 0.76 | 1.48 | 0.53 | 0.5 | 10 | 336.1247 | 459.9007 | 416.0084 | 336124.7488 | 459900.7101 | 3.6318e-05 | 28 | 416008.4318
5 | 30 | CONCLUIDO | 4.2791 | 23.37 | 21.26 | 75.04 | 1.36 | 17 | 77.45 | 32.27 | 6 | 6 | 9.18 | 9786.19 | 125.68 | 443.82 | 56.07 | 32.9 | 7549.66 | 0.59 | 0.77 | 1.49 | 0.47 | 0.5 | 10 | 332.5998 | 455.0777 | 411.6458 | 332599.8098 | 455077.7331 | 3.6494e-05 | 28 | 411645.7529
6 | 30 | CONCLUIDO | 4.2897 | 23.31 | 21.22 | 79.57 | 1.56 | 16 | 78.65 | 32.27 | 7 | 1 | 9.38 | 9933.52 | 125.61 | 443.83 | 54.68 | 32.9 | 6861.17 | 0.6 | 0.77 | 1.49 | 0.42 | 0.5 | 10 | 323.4927 | 442.617 | 400.3743 | 323492.7316 | 442617.0269 | 3.6584e-05 | 27 | 400374.2791
7 | 30 | CONCLUIDO | 4.29 | 23.31 | 21.22 | 79.57 | 1.75 | 16 | 79.84 | 32.27 | 8 | 0 | 9.57 | 10081.19 | 127.35 | 443.83 | 54.59 | 32.9 | 6815.37 | 0.6 | 0.77 | 1.49 | 0.42 | 0.5 | 10 | 324.4678 | 443.9512 | 401.5811 | 324467.8405 | 443951.2139 | 3.6587e-05 | 27 | 401581.1331

## RESULTADOS_1
Unnamed: 0 | Volume de calda [L] | STATUS | Capacidade operacional [ha/h] | Tempo de missao [h] | Tempo util [h] | Tempo por voo [min] | Autonomia Projetada [h] | N° Voos | MTOW [kg] | Massa Estrutura [kg] | Combustível [kg] | Abastecimentos | Massa gerador | Potência gerador [W] | Combustível consumido [L] | Calda cons [L] | Distância percorrida [km] | Distância Pulverizando [km] | RTL ACUMULADO[m] | EOC [km/km] | EOC [h/h] | Tempo de manobra [h] | Tempo rtl_rtw [h] | V pulv [m/s] | V desloc [m/s] | Preço Total por ha Simples [R$/ha] | Preço Total por ha Presumido [R$/ha] | Preço Total por ha Real [R$/ha] | Preço Total Simples [R$] | Preço Total Presumido [R$] | Prod CAPEX [ha/h/R$] | Dias Trabalhados | Preço Total Real [R$]
0 | 15 | CONCLUIDO | 3.9321 | 25.43 | 22.91 | 18.58 | 0.43 | 74 | 39.78 | 19.54 | 1 | 72 | 4.24 | 5140 | 101.24 | 443.86 | 110.34 | 32.9 | 34399.99 | 0.3 | 0.71 | 1.57 | 2.12 | 0.5 | 10 | 338.5323 | 463.1949 | 418.9882 | 338532.3494 | 463194.8955 | 4.4353e-05 | 30 | 418988.2248
1 | 15 | CONCLUIDO | 4.195 | 23.84 | 21.76 | 38.4 | 0.84 | 34 | 40.89 | 19.54 | 2 | 17 | 4.35 | 5277.26 | 86.96 | 443.89 | 72.16 | 32.9 | 15510.78 | 0.46 | 0.75 | 1.52 | 0.97 | 0.5 | 10 | 307.528 | 420.7734 | 380.6154 | 307528.0305 | 420773.4185 | 4.7319e-05 | 28 | 380615.394
2 | 15 | CONCLUIDO | 4.2168 | 23.71 | 21.67 | 41.94 | 1.22 | 31 | 42.01 | 19.54 | 3 | 0 | 4.46 | 5414.79 | 87.03 | 443.86 | 68.8 | 32.9 | 13844.71 | 0.48 | 0.75 | 1.53 | 0.88 | 0.5 | 10 | 307.2112 | 420.34 | 380.2233 | 307211.2265 | 420339.9533 | 4.7565e-05 | 28 | 380223.2981

## RESULTADOS_12
Unnamed: 0 | Volume de calda [L] | STATUS | Capacidade operacional [ha/h] | Tempo de missao [h] | Tempo util [h] | Tempo por voo [min] | Autonomia Projetada [h] | N° Voos | MTOW [kg] | Massa Estrutura [kg] | Combustível [kg] | Abastecimentos | Massa gerador | Potência gerador [W] | Combustível consumido [L] | Calda cons [L] | Distância percorrida [km] | Distância Pulverizando [km] | RTL ACUMULADO[m] | EOC [km/km] | EOC [h/h] | Tempo de manobra [h] | Tempo rtl_rtw [h] | V pulv [m/s] | V desloc [m/s] | Preço Total por ha Simples [R$/ha] | Preço Total por ha Presumido [R$/ha] | Preço Total por ha Real [R$/ha] | Preço Total Simples [R$] | Preço Total Presumido [R$] | Prod CAPEX [ha/h/R$] | Dias Trabalhados | Preço Total Real [R$]
0 | 70 | CONCLUIDO | 2.7622 | 36.2 | 27.45 | 7.29 | 0.12 | 226 | 141.81 | 47.83 | 1 | 224 | 22.98 | 17723.39 | 311.24 | 443.86 | 259.05 | 32.9 | 107993.91 | 0.13 | 0.59 | 1.8 | 6.65 | 0.5 | 10 | 685.3948 | 937.7874 | 848.2863 | 685394.8337 | 937787.4489 | 1.6737e-05 | 42 | 848286.331
1 | 70 | CONCLUIDO | 3.4969 | 28.6 | 23.57 | 14.58 | 0.25 | 97 | 143.17 | 47.83 | 2 | 95 | 23.34 | 17891.86 | 265.05 | 443.87 | 131.74 | 32.9 | 44982.69 | 0.25 | 0.69 | 1.6 | 2.77 | 0.5 | 10 | 512.7839 | 701.6136 | 634.6526 | 512783.9306 | 701613.5963 | 2.1189e-05 | 34 | 634652.5794
2 | 70 | CONCLUIDO | 3.7603 | 26.59 | 22.57 | 21.85 | 0.37 | 62 | 144.54 | 47.83 | 3 | 60 | 23.71 | 18060.85 | 251.93 | 443.82 | 99.16 | 32.9 | 28869.07 | 0.33 | 0.72 | 1.56 | 1.78 | 0.5 | 10 | 461.9688 | 632.086 | 571.7606 | 461968.7506 | 632086.0252 | 2.2785e-05 | 31 | 571760.6221
3 | 70 | CONCLUIDO | 3.905 | 25.61 | 22.08 | 29.44 | 0.49 | 45 | 145.92 | 47.83 | 4 | 43 | 24.09 | 18230.35 | 244.39 | 443.85 | 83.17 | 32.9 | 20961.34 | 0.4 | 0.74 | 1.52 | 1.28 | 0.5 | 10 | 441.0643 | 603.4836 | 545.888 | 441064.2708 | 603483.5937 | 2.3662e-05 | 30 | 545887.9665
4 | 70 | CONCLUIDO | 3.9891 | 25.07 | 21.8 | 36.33 | 0.6 | 36 | 147.3 | 47.83 | 5 | 34 | 24.47 | 18400.38 | 239.37 | 443.83 | 74.07 | 32.9 | 16456.94 | 0.44 | 0.75 | 1.51 | 1 | 0.5 | 10 | 434.1137 | 593.9735 | 537.2855 | 434113.6959 | 593973.5104 | 2.4171e-05 | 30 | 537285.5122
5 | 70 | CONCLUIDO | 4.0445 | 24.72 | 21.63 | 43.26 | 0.71 | 30 | 148.68 | 47.83 | 6 | 28 | 24.85 | 18570.94 | 235.43 | 443.84 | 68.38 | 32.9 | 13638.33 | 0.48 | 0.75 | 1.5 | 0.83 | 0.5 | 10 | 420.4125 | 575.227 | 520.3281 | 420412.5268 | 575226.9664 | 2.4507e-05 | 29 | 520328.1121
6 | 70 | CONCLUIDO | 4.0907 | 24.45 | 21.5 | 51.59 | 0.83 | 25 | 150.07 | 47.83 | 7 | 23 | 25.24 | 18742.03 | 231.99 | 443.82 | 64.17 | 32.9 | 11558.54 | 0.51 | 0.76 | 1.49 | 0.7 | 0.5 | 10 | 416.4402 | 569.7919 | 515.4118 | 416440.236 | 569791.9029 | 2.4787e-05 | 29 | 515411.7634
7 | 70 | CONCLUIDO | 4.1228 | 24.26 | 21.39 | 58.34 | 0.94 | 22 | 151.46 | 47.83 | 8 | 20 | 25.63 | 18913.66 | 228.4 | 443.82 | 60.86 | 32.9 | 9918.23 | 0.54 | 0.76 | 1.48 | 0.6 | 0.5 | 10 | 413.0107 | 565.0995 | 511.1672 | 413010.746 | 565099.5235 | 2.4981e-05 | 29 | 511167.2181
8 | 70 | CONCLUIDO | 4.1504 | 24.09 | 21.32 | 67.32 | 1.04 | 19 | 152.85 | 47.83 | 9 | 17 | 26.03 | 19085.83 | 225.78 | 443.82 | 58.48 | 32.9 | 8747.01 | 0.56 | 0.76 | 1.48 | 0.52 | 0.5 | 10 | 401.4835 | 549.3274 | 496.9003 | 401483.4508 | 549327.3696 | 2.5149e-05 | 28 | 496900.3364
9 | 70 | CONCLUIDO | 4.1738 | 23.96 | 21.24 | 74.96 | 1.15 | 17 | 154.25 | 47.83 | 10 | 15 | 26.43 | 19258.55 | 222.26 | 443.83 | 55.96 | 32.9 | 7495.81 | 0.59 | 0.77 | 1.47 | 0.44 | 0.5 | 10 | 398.5248 | 545.2792 | 493.2385 | 398524.7683 | 545279.1696 | 2.529e-05 | 28 | 493238.491
10 | 70 | CONCLUIDO | 4.1816 | 23.91 | 21.22 | 79.59 | 1.25 | 16 | 155.66 | 47.83 | 11 | 14 | 26.83 | 19431.82 | 220.71 | 443.82 | 55.54 | 32.9 | 7288.92 | 0.59 | 0.77 | 1.47 | 0.43 | 0.5 | 10 | 397.3341 | 543.65 | 491.7648 | 397334.0585 | 543649.9879 | 2.5338e-05 | 28 | 491764.7961
11 | 70 | CONCLUIDO | 4.2033 | 23.79 | 21.16 | 90.68 | 1.35 | 14 | 157.07 | 47.83 | 12 | 12 | 27.24 | 19605.66 | 217.68 | 443.83 | 53.32 | 32.9 | 6190.62 | 0.62 | 0.77 | 1.47 | 0.36 | 0.5 | 10 | 394.7786 | 540.1534 | 488.602 | 394778.5604 | 540153.4427 | 2.5469e-05 | 28 | 488601.9562
12 | 70 | CONCLUIDO | 4.2093 | 23.76 | 21.15 | 97.63 | 1.45 | 13 | 158.48 | 47.83 | 13 | 11 | 27.65 | 19780.06 | 216.29 | 443.82 | 53.01 | 32.9 | 6038.37 | 0.62 | 0.77 | 1.47 | 0.36 | 0.5 | 10 | 393.7652 | 538.767 | 487.3478 | 393765.2375 | 538766.9697 | 2.5505e-05 | 28 | 487347.8062
13 | 70 | CONCLUIDO | 4.2235 | 23.68 | 21.1 | 105.51 | 1.55 | 12 | 159.9 | 47.83 | 14 | 10 | 28.07 | 19955.16 | 213.15 | 443.83 | 51.34 | 32.9 | 5210.27 | 0.64 | 0.77 | 1.47 | 0.31 | 0.5 | 10 | 391.4407 | 535.5864 | 484.4708 | 391440.6593 | 535586.3792 | 2.5592e-05 | 28 | 484470.7669
14 | 70 | CONCLUIDO | 4.2223 | 23.68 | 21.11 | 105.54 | 1.65 | 12 | 161.32 | 47.83 | 15 | 10 | 28.5 | 20130.71 | 210.63 | 443.84 | 51.75 | 32.9 | 5414.13 | 0.64 | 0.77 | 1.46 | 0.31 | 0.5 | 10 | 390.0461 | 533.6783 | 482.7448 | 390046.1401 | 533678.3366 | 2.5584e-05 | 28 | 482744.8252
15 | 70 | CONCLUIDO | 4.2342 | 23.62 | 21.07 | 114.93 | 1.74 | 11 | 162.75 | 47.83 | 16 | 9 | 28.92 | 20306.85 | 209.95 | 443.82 | 50.35 | 32.9 | 4720.41 | 0.65 | 0.77 | 1.46 | 0.28 | 0.5 | 10 | 389.2298 | 532.5614 | 481.7345 | 389229.8284 | 532561.4228 | 2.5656e-05 | 28 | 481734.5081
16 | 70 | CONCLUIDO | 4.2426 | 23.57 | 21.05 | 126.32 | 1.83 | 10 | 164.19 | 47.83 | 17 | 8 | 29.36 | 20483.57 | 205.81 | 443.82 | 49.87 | 32.9 | 4483.43 | 0.66 | 0.77 | 1.46 | 0.26 | 0.5 | 10 | 386.5772 | 528.932 | 478.4514 | 386577.1841 | 528931.9579 | 2.5707e-05 | 28 | 478451.4342
17 | 70 | CONCLUIDO | 4.2552 | 23.5 | 21.01 | 140.08 | 1.93 | 9 | 165.62 | 47.83 | 18 | 7 | 29.8 | 20660.89 | 201.34 | 443.82 | 48.47 | 32.9 | 3789.54 | 0.68 | 0.77 | 1.46 | 0.22 | 0.5 | 10 | 383.598 | 524.8557 | 474.7642 | 383597.9874 | 524855.6896 | 2.5784e-05 | 28 | 474764.1992
18 | 70 | CONCLUIDO | 4.2525 | 23.52 | 21.03 | 140.18 | 2.02 | 9 | 167.07 | 47.83 | 19 | 7 | 30.24 | 20838.81 | 202.3 | 443.82 | 49.09 | 32.9 | 4099.82 | 0.67 | 0.77 | 1.46 | 0.23 | 0.5 | 10 | 384.2463 | 525.7427 | 475.5666 | 384246.2743 | 525742.7043 | 2.5767e-05 | 28 | 475566.5584
19 | 70 | CONCLUIDO | 4.254 | 23.51 | 21.02 | 140.13 | 2.1 | 9 | 168.51 | 47.83 | 20 | 7 | 30.69 | 21017.33 | 197.68 | 443.82 | 48.75 | 32.9 | 3927.78 | 0.67 | 0.77 | 1.46 | 0.23 | 0.5 | 10 | 381.5635 | 522.072 | 472.2462 | 381563.4908 | 522072.0016 | 2.5776e-05 | 28 | 472246.1825
20 | 70 | CONCLUIDO | 4.2638 | 23.45 | 20.99 | 157.45 | 2.19 | 8 | 169.97 | 47.83 | 21 | 4 | 31.14 | 21196.47 | 196.66 | 443.82 | 47.82 | 32.9 | 3471.24 | 0.69 | 0.78 | 1.46 | 0.2 | 0.5 | 10 | 380.6571 | 520.8318 | 471.1243 | 380657.0684 | 520831.7943 | 2.5836e-05 | 28 | 471124.3389
21 | 70 | CONCLUIDO | 4.2643 | 23.45 | 20.99 | 157.43 | 2.28 | 8 | 171.42 | 47.83 | 22 | 1 | 31.6 | 21376.23 | 195.97 | 443.82 | 47.67 | 32.9 | 3394.21 | 0.69 | 0.78 | 1.46 | 0.2 | 0.5 | 10 | 380.2504 | 520.2754 | 470.6211 | 380250.4492 | 520275.4401 | 2.5839e-05 | 28 | 470621.0823
22 | 70 | CONCLUIDO | 4.2649 | 23.45 | 20.99 | 157.41 | 2.36 | 8 | 172.89 | 47.83 | 23 | 1 | 32.06 | 21556.61 | 196.66 | 443.82 | 47.55 | 32.9 | 3332.27 | 0.69 | 0.78 | 1.46 | 0.19 | 0.5 | 10 | 380.6235 | 520.7859 | 471.0828 | 380623.4983 | 520785.8623 | 2.5842e-05 | 28 | 471082.7905
23 | 70 | CONCLUIDO | 4.2647 | 23.45 | 20.99 | 157.41 | 2.44 | 8 | 174.35 | 47.83 | 24 | 0 | 32.53 | 21737.62 | 198.16 | 443.82 | 47.52 | 32.9 | 3321.65 | 0.69 | 0.78 | 1.46 | 0.19 | 0.5 | 10 | 381.4803 | 521.9582 | 472.1432 | 381480.2988 | 521958.1745 | 2.5841e-05 | 28 | 472143.2189

## RESULTADOS_16
Unnamed: 0 | Volume de calda [L] | STATUS | Capacidade operacional [ha/h] | Tempo de missao [h] | Tempo util [h] | Tempo por voo [min] | Autonomia Projetada [h] | N° Voos | MTOW [kg] | Massa Estrutura [kg] | Combustível [kg] | Abastecimentos | Massa gerador | Potência gerador [W] | Combustível consumido [L] | Calda cons [L] | Distância percorrida [km] | Distância Pulverizando [km] | RTL ACUMULADO[m] | EOC [km/km] | EOC [h/h] | Tempo de manobra [h] | Tempo rtl_rtw [h] | V pulv [m/s] | V desloc [m/s] | Preço Total por ha Simples [R$/ha] | Preço Total por ha Presumido [R$/ha] | Preço Total por ha Real [R$/ha] | Preço Total Simples [R$] | Preço Total Presumido [R$] | Prod CAPEX [ha/h/R$] | Dias Trabalhados | Preço Total Real [R$]
0 | 90 | CONCLUIDO | 2.4245 | 41.25 | 29.01 | 6.31 | 0.1 | 276 | 176.73 | 52.44 | 1 | 274 | 33.29 | 22031.19 | 379.95 | 443.95 | 309.68 | 32.9 | 133061.32 | 0.11 | 0.56 | 1.9 | 8.21 | 0.5 | 10 | 859.3141 | 1175.7515 | 1063.5394 | 859314.1445 | 1175751.5228 | 1.3274e-05 | 48 | 1063539.4477
1 | 90 | CONCLUIDO | 3.2716 | 30.57 | 24.09 | 12.68 | 0.2 | 114 | 178.21 | 52.44 | 2 | 112 | 33.77 | 22213.89 | 313.89 | 443.88 | 148.67 | 32.9 | 53366.89 | 0.22 | 0.68 | 1.64 | 3.29 | 0.5 | 10 | 585.7475 | 801.4455 | 724.9567 | 585747.4769 | 801445.5392 | 1.7912e-05 | 36 | 724956.7018
2 | 90 | CONCLUIDO | 3.5924 | 27.84 | 22.86 | 19.05 | 0.3 | 72 | 179.7 | 52.44 | 3 | 70 | 34.26 | 22397.24 | 296.27 | 443.84 | 108.29 | 32.9 | 33382.42 | 0.3 | 0.71 | 1.57 | 2.06 | 0.5 | 10 | 522.1447 | 714.4214 | 646.238 | 522144.6709 | 714421.3741 | 1.9669e-05 | 33 | 646238.0009
3 | 90 | CONCLUIDO | 3.7586 | 26.61 | 22.3 | 25.25 | 0.39 | 53 | 181.19 | 52.44 | 4 | 51 | 34.75 | 22581.25 | 287.61 | 443.83 | 90.43 | 32.9 | 24548.84 | 0.36 | 0.73 | 1.53 | 1.51 | 0.5 | 10 | 488.0614 | 667.7871 | 604.0545 | 488061.3958 | 667787.1334 | 2.0579e-05 | 31 | 604054.4667
4 | 90 | CONCLUIDO | 3.8627 | 25.89 | 21.98 | 31.39 | 0.49 | 42 | 182.69 | 52.44 | 5 | 40 | 35.25 | 22766.06 | 282.32 | 443.86 | 79.65 | 32.9 | 19214.36 | 0.41 | 0.74 | 1.52 | 1.18 | 0.5 | 10 | 469.8008 | 642.8022 | 581.4541 | 469800.8277 | 642802.2186 | 2.1149e-05 | 30 | 581454.077
5 | 90 | CONCLUIDO | 3.9308 | 25.44 | 21.77 | 37.33 | 0.58 | 35 | 184.19 | 52.44 | 6 | 33 | 35.75 | 22951.43 | 277.85 | 443.82 | 73.38 | 32.9 | 16114.29 | 0.45 | 0.75 | 1.5 | 0.98 | 0.5 | 10 | 463.3521 | 633.9789 | 573.4728 | 463352.148 | 633978.8506 | 2.1522e-05 | 30 | 573472.7989
6 | 90 | CONCLUIDO | 3.9835 | 25.1 | 21.62 | 43.23 | 0.67 | 30 | 185.7 | 52.44 | 7 | 28 | 36.26 | 23137.49 | 274.69 | 443.83 | 68.26 | 32.9 | 13579.9 | 0.48 | 0.75 | 1.49 | 0.82 | 0.5 | 10 | 458.7079 | 627.6243 | 567.7248 | 458707.8696 | 627624.344 | 2.181e-05 | 30 | 567724.7575
7 | 90 | CONCLUIDO | 4.0233 | 24.86 | 21.51 | 49.64 | 0.76 | 26 | 187.22 | 52.44 | 8 | 24 | 36.78 | 23324.24 | 271.9 | 443.83 | 64.58 | 32.9 | 11761.49 | 0.51 | 0.76 | 1.49 | 0.72 | 0.5 | 10 | 446.0966 | 610.369 | 552.1163 | 446096.5968 | 610369.0441 | 2.2028e-05 | 29 | 552116.2792
8 | 90 | CONCLUIDO | 4.0568 | 24.65 | 21.41 | 55.86 | 0.85 | 23 | 188.74 | 52.44 | 9 | 21 | 37.3 | 23511.69 | 269.49 | 443.83 | 61.48 | 32.9 | 10226.7 | 0.54 | 0.76 | 1.48 | 0.62 | 0.5 | 10 | 443.0223 | 606.1626 | 548.3113 | 443022.2892 | 606162.6409 | 2.2212e-05 | 29 | 548311.3292
9 | 90 | CONCLUIDO | 4.0779 | 24.52 | 21.36 | 61.01 | 0.93 | 21 | 190.26 | 52.44 | 10 | 19 | 37.82 | 23699.85 | 267.34 | 443.82 | 59.58 | 32.9 | 9286.58 | 0.55 | 0.76 | 1.48 | 0.56 | 0.5 | 10 | 440.7503 | 603.054 | 545.4994 | 440750.2948 | 603053.9978 | 2.2327e-05 | 29 | 545499.3707
10 | 90 | CONCLUIDO | 4.0963 | 24.41 | 21.32 | 67.31 | 1.02 | 19 | 191.79 | 52.44 | 11 | 17 | 38.35 | 23888.73 | 265.33 | 443.83 | 58.4 | 32.9 | 8702.32 | 0.56 | 0.76 | 1.48 | 0.52 | 0.5 | 10 | 438.712 | 600.2652 | 542.9767 | 438712.0313 | 600265.1558 | 2.2428e-05 | 29 | 542976.6918
11 | 90 | CONCLUIDO | 4.1198 | 24.27 | 21.25 | 74.99 | 1.1 | 17 | 193.33 | 52.44 | 12 | 15 | 38.89 | 24078.33 | 262.9 | 443.82 | 56.07 | 32.9 | 7550.1 | 0.59 | 0.77 | 1.48 | 0.45 | 0.5 | 10 | 436.1966 | 596.8234 | 539.8634 | 436196.5925 | 596823.4215 | 2.2556e-05 | 29 | 539863.4318
12 | 90 | CONCLUIDO | 4.1287 | 24.22 | 21.23 | 79.62 | 1.18 | 16 | 194.88 | 52.44 | 13 | 14 | 39.43 | 24268.67 | 261.55 | 443.82 | 55.65 | 32.9 | 7345.03 | 0.59 | 0.77 | 1.47 | 0.44 | 0.5 | 10 | 435.0063 | 595.1948 | 538.3902 | 435006.282 | 595194.7861 | 2.2605e-05 | 29 | 538390.2311
13 | 90 | CONCLUIDO | 4.1436 | 24.13 | 21.18 | 84.72 | 1.27 | 15 | 196.42 | 52.44 | 14 | 13 | 39.98 | 24459.75 | 260.31 | 443.83 | 54.01 | 32.9 | 6528.6 | 0.61 | 0.77 | 1.47 | 0.39 | 0.5 | 10 | 424.6584 | 581.0364 | 525.5831 | 424658.4319 | 581036.4011 | 2.2687e-05 | 28 | 525583.1025
14 | 90 | CONCLUIDO | 4.1511 | 24.09 | 21.17 | 90.73 | 1.35 | 14 | 197.98 | 52.44 | 15 | 12 | 40.54 | 24651.58 | 258.55 | 443.82 | 53.59 | 32.9 | 6323.25 | 0.61 | 0.77 | 1.47 | 0.38 | 0.5 | 10 | 423.3097 | 579.1911 | 523.9139 | 423309.7439 | 579191.0668 | 2.2728e-05 | 28 | 523913.8843
15 | 90 | CONCLUIDO | 4.1618 | 24.03 | 21.14 | 97.59 | 1.42 | 13 | 199.54 | 52.44 | 16 | 11 | 41.1 | 24844.17 | 257.68 | 443.82 | 52.8 | 32.9 | 5934.66 | 0.62 | 0.77 | 1.47 | 0.35 | 0.5 | 10 | 422.3319 | 577.8531 | 522.7036 | 422331.8569 | 577853.0785 | 2.2786e-05 | 28 | 522703.5917
16 | 90 | CONCLUIDO | 4.1747 | 23.95 | 21.11 | 105.53 | 1.5 | 12 | 201.11 | 52.44 | 17 | 10 | 41.67 | 25037.53 | 255.36 | 443.83 | 51.63 | 32.9 | 5352.45 | 0.64 | 0.77 | 1.46 | 0.31 | 0.5 | 10 | 420.4293 | 575.2499 | 520.3489 | 420429.3172 | 575249.9398 | 2.2857e-05 | 28 | 520348.8929
17 | 90 | CONCLUIDO | 4.1726 | 23.97 | 21.12 | 105.59 | 1.58 | 12 | 202.68 | 52.44 | 18 | 10 | 42.24 | 25231.66 | 253.17 | 443.82 | 51.94 | 32.9 | 5509.58 | 0.63 | 0.77 | 1.47 | 0.32 | 0.5 | 10 | 419.255 | 573.6432 | 518.8955 | 419255.006 | 573643.1954 | 2.2846e-05 | 28 | 518895.4939
18 | 90 | CONCLUIDO | 4.1856 | 23.89 | 21.08 | 114.98 | 1.65 | 11 | 204.26 | 52.44 | 19 | 9 | 42.82 | 25426.72 | 252.79 | 443.83 | 50.58 | 32.9 | 4834.84 | 0.65 | 0.77 | 1.47 | 0.29 | 0.5 | 10 | 418.4739 | 572.5745 | 517.9288 | 418473.9297 | 572574.4923 | 2.2917e-05 | 28 | 517928.7864
19 | 90 | CONCLUIDO | 4.1975 | 23.82 | 21.05 | 126.29 | 1.73 | 10 | 205.85 | 52.44 | 20 | 8 | 43.41 | 25622.45 | 250.37 | 443.82 | 49.61 | 32.9 | 4355.42 | 0.66 | 0.77 | 1.46 | 0.25 | 0.5 | 10 | 416.5758 | 569.9774 | 515.5795 | 416575.7773 | 569977.3565 | 2.2982e-05 | 28 | 515579.5176
20 | 90 | CONCLUIDO | 4.1959 | 23.83 | 21.06 | 126.34 | 1.8 | 10 | 207.45 | 52.44 | 21 | 8 | 44 | 25818.99 | 249.41 | 443.82 | 49.96 | 32.9 | 4530.99 | 0.66 | 0.77 | 1.46 | 0.26 | 0.5 | 10 | 416.0954 | 569.3201 | 514.9849 | 416095.3786 | 569320.0539 | 2.2973e-05 | 28 | 514984.947
21 | 90 | CONCLUIDO | 4.2106 | 23.75 | 21.01 | 140.06 | 1.87 | 9 | 209.05 | 52.44 | 22 | 7 | 44.6 | 26016.35 | 245.32 | 443.82 | 48.4 | 32.9 | 3754.42 | 0.68 | 0.78 | 1.46 | 0.21 | 0.5 | 10 | 413.1211 | 565.2506 | 511.3039 | 413121.1499 | 565250.5829 | 2.3054e-05 | 28 | 511303.8606
22 | 90 | CONCLUIDO | 4.2086 | 23.76 | 21.02 | 140.14 | 1.94 | 9 | 210.65 | 52.44 | 23 | 7 | 45.21 | 26214.54 | 246.33 | 443.82 | 48.73 | 32.9 | 3922.11 | 0.68 | 0.77 | 1.46 | 0.23 | 0.5 | 10 | 413.7884 | 566.1636 | 512.1297 | 413788.4069 | 566163.5534 | 2.3043e-05 | 28 | 512129.6985
23 | 90 | CONCLUIDO | 4.208 | 23.76 | 21.02 | 140.16 | 2.01 | 9 | 212.27 | 52.44 | 24 | 7 | 45.82 | 26413.56 | 243.44 | 443.82 | 48.89 | 32.9 | 4000.72 | 0.67 | 0.77 | 1.46 | 0.23 | 0.5 | 10 | 412.1505 | 563.9225 | 510.1025 | 412150.4736 | 563922.4608 | 2.3039e-05 | 28 | 510102.4926
24 | 90 | CONCLUIDO | 4.2194 | 23.7 | 21 | 157.46 | 2.08 | 8 | 213.89 | 52.44 | 25 | 6 | 46.44 | 26613.43 | 241.66 | 443.82 | 48.02 | 32.9 | 3568.55 | 0.69 | 0.78 | 1.46 | 0.2 | 0.5 | 10 | 410.6758 | 561.9048 | 508.2774 | 410675.8358 | 561904.7963 | 2.3102e-05 | 28 | 508277.3912
25 | 90 | CONCLUIDO | 4.2207 | 23.69 | 20.99 | 157.41 | 2.14 | 8 | 215.51 | 52.44 | 26 | 6 | 47.07 | 26814.17 | 241.15 | 443.82 | 47.69 | 32.9 | 3402.31 | 0.69 | 0.78 | 1.46 | 0.19 | 0.5 | 10 | 410.3246 | 561.4242 | 507.8427 | 410324.5986 | 561424.218 | 2.3109e-05 | 28 | 507842.6786
26 | 90 | CONCLUIDO | 4.2192 | 23.7 | 21 | 157.47 | 2.21 | 8 | 217.15 | 52.44 | 27 | 6 | 47.71 | 27015.77 | 240.01 | 443.83 | 47.96 | 32.9 | 3540.91 | 0.69 | 0.78 | 1.46 | 0.2 | 0.5 | 10 | 409.7375 | 560.621 | 507.1161 | 409737.5295 | 560620.9642 | 2.3101e-05 | 28 | 507116.0862
27 | 90 | CONCLUIDO | 4.2181 | 23.71 | 21 | 157.52 | 2.27 | 8 | 218.79 | 52.44 | 28 | 6 | 48.35 | 27218.26 | 235.64 | 443.82 | 48.21 | 32.9 | 3665.48 | 0.68 | 0.78 | 1.46 | 0.21 | 0.5 | 10 | 407.2731 | 557.249 | 504.0659 | 407273.0896 | 557249.0088 | 2.3095e-05 | 28 | 504065.9455
28 | 90 | CONCLUIDO | 4.2314 | 23.63 | 20.96 | 179.69 | 2.34 | 7 | 220.44 | 52.44 | 29 | 5 | 49 | 27421.64 | 236.34 | 443.82 | 46.96 | 32.9 | 3044.35 | 0.7 | 0.78 | 1.46 | 0.17 | 0.5 | 10 | 407.1435 | 557.0718 | 503.9056 | 407143.5466 | 557071.7623 | 2.3167e-05 | 28 | 503905.6152
29 | 90 | CONCLUIDO | 4.2316 | 23.63 | 20.96 | 179.68 | 2.4 | 7 | 222.1 | 52.44 | 30 | 5 | 49.65 | 27625.93 | 236.97 | 443.82 | 46.88 | 32.9 | 3004.41 | 0.7 | 0.78 | 1.46 | 0.17 | 0.5 | 10 | 407.4963 | 557.5544 | 504.3422 | 407496.2707 | 557554.375 | 2.3169e-05 | 28 | 504342.168
30 | 90 | CONCLUIDO | 4.2299 | 23.64 | 20.97 | 179.76 | 2.46 | 7 | 223.76 | 52.44 | 31 | 3 | 50.32 | 27831.27 | 234.86 | 443.82 | 46.99 | 32.9 | 3060.13 | 0.7 | 0.78 | 1.46 | 0.18 | 0.5 | 10 | 406.3624 | 556.003 | 502.9388 | 406362.4232 | 556002.9948 | 2.3159e-05 | 28 | 502938.8493
31 | 90 | CONCLUIDO | 4.2316 | 23.63 | 20.96 | 179.68 | 2.52 | 7 | 225.43 | 52.44 | 32 | 3 | 50.99 | 28037.42 | 234.03 | 443.82 | 46.76 | 32.9 | 2945.52 | 0.7 | 0.78 | 1.46 | 0.17 | 0.5 | 10 | 405.8159 | 555.2552 | 502.2624 | 405815.86 | 555255.163 | 2.3169e-05 | 28 | 502262.3895
32 | 90 | CONCLUIDO | 4.2332 | 23.62 | 20.95 | 179.6 | 2.58 | 7 | 227.11 | 52.44 | 33 | 3 | 51.67 | 28244.51 | 233.18 | 443.82 | 46.5 | 32.9 | 2814.8 | 0.71 | 0.78 | 1.46 | 0.16 | 0.5 | 10 | 405.2619 | 554.4973 | 501.5768 | 405261.945 | 554497.2721 | 2.3177e-05 | 28 | 501576.8307
33 | 90 | CONCLUIDO | 4.2317 | 23.63 | 20.96 | 179.67 | 2.64 | 7 | 228.8 | 52.44 | 34 | 3 | 52.36 | 28452.56 | 231.71 | 443.82 | 46.7 | 32.9 | 2912.82 | 0.7 | 0.78 | 1.46 | 0.17 | 0.5 | 10 | 404.4862 | 553.4359 | 500.6167 | 404486.2025 | 553435.8669 | 2.3169e-05 | 28 | 500616.7245
34 | 90 | CONCLUIDO | 4.2429 | 23.57 | 20.93 | 209.35 | 2.7 | 6 | 230.49 | 52.44 | 35 | 0 | 53.05 | 28661.58 | 232.44 | 443.82 | 45.8 | 32.9 | 2467.62 | 0.72 | 0.78 | 1.46 | 0.14 | 0.5 | 10 | 404.4685 | 553.4117 | 500.5948 | 404468.5035 | 553411.6503 | 2.323e-05 | 28 | 500594.8191

## RESULTADOS_0
Unnamed: 0 | Volume de calda [L] | STATUS | Capacidade operacional [ha/h] | Tempo de missao [h] | Tempo util [h] | Tempo por voo [min] | Autonomia Projetada [h] | N° Voos | MTOW [kg] | Massa Estrutura [kg] | Combustível [kg] | Abastecimentos | Massa gerador | Potência gerador [W] | Combustível consumido [L] | Calda cons [L] | Distância percorrida [km] | Distância Pulverizando [km] | RTL ACUMULADO[m] | EOC [km/km] | EOC [h/h] | Tempo de manobra [h] | Tempo rtl_rtw [h] | V pulv [m/s] | V desloc [m/s] | Preço Total por ha Simples [R$/ha] | Preço Total por ha Presumido [R$/ha] | Preço Total por ha Real [R$/ha] | Preço Total Simples [R$] | Preço Total Presumido [R$] | Prod CAPEX [ha/h/R$] | Dias Trabalhados | Preço Total Real [R$]
0 | 10 | CONCLUIDO | 4.0866 | 24.47 | 22.26 | 26.18 | 0.64 | 51 | 26.11 | 12.1 | 1 | 28 | 3.01 | 3454.41 | 64.8 | 443.83 | 88.11 | 32.9 | 23399.68 | 0.37 | 0.73 | 1.56 | 1.46 | 0.5 | 10 | 302.7275 | 414.2051 | 374.674 | 302727.4875 | 414205.1039 | 5.4287e-05 | 29 | 374673.9501
1 | 10 | CONCLUIDO | 4.1199 | 24.27 | 22.11 | 28.84 | 1.23 | 46 | 27.2 | 12.1 | 2 | 0 | 3.1 | 3588.35 | 65.39 | 443.84 | 82.71 | 32.9 | 20726.49 | 0.4 | 0.74 | 1.57 | 1.32 | 0.5 | 10 | 302.6252 | 414.0652 | 374.5474 | 302625.2349 | 414065.1973 | 5.473e-05 | 29 | 374547.396

## RESULTADOS_7
Unnamed: 0 | Volume de calda [L] | STATUS | Capacidade operacional [ha/h] | Tempo de missao [h] | Tempo util [h] | Tempo por voo [min] | Autonomia Projetada [h] | N° Voos | MTOW [kg] | Massa Estrutura [kg] | Combustível [kg] | Abastecimentos | Massa gerador | Potência gerador [W] | Combustível consumido [L] | Calda cons [L] | Distância percorrida [km] | Distância Pulverizando [km] | RTL ACUMULADO[m] | EOC [km/km] | EOC [h/h] | Tempo de manobra [h] | Tempo rtl_rtw [h] | V pulv [m/s] | V desloc [m/s] | Preço Total por ha Simples [R$/ha] | Preço Total por ha Presumido [R$/ha] | Preço Total por ha Real [R$/ha] | Preço Total Simples [R$] | Preço Total Presumido [R$] | Prod CAPEX [ha/h/R$] | Dias Trabalhados | Preço Total Real [R$]
0 | 45 | CONCLUIDO | 3.2268 | 30.99 | 25.61 | 9.31 | 0.18 | 165 | 98.71 | 39.72 | 1 | 163 | 12.99 | 12407.75 | 227.38 | 443.9 | 198.22 | 32.9 | 77883.99 | 0.17 | 0.64 | 1.72 | 4.81 | 0.5 | 10 | 515.6991 | 705.6023 | 638.2606 | 515699.126 | 705602.2952 | 2.3367e-05 | 36 | 638260.6025
1 | 45 | CONCLUIDO | 3.7923 | 26.37 | 22.88 | 18.81 | 0.35 | 73 | 99.95 | 39.72 | 2 | 71 | 13.24 | 12561.45 | 199.92 | 443.85 | 109.14 | 32.9 | 33805.92 | 0.3 | 0.71 | 1.57 | 2.09 | 0.5 | 10 | 422.4055 | 577.9539 | 522.7948 | 422405.5328 | 577953.8851 | 2.7462e-05 | 31 | 522794.7775
2 | 45 | CONCLUIDO | 3.9861 | 25.09 | 22.13 | 28.25 | 0.52 | 47 | 101.2 | 39.72 | 3 | 45 | 13.49 | 12715.54 | 190.36 | 443.82 | 84.93 | 32.9 | 21829.56 | 0.39 | 0.74 | 1.52 | 1.34 | 0.5 | 10 | 400.0138 | 547.3165 | 495.0814 | 400013.8018 | 547316.5311 | 2.8865e-05 | 30 | 495081.4095
3 | 45 | CONCLUIDO | 4.0925 | 24.43 | 21.75 | 38.38 | 0.69 | 34 | 102.45 | 39.72 | 4 | 32 | 13.74 | 12870.03 | 183.56 | 443.84 | 72.23 | 32.9 | 15543.12 | 0.46 | 0.75 | 1.51 | 0.95 | 0.5 | 10 | 383.3726 | 524.5473 | 474.4852 | 383372.5822 | 524547.2801 | 2.9636e-05 | 29 | 474485.2239
4 | 45 | CONCLUIDO | 4.154 | 24.07 | 21.53 | 47.85 | 0.85 | 27 | 103.71 | 39.72 | 5 | 25 | 14 | 13024.91 | 178.87 | 443.82 | 65.54 | 32.9 | 12235.7 | 0.5 | 0.76 | 1.48 | 0.74 | 0.5 | 10 | 369.75 | 505.9083 | 457.6251 | 369750.0092 | 505908.2748 | 3.0081e-05 | 28 | 457625.0991
5 | 45 | CONCLUIDO | 4.1938 | 23.84 | 21.4 | 58.38 | 1.01 | 22 | 104.97 | 39.72 | 6 | 20 | 14.25 | 13180.19 | 173.96 | 443.83 | 61.39 | 32.9 | 10186.29 | 0.54 | 0.76 | 1.48 | 0.61 | 0.5 | 10 | 365.6764 | 500.3346 | 452.5834 | 365676.4193 | 500334.6095 | 3.037e-05 | 28 | 452583.3766
6 | 45 | CONCLUIDO | 4.2223 | 23.68 | 21.3 | 67.28 | 1.16 | 19 | 106.23 | 39.72 | 7 | 17 | 14.52 | 13335.87 | 169.12 | 443.82 | 58.09 | 32.9 | 8548.86 | 0.57 | 0.76 | 1.48 | 0.51 | 0.5 | 10 | 362.043 | 495.3632 | 448.0864 | 362042.9641 | 495363.1557 | 3.0576e-05 | 28 | 448086.3914
7 | 45 | CONCLUIDO | 4.2468 | 23.55 | 21.23 | 79.61 | 1.31 | 16 | 107.5 | 39.72 | 8 | 14 | 14.78 | 13491.96 | 164.56 | 443.83 | 55.39 | 32.9 | 7214.7 | 0.59 | 0.77 | 1.48 | 0.44 | 0.5 | 10 | 358.7429 | 490.8479 | 444.0021 | 358742.9252 | 490847.8969 | 3.0753e-05 | 28 | 444002.0626
8 | 45 | CONCLUIDO | 4.2688 | 23.43 | 21.15 | 90.64 | 1.46 | 14 | 108.77 | 39.72 | 9 | 12 | 15.05 | 13648.58 | 161.36 | 443.82 | 52.92 | 32.9 | 5991.27 | 0.62 | 0.77 | 1.47 | 0.36 | 0.5 | 10 | 356.3061 | 487.5138 | 440.9861 | 356306.1294 | 487513.7654 | 3.0913e-05 | 28 | 440986.1358
9 | 45 | CONCLUIDO | 4.2754 | 23.39 | 21.13 | 97.54 | 1.6 | 13 | 110.04 | 39.72 | 10 | 10 | 15.32 | 13805.5 | 157.82 | 443.82 | 52.41 | 32.9 | 5738.61 | 0.63 | 0.77 | 1.47 | 0.34 | 0.5 | 10 | 354.1234 | 484.5273 | 438.2847 | 354123.4001 | 484527.2589 | 3.096e-05 | 28 | 438284.6573
10 | 45 | CONCLUIDO | 4.2844 | 23.34 | 21.11 | 105.53 | 1.74 | 12 | 111.32 | 39.72 | 11 | 5 | 15.6 | 13962.83 | 154.47 | 443.82 | 51.26 | 32.9 | 5170.88 | 0.64 | 0.77 | 1.47 | 0.31 | 0.5 | 10 | 351.9971 | 481.618 | 435.653 | 351997.1122 | 481617.9779 | 3.1026e-05 | 28 | 435653.034
11 | 45 | CONCLUIDO | 4.2914 | 23.3 | 21.09 | 115.03 | 1.88 | 11 | 112.59 | 39.72 | 12 | 1 | 15.88 | 14120.58 | 153.68 | 443.82 | 50.54 | 32.9 | 4817.12 | 0.65 | 0.77 | 1.48 | 0.29 | 0.5 | 10 | 342.5 | 468.6235 | 423.8988 | 342499.9532 | 468623.546 | 3.1076e-05 | 27 | 423898.7725
12 | 45 | CONCLUIDO | 4.2902 | 23.31 | 21.09 | 115.06 | 2.01 | 11 | 113.88 | 39.72 | 13 | 0 | 16.16 | 14278.75 | 155.31 | 443.82 | 50.75 | 32.9 | 4921.31 | 0.65 | 0.77 | 1.48 | 0.3 | 0.5 | 10 | 343.4475 | 469.92 | 425.0715 | 343447.4568 | 469919.9623 | 3.1068e-05 | 27 | 425071.4606

## RESULTADOS_10
Unnamed: 0 | Volume de calda [L] | STATUS | Capacidade operacional [ha/h] | Tempo de missao [h] | Tempo util [h] | Tempo por voo [min] | Autonomia Projetada [h] | N° Voos | MTOW [kg] | Massa Estrutura [kg] | Combustível [kg] | Abastecimentos | Massa gerador | Potência gerador [W] | Combustível consumido [L] | Calda cons [L] | Distância percorrida [km] | Distância Pulverizando [km] | RTL ACUMULADO[m] | EOC [km/km] | EOC [h/h] | Tempo de manobra [h] | Tempo rtl_rtw [h] | V pulv [m/s] | V desloc [m/s] | Preço Total por ha Simples [R$/ha] | Preço Total por ha Presumido [R$/ha] | Preço Total por ha Real [R$/ha] | Preço Total Simples [R$] | Preço Total Presumido [R$] | Prod CAPEX [ha/h/R$] | Dias Trabalhados | Preço Total Real [R$]
0 | 60 | CONCLUIDO | 2.938 | 34.04 | 26.74 | 7.94 | 0.14 | 202 | 124.63 | 45 | 1 | 200 | 18.64 | 15605.44 | 278.33 | 443.93 | 235.22 | 32.9 | 96200.09 | 0.14 | 0.61 | 1.78 | 5.94 | 0.5 | 10 | 618.2539 | 845.9223 | 765.1886 | 618253.9129 | 845922.279 | 1.8944e-05 | 40 | 765188.644
1 | 60 | CONCLUIDO | 3.6081 | 27.72 | 23.33 | 15.91 | 0.28 | 88 | 125.95 | 45 | 2 | 86 | 18.95 | 15767.7 | 240.24 | 443.9 | 124.09 | 32.9 | 41204.73 | 0.27 | 0.7 | 1.59 | 2.54 | 0.5 | 10 | 478.5197 | 654.7317 | 592.2451 | 478519.6851 | 654731.7439 | 2.3265e-05 | 33 | 592245.0652
2 | 60 | CONCLUIDO | 3.8565 | 25.93 | 22.37 | 23.96 | 0.42 | 56 | 127.27 | 45 | 3 | 54 | 19.27 | 15930.42 | 227.89 | 443.84 | 92.61 | 32.9 | 25624.38 | 0.36 | 0.73 | 1.54 | 1.57 | 0.5 | 10 | 440.2418 | 602.3582 | 544.87 | 440241.7974 | 602358.2493 | 2.4867e-05 | 31 | 544870.0234
3 | 60 | CONCLUIDO | 3.9834 | 25.1 | 21.92 | 32.08 | 0.55 | 41 | 128.59 | 45 | 4 | 39 | 19.59 | 16093.6 | 220.9 | 443.82 | 78.32 | 32.9 | 18552.53 | 0.42 | 0.74 | 1.5 | 1.13 | 0.5 | 10 | 421.4887 | 576.6995 | 521.6601 | 421488.7263 | 576699.47 | 2.5685e-05 | 30 | 521660.082
4 | 60 | CONCLUIDO | 4.0614 | 24.62 | 21.67 | 40.64 | 0.68 | 32 | 129.92 | 45 | 5 | 30 | 19.92 | 16257.24 | 216.27 | 443.82 | 69.9 | 32.9 | 14390.85 | 0.47 | 0.75 | 1.5 | 0.88 | 0.5 | 10 | 406.6633 | 556.4146 | 503.3112 | 406663.2796 | 556414.6398 | 2.6188e-05 | 29 | 503311.2075
5 | 60 | CONCLUIDO | 4.1038 | 24.37 | 21.55 | 47.88 | 0.81 | 27 | 131.25 | 45 | 6 | 25 | 20.25 | 16421.36 | 213.09 | 443.82 | 65.9 | 32.9 | 12414.04 | 0.5 | 0.76 | 1.49 | 0.75 | 0.5 | 10 | 403.1588 | 551.6197 | 498.9739 | 403158.8373 | 551619.7073 | 2.6462e-05 | 29 | 498973.8966
6 | 60 | CONCLUIDO | 4.1426 | 24.14 | 21.42 | 55.88 | 0.93 | 23 | 132.58 | 45 | 7 | 21 | 20.59 | 16585.95 | 209.13 | 443.83 | 61.75 | 32.9 | 10358.9 | 0.53 | 0.76 | 1.48 | 0.62 | 0.5 | 10 | 390.486 | 534.2802 | 483.2893 | 390486.0271 | 534280.2093 | 2.6712e-05 | 28 | 483289.256
7 | 60 | CONCLUIDO | 4.1714 | 23.97 | 21.33 | 63.99 | 1.06 | 20 | 133.92 | 45 | 8 | 18 | 20.93 | 16751.02 | 205.75 | 443.82 | 59 | 32.9 | 9000.58 | 0.56 | 0.76 | 1.47 | 0.53 | 0.5 | 10 | 387.4799 | 530.1671 | 479.5687 | 387479.8767 | 530167.0617 | 2.6897e-05 | 28 | 479568.6614
8 | 60 | CONCLUIDO | 4.1995 | 23.81 | 21.25 | 74.99 | 1.18 | 17 | 135.27 | 45 | 9 | 15 | 21.27 | 16916.71 | 200.73 | 443.82 | 56 | 32.9 | 7512.47 | 0.59 | 0.77 | 1.47 | 0.45 | 0.5 | 10 | 383.6013 | 524.8602 | 474.7683 | 383601.2874 | 524860.2047 | 2.7079e-05 | 28 | 474768.2834
9 | 60 | CONCLUIDO | 4.2088 | 23.76 | 21.22 | 79.57 | 1.29 | 16 | 136.61 | 45 | 10 | 14 | 21.61 | 17082.76 | 199.08 | 443.82 | 55.33 | 32.9 | 7185.63 | 0.59 | 0.77 | 1.47 | 0.42 | 0.5 | 10 | 382.3326 | 523.1244 | 473.1981 | 382332.6253 | 523124.3652 | 2.7139e-05 | 28 | 473198.11
10 | 60 | CONCLUIDO | 4.2296 | 23.64 | 21.15 | 90.65 | 1.41 | 14 | 137.96 | 45 | 11 | 12 | 21.96 | 17249.3 | 196.52 | 443.82 | 52.99 | 32.9 | 6023.39 | 0.62 | 0.77 | 1.47 | 0.36 | 0.5 | 10 | 380.1593 | 520.1507 | 470.5083 | 380159.3048 | 520150.7323 | 2.7273e-05 | 28 | 470508.2765
11 | 60 | CONCLUIDO | 4.2356 | 23.61 | 21.14 | 97.59 | 1.52 | 13 | 139.32 | 45 | 12 | 11 | 22.32 | 17416.34 | 194.29 | 443.82 | 52.76 | 32.9 | 5914.97 | 0.62 | 0.77 | 1.47 | 0.35 | 0.5 | 10 | 378.6932 | 518.1447 | 468.6937 | 378693.1857 | 518144.7234 | 2.7311e-05 | 28 | 468693.7183
12 | 60 | CONCLUIDO | 4.2482 | 23.54 | 21.1 | 105.5 | 1.63 | 12 | 140.67 | 45 | 13 | 10 | 22.68 | 17583.88 | 190.82 | 443.82 | 51.35 | 32.9 | 5214.42 | 0.64 | 0.77 | 1.47 | 0.31 | 0.5 | 10 | 376.3025 | 514.8737 | 465.7349 | 376302.538 | 514873.7338 | 2.7393e-05 | 28 | 465734.9072
13 | 60 | CONCLUIDO | 4.256 | 23.5 | 21.08 | 115 | 1.74 | 11 | 142.04 | 45 | 14 | 9 | 23.04 | 17751.93 | 188.14 | 443.83 | 50.59 | 32.9 | 4837.96 | 0.65 | 0.77 | 1.47 | 0.29 | 0.5 | 10 | 374.5314 | 512.4504 | 463.5428 | 374531.4028 | 512450.3885 | 2.7443e-05 | 28 | 463542.8426
14 | 60 | CONCLUIDO | 4.2671 | 23.44 | 21.05 | 126.28 | 1.85 | 10 | 143.4 | 45 | 15 | 8 | 23.41 | 17920.49 | 182.92 | 443.82 | 49.61 | 32.9 | 4352.76 | 0.66 | 0.77 | 1.46 | 0.25 | 0.5 | 10 | 371.2238 | 507.9248 | 459.4492 | 371223.7983 | 507924.778 | 2.7515e-05 | 28 | 459449.1501
15 | 60 | CONCLUIDO | 4.2791 | 23.37 | 21.01 | 140.05 | 1.96 | 9 | 144.77 | 45 | 16 | 6 | 23.78 | 18089.56 | 178.2 | 443.82 | 48.33 | 32.9 | 3719.77 | 0.68 | 0.78 | 1.46 | 0.21 | 0.5 | 10 | 368.1829 | 503.764 | 455.6855 | 368182.8721 | 503764.0488 | 2.7592e-05 | 28 | 455685.515
16 | 60 | CONCLUIDO | 4.2787 | 23.37 | 21.01 | 140.06 | 2.06 | 9 | 146.15 | 45 | 17 | 2 | 24.15 | 18259.16 | 179.63 | 443.82 | 48.2 | 32.9 | 3652.41 | 0.68 | 0.78 | 1.47 | 0.22 | 0.5 | 10 | 369.0023 | 504.8852 | 456.6996 | 369002.2635 | 504885.1762 | 2.7589e-05 | 28 | 456699.6436
17 | 60 | CONCLUIDO | 4.2768 | 23.38 | 21.02 | 140.13 | 2.16 | 9 | 147.53 | 45 | 18 | 2 | 24.53 | 18429.27 | 180.07 | 443.82 | 48.47 | 32.9 | 3792.07 | 0.68 | 0.77 | 1.47 | 0.23 | 0.5 | 10 | 369.3123 | 505.3093 | 457.0833 | 369312.2542 | 505309.3192 | 2.7577e-05 | 28 | 457083.307
18 | 60 | CONCLUIDO | 4.2771 | 23.38 | 21.02 | 140.12 | 2.26 | 9 | 148.91 | 45 | 19 | 0 | 24.92 | 18599.92 | 180.86 | 443.82 | 48.38 | 32.9 | 3744.47 | 0.68 | 0.77 | 1.47 | 0.22 | 0.5 | 10 | 369.7506 | 505.9091 | 457.6259 | 369750.6228 | 505909.1144 | 2.7579e-05 | 28 | 457625.8586

## RESULTADOS_14
Unnamed: 0 | Volume de calda [L] | STATUS | Capacidade operacional [ha/h] | Tempo de missao [h] | Tempo util [h] | Tempo por voo [min] | Autonomia Projetada [h] | N° Voos | MTOW [kg] | Massa Estrutura [kg] | Combustível [kg] | Abastecimentos | Massa gerador | Potência gerador [W] | Combustível consumido [L] | Calda cons [L] | Distância percorrida [km] | Distância Pulverizando [km] | RTL ACUMULADO[m] | EOC [km/km] | EOC [h/h] | Tempo de manobra [h] | Tempo rtl_rtw [h] | V pulv [m/s] | V desloc [m/s] | Preço Total por ha Simples [R$/ha] | Preço Total por ha Presumido [R$/ha] | Preço Total por ha Real [R$/ha] | Preço Total Simples [R$] | Preço Total Presumido [R$] | Prod CAPEX [ha/h/R$] | Dias Trabalhados | Preço Total Real [R$]
0 | 80 | CONCLUIDO | 2.5867 | 38.66 | 28.25 | 6.75 | 0.11 | 251 | 159.12 | 50.28 | 1 | 249 | 27.84 | 19859.16 | 345.54 | 443.86 | 284.12 | 32.9 | 120407.13 | 0.12 | 0.58 | 1.88 | 7.45 | 0.5 | 10 | 769.4022 | 1052.73 | 952.2589 | 769402.1841 | 1052730.0119 | 1.4852e-05 | 45 | 952258.9371
1 | 80 | CONCLUIDO | 3.3865 | 29.53 | 23.82 | 13.61 | 0.22 | 105 | 160.54 | 50.28 | 2 | 103 | 28.26 | 20034.4 | 289.45 | 443.84 | 140.02 | 32.9 | 49082.96 | 0.23 | 0.68 | 1.62 | 3.03 | 0.5 | 10 | 548.2261 | 750.1072 | 678.518 | 548226.1157 | 750107.1575 | 1.9444e-05 | 35 | 678517.9832
2 | 80 | CONCLUIDO | 3.6746 | 27.21 | 22.73 | 20.36 | 0.33 | 67 | 161.97 | 50.28 | 3 | 65 | 28.69 | 20210.21 | 274.42 | 443.88 | 104.5 | 32.9 | 31512.88 | 0.31 | 0.72 | 1.56 | 1.93 | 0.5 | 10 | 491.9506 | 673.1085 | 608.868 | 491950.6098 | 673108.5277 | 2.1098e-05 | 32 | 608867.9945
3 | 80 | CONCLUIDO | 3.8323 | 26.09 | 22.19 | 27.17 | 0.43 | 49 | 163.4 | 50.28 | 4 | 47 | 29.12 | 20386.62 | 266.44 | 443.85 | 86.65 | 32.9 | 22679.79 | 0.38 | 0.73 | 1.53 | 1.4 | 0.5 | 10 | 468.9736 | 641.6704 | 580.4303 | 468973.6422 | 641670.427 | 2.2003e-05 | 31 | 580430.302
4 | 80 | CONCLUIDO | 3.9258 | 25.47 | 21.89 | 33.68 | 0.54 | 39 | 164.83 | 50.28 | 5 | 37 | 29.55 | 20563.61 | 261.25 | 443.84 | 76.85 | 32.9 | 17830.77 | 0.43 | 0.74 | 1.52 | 1.1 | 0.5 | 10 | 451.9856 | 618.4267 | 559.4049 | 451985.6363 | 618426.6878 | 2.254e-05 | 30 | 559404.9126
5 | 80 | CONCLUIDO | 3.9952 | 25.03 | 21.67 | 40.64 | 0.64 | 32 | 166.27 | 50.28 | 6 | 30 | 29.99 | 20741.2 | 256.65 | 443.82 | 69.92 | 32.9 | 14399.07 | 0.47 | 0.75 | 1.5 | 0.88 | 0.5 | 10 | 436.8682 | 597.7424 | 540.6947 | 436868.2206 | 597742.3727 | 2.2939e-05 | 29 | 540694.6796
6 | 80 | CONCLUIDO | 4.044 | 24.73 | 21.53 | 47.85 | 0.74 | 27 | 167.72 | 50.28 | 7 | 25 | 30.44 | 20919.39 | 253.42 | 443.83 | 65.34 | 32.9 | 12135.77 | 0.5 | 0.76 | 1.49 | 0.74 | 0.5 | 10 | 432.6624 | 591.9878 | 535.4893 | 432662.424 | 591987.8163 | 2.3219e-05 | 29 | 535489.33
7 | 80 | CONCLUIDO | 4.0728 | 24.55 | 21.46 | 53.64 | 0.84 | 24 | 169.17 | 50.28 | 8 | 22 | 30.89 | 21098.19 | 251.6 | 443.82 | 62.73 | 32.9 | 10843.57 | 0.52 | 0.76 | 1.49 | 0.66 | 0.5 | 10 | 430.2912 | 588.7434 | 532.5545 | 430291.1739 | 588743.3672 | 2.3384e-05 | 29 | 532554.5265
8 | 80 | CONCLUIDO | 4.1049 | 24.36 | 21.36 | 61.03 | 0.94 | 21 | 170.62 | 50.28 | 9 | 19 | 31.34 | 21277.6 | 248.01 | 443.82 | 59.86 | 32.9 | 9423.5 | 0.55 | 0.76 | 1.48 | 0.56 | 0.5 | 10 | 426.746 | 583.8928 | 528.1669 | 426746.0499 | 583892.7722 | 2.3569e-05 | 29 | 528166.8655
9 | 80 | CONCLUIDO | 4.1252 | 24.24 | 21.3 | 67.28 | 1.03 | 19 | 172.08 | 50.28 | 10 | 17 | 31.8 | 21457.64 | 246.21 | 443.82 | 57.96 | 32.9 | 8483.24 | 0.57 | 0.76 | 1.48 | 0.51 | 0.5 | 10 | 424.8115 | 581.2458 | 525.7725 | 424811.4764 | 581245.8033 | 2.3685e-05 | 29 | 525772.5196
10 | 80 | CONCLUIDO | 4.1442 | 24.13 | 21.26 | 75.03 | 1.12 | 17 | 173.55 | 50.28 | 11 | 15 | 32.27 | 21638.31 | 243.1 | 443.82 | 56.34 | 32.9 | 7682.74 | 0.58 | 0.77 | 1.48 | 0.46 | 0.5 | 10 | 413.2708 | 565.4553 | 511.4891 | 413270.7998 | 565455.3405 | 2.3794e-05 | 28 | 511489.0764
11 | 80 | CONCLUIDO | 4.1544 | 24.07 | 21.23 | 79.62 | 1.22 | 16 | 175.02 | 50.28 | 12 | 14 | 32.74 | 21819.6 | 241.53 | 443.82 | 55.67 | 32.9 | 7352.33 | 0.59 | 0.77 | 1.47 | 0.44 | 0.5 | 10 | 411.9294 | 563.62 | 509.8289 | 411929.3938 | 563619.9696 | 2.3853e-05 | 28 | 509828.8708
12 | 80 | CONCLUIDO | 4.1675 | 24 | 21.19 | 84.75 | 1.31 | 15 | 176.49 | 50.28 | 13 | 13 | 33.21 | 22001.54 | 239.76 | 443.82 | 53.99 | 32.9 | 6519.77 | 0.61 | 0.77 | 1.47 | 0.39 | 0.5 | 10 | 410.3578 | 561.4697 | 507.8838 | 410357.817 | 561469.6689 | 2.3928e-05 | 28 | 507883.7917
13 | 80 | CONCLUIDO | 4.177 | 23.94 | 21.17 | 90.71 | 1.4 | 14 | 177.97 | 50.28 | 14 | 12 | 33.69 | 22184.13 | 236.93 | 443.82 | 53.46 | 32.9 | 6257.66 | 0.62 | 0.77 | 1.47 | 0.37 | 0.5 | 10 | 408.3375 | 558.7053 | 505.3833 | 408337.456 | 558705.3218 | 2.3982e-05 | 28 | 505383.27
14 | 80 | CONCLUIDO | 4.1885 | 23.88 | 21.13 | 97.53 | 1.48 | 13 | 179.46 | 50.28 | 15 | 11 | 34.18 | 22367.38 | 236.66 | 443.83 | 52.26 | 32.9 | 5663.86 | 0.63 | 0.77 | 1.47 | 0.34 | 0.5 | 10 | 407.7113 | 557.8486 | 504.6083 | 407711.295 | 557848.5807 | 2.4049e-05 | 28 | 504608.2951
15 | 80 | CONCLUIDO | 4.2003 | 23.81 | 21.1 | 105.48 | 1.57 | 12 | 180.95 | 50.28 | 16 | 10 | 34.67 | 22551.28 | 234.21 | 443.83 | 51.3 | 32.9 | 5188.18 | 0.64 | 0.77 | 1.46 | 0.3 | 0.5 | 10 | 405.8316 | 555.2767 | 502.2819 | 405831.5999 | 555276.699 | 2.4116e-05 | 28 | 502281.8702
16 | 80 | CONCLUIDO | 4.2104 | 23.75 | 21.07 | 114.94 | 1.65 | 11 | 182.45 | 50.28 | 17 | 9 | 35.17 | 22735.98 | 231.04 | 443.82 | 50.36 | 32.9 | 4723.51 | 0.65 | 0.77 | 1.47 | 0.28 | 0.5 | 10 | 403.6106 | 552.2379 | 499.5331 | 403610.6221 | 552237.8592 | 2.4174e-05 | 28 | 499533.053
17 | 80 | CONCLUIDO | 4.2105 | 23.75 | 21.07 | 114.93 | 1.74 | 11 | 183.95 | 50.28 | 18 | 9 | 35.67 | 22921.24 | 229.83 | 443.82 | 50.51 | 32.9 | 4801.65 | 0.65 | 0.77 | 1.46 | 0.28 | 0.5 | 10 | 402.9119 | 551.2819 | 498.6683 | 402911.9327 | 551281.8815 | 2.4175e-05 | 28 | 498668.3125
18 | 80 | CONCLUIDO | 4.2201 | 23.7 | 21.05 | 126.3 | 1.82 | 10 | 185.46 | 50.28 | 19 | 8 | 36.18 | 23107.19 | 227.94 | 443.82 | 49.69 | 32.9 | 4393.44 | 0.66 | 0.77 | 1.46 | 0.26 | 0.5 | 10 | 401.4641 | 549.3009 | 496.8764 | 401464.1043 | 549300.8988 | 2.423e-05 | 28 | 496876.392
19 | 80 | CONCLUIDO | 4.2326 | 23.63 | 21.01 | 140.08 | 1.9 | 9 | 186.97 | 50.28 | 20 | 7 | 36.69 | 23293.82 | 223.56 | 443.82 | 48.44 | 32.9 | 3775.91 | 0.68 | 0.77 | 1.46 | 0.22 | 0.5 | 10 | 398.479 | 545.2165 | 493.1818 | 398478.9875 | 545216.5304 | 2.4302e-05 | 28 | 493181.8299
20 | 80 | CONCLUIDO | 4.2318 | 23.63 | 21.02 | 140.11 | 1.98 | 9 | 188.49 | 50.28 | 21 | 7 | 37.21 | 23481.16 | 224.63 | 443.82 | 48.7 | 32.9 | 3903.12 | 0.68 | 0.77 | 1.46 | 0.22 | 0.5 | 10 | 399.1279 | 546.1043 | 493.9849 | 399127.8524 | 546104.3359 | 2.4297e-05 | 28 | 493984.9046
21 | 80 | CONCLUIDO | 4.229 | 23.65 | 21.03 | 140.21 | 2.05 | 9 | 190.01 | 50.28 | 22 | 7 | 37.74 | 23669.2 | 222.04 | 443.82 | 49.06 | 32.9 | 4085.13 | 0.67 | 0.77 | 1.46 | 0.24 | 0.5 | 10 | 397.7541 | 544.2247 | 492.2847 | 397754.1279 | 544224.7454 | 2.4281e-05 | 28 | 492284.6995
22 | 80 | CONCLUIDO | 4.2435 | 23.57 | 20.98 | 157.37 | 2.13 | 8 | 191.55 | 50.28 | 23 | 6 | 38.27 | 23857.96 | 219.36 | 443.82 | 47.58 | 32.9 | 3352.1 | 0.69 | 0.78 | 1.46 | 0.19 | 0.5 | 10 | 395.678 | 541.384 | 489.7151 | 395677.9538 | 541384.0325 | 2.4364e-05 | 28 | 489715.1002
23 | 80 | CONCLUIDO | 4.2435 | 23.57 | 20.98 | 157.38 | 2.21 | 8 | 193.08 | 50.28 | 24 | 6 | 38.8 | 24047.45 | 218.45 | 443.82 | 47.54 | 32.9 | 3330.7 | 0.69 | 0.78 | 1.46 | 0.19 | 0.5 | 10 | 395.1593 | 540.6744 | 489.0732 | 395159.2853 | 540674.3673 | 2.4364e-05 | 28 | 489073.1645
24 | 80 | CONCLUIDO | 4.2417 | 23.58 | 20.99 | 157.45 | 2.28 | 8 | 194.62 | 50.28 | 25 | 5 | 39.34 | 24237.67 | 215.27 | 443.83 | 47.79 | 32.9 | 3456.07 | 0.69 | 0.78 | 1.46 | 0.2 | 0.5 | 10 | 393.4166 | 538.29 | 486.9163 | 393416.6302 | 538289.9898 | 2.4354e-05 | 28 | 486916.3486
25 | 80 | CONCLUIDO | 4.2512 | 23.52 | 20.97 | 179.76 | 2.35 | 7 | 196.17 | 50.28 | 26 | 3 | 39.89 | 24428.62 | 214.51 | 443.83 | 47.13 | 32.9 | 3131.4 | 0.7 | 0.78 | 1.46 | 0.18 | 0.5 | 10 | 392.6471 | 537.2371 | 485.9639 | 392647.0816 | 537237.0595 | 2.4409e-05 | 28 | 485963.9085
26 | 80 | CONCLUIDO | 4.2502 | 23.53 | 20.98 | 179.81 | 2.42 | 7 | 197.73 | 50.28 | 27 | 2 | 40.45 | 24620.33 | 214.99 | 443.83 | 47.22 | 32.9 | 3173.85 | 0.7 | 0.78 | 1.46 | 0.18 | 0.5 | 10 | 392.963 | 537.6693 | 486.3549 | 392962.9587 | 537669.2565 | 2.4403e-05 | 28 | 486354.8572
27 | 80 | CONCLUIDO | 4.2514 | 23.52 | 20.97 | 179.76 | 2.49 | 7 | 199.29 | 50.28 | 28 | 1 | 41.01 | 24812.8 | 215.35 | 443.83 | 46.94 | 32.9 | 3035.01 | 0.7 | 0.78 | 1.46 | 0.18 | 0.5 | 10 | 393.1183 | 537.8818 | 486.5471 | 393118.2963 | 537881.7962 | 2.441e-05 | 28 | 486547.1125
28 | 80 | CONCLUIDO | 4.2531 | 23.51 | 20.96 | 179.68 | 2.56 | 7 | 200.85 | 50.28 | 29 | 1 | 41.57 | 25006.03 | 216.68 | 443.83 | 46.63 | 32.9 | 2881.89 | 0.71 | 0.78 | 1.46 | 0.17 | 0.5 | 10 | 393.8084 | 538.8261 | 487.4013 | 393808.4312 | 538826.0692 | 2.4419e-05 | 28 | 487401.2654
29 | 80 | CONCLUIDO | 4.2528 | 23.51 | 20.96 | 179.69 | 2.63 | 7 | 202.43 | 50.28 | 30 | 0 | 42.15 | 25200.04 | 218.48 | 443.83 | 46.64 | 32.9 | 2882.73 | 0.71 | 0.78 | 1.47 | 0.17 | 0.5 | 10 | 394.8422 | 540.2405 | 488.6807 | 394842.204 | 540240.5227 | 2.4418e-05 | 28 | 488680.7255

## RESULTADOS_5
Unnamed: 0 | Volume de calda [L] | STATUS | Capacidade operacional [ha/h] | Tempo de missao [h] | Tempo util [h] | Tempo por voo [min] | Autonomia Projetada [h] | N° Voos | MTOW [kg] | Massa Estrutura [kg] | Combustível [kg] | Abastecimentos | Massa gerador | Potência gerador [W] | Combustível consumido [L] | Calda cons [L] | Distância percorrida [km] | Distância Pulverizando [km] | RTL ACUMULADO[m] | EOC [km/km] | EOC [h/h] | Tempo de manobra [h] | Tempo rtl_rtw [h] | V pulv [m/s] | V desloc [m/s] | Preço Total por ha Simples [R$/ha] | Preço Total por ha Presumido [R$/ha] | Preço Total por ha Real [R$/ha] | Preço Total Simples [R$] | Preço Total Presumido [R$] | Prod CAPEX [ha/h/R$] | Dias Trabalhados | Preço Total Real [R$]
0 | 35 | CONCLUIDO | 3.4329 | 29.13 | 24.84 | 10.72 | 0.22 | 139 | 80.84 | 35.1 | 1 | 137 | 9.74 | 10204.21 | 191.68 | 443.87 | 173.59 | 32.9 | 65701.65 | 0.19 | 0.66 | 1.67 | 4.05 | 0.5 | 10 | 457.3841 | 625.8131 | 566.0863 | 457384.0632 | 625813.0536 | 2.7512e-05 | 34 | 566086.3341
1 | 35 | CONCLUIDO | 3.9179 | 25.52 | 22.56 | 21.84 | 0.43 | 62 | 82.04 | 35.1 | 2 | 60 | 9.94 | 10352.53 | 169.99 | 443.83 | 98.98 | 32.9 | 28777.54 | 0.33 | 0.72 | 1.55 | 1.77 | 0.5 | 10 | 387.6673 | 530.4235 | 479.8006 | 387667.2885 | 530423.4868 | 3.1399e-05 | 30 | 479800.6137
2 | 35 | CONCLUIDO | 4.084 | 24.49 | 21.91 | 32.86 | 0.63 | 40 | 83.25 | 35.1 | 3 | 38 | 10.15 | 10501.19 | 160.95 | 443.82 | 77.35 | 32.9 | 18073.46 | 0.43 | 0.74 | 1.52 | 1.11 | 0.5 | 10 | 368.0749 | 503.6163 | 455.5519 | 368074.9074 | 503616.3266 | 3.273e-05 | 29 | 455551.8912
3 | 35 | CONCLUIDO | 4.1663 | 24 | 21.61 | 44.71 | 0.83 | 29 | 84.46 | 35.1 | 4 | 27 | 10.36 | 10650.22 | 154.3 | 443.82 | 67.99 | 32.9 | 13449.08 | 0.48 | 0.75 | 1.49 | 0.82 | 0.5 | 10 | 352.9761 | 482.9575 | 436.8647 | 352976.1472 | 482957.5367 | 3.3389e-05 | 28 | 436864.7473
4 | 35 | CONCLUIDO | 4.216 | 23.72 | 21.43 | 55.91 | 1.02 | 23 | 85.67 | 35.1 | 5 | 21 | 10.57 | 10799.59 | 148.9 | 443.84 | 62.1 | 32.9 | 10536.6 | 0.53 | 0.76 | 1.49 | 0.64 | 0.5 | 10 | 348.5256 | 476.8682 | 431.3565 | 348525.6461 | 476868.1649 | 3.3788e-05 | 28 | 431356.5366
5 | 35 | CONCLUIDO | 4.2583 | 23.48 | 21.28 | 70.94 | 1.21 | 18 | 86.88 | 35.1 | 6 | 16 | 10.78 | 10949.33 | 142.35 | 443.85 | 57.26 | 32.9 | 8137.39 | 0.57 | 0.77 | 1.48 | 0.49 | 0.5 | 10 | 343.7119 | 470.2818 | 425.3988 | 343711.9222 | 470281.8155 | 3.4127e-05 | 28 | 425398.779
6 | 35 | CONCLUIDO | 4.275 | 23.39 | 21.22 | 79.59 | 1.39 | 16 | 88.1 | 35.1 | 7 | 11 | 11 | 11099.43 | 136.51 | 443.82 | 55.21 | 32.9 | 7123.39 | 0.6 | 0.77 | 1.48 | 0.43 | 0.5 | 10 | 339.9961 | 465.1977 | 420.7999 | 339996.1367 | 465197.7138 | 3.4261e-05 | 28 | 420799.8969
7 | 35 | CONCLUIDO | 4.2918 | 23.3 | 21.17 | 90.72 | 1.57 | 14 | 89.32 | 35.1 | 8 | 4 | 11.22 | 11249.89 | 135.05 | 443.82 | 53.09 | 32.9 | 6077.04 | 0.62 | 0.77 | 1.48 | 0.37 | 0.5 | 10 | 329.9354 | 451.4321 | 408.3481 | 329935.3573 | 451432.1116 | 3.4395e-05 | 27 | 408348.0644
8 | 35 | CONCLUIDO | 4.292 | 23.3 | 21.17 | 90.71 | 1.75 | 14 | 90.54 | 35.1 | 9 | 0 | 11.44 | 11400.71 | 136.99 | 443.82 | 53.09 | 32.9 | 6076.06 | 0.62 | 0.77 | 1.48 | 0.37 | 0.5 | 10 | 331.0244 | 452.9222 | 409.6959 | 331024.3922 | 452922.1771 | 3.4397e-05 | 27 | 409695.9202

## RESULTADOS_8
Unnamed: 0 | Volume de calda [L] | STATUS | Capacidade operacional [ha/h] | Tempo de missao [h] | Tempo util [h] | Tempo por voo [min] | Autonomia Projetada [h] | N° Voos | MTOW [kg] | Massa Estrutura [kg] | Combustível [kg] | Abastecimentos | Massa gerador | Potência gerador [W] | Combustível consumido [L] | Calda cons [L] | Distância percorrida [km] | Distância Pulverizando [km] | RTL ACUMULADO[m] | EOC [km/km] | EOC [h/h] | Tempo de manobra [h] | Tempo rtl_rtw [h] | V pulv [m/s] | V desloc [m/s] | Preço Total por ha Simples [R$/ha] | Preço Total por ha Presumido [R$/ha] | Preço Total por ha Real [R$/ha] | Preço Total Simples [R$] | Preço Total Presumido [R$] | Prod CAPEX [ha/h/R$] | Dias Trabalhados | Preço Total Real [R$]
0 | 50 | CONCLUIDO | 3.1317 | 31.93 | 25.96 | 8.8 | 0.16 | 177 | 107.41 | 41.65 | 1 | 175 | 14.77 | 13481.73 | 244.32 | 443.86 | 209.72 | 32.9 | 83572.98 | 0.16 | 0.63 | 1.74 | 5.17 | 0.5 | 10 | 545.4578 | 746.3194 | 675.0918 | 545457.8119 | 746319.4422 | 2.1735e-05 | 37 | 675091.7621
1 | 50 | CONCLUIDO | 3.733 | 26.79 | 23.02 | 17.71 | 0.32 | 78 | 108.68 | 41.65 | 2 | 76 | 15.03 | 13638.32 | 213.58 | 443.84 | 113.55 | 32.9 | 35984.73 | 0.29 | 0.71 | 1.58 | 2.22 | 0.5 | 10 | 443.7455 | 607.1521 | 549.2064 | 443745.4721 | 607152.1316 | 2.5908e-05 | 32 | 549206.3843
2 | 50 | CONCLUIDO | 3.9441 | 25.35 | 22.21 | 26.65 | 0.48 | 50 | 109.96 | 41.65 | 3 | 48 | 15.31 | 13795.21 | 203.26 | 443.86 | 87.39 | 32.9 | 23042.5 | 0.38 | 0.73 | 1.53 | 1.41 | 0.5 | 10 | 410.4845 | 561.6431 | 508.0406 | 410484.5448 | 561643.0635 | 2.7373e-05 | 30 | 508040.6378
3 | 50 | CONCLUIDO | 4.0534 | 24.67 | 21.81 | 35.37 | 0.63 | 37 | 111.23 | 41.65 | 4 | 35 | 15.58 | 13952.52 | 196.06 | 443.85 | 74.54 | 32.9 | 16686.96 | 0.44 | 0.75 | 1.5 | 1.02 | 0.5 | 10 | 393.121 | 537.8856 | 486.5505 | 393121.0431 | 537885.5545 | 2.8131e-05 | 29 | 486550.5121
4 | 50 | CONCLUIDO | 4.1155 | 24.3 | 21.62 | 44.73 | 0.78 | 29 | 112.51 | 41.65 | 5 | 27 | 15.86 | 14110.24 | 192.08 | 443.84 | 68.33 | 32.9 | 13618.67 | 0.48 | 0.75 | 1.49 | 0.82 | 0.5 | 10 | 388.5966 | 531.695 | 480.9508 | 388596.6018 | 531695.0142 | 2.8562e-05 | 29 | 480950.7883
5 | 50 | CONCLUIDO | 4.1622 | 24.03 | 21.46 | 53.64 | 0.93 | 24 | 113.79 | 41.65 | 6 | 22 | 16.14 | 14268.39 | 188.16 | 443.85 | 62.96 | 32.9 | 10959.07 | 0.52 | 0.76 | 1.49 | 0.66 | 0.5 | 10 | 375.8511 | 514.2561 | 465.1762 | 375851.1408 | 514256.1122 | 2.8886e-05 | 28 | 465176.2306
6 | 50 | CONCLUIDO | 4.2007 | 23.81 | 21.33 | 63.98 | 1.07 | 20 | 115.08 | 41.65 | 7 | 18 | 16.43 | 14426.96 | 183.64 | 443.82 | 58.59 | 32.9 | 8792.76 | 0.56 | 0.76 | 1.48 | 0.53 | 0.5 | 10 | 371.9885 | 508.9711 | 460.3956 | 371988.5464 | 508971.1402 | 2.9154e-05 | 28 | 460395.6489
7 | 50 | CONCLUIDO | 4.2278 | 23.65 | 21.24 | 74.96 | 1.21 | 17 | 116.37 | 41.65 | 8 | 15 | 16.72 | 14585.96 | 178.17 | 443.82 | 55.93 | 32.9 | 7478.34 | 0.59 | 0.77 | 1.47 | 0.44 | 0.5 | 10 | 368.0039 | 503.5192 | 455.464 | 368003.8972 | 503519.1673 | 2.9342e-05 | 28 | 455464.0047
8 | 50 | CONCLUIDO | 4.243 | 23.57 | 21.2 | 84.79 | 1.35 | 15 | 117.66 | 41.65 | 9 | 13 | 17.01 | 14745.39 | 174.84 | 443.82 | 54.52 | 32.9 | 6786.04 | 0.6 | 0.77 | 1.47 | 0.4 | 0.5 | 10 | 365.6501 | 500.2986 | 452.5508 | 365650.0705 | 500298.5578 | 2.9447e-05 | 28 | 452550.7656
9 | 50 | CONCLUIDO | 4.2518 | 23.52 | 21.17 | 90.74 | 1.48 | 14 | 118.96 | 41.65 | 10 | 12 | 17.31 | 14905.25 | 172.24 | 443.82 | 53.79 | 32.9 | 6422.34 | 0.61 | 0.77 | 1.47 | 0.38 | 0.5 | 10 | 363.9074 | 497.9141 | 450.3939 | 363907.3832 | 497914.1361 | 2.9508e-05 | 28 | 450393.9098
10 | 50 | CONCLUIDO | 4.2714 | 23.41 | 21.11 | 105.54 | 1.61 | 12 | 120.26 | 41.65 | 11 | 10 | 17.61 | 15065.56 | 166.85 | 443.82 | 51.56 | 32.9 | 5318.02 | 0.64 | 0.77 | 1.47 | 0.31 | 0.5 | 10 | 360.284 | 492.9565 | 445.9094 | 360284.0282 | 492956.502 | 2.9644e-05 | 28 | 445909.4253
11 | 50 | CONCLUIDO | 4.2816 | 23.36 | 21.08 | 114.96 | 1.74 | 11 | 121.56 | 41.65 | 12 | 6 | 17.91 | 15226.31 | 163.22 | 443.82 | 50.26 | 32.9 | 4674.66 | 0.65 | 0.77 | 1.47 | 0.28 | 0.5 | 10 | 357.9464 | 489.7581 | 443.0163 | 357946.4349 | 489758.1037 | 2.9715e-05 | 28 | 443016.2777
12 | 50 | CONCLUIDO | 4.2814 | 23.36 | 21.08 | 114.96 | 1.87 | 11 | 122.87 | 41.65 | 13 | 3 | 18.22 | 15387.5 | 163.63 | 443.82 | 50.26 | 32.9 | 4675.34 | 0.65 | 0.77 | 1.47 | 0.28 | 0.5 | 10 | 358.1831 | 490.0819 | 443.3092 | 358183.1179 | 490081.9439 | 2.9714e-05 | 28 | 443309.211
13 | 50 | CONCLUIDO | 4.2909 | 23.3 | 21.05 | 126.28 | 1.99 | 10 | 124.18 | 41.65 | 14 | 1 | 18.53 | 15549.15 | 162.5 | 443.82 | 49.23 | 32.9 | 4167.14 | 0.67 | 0.77 | 1.47 | 0.25 | 0.5 | 10 | 348.4028 | 476.7 | 431.2045 | 348402.7648 | 476700.0333 | 2.978e-05 | 27 | 431204.4512
14 | 50 | CONCLUIDO | 4.2898 | 23.31 | 21.05 | 126.32 | 2.11 | 10 | 125.49 | 41.65 | 15 | 0 | 18.84 | 15711.24 | 164.19 | 443.82 | 49.42 | 32.9 | 4260.99 | 0.67 | 0.77 | 1.47 | 0.26 | 0.5 | 10 | 349.3832 | 478.0416 | 432.418 | 349383.2474 | 478041.5728 | 2.9772e-05 | 27 | 432417.956

## RESULTADOS_3
Unnamed: 0 | Volume de calda [L] | STATUS | Capacidade operacional [ha/h] | Tempo de missao [h] | Tempo util [h] | Tempo por voo [min] | Autonomia Projetada [h] | N° Voos | MTOW [kg] | Massa Estrutura [kg] | Combustível [kg] | Abastecimentos | Massa gerador | Potência gerador [W] | Combustível consumido [L] | Calda cons [L] | Distância percorrida [km] | Distância Pulverizando [km] | RTL ACUMULADO[m] | EOC [km/km] | EOC [h/h] | Tempo de manobra [h] | Tempo rtl_rtw [h] | V pulv [m/s] | V desloc [m/s] | Preço Total por ha Simples [R$/ha] | Preço Total por ha Presumido [R$/ha] | Preço Total por ha Real [R$/ha] | Preço Total Simples [R$] | Preço Total Presumido [R$] | Prod CAPEX [ha/h/R$] | Dias Trabalhados | Preço Total Real [R$]
0 | 25 | CONCLUIDO | 3.6632 | 27.3 | 23.98 | 13.08 | 0.28 | 110 | 61.76 | 28.92 | 1 | 108 | 6.84 | 7851.41 | 151.63 | 443.84 | 144.85 | 32.9 | 51475.71 | 0.23 | 0.68 | 1.63 | 3.18 | 0.5 | 10 | 399.5507 | 546.6828 | 494.5082 | 399550.6586 | 546682.838 | 3.3625e-05 | 32 | 494508.1952
1 | 25 | CONCLUIDO | 4.0488 | 24.7 | 22.21 | 26.65 | 0.55 | 50 | 62.92 | 28.92 | 2 | 48 | 7 | 7994.37 | 134.78 | 443.83 | 87.53 | 32.9 | 23112.77 | 0.38 | 0.73 | 1.53 | 1.41 | 0.5 | 10 | 350.8449 | 480.0414 | 434.227 | 350844.8762 | 480041.4378 | 3.7165e-05 | 29 | 434226.9567
2 | 25 | CONCLUIDO | 4.1724 | 23.97 | 21.73 | 40.74 | 0.81 | 32 | 64.08 | 28.92 | 3 | 30 | 7.16 | 8137.65 | 126.14 | 443.82 | 71.7 | 32.9 | 15291.09 | 0.46 | 0.75 | 1.5 | 0.93 | 0.5 | 10 | 333.9392 | 456.9103 | 413.3034 | 333939.1572 | 456910.2872 | 3.8299e-05 | 28 | 413303.4107
3 | 25 | CONCLUIDO | 4.243 | 23.57 | 21.45 | 55.96 | 1.07 | 23 | 65.25 | 28.92 | 4 | 19 | 7.33 | 8281.25 | 117.94 | 443.82 | 62.51 | 32.9 | 10742.11 | 0.53 | 0.76 | 1.5 | 0.66 | 0.5 | 10 | 327.6675 | 448.3291 | 405.5412 | 327667.4724 | 448329.0914 | 3.8948e-05 | 28 | 405541.1921
4 | 25 | CONCLUIDO | 4.2781 | 23.37 | 21.32 | 67.31 | 1.31 | 19 | 66.42 | 28.92 | 5 | 3 | 7.49 | 8425.16 | 113.91 | 443.82 | 57.74 | 32.9 | 8372.6 | 0.57 | 0.76 | 1.5 | 0.52 | 0.5 | 10 | 324.6582 | 444.2117 | 401.8168 | 324658.2457 | 444211.7347 | 3.927e-05 | 28 | 401816.7902
5 | 25 | CONCLUIDO | 4.2754 | 23.39 | 21.33 | 67.36 | 1.55 | 19 | 67.59 | 28.92 | 6 | 0 | 7.66 | 8569.4 | 115.8 | 443.82 | 58.19 | 32.9 | 8599.5 | 0.57 | 0.76 | 1.5 | 0.54 | 0.5 | 10 | 325.7818 | 445.749 | 403.2074 | 325781.7966 | 445749.0267 | 3.9245e-05 | 28 | 403207.3652

## RESULTADOS_15
Unnamed: 0 | Volume de calda [L] | STATUS | Capacidade operacional [ha/h] | Tempo de missao [h] | Tempo util [h] | Tempo por voo [min] | Autonomia Projetada [h] | N° Voos | MTOW [kg] | Massa Estrutura [kg] | Combustível [kg] | Abastecimentos | Massa gerador | Potência gerador [W] | Combustível consumido [L] | Calda cons [L] | Distância percorrida [km] | Distância Pulverizando [km] | RTL ACUMULADO[m] | EOC [km/km] | EOC [h/h] | Tempo de manobra [h] | Tempo rtl_rtw [h] | V pulv [m/s] | V desloc [m/s] | Preço Total por ha Simples [R$/ha] | Preço Total por ha Presumido [R$/ha] | Preço Total por ha Real [R$/ha] | Preço Total Simples [R$] | Preço Total Presumido [R$] | Prod CAPEX [ha/h/R$] | Dias Trabalhados | Preço Total Real [R$]
0 | 85 | CONCLUIDO | 2.5069 | 39.89 | 28.6 | 6.53 | 0.11 | 263 | 167.88 | 51.39 | 1 | 261 | 30.49 | 20939.59 | 362.33 | 443.9 | 296.38 | 32.9 | 126474.7 | 0.11 | 0.57 | 1.88 | 7.8 | 0.5 | 10 | 817.1617 | 1118.0767 | 1011.369 | 817161.7058 | 1118076.6965 | 1.4046e-05 | 47 | 1011369.0258
1 | 85 | CONCLUIDO | 3.3261 | 30.06 | 23.96 | 13.07 | 0.21 | 110 | 169.33 | 51.39 | 2 | 108 | 30.94 | 21118.46 | 301.71 | 443.83 | 144.93 | 32.9 | 51516.4 | 0.23 | 0.68 | 1.62 | 3.17 | 0.5 | 10 | 562.5404 | 769.6926 | 696.2342 | 562540.3783 | 769692.5631 | 1.8636e-05 | 35 | 696234.1852
2 | 85 | CONCLUIDO | 3.6335 | 27.52 | 22.78 | 19.52 | 0.31 | 70 | 170.79 | 51.39 | 3 | 68 | 31.4 | 21297.94 | 285.22 | 443.83 | 105.82 | 32.9 | 32162 | 0.31 | 0.71 | 1.57 | 1.98 | 0.5 | 10 | 502.3703 | 687.3653 | 621.7641 | 502370.3447 | 687365.2687 | 2.0358e-05 | 32 | 621764.0922
3 | 85 | CONCLUIDO | 3.7971 | 26.34 | 22.23 | 26.16 | 0.41 | 51 | 172.25 | 51.39 | 4 | 49 | 31.86 | 21478.05 | 276.67 | 443.82 | 88.43 | 32.9 | 23558.81 | 0.37 | 0.73 | 1.53 | 1.44 | 0.5 | 10 | 478.1101 | 654.1714 | 591.7382 | 478110.1417 | 654171.3886 | 2.1275e-05 | 31 | 591738.1894
4 | 85 | CONCLUIDO | 3.8998 | 25.64 | 21.91 | 32.87 | 0.51 | 40 | 173.71 | 51.39 | 5 | 38 | 32.32 | 21658.78 | 271.52 | 443.85 | 77.9 | 32.9 | 18347.44 | 0.42 | 0.74 | 1.51 | 1.12 | 0.5 | 10 | 460.3716 | 629.9007 | 569.7838 | 460371.5532 | 629900.6692 | 2.185e-05 | 30 | 569783.8334
5 | 85 | CONCLUIDO | 3.9692 | 25.19 | 21.7 | 39.46 | 0.61 | 33 | 175.18 | 51.39 | 6 | 31 | 32.79 | 21840.16 | 266.9 | 443.82 | 71.03 | 32.9 | 14948.45 | 0.46 | 0.75 | 1.5 | 0.91 | 0.5 | 10 | 453.9944 | 621.1751 | 561.891 | 453994.3624 | 621175.1154 | 2.2239e-05 | 30 | 561891.0342
6 | 85 | CONCLUIDO | 4.0196 | 24.88 | 21.56 | 46.19 | 0.7 | 28 | 176.66 | 51.39 | 7 | 26 | 33.27 | 22022.17 | 263.91 | 443.86 | 65.9 | 32.9 | 12410.27 | 0.5 | 0.76 | 1.5 | 0.76 | 0.5 | 10 | 440.7953 | 603.1156 | 545.5551 | 440795.3297 | 603115.6166 | 2.2521e-05 | 29 | 545555.1087
7 | 85 | CONCLUIDO | 4.047 | 24.71 | 21.49 | 51.58 | 0.8 | 25 | 178.14 | 51.39 | 8 | 23 | 33.75 | 22204.83 | 261.38 | 443.82 | 63.92 | 32.9 | 11435.03 | 0.51 | 0.76 | 1.49 | 0.69 | 0.5 | 10 | 437.9891 | 599.276 | 542.0819 | 437989.0839 | 599275.9873 | 2.2675e-05 | 29 | 542081.9282
8 | 85 | CONCLUIDO | 4.0782 | 24.52 | 21.4 | 58.37 | 0.89 | 22 | 179.63 | 51.39 | 9 | 20 | 34.24 | 22388.15 | 259.07 | 443.82 | 61.16 | 32.9 | 10067.52 | 0.54 | 0.76 | 1.48 | 0.61 | 0.5 | 10 | 435.1678 | 595.4158 | 538.5902 | 435167.8213 | 595415.8114 | 2.285e-05 | 29 | 538590.162
9 | 85 | CONCLUIDO | 4.1019 | 24.38 | 21.33 | 63.99 | 0.98 | 20 | 181.12 | 51.39 | 10 | 18 | 34.73 | 22572.13 | 257.04 | 443.82 | 59.06 | 32.9 | 9032.12 | 0.56 | 0.76 | 1.47 | 0.53 | 0.5 | 10 | 432.8895 | 592.2985 | 535.7703 | 432889.48 | 592298.4843 | 2.2982e-05 | 29 | 535770.3482
10 | 85 | CONCLUIDO | 4.1228 | 24.26 | 21.27 | 70.91 | 1.07 | 18 | 182.62 | 51.39 | 11 | 16 | 35.22 | 22756.91 | 254.83 | 443.82 | 57.14 | 32.9 | 8079.21 | 0.58 | 0.77 | 1.47 | 0.48 | 0.5 | 10 | 430.6575 | 589.2445 | 533.0079 | 430657.4648 | 589244.5426 | 2.3099e-05 | 29 | 533007.8704
11 | 85 | CONCLUIDO | 4.1304 | 24.21 | 21.26 | 75.04 | 1.16 | 17 | 184.12 | 51.39 | 12 | 15 | 35.73 | 22942.24 | 252.42 | 443.82 | 56.71 | 32.9 | 7869.13 | 0.58 | 0.77 | 1.47 | 0.47 | 0.5 | 10 | 428.9225 | 586.8707 | 530.8605 | 428922.4735 | 586870.651 | 2.3142e-05 | 29 | 530860.5397
12 | 85 | CONCLUIDO | 4.152 | 24.08 | 21.2 | 84.82 | 1.24 | 15 | 185.63 | 51.39 | 13 | 13 | 36.24 | 23128.27 | 250.51 | 443.83 | 54.81 | 32.9 | 6929.97 | 0.6 | 0.77 | 1.47 | 0.41 | 0.5 | 10 | 417.9342 | 571.836 | 517.2608 | 417934.191 | 571835.9981 | 2.3263e-05 | 28 | 517260.773
13 | 85 | CONCLUIDO | 4.1666 | 24 | 21.15 | 90.66 | 1.33 | 14 | 187.14 | 51.39 | 14 | 12 | 36.75 | 23314.98 | 249.36 | 443.82 | 53.12 | 32.9 | 6091.11 | 0.62 | 0.77 | 1.47 | 0.36 | 0.5 | 10 | 416.6331 | 570.0558 | 515.6505 | 416633.1394 | 570055.8419 | 2.3345e-05 | 28 | 515650.5124
14 | 85 | CONCLUIDO | 4.1714 | 23.97 | 21.16 | 97.66 | 1.41 | 13 | 188.66 | 51.39 | 15 | 11 | 37.27 | 23502.4 | 247.92 | 443.82 | 53.25 | 32.9 | 6159.47 | 0.62 | 0.77 | 1.47 | 0.37 | 0.5 | 10 | 415.6176 | 568.6663 | 514.3936 | 415617.5679 | 568666.2921 | 2.3372e-05 | 28 | 514393.5794
15 | 85 | CONCLUIDO | 4.1892 | 23.87 | 21.09 | 105.46 | 1.49 | 12 | 190.19 | 51.39 | 16 | 10 | 37.79 | 23690.52 | 244.72 | 443.82 | 51.18 | 32.9 | 5128.86 | 0.64 | 0.77 | 1.46 | 0.3 | 0.5 | 10 | 413.0029 | 565.0888 | 511.1575 | 413002.8861 | 565088.7692 | 2.3471e-05 | 28 | 511157.4902
16 | 85 | CONCLUIDO | 4.1861 | 23.89 | 21.11 | 105.55 | 1.57 | 12 | 191.72 | 51.39 | 17 | 10 | 38.33 | 23879.37 | 242.82 | 443.82 | 51.73 | 32.9 | 5404.48 | 0.64 | 0.77 | 1.47 | 0.32 | 0.5 | 10 | 412.0445 | 563.7775 | 509.9713 | 412044.4934 | 563777.4539 | 2.3454e-05 | 28 | 509971.325
17 | 85 | CONCLUIDO | 4.1988 | 23.82 | 21.07 | 114.93 | 1.65 | 11 | 193.26 | 51.39 | 18 | 9 | 38.86 | 24068.93 | 242.01 | 443.82 | 50.4 | 32.9 | 4743.75 | 0.65 | 0.77 | 1.46 | 0.28 | 0.5 | 10 | 411.0523 | 562.4199 | 508.7433 | 411052.2935 | 562419.8823 | 2.3525e-05 | 28 | 508743.3181
18 | 85 | CONCLUIDO | 4.199 | 23.82 | 21.07 | 114.93 | 1.73 | 11 | 194.8 | 51.39 | 19 | 9 | 39.41 | 24259.23 | 239.82 | 443.82 | 50.18 | 32.9 | 4632.55 | 0.66 | 0.77 | 1.47 | 0.28 | 0.5 | 10 | 409.7832 | 560.6835 | 507.1726 | 409783.2242 | 560683.4857 | 2.3526e-05 | 28 | 507172.6408
19 | 85 | CONCLUIDO | 4.208 | 23.76 | 21.05 | 126.32 | 1.81 | 10 | 196.35 | 51.39 | 20 | 8 | 39.96 | 24450.27 | 238.42 | 443.82 | 49.78 | 32.9 | 4438.46 | 0.66 | 0.77 | 1.46 | 0.26 | 0.5 | 10 | 408.6198 | 559.0917 | 505.7327 | 408619.8154 | 559091.6584 | 2.3577e-05 | 28 | 505732.7352
20 | 85 | CONCLUIDO | 4.2213 | 23.69 | 21.01 | 140.08 | 1.88 | 9 | 197.9 | 51.39 | 21 | 7 | 40.51 | 24642.07 | 234.43 | 443.82 | 48.45 | 32.9 | 3779.74 | 0.68 | 0.77 | 1.46 | 0.22 | 0.5 | 10 | 405.7988 | 555.2318 | 502.2413 | 405798.8018 | 555231.8232 | 2.3651e-05 | 28 | 502241.2773
21 | 85 | CONCLUIDO | 4.2198 | 23.7 | 21.02 | 140.14 | 1.96 | 9 | 199.46 | 51.39 | 22 | 7 | 41.07 | 24834.62 | 235.56 | 443.82 | 48.74 | 32.9 | 3922.28 | 0.68 | 0.77 | 1.46 | 0.23 | 0.5 | 10 | 406.5111 | 556.2065 | 503.1229 | 406511.1401 | 556206.4759 | 2.3643e-05 | 28 | 503122.9105
22 | 85 | CONCLUIDO | 4.2195 | 23.7 | 21.02 | 140.15 | 2.03 | 9 | 201.03 | 51.39 | 23 | 7 | 41.64 | 25027.94 | 232.56 | 443.82 | 48.98 | 32.9 | 4042.27 | 0.67 | 0.77 | 1.46 | 0.23 | 0.5 | 10 | 404.8026 | 553.8687 | 501.0083 | 404802.5648 | 553868.7278 | 2.3641e-05 | 28 | 501008.2738
23 | 85 | CONCLUIDO | 4.2324 | 23.63 | 20.98 | 157.38 | 2.1 | 8 | 202.61 | 51.39 | 24 | 6 | 42.21 | 25222.04 | 230.56 | 443.82 | 47.63 | 32.9 | 3372.6 | 0.69 | 0.78 | 1.46 | 0.19 | 0.5 | 10 | 403.1527 | 551.6113 | 498.9663 | 403152.6735 | 551611.2737 | 2.3713e-05 | 28 | 498966.2679
24 | 85 | CONCLUIDO | 4.2302 | 23.64 | 21 | 157.47 | 2.17 | 8 | 204.19 | 51.39 | 25 | 6 | 42.79 | 25417.05 | 229.89 | 443.82 | 47.91 | 32.9 | 3514.43 | 0.69 | 0.78 | 1.46 | 0.2 | 0.5 | 10 | 402.868 | 551.2217 | 498.6139 | 402867.9736 | 551221.7347 | 2.3701e-05 | 28 | 498613.906
25 | 85 | CONCLUIDO | 4.2316 | 23.63 | 20.99 | 157.41 | 2.24 | 8 | 205.77 | 51.39 | 26 | 6 | 43.38 | 25612.75 | 227.63 | 443.82 | 47.62 | 32.9 | 3371.39 | 0.69 | 0.78 | 1.46 | 0.19 | 0.5 | 10 | 401.5164 | 549.3724 | 496.9411 | 401516.374 | 549372.4166 | 2.3709e-05 | 28 | 496941.0842
26 | 85 | CONCLUIDO | 4.2386 | 23.59 | 20.98 | 179.85 | 2.31 | 7 | 207.37 | 51.39 | 27 | 5 | 43.97 | 25809.25 | 224.94 | 443.82 | 47.52 | 32.9 | 3326.49 | 0.69 | 0.78 | 1.46 | 0.19 | 0.5 | 10 | 399.7234 | 546.9192 | 494.722 | 399723.4089 | 546919.2026 | 2.3748e-05 | 28 | 494722.0015
27 | 85 | CONCLUIDO | 4.2408 | 23.58 | 20.97 | 179.75 | 2.38 | 7 | 208.97 | 51.39 | 28 | 2 | 44.57 | 26006.56 | 225.08 | 443.82 | 47.04 | 32.9 | 3084.83 | 0.7 | 0.78 | 1.46 | 0.18 | 0.5 | 10 | 399.7165 | 546.9098 | 494.7135 | 399716.5383 | 546909.8019 | 2.3761e-05 | 28 | 494713.498
28 | 85 | CONCLUIDO | 4.2411 | 23.58 | 20.97 | 179.73 | 2.45 | 7 | 210.57 | 51.39 | 29 | 2 | 45.18 | 26204.71 | 226.58 | 443.82 | 47.01 | 32.9 | 3070.09 | 0.7 | 0.78 | 1.46 | 0.17 | 0.5 | 10 | 400.5615 | 548.0659 | 495.7592 | 400561.4604 | 548065.8617 | 2.3762e-05 | 28 | 495759.2251
29 | 85 | CONCLUIDO | 4.2409 | 23.58 | 20.97 | 179.74 | 2.51 | 7 | 212.19 | 51.39 | 30 | 2 | 45.79 | 26403.69 | 226.55 | 443.82 | 46.98 | 32.9 | 3054.04 | 0.7 | 0.78 | 1.46 | 0.18 | 0.5 | 10 | 400.5514 | 548.0521 | 495.7468 | 400551.3977 | 548052.0934 | 2.3761e-05 | 28 | 495746.7708
30 | 85 | CONCLUIDO | 4.2405 | 23.58 | 20.97 | 179.76 | 2.58 | 7 | 213.81 | 51.39 | 31 | 2 | 46.41 | 26603.52 | 225.84 | 443.82 | 47.04 | 32.9 | 3082.43 | 0.7 | 0.78 | 1.46 | 0.18 | 0.5 | 10 | 400.1605 | 547.5173 | 495.263 | 400160.5297 | 547517.2905 | 2.3759e-05 | 28 | 495263.0088
31 | 85 | CONCLUIDO | 4.2408 | 23.58 | 20.97 | 179.75 | 2.64 | 7 | 215.43 | 51.39 | 32 | 1 | 47.04 | 26804.21 | 226.79 | 443.82 | 46.99 | 32.9 | 3059.41 | 0.7 | 0.78 | 1.46 | 0.18 | 0.5 | 10 | 400.6918 | 548.2442 | 495.9205 | 400691.7997 | 548244.1976 | 2.3761e-05 | 28 | 495920.5408
32 | 85 | CONCLUIDO | 4.2405 | 23.58 | 20.97 | 179.76 | 2.7 | 7 | 217.07 | 51.39 | 33 | 0 | 47.68 | 27005.77 | 227.77 | 443.82 | 47.08 | 32.9 | 3103.68 | 0.7 | 0.78 | 1.46 | 0.18 | 0.5 | 10 | 401.2613 | 549.0235 | 496.6254 | 401261.3412 | 549023.4694 | 2.3759e-05 | 28 | 496625.44

## RESULTADOS_2
Unnamed: 0 | Volume de calda [L] | STATUS | Capacidade operacional [ha/h] | Tempo de missao [h] | Tempo util [h] | Tempo por voo [min] | Autonomia Projetada [h] | N° Voos | MTOW [kg] | Massa Estrutura [kg] | Combustível [kg] | Abastecimentos | Massa gerador | Potência gerador [W] | Combustível consumido [L] | Calda cons [L] | Distância percorrida [km] | Distância Pulverizando [km] | RTL ACUMULADO[m] | EOC [km/km] | EOC [h/h] | Tempo de manobra [h] | Tempo rtl_rtw [h] | V pulv [m/s] | V desloc [m/s] | Preço Total por ha Simples [R$/ha] | Preço Total por ha Presumido [R$/ha] | Preço Total por ha Real [R$/ha] | Preço Total Simples [R$] | Preço Total Presumido [R$] | Prod CAPEX [ha/h/R$] | Dias Trabalhados | Preço Total Real [R$]
0 | 20 | CONCLUIDO | 3.7882 | 26.4 | 23.5 | 15 | 0.34 | 94 | 51.33 | 24.83 | 1 | 92 | 5.51 | 6564.78 | 128.74 | 443.84 | 129.78 | 32.9 | 44017.7 | 0.25 | 0.69 | 1.6 | 2.71 | 0.5 | 10 | 370.1313 | 506.43 | 458.097 | 370131.3112 | 506429.989 | 3.8048e-05 | 31 | 458097.0216
1 | 20 | CONCLUIDO | 4.1298 | 24.21 | 21.95 | 31.36 | 0.66 | 42 | 52.47 | 24.83 | 2 | 40 | 5.64 | 6705.1 | 113.27 | 443.84 | 79.46 | 32.9 | 19118.16 | 0.41 | 0.74 | 1.5 | 1.16 | 0.5 | 10 | 334.639 | 457.8678 | 414.1695 | 334638.9706 | 457867.8028 | 4.1479e-05 | 29 | 414169.5424
2 | 20 | CONCLUIDO | 4.2434 | 23.57 | 21.5 | 49.62 | 0.97 | 26 | 53.61 | 24.83 | 3 | 18 | 5.78 | 6845.59 | 103.26 | 443.83 | 64.1 | 32.9 | 11521.47 | 0.51 | 0.76 | 1.5 | 0.71 | 0.5 | 10 | 317.7875 | 434.8108 | 393.3131 | 317787.4752 | 434810.8433 | 4.262e-05 | 28 | 393313.1067
3 | 20 | CONCLUIDO | 4.255 | 23.5 | 21.46 | 53.65 | 1.27 | 24 | 54.75 | 24.83 | 4 | 0 | 5.92 | 6986.39 | 101.94 | 443.82 | 62.22 | 32.9 | 10592.07 | 0.53 | 0.76 | 1.51 | 0.67 | 0.5 | 10 | 316.8238 | 433.4923 | 392.1204 | 316823.7834 | 433492.2777 | 4.2737e-05 | 28 | 392120.3831

## RESULTADOS_11
Unnamed: 0 | Volume de calda [L] | STATUS | Capacidade operacional [ha/h] | Tempo de missao [h] | Tempo util [h] | Tempo por voo [min] | Autonomia Projetada [h] | N° Voos | MTOW [kg] | Massa Estrutura [kg] | Combustível [kg] | Abastecimentos | Massa gerador | Potência gerador [W] | Combustível consumido [L] | Calda cons [L] | Distância percorrida [km] | Distância Pulverizando [km] | RTL ACUMULADO[m] | EOC [km/km] | EOC [h/h] | Tempo de manobra [h] | Tempo rtl_rtw [h] | V pulv [m/s] | V desloc [m/s] | Preço Total por ha Simples [R$/ha] | Preço Total por ha Presumido [R$/ha] | Preço Total por ha Real [R$/ha] | Preço Total Simples [R$] | Preço Total Presumido [R$] | Prod CAPEX [ha/h/R$] | Dias Trabalhados | Preço Total Real [R$]
0 | 65 | CONCLUIDO | 2.8481 | 35.11 | 27.1 | 7.6 | 0.13 | 214 | 133.21 | 46.47 | 1 | 212 | 20.75 | 16663.42 | 294.89 | 443.85 | 246.9 | 32.9 | 101979.49 | 0.13 | 0.6 | 1.81 | 6.31 | 0.5 | 10 | 651.3804 | 891.2474 | 806.188 | 651380.3757 | 891247.367 | 1.7781e-05 | 41 | 806187.9691
1 | 65 | CONCLUIDO | 3.5536 | 28.14 | 23.46 | 15.3 | 0.26 | 92 | 134.55 | 46.47 | 2 | 90 | 21.09 | 16828.84 | 252.88 | 443.89 | 127.55 | 32.9 | 42915.12 | 0.26 | 0.69 | 1.61 | 2.66 | 0.5 | 10 | 491.1295 | 671.9851 | 607.8517 | 491129.502 | 671985.0517 | 2.2186e-05 | 33 | 607851.7415
2 | 65 | CONCLUIDO | 3.8075 | 26.26 | 22.48 | 22.86 | 0.39 | 59 | 135.9 | 46.47 | 3 | 57 | 21.43 | 16994.64 | 239.93 | 443.84 | 95.93 | 32.9 | 27270.53 | 0.34 | 0.72 | 1.55 | 1.68 | 0.5 | 10 | 451.0533 | 617.1511 | 558.251 | 451053.3216 | 617151.0537 | 2.3771e-05 | 31 | 558251.0233
3 | 65 | CONCLUIDO | 3.9405 | 25.38 | 22.03 | 30.74 | 0.52 | 43 | 137.25 | 46.47 | 4 | 41 | 21.78 | 17160.92 | 233.12 | 443.83 | 81.41 | 32.9 | 20090.97 | 0.4 | 0.74 | 1.52 | 1.23 | 0.5 | 10 | 431.6725 | 590.6334 | 534.2641 | 431672.4946 | 590633.3512 | 2.4601e-05 | 30 | 534264.1331
4 | 65 | CONCLUIDO | 4.0238 | 24.85 | 21.75 | 38.38 | 0.64 | 34 | 138.6 | 46.47 | 5 | 32 | 22.13 | 17327.69 | 227.92 | 443.82 | 72.37 | 32.9 | 15613.45 | 0.45 | 0.75 | 1.5 | 0.95 | 0.5 | 10 | 415.998 | 569.1868 | 514.8644 | 415997.9565 | 569186.7567 | 2.5121e-05 | 29 | 514864.3715
5 | 65 | CONCLUIDO | 4.0807 | 24.51 | 21.56 | 46.21 | 0.76 | 28 | 139.95 | 46.47 | 6 | 26 | 22.49 | 17494.97 | 224.04 | 443.82 | 66.39 | 32.9 | 12654.68 | 0.5 | 0.76 | 1.49 | 0.77 | 0.5 | 10 | 411.3408 | 562.8147 | 509.1004 | 411340.8258 | 562814.6649 | 2.5477e-05 | 29 | 509100.4232
6 | 65 | CONCLUIDO | 4.1175 | 24.29 | 21.45 | 53.63 | 0.88 | 24 | 141.31 | 46.47 | 7 | 22 | 22.85 | 17662.75 | 221 | 443.82 | 62.65 | 32.9 | 10804.56 | 0.53 | 0.76 | 1.49 | 0.66 | 0.5 | 10 | 408.0972 | 558.3765 | 505.0859 | 408097.1619 | 558376.5409 | 2.5706e-05 | 29 | 505085.8676
7 | 65 | CONCLUIDO | 4.1475 | 24.11 | 21.36 | 61.03 | 0.99 | 21 | 142.68 | 46.47 | 8 | 19 | 23.21 | 17831.04 | 217.22 | 443.82 | 59.96 | 32.9 | 9475.89 | 0.55 | 0.76 | 1.47 | 0.56 | 0.5 | 10 | 395.829 | 541.5907 | 489.902 | 395828.9659 | 541590.6539 | 2.5894e-05 | 28 | 489902.0021
8 | 65 | CONCLUIDO | 4.1777 | 23.94 | 21.27 | 70.89 | 1.11 | 18 | 144.05 | 46.47 | 9 | 16 | 23.58 | 17999.83 | 213.75 | 443.84 | 56.86 | 32.9 | 7941.37 | 0.58 | 0.77 | 1.47 | 0.47 | 0.5 | 10 | 392.6888 | 537.2941 | 486.0155 | 392688.7927 | 537294.1303 | 2.6082e-05 | 28 | 486015.5326
9 | 65 | CONCLUIDO | 4.1822 | 23.91 | 21.27 | 75.06 | 1.22 | 17 | 145.42 | 46.47 | 10 | 15 | 23.95 | 18169.15 | 211.3 | 443.82 | 56.8 | 32.9 | 7915.76 | 0.58 | 0.77 | 1.48 | 0.47 | 0.5 | 10 | 391.1187 | 535.1458 | 484.0722 | 391118.6668 | 535145.8148 | 2.611e-05 | 28 | 484072.2493
10 | 65 | CONCLUIDO | 4.205 | 23.78 | 21.19 | 84.77 | 1.33 | 15 | 146.8 | 46.47 | 11 | 13 | 24.33 | 18338.99 | 208.84 | 443.82 | 54.27 | 32.9 | 6657.66 | 0.61 | 0.77 | 1.47 | 0.4 | 0.5 | 10 | 388.8702 | 532.0694 | 481.2895 | 388870.2363 | 532069.4131 | 2.6253e-05 | 28 | 481289.4551
11 | 65 | CONCLUIDO | 4.2129 | 23.74 | 21.18 | 90.75 | 1.43 | 14 | 148.18 | 46.47 | 12 | 12 | 24.71 | 18509.36 | 206.58 | 443.82 | 53.86 | 32.9 | 6460.18 | 0.61 | 0.77 | 1.47 | 0.38 | 0.5 | 10 | 387.3041 | 529.9266 | 479.3512 | 387304.1479 | 529926.6219 | 2.6302e-05 | 28 | 479351.1688
12 | 65 | CONCLUIDO | 4.2248 | 23.67 | 21.14 | 97.55 | 1.54 | 13 | 149.56 | 46.47 | 13 | 11 | 25.1 | 18680.25 | 204.53 | 443.82 | 52.38 | 32.9 | 5723.88 | 0.63 | 0.77 | 1.47 | 0.34 | 0.5 | 10 | 385.7098 | 527.7452 | 477.378 | 385709.836 | 527745.214 | 2.6376e-05 | 28 | 477377.9514
13 | 65 | CONCLUIDO | 4.2337 | 23.62 | 21.11 | 105.57 | 1.64 | 12 | 150.95 | 46.47 | 14 | 10 | 25.49 | 18851.69 | 199.97 | 443.82 | 51.7 | 32.9 | 5391.87 | 0.64 | 0.77 | 1.47 | 0.32 | 0.5 | 10 | 382.7941 | 523.7557 | 473.7692 | 382794.0683 | 523755.7319 | 2.6432e-05 | 28 | 473769.22
14 | 65 | CONCLUIDO | 4.2463 | 23.55 | 21.07 | 114.93 | 1.74 | 11 | 152.35 | 46.47 | 15 | 9 | 25.88 | 19023.66 | 198.75 | 443.82 | 50.26 | 32.9 | 4675.21 | 0.65 | 0.77 | 1.47 | 0.28 | 0.5 | 10 | 381.6714 | 522.2196 | 472.3797 | 381671.3806 | 522219.621 | 2.651e-05 | 28 | 472379.7133
15 | 65 | CONCLUIDO | 4.2541 | 23.51 | 21.05 | 126.33 | 1.84 | 10 | 153.75 | 46.47 | 16 | 8 | 26.28 | 19196.18 | 194.12 | 443.83 | 49.91 | 32.9 | 4503.92 | 0.66 | 0.77 | 1.46 | 0.26 | 0.5 | 10 | 378.7808 | 518.2647 | 468.8022 | 378780.8438 | 518264.6612 | 2.6559e-05 | 28 | 468802.2093
16 | 65 | CONCLUIDO | 4.2671 | 23.44 | 21.01 | 140.07 | 1.94 | 9 | 155.15 | 46.47 | 17 | 7 | 26.68 | 19369.26 | 189.99 | 443.82 | 48.42 | 32.9 | 3762.68 | 0.68 | 0.78 | 1.46 | 0.22 | 0.5 | 10 | 376.014 | 514.479 | 465.3778 | 376014.006 | 514478.9516 | 2.664e-05 | 28 | 465377.8025
17 | 65 | CONCLUIDO | 4.2637 | 23.45 | 21.03 | 140.19 | 2.04 | 9 | 156.56 | 46.47 | 18 | 7 | 27.09 | 19542.89 | 190.91 | 443.82 | 49.05 | 32.9 | 4077.26 | 0.67 | 0.77 | 1.46 | 0.23 | 0.5 | 10 | 376.6534 | 515.3538 | 466.1691 | 376653.3658 | 515353.7519 | 2.6619e-05 | 28 | 466169.1131
18 | 65 | CONCLUIDO | 4.2638 | 23.45 | 21.03 | 140.19 | 2.13 | 9 | 157.97 | 46.47 | 19 | 2 | 27.5 | 19717.08 | 188.55 | 443.82 | 48.82 | 32.9 | 3967.06 | 0.67 | 0.77 | 1.47 | 0.23 | 0.5 | 10 | 375.3117 | 513.518 | 464.5086 | 375311.6874 | 513518.0083 | 2.662e-05 | 28 | 464508.5703
19 | 65 | CONCLUIDO | 4.2645 | 23.45 | 21.02 | 140.16 | 2.22 | 9 | 159.39 | 46.47 | 20 | 2 | 27.92 | 19891.97 | 188.65 | 443.84 | 48.69 | 32.9 | 3901.05 | 0.68 | 0.77 | 1.47 | 0.23 | 0.5 | 10 | 375.3393 | 513.5558 | 464.5427 | 375339.2782 | 513555.7593 | 2.6624e-05 | 28 | 464542.7184
20 | 65 | CONCLUIDO | 4.2762 | 23.39 | 20.99 | 157.4 | 2.31 | 8 | 160.81 | 46.47 | 21 | 1 | 28.34 | 20067.32 | 188.53 | 443.82 | 47.47 | 32.9 | 3295.03 | 0.69 | 0.78 | 1.47 | 0.19 | 0.5 | 10 | 374.9035 | 512.9595 | 464.0033 | 374903.4735 | 512959.472 | 2.6697e-05 | 28 | 464003.3399
21 | 65 | CONCLUIDO | 4.2758 | 23.39 | 20.99 | 157.42 | 2.4 | 8 | 162.24 | 46.47 | 22 | 0 | 28.77 | 20243.25 | 190.16 | 443.82 | 47.55 | 32.9 | 3333.01 | 0.69 | 0.78 | 1.46 | 0.2 | 0.5 | 10 | 375.8372 | 514.237 | 465.1589 | 375837.1586 | 514236.9811 | 2.6695e-05 | 28 | 465158.9254

## RESULTADOS_13
Unnamed: 0 | Volume de calda [L] | STATUS | Capacidade operacional [ha/h] | Tempo de missao [h] | Tempo util [h] | Tempo por voo [min] | Autonomia Projetada [h] | N° Voos | MTOW [kg] | Massa Estrutura [kg] | Combustível [kg] | Abastecimentos | Massa gerador | Potência gerador [W] | Combustível consumido [L] | Calda cons [L] | Distância percorrida [km] | Distância Pulverizando [km] | RTL ACUMULADO[m] | EOC [km/km] | EOC [h/h] | Tempo de manobra [h] | Tempo rtl_rtw [h] | V pulv [m/s] | V desloc [m/s] | Preço Total por ha Simples [R$/ha] | Preço Total por ha Presumido [R$/ha] | Preço Total por ha Real [R$/ha] | Preço Total Simples [R$] | Preço Total Presumido [R$] | Prod CAPEX [ha/h/R$] | Dias Trabalhados | Preço Total Real [R$]
0 | 75 | CONCLUIDO | 2.6748 | 37.39 | 27.84 | 7.02 | 0.12 | 238 | 150.44 | 49.1 | 1 | 236 | 25.34 | 18787.76 | 328.24 | 443.89 | 271.15 | 32.9 | 113983.58 | 0.12 | 0.59 | 1.84 | 7.04 | 0.5 | 10 | 730.739 | 999.8294 | 904.4071 | 730739.0227 | 999829.3687 | 1.5763e-05 | 44 | 904407.0571
1 | 75 | CONCLUIDO | 3.4399 | 29.07 | 23.71 | 14.08 | 0.23 | 101 | 151.83 | 49.1 | 2 | 99 | 25.73 | 18959.54 | 277.54 | 443.84 | 136.38 | 32.9 | 47286.94 | 0.24 | 0.69 | 1.61 | 2.91 | 0.5 | 10 | 526.1838 | 719.9479 | 651.2371 | 526183.7942 | 719947.8808 | 2.0271e-05 | 34 | 651237.0656
2 | 75 | CONCLUIDO | 3.7268 | 26.83 | 22.6 | 21.19 | 0.35 | 64 | 153.23 | 49.1 | 3 | 62 | 26.13 | 19131.85 | 262.52 | 443.86 | 100.37 | 32.9 | 29464.1 | 0.33 | 0.72 | 1.54 | 1.8 | 0.5 | 10 | 480.348 | 657.2333 | 594.5079 | 480347.9986 | 657233.3231 | 2.1962e-05 | 32 | 594507.8972
3 | 75 | CONCLUIDO | 3.8683 | 25.85 | 22.14 | 28.26 | 0.46 | 47 | 154.63 | 49.1 | 4 | 45 | 26.53 | 19304.72 | 255.62 | 443.82 | 84.85 | 32.9 | 21791.38 | 0.39 | 0.74 | 1.53 | 1.34 | 0.5 | 10 | 450.6313 | 616.5736 | 557.7286 | 450631.2561 | 616573.565 | 2.2796e-05 | 30 | 557728.6493
4 | 75 | CONCLUIDO | 3.9603 | 25.25 | 21.84 | 35.42 | 0.57 | 37 | 156.03 | 49.1 | 5 | 35 | 26.94 | 19478.15 | 250.13 | 443.83 | 75.38 | 32.9 | 17103 | 0.44 | 0.75 | 1.51 | 1.05 | 0.5 | 10 | 442.7546 | 605.7964 | 547.9801 | 442754.6404 | 605796.4319 | 2.3338e-05 | 30 | 547980.0707
5 | 75 | CONCLUIDO | 4.0185 | 24.88 | 21.66 | 41.92 | 0.67 | 31 | 157.44 | 49.1 | 6 | 29 | 27.35 | 19652.13 | 246.09 | 443.82 | 69.45 | 32.9 | 14171.62 | 0.47 | 0.75 | 1.5 | 0.87 | 0.5 | 10 | 428.703 | 586.5704 | 530.5889 | 428702.9976 | 586570.3544 | 2.3681e-05 | 29 | 530588.903
6 | 75 | CONCLUIDO | 4.0689 | 24.58 | 21.51 | 49.63 | 0.78 | 26 | 158.86 | 49.1 | 7 | 24 | 27.77 | 19826.68 | 242.98 | 443.82 | 64.19 | 32.9 | 11566.89 | 0.51 | 0.76 | 1.5 | 0.71 | 0.5 | 10 | 424.617 | 580.9798 | 525.5319 | 424617.0497 | 580979.7802 | 2.3978e-05 | 29 | 525531.8853
7 | 75 | CONCLUIDO | 4.101 | 24.38 | 21.41 | 55.84 | 0.88 | 23 | 160.28 | 49.1 | 8 | 21 | 28.19 | 20001.93 | 239.76 | 443.83 | 61.46 | 32.9 | 10216.25 | 0.54 | 0.76 | 1.48 | 0.61 | 0.5 | 10 | 421.332 | 576.485 | 521.4661 | 421331.9534 | 576484.9665 | 2.4167e-05 | 29 | 521466.0504
8 | 75 | CONCLUIDO | 4.1288 | 24.22 | 21.33 | 64 | 0.99 | 20 | 161.71 | 49.1 | 9 | 18 | 28.61 | 20177.64 | 237.28 | 443.82 | 58.79 | 32.9 | 8892.4 | 0.56 | 0.76 | 1.48 | 0.54 | 0.5 | 10 | 418.7152 | 572.9046 | 518.2274 | 418715.2201 | 572904.6365 | 2.4331e-05 | 29 | 518227.4221
9 | 75 | CONCLUIDO | 4.146 | 24.12 | 21.29 | 70.98 | 1.09 | 18 | 163.13 | 49.1 | 10 | 16 | 29.04 | 20353.94 | 234.92 | 443.82 | 57.56 | 32.9 | 8287.24 | 0.57 | 0.76 | 1.48 | 0.5 | 0.5 | 10 | 407.7178 | 557.8575 | 504.6163 | 407717.7922 | 557857.4706 | 2.4432e-05 | 28 | 504616.3366
10 | 75 | CONCLUIDO | 4.1554 | 24.06 | 21.27 | 75.07 | 1.18 | 17 | 164.57 | 49.1 | 11 | 15 | 29.47 | 20530.82 | 232.32 | 443.83 | 56.85 | 32.9 | 7937.85 | 0.58 | 0.77 | 1.47 | 0.47 | 0.5 | 10 | 405.8306 | 555.2754 | 502.2807 | 405830.6202 | 555275.3586 | 2.4488e-05 | 28 | 502280.6577
11 | 75 | CONCLUIDO | 4.1781 | 23.93 | 21.2 | 84.8 | 1.28 | 15 | 166.01 | 49.1 | 12 | 13 | 29.91 | 20708.3 | 230.02 | 443.82 | 54.65 | 32.9 | 6849.07 | 0.6 | 0.77 | 1.47 | 0.41 | 0.5 | 10 | 403.5914 | 552.2115 | 499.5092 | 403591.3647 | 552211.5103 | 2.4622e-05 | 28 | 499509.2188
12 | 75 | CONCLUIDO | 4.1912 | 23.86 | 21.16 | 90.67 | 1.38 | 14 | 167.45 | 49.1 | 13 | 12 | 30.36 | 20886.38 | 228.37 | 443.82 | 53.22 | 32.9 | 6137.27 | 0.62 | 0.77 | 1.47 | 0.36 | 0.5 | 10 | 402.1243 | 550.2042 | 497.6935 | 402124.2971 | 550204.2037 | 2.4699e-05 | 28 | 497693.4867
13 | 75 | CONCLUIDO | 4.1993 | 23.81 | 21.14 | 97.57 | 1.47 | 13 | 168.9 | 49.1 | 14 | 11 | 30.81 | 21065.06 | 226.47 | 443.82 | 52.61 | 32.9 | 5839.77 | 0.63 | 0.77 | 1.47 | 0.35 | 0.5 | 10 | 400.7194 | 548.282 | 495.9547 | 400719.4204 | 548281.9895 | 2.4746e-05 | 28 | 495954.7259
14 | 75 | CONCLUIDO | 4.212 | 23.74 | 21.1 | 105.49 | 1.56 | 12 | 170.35 | 49.1 | 15 | 10 | 31.26 | 21244.37 | 224.02 | 443.82 | 51.4 | 32.9 | 5239.35 | 0.64 | 0.77 | 1.46 | 0.3 | 0.5 | 10 | 398.8234 | 545.6878 | 493.6081 | 398823.3922 | 545687.76 | 2.4821e-05 | 28 | 493608.0861
15 | 75 | CONCLUIDO | 4.2211 | 23.69 | 21.08 | 114.97 | 1.65 | 11 | 171.81 | 49.1 | 16 | 9 | 31.72 | 21424.29 | 219.94 | 443.82 | 50.39 | 32.9 | 4740.86 | 0.65 | 0.77 | 1.47 | 0.28 | 0.5 | 10 | 396.1479 | 542.027 | 490.2967 | 396147.9009 | 542027.0348 | 2.4875e-05 | 28 | 490296.7354
16 | 75 | CONCLUIDO | 4.2223 | 23.68 | 21.07 | 114.93 | 1.74 | 11 | 173.28 | 49.1 | 17 | 9 | 32.18 | 21604.83 | 219.72 | 443.82 | 50.36 | 32.9 | 4724.16 | 0.65 | 0.77 | 1.47 | 0.28 | 0.5 | 10 | 395.9713 | 541.7855 | 490.0782 | 395971.3462 | 541785.4649 | 2.4882e-05 | 28 | 490078.2206
17 | 75 | CONCLUIDO | 4.2303 | 23.64 | 21.06 | 126.34 | 1.83 | 10 | 174.75 | 49.1 | 18 | 8 | 32.65 | 21786.02 | 217.15 | 443.82 | 49.89 | 32.9 | 4494.68 | 0.66 | 0.77 | 1.47 | 0.26 | 0.5 | 10 | 394.2181 | 539.3866 | 487.9083 | 394218.0955 | 539386.59 | 2.4929e-05 | 28 | 487908.2909
18 | 75 | CONCLUIDO | 4.2324 | 23.63 | 21.05 | 126.27 | 1.91 | 10 | 176.22 | 49.1 | 19 | 8 | 33.13 | 21967.84 | 213.14 | 443.82 | 49.46 | 32.9 | 4282.12 | 0.67 | 0.77 | 1.46 | 0.25 | 0.5 | 10 | 391.8462 | 536.1412 | 484.9726 | 391846.1613 | 536141.2049 | 2.4942e-05 | 28 | 484972.6407
19 | 75 | CONCLUIDO | 4.242 | 23.57 | 21.02 | 140.15 | 2 | 9 | 177.7 | 49.1 | 20 | 7 | 33.61 | 22150.3 | 213.8 | 443.82 | 48.8 | 32.9 | 3953.57 | 0.67 | 0.77 | 1.46 | 0.23 | 0.5 | 10 | 391.8756 | 536.1815 | 485.0091 | 391875.6177 | 536181.5085 | 2.4998e-05 | 28 | 485009.0979
20 | 75 | CONCLUIDO | 4.2407 | 23.58 | 21.03 | 140.2 | 2.08 | 9 | 179.18 | 49.1 | 21 | 7 | 34.09 | 22333.43 | 211.09 | 443.82 | 49.04 | 32.9 | 4076.29 | 0.67 | 0.77 | 1.46 | 0.24 | 0.5 | 10 | 390.3824 | 534.1385 | 483.161 | 390382.4246 | 534138.4559 | 2.499e-05 | 28 | 483161.0313
21 | 75 | CONCLUIDO | 4.253 | 23.51 | 20.99 | 157.44 | 2.16 | 8 | 180.67 | 49.1 | 22 | 6 | 34.58 | 22517.21 | 208.21 | 443.82 | 47.8 | 32.9 | 3460.28 | 0.69 | 0.78 | 1.46 | 0.2 | 0.5 | 10 | 388.3041 | 531.2949 | 480.5888 | 388304.1398 | 531294.8549 | 2.5063e-05 | 28 | 480588.8196
22 | 75 | CONCLUIDO | 4.2535 | 23.51 | 20.99 | 157.42 | 2.24 | 8 | 182.17 | 49.1 | 23 | 4 | 35.08 | 22701.78 | 206.85 | 443.82 | 47.58 | 32.9 | 3351.25 | 0.69 | 0.78 | 1.46 | 0.2 | 0.5 | 10 | 387.5146 | 530.2146 | 479.6117 | 387514.6364 | 530214.6214 | 2.5066e-05 | 28 | 479611.6821
23 | 75 | CONCLUIDO | 4.2518 | 23.52 | 21 | 157.49 | 2.32 | 8 | 183.67 | 49.1 | 24 | 3 | 35.58 | 22886.92 | 203.24 | 443.84 | 47.9 | 32.9 | 3509.87 | 0.69 | 0.78 | 1.46 | 0.2 | 0.5 | 10 | 385.5249 | 527.4922 | 477.1491 | 385524.9098 | 527492.1898 | 2.5056e-05 | 28 | 477149.0755
24 | 75 | CONCLUIDO | 4.2621 | 23.46 | 20.97 | 179.76 | 2.4 | 7 | 185.18 | 49.1 | 25 | 1 | 36.08 | 23072.73 | 201.94 | 443.82 | 46.98 | 32.9 | 3056.75 | 0.7 | 0.78 | 1.46 | 0.18 | 0.5 | 10 | 384.4341 | 525.9997 | 475.799 | 384434.0686 | 525999.6526 | 2.5117e-05 | 28 | 475798.984
25 | 75 | CONCLUIDO | 4.2609 | 23.47 | 20.98 | 179.82 | 2.47 | 7 | 186.69 | 49.1 | 26 | 0 | 36.6 | 23259.24 | 203.36 | 443.83 | 47.1 | 32.9 | 3116.8 | 0.7 | 0.78 | 1.47 | 0.18 | 0.5 | 10 | 385.2869 | 527.1665 | 476.8545 | 385286.8903 | 527166.521 | 2.5109e-05 | 28 | 476854.4881

## RESULTADOS_17
Unnamed: 0 | Volume de calda [L] | STATUS | Capacidade operacional [ha/h] | Tempo de missao [h] | Tempo util [h] | Tempo por voo [min] | Autonomia Projetada [h] | N° Voos | MTOW [kg] | Massa Estrutura [kg] | Combustível [kg] | Abastecimentos | Massa gerador | Potência gerador [W] | Combustível consumido [L] | Calda cons [L] | Distância percorrida [km] | Distância Pulverizando [km] | RTL ACUMULADO[m] | EOC [km/km] | EOC [h/h] | Tempo de manobra [h] | Tempo rtl_rtw [h] | V pulv [m/s] | V desloc [m/s] | Preço Total por ha Simples [R$/ha] | Preço Total por ha Presumido [R$/ha] | Preço Total por ha Real [R$/ha] | Preço Total Simples [R$] | Preço Total Presumido [R$] | Prod CAPEX [ha/h/R$] | Dias Trabalhados | Preço Total Real [R$]
0 | 95 | CONCLUIDO | 2.3494 | 42.56 | 29.38 | 6.12 | 0.1 | 288 | 185.69 | 53.44 | 1 | 286 | 36.26 | 23136.14 | 397.2 | 443.86 | 321.6 | 32.9 | 138960.52 | 0.1 | 0.55 | 1.92 | 8.58 | 0.5 | 10 | 910.8329 | 1246.2417 | 1127.3022 | 910832.8857 | 1246241.7373 | 1.2586e-05 | 50 | 1127302.175
1 | 95 | CONCLUIDO | 3.2203 | 31.05 | 24.19 | 12.3 | 0.19 | 118 | 187.21 | 53.44 | 2 | 116 | 36.77 | 23322.88 | 325.49 | 443.85 | 152.01 | 32.9 | 55016.4 | 0.22 | 0.67 | 1.64 | 3.4 | 0.5 | 10 | 599.7161 | 820.5581 | 742.2452 | 599716.1351 | 820558.0736 | 1.7251e-05 | 36 | 742245.1628
2 | 95 | CONCLUIDO | 3.5476 | 28.19 | 22.93 | 18.34 | 0.28 | 75 | 188.73 | 53.44 | 3 | 73 | 37.29 | 23510.33 | 307.04 | 443.82 | 111.09 | 32.9 | 34771 | 0.3 | 0.71 | 1.56 | 2.13 | 0.5 | 10 | 533.2469 | 729.6119 | 659.9788 | 533246.9103 | 729611.9478 | 1.9005e-05 | 33 | 659978.8075
3 | 95 | CONCLUIDO | 3.7217 | 26.87 | 22.35 | 24.39 | 0.37 | 55 | 190.25 | 53.44 | 4 | 53 | 37.82 | 23698.48 | 298.19 | 443.83 | 91.78 | 32.9 | 25214.7 | 0.36 | 0.73 | 1.54 | 1.56 | 0.5 | 10 | 506.7925 | 693.4159 | 627.2373 | 506792.5444 | 693415.9173 | 1.9937e-05 | 32 | 627237.2754
4 | 95 | CONCLUIDO | 3.8352 | 26.07 | 22 | 30.7 | 0.46 | 43 | 191.78 | 53.44 | 5 | 41 | 38.35 | 23887.36 | 292.13 | 443.85 | 80.51 | 32.9 | 19639.36 | 0.41 | 0.74 | 1.53 | 1.21 | 0.5 | 10 | 487.1341 | 666.5183 | 602.9067 | 487134.0625 | 666518.3151 | 2.0545e-05 | 31 | 602906.7426
5 | 95 | CONCLUIDO | 3.9027 | 25.62 | 21.82 | 36.36 | 0.55 | 36 | 193.32 | 53.44 | 6 | 34 | 38.89 | 24076.95 | 288.57 | 443.84 | 74.58 | 32.9 | 16710.57 | 0.44 | 0.75 | 1.51 | 1.02 | 0.5 | 10 | 472.1681 | 646.0412 | 584.3839 | 472168.0811 | 646041.1992 | 2.0907e-05 | 30 | 584383.9338
6 | 95 | CONCLUIDO | 3.9557 | 25.28 | 21.66 | 41.92 | 0.64 | 31 | 194.86 | 53.44 | 7 | 29 | 39.43 | 24267.28 | 284.85 | 443.82 | 69.38 | 32.9 | 14136.5 | 0.47 | 0.75 | 1.5 | 0.86 | 0.5 | 10 | 467.0044 | 638.976 | 577.993 | 467004.3714 | 638975.9837 | 2.1191e-05 | 30 | 577993.0127
7 | 95 | CONCLUIDO | 3.9972 | 25.02 | 21.54 | 47.88 | 0.72 | 27 | 196.41 | 53.44 | 8 | 25 | 39.98 | 24458.36 | 282.7 | 443.82 | 65.77 | 32.9 | 12351.05 | 0.5 | 0.76 | 1.49 | 0.75 | 0.5 | 10 | 454.5717 | 621.9651 | 562.6056 | 454571.748 | 621965.1198 | 2.1413e-05 | 29 | 562605.6417
8 | 95 | CONCLUIDO | 4.0299 | 24.81 | 21.45 | 53.63 | 0.81 | 24 | 197.97 | 53.44 | 9 | 22 | 40.53 | 24650.18 | 280.59 | 443.83 | 62.67 | 32.9 | 10814.64 | 0.52 | 0.76 | 1.49 | 0.66 | 0.5 | 10 | 451.635 | 617.947 | 558.971 | 451635.0179 | 617946.9562 | 2.1588e-05 | 29 | 558970.966
9 | 95 | CONCLUIDO | 4.0655 | 24.6 | 21.35 | 60.99 | 0.89 | 21 | 199.53 | 53.44 | 10 | 19 | 41.1 | 24842.77 | 277.26 | 443.82 | 59.34 | 32.9 | 9167.05 | 0.55 | 0.76 | 1.48 | 0.55 | 0.5 | 10 | 447.875 | 612.8023 | 554.3173 | 447874.9563 | 612802.274 | 2.1779e-05 | 29 | 554317.285
10 | 95 | CONCLUIDO | 4.0828 | 24.49 | 21.32 | 67.32 | 0.97 | 19 | 201.1 | 53.44 | 11 | 17 | 41.66 | 25036.12 | 275.62 | 443.82 | 58.4 | 32.9 | 8703.15 | 0.56 | 0.76 | 1.48 | 0.52 | 0.5 | 10 | 446.078 | 610.3436 | 552.0932 | 446077.9802 | 610343.5721 | 2.1872e-05 | 29 | 552093.2382
11 | 95 | CONCLUIDO | 4.0966 | 24.41 | 21.27 | 70.91 | 1.05 | 18 | 202.67 | 53.44 | 12 | 16 | 42.24 | 25230.25 | 273.98 | 443.83 | 57.18 | 32.9 | 8101.21 | 0.58 | 0.77 | 1.47 | 0.48 | 0.5 | 10 | 444.4323 | 608.0919 | 550.0565 | 444432.3468 | 608091.9439 | 2.1946e-05 | 29 | 550056.5023
12 | 95 | CONCLUIDO | 4.1143 | 24.31 | 21.24 | 79.65 | 1.13 | 16 | 204.25 | 53.44 | 13 | 14 | 42.82 | 25425.3 | 272.05 | 443.82 | 55.79 | 32.9 | 7415.96 | 0.59 | 0.77 | 1.48 | 0.45 | 0.5 | 10 | 442.4752 | 605.4141 | 547.6343 | 442475.24 | 605414.144 | 2.204e-05 | 29 | 547634.2678
13 | 95 | CONCLUIDO | 4.1282 | 24.22 | 21.2 | 84.79 | 1.21 | 15 | 205.84 | 53.44 | 14 | 13 | 43.4 | 25621.03 | 270.21 | 443.82 | 54.59 | 32.9 | 6819.75 | 0.6 | 0.77 | 1.47 | 0.4 | 0.5 | 10 | 440.743 | 603.044 | 545.4904 | 440743.0146 | 603044.0368 | 2.2115e-05 | 29 | 545490.3603
14 | 95 | CONCLUIDO | 4.1424 | 24.14 | 21.15 | 90.65 | 1.28 | 14 | 207.43 | 53.44 | 15 | 12 | 44 | 25817.56 | 269.41 | 443.82 | 53.04 | 32.9 | 6050.67 | 0.62 | 0.77 | 1.47 | 0.36 | 0.5 | 10 | 430.6542 | 589.2401 | 533.0039 | 430654.2413 | 589240.132 | 2.2191e-05 | 28 | 533003.8808
15 | 95 | CONCLUIDO | 4.1506 | 24.09 | 21.14 | 97.57 | 1.36 | 13 | 209.03 | 53.44 | 16 | 11 | 44.6 | 26014.91 | 267.37 | 443.82 | 52.7 | 32.9 | 5886.62 | 0.62 | 0.77 | 1.47 | 0.35 | 0.5 | 10 | 429.1013 | 587.1153 | 531.0819 | 429101.3094 | 587115.3421 | 2.2235e-05 | 28 | 531081.8779
16 | 95 | CONCLUIDO | 4.1518 | 24.09 | 21.13 | 97.54 | 1.43 | 13 | 210.64 | 53.44 | 17 | 11 | 45.21 | 26213.09 | 267.25 | 443.82 | 52.4 | 32.9 | 5735.22 | 0.63 | 0.77 | 1.47 | 0.34 | 0.5 | 10 | 428.9698 | 586.9354 | 530.9191 | 428969.785 | 586935.3846 | 2.2241e-05 | 28 | 530919.0953
17 | 95 | CONCLUIDO | 4.1628 | 24.02 | 21.11 | 105.54 | 1.51 | 12 | 212.25 | 53.44 | 18 | 10 | 45.82 | 26412.11 | 265.55 | 443.82 | 51.66 | 32.9 | 5371.26 | 0.64 | 0.77 | 1.46 | 0.31 | 0.5 | 10 | 427.4927 | 584.9143 | 529.0909 | 427492.6502 | 584914.3037 | 2.23e-05 | 28 | 529090.9035
18 | 95 | CONCLUIDO | 4.1755 | 23.95 | 21.07 | 114.93 | 1.58 | 11 | 213.87 | 53.44 | 19 | 9 | 46.44 | 26611.98 | 262.28 | 443.82 | 50.44 | 32.9 | 4764.07 | 0.65 | 0.77 | 1.46 | 0.28 | 0.5 | 10 | 425.0224 | 581.5344 | 526.0335 | 425022.3684 | 581534.3551 | 2.2368e-05 | 28 | 526033.5324
19 | 95 | CONCLUIDO | 4.1755 | 23.95 | 21.07 | 114.93 | 1.65 | 11 | 215.5 | 53.44 | 20 | 9 | 47.07 | 26812.71 | 263.21 | 443.83 | 50.32 | 32.9 | 4703.28 | 0.65 | 0.77 | 1.47 | 0.28 | 0.5 | 10 | 425.5611 | 582.2714 | 526.7003 | 425561.0686 | 582271.4285 | 2.2368e-05 | 28 | 526700.2606
20 | 95 | CONCLUIDO | 4.1875 | 23.88 | 21.04 | 126.24 | 1.72 | 10 | 217.14 | 53.44 | 21 | 8 | 47.7 | 27014.3 | 260.31 | 443.82 | 49.38 | 32.9 | 4237.56 | 0.67 | 0.77 | 1.46 | 0.25 | 0.5 | 10 | 423.3567 | 579.2554 | 523.972 | 423356.7296 | 579255.3547 | 2.2432e-05 | 28 | 523972.0366
21 | 95 | CONCLUIDO | 4.1843 | 23.9 | 21.06 | 126.35 | 1.79 | 10 | 218.78 | 53.44 | 22 | 8 | 48.34 | 27216.79 | 259.8 | 443.82 | 49.97 | 32.9 | 4536.69 | 0.66 | 0.77 | 1.46 | 0.26 | 0.5 | 10 | 423.2138 | 579.0598 | 523.7951 | 423213.77 | 579059.751 | 2.2415e-05 | 28 | 523795.1011
22 | 95 | CONCLUIDO | 4.2004 | 23.81 | 21 | 140.02 | 1.85 | 9 | 220.43 | 53.44 | 23 | 7 | 48.99 | 27420.16 | 255.88 | 443.82 | 48.26 | 32.9 | 3683.03 | 0.68 | 0.78 | 1.46 | 0.21 | 0.5 | 10 | 420.2375 | 574.9874 | 520.1115 | 420237.4712 | 574987.4477 | 2.2502e-05 | 28 | 520111.4527
23 | 95 | CONCLUIDO | 4.1976 | 23.82 | 21.02 | 140.13 | 1.92 | 9 | 222.08 | 53.44 | 24 | 7 | 49.65 | 27624.44 | 257.21 | 443.82 | 48.68 | 32.9 | 3896.76 | 0.68 | 0.77 | 1.46 | 0.23 | 0.5 | 10 | 421.1367 | 576.2178 | 521.2244 | 421136.7142 | 576217.8316 | 2.2487e-05 | 28 | 521224.4105
24 | 95 | CONCLUIDO | 4.1969 | 23.83 | 21.02 | 140.16 | 1.99 | 9 | 223.75 | 53.44 | 25 | 7 | 50.31 | 27829.77 | 255.31 | 443.82 | 48.91 | 32.9 | 4011.2 | 0.67 | 0.77 | 1.46 | 0.23 | 0.5 | 10 | 420.07 | 574.7584 | 519.9042 | 420070.0442 | 574758.3667 | 2.2483e-05 | 28 | 519904.2349
25 | 95 | CONCLUIDO | 4.209 | 23.76 | 20.99 | 157.44 | 2.05 | 8 | 225.42 | 53.44 | 26 | 6 | 50.98 | 28035.92 | 252.57 | 443.82 | 47.78 | 32.9 | 3449.38 | 0.69 | 0.78 | 1.46 | 0.2 | 0.5 | 10 | 417.9806 | 571.8994 | 517.3182 | 417980.558 | 571899.4395 | 2.2548e-05 | 28 | 517318.1597
26 | 95 | CONCLUIDO | 4.2106 | 23.75 | 20.98 | 157.37 | 2.11 | 8 | 227.1 | 53.44 | 27 | 6 | 51.66 | 28243 | 252.66 | 443.82 | 47.53 | 32.9 | 3327 | 0.69 | 0.78 | 1.46 | 0.19 | 0.5 | 10 | 417.9589 | 571.8697 | 517.2913 | 417958.8552 | 571869.7447 | 2.2556e-05 | 28 | 517291.2989
27 | 95 | CONCLUIDO | 4.2107 | 23.75 | 20.98 | 157.37 | 2.18 | 8 | 228.79 | 53.44 | 28 | 6 | 52.35 | 28451.04 | 252.38 | 443.82 | 47.55 | 32.9 | 3333.28 | 0.69 | 0.78 | 1.46 | 0.19 | 0.5 | 10 | 417.7941 | 571.6443 | 517.0873 | 417794.0692 | 571644.2772 | 2.2557e-05 | 28 | 517087.3497
28 | 95 | CONCLUIDO | 4.209 | 23.76 | 20.99 | 157.44 | 2.24 | 8 | 230.48 | 53.44 | 29 | 6 | 53.05 | 28660.06 | 249.23 | 443.82 | 47.93 | 32.9 | 3525.66 | 0.69 | 0.78 | 1.46 | 0.2 | 0.5 | 10 | 416.0613 | 569.2734 | 514.9427 | 416061.2696 | 569273.3844 | 2.2548e-05 | 28 | 514942.7315
29 | 95 | CONCLUIDO | 4.2188 | 23.7 | 20.97 | 179.78 | 2.3 | 7 | 232.18 | 53.44 | 30 | 5 | 53.75 | 28870.05 | 247.87 | 443.82 | 47.16 | 32.9 | 3145.06 | 0.7 | 0.78 | 1.46 | 0.18 | 0.5 | 10 | 414.8791 | 567.6559 | 513.4796 | 414879.1217 | 567655.9175 | 2.26e-05 | 28 | 513479.6335
30 | 95 | CONCLUIDO | 4.2215 | 23.69 | 20.96 | 179.65 | 2.36 | 7 | 233.89 | 53.44 | 31 | 5 | 54.46 | 29081.05 | 248.14 | 443.82 | 46.81 | 32.9 | 2970.74 | 0.7 | 0.78 | 1.46 | 0.17 | 0.5 | 10 | 414.9192 | 567.7108 | 513.5293 | 414919.2149 | 567710.7747 | 2.2615e-05 | 28 | 513529.2552
31 | 95 | CONCLUIDO | 4.2214 | 23.69 | 20.96 | 179.65 | 2.41 | 7 | 235.61 | 53.44 | 32 | 5 | 55.18 | 29293.06 | 247.52 | 443.82 | 46.83 | 32.9 | 2981.28 | 0.7 | 0.78 | 1.46 | 0.17 | 0.5 | 10 | 414.5679 | 567.23 | 513.0944 | 414567.8568 | 567230.0311 | 2.2614e-05 | 28 | 513094.393
32 | 95 | CONCLUIDO | 4.2214 | 23.69 | 20.96 | 179.65 | 2.47 | 7 | 237.34 | 53.44 | 33 | 5 | 55.91 | 29506.09 | 245.39 | 443.82 | 46.67 | 32.9 | 2900.31 | 0.7 | 0.78 | 1.46 | 0.17 | 0.5 | 10 | 413.3475 | 565.5603 | 511.584 | 413347.4747 | 565560.2505 | 2.2614e-05 | 28 | 511583.974
33 | 95 | CONCLUIDO | 4.22 | 23.7 | 20.97 | 179.72 | 2.53 | 7 | 239.08 | 53.44 | 34 | 5 | 56.64 | 29720.17 | 242.77 | 443.82 | 47.03 | 32.9 | 3079.19 | 0.7 | 0.78 | 1.46 | 0.17 | 0.5 | 10 | 411.9097 | 563.593 | 509.8044 | 411909.6609 | 563592.9702 | 2.2607e-05 | 28 | 509804.4481
34 | 95 | CONCLUIDO | 4.2314 | 23.63 | 20.94 | 209.41 | 2.58 | 6 | 240.82 | 53.44 | 35 | 3 | 57.39 | 29935.43 | 240.85 | 443.82 | 46.02 | 32.9 | 2582.19 | 0.71 | 0.78 | 1.46 | 0.15 | 0.5 | 10 | 410.3498 | 561.4587 | 507.8739 | 410349.8108 | 561458.7145 | 2.2668e-05 | 28 | 507873.8828
35 | 95 | CONCLUIDO | 4.2323 | 23.63 | 20.94 | 209.36 | 2.64 | 6 | 242.57 | 53.44 | 36 | 2 | 58.14 | 30151.65 | 241.81 | 443.84 | 45.89 | 32.9 | 2512.92 | 0.72 | 0.78 | 1.46 | 0.14 | 0.5 | 10 | 410.8647 | 562.1631 | 508.5111 | 410864.6526 | 562163.1437 | 2.2672e-05 | 28 | 508511.0823
36 | 95 | CONCLUIDO | 4.2306 | 23.64 | 20.95 | 209.46 | 2.69 | 6 | 244.34 | 53.44 | 37 | 0 | 58.9 | 30368.96 | 243.49 | 443.82 | 45.99 | 32.9 | 2565.56 | 0.72 | 0.78 | 1.47 | 0.15 | 0.5 | 10 | 411.8992 | 563.5787 | 509.7916 | 411899.2428 | 563578.7157 | 2.2663e-05 | 28 | 509791.5541

## RESULTADOS_9
Unnamed: 0 | Volume de calda [L] | STATUS | Capacidade operacional [ha/h] | Tempo de missao [h] | Tempo util [h] | Tempo por voo [min] | Autonomia Projetada [h] | N° Voos | MTOW [kg] | Massa Estrutura [kg] | Combustível [kg] | Abastecimentos | Massa gerador | Potência gerador [W] | Combustível consumido [L] | Calda cons [L] | Distância percorrida [km] | Distância Pulverizando [km] | RTL ACUMULADO[m] | EOC [km/km] | EOC [h/h] | Tempo de manobra [h] | Tempo rtl_rtw [h] | V pulv [m/s] | V desloc [m/s] | Preço Total por ha Simples [R$/ha] | Preço Total por ha Presumido [R$/ha] | Preço Total por ha Real [R$/ha] | Preço Total Simples [R$] | Preço Total Presumido [R$] | Prod CAPEX [ha/h/R$] | Dias Trabalhados | Preço Total Real [R$]
0 | 55 | CONCLUIDO | 3.0294 | 33.01 | 26.39 | 8.33 | 0.15 | 190 | 116.05 | 43.4 | 1 | 188 | 16.65 | 14546.17 | 261.79 | 443.93 | 223.54 | 32.9 | 90422.03 | 0.15 | 0.62 | 1.77 | 5.59 | 0.5 | 10 | 586.43 | 802.3794 | 725.8014 | 586429.9794 | 802379.3693 | 2.0232e-05 | 39 | 725801.4085
1 | 55 | CONCLUIDO | 3.6724 | 27.23 | 23.16 | 16.74 | 0.3 | 83 | 117.34 | 43.4 | 2 | 81 | 16.94 | 14705.49 | 227.14 | 443.83 | 118.75 | 32.9 | 38560.97 | 0.28 | 0.7 | 1.58 | 2.37 | 0.5 | 10 | 456.544 | 624.6636 | 565.0466 | 456543.9844 | 624663.6208 | 2.4526e-05 | 32 | 565046.6016
2 | 55 | CONCLUIDO | 3.8978 | 25.66 | 22.3 | 25.25 | 0.45 | 53 | 118.63 | 43.4 | 3 | 51 | 17.23 | 14865.24 | 215.97 | 443.87 | 90.34 | 32.9 | 24506.46 | 0.36 | 0.73 | 1.54 | 1.51 | 0.5 | 10 | 421.1768 | 576.2726 | 521.274 | 421176.7737 | 576272.6427 | 2.6031e-05 | 30 | 521273.9905
3 | 55 | CONCLUIDO | 4.0153 | 24.9 | 21.89 | 33.68 | 0.59 | 39 | 119.93 | 43.4 | 4 | 37 | 17.53 | 15025.44 | 209.52 | 443.84 | 76.86 | 32.9 | 17833.39 | 0.43 | 0.74 | 1.52 | 1.09 | 0.5 | 10 | 403.5566 | 552.1639 | 499.4662 | 403556.5716 | 552163.9049 | 2.6816e-05 | 29 | 499466.1568
4 | 55 | CONCLUIDO | 4.0843 | 24.48 | 21.66 | 41.92 | 0.73 | 31 | 121.23 | 43.4 | 5 | 29 | 17.83 | 15186.08 | 204.02 | 443.84 | 69.56 | 32.9 | 14225.77 | 0.47 | 0.75 | 1.5 | 0.86 | 0.5 | 10 | 397.6586 | 544.0941 | 492.1665 | 397658.6418 | 544094.0972 | 2.7277e-05 | 29 | 492166.5202
5 | 55 | CONCLUIDO | 4.1385 | 24.16 | 21.48 | 51.56 | 0.86 | 25 | 122.54 | 43.4 | 6 | 23 | 18.14 | 15347.16 | 199.98 | 443.83 | 63.65 | 32.9 | 11297.59 | 0.52 | 0.76 | 1.49 | 0.69 | 0.5 | 10 | 384.4387 | 526.006 | 475.8047 | 384438.723 | 526006.021 | 2.7639e-05 | 28 | 475804.7446
6 | 55 | CONCLUIDO | 4.1666 | 24 | 21.39 | 58.34 | 1 | 22 | 123.85 | 43.4 | 7 | 20 | 18.45 | 15508.69 | 196.31 | 443.82 | 60.74 | 32.9 | 9860.14 | 0.54 | 0.76 | 1.48 | 0.6 | 0.5 | 10 | 381.3261 | 521.7472 | 471.9523 | 381326.0775 | 521747.1621 | 2.7826e-05 | 28 | 471952.3452
7 | 55 | CONCLUIDO | 4.1928 | 23.85 | 21.31 | 67.3 | 1.13 | 19 | 125.16 | 43.4 | 8 | 17 | 18.76 | 15670.68 | 192.77 | 443.82 | 58.32 | 32.9 | 8662.46 | 0.56 | 0.76 | 1.48 | 0.52 | 0.5 | 10 | 378.3965 | 517.7388 | 468.3266 | 378396.5265 | 517738.8212 | 2.8001e-05 | 28 | 468326.5547
8 | 55 | CONCLUIDO | 4.2185 | 23.71 | 21.24 | 79.65 | 1.26 | 16 | 126.48 | 43.4 | 9 | 14 | 19.08 | 15833.12 | 188.69 | 443.82 | 55.73 | 32.9 | 7384.43 | 0.59 | 0.77 | 1.48 | 0.44 | 0.5 | 10 | 375.2168 | 513.3882 | 464.3911 | 375216.7846 | 513388.158 | 2.8173e-05 | 28 | 464391.1128
9 | 55 | CONCLUIDO | 4.2328 | 23.63 | 21.18 | 84.73 | 1.38 | 15 | 127.8 | 43.4 | 10 | 13 | 19.4 | 15996.02 | 186.49 | 443.82 | 54.09 | 32.9 | 6568.91 | 0.61 | 0.77 | 1.47 | 0.39 | 0.5 | 10 | 373.4873 | 511.0218 | 462.2506 | 373487.2913 | 511021.789 | 2.8268e-05 | 28 | 462250.5867
10 | 55 | CONCLUIDO | 4.2464 | 23.55 | 21.15 | 97.64 | 1.5 | 13 | 129.13 | 43.4 | 11 | 11 | 19.73 | 16159.39 | 183.21 | 443.84 | 53.09 | 32.9 | 6078.51 | 0.62 | 0.77 | 1.47 | 0.36 | 0.5 | 10 | 371.1986 | 507.8903 | 459.418 | 371198.6335 | 507890.3465 | 2.8359e-05 | 28 | 459418.0047
11 | 55 | CONCLUIDO | 4.2606 | 23.47 | 21.1 | 105.5 | 1.63 | 12 | 130.45 | 43.4 | 12 | 10 | 20.05 | 16323.22 | 179.64 | 443.82 | 51.36 | 32.9 | 5221.58 | 0.64 | 0.77 | 1.46 | 0.31 | 0.5 | 10 | 368.7271 | 504.5087 | 456.3591 | 368727.0892 | 504508.6706 | 2.8454e-05 | 28 | 456359.0711
12 | 55 | CONCLUIDO | 4.2692 | 23.42 | 21.08 | 114.96 | 1.74 | 11 | 131.79 | 43.4 | 13 | 9 | 20.39 | 16487.53 | 175.73 | 443.84 | 50.46 | 32.9 | 4773.92 | 0.65 | 0.77 | 1.47 | 0.28 | 0.5 | 10 | 366.2563 | 501.128 | 453.301 | 366256.251 | 501127.9606 | 2.8512e-05 | 28 | 453301.0114
13 | 55 | CONCLUIDO | 4.2794 | 23.37 | 21.04 | 126.27 | 1.86 | 10 | 133.12 | 43.4 | 14 | 6 | 20.72 | 16652.31 | 172.52 | 443.82 | 49.41 | 32.9 | 4256.31 | 0.67 | 0.77 | 1.47 | 0.25 | 0.5 | 10 | 364.1323 | 498.2219 | 450.6723 | 364132.3218 | 498221.907 | 2.858e-05 | 28 | 450672.3075
14 | 55 | CONCLUIDO | 4.276 | 23.39 | 21.06 | 126.38 | 1.97 | 10 | 134.46 | 43.4 | 15 | 3 | 21.06 | 16817.7 | 171.13 | 443.83 | 49.96 | 32.9 | 4530.7 | 0.66 | 0.77 | 1.47 | 0.27 | 0.5 | 10 | 363.4531 | 497.2925 | 449.8316 | 363453.0593 | 497292.5101 | 2.8557e-05 | 28 | 449831.6109
15 | 55 | CONCLUIDO | 4.2775 | 23.38 | 21.05 | 126.33 | 2.08 | 10 | 135.81 | 43.4 | 16 | 2 | 21.41 | 16983.46 | 171.47 | 443.82 | 49.73 | 32.9 | 4412.58 | 0.66 | 0.77 | 1.47 | 0.26 | 0.5 | 10 | 363.5974 | 497.49 | 450.0103 | 363597.4273 | 497490.0408 | 2.8567e-05 | 28 | 450010.2896
16 | 55 | CONCLUIDO | 4.2756 | 23.39 | 21.07 | 126.39 | 2.19 | 10 | 137.15 | 43.4 | 17 | 0 | 21.75 | 17149.71 | 172.06 | 443.82 | 49.88 | 32.9 | 4490.86 | 0.66 | 0.77 | 1.47 | 0.27 | 0.5 | 10 | 363.9978 | 498.0379 | 450.5058 | 363997.8013 | 498037.8502 | 2.8554e-05 | 28 | 450505.8168

## resultados
Unnamed: 0 | Volume de calda [L] | STATUS | Capacidade operacional [ha/h] | Tempo de missao [h] | Tempo util [h] | Tempo por voo [min] | Autonomia Projetada [h] | N° Voos | MTOW [kg] | Massa Estrutura [kg] | Combustível [kg] | Abastecimentos | Massa gerador | Potência gerador [W] | Combustível consumido [L] | Calda cons [L] | Distância percorrida [km] | Distância Pulverizando [km] | RTL ACUMULADO[m] | EOC [km/km] | EOC [h/h] | Tempo de manobra [h] | Tempo rtl_rtw [h] | V pulv [m/s] | V desloc [m/s]
0 | 100 | CONCLUIDO | 2.2688 | 44.08 | 29.81 | 5.92 | 0.09 | 302 | 194.77 | 54.38 | 1 | 300 | 39.4 | 24256.19 | 415.73 | 443.92 | 336.07 | 32.9 | 146123.98 | 0.1 | 0.55 | 1.95 | 9.02 | 0.5 | 10
1 | 100 | CONCLUIDO | 3.1568 | 31.68 | 24.38 | 11.89 | 0.18 | 123 | 196.32 | 54.38 | 2 | 121 | 39.95 | 24447.22 | 338.32 | 443.9 | 157.45 | 32.9 | 57710.44 | 0.21 | 0.67 | 1.67 | 3.58 | 0.5 | 10
2 | 100 | CONCLUIDO | 3.5088 | 28.5 | 22.99 | 17.91 | 0.27 | 77 | 197.88 | 54.38 | 3 | 75 | 40.5 | 24639 | 317.83 | 443.85 | 112.62 | 32.9 | 35526.43 | 0.29 | 0.71 | 1.58 | 2.19 | 0.5 | 10
3 | 100 | CONCLUIDO | 3.6855 | 27.13 | 22.4 | 23.58 | 0.36 | 57 | 199.44 | 54.38 | 4 | 55 | 41.06 | 24831.54 | 308.41 | 443.83 | 93.7 | 32.9 | 26163.69 | 0.35 | 0.73 | 1.54 | 1.6 | 0.5 | 10
4 | 100 | CONCLUIDO | 3.799 | 26.32 | 22.06 | 29.41 | 0.44 | 45 | 201.01 | 54.38 | 5 | 43 | 41.63 | 25024.84 | 302.71 | 443.83 | 82.61 | 32.9 | 20678.99 | 0.4 | 0.74 | 1.52 | 1.26 | 0.5 | 10
5 | 100 | CONCLUIDO | 3.8745 | 25.81 | 21.85 | 35.44 | 0.53 | 37 | 202.58 | 54.38 | 6 | 35 | 42.2 | 25218.93 | 298.75 | 443.86 | 75.89 | 32.9 | 17362.18 | 0.43 | 0.75 | 1.51 | 1.06 | 0.5 | 10
6 | 100 | CONCLUIDO | 3.9256 | 25.47 | 21.71 | 40.71 | 0.61 | 32 | 204.16 | 54.38 | 7 | 30 | 42.78 | 25413.94 | 295.7 | 443.83 | 71.31 | 32.9 | 15096.55 | 0.46 | 0.75 | 1.5 | 0.92 | 0.5 | 10
7 | 100 | CONCLUIDO | 3.975 | 25.16 | 21.55 | 46.18 | 0.69 | 28 | 205.75 | 54.38 | 8 | 26 | 43.37 | 25609.61 | 292.2 | 443.82 | 66.13 | 32.9 | 12523.7 | 0.5 | 0.76 | 1.49 | 0.76 | 0.5 | 10
8 | 100 | CONCLUIDO | 4.0039 | 24.98 | 21.49 | 51.57 | 0.77 | 25 | 207.34 | 54.38 | 9 | 23 | 43.96 | 25806.1 | 290.07 | 443.82 | 63.73 | 32.9 | 11341.68 | 0.52 | 0.76 | 1.49 | 0.69 | 0.5 | 10
9 | 100 | CONCLUIDO | 4.0355 | 24.78 | 21.41 | 58.38 | 0.85 | 22 | 208.94 | 54.38 | 10 | 20 | 44.56 | 26003.41 | 288.23 | 443.82 | 61.24 | 32.9 | 10109.15 | 0.54 | 0.76 | 1.49 | 0.61 | 0.5 | 10
10 | 100 | CONCLUIDO | 4.0608 | 24.63 | 21.33 | 63.99 | 0.93 | 20 | 210.55 | 54.38 | 11 | 18 | 45.17 | 26201.54 | 286.81 | 443.82 | 58.74 | 32.9 | 8869.72 | 0.56 | 0.76 | 1.48 | 0.54 | 0.5 | 10
11 | 100 | CONCLUIDO | 4.0819 | 24.5 | 21.28 | 70.94 | 1 | 18 | 212.16 | 54.38 | 12 | 16 | 45.78 | 26400.51 | 284.36 | 443.82 | 57.13 | 32.9 | 8076.54 | 0.58 | 0.77 | 1.48 | 0.49 | 0.5 | 10
12 | 100 | CONCLUIDO | 4.0948 | 24.42 | 21.24 | 74.98 | 1.08 | 17 | 213.78 | 54.38 | 13 | 15 | 46.4 | 26600.32 | 282.61 | 443.82 | 55.88 | 32.9 | 7454.22 | 0.59 | 0.77 | 1.48 | 0.45 | 0.5 | 10
13 | 100 | CONCLUIDO | 4.1036 | 24.37 | 21.23 | 79.61 | 1.15 | 16 | 215.41 | 54.38 | 14 | 14 | 47.03 | 26801 | 281.4 | 443.83 | 55.6 | 32.9 | 7317.63 | 0.59 | 0.77 | 1.47 | 0.44 | 0.5 | 10
14 | 100 | CONCLUIDO | 4.1148 | 24.3 | 21.2 | 84.81 | 1.23 | 15 | 217.04 | 54.38 | 15 | 13 | 47.66 | 27002.55 | 280.98 | 443.82 | 54.5 | 32.9 | 6774.29 | 0.6 | 0.77 | 1.48 | 0.41 | 0.5 | 10
15 | 100 | CONCLUIDO | 4.1294 | 24.22 | 21.16 | 90.67 | 1.3 | 14 | 218.68 | 54.38 | 16 | 12 | 48.31 | 27204.98 | 279.05 | 443.82 | 53.12 | 32.9 | 6088.15 | 0.62 | 0.77 | 1.47 | 0.36 | 0.5 | 10
16 | 100 | CONCLUIDO | 4.1381 | 24.17 | 21.14 | 97.59 | 1.37 | 13 | 220.33 | 54.38 | 17 | 11 | 48.95 | 27408.3 | 277.9 | 443.82 | 52.84 | 32.9 | 5956.04 | 0.62 | 0.77 | 1.47 | 0.35 | 0.5 | 10
17 | 100 | CONCLUIDO | 4.1527 | 24.08 | 21.1 | 105.49 | 1.44 | 12 | 221.99 | 54.38 | 18 | 10 | 49.61 | 27612.53 | 275.41 | 443.86 | 51.27 | 32.9 | 5172.55 | 0.64 | 0.77 | 1.46 | 0.3 | 0.5 | 10
18 | 100 | CONCLUIDO | 4.152 | 24.08 | 21.1 | 105.51 | 1.51 | 12 | 223.65 | 54.38 | 19 | 10 | 50.27 | 27817.81 | 275.15 | 443.82 | 51.44 | 32.9 | 5261.97 | 0.64 | 0.77 | 1.46 | 0.31 | 0.5 | 10
19 | 100 | CONCLUIDO | 4.1639 | 24.02 | 21.07 | 114.94 | 1.58 | 11 | 225.32 | 54.38 | 20 | 9 | 50.95 | 28023.89 | 272.07 | 443.82 | 50.46 | 32.9 | 4775.86 | 0.65 | 0.77 | 1.46 | 0.28 | 0.5 | 10
20 | 100 | CONCLUIDO | 4.1645 | 24.01 | 21.07 | 114.92 | 1.64 | 11 | 227 | 54.38 | 21 | 9 | 51.62 | 28230.92 | 273.11 | 443.82 | 50.39 | 32.9 | 4738.16 | 0.65 | 0.77 | 1.46 | 0.27 | 0.5 | 10
21 | 100 | CONCLUIDO | 4.1753 | 23.95 | 21.04 | 126.27 | 1.71 | 10 | 228.69 | 54.38 | 22 | 8 | 52.31 | 28438.91 | 271.18 | 443.83 | 49.42 | 32.9 | 4258.99 | 0.67 | 0.77 | 1.47 | 0.25 | 0.5 | 10
22 | 100 | CONCLUIDO | 4.173 | 23.96 | 21.06 | 126.35 | 1.77 | 10 | 230.38 | 54.38 | 23 | 8 | 53 | 28647.87 | 270.35 | 443.82 | 50.05 | 32.9 | 4572.3 | 0.66 | 0.77 | 1.46 | 0.26 | 0.5 | 10
23 | 100 | CONCLUIDO | 4.1883 | 23.88 | 21.01 | 140.06 | 1.84 | 9 | 232.08 | 54.38 | 24 | 7 | 53.71 | 28857.81 | 266.71 | 443.82 | 48.34 | 32.9 | 3723.29 | 0.68 | 0.78 | 1.46 | 0.21 | 0.5 | 10
24 | 100 | CONCLUIDO | 4.1869 | 23.88 | 21.02 | 140.11 | 1.9 | 9 | 233.79 | 54.38 | 25 | 7 | 54.42 | 29068.74 | 267.95 | 443.82 | 48.68 | 32.9 | 3892.88 | 0.68 | 0.77 | 1.46 | 0.22 | 0.5 | 10
25 | 100 | CONCLUIDO | 4.1854 | 23.89 | 21.03 | 140.17 | 1.96 | 9 | 235.51 | 54.38 | 26 | 7 | 55.14 | 29280.69 | 266.97 | 443.82 | 48.9 | 32.9 | 4005.53 | 0.67 | 0.77 | 1.46 | 0.23 | 0.5 | 10
26 | 100 | CONCLUIDO | 4.1993 | 23.81 | 20.99 | 157.39 | 2.02 | 8 | 237.24 | 54.38 | 27 | 6 | 55.86 | 29493.67 | 263.39 | 443.82 | 47.6 | 32.9 | 3357.89 | 0.69 | 0.78 | 1.46 | 0.19 | 0.5 | 10
27 | 100 | CONCLUIDO | 4.1994 | 23.81 | 20.98 | 157.39 | 2.08 | 8 | 238.97 | 54.38 | 28 | 6 | 56.6 | 29707.68 | 264.47 | 443.82 | 47.69 | 32.9 | 3406.94 | 0.69 | 0.78 | 1.46 | 0.19 | 0.5 | 10
28 | 100 | CONCLUIDO | 4.1992 | 23.81 | 20.99 | 157.4 | 2.14 | 8 | 240.72 | 54.38 | 29 | 6 | 57.34 | 29922.88 | 263.66 | 443.83 | 47.65 | 32.9 | 3383.11 | 0.69 | 0.78 | 1.46 | 0.19 | 0.5 | 10
29 | 100 | CONCLUIDO | 4.1991 | 23.81 | 20.99 | 157.4 | 2.2 | 8 | 242.47 | 54.38 | 30 | 6 | 58.1 | 30139.04 | 261.8 | 443.82 | 47.69 | 32.9 | 3404.44 | 0.69 | 0.78 | 1.46 | 0.19 | 0.5 | 10
30 | 100 | CONCLUIDO | 4.2077 | 23.77 | 20.98 | 179.8 | 2.26 | 7 | 244.23 | 54.38 | 31 | 5 | 58.86 | 30356.28 | 259.21 | 443.83 | 47.39 | 32.9 | 3259.43 | 0.69 | 0.78 | 1.46 | 0.18 | 0.5 | 10
31 | 100 | CONCLUIDO | 4.2092 | 23.76 | 20.97 | 179.73 | 2.31 | 7 | 246 | 54.38 | 32 | 5 | 59.63 | 30574.64 | 259.7 | 443.84 | 47.05 | 32.9 | 3092.04 | 0.7 | 0.78 | 1.46 | 0.17 | 0.5 | 10
32 | 100 | CONCLUIDO | 4.2096 | 23.76 | 20.97 | 179.71 | 2.37 | 7 | 247.78 | 54.38 | 33 | 5 | 60.41 | 30794.11 | 261.08 | 443.82 | 46.95 | 32.9 | 3040.95 | 0.7 | 0.78 | 1.46 | 0.17 | 0.5 | 10
33 | 100 | CONCLUIDO | 4.2105 | 23.75 | 20.96 | 179.67 | 2.42 | 7 | 249.57 | 54.38 | 34 | 5 | 61.2 | 31014.73 | 258.2 | 443.82 | 46.8 | 32.9 | 2963.23 | 0.7 | 0.78 | 1.46 | 0.17 | 0.5 | 10
34 | 100 | CONCLUIDO | 4.2103 | 23.75 | 20.96 | 179.68 | 2.48 | 7 | 251.37 | 54.38 | 35 | 5 | 61.99 | 31236.5 | 256.47 | 443.82 | 46.8 | 32.9 | 2964.96 | 0.7 | 0.78 | 1.46 | 0.17 | 0.5 | 10
35 | 100 | CONCLUIDO | 4.2096 | 23.76 | 20.97 | 179.71 | 2.53 | 7 | 253.18 | 54.38 | 36 | 5 | 62.8 | 31459.45 | 253.85 | 443.82 | 46.97 | 32.9 | 3050 | 0.7 | 0.78 | 1.46 | 0.17 | 0.5 | 10
36 | 100 | CONCLUIDO | 4.2234 | 23.68 | 20.93 | 209.28 | 2.58 | 6 | 255 | 54.38 | 37 | 4 | 63.62 | 31683.59 | 253.22 | 443.82 | 45.7 | 32.9 | 2420.54 | 0.72 | 0.78 | 1.46 | 0.13 | 0.5 | 10
37 | 100 | CONCLUIDO | 4.2231 | 23.68 | 20.93 | 209.29 | 2.63 | 6 | 256.82 | 54.38 | 38 | 3 | 64.45 | 31909.08 | 254.22 | 443.82 | 45.75 | 32.9 | 2443.14 | 0.72 | 0.78 | 1.46 | 0.13 | 0.5 | 10
38 | 100 | CONCLUIDO | 4.2217 | 23.69 | 20.94 | 209.37 | 2.68 | 6 | 258.66 | 54.38 | 39 | 1 | 65.28 | 32135.68 | 254.58 | 443.82 | 45.84 | 32.9 | 2490.15 | 0.72 | 0.78 | 1.46 | 0.14 | 0.5 | 10
39 | 100 | CONCLUIDO | 4.2214 | 23.69 | 20.94 | 209.39 | 2.73 | 6 | 260.51 | 54.38 | 40 | 1 | 66.13 | 32363.54 | 255.78 | 443.82 | 45.89 | 32.9 | 2512.48 | 0.72 | 0.78 | 1.46 | 0.14 | 0.5 | 10
0 | 40 | CONCLUIDO | 3.3229 | 30.09 | 25.26 | 9.91 | 0.2 | 153 | 89.87 | 37.55 | 1 | 151 | 11.32 | 11317.98 | 210.21 | 443.89 | 187.06 | 32.9 | 72365.56 | 0.18 | 0.64 | 1.7 | 4.47 | 0.5 | 10
1 | 40 | CONCLUIDO | 3.852 | 25.96 | 22.74 | 20.06 | 0.39 | 68 | 91.1 | 37.55 | 2 | 66 | 11.54 | 11468.97 | 185.54 | 443.83 | 104.28 | 32.9 | 31398.98 | 0.32 | 0.72 | 1.57 | 1.94 | 0.5 | 10
2 | 40 | CONCLUIDO | 4.0409 | 24.75 | 21.99 | 30.69 | 0.57 | 43 | 92.32 | 37.55 | 3 | 41 | 11.77 | 11620.34 | 175.54 | 443.85 | 80.5 | 32.9 | 19635.18 | 0.41 | 0.74 | 1.51 | 1.2 | 0.5 | 10
3 | 40 | CONCLUIDO | 4.124 | 24.25 | 21.7 | 40.69 | 0.75 | 32 | 93.55 | 37.55 | 4 | 30 | 12 | 11772.07 | 169.63 | 443.82 | 70.95 | 32.9 | 14913.71 | 0.46 | 0.75 | 1.5 | 0.91 | 0.5 | 10
4 | 40 | CONCLUIDO | 4.1838 | 23.9 | 21.49 | 51.57 | 0.93 | 25 | 94.79 | 37.55 | 5 | 23 | 12.23 | 11924.18 | 163.84 | 443.82 | 64.03 | 32.9 | 11490.97 | 0.51 | 0.76 | 1.49 | 0.7 | 0.5 | 10
5 | 40 | CONCLUIDO | 4.2274 | 23.66 | 21.34 | 64.01 | 1.1 | 20 | 96.02 | 37.55 | 6 | 18 | 12.47 | 12076.67 | 159.07 | 443.82 | 59.1 | 32.9 | 9047.64 | 0.56 | 0.76 | 1.48 | 0.54 | 0.5 | 10
6 | 40 | CONCLUIDO | 4.2543 | 23.51 | 21.24 | 74.98 | 1.27 | 17 | 97.26 | 37.55 | 7 | 15 | 12.71 | 12229.54 | 153.43 | 443.82 | 55.85 | 32.9 | 7437.47 | 0.59 | 0.77 | 1.48 | 0.45 | 0.5 | 10
7 | 40 | CONCLUIDO | 4.2714 | 23.41 | 21.19 | 84.75 | 1.43 | 15 | 98.5 | 37.55 | 8 | 13 | 12.95 | 12382.79 | 149.91 | 443.82 | 54.19 | 32.9 | 6618.38 | 0.61 | 0.77 | 1.47 | 0.39 | 0.5 | 10
8 | 40 | CONCLUIDO | 4.2853 | 23.34 | 21.15 | 97.62 | 1.59 | 13 | 99.75 | 37.55 | 9 | 5 | 13.2 | 12536.43 | 146.56 | 443.82 | 52.67 | 32.9 | 5867.33 | 0.62 | 0.77 | 1.48 | 0.36 | 0.5 | 10
9 | 40 | CONCLUIDO | 4.2863 | 23.33 | 21.14 | 97.59 | 1.74 | 13 | 101 | 37.55 | 10 | 1 | 13.45 | 12690.46 | 145.16 | 443.82 | 52.28 | 32.9 | 5674.07 | 0.63 | 0.77 | 1.48 | 0.35 | 0.5 | 10
10 | 40 | CONCLUIDO | 4.2869 | 23.33 | 21.14 | 97.57 | 1.89 | 13 | 102.25 | 37.55 | 11 | 0 | 13.7 | 12844.88 | 146.61 | 443.83 | 52.14 | 32.9 | 5602.71 | 0.63 | 0.77 | 1.48 | 0.35 | 0.5 | 10
0 | 30 | CONCLUIDO | 3.5451 | 28.21 | 24.42 | 11.72 | 0.24 | 125 | 71.52 | 32.27 | 1 | 123 | 8.25 | 9054.6 | 172.33 | 443.88 | 159.56 | 32.9 | 58753.86 | 0.21 | 0.67 | 1.65 | 3.62 | 0.5 | 10
1 | 30 | CONCLUIDO | 3.9858 | 25.09 | 22.37 | 23.97 | 0.48 | 56 | 72.7 | 32.27 | 2 | 54 | 8.43 | 9200.25 | 153.2 | 443.82 | 93.18 | 32.9 | 25907.69 | 0.35 | 0.73 | 1.53 | 1.58 | 0.5 | 10
2 | 30 | CONCLUIDO | 4.1298 | 24.21 | 21.81 | 36.35 | 0.71 | 36 | 73.88 | 32.27 | 3 | 34 | 8.61 | 9346.23 | 144.62 | 443.84 | 74.5 | 32.9 | 16668.24 | 0.44 | 0.75 | 1.51 | 1.02 | 0.5 | 10
3 | 30 | CONCLUIDO | 4.209 | 23.76 | 21.51 | 49.64 | 0.93 | 26 | 75.07 | 32.27 | 4 | 24 | 8.8 | 9492.55 | 137.16 | 443.83 | 64.61 | 32.9 | 11772.55 | 0.51 | 0.76 | 1.49 | 0.72 | 0.5 | 10
4 | 30 | CONCLUIDO | 4.2585 | 23.48 | 21.33 | 63.98 | 1.15 | 20 | 76.26 | 32.27 | 5 | 18 | 8.99 | 9639.2 | 131.09 | 443.82 | 58.63 | 32.9 | 8815.2 | 0.56 | 0.76 | 1.48 | 0.53 | 0.5 | 10
5 | 30 | CONCLUIDO | 4.2791 | 23.37 | 21.26 | 75.04 | 1.36 | 17 | 77.45 | 32.27 | 6 | 6 | 9.18 | 9786.19 | 125.68 | 443.82 | 56.07 | 32.9 | 7549.66 | 0.59 | 0.77 | 1.49 | 0.47 | 0.5 | 10
6 | 30 | CONCLUIDO | 4.2897 | 23.31 | 21.22 | 79.57 | 1.56 | 16 | 78.65 | 32.27 | 7 | 1 | 9.38 | 9933.52 | 125.61 | 443.83 | 54.68 | 32.9 | 6861.17 | 0.6 | 0.77 | 1.49 | 0.42 | 0.5 | 10
7 | 30 | CONCLUIDO | 4.29 | 23.31 | 21.22 | 79.57 | 1.75 | 16 | 79.84 | 32.27 | 8 | 0 | 9.57 | 10081.19 | 127.35 | 443.83 | 54.59 | 32.9 | 6815.37 | 0.6 | 0.77 | 1.49 | 0.42 | 0.5 | 10
0 | 15 | CONCLUIDO | 3.9321 | 25.43 | 22.91 | 18.58 | 0.43 | 74 | 39.78 | 19.54 | 1 | 72 | 4.24 | 5140 | 101.24 | 443.86 | 110.34 | 32.9 | 34399.99 | 0.3 | 0.71 | 1.57 | 2.12 | 0.5 | 10
1 | 15 | CONCLUIDO | 4.195 | 23.84 | 21.76 | 38.4 | 0.84 | 34 | 40.89 | 19.54 | 2 | 17 | 4.35 | 5277.26 | 86.96 | 443.89 | 72.16 | 32.9 | 15510.78 | 0.46 | 0.75 | 1.52 | 0.97 | 0.5 | 10
2 | 15 | CONCLUIDO | 4.2168 | 23.71 | 21.67 | 41.94 | 1.22 | 31 | 42.01 | 19.54 | 3 | 0 | 4.46 | 5414.79 | 87.03 | 443.86 | 68.8 | 32.9 | 13844.71 | 0.48 | 0.75 | 1.53 | 0.88 | 0.5 | 10
0 | 70 | CONCLUIDO | 2.7622 | 36.2 | 27.45 | 7.29 | 0.12 | 226 | 141.81 | 47.83 | 1 | 224 | 22.98 | 17723.39 | 311.24 | 443.86 | 259.05 | 32.9 | 107993.91 | 0.13 | 0.59 | 1.8 | 6.65 | 0.5 | 10
1 | 70 | CONCLUIDO | 3.4969 | 28.6 | 23.57 | 14.58 | 0.25 | 97 | 143.17 | 47.83 | 2 | 95 | 23.34 | 17891.86 | 265.05 | 443.87 | 131.74 | 32.9 | 44982.69 | 0.25 | 0.69 | 1.6 | 2.77 | 0.5 | 10
2 | 70 | CONCLUIDO | 3.7603 | 26.59 | 22.57 | 21.85 | 0.37 | 62 | 144.54 | 47.83 | 3 | 60 | 23.71 | 18060.85 | 251.93 | 443.82 | 99.16 | 32.9 | 28869.07 | 0.33 | 0.72 | 1.56 | 1.78 | 0.5 | 10
3 | 70 | CONCLUIDO | 3.905 | 25.61 | 22.08 | 29.44 | 0.49 | 45 | 145.92 | 47.83 | 4 | 43 | 24.09 | 18230.35 | 244.39 | 443.85 | 83.17 | 32.9 | 20961.34 | 0.4 | 0.74 | 1.52 | 1.28 | 0.5 | 10
4 | 70 | CONCLUIDO | 3.9891 | 25.07 | 21.8 | 36.33 | 0.6 | 36 | 147.3 | 47.83 | 5 | 34 | 24.47 | 18400.38 | 239.37 | 443.83 | 74.07 | 32.9 | 16456.94 | 0.44 | 0.75 | 1.51 | 1 | 0.5 | 10
5 | 70 | CONCLUIDO | 4.0445 | 24.72 | 21.63 | 43.26 | 0.71 | 30 | 148.68 | 47.83 | 6 | 28 | 24.85 | 18570.94 | 235.43 | 443.84 | 68.38 | 32.9 | 13638.33 | 0.48 | 0.75 | 1.5 | 0.83 | 0.5 | 10
6 | 70 | CONCLUIDO | 4.0907 | 24.45 | 21.5 | 51.59 | 0.83 | 25 | 150.07 | 47.83 | 7 | 23 | 25.24 | 18742.03 | 231.99 | 443.82 | 64.17 | 32.9 | 11558.54 | 0.51 | 0.76 | 1.49 | 0.7 | 0.5 | 10
7 | 70 | CONCLUIDO | 4.1228 | 24.26 | 21.39 | 58.34 | 0.94 | 22 | 151.46 | 47.83 | 8 | 20 | 25.63 | 18913.66 | 228.4 | 443.82 | 60.86 | 32.9 | 9918.23 | 0.54 | 0.76 | 1.48 | 0.6 | 0.5 | 10
8 | 70 | CONCLUIDO | 4.1504 | 24.09 | 21.32 | 67.32 | 1.04 | 19 | 152.85 | 47.83 | 9 | 17 | 26.03 | 19085.83 | 225.78 | 443.82 | 58.48 | 32.9 | 8747.01 | 0.56 | 0.76 | 1.48 | 0.52 | 0.5 | 10
9 | 70 | CONCLUIDO | 4.1738 | 23.96 | 21.24 | 74.96 | 1.15 | 17 | 154.25 | 47.83 | 10 | 15 | 26.43 | 19258.55 | 222.26 | 443.83 | 55.96 | 32.9 | 7495.81 | 0.59 | 0.77 | 1.47 | 0.44 | 0.5 | 10
10 | 70 | CONCLUIDO | 4.1816 | 23.91 | 21.22 | 79.59 | 1.25 | 16 | 155.66 | 47.83 | 11 | 14 | 26.83 | 19431.82 | 220.71 | 443.82 | 55.54 | 32.9 | 7288.92 | 0.59 | 0.77 | 1.47 | 0.43 | 0.5 | 10
11 | 70 | CONCLUIDO | 4.2033 | 23.79 | 21.16 | 90.68 | 1.35 | 14 | 157.07 | 47.83 | 12 | 12 | 27.24 | 19605.66 | 217.68 | 443.83 | 53.32 | 32.9 | 6190.62 | 0.62 | 0.77 | 1.47 | 0.36 | 0.5 | 10
12 | 70 | CONCLUIDO | 4.2093 | 23.76 | 21.15 | 97.63 | 1.45 | 13 | 158.48 | 47.83 | 13 | 11 | 27.65 | 19780.06 | 216.29 | 443.82 | 53.01 | 32.9 | 6038.37 | 0.62 | 0.77 | 1.47 | 0.36 | 0.5 | 10
13 | 70 | CONCLUIDO | 4.2235 | 23.68 | 21.1 | 105.51 | 1.55 | 12 | 159.9 | 47.83 | 14 | 10 | 28.07 | 19955.16 | 213.15 | 443.83 | 51.34 | 32.9 | 5210.27 | 0.64 | 0.77 | 1.47 | 0.31 | 0.5 | 10
14 | 70 | CONCLUIDO | 4.2223 | 23.68 | 21.11 | 105.54 | 1.65 | 12 | 161.32 | 47.83 | 15 | 10 | 28.5 | 20130.71 | 210.63 | 443.84 | 51.75 | 32.9 | 5414.13 | 0.64 | 0.77 | 1.46 | 0.31 | 0.5 | 10
15 | 70 | CONCLUIDO | 4.2342 | 23.62 | 21.07 | 114.93 | 1.74 | 11 | 162.75 | 47.83 | 16 | 9 | 28.92 | 20306.85 | 209.95 | 443.82 | 50.35 | 32.9 | 4720.41 | 0.65 | 0.77 | 1.46 | 0.28 | 0.5 | 10
16 | 70 | CONCLUIDO | 4.2426 | 23.57 | 21.05 | 126.32 | 1.83 | 10 | 164.19 | 47.83 | 17 | 8 | 29.36 | 20483.57 | 205.81 | 443.82 | 49.87 | 32.9 | 4483.43 | 0.66 | 0.77 | 1.46 | 0.26 | 0.5 | 10
17 | 70 | CONCLUIDO | 4.2552 | 23.5 | 21.01 | 140.08 | 1.93 | 9 | 165.62 | 47.83 | 18 | 7 | 29.8 | 20660.89 | 201.34 | 443.82 | 48.47 | 32.9 | 3789.54 | 0.68 | 0.77 | 1.46 | 0.22 | 0.5 | 10
18 | 70 | CONCLUIDO | 4.2525 | 23.52 | 21.03 | 140.18 | 2.02 | 9 | 167.07 | 47.83 | 19 | 7 | 30.24 | 20838.81 | 202.3 | 443.82 | 49.09 | 32.9 | 4099.82 | 0.67 | 0.77 | 1.46 | 0.23 | 0.5 | 10
19 | 70 | CONCLUIDO | 4.254 | 23.51 | 21.02 | 140.13 | 2.1 | 9 | 168.51 | 47.83 | 20 | 7 | 30.69 | 21017.33 | 197.68 | 443.82 | 48.75 | 32.9 | 3927.78 | 0.67 | 0.77 | 1.46 | 0.23 | 0.5 | 10
20 | 70 | CONCLUIDO | 4.2638 | 23.45 | 20.99 | 157.45 | 2.19 | 8 | 169.97 | 47.83 | 21 | 4 | 31.14 | 21196.47 | 196.66 | 443.82 | 47.82 | 32.9 | 3471.24 | 0.69 | 0.78 | 1.46 | 0.2 | 0.5 | 10
21 | 70 | CONCLUIDO | 4.2643 | 23.45 | 20.99 | 157.43 | 2.28 | 8 | 171.42 | 47.83 | 22 | 1 | 31.6 | 21376.23 | 195.97 | 443.82 | 47.67 | 32.9 | 3394.21 | 0.69 | 0.78 | 1.46 | 0.2 | 0.5 | 10
22 | 70 | CONCLUIDO | 4.2649 | 23.45 | 20.99 | 157.41 | 2.36 | 8 | 172.89 | 47.83 | 23 | 1 | 32.06 | 21556.61 | 196.66 | 443.82 | 47.55 | 32.9 | 3332.27 | 0.69 | 0.78 | 1.46 | 0.19 | 0.5 | 10
23 | 70 | CONCLUIDO | 4.2647 | 23.45 | 20.99 | 157.41 | 2.44 | 8 | 174.35 | 47.83 | 24 | 0 | 32.53 | 21737.62 | 198.16 | 443.82 | 47.52 | 32.9 | 3321.65 | 0.69 | 0.78 | 1.46 | 0.19 | 0.5 | 10
0 | 90 | CONCLUIDO | 2.4245 | 41.25 | 29.01 | 6.31 | 0.1 | 276 | 176.73 | 52.44 | 1 | 274 | 33.29 | 22031.19 | 379.95 | 443.95 | 309.68 | 32.9 | 133061.32 | 0.11 | 0.56 | 1.9 | 8.21 | 0.5 | 10
1 | 90 | CONCLUIDO | 3.2716 | 30.57 | 24.09 | 12.68 | 0.2 | 114 | 178.21 | 52.44 | 2 | 112 | 33.77 | 22213.89 | 313.89 | 443.88 | 148.67 | 32.9 | 53366.89 | 0.22 | 0.68 | 1.64 | 3.29 | 0.5 | 10
2 | 90 | CONCLUIDO | 3.5924 | 27.84 | 22.86 | 19.05 | 0.3 | 72 | 179.7 | 52.44 | 3 | 70 | 34.26 | 22397.24 | 296.27 | 443.84 | 108.29 | 32.9 | 33382.42 | 0.3 | 0.71 | 1.57 | 2.06 | 0.5 | 10
3 | 90 | CONCLUIDO | 3.7586 | 26.61 | 22.3 | 25.25 | 0.39 | 53 | 181.19 | 52.44 | 4 | 51 | 34.75 | 22581.25 | 287.61 | 443.83 | 90.43 | 32.9 | 24548.84 | 0.36 | 0.73 | 1.53 | 1.51 | 0.5 | 10
4 | 90 | CONCLUIDO | 3.8627 | 25.89 | 21.98 | 31.39 | 0.49 | 42 | 182.69 | 52.44 | 5 | 40 | 35.25 | 22766.06 | 282.32 | 443.86 | 79.65 | 32.9 | 19214.36 | 0.41 | 0.74 | 1.52 | 1.18 | 0.5 | 10
5 | 90 | CONCLUIDO | 3.9308 | 25.44 | 21.77 | 37.33 | 0.58 | 35 | 184.19 | 52.44 | 6 | 33 | 35.75 | 22951.43 | 277.85 | 443.82 | 73.38 | 32.9 | 16114.29 | 0.45 | 0.75 | 1.5 | 0.98 | 0.5 | 10
6 | 90 | CONCLUIDO | 3.9835 | 25.1 | 21.62 | 43.23 | 0.67 | 30 | 185.7 | 52.44 | 7 | 28 | 36.26 | 23137.49 | 274.69 | 443.83 | 68.26 | 32.9 | 13579.9 | 0.48 | 0.75 | 1.49 | 0.82 | 0.5 | 10
7 | 90 | CONCLUIDO | 4.0233 | 24.86 | 21.51 | 49.64 | 0.76 | 26 | 187.22 | 52.44 | 8 | 24 | 36.78 | 23324.24 | 271.9 | 443.83 | 64.58 | 32.9 | 11761.49 | 0.51 | 0.76 | 1.49 | 0.72 | 0.5 | 10
8 | 90 | CONCLUIDO | 4.0568 | 24.65 | 21.41 | 55.86 | 0.85 | 23 | 188.74 | 52.44 | 9 | 21 | 37.3 | 23511.69 | 269.49 | 443.83 | 61.48 | 32.9 | 10226.7 | 0.54 | 0.76 | 1.48 | 0.62 | 0.5 | 10
9 | 90 | CONCLUIDO | 4.0779 | 24.52 | 21.36 | 61.01 | 0.93 | 21 | 190.26 | 52.44 | 10 | 19 | 37.82 | 23699.85 | 267.34 | 443.82 | 59.58 | 32.9 | 9286.58 | 0.55 | 0.76 | 1.48 | 0.56 | 0.5 | 10
10 | 90 | CONCLUIDO | 4.0963 | 24.41 | 21.32 | 67.31 | 1.02 | 19 | 191.79 | 52.44 | 11 | 17 | 38.35 | 23888.73 | 265.33 | 443.83 | 58.4 | 32.9 | 8702.32 | 0.56 | 0.76 | 1.48 | 0.52 | 0.5 | 10
11 | 90 | CONCLUIDO | 4.1198 | 24.27 | 21.25 | 74.99 | 1.1 | 17 | 193.33 | 52.44 | 12 | 15 | 38.89 | 24078.33 | 262.9 | 443.82 | 56.07 | 32.9 | 7550.1 | 0.59 | 0.77 | 1.48 | 0.45 | 0.5 | 10
12 | 90 | CONCLUIDO | 4.1287 | 24.22 | 21.23 | 79.62 | 1.18 | 16 | 194.88 | 52.44 | 13 | 14 | 39.43 | 24268.67 | 261.55 | 443.82 | 55.65 | 32.9 | 7345.03 | 0.59 | 0.77 | 1.47 | 0.44 | 0.5 | 10
13 | 90 | CONCLUIDO | 4.1436 | 24.13 | 21.18 | 84.72 | 1.27 | 15 | 196.42 | 52.44 | 14 | 13 | 39.98 | 24459.75 | 260.31 | 443.83 | 54.01 | 32.9 | 6528.6 | 0.61 | 0.77 | 1.47 | 0.39 | 0.5 | 10
14 | 90 | CONCLUIDO | 4.1511 | 24.09 | 21.17 | 90.73 | 1.35 | 14 | 197.98 | 52.44 | 15 | 12 | 40.54 | 24651.58 | 258.55 | 443.82 | 53.59 | 32.9 | 6323.25 | 0.61 | 0.77 | 1.47 | 0.38 | 0.5 | 10
15 | 90 | CONCLUIDO | 4.1618 | 24.03 | 21.14 | 97.59 | 1.42 | 13 | 199.54 | 52.44 | 16 | 11 | 41.1 | 24844.17 | 257.68 | 443.82 | 52.8 | 32.9 | 5934.66 | 0.62 | 0.77 | 1.47 | 0.35 | 0.5 | 10
16 | 90 | CONCLUIDO | 4.1747 | 23.95 | 21.11 | 105.53 | 1.5 | 12 | 201.11 | 52.44 | 17 | 10 | 41.67 | 25037.53 | 255.36 | 443.83 | 51.63 | 32.9 | 5352.45 | 0.64 | 0.77 | 1.46 | 0.31 | 0.5 | 10
17 | 90 | CONCLUIDO | 4.1726 | 23.97 | 21.12 | 105.59 | 1.58 | 12 | 202.68 | 52.44 | 18 | 10 | 42.24 | 25231.66 | 253.17 | 443.82 | 51.94 | 32.9 | 5509.58 | 0.63 | 0.77 | 1.47 | 0.32 | 0.5 | 10
18 | 90 | CONCLUIDO | 4.1856 | 23.89 | 21.08 | 114.98 | 1.65 | 11 | 204.26 | 52.44 | 19 | 9 | 42.82 | 25426.72 | 252.79 | 443.83 | 50.58 | 32.9 | 4834.84 | 0.65 | 0.77 | 1.47 | 0.29 | 0.5 | 10
19 | 90 | CONCLUIDO | 4.1975 | 23.82 | 21.05 | 126.29 | 1.73 | 10 | 205.85 | 52.44 | 20 | 8 | 43.41 | 25622.45 | 250.37 | 443.82 | 49.61 | 32.9 | 4355.42 | 0.66 | 0.77 | 1.46 | 0.25 | 0.5 | 10
20 | 90 | CONCLUIDO | 4.1959 | 23.83 | 21.06 | 126.34 | 1.8 | 10 | 207.45 | 52.44 | 21 | 8 | 44 | 25818.99 | 249.41 | 443.82 | 49.96 | 32.9 | 4530.99 | 0.66 | 0.77 | 1.46 | 0.26 | 0.5 | 10
21 | 90 | CONCLUIDO | 4.2106 | 23.75 | 21.01 | 140.06 | 1.87 | 9 | 209.05 | 52.44 | 22 | 7 | 44.6 | 26016.35 | 245.32 | 443.82 | 48.4 | 32.9 | 3754.42 | 0.68 | 0.78 | 1.46 | 0.21 | 0.5 | 10
22 | 90 | CONCLUIDO | 4.2086 | 23.76 | 21.02 | 140.14 | 1.94 | 9 | 210.65 | 52.44 | 23 | 7 | 45.21 | 26214.54 | 246.33 | 443.82 | 48.73 | 32.9 | 3922.11 | 0.68 | 0.77 | 1.46 | 0.23 | 0.5 | 10
23 | 90 | CONCLUIDO | 4.208 | 23.76 | 21.02 | 140.16 | 2.01 | 9 | 212.27 | 52.44 | 24 | 7 | 45.82 | 26413.56 | 243.44 | 443.82 | 48.89 | 32.9 | 4000.72 | 0.67 | 0.77 | 1.46 | 0.23 | 0.5 | 10
24 | 90 | CONCLUIDO | 4.2194 | 23.7 | 21 | 157.46 | 2.08 | 8 | 213.89 | 52.44 | 25 | 6 | 46.44 | 26613.43 | 241.66 | 443.82 | 48.02 | 32.9 | 3568.55 | 0.69 | 0.78 | 1.46 | 0.2 | 0.5 | 10
25 | 90 | CONCLUIDO | 4.2207 | 23.69 | 20.99 | 157.41 | 2.14 | 8 | 215.51 | 52.44 | 26 | 6 | 47.07 | 26814.17 | 241.15 | 443.82 | 47.69 | 32.9 | 3402.31 | 0.69 | 0.78 | 1.46 | 0.19 | 0.5 | 10
26 | 90 | CONCLUIDO | 4.2192 | 23.7 | 21 | 157.47 | 2.21 | 8 | 217.15 | 52.44 | 27 | 6 | 47.71 | 27015.77 | 240.01 | 443.83 | 47.96 | 32.9 | 3540.91 | 0.69 | 0.78 | 1.46 | 0.2 | 0.5 | 10
27 | 90 | CONCLUIDO | 4.2181 | 23.71 | 21 | 157.52 | 2.27 | 8 | 218.79 | 52.44 | 28 | 6 | 48.35 | 27218.26 | 235.64 | 443.82 | 48.21 | 32.9 | 3665.48 | 0.68 | 0.78 | 1.46 | 0.21 | 0.5 | 10
28 | 90 | CONCLUIDO | 4.2314 | 23.63 | 20.96 | 179.69 | 2.34 | 7 | 220.44 | 52.44 | 29 | 5 | 49 | 27421.64 | 236.34 | 443.82 | 46.96 | 32.9 | 3044.35 | 0.7 | 0.78 | 1.46 | 0.17 | 0.5 | 10
29 | 90 | CONCLUIDO | 4.2316 | 23.63 | 20.96 | 179.68 | 2.4 | 7 | 222.1 | 52.44 | 30 | 5 | 49.65 | 27625.93 | 236.97 | 443.82 | 46.88 | 32.9 | 3004.41 | 0.7 | 0.78 | 1.46 | 0.17 | 0.5 | 10
30 | 90 | CONCLUIDO | 4.2299 | 23.64 | 20.97 | 179.76 | 2.46 | 7 | 223.76 | 52.44 | 31 | 3 | 50.32 | 27831.27 | 234.86 | 443.82 | 46.99 | 32.9 | 3060.13 | 0.7 | 0.78 | 1.46 | 0.18 | 0.5 | 10
31 | 90 | CONCLUIDO | 4.2316 | 23.63 | 20.96 | 179.68 | 2.52 | 7 | 225.43 | 52.44 | 32 | 3 | 50.99 | 28037.42 | 234.03 | 443.82 | 46.76 | 32.9 | 2945.52 | 0.7 | 0.78 | 1.46 | 0.17 | 0.5 | 10
32 | 90 | CONCLUIDO | 4.2332 | 23.62 | 20.95 | 179.6 | 2.58 | 7 | 227.11 | 52.44 | 33 | 3 | 51.67 | 28244.51 | 233.18 | 443.82 | 46.5 | 32.9 | 2814.8 | 0.71 | 0.78 | 1.46 | 0.16 | 0.5 | 10
33 | 90 | CONCLUIDO | 4.2317 | 23.63 | 20.96 | 179.67 | 2.64 | 7 | 228.8 | 52.44 | 34 | 3 | 52.36 | 28452.56 | 231.71 | 443.82 | 46.7 | 32.9 | 2912.82 | 0.7 | 0.78 | 1.46 | 0.17 | 0.5 | 10
34 | 90 | CONCLUIDO | 4.2429 | 23.57 | 20.93 | 209.35 | 2.7 | 6 | 230.49 | 52.44 | 35 | 0 | 53.05 | 28661.58 | 232.44 | 443.82 | 45.8 | 32.9 | 2467.62 | 0.72 | 0.78 | 1.46 | 0.14 | 0.5 | 10
0 | 10 | CONCLUIDO | 4.0866 | 24.47 | 22.26 | 26.18 | 0.64 | 51 | 26.11 | 12.1 | 1 | 28 | 3.01 | 3454.41 | 64.8 | 443.83 | 88.11 | 32.9 | 23399.68 | 0.37 | 0.73 | 1.56 | 1.46 | 0.5 | 10
1 | 10 | CONCLUIDO | 4.1199 | 24.27 | 22.11 | 28.84 | 1.23 | 46 | 27.2 | 12.1 | 2 | 0 | 3.1 | 3588.35 | 65.39 | 443.84 | 82.71 | 32.9 | 20726.49 | 0.4 | 0.74 | 1.57 | 1.32 | 0.5 | 10
0 | 45 | CONCLUIDO | 3.2268 | 30.99 | 25.61 | 9.31 | 0.18 | 165 | 98.71 | 39.72 | 1 | 163 | 12.99 | 12407.75 | 227.38 | 443.9 | 198.22 | 32.9 | 77883.99 | 0.17 | 0.64 | 1.72 | 4.81 | 0.5 | 10
1 | 45 | CONCLUIDO | 3.7923 | 26.37 | 22.88 | 18.81 | 0.35 | 73 | 99.95 | 39.72 | 2 | 71 | 13.24 | 12561.45 | 199.92 | 443.85 | 109.14 | 32.9 | 33805.92 | 0.3 | 0.71 | 1.57 | 2.09 | 0.5 | 10
2 | 45 | CONCLUIDO | 3.9861 | 25.09 | 22.13 | 28.25 | 0.52 | 47 | 101.2 | 39.72 | 3 | 45 | 13.49 | 12715.54 | 190.36 | 443.82 | 84.93 | 32.9 | 21829.56 | 0.39 | 0.74 | 1.52 | 1.34 | 0.5 | 10
3 | 45 | CONCLUIDO | 4.0925 | 24.43 | 21.75 | 38.38 | 0.69 | 34 | 102.45 | 39.72 | 4 | 32 | 13.74 | 12870.03 | 183.56 | 443.84 | 72.23 | 32.9 | 15543.12 | 0.46 | 0.75 | 1.51 | 0.95 | 0.5 | 10
4 | 45 | CONCLUIDO | 4.154 | 24.07 | 21.53 | 47.85 | 0.85 | 27 | 103.71 | 39.72 | 5 | 25 | 14 | 13024.91 | 178.87 | 443.82 | 65.54 | 32.9 | 12235.7 | 0.5 | 0.76 | 1.48 | 0.74 | 0.5 | 10
5 | 45 | CONCLUIDO | 4.1938 | 23.84 | 21.4 | 58.38 | 1.01 | 22 | 104.97 | 39.72 | 6 | 20 | 14.25 | 13180.19 | 173.96 | 443.83 | 61.39 | 32.9 | 10186.29 | 0.54 | 0.76 | 1.48 | 0.61 | 0.5 | 10
6 | 45 | CONCLUIDO | 4.2223 | 23.68 | 21.3 | 67.28 | 1.16 | 19 | 106.23 | 39.72 | 7 | 17 | 14.52 | 13335.87 | 169.12 | 443.82 | 58.09 | 32.9 | 8548.86 | 0.57 | 0.76 | 1.48 | 0.51 | 0.5 | 10
7 | 45 | CONCLUIDO | 4.2468 | 23.55 | 21.23 | 79.61 | 1.31 | 16 | 107.5 | 39.72 | 8 | 14 | 14.78 | 13491.96 | 164.56 | 443.83 | 55.39 | 32.9 | 7214.7 | 0.59 | 0.77 | 1.48 | 0.44 | 0.5 | 10
8 | 45 | CONCLUIDO | 4.2688 | 23.43 | 21.15 | 90.64 | 1.46 | 14 | 108.77 | 39.72 | 9 | 12 | 15.05 | 13648.58 | 161.36 | 443.82 | 52.92 | 32.9 | 5991.27 | 0.62 | 0.77 | 1.47 | 0.36 | 0.5 | 10
9 | 45 | CONCLUIDO | 4.2754 | 23.39 | 21.13 | 97.54 | 1.6 | 13 | 110.04 | 39.72 | 10 | 10 | 15.32 | 13805.5 | 157.82 | 443.82 | 52.41 | 32.9 | 5738.61 | 0.63 | 0.77 | 1.47 | 0.34 | 0.5 | 10
10 | 45 | CONCLUIDO | 4.2844 | 23.34 | 21.11 | 105.53 | 1.74 | 12 | 111.32 | 39.72 | 11 | 5 | 15.6 | 13962.83 | 154.47 | 443.82 | 51.26 | 32.9 | 5170.88 | 0.64 | 0.77 | 1.47 | 0.31 | 0.5 | 10
11 | 45 | CONCLUIDO | 4.2914 | 23.3 | 21.09 | 115.03 | 1.88 | 11 | 112.59 | 39.72 | 12 | 1 | 15.88 | 14120.58 | 153.68 | 443.82 | 50.54 | 32.9 | 4817.12 | 0.65 | 0.77 | 1.48 | 0.29 | 0.5 | 10
12 | 45 | CONCLUIDO | 4.2902 | 23.31 | 21.09 | 115.06 | 2.01 | 11 | 113.88 | 39.72 | 13 | 0 | 16.16 | 14278.75 | 155.31 | 443.82 | 50.75 | 32.9 | 4921.31 | 0.65 | 0.77 | 1.48 | 0.3 | 0.5 | 10
0 | 60 | CONCLUIDO | 2.938 | 34.04 | 26.74 | 7.94 | 0.14 | 202 | 124.63 | 45 | 1 | 200 | 18.64 | 15605.44 | 278.33 | 443.93 | 235.22 | 32.9 | 96200.09 | 0.14 | 0.61 | 1.78 | 5.94 | 0.5 | 10
1 | 60 | CONCLUIDO | 3.6081 | 27.72 | 23.33 | 15.91 | 0.28 | 88 | 125.95 | 45 | 2 | 86 | 18.95 | 15767.7 | 240.24 | 443.9 | 124.09 | 32.9 | 41204.73 | 0.27 | 0.7 | 1.59 | 2.54 | 0.5 | 10
2 | 60 | CONCLUIDO | 3.8565 | 25.93 | 22.37 | 23.96 | 0.42 | 56 | 127.27 | 45 | 3 | 54 | 19.27 | 15930.42 | 227.89 | 443.84 | 92.61 | 32.9 | 25624.38 | 0.36 | 0.73 | 1.54 | 1.57 | 0.5 | 10
3 | 60 | CONCLUIDO | 3.9834 | 25.1 | 21.92 | 32.08 | 0.55 | 41 | 128.59 | 45 | 4 | 39 | 19.59 | 16093.6 | 220.9 | 443.82 | 78.32 | 32.9 | 18552.53 | 0.42 | 0.74 | 1.5 | 1.13 | 0.5 | 10
4 | 60 | CONCLUIDO | 4.0614 | 24.62 | 21.67 | 40.64 | 0.68 | 32 | 129.92 | 45 | 5 | 30 | 19.92 | 16257.24 | 216.27 | 443.82 | 69.9 | 32.9 | 14390.85 | 0.47 | 0.75 | 1.5 | 0.88 | 0.5 | 10
5 | 60 | CONCLUIDO | 4.1038 | 24.37 | 21.55 | 47.88 | 0.81 | 27 | 131.25 | 45 | 6 | 25 | 20.25 | 16421.36 | 213.09 | 443.82 | 65.9 | 32.9 | 12414.04 | 0.5 | 0.76 | 1.49 | 0.75 | 0.5 | 10
6 | 60 | CONCLUIDO | 4.1426 | 24.14 | 21.42 | 55.88 | 0.93 | 23 | 132.58 | 45 | 7 | 21 | 20.59 | 16585.95 | 209.13 | 443.83 | 61.75 | 32.9 | 10358.9 | 0.53 | 0.76 | 1.48 | 0.62 | 0.5 | 10
7 | 60 | CONCLUIDO | 4.1714 | 23.97 | 21.33 | 63.99 | 1.06 | 20 | 133.92 | 45 | 8 | 18 | 20.93 | 16751.02 | 205.75 | 443.82 | 59 | 32.9 | 9000.58 | 0.56 | 0.76 | 1.47 | 0.53 | 0.5 | 10
8 | 60 | CONCLUIDO | 4.1995 | 23.81 | 21.25 | 74.99 | 1.18 | 17 | 135.27 | 45 | 9 | 15 | 21.27 | 16916.71 | 200.73 | 443.82 | 56 | 32.9 | 7512.47 | 0.59 | 0.77 | 1.47 | 0.45 | 0.5 | 10
9 | 60 | CONCLUIDO | 4.2088 | 23.76 | 21.22 | 79.57 | 1.29 | 16 | 136.61 | 45 | 10 | 14 | 21.61 | 17082.76 | 199.08 | 443.82 | 55.33 | 32.9 | 7185.63 | 0.59 | 0.77 | 1.47 | 0.42 | 0.5 | 10
10 | 60 | CONCLUIDO | 4.2296 | 23.64 | 21.15 | 90.65 | 1.41 | 14 | 137.96 | 45 | 11 | 12 | 21.96 | 17249.3 | 196.52 | 443.82 | 52.99 | 32.9 | 6023.39 | 0.62 | 0.77 | 1.47 | 0.36 | 0.5 | 10
11 | 60 | CONCLUIDO | 4.2356 | 23.61 | 21.14 | 97.59 | 1.52 | 13 | 139.32 | 45 | 12 | 11 | 22.32 | 17416.34 | 194.29 | 443.82 | 52.76 | 32.9 | 5914.97 | 0.62 | 0.77 | 1.47 | 0.35 | 0.5 | 10
12 | 60 | CONCLUIDO | 4.2482 | 23.54 | 21.1 | 105.5 | 1.63 | 12 | 140.67 | 45 | 13 | 10 | 22.68 | 17583.88 | 190.82 | 443.82 | 51.35 | 32.9 | 5214.42 | 0.64 | 0.77 | 1.47 | 0.31 | 0.5 | 10
13 | 60 | CONCLUIDO | 4.256 | 23.5 | 21.08 | 115 | 1.74 | 11 | 142.04 | 45 | 14 | 9 | 23.04 | 17751.93 | 188.14 | 443.83 | 50.59 | 32.9 | 4837.96 | 0.65 | 0.77 | 1.47 | 0.29 | 0.5 | 10
14 | 60 | CONCLUIDO | 4.2671 | 23.44 | 21.05 | 126.28 | 1.85 | 10 | 143.4 | 45 | 15 | 8 | 23.41 | 17920.49 | 182.92 | 443.82 | 49.61 | 32.9 | 4352.76 | 0.66 | 0.77 | 1.46 | 0.25 | 0.5 | 10
15 | 60 | CONCLUIDO | 4.2791 | 23.37 | 21.01 | 140.05 | 1.96 | 9 | 144.77 | 45 | 16 | 6 | 23.78 | 18089.56 | 178.2 | 443.82 | 48.33 | 32.9 | 3719.77 | 0.68 | 0.78 | 1.46 | 0.21 | 0.5 | 10
16 | 60 | CONCLUIDO | 4.2787 | 23.37 | 21.01 | 140.06 | 2.06 | 9 | 146.15 | 45 | 17 | 2 | 24.15 | 18259.16 | 179.63 | 443.82 | 48.2 | 32.9 | 3652.41 | 0.68 | 0.78 | 1.47 | 0.22 | 0.5 | 10
17 | 60 | CONCLUIDO | 4.2768 | 23.38 | 21.02 | 140.13 | 2.16 | 9 | 147.53 | 45 | 18 | 2 | 24.53 | 18429.27 | 180.07 | 443.82 | 48.47 | 32.9 | 3792.07 | 0.68 | 0.77 | 1.47 | 0.23 | 0.5 | 10
18 | 60 | CONCLUIDO | 4.2771 | 23.38 | 21.02 | 140.12 | 2.26 | 9 | 148.91 | 45 | 19 | 0 | 24.92 | 18599.92 | 180.86 | 443.82 | 48.38 | 32.9 | 3744.47 | 0.68 | 0.77 | 1.47 | 0.22 | 0.5 | 10
0 | 80 | CONCLUIDO | 2.5867 | 38.66 | 28.25 | 6.75 | 0.11 | 251 | 159.12 | 50.28 | 1 | 249 | 27.84 | 19859.16 | 345.54 | 443.86 | 284.12 | 32.9 | 120407.13 | 0.12 | 0.58 | 1.88 | 7.45 | 0.5 | 10
1 | 80 | CONCLUIDO | 3.3865 | 29.53 | 23.82 | 13.61 | 0.22 | 105 | 160.54 | 50.28 | 2 | 103 | 28.26 | 20034.4 | 289.45 | 443.84 | 140.02 | 32.9 | 49082.96 | 0.23 | 0.68 | 1.62 | 3.03 | 0.5 | 10
2 | 80 | CONCLUIDO | 3.6746 | 27.21 | 22.73 | 20.36 | 0.33 | 67 | 161.97 | 50.28 | 3 | 65 | 28.69 | 20210.21 | 274.42 | 443.88 | 104.5 | 32.9 | 31512.88 | 0.31 | 0.72 | 1.56 | 1.93 | 0.5 | 10
3 | 80 | CONCLUIDO | 3.8323 | 26.09 | 22.19 | 27.17 | 0.43 | 49 | 163.4 | 50.28 | 4 | 47 | 29.12 | 20386.62 | 266.44 | 443.85 | 86.65 | 32.9 | 22679.79 | 0.38 | 0.73 | 1.53 | 1.4 | 0.5 | 10
4 | 80 | CONCLUIDO | 3.9258 | 25.47 | 21.89 | 33.68 | 0.54 | 39 | 164.83 | 50.28 | 5 | 37 | 29.55 | 20563.61 | 261.25 | 443.84 | 76.85 | 32.9 | 17830.77 | 0.43 | 0.74 | 1.52 | 1.1 | 0.5 | 10
5 | 80 | CONCLUIDO | 3.9952 | 25.03 | 21.67 | 40.64 | 0.64 | 32 | 166.27 | 50.28 | 6 | 30 | 29.99 | 20741.2 | 256.65 | 443.82 | 69.92 | 32.9 | 14399.07 | 0.47 | 0.75 | 1.5 | 0.88 | 0.5 | 10
6 | 80 | CONCLUIDO | 4.044 | 24.73 | 21.53 | 47.85 | 0.74 | 27 | 167.72 | 50.28 | 7 | 25 | 30.44 | 20919.39 | 253.42 | 443.83 | 65.34 | 32.9 | 12135.77 | 0.5 | 0.76 | 1.49 | 0.74 | 0.5 | 10
7 | 80 | CONCLUIDO | 4.0728 | 24.55 | 21.46 | 53.64 | 0.84 | 24 | 169.17 | 50.28 | 8 | 22 | 30.89 | 21098.19 | 251.6 | 443.82 | 62.73 | 32.9 | 10843.57 | 0.52 | 0.76 | 1.49 | 0.66 | 0.5 | 10
8 | 80 | CONCLUIDO | 4.1049 | 24.36 | 21.36 | 61.03 | 0.94 | 21 | 170.62 | 50.28 | 9 | 19 | 31.34 | 21277.6 | 248.01 | 443.82 | 59.86 | 32.9 | 9423.5 | 0.55 | 0.76 | 1.48 | 0.56 | 0.5 | 10
9 | 80 | CONCLUIDO | 4.1252 | 24.24 | 21.3 | 67.28 | 1.03 | 19 | 172.08 | 50.28 | 10 | 17 | 31.8 | 21457.64 | 246.21 | 443.82 | 57.96 | 32.9 | 8483.24 | 0.57 | 0.76 | 1.48 | 0.51 | 0.5 | 10
10 | 80 | CONCLUIDO | 4.1442 | 24.13 | 21.26 | 75.03 | 1.12 | 17 | 173.55 | 50.28 | 11 | 15 | 32.27 | 21638.31 | 243.1 | 443.82 | 56.34 | 32.9 | 7682.74 | 0.58 | 0.77 | 1.48 | 0.46 | 0.5 | 10
11 | 80 | CONCLUIDO | 4.1544 | 24.07 | 21.23 | 79.62 | 1.22 | 16 | 175.02 | 50.28 | 12 | 14 | 32.74 | 21819.6 | 241.53 | 443.82 | 55.67 | 32.9 | 7352.33 | 0.59 | 0.77 | 1.47 | 0.44 | 0.5 | 10
12 | 80 | CONCLUIDO | 4.1675 | 24 | 21.19 | 84.75 | 1.31 | 15 | 176.49 | 50.28 | 13 | 13 | 33.21 | 22001.54 | 239.76 | 443.82 | 53.99 | 32.9 | 6519.77 | 0.61 | 0.77 | 1.47 | 0.39 | 0.5 | 10
13 | 80 | CONCLUIDO | 4.177 | 23.94 | 21.17 | 90.71 | 1.4 | 14 | 177.97 | 50.28 | 14 | 12 | 33.69 | 22184.13 | 236.93 | 443.82 | 53.46 | 32.9 | 6257.66 | 0.62 | 0.77 | 1.47 | 0.37 | 0.5 | 10
14 | 80 | CONCLUIDO | 4.1885 | 23.88 | 21.13 | 97.53 | 1.48 | 13 | 179.46 | 50.28 | 15 | 11 | 34.18 | 22367.38 | 236.66 | 443.83 | 52.26 | 32.9 | 5663.86 | 0.63 | 0.77 | 1.47 | 0.34 | 0.5 | 10
15 | 80 | CONCLUIDO | 4.2003 | 23.81 | 21.1 | 105.48 | 1.57 | 12 | 180.95 | 50.28 | 16 | 10 | 34.67 | 22551.28 | 234.21 | 443.83 | 51.3 | 32.9 | 5188.18 | 0.64 | 0.77 | 1.46 | 0.3 | 0.5 | 10
16 | 80 | CONCLUIDO | 4.2104 | 23.75 | 21.07 | 114.94 | 1.65 | 11 | 182.45 | 50.28 | 17 | 9 | 35.17 | 22735.98 | 231.04 | 443.82 | 50.36 | 32.9 | 4723.51 | 0.65 | 0.77 | 1.47 | 0.28 | 0.5 | 10
17 | 80 | CONCLUIDO | 4.2105 | 23.75 | 21.07 | 114.93 | 1.74 | 11 | 183.95 | 50.28 | 18 | 9 | 35.67 | 22921.24 | 229.83 | 443.82 | 50.51 | 32.9 | 4801.65 | 0.65 | 0.77 | 1.46 | 0.28 | 0.5 | 10
18 | 80 | CONCLUIDO | 4.2201 | 23.7 | 21.05 | 126.3 | 1.82 | 10 | 185.46 | 50.28 | 19 | 8 | 36.18 | 23107.19 | 227.94 | 443.82 | 49.69 | 32.9 | 4393.44 | 0.66 | 0.77 | 1.46 | 0.26 | 0.5 | 10
19 | 80 | CONCLUIDO | 4.2326 | 23.63 | 21.01 | 140.08 | 1.9 | 9 | 186.97 | 50.28 | 20 | 7 | 36.69 | 23293.82 | 223.56 | 443.82 | 48.44 | 32.9 | 3775.91 | 0.68 | 0.77 | 1.46 | 0.22 | 0.5 | 10
20 | 80 | CONCLUIDO | 4.2318 | 23.63 | 21.02 | 140.11 | 1.98 | 9 | 188.49 | 50.28 | 21 | 7 | 37.21 | 23481.16 | 224.63 | 443.82 | 48.7 | 32.9 | 3903.12 | 0.68 | 0.77 | 1.46 | 0.22 | 0.5 | 10
21 | 80 | CONCLUIDO | 4.229 | 23.65 | 21.03 | 140.21 | 2.05 | 9 | 190.01 | 50.28 | 22 | 7 | 37.74 | 23669.2 | 222.04 | 443.82 | 49.06 | 32.9 | 4085.13 | 0.67 | 0.77 | 1.46 | 0.24 | 0.5 | 10
22 | 80 | CONCLUIDO | 4.2435 | 23.57 | 20.98 | 157.37 | 2.13 | 8 | 191.55 | 50.28 | 23 | 6 | 38.27 | 23857.96 | 219.36 | 443.82 | 47.58 | 32.9 | 3352.1 | 0.69 | 0.78 | 1.46 | 0.19 | 0.5 | 10
23 | 80 | CONCLUIDO | 4.2435 | 23.57 | 20.98 | 157.38 | 2.21 | 8 | 193.08 | 50.28 | 24 | 6 | 38.8 | 24047.45 | 218.45 | 443.82 | 47.54 | 32.9 | 3330.7 | 0.69 | 0.78 | 1.46 | 0.19 | 0.5 | 10
24 | 80 | CONCLUIDO | 4.2417 | 23.58 | 20.99 | 157.45 | 2.28 | 8 | 194.62 | 50.28 | 25 | 5 | 39.34 | 24237.67 | 215.27 | 443.83 | 47.79 | 32.9 | 3456.07 | 0.69 | 0.78 | 1.46 | 0.2 | 0.5 | 10
25 | 80 | CONCLUIDO | 4.2512 | 23.52 | 20.97 | 179.76 | 2.35 | 7 | 196.17 | 50.28 | 26 | 3 | 39.89 | 24428.62 | 214.51 | 443.83 | 47.13 | 32.9 | 3131.4 | 0.7 | 0.78 | 1.46 | 0.18 | 0.5 | 10
26 | 80 | CONCLUIDO | 4.2502 | 23.53 | 20.98 | 179.81 | 2.42 | 7 | 197.73 | 50.28 | 27 | 2 | 40.45 | 24620.33 | 214.99 | 443.83 | 47.22 | 32.9 | 3173.85 | 0.7 | 0.78 | 1.46 | 0.18 | 0.5 | 10
27 | 80 | CONCLUIDO | 4.2514 | 23.52 | 20.97 | 179.76 | 2.49 | 7 | 199.29 | 50.28 | 28 | 1 | 41.01 | 24812.8 | 215.35 | 443.83 | 46.94 | 32.9 | 3035.01 | 0.7 | 0.78 | 1.46 | 0.18 | 0.5 | 10
28 | 80 | CONCLUIDO | 4.2531 | 23.51 | 20.96 | 179.68 | 2.56 | 7 | 200.85 | 50.28 | 29 | 1 | 41.57 | 25006.03 | 216.68 | 443.83 | 46.63 | 32.9 | 2881.89 | 0.71 | 0.78 | 1.46 | 0.17 | 0.5 | 10
29 | 80 | CONCLUIDO | 4.2528 | 23.51 | 20.96 | 179.69 | 2.63 | 7 | 202.43 | 50.28 | 30 | 0 | 42.15 | 25200.04 | 218.48 | 443.83 | 46.64 | 32.9 | 2882.73 | 0.71 | 0.78 | 1.47 | 0.17 | 0.5 | 10
0 | 35 | CONCLUIDO | 3.4329 | 29.13 | 24.84 | 10.72 | 0.22 | 139 | 80.84 | 35.1 | 1 | 137 | 9.74 | 10204.21 | 191.68 | 443.87 | 173.59 | 32.9 | 65701.65 | 0.19 | 0.66 | 1.67 | 4.05 | 0.5 | 10
1 | 35 | CONCLUIDO | 3.9179 | 25.52 | 22.56 | 21.84 | 0.43 | 62 | 82.04 | 35.1 | 2 | 60 | 9.94 | 10352.53 | 169.99 | 443.83 | 98.98 | 32.9 | 28777.54 | 0.33 | 0.72 | 1.55 | 1.77 | 0.5 | 10
2 | 35 | CONCLUIDO | 4.084 | 24.49 | 21.91 | 32.86 | 0.63 | 40 | 83.25 | 35.1 | 3 | 38 | 10.15 | 10501.19 | 160.95 | 443.82 | 77.35 | 32.9 | 18073.46 | 0.43 | 0.74 | 1.52 | 1.11 | 0.5 | 10
3 | 35 | CONCLUIDO | 4.1663 | 24 | 21.61 | 44.71 | 0.83 | 29 | 84.46 | 35.1 | 4 | 27 | 10.36 | 10650.22 | 154.3 | 443.82 | 67.99 | 32.9 | 13449.08 | 0.48 | 0.75 | 1.49 | 0.82 | 0.5 | 10
4 | 35 | CONCLUIDO | 4.216 | 23.72 | 21.43 | 55.91 | 1.02 | 23 | 85.67 | 35.1 | 5 | 21 | 10.57 | 10799.59 | 148.9 | 443.84 | 62.1 | 32.9 | 10536.6 | 0.53 | 0.76 | 1.49 | 0.64 | 0.5 | 10
5 | 35 | CONCLUIDO | 4.2583 | 23.48 | 21.28 | 70.94 | 1.21 | 18 | 86.88 | 35.1 | 6 | 16 | 10.78 | 10949.33 | 142.35 | 443.85 | 57.26 | 32.9 | 8137.39 | 0.57 | 0.77 | 1.48 | 0.49 | 0.5 | 10
6 | 35 | CONCLUIDO | 4.275 | 23.39 | 21.22 | 79.59 | 1.39 | 16 | 88.1 | 35.1 | 7 | 11 | 11 | 11099.43 | 136.51 | 443.82 | 55.21 | 32.9 | 7123.39 | 0.6 | 0.77 | 1.48 | 0.43 | 0.5 | 10
7 | 35 | CONCLUIDO | 4.2918 | 23.3 | 21.17 | 90.72 | 1.57 | 14 | 89.32 | 35.1 | 8 | 4 | 11.22 | 11249.89 | 135.05 | 443.82 | 53.09 | 32.9 | 6077.04 | 0.62 | 0.77 | 1.48 | 0.37 | 0.5 | 10
8 | 35 | CONCLUIDO | 4.292 | 23.3 | 21.17 | 90.71 | 1.75 | 14 | 90.54 | 35.1 | 9 | 0 | 11.44 | 11400.71 | 136.99 | 443.82 | 53.09 | 32.9 | 6076.06 | 0.62 | 0.77 | 1.48 | 0.37 | 0.5 | 10
0 | 50 | CONCLUIDO | 3.1317 | 31.93 | 25.96 | 8.8 | 0.16 | 177 | 107.41 | 41.65 | 1 | 175 | 14.77 | 13481.73 | 244.32 | 443.86 | 209.72 | 32.9 | 83572.98 | 0.16 | 0.63 | 1.74 | 5.17 | 0.5 | 10
1 | 50 | CONCLUIDO | 3.733 | 26.79 | 23.02 | 17.71 | 0.32 | 78 | 108.68 | 41.65 | 2 | 76 | 15.03 | 13638.32 | 213.58 | 443.84 | 113.55 | 32.9 | 35984.73 | 0.29 | 0.71 | 1.58 | 2.22 | 0.5 | 10
2 | 50 | CONCLUIDO | 3.9441 | 25.35 | 22.21 | 26.65 | 0.48 | 50 | 109.96 | 41.65 | 3 | 48 | 15.31 | 13795.21 | 203.26 | 443.86 | 87.39 | 32.9 | 23042.5 | 0.38 | 0.73 | 1.53 | 1.41 | 0.5 | 10
3 | 50 | CONCLUIDO | 4.0534 | 24.67 | 21.81 | 35.37 | 0.63 | 37 | 111.23 | 41.65 | 4 | 35 | 15.58 | 13952.52 | 196.06 | 443.85 | 74.54 | 32.9 | 16686.96 | 0.44 | 0.75 | 1.5 | 1.02 | 0.5 | 10
4 | 50 | CONCLUIDO | 4.1155 | 24.3 | 21.62 | 44.73 | 0.78 | 29 | 112.51 | 41.65 | 5 | 27 | 15.86 | 14110.24 | 192.08 | 443.84 | 68.33 | 32.9 | 13618.67 | 0.48 | 0.75 | 1.49 | 0.82 | 0.5 | 10
5 | 50 | CONCLUIDO | 4.1622 | 24.03 | 21.46 | 53.64 | 0.93 | 24 | 113.79 | 41.65 | 6 | 22 | 16.14 | 14268.39 | 188.16 | 443.85 | 62.96 | 32.9 | 10959.07 | 0.52 | 0.76 | 1.49 | 0.66 | 0.5 | 10
6 | 50 | CONCLUIDO | 4.2007 | 23.81 | 21.33 | 63.98 | 1.07 | 20 | 115.08 | 41.65 | 7 | 18 | 16.43 | 14426.96 | 183.64 | 443.82 | 58.59 | 32.9 | 8792.76 | 0.56 | 0.76 | 1.48 | 0.53 | 0.5 | 10
7 | 50 | CONCLUIDO | 4.2278 | 23.65 | 21.24 | 74.96 | 1.21 | 17 | 116.37 | 41.65 | 8 | 15 | 16.72 | 14585.96 | 178.17 | 443.82 | 55.93 | 32.9 | 7478.34 | 0.59 | 0.77 | 1.47 | 0.44 | 0.5 | 10
8 | 50 | CONCLUIDO | 4.243 | 23.57 | 21.2 | 84.79 | 1.35 | 15 | 117.66 | 41.65 | 9 | 13 | 17.01 | 14745.39 | 174.84 | 443.82 | 54.52 | 32.9 | 6786.04 | 0.6 | 0.77 | 1.47 | 0.4 | 0.5 | 10
9 | 50 | CONCLUIDO | 4.2518 | 23.52 | 21.17 | 90.74 | 1.48 | 14 | 118.96 | 41.65 | 10 | 12 | 17.31 | 14905.25 | 172.24 | 443.82 | 53.79 | 32.9 | 6422.34 | 0.61 | 0.77 | 1.47 | 0.38 | 0.5 | 10
10 | 50 | CONCLUIDO | 4.2714 | 23.41 | 21.11 | 105.54 | 1.61 | 12 | 120.26 | 41.65 | 11 | 10 | 17.61 | 15065.56 | 166.85 | 443.82 | 51.56 | 32.9 | 5318.02 | 0.64 | 0.77 | 1.47 | 0.31 | 0.5 | 10
11 | 50 | CONCLUIDO | 4.2816 | 23.36 | 21.08 | 114.96 | 1.74 | 11 | 121.56 | 41.65 | 12 | 6 | 17.91 | 15226.31 | 163.22 | 443.82 | 50.26 | 32.9 | 4674.66 | 0.65 | 0.77 | 1.47 | 0.28 | 0.5 | 10
12 | 50 | CONCLUIDO | 4.2814 | 23.36 | 21.08 | 114.96 | 1.87 | 11 | 122.87 | 41.65 | 13 | 3 | 18.22 | 15387.5 | 163.63 | 443.82 | 50.26 | 32.9 | 4675.34 | 0.65 | 0.77 | 1.47 | 0.28 | 0.5 | 10
13 | 50 | CONCLUIDO | 4.2909 | 23.3 | 21.05 | 126.28 | 1.99 | 10 | 124.18 | 41.65 | 14 | 1 | 18.53 | 15549.15 | 162.5 | 443.82 | 49.23 | 32.9 | 4167.14 | 0.67 | 0.77 | 1.47 | 0.25 | 0.5 | 10
14 | 50 | CONCLUIDO | 4.2898 | 23.31 | 21.05 | 126.32 | 2.11 | 10 | 125.49 | 41.65 | 15 | 0 | 18.84 | 15711.24 | 164.19 | 443.82 | 49.42 | 32.9 | 4260.99 | 0.67 | 0.77 | 1.47 | 0.26 | 0.5 | 10
0 | 25 | CONCLUIDO | 3.6632 | 27.3 | 23.98 | 13.08 | 0.28 | 110 | 61.76 | 28.92 | 1 | 108 | 6.84 | 7851.41 | 151.63 | 443.84 | 144.85 | 32.9 | 51475.71 | 0.23 | 0.68 | 1.63 | 3.18 | 0.5 | 10
1 | 25 | CONCLUIDO | 4.0488 | 24.7 | 22.21 | 26.65 | 0.55 | 50 | 62.92 | 28.92 | 2 | 48 | 7 | 7994.37 | 134.78 | 443.83 | 87.53 | 32.9 | 23112.77 | 0.38 | 0.73 | 1.53 | 1.41 | 0.5 | 10
2 | 25 | CONCLUIDO | 4.1724 | 23.97 | 21.73 | 40.74 | 0.81 | 32 | 64.08 | 28.92 | 3 | 30 | 7.16 | 8137.65 | 126.14 | 443.82 | 71.7 | 32.9 | 15291.09 | 0.46 | 0.75 | 1.5 | 0.93 | 0.5 | 10
3 | 25 | CONCLUIDO | 4.243 | 23.57 | 21.45 | 55.96 | 1.07 | 23 | 65.25 | 28.92 | 4 | 19 | 7.33 | 8281.25 | 117.94 | 443.82 | 62.51 | 32.9 | 10742.11 | 0.53 | 0.76 | 1.5 | 0.66 | 0.5 | 10
4 | 25 | CONCLUIDO | 4.2781 | 23.37 | 21.32 | 67.31 | 1.31 | 19 | 66.42 | 28.92 | 5 | 3 | 7.49 | 8425.16 | 113.91 | 443.82 | 57.74 | 32.9 | 8372.6 | 0.57 | 0.76 | 1.5 | 0.52 | 0.5 | 10
5 | 25 | CONCLUIDO | 4.2754 | 23.39 | 21.33 | 67.36 | 1.55 | 19 | 67.59 | 28.92 | 6 | 0 | 7.66 | 8569.4 | 115.8 | 443.82 | 58.19 | 32.9 | 8599.5 | 0.57 | 0.76 | 1.5 | 0.54 | 0.5 | 10
0 | 85 | CONCLUIDO | 2.5069 | 39.89 | 28.6 | 6.53 | 0.11 | 263 | 167.88 | 51.39 | 1 | 261 | 30.49 | 20939.59 | 362.33 | 443.9 | 296.38 | 32.9 | 126474.7 | 0.11 | 0.57 | 1.88 | 7.8 | 0.5 | 10
1 | 85 | CONCLUIDO | 3.3261 | 30.06 | 23.96 | 13.07 | 0.21 | 110 | 169.33 | 51.39 | 2 | 108 | 30.94 | 21118.46 | 301.71 | 443.83 | 144.93 | 32.9 | 51516.4 | 0.23 | 0.68 | 1.62 | 3.17 | 0.5 | 10
2 | 85 | CONCLUIDO | 3.6335 | 27.52 | 22.78 | 19.52 | 0.31 | 70 | 170.79 | 51.39 | 3 | 68 | 31.4 | 21297.94 | 285.22 | 443.83 | 105.82 | 32.9 | 32162 | 0.31 | 0.71 | 1.57 | 1.98 | 0.5 | 10
3 | 85 | CONCLUIDO | 3.7971 | 26.34 | 22.23 | 26.16 | 0.41 | 51 | 172.25 | 51.39 | 4 | 49 | 31.86 | 21478.05 | 276.67 | 443.82 | 88.43 | 32.9 | 23558.81 | 0.37 | 0.73 | 1.53 | 1.44 | 0.5 | 10
4 | 85 | CONCLUIDO | 3.8998 | 25.64 | 21.91 | 32.87 | 0.51 | 40 | 173.71 | 51.39 | 5 | 38 | 32.32 | 21658.78 | 271.52 | 443.85 | 77.9 | 32.9 | 18347.44 | 0.42 | 0.74 | 1.51 | 1.12 | 0.5 | 10
5 | 85 | CONCLUIDO | 3.9692 | 25.19 | 21.7 | 39.46 | 0.61 | 33 | 175.18 | 51.39 | 6 | 31 | 32.79 | 21840.16 | 266.9 | 443.82 | 71.03 | 32.9 | 14948.45 | 0.46 | 0.75 | 1.5 | 0.91 | 0.5 | 10
6 | 85 | CONCLUIDO | 4.0196 | 24.88 | 21.56 | 46.19 | 0.7 | 28 | 176.66 | 51.39 | 7 | 26 | 33.27 | 22022.17 | 263.91 | 443.86 | 65.9 | 32.9 | 12410.27 | 0.5 | 0.76 | 1.5 | 0.76 | 0.5 | 10
7 | 85 | CONCLUIDO | 4.047 | 24.71 | 21.49 | 51.58 | 0.8 | 25 | 178.14 | 51.39 | 8 | 23 | 33.75 | 22204.83 | 261.38 | 443.82 | 63.92 | 32.9 | 11435.03 | 0.51 | 0.76 | 1.49 | 0.69 | 0.5 | 10
8 | 85 | CONCLUIDO | 4.0782 | 24.52 | 21.4 | 58.37 | 0.89 | 22 | 179.63 | 51.39 | 9 | 20 | 34.24 | 22388.15 | 259.07 | 443.82 | 61.16 | 32.9 | 10067.52 | 0.54 | 0.76 | 1.48 | 0.61 | 0.5 | 10
9 | 85 | CONCLUIDO | 4.1019 | 24.38 | 21.33 | 63.99 | 0.98 | 20 | 181.12 | 51.39 | 10 | 18 | 34.73 | 22572.13 | 257.04 | 443.82 | 59.06 | 32.9 | 9032.12 | 0.56 | 0.76 | 1.47 | 0.53 | 0.5 | 10
10 | 85 | CONCLUIDO | 4.1228 | 24.26 | 21.27 | 70.91 | 1.07 | 18 | 182.62 | 51.39 | 11 | 16 | 35.22 | 22756.91 | 254.83 | 443.82 | 57.14 | 32.9 | 8079.21 | 0.58 | 0.77 | 1.47 | 0.48 | 0.5 | 10
11 | 85 | CONCLUIDO | 4.1304 | 24.21 | 21.26 | 75.04 | 1.16 | 17 | 184.12 | 51.39 | 12 | 15 | 35.73 | 22942.24 | 252.42 | 443.82 | 56.71 | 32.9 | 7869.13 | 0.58 | 0.77 | 1.47 | 0.47 | 0.5 | 10
12 | 85 | CONCLUIDO | 4.152 | 24.08 | 21.2 | 84.82 | 1.24 | 15 | 185.63 | 51.39 | 13 | 13 | 36.24 | 23128.27 | 250.51 | 443.83 | 54.81 | 32.9 | 6929.97 | 0.6 | 0.77 | 1.47 | 0.41 | 0.5 | 10
13 | 85 | CONCLUIDO | 4.1666 | 24 | 21.15 | 90.66 | 1.33 | 14 | 187.14 | 51.39 | 14 | 12 | 36.75 | 23314.98 | 249.36 | 443.82 | 53.12 | 32.9 | 6091.11 | 0.62 | 0.77 | 1.47 | 0.36 | 0.5 | 10
14 | 85 | CONCLUIDO | 4.1714 | 23.97 | 21.16 | 97.66 | 1.41 | 13 | 188.66 | 51.39 | 15 | 11 | 37.27 | 23502.4 | 247.92 | 443.82 | 53.25 | 32.9 | 6159.47 | 0.62 | 0.77 | 1.47 | 0.37 | 0.5 | 10
15 | 85 | CONCLUIDO | 4.1892 | 23.87 | 21.09 | 105.46 | 1.49 | 12 | 190.19 | 51.39 | 16 | 10 | 37.79 | 23690.52 | 244.72 | 443.82 | 51.18 | 32.9 | 5128.86 | 0.64 | 0.77 | 1.46 | 0.3 | 0.5 | 10
16 | 85 | CONCLUIDO | 4.1861 | 23.89 | 21.11 | 105.55 | 1.57 | 12 | 191.72 | 51.39 | 17 | 10 | 38.33 | 23879.37 | 242.82 | 443.82 | 51.73 | 32.9 | 5404.48 | 0.64 | 0.77 | 1.47 | 0.32 | 0.5 | 10
17 | 85 | CONCLUIDO | 4.1988 | 23.82 | 21.07 | 114.93 | 1.65 | 11 | 193.26 | 51.39 | 18 | 9 | 38.86 | 24068.93 | 242.01 | 443.82 | 50.4 | 32.9 | 4743.75 | 0.65 | 0.77 | 1.46 | 0.28 | 0.5 | 10
18 | 85 | CONCLUIDO | 4.199 | 23.82 | 21.07 | 114.93 | 1.73 | 11 | 194.8 | 51.39 | 19 | 9 | 39.41 | 24259.23 | 239.82 | 443.82 | 50.18 | 32.9 | 4632.55 | 0.66 | 0.77 | 1.47 | 0.28 | 0.5 | 10
19 | 85 | CONCLUIDO | 4.208 | 23.76 | 21.05 | 126.32 | 1.81 | 10 | 196.35 | 51.39 | 20 | 8 | 39.96 | 24450.27 | 238.42 | 443.82 | 49.78 | 32.9 | 4438.46 | 0.66 | 0.77 | 1.46 | 0.26 | 0.5 | 10
20 | 85 | CONCLUIDO | 4.2213 | 23.69 | 21.01 | 140.08 | 1.88 | 9 | 197.9 | 51.39 | 21 | 7 | 40.51 | 24642.07 | 234.43 | 443.82 | 48.45 | 32.9 | 3779.74 | 0.68 | 0.77 | 1.46 | 0.22 | 0.5 | 10
21 | 85 | CONCLUIDO | 4.2198 | 23.7 | 21.02 | 140.14 | 1.96 | 9 | 199.46 | 51.39 | 22 | 7 | 41.07 | 24834.62 | 235.56 | 443.82 | 48.74 | 32.9 | 3922.28 | 0.68 | 0.77 | 1.46 | 0.23 | 0.5 | 10
22 | 85 | CONCLUIDO | 4.2195 | 23.7 | 21.02 | 140.15 | 2.03 | 9 | 201.03 | 51.39 | 23 | 7 | 41.64 | 25027.94 | 232.56 | 443.82 | 48.98 | 32.9 | 4042.27 | 0.67 | 0.77 | 1.46 | 0.23 | 0.5 | 10
23 | 85 | CONCLUIDO | 4.2324 | 23.63 | 20.98 | 157.38 | 2.1 | 8 | 202.61 | 51.39 | 24 | 6 | 42.21 | 25222.04 | 230.56 | 443.82 | 47.63 | 32.9 | 3372.6 | 0.69 | 0.78 | 1.46 | 0.19 | 0.5 | 10
24 | 85 | CONCLUIDO | 4.2302 | 23.64 | 21 | 157.47 | 2.17 | 8 | 204.19 | 51.39 | 25 | 6 | 42.79 | 25417.05 | 229.89 | 443.82 | 47.91 | 32.9 | 3514.43 | 0.69 | 0.78 | 1.46 | 0.2 | 0.5 | 10
25 | 85 | CONCLUIDO | 4.2316 | 23.63 | 20.99 | 157.41 | 2.24 | 8 | 205.77 | 51.39 | 26 | 6 | 43.38 | 25612.75 | 227.63 | 443.82 | 47.62 | 32.9 | 3371.39 | 0.69 | 0.78 | 1.46 | 0.19 | 0.5 | 10
26 | 85 | CONCLUIDO | 4.2386 | 23.59 | 20.98 | 179.85 | 2.31 | 7 | 207.37 | 51.39 | 27 | 5 | 43.97 | 25809.25 | 224.94 | 443.82 | 47.52 | 32.9 | 3326.49 | 0.69 | 0.78 | 1.46 | 0.19 | 0.5 | 10
27 | 85 | CONCLUIDO | 4.2408 | 23.58 | 20.97 | 179.75 | 2.38 | 7 | 208.97 | 51.39 | 28 | 2 | 44.57 | 26006.56 | 225.08 | 443.82 | 47.04 | 32.9 | 3084.83 | 0.7 | 0.78 | 1.46 | 0.18 | 0.5 | 10
28 | 85 | CONCLUIDO | 4.2411 | 23.58 | 20.97 | 179.73 | 2.45 | 7 | 210.57 | 51.39 | 29 | 2 | 45.18 | 26204.71 | 226.58 | 443.82 | 47.01 | 32.9 | 3070.09 | 0.7 | 0.78 | 1.46 | 0.17 | 0.5 | 10
29 | 85 | CONCLUIDO | 4.2409 | 23.58 | 20.97 | 179.74 | 2.51 | 7 | 212.19 | 51.39 | 30 | 2 | 45.79 | 26403.69 | 226.55 | 443.82 | 46.98 | 32.9 | 3054.04 | 0.7 | 0.78 | 1.46 | 0.18 | 0.5 | 10
30 | 85 | CONCLUIDO | 4.2405 | 23.58 | 20.97 | 179.76 | 2.58 | 7 | 213.81 | 51.39 | 31 | 2 | 46.41 | 26603.52 | 225.84 | 443.82 | 47.04 | 32.9 | 3082.43 | 0.7 | 0.78 | 1.46 | 0.18 | 0.5 | 10
31 | 85 | CONCLUIDO | 4.2408 | 23.58 | 20.97 | 179.75 | 2.64 | 7 | 215.43 | 51.39 | 32 | 1 | 47.04 | 26804.21 | 226.79 | 443.82 | 46.99 | 32.9 | 3059.41 | 0.7 | 0.78 | 1.46 | 0.18 | 0.5 | 10
32 | 85 | CONCLUIDO | 4.2405 | 23.58 | 20.97 | 179.76 | 2.7 | 7 | 217.07 | 51.39 | 33 | 0 | 47.68 | 27005.77 | 227.77 | 443.82 | 47.08 | 32.9 | 3103.68 | 0.7 | 0.78 | 1.46 | 0.18 | 0.5 | 10
0 | 20 | CONCLUIDO | 3.7882 | 26.4 | 23.5 | 15 | 0.34 | 94 | 51.33 | 24.83 | 1 | 92 | 5.51 | 6564.78 | 128.74 | 443.84 | 129.78 | 32.9 | 44017.7 | 0.25 | 0.69 | 1.6 | 2.71 | 0.5 | 10
1 | 20 | CONCLUIDO | 4.1298 | 24.21 | 21.95 | 31.36 | 0.66 | 42 | 52.47 | 24.83 | 2 | 40 | 5.64 | 6705.1 | 113.27 | 443.84 | 79.46 | 32.9 | 19118.16 | 0.41 | 0.74 | 1.5 | 1.16 | 0.5 | 10
2 | 20 | CONCLUIDO | 4.2434 | 23.57 | 21.5 | 49.62 | 0.97 | 26 | 53.61 | 24.83 | 3 | 18 | 5.78 | 6845.59 | 103.26 | 443.83 | 64.1 | 32.9 | 11521.47 | 0.51 | 0.76 | 1.5 | 0.71 | 0.5 | 10
3 | 20 | CONCLUIDO | 4.255 | 23.5 | 21.46 | 53.65 | 1.27 | 24 | 54.75 | 24.83 | 4 | 0 | 5.92 | 6986.39 | 101.94 | 443.82 | 62.22 | 32.9 | 10592.07 | 0.53 | 0.76 | 1.51 | 0.67 | 0.5 | 10
0 | 65 | CONCLUIDO | 2.8481 | 35.11 | 27.1 | 7.6 | 0.13 | 214 | 133.21 | 46.47 | 1 | 212 | 20.75 | 16663.42 | 294.89 | 443.85 | 246.9 | 32.9 | 101979.49 | 0.13 | 0.6 | 1.81 | 6.31 | 0.5 | 10
1 | 65 | CONCLUIDO | 3.5536 | 28.14 | 23.46 | 15.3 | 0.26 | 92 | 134.55 | 46.47 | 2 | 90 | 21.09 | 16828.84 | 252.88 | 443.89 | 127.55 | 32.9 | 42915.12 | 0.26 | 0.69 | 1.61 | 2.66 | 0.5 | 10
2 | 65 | CONCLUIDO | 3.8075 | 26.26 | 22.48 | 22.86 | 0.39 | 59 | 135.9 | 46.47 | 3 | 57 | 21.43 | 16994.64 | 239.93 | 443.84 | 95.93 | 32.9 | 27270.53 | 0.34 | 0.72 | 1.55 | 1.68 | 0.5 | 10
3 | 65 | CONCLUIDO | 3.9405 | 25.38 | 22.03 | 30.74 | 0.52 | 43 | 137.25 | 46.47 | 4 | 41 | 21.78 | 17160.92 | 233.12 | 443.83 | 81.41 | 32.9 | 20090.97 | 0.4 | 0.74 | 1.52 | 1.23 | 0.5 | 10
4 | 65 | CONCLUIDO | 4.0238 | 24.85 | 21.75 | 38.38 | 0.64 | 34 | 138.6 | 46.47 | 5 | 32 | 22.13 | 17327.69 | 227.92 | 443.82 | 72.37 | 32.9 | 15613.45 | 0.45 | 0.75 | 1.5 | 0.95 | 0.5 | 10
5 | 65 | CONCLUIDO | 4.0807 | 24.51 | 21.56 | 46.21 | 0.76 | 28 | 139.95 | 46.47 | 6 | 26 | 22.49 | 17494.97 | 224.04 | 443.82 | 66.39 | 32.9 | 12654.68 | 0.5 | 0.76 | 1.49 | 0.77 | 0.5 | 10
6 | 65 | CONCLUIDO | 4.1175 | 24.29 | 21.45 | 53.63 | 0.88 | 24 | 141.31 | 46.47 | 7 | 22 | 22.85 | 17662.75 | 221 | 443.82 | 62.65 | 32.9 | 10804.56 | 0.53 | 0.76 | 1.49 | 0.66 | 0.5 | 10
7 | 65 | CONCLUIDO | 4.1475 | 24.11 | 21.36 | 61.03 | 0.99 | 21 | 142.68 | 46.47 | 8 | 19 | 23.21 | 17831.04 | 217.22 | 443.82 | 59.96 | 32.9 | 9475.89 | 0.55 | 0.76 | 1.47 | 0.56 | 0.5 | 10
8 | 65 | CONCLUIDO | 4.1777 | 23.94 | 21.27 | 70.89 | 1.11 | 18 | 144.05 | 46.47 | 9 | 16 | 23.58 | 17999.83 | 213.75 | 443.84 | 56.86 | 32.9 | 7941.37 | 0.58 | 0.77 | 1.47 | 0.47 | 0.5 | 10
9 | 65 | CONCLUIDO | 4.1822 | 23.91 | 21.27 | 75.06 | 1.22 | 17 | 145.42 | 46.47 | 10 | 15 | 23.95 | 18169.15 | 211.3 | 443.82 | 56.8 | 32.9 | 7915.76 | 0.58 | 0.77 | 1.48 | 0.47 | 0.5 | 10
10 | 65 | CONCLUIDO | 4.205 | 23.78 | 21.19 | 84.77 | 1.33 | 15 | 146.8 | 46.47 | 11 | 13 | 24.33 | 18338.99 | 208.84 | 443.82 | 54.27 | 32.9 | 6657.66 | 0.61 | 0.77 | 1.47 | 0.4 | 0.5 | 10
11 | 65 | CONCLUIDO | 4.2129 | 23.74 | 21.18 | 90.75 | 1.43 | 14 | 148.18 | 46.47 | 12 | 12 | 24.71 | 18509.36 | 206.58 | 443.82 | 53.86 | 32.9 | 6460.18 | 0.61 | 0.77 | 1.47 | 0.38 | 0.5 | 10
12 | 65 | CONCLUIDO | 4.2248 | 23.67 | 21.14 | 97.55 | 1.54 | 13 | 149.56 | 46.47 | 13 | 11 | 25.1 | 18680.25 | 204.53 | 443.82 | 52.38 | 32.9 | 5723.88 | 0.63 | 0.77 | 1.47 | 0.34 | 0.5 | 10
13 | 65 | CONCLUIDO | 4.2337 | 23.62 | 21.11 | 105.57 | 1.64 | 12 | 150.95 | 46.47 | 14 | 10 | 25.49 | 18851.69 | 199.97 | 443.82 | 51.7 | 32.9 | 5391.87 | 0.64 | 0.77 | 1.47 | 0.32 | 0.5 | 10
14 | 65 | CONCLUIDO | 4.2463 | 23.55 | 21.07 | 114.93 | 1.74 | 11 | 152.35 | 46.47 | 15 | 9 | 25.88 | 19023.66 | 198.75 | 443.82 | 50.26 | 32.9 | 4675.21 | 0.65 | 0.77 | 1.47 | 0.28 | 0.5 | 10
15 | 65 | CONCLUIDO | 4.2541 | 23.51 | 21.05 | 126.33 | 1.84 | 10 | 153.75 | 46.47 | 16 | 8 | 26.28 | 19196.18 | 194.12 | 443.83 | 49.91 | 32.9 | 4503.92 | 0.66 | 0.77 | 1.46 | 0.26 | 0.5 | 10
16 | 65 | CONCLUIDO | 4.2671 | 23.44 | 21.01 | 140.07 | 1.94 | 9 | 155.15 | 46.47 | 17 | 7 | 26.68 | 19369.26 | 189.99 | 443.82 | 48.42 | 32.9 | 3762.68 | 0.68 | 0.78 | 1.46 | 0.22 | 0.5 | 10
17 | 65 | CONCLUIDO | 4.2637 | 23.45 | 21.03 | 140.19 | 2.04 | 9 | 156.56 | 46.47 | 18 | 7 | 27.09 | 19542.89 | 190.91 | 443.82 | 49.05 | 32.9 | 4077.26 | 0.67 | 0.77 | 1.46 | 0.23 | 0.5 | 10
18 | 65 | CONCLUIDO | 4.2638 | 23.45 | 21.03 | 140.19 | 2.13 | 9 | 157.97 | 46.47 | 19 | 2 | 27.5 | 19717.08 | 188.55 | 443.82 | 48.82 | 32.9 | 3967.06 | 0.67 | 0.77 | 1.47 | 0.23 | 0.5 | 10
19 | 65 | CONCLUIDO | 4.2645 | 23.45 | 21.02 | 140.16 | 2.22 | 9 | 159.39 | 46.47 | 20 | 2 | 27.92 | 19891.97 | 188.65 | 443.84 | 48.69 | 32.9 | 3901.05 | 0.68 | 0.77 | 1.47 | 0.23 | 0.5 | 10
20 | 65 | CONCLUIDO | 4.2762 | 23.39 | 20.99 | 157.4 | 2.31 | 8 | 160.81 | 46.47 | 21 | 1 | 28.34 | 20067.32 | 188.53 | 443.82 | 47.47 | 32.9 | 3295.03 | 0.69 | 0.78 | 1.47 | 0.19 | 0.5 | 10
21 | 65 | CONCLUIDO | 4.2758 | 23.39 | 20.99 | 157.42 | 2.4 | 8 | 162.24 | 46.47 | 22 | 0 | 28.77 | 20243.25 | 190.16 | 443.82 | 47.55 | 32.9 | 3333.01 | 0.69 | 0.78 | 1.46 | 0.2 | 0.5 | 10
0 | 75 | CONCLUIDO | 2.6748 | 37.39 | 27.84 | 7.02 | 0.12 | 238 | 150.44 | 49.1 | 1 | 236 | 25.34 | 18787.76 | 328.24 | 443.89 | 271.15 | 32.9 | 113983.58 | 0.12 | 0.59 | 1.84 | 7.04 | 0.5 | 10
1 | 75 | CONCLUIDO | 3.4399 | 29.07 | 23.71 | 14.08 | 0.23 | 101 | 151.83 | 49.1 | 2 | 99 | 25.73 | 18959.54 | 277.54 | 443.84 | 136.38 | 32.9 | 47286.94 | 0.24 | 0.69 | 1.61 | 2.91 | 0.5 | 10
2 | 75 | CONCLUIDO | 3.7268 | 26.83 | 22.6 | 21.19 | 0.35 | 64 | 153.23 | 49.1 | 3 | 62 | 26.13 | 19131.85 | 262.52 | 443.86 | 100.37 | 32.9 | 29464.1 | 0.33 | 0.72 | 1.54 | 1.8 | 0.5 | 10
3 | 75 | CONCLUIDO | 3.8683 | 25.85 | 22.14 | 28.26 | 0.46 | 47 | 154.63 | 49.1 | 4 | 45 | 26.53 | 19304.72 | 255.62 | 443.82 | 84.85 | 32.9 | 21791.38 | 0.39 | 0.74 | 1.53 | 1.34 | 0.5 | 10
4 | 75 | CONCLUIDO | 3.9603 | 25.25 | 21.84 | 35.42 | 0.57 | 37 | 156.03 | 49.1 | 5 | 35 | 26.94 | 19478.15 | 250.13 | 443.83 | 75.38 | 32.9 | 17103 | 0.44 | 0.75 | 1.51 | 1.05 | 0.5 | 10
5 | 75 | CONCLUIDO | 4.0185 | 24.88 | 21.66 | 41.92 | 0.67 | 31 | 157.44 | 49.1 | 6 | 29 | 27.35 | 19652.13 | 246.09 | 443.82 | 69.45 | 32.9 | 14171.62 | 0.47 | 0.75 | 1.5 | 0.87 | 0.5 | 10
6 | 75 | CONCLUIDO | 4.0689 | 24.58 | 21.51 | 49.63 | 0.78 | 26 | 158.86 | 49.1 | 7 | 24 | 27.77 | 19826.68 | 242.98 | 443.82 | 64.19 | 32.9 | 11566.89 | 0.51 | 0.76 | 1.5 | 0.71 | 0.5 | 10
7 | 75 | CONCLUIDO | 4.101 | 24.38 | 21.41 | 55.84 | 0.88 | 23 | 160.28 | 49.1 | 8 | 21 | 28.19 | 20001.93 | 239.76 | 443.83 | 61.46 | 32.9 | 10216.25 | 0.54 | 0.76 | 1.48 | 0.61 | 0.5 | 10
8 | 75 | CONCLUIDO | 4.1288 | 24.22 | 21.33 | 64 | 0.99 | 20 | 161.71 | 49.1 | 9 | 18 | 28.61 | 20177.64 | 237.28 | 443.82 | 58.79 | 32.9 | 8892.4 | 0.56 | 0.76 | 1.48 | 0.54 | 0.5 | 10
9 | 75 | CONCLUIDO | 4.146 | 24.12 | 21.29 | 70.98 | 1.09 | 18 | 163.13 | 49.1 | 10 | 16 | 29.04 | 20353.94 | 234.92 | 443.82 | 57.56 | 32.9 | 8287.24 | 0.57 | 0.76 | 1.48 | 0.5 | 0.5 | 10
10 | 75 | CONCLUIDO | 4.1554 | 24.06 | 21.27 | 75.07 | 1.18 | 17 | 164.57 | 49.1 | 11 | 15 | 29.47 | 20530.82 | 232.32 | 443.83 | 56.85 | 32.9 | 7937.85 | 0.58 | 0.77 | 1.47 | 0.47 | 0.5 | 10
11 | 75 | CONCLUIDO | 4.1781 | 23.93 | 21.2 | 84.8 | 1.28 | 15 | 166.01 | 49.1 | 12 | 13 | 29.91 | 20708.3 | 230.02 | 443.82 | 54.65 | 32.9 | 6849.07 | 0.6 | 0.77 | 1.47 | 0.41 | 0.5 | 10
12 | 75 | CONCLUIDO | 4.1912 | 23.86 | 21.16 | 90.67 | 1.38 | 14 | 167.45 | 49.1 | 13 | 12 | 30.36 | 20886.38 | 228.37 | 443.82 | 53.22 | 32.9 | 6137.27 | 0.62 | 0.77 | 1.47 | 0.36 | 0.5 | 10
13 | 75 | CONCLUIDO | 4.1993 | 23.81 | 21.14 | 97.57 | 1.47 | 13 | 168.9 | 49.1 | 14 | 11 | 30.81 | 21065.06 | 226.47 | 443.82 | 52.61 | 32.9 | 5839.77 | 0.63 | 0.77 | 1.47 | 0.35 | 0.5 | 10
14 | 75 | CONCLUIDO | 4.212 | 23.74 | 21.1 | 105.49 | 1.56 | 12 | 170.35 | 49.1 | 15 | 10 | 31.26 | 21244.37 | 224.02 | 443.82 | 51.4 | 32.9 | 5239.35 | 0.64 | 0.77 | 1.46 | 0.3 | 0.5 | 10
15 | 75 | CONCLUIDO | 4.2211 | 23.69 | 21.08 | 114.97 | 1.65 | 11 | 171.81 | 49.1 | 16 | 9 | 31.72 | 21424.29 | 219.94 | 443.82 | 50.39 | 32.9 | 4740.86 | 0.65 | 0.77 | 1.47 | 0.28 | 0.5 | 10
16 | 75 | CONCLUIDO | 4.2223 | 23.68 | 21.07 | 114.93 | 1.74 | 11 | 173.28 | 49.1 | 17 | 9 | 32.18 | 21604.83 | 219.72 | 443.82 | 50.36 | 32.9 | 4724.16 | 0.65 | 0.77 | 1.47 | 0.28 | 0.5 | 10
17 | 75 | CONCLUIDO | 4.2303 | 23.64 | 21.06 | 126.34 | 1.83 | 10 | 174.75 | 49.1 | 18 | 8 | 32.65 | 21786.02 | 217.15 | 443.82 | 49.89 | 32.9 | 4494.68 | 0.66 | 0.77 | 1.47 | 0.26 | 0.5 | 10
18 | 75 | CONCLUIDO | 4.2324 | 23.63 | 21.05 | 126.27 | 1.91 | 10 | 176.22 | 49.1 | 19 | 8 | 33.13 | 21967.84 | 213.14 | 443.82 | 49.46 | 32.9 | 4282.12 | 0.67 | 0.77 | 1.46 | 0.25 | 0.5 | 10
19 | 75 | CONCLUIDO | 4.242 | 23.57 | 21.02 | 140.15 | 2 | 9 | 177.7 | 49.1 | 20 | 7 | 33.61 | 22150.3 | 213.8 | 443.82 | 48.8 | 32.9 | 3953.57 | 0.67 | 0.77 | 1.46 | 0.23 | 0.5 | 10
20 | 75 | CONCLUIDO | 4.2407 | 23.58 | 21.03 | 140.2 | 2.08 | 9 | 179.18 | 49.1 | 21 | 7 | 34.09 | 22333.43 | 211.09 | 443.82 | 49.04 | 32.9 | 4076.29 | 0.67 | 0.77 | 1.46 | 0.24 | 0.5 | 10
21 | 75 | CONCLUIDO | 4.253 | 23.51 | 20.99 | 157.44 | 2.16 | 8 | 180.67 | 49.1 | 22 | 6 | 34.58 | 22517.21 | 208.21 | 443.82 | 47.8 | 32.9 | 3460.28 | 0.69 | 0.78 | 1.46 | 0.2 | 0.5 | 10
22 | 75 | CONCLUIDO | 4.2535 | 23.51 | 20.99 | 157.42 | 2.24 | 8 | 182.17 | 49.1 | 23 | 4 | 35.08 | 22701.78 | 206.85 | 443.82 | 47.58 | 32.9 | 3351.25 | 0.69 | 0.78 | 1.46 | 0.2 | 0.5 | 10
23 | 75 | CONCLUIDO | 4.2518 | 23.52 | 21 | 157.49 | 2.32 | 8 | 183.67 | 49.1 | 24 | 3 | 35.58 | 22886.92 | 203.24 | 443.84 | 47.9 | 32.9 | 3509.87 | 0.69 | 0.78 | 1.46 | 0.2 | 0.5 | 10
24 | 75 | CONCLUIDO | 4.2621 | 23.46 | 20.97 | 179.76 | 2.4 | 7 | 185.18 | 49.1 | 25 | 1 | 36.08 | 23072.73 | 201.94 | 443.82 | 46.98 | 32.9 | 3056.75 | 0.7 | 0.78 | 1.46 | 0.18 | 0.5 | 10
25 | 75 | CONCLUIDO | 4.2609 | 23.47 | 20.98 | 179.82 | 2.47 | 7 | 186.69 | 49.1 | 26 | 0 | 36.6 | 23259.24 | 203.36 | 443.83 | 47.1 | 32.9 | 3116.8 | 0.7 | 0.78 | 1.47 | 0.18 | 0.5 | 10
0 | 95 | CONCLUIDO | 2.3494 | 42.56 | 29.38 | 6.12 | 0.1 | 288 | 185.69 | 53.44 | 1 | 286 | 36.26 | 23136.14 | 397.2 | 443.86 | 321.6 | 32.9 | 138960.52 | 0.1 | 0.55 | 1.92 | 8.58 | 0.5 | 10
1 | 95 | CONCLUIDO | 3.2203 | 31.05 | 24.19 | 12.3 | 0.19 | 118 | 187.21 | 53.44 | 2 | 116 | 36.77 | 23322.88 | 325.49 | 443.85 | 152.01 | 32.9 | 55016.4 | 0.22 | 0.67 | 1.64 | 3.4 | 0.5 | 10
2 | 95 | CONCLUIDO | 3.5476 | 28.19 | 22.93 | 18.34 | 0.28 | 75 | 188.73 | 53.44 | 3 | 73 | 37.29 | 23510.33 | 307.04 | 443.82 | 111.09 | 32.9 | 34771 | 0.3 | 0.71 | 1.56 | 2.13 | 0.5 | 10
3 | 95 | CONCLUIDO | 3.7217 | 26.87 | 22.35 | 24.39 | 0.37 | 55 | 190.25 | 53.44 | 4 | 53 | 37.82 | 23698.48 | 298.19 | 443.83 | 91.78 | 32.9 | 25214.7 | 0.36 | 0.73 | 1.54 | 1.56 | 0.5 | 10
4 | 95 | CONCLUIDO | 3.8352 | 26.07 | 22 | 30.7 | 0.46 | 43 | 191.78 | 53.44 | 5 | 41 | 38.35 | 23887.36 | 292.13 | 443.85 | 80.51 | 32.9 | 19639.36 | 0.41 | 0.74 | 1.53 | 1.21 | 0.5 | 10
5 | 95 | CONCLUIDO | 3.9027 | 25.62 | 21.82 | 36.36 | 0.55 | 36 | 193.32 | 53.44 | 6 | 34 | 38.89 | 24076.95 | 288.57 | 443.84 | 74.58 | 32.9 | 16710.57 | 0.44 | 0.75 | 1.51 | 1.02 | 0.5 | 10
6 | 95 | CONCLUIDO | 3.9557 | 25.28 | 21.66 | 41.92 | 0.64 | 31 | 194.86 | 53.44 | 7 | 29 | 39.43 | 24267.28 | 284.85 | 443.82 | 69.38 | 32.9 | 14136.5 | 0.47 | 0.75 | 1.5 | 0.86 | 0.5 | 10
7 | 95 | CONCLUIDO | 3.9972 | 25.02 | 21.54 | 47.88 | 0.72 | 27 | 196.41 | 53.44 | 8 | 25 | 39.98 | 24458.36 | 282.7 | 443.82 | 65.77 | 32.9 | 12351.05 | 0.5 | 0.76 | 1.49 | 0.75 | 0.5 | 10
8 | 95 | CONCLUIDO | 4.0299 | 24.81 | 21.45 | 53.63 | 0.81 | 24 | 197.97 | 53.44 | 9 | 22 | 40.53 | 24650.18 | 280.59 | 443.83 | 62.67 | 32.9 | 10814.64 | 0.52 | 0.76 | 1.49 | 0.66 | 0.5 | 10
9 | 95 | CONCLUIDO | 4.0655 | 24.6 | 21.35 | 60.99 | 0.89 | 21 | 199.53 | 53.44 | 10 | 19 | 41.1 | 24842.77 | 277.26 | 443.82 | 59.34 | 32.9 | 9167.05 | 0.55 | 0.76 | 1.48 | 0.55 | 0.5 | 10
10 | 95 | CONCLUIDO | 4.0828 | 24.49 | 21.32 | 67.32 | 0.97 | 19 | 201.1 | 53.44 | 11 | 17 | 41.66 | 25036.12 | 275.62 | 443.82 | 58.4 | 32.9 | 8703.15 | 0.56 | 0.76 | 1.48 | 0.52 | 0.5 | 10
11 | 95 | CONCLUIDO | 4.0966 | 24.41 | 21.27 | 70.91 | 1.05 | 18 | 202.67 | 53.44 | 12 | 16 | 42.24 | 25230.25 | 273.98 | 443.83 | 57.18 | 32.9 | 8101.21 | 0.58 | 0.77 | 1.47 | 0.48 | 0.5 | 10
12 | 95 | CONCLUIDO | 4.1143 | 24.31 | 21.24 | 79.65 | 1.13 | 16 | 204.25 | 53.44 | 13 | 14 | 42.82 | 25425.3 | 272.05 | 443.82 | 55.79 | 32.9 | 7415.96 | 0.59 | 0.77 | 1.48 | 0.45 | 0.5 | 10
13 | 95 | CONCLUIDO | 4.1282 | 24.22 | 21.2 | 84.79 | 1.21 | 15 | 205.84 | 53.44 | 14 | 13 | 43.4 | 25621.03 | 270.21 | 443.82 | 54.59 | 32.9 | 6819.75 | 0.6 | 0.77 | 1.47 | 0.4 | 0.5 | 10
14 | 95 | CONCLUIDO | 4.1424 | 24.14 | 21.15 | 90.65 | 1.28 | 14 | 207.43 | 53.44 | 15 | 12 | 44 | 25817.56 | 269.41 | 443.82 | 53.04 | 32.9 | 6050.67 | 0.62 | 0.77 | 1.47 | 0.36 | 0.5 | 10
15 | 95 | CONCLUIDO | 4.1506 | 24.09 | 21.14 | 97.57 | 1.36 | 13 | 209.03 | 53.44 | 16 | 11 | 44.6 | 26014.91 | 267.37 | 443.82 | 52.7 | 32.9 | 5886.62 | 0.62 | 0.77 | 1.47 | 0.35 | 0.5 | 10
16 | 95 | CONCLUIDO | 4.1518 | 24.09 | 21.13 | 97.54 | 1.43 | 13 | 210.64 | 53.44 | 17 | 11 | 45.21 | 26213.09 | 267.25 | 443.82 | 52.4 | 32.9 | 5735.22 | 0.63 | 0.77 | 1.47 | 0.34 | 0.5 | 10
17 | 95 | CONCLUIDO | 4.1628 | 24.02 | 21.11 | 105.54 | 1.51 | 12 | 212.25 | 53.44 | 18 | 10 | 45.82 | 26412.11 | 265.55 | 443.82 | 51.66 | 32.9 | 5371.26 | 0.64 | 0.77 | 1.46 | 0.31 | 0.5 | 10
18 | 95 | CONCLUIDO | 4.1755 | 23.95 | 21.07 | 114.93 | 1.58 | 11 | 213.87 | 53.44 | 19 | 9 | 46.44 | 26611.98 | 262.28 | 443.82 | 50.44 | 32.9 | 4764.07 | 0.65 | 0.77 | 1.46 | 0.28 | 0.5 | 10
19 | 95 | CONCLUIDO | 4.1755 | 23.95 | 21.07 | 114.93 | 1.65 | 11 | 215.5 | 53.44 | 20 | 9 | 47.07 | 26812.71 | 263.21 | 443.83 | 50.32 | 32.9 | 4703.28 | 0.65 | 0.77 | 1.47 | 0.28 | 0.5 | 10
20 | 95 | CONCLUIDO | 4.1875 | 23.88 | 21.04 | 126.24 | 1.72 | 10 | 217.14 | 53.44 | 21 | 8 | 47.7 | 27014.3 | 260.31 | 443.82 | 49.38 | 32.9 | 4237.56 | 0.67 | 0.77 | 1.46 | 0.25 | 0.5 | 10
21 | 95 | CONCLUIDO | 4.1843 | 23.9 | 21.06 | 126.35 | 1.79 | 10 | 218.78 | 53.44 | 22 | 8 | 48.34 | 27216.79 | 259.8 | 443.82 | 49.97 | 32.9 | 4536.69 | 0.66 | 0.77 | 1.46 | 0.26 | 0.5 | 10
22 | 95 | CONCLUIDO | 4.2004 | 23.81 | 21 | 140.02 | 1.85 | 9 | 220.43 | 53.44 | 23 | 7 | 48.99 | 27420.16 | 255.88 | 443.82 | 48.26 | 32.9 | 3683.03 | 0.68 | 0.78 | 1.46 | 0.21 | 0.5 | 10
23 | 95 | CONCLUIDO | 4.1976 | 23.82 | 21.02 | 140.13 | 1.92 | 9 | 222.08 | 53.44 | 24 | 7 | 49.65 | 27624.44 | 257.21 | 443.82 | 48.68 | 32.9 | 3896.76 | 0.68 | 0.77 | 1.46 | 0.23 | 0.5 | 10
24 | 95 | CONCLUIDO | 4.1969 | 23.83 | 21.02 | 140.16 | 1.99 | 9 | 223.75 | 53.44 | 25 | 7 | 50.31 | 27829.77 | 255.31 | 443.82 | 48.91 | 32.9 | 4011.2 | 0.67 | 0.77 | 1.46 | 0.23 | 0.5 | 10
25 | 95 | CONCLUIDO | 4.209 | 23.76 | 20.99 | 157.44 | 2.05 | 8 | 225.42 | 53.44 | 26 | 6 | 50.98 | 28035.92 | 252.57 | 443.82 | 47.78 | 32.9 | 3449.38 | 0.69 | 0.78 | 1.46 | 0.2 | 0.5 | 10
26 | 95 | CONCLUIDO | 4.2106 | 23.75 | 20.98 | 157.37 | 2.11 | 8 | 227.1 | 53.44 | 27 | 6 | 51.66 | 28243 | 252.66 | 443.82 | 47.53 | 32.9 | 3327 | 0.69 | 0.78 | 1.46 | 0.19 | 0.5 | 10
27 | 95 | CONCLUIDO | 4.2107 | 23.75 | 20.98 | 157.37 | 2.18 | 8 | 228.79 | 53.44 | 28 | 6 | 52.35 | 28451.04 | 252.38 | 443.82 | 47.55 | 32.9 | 3333.28 | 0.69 | 0.78 | 1.46 | 0.19 | 0.5 | 10
28 | 95 | CONCLUIDO | 4.209 | 23.76 | 20.99 | 157.44 | 2.24 | 8 | 230.48 | 53.44 | 29 | 6 | 53.05 | 28660.06 | 249.23 | 443.82 | 47.93 | 32.9 | 3525.66 | 0.69 | 0.78 | 1.46 | 0.2 | 0.5 | 10
29 | 95 | CONCLUIDO | 4.2188 | 23.7 | 20.97 | 179.78 | 2.3 | 7 | 232.18 | 53.44 | 30 | 5 | 53.75 | 28870.05 | 247.87 | 443.82 | 47.16 | 32.9 | 3145.06 | 0.7 | 0.78 | 1.46 | 0.18 | 0.5 | 10
30 | 95 | CONCLUIDO | 4.2215 | 23.69 | 20.96 | 179.65 | 2.36 | 7 | 233.89 | 53.44 | 31 | 5 | 54.46 | 29081.05 | 248.14 | 443.82 | 46.81 | 32.9 | 2970.74 | 0.7 | 0.78 | 1.46 | 0.17 | 0.5 | 10
31 | 95 | CONCLUIDO | 4.2214 | 23.69 | 20.96 | 179.65 | 2.41 | 7 | 235.61 | 53.44 | 32 | 5 | 55.18 | 29293.06 | 247.52 | 443.82 | 46.83 | 32.9 | 2981.28 | 0.7 | 0.78 | 1.46 | 0.17 | 0.5 | 10
32 | 95 | CONCLUIDO | 4.2214 | 23.69 | 20.96 | 179.65 | 2.47 | 7 | 237.34 | 53.44 | 33 | 5 | 55.91 | 29506.09 | 245.39 | 443.82 | 46.67 | 32.9 | 2900.31 | 0.7 | 0.78 | 1.46 | 0.17 | 0.5 | 10
33 | 95 | CONCLUIDO | 4.22 | 23.7 | 20.97 | 179.72 | 2.53 | 7 | 239.08 | 53.44 | 34 | 5 | 56.64 | 29720.17 | 242.77 | 443.82 | 47.03 | 32.9 | 3079.19 | 0.7 | 0.78 | 1.46 | 0.17 | 0.5 | 10
34 | 95 | CONCLUIDO | 4.2314 | 23.63 | 20.94 | 209.41 | 2.58 | 6 | 240.82 | 53.44 | 35 | 3 | 57.39 | 29935.43 | 240.85 | 443.82 | 46.02 | 32.9 | 2582.19 | 0.71 | 0.78 | 1.46 | 0.15 | 0.5 | 10
35 | 95 | CONCLUIDO | 4.2323 | 23.63 | 20.94 | 209.36 | 2.64 | 6 | 242.57 | 53.44 | 36 | 2 | 58.14 | 30151.65 | 241.81 | 443.84 | 45.89 | 32.9 | 2512.92 | 0.72 | 0.78 | 1.46 | 0.14 | 0.5 | 10
36 | 95 | CONCLUIDO | 4.2306 | 23.64 | 20.95 | 209.46 | 2.69 | 6 | 244.34 | 53.44 | 37 | 0 | 58.9 | 30368.96 | 243.49 | 443.82 | 45.99 | 32.9 | 2565.56 | 0.72 | 0.78 | 1.47 | 0.15 | 0.5 | 10
0 | 55 | CONCLUIDO | 3.0294 | 33.01 | 26.39 | 8.33 | 0.15 | 190 | 116.05 | 43.4 | 1 | 188 | 16.65 | 14546.17 | 261.79 | 443.93 | 223.54 | 32.9 | 90422.03 | 0.15 | 0.62 | 1.77 | 5.59 | 0.5 | 10
1 | 55 | CONCLUIDO | 3.6724 | 27.23 | 23.16 | 16.74 | 0.3 | 83 | 117.34 | 43.4 | 2 | 81 | 16.94 | 14705.49 | 227.14 | 443.83 | 118.75 | 32.9 | 38560.97 | 0.28 | 0.7 | 1.58 | 2.37 | 0.5 | 10
2 | 55 | CONCLUIDO | 3.8978 | 25.66 | 22.3 | 25.25 | 0.45 | 53 | 118.63 | 43.4 | 3 | 51 | 17.23 | 14865.24 | 215.97 | 443.87 | 90.34 | 32.9 | 24506.46 | 0.36 | 0.73 | 1.54 | 1.51 | 0.5 | 10
3 | 55 | CONCLUIDO | 4.0153 | 24.9 | 21.89 | 33.68 | 0.59 | 39 | 119.93 | 43.4 | 4 | 37 | 17.53 | 15025.44 | 209.52 | 443.84 | 76.86 | 32.9 | 17833.39 | 0.43 | 0.74 | 1.52 | 1.09 | 0.5 | 10
4 | 55 | CONCLUIDO | 4.0843 | 24.48 | 21.66 | 41.92 | 0.73 | 31 | 121.23 | 43.4 | 5 | 29 | 17.83 | 15186.08 | 204.02 | 443.84 | 69.56 | 32.9 | 14225.77 | 0.47 | 0.75 | 1.5 | 0.86 | 0.5 | 10
5 | 55 | CONCLUIDO | 4.1385 | 24.16 | 21.48 | 51.56 | 0.86 | 25 | 122.54 | 43.4 | 6 | 23 | 18.14 | 15347.16 | 199.98 | 443.83 | 63.65 | 32.9 | 11297.59 | 0.52 | 0.76 | 1.49 | 0.69 | 0.5 | 10
6 | 55 | CONCLUIDO | 4.1666 | 24 | 21.39 | 58.34 | 1 | 22 | 123.85 | 43.4 | 7 | 20 | 18.45 | 15508.69 | 196.31 | 443.82 | 60.74 | 32.9 | 9860.14 | 0.54 | 0.76 | 1.48 | 0.6 | 0.5 | 10
7 | 55 | CONCLUIDO | 4.1928 | 23.85 | 21.31 | 67.3 | 1.13 | 19 | 125.16 | 43.4 | 8 | 17 | 18.76 | 15670.68 | 192.77 | 443.82 | 58.32 | 32.9 | 8662.46 | 0.56 | 0.76 | 1.48 | 0.52 | 0.5 | 10
8 | 55 | CONCLUIDO | 4.2185 | 23.71 | 21.24 | 79.65 | 1.26 | 16 | 126.48 | 43.4 | 9 | 14 | 19.08 | 15833.12 | 188.69 | 443.82 | 55.73 | 32.9 | 7384.43 | 0.59 | 0.77 | 1.48 | 0.44 | 0.5 | 10
9 | 55 | CONCLUIDO | 4.2328 | 23.63 | 21.18 | 84.73 | 1.38 | 15 | 127.8 | 43.4 | 10 | 13 | 19.4 | 15996.02 | 186.49 | 443.82 | 54.09 | 32.9 | 6568.91 | 0.61 | 0.77 | 1.47 | 0.39 | 0.5 | 10
10 | 55 | CONCLUIDO | 4.2464 | 23.55 | 21.15 | 97.64 | 1.5 | 13 | 129.13 | 43.4 | 11 | 11 | 19.73 | 16159.39 | 183.21 | 443.84 | 53.09 | 32.9 | 6078.51 | 0.62 | 0.77 | 1.47 | 0.36 | 0.5 | 10
11 | 55 | CONCLUIDO | 4.2606 | 23.47 | 21.1 | 105.5 | 1.63 | 12 | 130.45 | 43.4 | 12 | 10 | 20.05 | 16323.22 | 179.64 | 443.82 | 51.36 | 32.9 | 5221.58 | 0.64 | 0.77 | 1.46 | 0.31 | 0.5 | 10
12 | 55 | CONCLUIDO | 4.2692 | 23.42 | 21.08 | 114.96 | 1.74 | 11 | 131.79 | 43.4 | 13 | 9 | 20.39 | 16487.53 | 175.73 | 443.84 | 50.46 | 32.9 | 4773.92 | 0.65 | 0.77 | 1.47 | 0.28 | 0.5 | 10
13 | 55 | CONCLUIDO | 4.2794 | 23.37 | 21.04 | 126.27 | 1.86 | 10 | 133.12 | 43.4 | 14 | 6 | 20.72 | 16652.31 | 172.52 | 443.82 | 49.41 | 32.9 | 4256.31 | 0.67 | 0.77 | 1.47 | 0.25 | 0.5 | 10
14 | 55 | CONCLUIDO | 4.276 | 23.39 | 21.06 | 126.38 | 1.97 | 10 | 134.46 | 43.4 | 15 | 3 | 21.06 | 16817.7 | 171.13 | 443.83 | 49.96 | 32.9 | 4530.7 | 0.66 | 0.77 | 1.47 | 0.27 | 0.5 | 10
15 | 55 | CONCLUIDO | 4.2775 | 23.38 | 21.05 | 126.33 | 2.08 | 10 | 135.81 | 43.4 | 16 | 2 | 21.41 | 16983.46 | 171.47 | 443.82 | 49.73 | 32.9 | 4412.58 | 0.66 | 0.77 | 1.47 | 0.26 | 0.5 | 10
16 | 55 | CONCLUIDO | 4.2756 | 23.39 | 21.07 | 126.39 | 2.19 | 10 | 137.15 | 43.4 | 17 | 0 | 21.75 | 17149.71 | 172.06 | 443.82 | 49.88 | 32.9 | 4490.86 | 0.66 | 0.77 | 1.47 | 0.27 | 0.5 | 10

## gráficos
Selecione o eixo X:
Selecione o eixo Y:
Selecione o eixo Z:
Eixo X | Eixo Y | Eixo Z

## hidden (hidden)
Unnamed: 0
Volume de calda [L]
STATUS
Capacidade operacional [ha/h]
Tempo de missao [h]
Tempo util [h]
Tempo por voo [min]
Autonomia Projetada [h]
N° Voos
MTOW [kg]
Massa Estrutura [kg]
Combustível [kg]
Abastecimentos
Massa gerador
Potência gerador [W]
Combustível consumido [L]
Calda cons [L]
Distância percorrida [km]
Distância Pulverizando [km]
RTL ACUMULADO[m]
EOC [km/km]
EOC [h/h]
Tempo de manobra [h]
Tempo rtl_rtw [h]
V pulv [m/s]
V desloc [m/s]