## RESULTADOS_18
Unnamed: 0 | Volume de calda [L] | STATUS | Capacidade operacional [ha/h] | Tempo de missao [h] | Tempo util [h] | Tempo por voo [min] | Autonomia Projetada [h] | N° Voos | MTOW [kg] | Massa Estrutura [kg] | Combustível [kg] | Abastecimentos | Massa gerador | Potência gerador [W] | Combustível consumido [L] | Calda cons [L] | Distância percorrida [km] | Distância Pulverizando [km] | RTL ACUMULADO[m] | EOC [km/km] | EOC [h/h] | Tempo de manobra [h] | Tempo rtl_rtw [h] | V pulv [m/s] | V desloc [m/s] | Preço Total por ha Simples [R$/ha] | Preço Total por ha Presumido [R$/ha] | Preço Total por ha Real [R$/ha] | Preço Total Simples [R$] | Preço Total Presumido [R$] | Prod CAPEX [ha/h/R$] | Dias Trabalhados | Preço Total Real [R$]
0 | 100 | CONCLUIDO | 1.7144 | 58.33 | 40.1 | 5.96 | 0.09 | 404 | 194.77 | 54.38 | 1 | 402 | 39.4 | 24256.19 | 556.8 | 1310.69 | 449.06 | 50.02 | 195245.61 | 0.11 | 0.62 | 2.9 | 12.05 | 0.5 | 10 | 1497.652 | 2049.1535 | 1853.5852 | 1497651.9705 | 2049153.4978 | 8.996e-06 | 68 | 1853585.164
1 | 100 | CONCLUIDO | 2.4037 | 41.6 | 32.75 | 12.05 | 0.18 | 163 | 196.32 | 54.38 | 2 | 161 | 39.95 | 24447.22 | 449.2 | 1310.52 | 208.09 | 50.02 | 75965.72 | 0.24 | 0.76 | 2.51 | 4.7 | 0.5 | 10 | 951.2944 | 1301.6029 | 1177.3798 | 951294.3723 | 1301602.9283 | 1.2613e-05 | 49 | 1177379.7716
2 | 100 | CONCLUIDO | 2.6684 | 37.48 | 30.99 | 18.23 | 0.27 | 102 | 197.88 | 54.38 | 3 | 100 | 40.5 | 24639 | 420.33 | 1310.55 | 150.63 | 50.02 | 47539.99 | 0.33 | 0.81 | 2.42 | 2.94 | 0.5 | 10 | 826.7204 | 1131.1553 | 1023.1994 | 826720.3829 | 1131155.3003 | 1.4002e-05 | 44 | 1023199.426
3 | 100 | CONCLUIDO | 2.8131 | 35.55 | 30.15 | 24.45 | 0.36 | 74 | 199.44 | 54.38 | 4 | 72 | 41.06 | 24831.54 | 404.14 | 1310.48 | 123.72 | 50.02 | 34227.91 | 0.4 | 0.83 | 2.36 | 2.11 | 0.5 | 10 | 771.3762 | 1055.4309 | 954.7021 | 771376.1649 | 1055430.8995 | 1.4761e-05 | 42 | 954702.0558
4 | 100 | CONCLUIDO | 2.9021 | 34.46 | 29.69 | 30.71 | 0.44 | 58 | 201.01 | 54.38 | 5 | 56 | 41.63 | 25024.84 | 393.34 | 1310.57 | 108.41 | 50.02 | 26651.07 | 0.46 | 0.84 | 2.34 | 1.64 | 0.5 | 10 | 731.6759 | 1001.1112 | 905.5665 | 731675.855 | 1001111.184 | 1.5228e-05 | 40 | 905566.5377
5 | 100 | CONCLUIDO | 2.9678 | 33.69 | 29.35 | 37.47 | 0.53 | 47 | 202.58 | 54.38 | 6 | 45 | 42.2 | 25218.93 | 383.25 | 1310.49 | 97.48 | 50.02 | 21242.73 | 0.51 | 0.85 | 2.32 | 1.3 | 0.5 | 10 | 705.749 | 965.6369 | 873.4778 | 705748.9548 | 965636.8555 | 1.5573e-05 | 39 | 873477.8293
6 | 100 | CONCLUIDO | 3.0081 | 33.24 | 29.17 | 43.76 | 0.61 | 40 | 204.16 | 54.38 | 7 | 38 | 42.78 | 25413.94 | 375.77 | 1310.49 | 91.46 | 50.02 | 18266.25 | 0.55 | 0.86 | 2.31 | 1.12 | 0.5 | 10 | 694.7111 | 950.5344 | 859.8167 | 694711.0968 | 950534.3711 | 1.5784e-05 | 39 | 859816.7048
7 | 100 | CONCLUIDO | 3.0465 | 32.83 | 28.99 | 51.15 | 0.69 | 34 | 205.75 | 54.38 | 8 | 32 | 43.37 | 25609.61 | 368.69 | 1310.49 | 85.7 | 50.02 | 15416 | 0.58 | 0.86 | 2.29 | 0.94 | 0.5 | 10 | 675.532 | 924.2926 | 836.0794 | 675531.968 | 924292.641 | 1.5986e-05 | 38 | 836079.4486
8 | 100 | CONCLUIDO | 3.0702 | 32.57 | 28.89 | 57.78 | 0.77 | 30 | 207.34 | 54.38 | 9 | 28 | 43.96 | 25806.1 | 361.54 | 1310.5 | 82.53 | 50.02 | 13852.26 | 0.61 | 0.87 | 2.29 | 0.84 | 0.5 | 10 | 667.1772 | 912.8613 | 825.7391 | 667177.1798 | 912861.2512 | 1.611e-05 | 38 | 825739.0546
9 | 100 | CONCLUIDO | 3.0892 | 32.37 | 28.8 | 64.01 | 0.85 | 27 | 208.94 | 54.38 | 10 | 25 | 44.56 | 26003.41 | 355.7 | 1310.48 | 79.81 | 50.02 | 12506.27 | 0.63 | 0.87 | 2.28 | 0.76 | 0.5 | 10 | 660.4734 | 903.6889 | 817.4421 | 660473.439 | 903688.8972 | 1.621e-05 | 38 | 817442.0972
10 | 100 | CONCLUIDO | 3.1098 | 32.16 | 28.71 | 71.77 | 0.93 | 24 | 210.55 | 54.38 | 11 | 22 | 45.17 | 26201.54 | 349.35 | 1310.58 | 76.61 | 50.02 | 10920.14 | 0.65 | 0.87 | 2.28 | 0.66 | 0.5 | 10 | 653.2942 | 893.8659 | 808.5566 | 653294.197 | 893865.9417 | 1.6318e-05 | 38 | 808556.6307
11 | 100 | CONCLUIDO | 3.1232 | 32.02 | 28.65 | 78.13 | 1 | 22 | 212.16 | 54.38 | 12 | 20 | 45.78 | 26400.51 | 342.68 | 1310.51 | 74.73 | 50.02 | 9991.4 | 0.67 | 0.87 | 2.27 | 0.6 | 0.5 | 10 | 646.7064 | 884.8523 | 800.4032 | 646706.4497 | 884852.2952 | 1.6388e-05 | 38 | 800403.234
12 | 100 | CONCLUIDO | 3.1371 | 31.88 | 28.58 | 85.75 | 1.08 | 20 | 213.78 | 54.38 | 13 | 18 | 46.4 | 26600.32 | 335.93 | 1310.52 | 72.55 | 50.02 | 8911.29 | 0.69 | 0.87 | 2.27 | 0.54 | 0.5 | 10 | 631.093 | 863.4892 | 781.079 | 631092.9718 | 863489.2459 | 1.6461e-05 | 37 | 781079.0441
13 | 100 | CONCLUIDO | 3.1488 | 31.76 | 28.54 | 95.14 | 1.15 | 18 | 215.41 | 54.38 | 14 | 16 | 47.03 | 26801 | 329.42 | 1310.49 | 71.06 | 50.02 | 8178.23 | 0.7 | 0.88 | 2.27 | 0.49 | 0.5 | 10 | 624.927 | 855.0527 | 773.4477 | 624927.0413 | 855052.7477 | 1.6523e-05 | 37 | 773447.7136
14 | 100 | CONCLUIDO | 3.1553 | 31.69 | 28.52 | 100.64 | 1.23 | 17 | 217.04 | 54.38 | 15 | 15 | 47.66 | 27002.55 | 320.57 | 1310.49 | 70.34 | 50.02 | 7823.51 | 0.71 | 0.88 | 2.27 | 0.47 | 0.5 | 10 | 617.5128 | 844.9083 | 764.2714 | 617512.8222 | 844908.2861 | 1.6557e-05 | 37 | 764271.4251
15 | 100 | CONCLUIDO | 3.1621 | 31.62 | 28.49 | 106.82 | 1.3 | 16 | 218.68 | 54.38 | 16 | 8 | 48.31 | 27204.98 | 316.12 | 1310.48 | 69.08 | 50.02 | 7199.32 | 0.72 | 0.88 | 2.28 | 0.44 | 0.5 | 10 | 613.4544 | 839.3554 | 759.2485 | 613454.4356 | 839355.4225 | 1.6592e-05 | 37 | 759248.519
16 | 100 | CONCLUIDO | 3.1692 | 31.55 | 28.45 | 113.81 | 1.37 | 15 | 220.33 | 54.38 | 17 | 6 | 48.95 | 27408.3 | 313.26 | 1310.48 | 68.13 | 50.02 | 6724.7 | 0.73 | 0.88 | 2.27 | 0.41 | 0.5 | 10 | 610.5869 | 835.432 | 755.6995 | 610586.916 | 835431.9557 | 1.663e-05 | 37 | 755699.5024
17 | 100 | CONCLUIDO | 3.1688 | 31.56 | 28.46 | 113.83 | 1.44 | 15 | 221.99 | 54.38 | 18 | 3 | 49.61 | 27612.53 | 311.93 | 1310.48 | 68.21 | 50.02 | 6766.09 | 0.73 | 0.88 | 2.27 | 0.41 | 0.5 | 10 | 609.6207 | 834.1099 | 754.5036 | 609620.66 | 834109.8816 | 1.6628e-05 | 37 | 754503.6052
18 | 100 | CONCLUIDO | 3.1677 | 31.57 | 28.47 | 113.87 | 1.51 | 15 | 223.65 | 54.38 | 19 | 0 | 50.27 | 27817.81 | 313.98 | 1310.48 | 68.32 | 50.02 | 6824.52 | 0.73 | 0.88 | 2.28 | 0.42 | 0.5 | 10 | 611.296 | 836.4021 | 756.5771 | 611295.9656 | 836402.1086 | 1.6622e-05 | 37 | 756577.0652

## RESULTADOS_6
Unnamed: 0 | Volume de calda [L] | STATUS | Capacidade operacional [ha/h] | Tempo de missao [h] | Tempo util [h] | Tempo por voo [min] | Autonomia Projetada [h] | N° Voos | MTOW [kg] | Massa Estrutura [kg] | Combustível [kg] | Abastecimentos | Massa gerador | Potência gerador [W] | Combustível consumido [L] | Calda cons [L] | Distância percorrida [km] | Distância Pulverizando [km] | RTL ACUMULADO[m] | EOC [km/km] | EOC [h/h] | Tempo de manobra [h] | Tempo rtl_rtw [h] | V pulv [m/s] | V desloc [m/s] | Preço Total por ha Simples [R$/ha] | Preço Total por ha Presumido [R$/ha] | Preço Total por ha Real [R$/ha] | Preço Total Simples [R$] | Preço Total Presumido [R$] | Prod CAPEX [ha/h/R$] | Dias Trabalhados | Preço Total Real [R$]
0 | 40 | CONCLUIDO | 2.5262 | 39.59 | 33.87 | 10.16 | 0.2 | 200 | 89.87 | 37.55 | 1 | 198 | 11.32 | 11317.98 | 275.89 | 1310.69 | 244.81 | 50.02 | 94141.83 | 0.2 | 0.74 | 2.57 | 5.82 | 0.5 | 10 | 712.9347 | 975.4687 | 882.3714 | 712934.7197 | 975468.7359 | 1.9184e-05 | 46 | 882371.3689
1 | 40 | CONCLUIDO | 2.9352 | 34.07 | 30.5 | 21.28 | 0.39 | 86 | 91.1 | 37.55 | 2 | 84 | 11.54 | 11468.97 | 235.45 | 1310.51 | 135.06 | 50.02 | 39835.45 | 0.37 | 0.82 | 2.39 | 2.46 | 0.5 | 10 | 580.5587 | 794.346 | 718.5347 | 580558.6778 | 794345.9955 | 2.229e-05 | 40 | 718534.7285
2 | 40 | CONCLUIDO | 3.0755 | 32.51 | 29.57 | 33.48 | 0.57 | 53 | 92.32 | 37.55 | 3 | 51 | 11.77 | 11620.34 | 214.23 | 1310.49 | 104.78 | 50.02 | 24862.95 | 0.48 | 0.85 | 2.33 | 1.53 | 0.5 | 10 | 534.9619 | 731.9585 | 662.1014 | 534961.9187 | 731958.498 | 2.3355e-05 | 38 | 662101.4063
3 | 40 | CONCLUIDO | 3.1494 | 31.75 | 29.11 | 47.21 | 0.75 | 37 | 93.55 | 37.55 | 4 | 23 | 12 | 11772.07 | 197.2 | 1310.51 | 89.12 | 50.02 | 17114.26 | 0.56 | 0.86 | 2.32 | 1.07 | 0.5 | 10 | 507.9509 | 695.0008 | 628.6709 | 507950.9138 | 695000.8495 | 2.3916e-05 | 37 | 628670.9439
4 | 40 | CONCLUIDO | 3.161 | 31.64 | 29.05 | 51.27 | 0.93 | 34 | 94.79 | 37.55 | 5 | 1 | 12.23 | 11924.18 | 194.51 | 1310.51 | 86.76 | 50.02 | 15945.19 | 0.58 | 0.86 | 2.33 | 1.01 | 0.5 | 10 | 505.1774 | 691.206 | 625.2383 | 505177.3978 | 691206.0026 | 2.4004e-05 | 37 | 625238.2718
5 | 40 | CONCLUIDO | 3.1607 | 31.64 | 29.06 | 51.28 | 1.1 | 34 | 96.02 | 37.55 | 6 | 0 | 12.47 | 12076.67 | 196.83 | 1310.51 | 86.72 | 50.02 | 15927.97 | 0.58 | 0.86 | 2.34 | 1.01 | 0.5 | 10 | 506.979 | 693.6711 | 627.4681 | 506979.0164 | 693671.0566 | 2.4002e-05 | 37 | 627468.0645

## RESULTADOS_4
Unnamed: 0 | Volume de calda [L] | STATUS | Capacidade operacional [ha/h] | Tempo de missao [h] | Tempo util [h] | Tempo por voo [min] | Autonomia Projetada [h] | N° Voos | MTOW [kg] | Massa Estrutura [kg] | Combustível [kg] | Abastecimentos | Massa gerador | Potência gerador [W] | Combustível consumido [L] | Calda cons [L] | Distância percorrida [km] | Distância Pulverizando [km] | RTL ACUMULADO[m] | EOC [km/km] | EOC [h/h] | Tempo de manobra [h] | Tempo rtl_rtw [h] | V pulv [m/s] | V desloc [m/s] | Preço Total por ha Simples [R$/ha] | Preço Total por ha Presumido [R$/ha] | Preço Total por ha Real [R$/ha] | Preço Total Simples [R$] | Preço Total Presumido [R$] | Prod CAPEX [ha/h/R$] | Dias Trabalhados | Preço Total Real [R$]
0 | 30 | CONCLUIDO | 2.6941 | 37.12 | 32.75 | 12.13 | 0.24 | 162 | 71.52 | 32.27 | 1 | 160 | 8.25 | 9054.6 | 223.44 | 1310.71 | 208.44 | 50.02 | 76149.07 | 0.24 | 0.76 | 2.51 | 4.7 | 0.5 | 10 | 613.9657 | 840.055 | 759.8813 | 613965.7019 | 840054.9595 | 2.2976e-05 | 43 | 759881.2932
1 | 30 | CONCLUIDO | 3.0376 | 32.92 | 30 | 26.09 | 0.48 | 69 | 72.7 | 32.27 | 2 | 67 | 8.43 | 9200.25 | 187.82 | 1310.5 | 118.72 | 50.02 | 31751.05 | 0.42 | 0.83 | 2.35 | 1.96 | 0.5 | 10 | 521.4626 | 713.4882 | 645.3939 | 521462.6259 | 713488.1701 | 2.5906e-05 | 39 | 645393.8605
2 | 30 | CONCLUIDO | 3.1314 | 31.93 | 29.37 | 38.31 | 0.71 | 46 | 73.88 | 32.27 | 3 | 12 | 8.61 | 9346.23 | 170.19 | 1310.5 | 97.23 | 50.02 | 21122.12 | 0.51 | 0.85 | 2.35 | 1.33 | 0.5 | 10 | 484.3633 | 662.7272 | 599.4774 | 484363.2577 | 662727.1778 | 2.6706e-05 | 37 | 599477.4261
3 | 30 | CONCLUIDO | 3.1335 | 31.91 | 29.37 | 39.16 | 0.93 | 45 | 75.07 | 32.27 | 4 | 0 | 8.8 | 9492.55 | 171.46 | 1310.48 | 96.56 | 50.02 | 20790.09 | 0.52 | 0.85 | 2.37 | 1.32 | 0.5 | 10 | 485.2386 | 663.9248 | 600.5608 | 485238.5586 | 663924.803 | 2.6724e-05 | 37 | 600560.7517

## RESULTADOS_1
Unnamed: 0 | Volume de calda [L] | STATUS | Capacidade operacional [ha/h] | Tempo de missao [h] | Tempo util [h] | Tempo por voo [min] | Autonomia Projetada [h] | N° Voos | MTOW [kg] | Massa Estrutura [kg] | Combustível [kg] | Abastecimentos | Massa gerador | Potência gerador [W] | Combustível consumido [L] | Calda cons [L] | Distância percorrida [km] | Distância Pulverizando [km] | RTL ACUMULADO[m] | EOC [km/km] | EOC [h/h] | Tempo de manobra [h] | Tempo rtl_rtw [h] | V pulv [m/s] | V desloc [m/s] | Preço Total por ha Simples [R$/ha] | Preço Total por ha Presumido [R$/ha] | Preço Total por ha Real [R$/ha] | Preço Total Simples [R$] | Preço Total Presumido [R$] | Prod CAPEX [ha/h/R$] | Dias Trabalhados | Preço Total Real [R$]
0 | 15 | CONCLUIDO | 2.9761 | 33.6 | 30.84 | 19.27 | 0.43 | 96 | 39.78 | 19.54 | 1 | 46 | 4.24 | 5140 | 122.43 | 1310.5 | 143.68 | 50.02 | 44097.06 | 0.35 | 0.81 | 2.46 | 2.79 | 0.5 | 10 | 464.0334 | 634.9109 | 574.3159 | 464033.3847 | 634910.9486 | 3.357e-05 | 39 | 574315.9388
1 | 15 | CONCLUIDO | 2.9955 | 33.38 | 30.7 | 20.69 | 0.84 | 89 | 40.89 | 19.54 | 2 | 0 | 4.35 | 5277.26 | 122.73 | 1310.57 | 137.61 | 50.02 | 41098.91 | 0.36 | 0.81 | 2.5 | 2.65 | 0.5 | 10 | 463.4001 | 634.0445 | 573.5322 | 463400.1364 | 634044.5104 | 3.3789e-05 | 39 | 573532.1922

## RESULTADOS_12
Unnamed: 0 | Volume de calda [L] | STATUS | Capacidade operacional [ha/h] | Tempo de missao [h] | Tempo util [h] | Tempo por voo [min] | Autonomia Projetada [h] | N° Voos | MTOW [kg] | Massa Estrutura [kg] | Combustível [kg] | Abastecimentos | Massa gerador | Potência gerador [W] | Combustível consumido [L] | Calda cons [L] | Distância percorrida [km] | Distância Pulverizando [km] | RTL ACUMULADO[m] | EOC [km/km] | EOC [h/h] | Tempo de manobra [h] | Tempo rtl_rtw [h] | V pulv [m/s] | V desloc [m/s] | Preço Total por ha Simples [R$/ha] | Preço Total por ha Presumido [R$/ha] | Preço Total por ha Real [R$/ha] | Preço Total Simples [R$] | Preço Total Presumido [R$] | Prod CAPEX [ha/h/R$] | Dias Trabalhados | Preço Total Real [R$]
0 | 70 | CONCLUIDO | 2.0906 | 47.83 | 36.91 | 7.36 | 0.12 | 301 | 141.81 | 47.83 | 1 | 299 | 22.98 | 17723.39 | 415.2 | 1310.7 | 344.47 | 50.02 | 143465.44 | 0.15 | 0.68 | 2.72 | 8.86 | 0.5 | 10 | 1047.1935 | 1432.8164 | 1296.0704 | 1047193.5341 | 1432816.3923 | 1.2668e-05 | 56 | 1296070.4068
1 | 70 | CONCLUIDO | 2.659 | 37.61 | 31.71 | 14.98 | 0.25 | 127 | 143.17 | 47.83 | 2 | 125 | 23.34 | 17891.86 | 349.21 | 1310.53 | 174.17 | 50.02 | 59188.5 | 0.29 | 0.79 | 2.46 | 3.66 | 0.5 | 10 | 755.8518 | 1034.1898 | 935.4882 | 755851.8165 | 1034189.8012 | 1.6112e-05 | 44 | 935488.178
2 | 70 | CONCLUIDO | 2.8735 | 34.8 | 30.29 | 23.01 | 0.37 | 79 | 144.54 | 47.83 | 3 | 77 | 23.71 | 18060.85 | 326.12 | 1310.56 | 128.23 | 50.02 | 36456.75 | 0.39 | 0.83 | 2.37 | 2.24 | 0.5 | 10 | 680.7283 | 931.4024 | 842.5107 | 680728.2547 | 931402.4298 | 1.7411e-05 | 41 | 842510.6891
3 | 70 | CONCLUIDO | 2.9803 | 33.55 | 29.68 | 31.24 | 0.49 | 57 | 145.92 | 47.83 | 4 | 55 | 24.09 | 18230.35 | 311.83 | 1310.52 | 107.95 | 50.02 | 26425.61 | 0.46 | 0.84 | 2.34 | 1.63 | 0.5 | 10 | 639.2631 | 874.668 | 791.1909 | 639263.092 | 874667.9648 | 1.8059e-05 | 39 | 791190.8819
4 | 70 | CONCLUIDO | 3.0512 | 32.77 | 29.27 | 39.92 | 0.6 | 44 | 147.3 | 47.83 | 5 | 42 | 24.47 | 18400.38 | 300.08 | 1310.5 | 94.88 | 50.02 | 19956.41 | 0.53 | 0.85 | 2.32 | 1.23 | 0.5 | 10 | 613.7711 | 839.7887 | 759.6405 | 613771.1172 | 839788.7203 | 1.8488e-05 | 38 | 759640.4634
5 | 70 | CONCLUIDO | 3.0938 | 32.32 | 29.05 | 48.42 | 0.71 | 36 | 148.68 | 47.83 | 6 | 34 | 24.85 | 18570.94 | 290.32 | 1310.52 | 88.07 | 50.02 | 16589.82 | 0.57 | 0.86 | 2.3 | 1.01 | 0.5 | 10 | 602.0979 | 823.8169 | 745.1929 | 602097.8606 | 823816.8555 | 1.8746e-05 | 38 | 745192.9311
6 | 70 | CONCLUIDO | 3.1259 | 31.99 | 28.9 | 57.79 | 0.83 | 30 | 150.07 | 47.83 | 7 | 28 | 25.24 | 18742.03 | 278.83 | 1310.48 | 82.69 | 50.02 | 13931.77 | 0.6 | 0.86 | 2.29 | 0.85 | 0.5 | 10 | 590.3312 | 807.7171 | 730.6297 | 590331.1594 | 807717.1359 | 1.8941e-05 | 38 | 730629.7461
7 | 70 | CONCLUIDO | 3.1561 | 31.68 | 28.73 | 68.96 | 0.94 | 25 | 151.46 | 47.83 | 8 | 23 | 25.63 | 18913.66 | 267.99 | 1310.52 | 77.57 | 50.02 | 11396.38 | 0.64 | 0.87 | 2.28 | 0.69 | 0.5 | 10 | 570.5065 | 780.5921 | 706.0935 | 570506.4606 | 780592.1084 | 1.9124e-05 | 37 | 706093.4931
8 | 70 | CONCLUIDO | 3.174 | 31.51 | 28.64 | 78.11 | 1.04 | 22 | 152.85 | 47.83 | 9 | 14 | 26.03 | 19085.83 | 258.87 | 1310.53 | 74.45 | 50.02 | 9853.11 | 0.67 | 0.87 | 2.28 | 0.59 | 0.5 | 10 | 562.0975 | 769.0866 | 695.6861 | 562097.5117 | 769086.6135 | 1.9232e-05 | 37 | 695686.0665
9 | 70 | CONCLUIDO | 3.1761 | 31.49 | 28.65 | 81.86 | 1.15 | 21 | 154.25 | 47.83 | 10 | 6 | 26.43 | 19258.55 | 253.56 | 1310.5 | 74.14 | 50.02 | 9704.3 | 0.67 | 0.87 | 2.29 | 0.6 | 0.5 | 10 | 557.9128 | 763.3609 | 690.5068 | 557912.7911 | 763360.8941 | 1.9245e-05 | 37 | 690506.8018
10 | 70 | CONCLUIDO | 3.1845 | 31.4 | 28.6 | 85.79 | 1.25 | 20 | 155.66 | 47.83 | 11 | 1 | 26.83 | 19431.82 | 255.17 | 1310.52 | 72.05 | 50.02 | 8664.63 | 0.69 | 0.87 | 2.3 | 0.55 | 0.5 | 10 | 558.477 | 764.1329 | 691.2051 | 558477.0317 | 764132.913 | 1.9296e-05 | 37 | 691205.1403
11 | 70 | CONCLUIDO | 3.1844 | 31.4 | 28.6 | 85.79 | 1.35 | 20 | 157.07 | 47.83 | 12 | 0 | 27.24 | 19605.66 | 257.15 | 1310.48 | 72.23 | 50.02 | 8752.55 | 0.69 | 0.87 | 2.3 | 0.55 | 0.5 | 10 | 559.9881 | 766.2004 | 693.0753 | 559988.0534 | 766200.3595 | 1.9295e-05 | 37 | 693075.2726

## RESULTADOS_16
Unnamed: 0 | Volume de calda [L] | STATUS | Capacidade operacional [ha/h] | Tempo de missao [h] | Tempo util [h] | Tempo por voo [min] | Autonomia Projetada [h] | N° Voos | MTOW [kg] | Massa Estrutura [kg] | Combustível [kg] | Abastecimentos | Massa gerador | Potência gerador [W] | Combustível consumido [L] | Calda cons [L] | Distância percorrida [km] | Distância Pulverizando [km] | RTL ACUMULADO[m] | EOC [km/km] | EOC [h/h] | Tempo de manobra [h] | Tempo rtl_rtw [h] | V pulv [m/s] | V desloc [m/s] | Preço Total por ha Simples [R$/ha] | Preço Total por ha Presumido [R$/ha] | Preço Total por ha Real [R$/ha] | Preço Total Simples [R$] | Preço Total Presumido [R$] | Prod CAPEX [ha/h/R$] | Dias Trabalhados | Preço Total Real [R$]
0 | 90 | CONCLUIDO | 1.8346 | 54.51 | 39 | 6.36 | 0.1 | 368 | 176.73 | 52.44 | 1 | 366 | 33.29 | 22031.19 | 508.08 | 1310.75 | 412.17 | 50.02 | 176983.33 | 0.12 | 0.64 | 2.86 | 10.95 | 0.5 | 10 | 1332.0943 | 1822.6303 | 1648.681 | 1332094.349 | 1822630.2561 | 1.0045e-05 | 64 | 1648680.9825
1 | 90 | CONCLUIDO | 2.486 | 40.23 | 32.44 | 12.89 | 0.2 | 151 | 178.21 | 52.44 | 2 | 149 | 33.77 | 22213.89 | 416.62 | 1310.67 | 197.55 | 50.02 | 70755.66 | 0.25 | 0.77 | 2.51 | 4.39 | 0.5 | 10 | 881.2005 | 1205.6974 | 1090.6274 | 881200.5326 | 1205697.4446 | 1.3611e-05 | 47 | 1090627.3727
2 | 90 | CONCLUIDO | 2.7408 | 36.49 | 30.72 | 19.61 | 0.3 | 94 | 179.7 | 52.44 | 3 | 92 | 34.26 | 22397.24 | 388.9 | 1310.56 | 142.22 | 50.02 | 43378.29 | 0.35 | 0.81 | 2.39 | 2.67 | 0.5 | 10 | 775.5782 | 1061.1803 | 959.9028 | 775578.221 | 1061180.3381 | 1.5006e-05 | 43 | 959902.776
3 | 90 | CONCLUIDO | 2.8726 | 34.81 | 29.97 | 26.45 | 0.39 | 68 | 181.19 | 52.44 | 4 | 66 | 34.75 | 22581.25 | 373.85 | 1310.53 | 118 | 50.02 | 31398 | 0.42 | 0.83 | 2.35 | 1.93 | 0.5 | 10 | 726.0275 | 993.3828 | 898.5757 | 726027.4644 | 993382.8068 | 1.5728e-05 | 41 | 898575.7459
4 | 90 | CONCLUIDO | 2.9556 | 33.83 | 29.53 | 33.43 | 0.49 | 53 | 182.69 | 52.44 | 5 | 51 | 35.25 | 22766.06 | 362.94 | 1310.49 | 103.19 | 50.02 | 24067.83 | 0.48 | 0.85 | 2.33 | 1.48 | 0.5 | 10 | 697.467 | 954.3051 | 863.2275 | 697466.9725 | 954305.0818 | 1.6182e-05 | 40 | 863227.5442
5 | 90 | CONCLUIDO | 3.0063 | 33.26 | 29.28 | 39.92 | 0.58 | 44 | 184.19 | 52.44 | 6 | 42 | 35.75 | 22951.43 | 353.91 | 1310.51 | 95.27 | 50.02 | 20154.22 | 0.53 | 0.85 | 2.31 | 1.23 | 0.5 | 10 | 675.1956 | 923.8324 | 835.6631 | 675195.5732 | 923832.3708 | 1.646e-05 | 39 | 835663.1059
6 | 90 | CONCLUIDO | 3.0459 | 32.83 | 29.09 | 47.18 | 0.67 | 37 | 185.7 | 52.44 | 7 | 35 | 36.26 | 23137.49 | 347.16 | 1310.49 | 89.1 | 50.02 | 17103.62 | 0.56 | 0.86 | 2.31 | 1.05 | 0.5 | 10 | 656.3981 | 898.1129 | 812.3983 | 656398.1434 | 898112.898 | 1.6677e-05 | 38 | 812398.2636
7 | 90 | CONCLUIDO | 3.0775 | 32.49 | 28.94 | 54.25 | 0.76 | 32 | 187.22 | 52.44 | 8 | 30 | 36.78 | 23324.24 | 337.32 | 1310.49 | 84.06 | 50.02 | 14608.96 | 0.6 | 0.86 | 2.29 | 0.89 | 0.5 | 10 | 645.2203 | 882.8188 | 798.5638 | 645220.2599 | 882818.8248 | 1.685e-05 | 38 | 798563.8352
8 | 90 | CONCLUIDO | 3.1026 | 32.23 | 28.82 | 61.75 | 0.85 | 28 | 188.74 | 52.44 | 9 | 26 | 37.3 | 23511.69 | 330.91 | 1310.54 | 80.12 | 50.02 | 12658.98 | 0.62 | 0.87 | 2.29 | 0.77 | 0.5 | 10 | 637.5987 | 872.3907 | 789.131 | 637598.7453 | 872390.7322 | 1.6987e-05 | 38 | 789130.9851
9 | 90 | CONCLUIDO | 3.1196 | 32.06 | 28.75 | 68.99 | 0.93 | 25 | 190.26 | 52.44 | 10 | 23 | 37.82 | 23699.85 | 323.41 | 1310.49 | 77.76 | 50.02 | 11490.5 | 0.64 | 0.87 | 2.28 | 0.7 | 0.5 | 10 | 630.0727 | 862.0932 | 779.8163 | 630072.6811 | 862093.2391 | 1.708e-05 | 38 | 779816.2703
10 | 90 | CONCLUIDO | 3.1408 | 31.84 | 28.64 | 78.1 | 1.02 | 22 | 191.79 | 52.44 | 11 | 20 | 38.35 | 23888.73 | 314.41 | 1310.48 | 74.55 | 50.02 | 9903.63 | 0.67 | 0.87 | 2.27 | 0.59 | 0.5 | 10 | 612.0976 | 837.499 | 757.5693 | 612097.6395 | 837498.9941 | 1.7196e-05 | 37 | 757569.2656
11 | 90 | CONCLUIDO | 3.1526 | 31.72 | 28.59 | 85.77 | 1.1 | 20 | 193.33 | 52.44 | 12 | 18 | 38.89 | 24078.33 | 307.9 | 1310.51 | 72.77 | 50.02 | 9024.13 | 0.69 | 0.87 | 2.27 | 0.54 | 0.5 | 10 | 605.9879 | 829.1394 | 750.0075 | 605987.9343 | 829139.4261 | 1.7261e-05 | 37 | 750007.5229
12 | 90 | CONCLUIDO | 3.1652 | 31.59 | 28.53 | 95.11 | 1.18 | 18 | 194.88 | 52.44 | 13 | 16 | 39.43 | 24268.67 | 300.56 | 1310.48 | 70.82 | 50.02 | 8056.06 | 0.71 | 0.88 | 2.27 | 0.49 | 0.5 | 10 | 599.2086 | 819.8636 | 741.617 | 599208.593 | 819863.6322 | 1.733e-05 | 37 | 741616.9978
13 | 90 | CONCLUIDO | 3.1705 | 31.54 | 28.52 | 100.64 | 1.27 | 17 | 196.42 | 52.44 | 14 | 8 | 39.98 | 24459.75 | 293.99 | 1310.5 | 70.01 | 50.02 | 7656.46 | 0.71 | 0.88 | 2.28 | 0.47 | 0.5 | 10 | 593.7365 | 812.3764 | 734.8444 | 593736.4727 | 812376.4357 | 1.7359e-05 | 37 | 734844.3689
14 | 90 | CONCLUIDO | 3.177 | 31.48 | 28.49 | 106.83 | 1.35 | 16 | 197.98 | 52.44 | 15 | 4 | 40.54 | 24651.58 | 292.66 | 1310.48 | 69.24 | 50.02 | 7275.24 | 0.72 | 0.88 | 2.27 | 0.44 | 0.5 | 10 | 592.1486 | 810.2039 | 732.8792 | 592148.6406 | 810203.8938 | 1.7394e-05 | 37 | 732879.1713
15 | 90 | CONCLUIDO | 3.176 | 31.49 | 28.5 | 106.86 | 1.42 | 16 | 199.54 | 52.44 | 16 | 0 | 41.1 | 24844.17 | 295.73 | 1310.53 | 69.19 | 50.02 | 7251.27 | 0.72 | 0.88 | 2.28 | 0.45 | 0.5 | 10 | 594.5817 | 813.5329 | 735.8905 | 594581.6918 | 813532.9018 | 1.7389e-05 | 37 | 735890.4634

## RESULTADOS_0
Unnamed: 0 | Volume de calda [L] | STATUS | Capacidade operacional [ha/h] | Tempo de missao [h] | Tempo util [h] | Tempo por voo [min] | Autonomia Projetada [h] | N° Voos | MTOW [kg] | Massa Estrutura [kg] | Combustível [kg] | Abastecimentos | Massa gerador | Potência gerador [W] | Combustível consumido [L] | Calda cons [L] | Distância percorrida [km] | Distância Pulverizando [km] | RTL ACUMULADO[m] | EOC [km/km] | EOC [h/h] | Tempo de manobra [h] | Tempo rtl_rtw [h] | V pulv [m/s] | V desloc [m/s] | Preço Total por ha Simples [R$/ha] | Preço Total por ha Presumido [R$/ha] | Preço Total por ha Real [R$/ha] | Preço Total Simples [R$] | Preço Total Presumido [R$] | Prod CAPEX [ha/h/R$] | Dias Trabalhados | Preço Total Real [R$]
0 | 10 | CONCLUIDO | 2.8494 | 35.09 | 31.98 | 14.54 | 0.64 | 132 | 26.11 | 12.1 | 1 | 0 | 3.01 | 3454.41 | 92.06 | 1310.67 | 177.76 | 50.02 | 60954.84 | 0.28 | 0.78 | 2.62 | 3.93 | 0.5 | 10 | 457.6266 | 626.1449 | 566.3865 | 457626.5913 | 626144.8913 | 3.7852e-05 | 41 | 566386.5017

## RESULTADOS_7
Unnamed: 0 | Volume de calda [L] | STATUS | Capacidade operacional [ha/h] | Tempo de missao [h] | Tempo util [h] | Tempo por voo [min] | Autonomia Projetada [h] | N° Voos | MTOW [kg] | Massa Estrutura [kg] | Combustível [kg] | Abastecimentos | Massa gerador | Potência gerador [W] | Combustível consumido [L] | Calda cons [L] | Distância percorrida [km] | Distância Pulverizando [km] | RTL ACUMULADO[m] | EOC [km/km] | EOC [h/h] | Tempo de manobra [h] | Tempo rtl_rtw [h] | V pulv [m/s] | V desloc [m/s] | Preço Total por ha Simples [R$/ha] | Preço Total por ha Presumido [R$/ha] | Preço Total por ha Real [R$/ha] | Preço Total Simples [R$] | Preço Total Presumido [R$] | Prod CAPEX [ha/h/R$] | Dias Trabalhados | Preço Total Real [R$]
0 | 45 | CONCLUIDO | 2.4492 | 40.83 | 34.38 | 9.51 | 0.18 | 217 | 98.71 | 39.72 | 1 | 215 | 12.99 | 12407.75 | 300.09 | 1310.66 | 261.69 | 50.02 | 102498.9 | 0.19 | 0.73 | 2.59 | 6.33 | 0.5 | 10 | 767.3358 | 1049.9027 | 949.7015 | 767335.8187 | 1049902.7196 | 1.7736e-05 | 48 | 949701.4776
1 | 45 | CONCLUIDO | 2.8911 | 34.59 | 30.69 | 19.8 | 0.35 | 93 | 99.95 | 39.72 | 2 | 91 | 13.24 | 12561.45 | 256.43 | 1310.61 | 140.9 | 50.02 | 42722.56 | 0.35 | 0.81 | 2.4 | 2.64 | 0.5 | 10 | 612.6086 | 838.1981 | 758.2017 | 612608.6086 | 838198.1246 | 2.0936e-05 | 41 | 758201.672
2 | 45 | CONCLUIDO | 3.0431 | 32.86 | 29.68 | 30.7 | 0.52 | 58 | 101.2 | 39.72 | 3 | 56 | 13.49 | 12715.54 | 236.68 | 1310.54 | 108.5 | 50.02 | 26696.15 | 0.46 | 0.84 | 2.33 | 1.63 | 0.5 | 10 | 565.7312 | 774.0583 | 700.1833 | 565731.1561 | 774058.3261 | 2.2037e-05 | 39 | 700183.2859
3 | 45 | CONCLUIDO | 3.1265 | 31.98 | 29.17 | 43.76 | 0.69 | 40 | 102.45 | 39.72 | 4 | 38 | 13.74 | 12870.03 | 217.92 | 1310.5 | 91.73 | 50.02 | 18400.36 | 0.55 | 0.86 | 2.31 | 1.13 | 0.5 | 10 | 535.9927 | 733.3688 | 663.3772 | 535992.6899 | 733368.8447 | 2.2641e-05 | 38 | 663377.1514
4 | 45 | CONCLUIDO | 3.1651 | 31.59 | 28.95 | 54.28 | 0.85 | 32 | 103.71 | 39.72 | 5 | 17 | 14 | 13024.91 | 205.66 | 1310.52 | 83.97 | 50.02 | 14562.24 | 0.6 | 0.86 | 2.31 | 0.9 | 0.5 | 10 | 515.1191 | 704.8086 | 637.5427 | 515119.0792 | 704808.6496 | 2.292e-05 | 37 | 637542.7013
5 | 45 | CONCLUIDO | 3.167 | 31.58 | 28.95 | 56.03 | 1.01 | 31 | 104.97 | 39.72 | 6 | 0 | 14.25 | 13180.19 | 206.54 | 1310.64 | 83.23 | 50.02 | 14198.64 | 0.6 | 0.86 | 2.33 | 0.9 | 0.5 | 10 | 515.6795 | 705.5754 | 638.2363 | 515679.5038 | 705575.4472 | 2.2934e-05 | 37 | 638236.3168

## RESULTADOS_10
Unnamed: 0 | Volume de calda [L] | STATUS | Capacidade operacional [ha/h] | Tempo de missao [h] | Tempo util [h] | Tempo por voo [min] | Autonomia Projetada [h] | N° Voos | MTOW [kg] | Massa Estrutura [kg] | Combustível [kg] | Abastecimentos | Massa gerador | Potência gerador [W] | Combustível consumido [L] | Calda cons [L] | Distância percorrida [km] | Distância Pulverizando [km] | RTL ACUMULADO[m] | EOC [km/km] | EOC [h/h] | Tempo de manobra [h] | Tempo rtl_rtw [h] | V pulv [m/s] | V desloc [m/s] | Preço Total por ha Simples [R$/ha] | Preço Total por ha Presumido [R$/ha] | Preço Total por ha Real [R$/ha] | Preço Total Simples [R$] | Preço Total Presumido [R$] | Prod CAPEX [ha/h/R$] | Dias Trabalhados | Preço Total Real [R$]
0 | 60 | CONCLUIDO | 2.2271 | 44.9 | 35.92 | 8.04 | 0.14 | 268 | 124.63 | 45 | 1 | 266 | 18.64 | 15605.44 | 369.81 | 1310.65 | 311.88 | 50.02 | 127339.11 | 0.16 | 0.7 | 2.68 | 7.87 | 0.5 | 10 | 922.4743 | 1262.17 | 1141.7103 | 922474.3008 | 1262170.035 | 1.4361e-05 | 52 | 1141710.2983
1 | 60 | CONCLUIDO | 2.7503 | 36.36 | 31.31 | 16.48 | 0.28 | 114 | 125.95 | 45 | 2 | 112 | 18.95 | 15767.7 | 313.88 | 1310.57 | 161.52 | 50.02 | 52928.8 | 0.31 | 0.8 | 2.43 | 3.27 | 0.5 | 10 | 699.9555 | 957.7099 | 866.3074 | 699955.4573 | 957709.9365 | 1.7734e-05 | 43 | 866307.4443
2 | 60 | CONCLUIDO | 2.9409 | 34 | 30.06 | 25.4 | 0.42 | 71 | 127.27 | 45 | 3 | 69 | 19.27 | 15930.42 | 292.56 | 1310.62 | 120.4 | 50.02 | 32582.45 | 0.42 | 0.83 | 2.36 | 2.01 | 0.5 | 10 | 633.7076 | 867.0667 | 784.3151 | 633707.6331 | 867066.7408 | 1.8963e-05 | 40 | 784315.108
3 | 60 | CONCLUIDO | 3.0375 | 32.92 | 29.49 | 34.69 | 0.55 | 51 | 128.59 | 45 | 4 | 49 | 19.59 | 16093.6 | 277.79 | 1310.55 | 101.86 | 50.02 | 23410.45 | 0.49 | 0.85 | 2.33 | 1.44 | 0.5 | 10 | 603.576 | 825.8393 | 747.0223 | 603575.9556 | 825839.2504 | 1.9586e-05 | 39 | 747022.3114
4 | 60 | CONCLUIDO | 3.0993 | 32.27 | 29.14 | 44.83 | 0.68 | 39 | 129.92 | 45 | 5 | 37 | 19.92 | 16257.24 | 264.36 | 1310.49 | 90.55 | 50.02 | 17816.98 | 0.55 | 0.86 | 2.31 | 1.09 | 0.5 | 10 | 578.698 | 791.8001 | 716.2318 | 578697.9601 | 791800.0794 | 1.9985e-05 | 38 | 716231.7911
5 | 60 | CONCLUIDO | 3.1422 | 31.82 | 28.9 | 55.94 | 0.81 | 31 | 131.25 | 45 | 6 | 29 | 20.25 | 16421.36 | 251.45 | 1310.5 | 82.82 | 50.02 | 13989.74 | 0.6 | 0.86 | 2.29 | 0.85 | 0.5 | 10 | 556.3187 | 761.1798 | 688.5338 | 556318.6742 | 761179.7531 | 2.0261e-05 | 37 | 688533.8258
6 | 60 | CONCLUIDO | 3.1683 | 31.56 | 28.77 | 66.38 | 0.93 | 26 | 132.58 | 45 | 7 | 19 | 20.59 | 16585.95 | 242.29 | 1310.49 | 78.26 | 50.02 | 11739.17 | 0.64 | 0.87 | 2.29 | 0.72 | 0.5 | 10 | 547.3169 | 748.8631 | 677.3926 | 547316.8677 | 748863.0843 | 2.0429e-05 | 37 | 677392.6426
7 | 60 | CONCLUIDO | 3.1768 | 31.48 | 28.73 | 71.83 | 1.06 | 24 | 133.92 | 45 | 8 | 6 | 20.93 | 16751.02 | 235.97 | 1310.48 | 76.66 | 50.02 | 10944.78 | 0.65 | 0.87 | 2.3 | 0.69 | 0.5 | 10 | 541.8793 | 741.4231 | 670.6628 | 541879.2787 | 741423.1352 | 2.0484e-05 | 37 | 670662.7517
8 | 60 | CONCLUIDO | 3.1821 | 31.43 | 28.71 | 74.88 | 1.18 | 23 | 135.27 | 45 | 9 | 0 | 21.27 | 16916.71 | 236.13 | 1310.49 | 75.69 | 50.02 | 10469.4 | 0.66 | 0.87 | 2.3 | 0.66 | 0.5 | 10 | 541.6259 | 741.0764 | 670.3491 | 541625.861 | 741076.3979 | 2.0518e-05 | 37 | 670349.1066

## RESULTADOS_14
Unnamed: 0 | Volume de calda [L] | STATUS | Capacidade operacional [ha/h] | Tempo de missao [h] | Tempo util [h] | Tempo por voo [min] | Autonomia Projetada [h] | N° Voos | MTOW [kg] | Massa Estrutura [kg] | Combustível [kg] | Abastecimentos | Massa gerador | Potência gerador [W] | Combustível consumido [L] | Calda cons [L] | Distância percorrida [km] | Distância Pulverizando [km] | RTL ACUMULADO[m] | EOC [km/km] | EOC [h/h] | Tempo de manobra [h] | Tempo rtl_rtw [h] | V pulv [m/s] | V desloc [m/s] | Preço Total por ha Simples [R$/ha] | Preço Total por ha Presumido [R$/ha] | Preço Total por ha Real [R$/ha] | Preço Total Simples [R$] | Preço Total Presumido [R$] | Prod CAPEX [ha/h/R$] | Dias Trabalhados | Preço Total Real [R$]
0 | 80 | CONCLUIDO | 1.9605 | 51.01 | 37.92 | 6.81 | 0.11 | 334 | 159.12 | 50.28 | 1 | 332 | 27.84 | 19859.16 | 460.85 | 1310.68 | 377.7 | 50.02 | 159915.26 | 0.13 | 0.66 | 2.78 | 9.87 | 0.5 | 10 | 1182.4001 | 1617.8119 | 1463.4102 | 1182400.0657 | 1617811.9337 | 1.1256e-05 | 60 | 1463410.2333
1 | 80 | CONCLUIDO | 2.5737 | 38.85 | 32.05 | 13.84 | 0.22 | 139 | 160.54 | 50.28 | 2 | 137 | 28.26 | 20034.4 | 382.63 | 1310.57 | 185.36 | 50.02 | 64720.59 | 0.27 | 0.78 | 2.47 | 4 | 0.5 | 10 | 811.9975 | 1111.0107 | 1004.9774 | 811997.4517 | 1111010.7362 | 1.4777e-05 | 45 | 1004977.4309
2 | 80 | CONCLUIDO | 2.8054 | 35.65 | 30.52 | 21.05 | 0.33 | 87 | 161.97 | 50.28 | 3 | 85 | 28.69 | 20210.21 | 358.15 | 1310.6 | 135.6 | 50.02 | 40101.55 | 0.37 | 0.82 | 2.38 | 2.47 | 0.5 | 10 | 728.1255 | 996.2535 | 901.1725 | 728125.5445 | 996253.4926 | 1.6107e-05 | 42 | 901172.4575
3 | 80 | CONCLUIDO | 2.9257 | 34.18 | 29.82 | 28.4 | 0.43 | 63 | 163.4 | 50.28 | 4 | 61 | 29.12 | 20386.62 | 343.62 | 1310.6 | 112.88 | 50.02 | 28861.85 | 0.44 | 0.84 | 2.34 | 1.78 | 0.5 | 10 | 682.8177 | 934.2613 | 845.0967 | 682817.6755 | 934261.2674 | 1.6798e-05 | 40 | 845096.6833
4 | 80 | CONCLUIDO | 2.9986 | 33.35 | 29.45 | 36.06 | 0.54 | 49 | 164.83 | 50.28 | 5 | 47 | 29.55 | 20563.61 | 332.83 | 1310.56 | 100.67 | 50.02 | 22826.27 | 0.5 | 0.85 | 2.32 | 1.4 | 0.5 | 10 | 656.7974 | 898.6592 | 812.8924 | 656797.4106 | 898659.193 | 1.7217e-05 | 39 | 812892.4209
5 | 80 | CONCLUIDO | 3.0503 | 32.78 | 29.17 | 43.76 | 0.64 | 40 | 166.27 | 50.28 | 6 | 38 | 29.99 | 20741.2 | 322.51 | 1310.52 | 91.57 | 50.02 | 18323.03 | 0.55 | 0.86 | 2.31 | 1.12 | 0.5 | 10 | 634.1036 | 867.6085 | 784.8051 | 634103.573 | 867608.4833 | 1.7513e-05 | 38 | 784805.1474
6 | 80 | CONCLUIDO | 3.0838 | 32.43 | 29.01 | 51.19 | 0.74 | 34 | 167.72 | 50.28 | 7 | 32 | 30.44 | 20919.39 | 314.01 | 1310.49 | 86.35 | 50.02 | 15740.45 | 0.58 | 0.86 | 2.3 | 0.96 | 0.5 | 10 | 624.0378 | 853.836 | 772.3471 | 624037.7923 | 853836.038 | 1.7706e-05 | 38 | 772347.1249
7 | 80 | CONCLUIDO | 3.1138 | 32.12 | 28.86 | 59.7 | 0.84 | 29 | 169.17 | 50.28 | 8 | 27 | 30.89 | 21098.19 | 304.25 | 1310.49 | 81.59 | 50.02 | 13386.79 | 0.61 | 0.87 | 2.29 | 0.81 | 0.5 | 10 | 613.5304 | 839.4593 | 759.3425 | 613530.3766 | 839459.3283 | 1.7878e-05 | 38 | 759342.5082
8 | 80 | CONCLUIDO | 3.1374 | 31.87 | 28.74 | 68.99 | 0.94 | 25 | 170.62 | 50.28 | 9 | 23 | 31.34 | 21277.6 | 297.17 | 1310.5 | 77.66 | 50.02 | 11441.58 | 0.64 | 0.87 | 2.29 | 0.7 | 0.5 | 10 | 596.9332 | 816.7504 | 738.8009 | 596933.2261 | 816750.3748 | 1.8014e-05 | 37 | 738800.8654
9 | 80 | CONCLUIDO | 3.1572 | 31.67 | 28.64 | 78.11 | 1.03 | 22 | 172.08 | 50.28 | 10 | 20 | 31.8 | 21457.64 | 286.2 | 1310.49 | 74.47 | 50.02 | 9864.43 | 0.67 | 0.87 | 2.27 | 0.59 | 0.5 | 10 | 586.7373 | 802.7998 | 726.1817 | 586737.2836 | 802799.8364 | 1.8127e-05 | 37 | 726181.7468
10 | 80 | CONCLUIDO | 3.1683 | 31.56 | 28.59 | 85.78 | 1.12 | 20 | 173.55 | 50.28 | 11 | 11 | 32.27 | 21638.31 | 276.66 | 1310.48 | 72.77 | 50.02 | 9021.55 | 0.69 | 0.87 | 2.28 | 0.55 | 0.5 | 10 | 578.4967 | 791.5248 | 715.9828 | 578496.7435 | 791524.766 | 1.8191e-05 | 37 | 715982.7532
11 | 80 | CONCLUIDO | 3.1794 | 31.45 | 28.55 | 95.16 | 1.22 | 18 | 175.02 | 50.28 | 12 | 6 | 32.74 | 21819.6 | 272.74 | 1310.57 | 71.14 | 50.02 | 8215.41 | 0.7 | 0.88 | 2.28 | 0.5 | 0.5 | 10 | 574.6016 | 786.1952 | 711.1618 | 574601.5581 | 786195.2015 | 1.8255e-05 | 37 | 711161.8349
12 | 80 | CONCLUIDO | 3.1761 | 31.48 | 28.58 | 95.27 | 1.31 | 18 | 176.49 | 50.28 | 13 | 1 | 33.21 | 22001.54 | 274.64 | 1310.58 | 71.93 | 50.02 | 8611.38 | 0.7 | 0.87 | 2.29 | 0.53 | 0.5 | 10 | 576.3389 | 788.5723 | 713.3121 | 576338.8828 | 788572.2857 | 1.8236e-05 | 37 | 713312.0535
13 | 80 | CONCLUIDO | 3.1762 | 31.48 | 28.58 | 95.26 | 1.4 | 18 | 177.97 | 50.28 | 14 | 0 | 33.69 | 22184.13 | 276.82 | 1310.48 | 71.8 | 50.02 | 8545.4 | 0.7 | 0.87 | 2.29 | 0.53 | 0.5 | 10 | 577.9912 | 790.8331 | 715.3571 | 577991.2191 | 790833.0851 | 1.8236e-05 | 37 | 715357.0854

## RESULTADOS_5
Unnamed: 0 | Volume de calda [L] | STATUS | Capacidade operacional [ha/h] | Tempo de missao [h] | Tempo util [h] | Tempo por voo [min] | Autonomia Projetada [h] | N° Voos | MTOW [kg] | Massa Estrutura [kg] | Combustível [kg] | Abastecimentos | Massa gerador | Potência gerador [W] | Combustível consumido [L] | Calda cons [L] | Distância percorrida [km] | Distância Pulverizando [km] | RTL ACUMULADO[m] | EOC [km/km] | EOC [h/h] | Tempo de manobra [h] | Tempo rtl_rtw [h] | V pulv [m/s] | V desloc [m/s] | Preço Total por ha Simples [R$/ha] | Preço Total por ha Presumido [R$/ha] | Preço Total por ha Real [R$/ha] | Preço Total Simples [R$] | Preço Total Presumido [R$] | Prod CAPEX [ha/h/R$] | Dias Trabalhados | Preço Total Real [R$]
0 | 35 | CONCLUIDO | 2.6106 | 38.31 | 33.3 | 11.04 | 0.22 | 181 | 80.84 | 35.1 | 1 | 179 | 9.74 | 10204.21 | 250.34 | 1310.6 | 226.09 | 50.02 | 84878.4 | 0.22 | 0.75 | 2.54 | 5.25 | 0.5 | 10 | 667.3544 | 913.1037 | 825.9584 | 667354.3865 | 913103.7131 | 2.0922e-05 | 45 | 825958.3763
1 | 35 | CONCLUIDO | 2.9899 | 33.45 | 30.23 | 23.55 | 0.43 | 77 | 82.04 | 35.1 | 2 | 75 | 9.94 | 10352.53 | 212 | 1310.5 | 126.2 | 50.02 | 35452.98 | 0.4 | 0.83 | 2.37 | 2.18 | 0.5 | 10 | 546.2788 | 747.4427 | 676.1078 | 546278.7535 | 747442.6906 | 2.3962e-05 | 39 | 676107.8093
2 | 35 | CONCLUIDO | 3.1167 | 32.08 | 29.38 | 37.51 | 0.63 | 47 | 83.25 | 35.1 | 3 | 39 | 10.15 | 10501.19 | 190.2 | 1310.5 | 98.5 | 50.02 | 21753.09 | 0.51 | 0.85 | 2.32 | 1.34 | 0.5 | 10 | 511.583 | 699.9704 | 633.1662 | 511583.0041 | 699970.4357 | 2.4978e-05 | 38 | 633166.2397
3 | 35 | CONCLUIDO | 3.1524 | 31.72 | 29.16 | 44.86 | 0.83 | 39 | 84.46 | 35.1 | 4 | 3 | 10.36 | 10650.22 | 182.89 | 1310.49 | 89.86 | 50.02 | 17472.7 | 0.56 | 0.86 | 2.34 | 1.11 | 0.5 | 10 | 494.9517 | 677.2148 | 612.5823 | 494951.7 | 677214.7517 | 2.5264e-05 | 37 | 612582.3262
4 | 35 | CONCLUIDO | 3.1513 | 31.73 | 29.17 | 44.88 | 1.02 | 39 | 85.67 | 35.1 | 5 | 0 | 10.57 | 10799.59 | 185.62 | 1310.54 | 89.88 | 50.02 | 17481.32 | 0.56 | 0.86 | 2.36 | 1.12 | 0.5 | 10 | 497.1143 | 680.1737 | 615.2589 | 497114.2681 | 680173.6728 | 2.5255e-05 | 37 | 615258.8521

## RESULTADOS_8
Unnamed: 0 | Volume de calda [L] | STATUS | Capacidade operacional [ha/h] | Tempo de missao [h] | Tempo util [h] | Tempo por voo [min] | Autonomia Projetada [h] | N° Voos | MTOW [kg] | Massa Estrutura [kg] | Combustível [kg] | Abastecimentos | Massa gerador | Potência gerador [W] | Combustível consumido [L] | Calda cons [L] | Distância percorrida [km] | Distância Pulverizando [km] | RTL ACUMULADO[m] | EOC [km/km] | EOC [h/h] | Tempo de manobra [h] | Tempo rtl_rtw [h] | V pulv [m/s] | V desloc [m/s] | Preço Total por ha Simples [R$/ha] | Preço Total por ha Presumido [R$/ha] | Preço Total por ha Real [R$/ha] | Preço Total Simples [R$] | Preço Total Presumido [R$] | Prod CAPEX [ha/h/R$] | Dias Trabalhados | Preço Total Real [R$]
0 | 50 | CONCLUIDO | 2.3748 | 42.11 | 34.87 | 8.94 | 0.16 | 234 | 107.41 | 41.65 | 1 | 232 | 14.77 | 13481.73 | 323.42 | 1310.63 | 277.77 | 50.02 | 110454.59 | 0.18 | 0.72 | 2.62 | 6.82 | 0.5 | 10 | 813.8086 | 1113.4888 | 1007.219 | 813808.6059 | 1113488.8373 | 1.6482e-05 | 49 | 1007219.0254
1 | 50 | CONCLUIDO | 2.8401 | 35.21 | 30.93 | 18.37 | 0.32 | 101 | 108.68 | 41.65 | 2 | 99 | 15.03 | 13638.32 | 276.87 | 1310.58 | 148.76 | 50.02 | 46614.16 | 0.34 | 0.81 | 2.41 | 2.88 | 0.5 | 10 | 636.6508 | 871.0937 | 787.9577 | 636650.757 | 871093.6527 | 1.9711e-05 | 41 | 787957.6971
2 | 50 | CONCLUIDO | 3.0068 | 33.26 | 29.82 | 28.4 | 0.48 | 63 | 109.96 | 41.65 | 3 | 61 | 15.31 | 13795.21 | 256.58 | 1310.59 | 112.8 | 50.02 | 28822.4 | 0.44 | 0.84 | 2.34 | 1.77 | 0.5 | 10 | 586.2883 | 802.1855 | 725.6261 | 586288.305 | 802185.5241 | 2.0868e-05 | 39 | 725626.0636
3 | 50 | CONCLUIDO | 3.0974 | 32.29 | 29.27 | 39.92 | 0.63 | 44 | 111.23 | 41.65 | 4 | 42 | 15.58 | 13952.52 | 240.27 | 1310.48 | 94.87 | 50.02 | 19950.84 | 0.53 | 0.85 | 2.31 | 1.22 | 0.5 | 10 | 557.0929 | 762.239 | 689.492 | 557092.8618 | 762239.0306 | 2.1497e-05 | 38 | 689492.0074
4 | 50 | CONCLUIDO | 3.1469 | 31.78 | 28.99 | 51.15 | 0.78 | 34 | 112.51 | 41.65 | 5 | 30 | 15.86 | 14110.24 | 226.18 | 1310.57 | 85.62 | 50.02 | 15377.46 | 0.58 | 0.86 | 2.3 | 0.94 | 0.5 | 10 | 533.6487 | 730.1617 | 660.4761 | 533648.7232 | 730161.7259 | 2.184e-05 | 37 | 660476.1156
5 | 50 | CONCLUIDO | 3.1731 | 31.52 | 28.86 | 61.84 | 0.93 | 28 | 113.79 | 41.65 | 6 | 7 | 16.14 | 14268.39 | 213.75 | 1310.5 | 80.42 | 50.02 | 12808.35 | 0.62 | 0.87 | 2.32 | 0.81 | 0.5 | 10 | 522.3527 | 714.706 | 646.4954 | 522352.6805 | 714705.9821 | 2.2022e-05 | 37 | 646495.4462
6 | 50 | CONCLUIDO | 3.1714 | 31.53 | 28.87 | 61.87 | 1.07 | 28 | 115.08 | 41.65 | 7 | 0 | 16.43 | 14426.96 | 215.95 | 1310.52 | 80.86 | 50.02 | 13027.54 | 0.62 | 0.87 | 2.32 | 0.83 | 0.5 | 10 | 524.1443 | 717.1574 | 648.7129 | 524144.3191 | 717157.381 | 2.201e-05 | 37 | 648712.8871

## RESULTADOS_3
Unnamed: 0 | Volume de calda [L] | STATUS | Capacidade operacional [ha/h] | Tempo de missao [h] | Tempo util [h] | Tempo por voo [min] | Autonomia Projetada [h] | N° Voos | MTOW [kg] | Massa Estrutura [kg] | Combustível [kg] | Abastecimentos | Massa gerador | Potência gerador [W] | Combustível consumido [L] | Calda cons [L] | Distância percorrida [km] | Distância Pulverizando [km] | RTL ACUMULADO[m] | EOC [km/km] | EOC [h/h] | Tempo de manobra [h] | Tempo rtl_rtw [h] | V pulv [m/s] | V desloc [m/s] | Preço Total por ha Simples [R$/ha] | Preço Total por ha Presumido [R$/ha] | Preço Total por ha Real [R$/ha] | Preço Total Simples [R$] | Preço Total Presumido [R$] | Prod CAPEX [ha/h/R$] | Dias Trabalhados | Preço Total Real [R$]
0 | 25 | CONCLUIDO | 2.7872 | 35.88 | 32.12 | 13.67 | 0.28 | 141 | 61.76 | 28.92 | 1 | 139 | 6.84 | 7851.41 | 193.87 | 1310.54 | 187.64 | 50.02 | 65853.72 | 0.27 | 0.78 | 2.48 | 4.08 | 0.5 | 10 | 568.2865 | 777.5547 | 703.3459 | 568286.4984 | 777554.6581 | 2.5584e-05 | 42 | 703345.9329
1 | 25 | CONCLUIDO | 3.0824 | 32.44 | 29.8 | 29.31 | 0.55 | 61 | 62.92 | 28.92 | 2 | 39 | 7 | 7994.37 | 161.41 | 1310.51 | 111.21 | 50.02 | 28038.28 | 0.45 | 0.84 | 2.37 | 1.75 | 0.5 | 10 | 486.7946 | 666.0538 | 602.4866 | 486794.5802 | 666053.8205 | 2.8294e-05 | 38 | 602486.5786
2 | 25 | CONCLUIDO | 3.1084 | 32.17 | 29.63 | 32.92 | 0.81 | 54 | 64.08 | 28.92 | 3 | 0 | 7.16 | 8137.65 | 158 | 1310.68 | 104.49 | 50.02 | 24709.88 | 0.48 | 0.84 | 2.39 | 1.58 | 0.5 | 10 | 482.7438 | 660.5113 | 597.473 | 482743.7612 | 660511.3112 | 2.8533e-05 | 38 | 597473.0387

## RESULTADOS_15
Unnamed: 0 | Volume de calda [L] | STATUS | Capacidade operacional [ha/h] | Tempo de missao [h] | Tempo util [h] | Tempo por voo [min] | Autonomia Projetada [h] | N° Voos | MTOW [kg] | Massa Estrutura [kg] | Combustível [kg] | Abastecimentos | Massa gerador | Potência gerador [W] | Combustível consumido [L] | Calda cons [L] | Distância percorrida [km] | Distância Pulverizando [km] | RTL ACUMULADO[m] | EOC [km/km] | EOC [h/h] | Tempo de manobra [h] | Tempo rtl_rtw [h] | V pulv [m/s] | V desloc [m/s] | Preço Total por ha Simples [R$/ha] | Preço Total por ha Presumido [R$/ha] | Preço Total por ha Real [R$/ha] | Preço Total Simples [R$] | Preço Total Presumido [R$] | Prod CAPEX [ha/h/R$] | Dias Trabalhados | Preço Total Real [R$]
0 | 85 | CONCLUIDO | 1.8971 | 52.71 | 38.44 | 6.57 | 0.11 | 351 | 167.88 | 51.39 | 1 | 349 | 30.49 | 20939.59 | 484.17 | 1310.86 | 394.62 | 50.02 | 168290.22 | 0.13 | 0.65 | 2.81 | 10.39 | 0.5 | 10 | 1255.1193 | 1717.3097 | 1553.412 | 1255119.3467 | 1717309.6621 | 1.0629e-05 | 62 | 1553412.0382
1 | 85 | CONCLUIDO | 2.5309 | 39.51 | 32.23 | 13.33 | 0.21 | 145 | 169.33 | 51.39 | 2 | 143 | 30.94 | 21118.46 | 399.58 | 1310.51 | 190.99 | 50.02 | 67506.82 | 0.26 | 0.78 | 2.49 | 4.18 | 0.5 | 10 | 845.9254 | 1157.4325 | 1046.9688 | 845925.4244 | 1157432.4852 | 1.418e-05 | 46 | 1046968.7533
2 | 85 | CONCLUIDO | 2.7693 | 36.11 | 30.65 | 20.21 | 0.31 | 91 | 170.79 | 51.39 | 3 | 89 | 31.4 | 21297.94 | 374.02 | 1310.51 | 140.4 | 50.02 | 42483.7 | 0.36 | 0.82 | 2.38 | 2.61 | 0.5 | 10 | 748.1647 | 1023.6719 | 925.9741 | 748164.6648 | 1023671.9011 | 1.5516e-05 | 42 | 925974.0916
3 | 85 | CONCLUIDO | 2.8963 | 34.53 | 29.92 | 27.2 | 0.41 | 66 | 172.25 | 51.39 | 4 | 64 | 31.86 | 21478.05 | 358.88 | 1310.52 | 116.14 | 50.02 | 30479.45 | 0.43 | 0.84 | 2.35 | 1.87 | 0.5 | 10 | 700.3081 | 958.1924 | 866.7439 | 700308.1007 | 958192.4388 | 1.6228e-05 | 40 | 866743.8973
4 | 85 | CONCLUIDO | 2.9772 | 33.59 | 29.49 | 34.69 | 0.51 | 51 | 173.71 | 51.39 | 5 | 49 | 32.32 | 21658.78 | 348.01 | 1310.48 | 102.08 | 50.02 | 23520.66 | 0.49 | 0.85 | 2.32 | 1.44 | 0.5 | 10 | 672.6582 | 920.3607 | 832.5227 | 672658.2187 | 920360.6504 | 1.6681e-05 | 39 | 832522.7217
5 | 85 | CONCLUIDO | 3.0289 | 33.02 | 29.22 | 41.74 | 0.61 | 42 | 175.18 | 51.39 | 6 | 40 | 32.79 | 21840.16 | 339.01 | 1310.53 | 93.11 | 50.02 | 19083.52 | 0.54 | 0.86 | 2.31 | 1.17 | 0.5 | 10 | 659.5906 | 902.481 | 816.3494 | 659590.6049 | 902480.9647 | 1.697e-05 | 39 | 816349.4481
6 | 85 | CONCLUIDO | 3.0694 | 32.58 | 29.02 | 49.75 | 0.7 | 35 | 176.66 | 51.39 | 7 | 33 | 33.27 | 22022.17 | 329.59 | 1310.57 | 86.82 | 50.02 | 15972.49 | 0.58 | 0.86 | 2.3 | 0.97 | 0.5 | 10 | 638.8712 | 874.1317 | 790.7058 | 638871.177 | 874131.7294 | 1.7197e-05 | 38 | 790705.824
7 | 85 | CONCLUIDO | 3.0989 | 32.27 | 28.88 | 57.76 | 0.8 | 30 | 178.14 | 51.39 | 8 | 28 | 33.75 | 22204.83 | 320.88 | 1310.54 | 82.36 | 50.02 | 13764.81 | 0.61 | 0.87 | 2.29 | 0.83 | 0.5 | 10 | 629.0484 | 860.6918 | 778.5486 | 629048.3947 | 860691.7652 | 1.7363e-05 | 38 | 778548.5512
8 | 85 | CONCLUIDO | 3.1227 | 32.02 | 28.77 | 66.39 | 0.89 | 26 | 179.63 | 51.39 | 9 | 24 | 34.24 | 22388.15 | 314.01 | 1310.53 | 78.52 | 50.02 | 11865.11 | 0.64 | 0.87 | 2.29 | 0.72 | 0.5 | 10 | 621.3843 | 850.2055 | 769.0631 | 621384.3401 | 850205.4676 | 1.7496e-05 | 38 | 769063.0511
9 | 85 | CONCLUIDO | 3.1423 | 31.82 | 28.67 | 74.79 | 0.98 | 23 | 181.12 | 51.39 | 10 | 21 | 34.73 | 22572.13 | 304.88 | 1310.48 | 75.35 | 50.02 | 10298.74 | 0.66 | 0.87 | 2.28 | 0.62 | 0.5 | 10 | 603.5368 | 825.7857 | 746.9738 | 603536.7813 | 825785.6504 | 1.7606e-05 | 37 | 746973.8269
10 | 85 | CONCLUIDO | 3.1545 | 31.7 | 28.62 | 81.76 | 1.07 | 21 | 182.62 | 51.39 | 11 | 19 | 35.22 | 22756.91 | 296.98 | 1310.53 | 73.58 | 50.02 | 9419.84 | 0.68 | 0.87 | 2.28 | 0.57 | 0.5 | 10 | 596.3631 | 815.9703 | 738.0952 | 596363.072 | 815970.2648 | 1.7674e-05 | 37 | 738095.2079
11 | 85 | CONCLUIDO | 3.1656 | 31.59 | 28.57 | 90.23 | 1.16 | 19 | 184.12 | 51.39 | 12 | 13 | 35.73 | 22942.24 | 290.07 | 1310.48 | 72.09 | 50.02 | 8685.14 | 0.69 | 0.87 | 2.28 | 0.53 | 0.5 | 10 | 590.0906 | 807.388 | 730.332 | 590090.5712 | 807387.9525 | 1.7736e-05 | 37 | 730331.9795
12 | 85 | CONCLUIDO | 3.1727 | 31.52 | 28.54 | 95.12 | 1.24 | 18 | 185.63 | 51.39 | 13 | 9 | 36.24 | 23128.27 | 284.15 | 1310.48 | 70.74 | 50.02 | 8016.75 | 0.71 | 0.88 | 2.28 | 0.49 | 0.5 | 10 | 584.9604 | 800.3687 | 723.9826 | 584960.4338 | 800368.6722 | 1.7776e-05 | 37 | 723982.6094
13 | 85 | CONCLUIDO | 3.1786 | 31.46 | 28.51 | 100.63 | 1.33 | 17 | 187.14 | 51.39 | 14 | 0 | 36.75 | 23314.98 | 282.43 | 1310.48 | 69.73 | 50.02 | 7518.97 | 0.72 | 0.88 | 2.28 | 0.46 | 0.5 | 10 | 583.1428 | 797.8817 | 721.733 | 583142.7817 | 797881.6804 | 1.7809e-05 | 37 | 721732.9727

## RESULTADOS_2
Unnamed: 0 | Volume de calda [L] | STATUS | Capacidade operacional [ha/h] | Tempo de missao [h] | Tempo util [h] | Tempo por voo [min] | Autonomia Projetada [h] | N° Voos | MTOW [kg] | Massa Estrutura [kg] | Combustível [kg] | Abastecimentos | Massa gerador | Potência gerador [W] | Combustível consumido [L] | Calda cons [L] | Distância percorrida [km] | Distância Pulverizando [km] | RTL ACUMULADO[m] | EOC [km/km] | EOC [h/h] | Tempo de manobra [h] | Tempo rtl_rtw [h] | V pulv [m/s] | V desloc [m/s] | Preço Total por ha Simples [R$/ha] | Preço Total por ha Presumido [R$/ha] | Preço Total por ha Real [R$/ha] | Preço Total Simples [R$] | Preço Total Presumido [R$] | Prod CAPEX [ha/h/R$] | Dias Trabalhados | Preço Total Real [R$]
0 | 20 | CONCLUIDO | 2.8945 | 34.55 | 31.38 | 16.23 | 0.34 | 116 | 51.33 | 24.83 | 1 | 114 | 5.51 | 6564.78 | 160.11 | 1310.57 | 163.38 | 50.02 | 53846.41 | 0.31 | 0.8 | 2.44 | 3.33 | 0.5 | 10 | 511.531 | 699.8993 | 633.1019 | 511531.048 | 699899.3471 | 2.9072e-05 | 40 | 633101.9357
1 | 20 | CONCLUIDO | 3.0693 | 32.58 | 30.01 | 26.88 | 0.66 | 67 | 52.47 | 24.83 | 2 | 1 | 5.64 | 6705.1 | 140.73 | 1310.53 | 116.63 | 50.02 | 30716.86 | 0.43 | 0.83 | 2.43 | 1.97 | 0.5 | 10 | 468.607 | 641.1688 | 579.9766 | 468607.0297 | 641168.8115 | 3.0828e-05 | 38 | 579976.56
2 | 20 | CONCLUIDO | 3.0695 | 32.58 | 30.01 | 26.88 | 0.97 | 67 | 53.61 | 24.83 | 3 | 0 | 5.78 | 6845.59 | 143.33 | 1310.53 | 116.5 | 50.02 | 30654.35 | 0.43 | 0.83 | 2.43 | 1.96 | 0.5 | 10 | 470.6471 | 643.9601 | 582.5014 | 470647.052 | 643960.06 | 3.083e-05 | 38 | 582501.4157

## RESULTADOS_11
Unnamed: 0 | Volume de calda [L] | STATUS | Capacidade operacional [ha/h] | Tempo de missao [h] | Tempo util [h] | Tempo por voo [min] | Autonomia Projetada [h] | N° Voos | MTOW [kg] | Massa Estrutura [kg] | Combustível [kg] | Abastecimentos | Massa gerador | Potência gerador [W] | Combustível consumido [L] | Calda cons [L] | Distância percorrida [km] | Distância Pulverizando [km] | RTL ACUMULADO[m] | EOC [km/km] | EOC [h/h] | Tempo de manobra [h] | Tempo rtl_rtw [h] | V pulv [m/s] | V desloc [m/s] | Preço Total por ha Simples [R$/ha] | Preço Total por ha Presumido [R$/ha] | Preço Total por ha Real [R$/ha] | Preço Total Simples [R$] | Preço Total Presumido [R$] | Prod CAPEX [ha/h/R$] | Dias Trabalhados | Preço Total Real [R$]
0 | 65 | CONCLUIDO | 2.1597 | 46.3 | 36.39 | 7.69 | 0.13 | 284 | 133.21 | 46.47 | 1 | 282 | 20.75 | 16663.42 | 392.3 | 1310.69 | 327.08 | 50.02 | 134859.34 | 0.15 | 0.69 | 2.72 | 8.34 | 0.5 | 10 | 982.9822 | 1344.9597 | 1216.5986 | 982982.2341 | 1344959.6588 | 1.3483e-05 | 54 | 1216598.5966
1 | 65 | CONCLUIDO | 2.706 | 36.96 | 31.51 | 15.75 | 0.26 | 120 | 134.55 | 46.47 | 2 | 118 | 21.09 | 16828.84 | 331.66 | 1310.52 | 167.69 | 50.02 | 55982.34 | 0.3 | 0.79 | 2.44 | 3.46 | 0.5 | 10 | 723.0196 | 989.2673 | 894.853 | 723019.6 | 989267.3141 | 1.6894e-05 | 43 | 894853.0301
2 | 65 | CONCLUIDO | 2.9066 | 34.4 | 30.18 | 24.15 | 0.39 | 75 | 135.9 | 46.47 | 3 | 73 | 21.43 | 16994.64 | 309.37 | 1310.52 | 124.54 | 50.02 | 34632.53 | 0.4 | 0.83 | 2.37 | 2.13 | 0.5 | 10 | 652.666 | 893.0064 | 807.7792 | 652666.0185 | 893006.4401 | 1.8146e-05 | 40 | 807779.1588
3 | 65 | CONCLUIDO | 3.011 | 33.21 | 29.56 | 32.85 | 0.52 | 54 | 137.25 | 46.47 | 4 | 52 | 21.78 | 17160.92 | 294.52 | 1310.51 | 104.68 | 50.02 | 24806.24 | 0.48 | 0.85 | 2.32 | 1.51 | 0.5 | 10 | 620.8289 | 849.4455 | 768.3757 | 620828.9432 | 849445.5491 | 1.8798e-05 | 39 | 768375.6581
4 | 65 | CONCLUIDO | 3.0723 | 32.55 | 29.23 | 41.75 | 0.64 | 42 | 138.6 | 46.47 | 5 | 40 | 22.13 | 17327.69 | 283.36 | 1310.49 | 93.28 | 50.02 | 19168.52 | 0.54 | 0.86 | 2.31 | 1.18 | 0.5 | 10 | 597.3036 | 817.2571 | 739.2593 | 597303.6057 | 817257.1445 | 1.9181e-05 | 38 | 739259.2697
5 | 65 | CONCLUIDO | 3.117 | 32.08 | 28.98 | 51.13 | 0.76 | 34 | 139.95 | 46.47 | 6 | 32 | 22.49 | 17494.97 | 272.55 | 1310.49 | 85.48 | 50.02 | 15306.46 | 0.59 | 0.86 | 2.29 | 0.93 | 0.5 | 10 | 584.922 | 800.3161 | 723.9351 | 584922.0106 | 800316.0999 | 1.946e-05 | 38 | 723935.0546
6 | 65 | CONCLUIDO | 3.1477 | 31.77 | 28.83 | 61.77 | 0.88 | 28 | 141.31 | 46.47 | 7 | 26 | 22.85 | 17662.75 | 261.62 | 1310.5 | 80.45 | 50.02 | 12822.34 | 0.62 | 0.87 | 2.29 | 0.78 | 0.5 | 10 | 565.0465 | 773.1215 | 699.3359 | 565046.4973 | 773121.5456 | 1.9652e-05 | 37 | 699335.9104
7 | 65 | CONCLUIDO | 3.1704 | 31.54 | 28.71 | 71.77 | 0.99 | 24 | 142.68 | 46.47 | 8 | 18 | 23.21 | 17831.04 | 250.54 | 1310.52 | 76.41 | 50.02 | 10821.1 | 0.65 | 0.87 | 2.29 | 0.66 | 0.5 | 10 | 554.7751 | 759.0678 | 686.6234 | 554775.0961 | 759067.7615 | 1.9793e-05 | 37 | 686623.3997
8 | 65 | CONCLUIDO | 3.1822 | 31.42 | 28.65 | 78.12 | 1.11 | 22 | 144.05 | 46.47 | 9 | 7 | 23.58 | 17999.83 | 245.43 | 1310.51 | 74.29 | 50.02 | 9771.88 | 0.67 | 0.87 | 2.28 | 0.6 | 0.5 | 10 | 549.9902 | 752.5208 | 680.7013 | 549990.1737 | 752520.8194 | 1.9867e-05 | 37 | 680701.2886
9 | 65 | CONCLUIDO | 3.1815 | 31.43 | 28.65 | 78.14 | 1.22 | 22 | 145.42 | 46.47 | 10 | 0 | 23.95 | 18169.15 | 244.27 | 1310.55 | 74.21 | 50.02 | 9731.59 | 0.67 | 0.87 | 2.29 | 0.61 | 0.5 | 10 | 549.1566 | 751.3803 | 679.6696 | 549156.623 | 751380.3187 | 1.9863e-05 | 37 | 679669.6357

## RESULTADOS_13
Unnamed: 0 | Volume de calda [L] | STATUS | Capacidade operacional [ha/h] | Tempo de missao [h] | Tempo util [h] | Tempo por voo [min] | Autonomia Projetada [h] | N° Voos | MTOW [kg] | Massa Estrutura [kg] | Combustível [kg] | Abastecimentos | Massa gerador | Potência gerador [W] | Combustível consumido [L] | Calda cons [L] | Distância percorrida [km] | Distância Pulverizando [km] | RTL ACUMULADO[m] | EOC [km/km] | EOC [h/h] | Tempo de manobra [h] | Tempo rtl_rtw [h] | V pulv [m/s] | V desloc [m/s] | Preço Total por ha Simples [R$/ha] | Preço Total por ha Presumido [R$/ha] | Preço Total por ha Real [R$/ha] | Preço Total Simples [R$] | Preço Total Presumido [R$] | Prod CAPEX [ha/h/R$] | Dias Trabalhados | Preço Total Real [R$]
0 | 75 | CONCLUIDO | 2.0253 | 49.37 | 37.41 | 7.08 | 0.12 | 317 | 150.44 | 49.1 | 1 | 315 | 25.34 | 18787.76 | 437.89 | 1310.77 | 360.09 | 50.02 | 151194.66 | 0.14 | 0.67 | 2.77 | 9.36 | 0.5 | 10 | 1113.1217 | 1523.0223 | 1377.6672 | 1113121.7494 | 1523022.285 | 1.1935e-05 | 58 | 1377667.1757
1 | 75 | CONCLUIDO | 2.6175 | 38.2 | 31.86 | 14.37 | 0.23 | 133 | 151.83 | 49.1 | 2 | 131 | 25.73 | 18959.54 | 365.94 | 1310.57 | 179.55 | 50.02 | 61846.56 | 0.28 | 0.78 | 2.45 | 3.81 | 0.5 | 10 | 787.8479 | 1077.9683 | 975.0885 | 787847.9482 | 1077968.3201 | 1.5425e-05 | 45 | 975088.5366
2 | 75 | CONCLUIDO | 2.8408 | 35.2 | 30.39 | 21.97 | 0.35 | 83 | 153.23 | 49.1 | 3 | 81 | 26.13 | 19131.85 | 341.87 | 1310.53 | 131.67 | 50.02 | 38156.18 | 0.38 | 0.82 | 2.36 | 2.34 | 0.5 | 10 | 699.3546 | 956.8878 | 865.5638 | 699354.6234 | 956887.8491 | 1.6741e-05 | 41 | 865563.8158
3 | 75 | CONCLUIDO | 2.9544 | 33.85 | 29.74 | 29.74 | 0.46 | 60 | 154.63 | 49.1 | 4 | 58 | 26.53 | 19304.72 | 327.47 | 1310.53 | 110.2 | 50.02 | 27536.25 | 0.45 | 0.84 | 2.34 | 1.69 | 0.5 | 10 | 664.9978 | 909.8794 | 823.0418 | 664997.834 | 909879.3741 | 1.741e-05 | 40 | 823041.7636
4 | 75 | CONCLUIDO | 3.022 | 33.09 | 29.38 | 37.5 | 0.57 | 47 | 156.03 | 49.1 | 5 | 45 | 26.94 | 19478.15 | 316.72 | 1310.54 | 98.58 | 50.02 | 21794.5 | 0.51 | 0.85 | 2.31 | 1.33 | 0.5 | 10 | 640.1362 | 875.8626 | 792.2715 | 640136.2139 | 875862.6087 | 1.7809e-05 | 39 | 792271.5106
5 | 75 | CONCLUIDO | 3.0733 | 32.54 | 29.1 | 45.95 | 0.67 | 38 | 157.44 | 49.1 | 6 | 36 | 27.35 | 19652.13 | 307.25 | 1310.48 | 89.29 | 50.02 | 17191.2 | 0.56 | 0.86 | 2.3 | 1.05 | 0.5 | 10 | 618.5445 | 846.3198 | 765.5482 | 618544.4582 | 846319.816 | 1.8111e-05 | 38 | 765548.2406
6 | 75 | CONCLUIDO | 3.1058 | 32.2 | 28.94 | 54.27 | 0.78 | 32 | 158.86 | 49.1 | 7 | 30 | 27.77 | 19826.68 | 296.53 | 1310.5 | 84.25 | 50.02 | 14702.77 | 0.59 | 0.86 | 2.29 | 0.9 | 0.5 | 10 | 607.0808 | 830.6348 | 751.3602 | 607080.8326 | 830634.7777 | 1.8302e-05 | 38 | 751360.1603
7 | 75 | CONCLUIDO | 3.1352 | 31.9 | 28.8 | 63.99 | 0.88 | 27 | 160.28 | 49.1 | 8 | 25 | 28.19 | 20001.93 | 286.33 | 1310.51 | 79.44 | 50.02 | 12320.2 | 0.63 | 0.87 | 2.29 | 0.75 | 0.5 | 10 | 587.6103 | 803.9944 | 727.2623 | 587610.3287 | 803994.3752 | 1.8476e-05 | 37 | 727262.2804
8 | 75 | CONCLUIDO | 3.1608 | 31.64 | 28.66 | 74.76 | 0.99 | 23 | 161.71 | 49.1 | 9 | 21 | 28.61 | 20177.64 | 276.29 | 1310.48 | 74.99 | 50.02 | 10116.15 | 0.67 | 0.87 | 2.28 | 0.61 | 0.5 | 10 | 577.6775 | 790.4039 | 714.9688 | 577677.529 | 790403.8805 | 1.8627e-05 | 37 | 714968.8435
9 | 75 | CONCLUIDO | 3.1716 | 31.53 | 28.61 | 81.75 | 1.09 | 21 | 163.13 | 49.1 | 10 | 14 | 29.04 | 20353.94 | 269.41 | 1310.49 | 73.31 | 50.02 | 9285.67 | 0.68 | 0.87 | 2.28 | 0.56 | 0.5 | 10 | 571.5297 | 781.9922 | 707.36 | 571529.7347 | 781992.1971 | 1.869e-05 | 37 | 707359.9594
10 | 75 | CONCLUIDO | 3.1753 | 31.49 | 28.61 | 85.82 | 1.18 | 20 | 164.57 | 49.1 | 11 | 7 | 29.47 | 20530.82 | 264.59 | 1310.53 | 72.75 | 50.02 | 9013.77 | 0.69 | 0.87 | 2.29 | 0.56 | 0.5 | 10 | 567.5781 | 776.5854 | 702.4691 | 567578.0673 | 776585.3515 | 1.8712e-05 | 37 | 702469.1355
11 | 75 | CONCLUIDO | 3.1798 | 31.45 | 28.59 | 90.29 | 1.28 | 19 | 166.01 | 49.1 | 12 | 0 | 29.91 | 20708.3 | 265.71 | 1310.49 | 72.07 | 50.02 | 8675.42 | 0.69 | 0.87 | 2.3 | 0.54 | 0.5 | 10 | 568.0708 | 777.2595 | 703.0789 | 568070.7774 | 777259.4991 | 1.8739e-05 | 37 | 703078.9434

## RESULTADOS_17
Unnamed: 0 | Volume de calda [L] | STATUS | Capacidade operacional [ha/h] | Tempo de missao [h] | Tempo util [h] | Tempo por voo [min] | Autonomia Projetada [h] | N° Voos | MTOW [kg] | Massa Estrutura [kg] | Combustível [kg] | Abastecimentos | Massa gerador | Potência gerador [W] | Combustível consumido [L] | Calda cons [L] | Distância percorrida [km] | Distância Pulverizando [km] | RTL ACUMULADO[m] | EOC [km/km] | EOC [h/h] | Tempo de manobra [h] | Tempo rtl_rtw [h] | V pulv [m/s] | V desloc [m/s] | Preço Total por ha Simples [R$/ha] | Preço Total por ha Presumido [R$/ha] | Preço Total por ha Real [R$/ha] | Preço Total Simples [R$] | Preço Total Presumido [R$] | Prod CAPEX [ha/h/R$] | Dias Trabalhados | Preço Total Real [R$]
0 | 95 | CONCLUIDO | 1.7737 | 56.38 | 39.54 | 6.15 | 0.1 | 386 | 185.69 | 53.44 | 1 | 384 | 36.26 | 23136.14 | 532.2 | 1310.71 | 430.89 | 50.02 | 186252.68 | 0.12 | 0.63 | 2.87 | 11.49 | 0.5 | 10 | 1412.7071 | 1932.9282 | 1748.4522 | 1412707.0869 | 1932928.1606 | 9.5017e-06 | 66 | 1748452.2098
1 | 95 | CONCLUIDO | 2.4472 | 40.86 | 32.55 | 12.44 | 0.19 | 157 | 187.21 | 53.44 | 2 | 155 | 36.77 | 23322.88 | 432.36 | 1310.6 | 202.32 | 50.02 | 73110.54 | 0.25 | 0.77 | 2.48 | 4.5 | 0.5 | 10 | 914.7371 | 1251.5837 | 1132.1343 | 914737.1351 | 1251583.7036 | 1.311e-05 | 48 | 1132134.3115
2 | 95 | CONCLUIDO | 2.7044 | 36.98 | 30.86 | 18.89 | 0.28 | 98 | 188.73 | 53.44 | 3 | 96 | 37.29 | 23510.33 | 404.85 | 1310.54 | 146.9 | 50.02 | 45695.98 | 0.34 | 0.81 | 2.4 | 2.81 | 0.5 | 10 | 796.6562 | 1090.0202 | 985.9902 | 796656.2113 | 1090020.1743 | 1.4487e-05 | 43 | 985990.1788
3 | 95 | CONCLUIDO | 2.8437 | 35.17 | 30.05 | 25.4 | 0.37 | 71 | 190.25 | 53.44 | 4 | 69 | 37.82 | 23698.48 | 389.26 | 1310.53 | 120.6 | 50.02 | 32681.79 | 0.41 | 0.83 | 2.35 | 2.01 | 0.5 | 10 | 744.1494 | 1018.178 | 921.0045 | 744149.3804 | 1018178.0118 | 1.5234e-05 | 41 | 921004.5313
4 | 95 | CONCLUIDO | 2.9264 | 34.17 | 29.62 | 31.73 | 0.46 | 56 | 191.78 | 53.44 | 5 | 54 | 38.35 | 23887.36 | 378.64 | 1310.59 | 105.95 | 50.02 | 25433.69 | 0.47 | 0.84 | 2.34 | 1.57 | 0.5 | 10 | 715.1593 | 978.5125 | 885.1246 | 715159.2926 | 978512.4947 | 1.5677e-05 | 40 | 885124.6356
5 | 95 | CONCLUIDO | 2.9915 | 33.43 | 29.28 | 39.05 | 0.55 | 45 | 193.32 | 53.44 | 6 | 43 | 38.89 | 24076.95 | 368.36 | 1310.48 | 95.38 | 50.02 | 20202.35 | 0.52 | 0.85 | 2.31 | 1.24 | 0.5 | 10 | 689.6584 | 943.621 | 853.5631 | 689658.3512 | 943620.9817 | 1.6025e-05 | 39 | 853563.1196
6 | 95 | CONCLUIDO | 3.0317 | 32.99 | 29.1 | 45.95 | 0.64 | 38 | 194.86 | 53.44 | 7 | 36 | 39.43 | 24267.28 | 360.25 | 1310.51 | 89.27 | 50.02 | 17180.2 | 0.56 | 0.86 | 2.31 | 1.05 | 0.5 | 10 | 678.4308 | 928.2589 | 839.6672 | 678430.7687 | 928258.908 | 1.6241e-05 | 39 | 839667.1806
7 | 95 | CONCLUIDO | 3.062 | 32.66 | 28.96 | 52.66 | 0.72 | 33 | 196.41 | 53.44 | 8 | 31 | 39.98 | 24458.36 | 353.64 | 1310.48 | 85.01 | 50.02 | 15077.78 | 0.59 | 0.86 | 2.29 | 0.92 | 0.5 | 10 | 660.8121 | 904.1522 | 817.8612 | 660812.0681 | 904152.2246 | 1.6403e-05 | 38 | 817861.2052
8 | 95 | CONCLUIDO | 3.086 | 32.4 | 28.86 | 59.7 | 0.81 | 29 | 197.97 | 53.44 | 9 | 27 | 40.53 | 24650.18 | 345.04 | 1310.53 | 81.57 | 50.02 | 13378.75 | 0.61 | 0.87 | 2.28 | 0.81 | 0.5 | 10 | 651.4465 | 891.3379 | 806.2699 | 651446.5398 | 891337.8956 | 1.6532e-05 | 38 | 806269.8578
9 | 95 | CONCLUIDO | 3.1049 | 32.21 | 28.77 | 66.39 | 0.89 | 26 | 199.53 | 53.44 | 10 | 24 | 41.1 | 24842.77 | 341.02 | 1310.49 | 78.74 | 50.02 | 11977.55 | 0.64 | 0.87 | 2.28 | 0.72 | 0.5 | 10 | 646.3017 | 884.2986 | 799.9023 | 646301.7411 | 884298.555 | 1.6633e-05 | 38 | 799902.342
10 | 95 | CONCLUIDO | 3.126 | 31.99 | 28.67 | 74.78 | 0.97 | 23 | 201.1 | 53.44 | 11 | 21 | 41.66 | 25036.12 | 332.38 | 1310.51 | 75.08 | 50.02 | 10163.7 | 0.67 | 0.87 | 2.28 | 0.62 | 0.5 | 10 | 637.4197 | 872.1457 | 788.9094 | 637419.6894 | 872145.74 | 1.6746e-05 | 38 | 788909.3746
11 | 95 | CONCLUIDO | 3.1389 | 31.86 | 28.61 | 81.74 | 1.05 | 21 | 202.67 | 53.44 | 12 | 19 | 42.24 | 25230.25 | 325.37 | 1310.48 | 73.46 | 50.02 | 9364.01 | 0.68 | 0.87 | 2.27 | 0.56 | 0.5 | 10 | 621.7664 | 850.7282 | 769.5359 | 621766.36 | 850728.1641 | 1.6815e-05 | 37 | 769535.8622
12 | 95 | CONCLUIDO | 3.151 | 31.74 | 28.56 | 90.19 | 1.13 | 19 | 204.25 | 53.44 | 13 | 17 | 42.82 | 25425.3 | 317.68 | 1310.51 | 71.7 | 50.02 | 8490.34 | 0.7 | 0.88 | 2.27 | 0.51 | 0.5 | 10 | 614.6835 | 841.0371 | 760.7697 | 614683.5064 | 841037.0913 | 1.688e-05 | 37 | 760769.6918
13 | 95 | CONCLUIDO | 3.1632 | 31.61 | 28.51 | 100.63 | 1.21 | 17 | 205.84 | 53.44 | 14 | 14 | 43.4 | 25621.03 | 309.41 | 1310.53 | 70.19 | 50.02 | 7745.43 | 0.71 | 0.88 | 2.27 | 0.46 | 0.5 | 10 | 607.2027 | 830.8015 | 751.5109 | 607202.6504 | 830801.4542 | 1.6945e-05 | 37 | 751510.9294
14 | 95 | CONCLUIDO | 3.1695 | 31.55 | 28.49 | 106.83 | 1.28 | 16 | 207.43 | 53.44 | 15 | 7 | 44 | 25817.56 | 307.09 | 1310.48 | 69.08 | 50.02 | 7198.05 | 0.72 | 0.88 | 2.28 | 0.44 | 0.5 | 10 | 604.8585 | 827.594 | 748.6096 | 604858.466 | 827594.0376 | 1.6979e-05 | 37 | 748609.6242
15 | 95 | CONCLUIDO | 3.169 | 31.56 | 28.49 | 106.84 | 1.36 | 16 | 209.03 | 53.44 | 16 | 5 | 44.6 | 26014.91 | 302.35 | 1310.48 | 69.41 | 50.02 | 7363.21 | 0.72 | 0.88 | 2.27 | 0.45 | 0.5 | 10 | 601.2838 | 822.7031 | 744.1854 | 601283.8325 | 822703.0665 | 1.6976e-05 | 37 | 744185.4405
16 | 95 | CONCLUIDO | 3.1759 | 31.49 | 28.46 | 113.84 | 1.43 | 15 | 210.64 | 53.44 | 17 | 1 | 45.21 | 26213.09 | 303.37 | 1310.48 | 68.13 | 50.02 | 6729.3 | 0.73 | 0.88 | 2.28 | 0.41 | 0.5 | 10 | 601.4354 | 822.9105 | 744.3731 | 601435.4213 | 822910.4768 | 1.7013e-05 | 37 | 744373.0559
17 | 95 | CONCLUIDO | 3.1754 | 31.49 | 28.46 | 113.86 | 1.51 | 15 | 212.25 | 53.44 | 18 | 0 | 45.82 | 26412.11 | 305.58 | 1310.52 | 68.18 | 50.02 | 6752.12 | 0.73 | 0.88 | 2.28 | 0.42 | 0.5 | 10 | 603.1612 | 825.2717 | 746.5089 | 603161.1505 | 825271.6957 | 1.7011e-05 | 37 | 746508.9233

## RESULTADOS_9
Unnamed: 0 | Volume de calda [L] | STATUS | Capacidade operacional [ha/h] | Tempo de missao [h] | Tempo util [h] | Tempo por voo [min] | Autonomia Projetada [h] | N° Voos | MTOW [kg] | Massa Estrutura [kg] | Combustível [kg] | Abastecimentos | Massa gerador | Potência gerador [W] | Combustível consumido [L] | Calda cons [L] | Distância percorrida [km] | Distância Pulverizando [km] | RTL ACUMULADO[m] | EOC [km/km] | EOC [h/h] | Tempo de manobra [h] | Tempo rtl_rtw [h] | V pulv [m/s] | V desloc [m/s] | Preço Total por ha Simples [R$/ha] | Preço Total por ha Presumido [R$/ha] | Preço Total por ha Real [R$/ha] | Preço Total Simples [R$] | Preço Total Presumido [R$] | Prod CAPEX [ha/h/R$] | Dias Trabalhados | Preço Total Real [R$]
0 | 55 | CONCLUIDO | 2.2999 | 43.48 | 35.4 | 8.46 | 0.15 | 251 | 116.05 | 43.4 | 1 | 249 | 16.65 | 14546.17 | 346.83 | 1310.66 | 294.49 | 50.02 | 118725.34 | 0.17 | 0.71 | 2.67 | 7.35 | 0.5 | 10 | 871.732 | 1192.7422 | 1078.9086 | 871732.0311 | 1192742.223 | 1.536e-05 | 51 | 1078908.5793
1 | 55 | CONCLUIDO | 2.7981 | 35.74 | 31.1 | 17.44 | 0.3 | 107 | 117.34 | 43.4 | 2 | 105 | 16.94 | 14705.49 | 295.14 | 1310.57 | 154.44 | 50.02 | 49420.28 | 0.32 | 0.8 | 2.41 | 3.05 | 0.5 | 10 | 667.4425 | 913.2243 | 826.0674 | 667442.5047 | 913224.2804 | 1.8687e-05 | 42 | 826067.4368
2 | 55 | CONCLUIDO | 2.9741 | 33.62 | 29.94 | 26.81 | 0.45 | 67 | 118.63 | 43.4 | 3 | 65 | 17.23 | 14865.24 | 274.34 | 1310.51 | 116.73 | 50.02 | 30767.12 | 0.43 | 0.83 | 2.35 | 1.89 | 0.5 | 10 | 605.1699 | 828.0202 | 748.9951 | 605169.9262 | 828020.1912 | 1.9862e-05 | 39 | 748995.1063
3 | 55 | CONCLUIDO | 3.0633 | 32.64 | 29.41 | 36.77 | 0.59 | 48 | 119.93 | 43.4 | 4 | 46 | 17.53 | 15025.44 | 259.59 | 1310.5 | 99.4 | 50.02 | 22195.69 | 0.5 | 0.85 | 2.33 | 1.37 | 0.5 | 10 | 576.54 | 788.8474 | 713.5609 | 576539.9759 | 788847.4302 | 2.0458e-05 | 38 | 713560.9386
4 | 55 | CONCLUIDO | 3.1218 | 32.03 | 29.06 | 47.13 | 0.73 | 37 | 121.23 | 43.4 | 5 | 35 | 17.83 | 15186.08 | 246.69 | 1310.51 | 88.39 | 50.02 | 16747.21 | 0.57 | 0.86 | 2.29 | 1.02 | 0.5 | 10 | 561.7036 | 768.5476 | 695.1985 | 561703.5997 | 768547.6457 | 2.0849e-05 | 38 | 695198.5371
5 | 55 | CONCLUIDO | 3.1613 | 31.63 | 28.86 | 59.7 | 0.86 | 29 | 122.54 | 43.4 | 6 | 25 | 18.14 | 15347.16 | 230.33 | 1310.5 | 81.44 | 50.02 | 13311.1 | 0.61 | 0.87 | 2.29 | 0.81 | 0.5 | 10 | 537.2938 | 735.1491 | 664.9875 | 537293.8192 | 735149.1071 | 2.1112e-05 | 37 | 664987.5081
6 | 55 | CONCLUIDO | 3.176 | 31.49 | 28.78 | 66.42 | 1 | 26 | 123.85 | 43.4 | 7 | 8 | 18.45 | 15508.69 | 224.66 | 1310.52 | 78.43 | 50.02 | 11819.74 | 0.64 | 0.87 | 2.3 | 0.73 | 0.5 | 10 | 531.929 | 727.8088 | 658.3477 | 531929.0435 | 727808.7843 | 2.1211e-05 | 37 | 658347.7355
7 | 55 | CONCLUIDO | 3.1806 | 31.44 | 28.76 | 69.02 | 1.13 | 25 | 125.16 | 43.4 | 8 | 0 | 18.76 | 15670.68 | 226.12 | 1310.56 | 77.51 | 50.02 | 11364.67 | 0.65 | 0.87 | 2.31 | 0.71 | 0.5 | 10 | 532.7254 | 728.8983 | 659.3333 | 532725.356 | 728898.3343 | 2.1241e-05 | 37 | 659333.3003

## resultados
Unnamed: 0 | Volume de calda [L] | STATUS | Capacidade operacional [ha/h] | Tempo de missao [h] | Tempo util [h] | Tempo por voo [min] | Autonomia Projetada [h] | N° Voos | MTOW [kg] | Massa Estrutura [kg] | Combustível [kg] | Abastecimentos | Massa gerador | Potência gerador [W] | Combustível consumido [L] | Calda cons [L] | Distância percorrida [km] | Distância Pulverizando [km] | RTL ACUMULADO[m] | EOC [km/km] | EOC [h/h] | Tempo de manobra [h] | Tempo rtl_rtw [h] | V pulv [m/s] | V desloc [m/s]
0 | 100 | CONCLUIDO | 1.7144 | 58.33 | 40.1 | 5.96 | 0.09 | 404 | 194.77 | 54.38 | 1 | 402 | 39.4 | 24256.19 | 556.8 | 1310.69 | 449.06 | 50.02 | 195245.61 | 0.11 | 0.62 | 2.9 | 12.05 | 0.5 | 10
1 | 100 | CONCLUIDO | 2.4037 | 41.6 | 32.75 | 12.05 | 0.18 | 163 | 196.32 | 54.38 | 2 | 161 | 39.95 | 24447.22 | 449.2 | 1310.52 | 208.09 | 50.02 | 75965.72 | 0.24 | 0.76 | 2.51 | 4.7 | 0.5 | 10
2 | 100 | CONCLUIDO | 2.6684 | 37.48 | 30.99 | 18.23 | 0.27 | 102 | 197.88 | 54.38 | 3 | 100 | 40.5 | 24639 | 420.33 | 1310.55 | 150.63 | 50.02 | 47539.99 | 0.33 | 0.81 | 2.42 | 2.94 | 0.5 | 10
3 | 100 | CONCLUIDO | 2.8131 | 35.55 | 30.15 | 24.45 | 0.36 | 74 | 199.44 | 54.38 | 4 | 72 | 41.06 | 24831.54 | 404.14 | 1310.48 | 123.72 | 50.02 | 34227.91 | 0.4 | 0.83 | 2.36 | 2.11 | 0.5 | 10
4 | 100 | CONCLUIDO | 2.9021 | 34.46 | 29.69 | 30.71 | 0.44 | 58 | 201.01 | 54.38 | 5 | 56 | 41.63 | 25024.84 | 393.34 | 1310.57 | 108.41 | 50.02 | 26651.07 | 0.46 | 0.84 | 2.34 | 1.64 | 0.5 | 10
5 | 100 | CONCLUIDO | 2.9678 | 33.69 | 29.35 | 37.47 | 0.53 | 47 | 202.58 | 54.38 | 6 | 45 | 42.2 | 25218.93 | 383.25 | 1310.49 | 97.48 | 50.02 | 21242.73 | 0.51 | 0.85 | 2.32 | 1.3 | 0.5 | 10
6 | 100 | CONCLUIDO | 3.0081 | 33.24 | 29.17 | 43.76 | 0.61 | 40 | 204.16 | 54.38 | 7 | 38 | 42.78 | 25413.94 | 375.77 | 1310.49 | 91.46 | 50.02 | 18266.25 | 0.55 | 0.86 | 2.31 | 1.12 | 0.5 | 10
7 | 100 | CONCLUIDO | 3.0465 | 32.83 | 28.99 | 51.15 | 0.69 | 34 | 205.75 | 54.38 | 8 | 32 | 43.37 | 25609.61 | 368.69 | 1310.49 | 85.7 | 50.02 | 15416 | 0.58 | 0.86 | 2.29 | 0.94 | 0.5 | 10
8 | 100 | CONCLUIDO | 3.0702 | 32.57 | 28.89 | 57.78 | 0.77 | 30 | 207.34 | 54.38 | 9 | 28 | 43.96 | 25806.1 | 361.54 | 1310.5 | 82.53 | 50.02 | 13852.26 | 0.61 | 0.87 | 2.29 | 0.84 | 0.5 | 10
9 | 100 | CONCLUIDO | 3.0892 | 32.37 | 28.8 | 64.01 | 0.85 | 27 | 208.94 | 54.38 | 10 | 25 | 44.56 | 26003.41 | 355.7 | 1310.48 | 79.81 | 50.02 | 12506.27 | 0.63 | 0.87 | 2.28 | 0.76 | 0.5 | 10
10 | 100 | CONCLUIDO | 3.1098 | 32.16 | 28.71 | 71.77 | 0.93 | 24 | 210.55 | 54.38 | 11 | 22 | 45.17 | 26201.54 | 349.35 | 1310.58 | 76.61 | 50.02 | 10920.14 | 0.65 | 0.87 | 2.28 | 0.66 | 0.5 | 10
11 | 100 | CONCLUIDO | 3.1232 | 32.02 | 28.65 | 78.13 | 1 | 22 | 212.16 | 54.38 | 12 | 20 | 45.78 | 26400.51 | 342.68 | 1310.51 | 74.73 | 50.02 | 9991.4 | 0.67 | 0.87 | 2.27 | 0.6 | 0.5 | 10
12 | 100 | CONCLUIDO | 3.1371 | 31.88 | 28.58 | 85.75 | 1.08 | 20 | 213.78 | 54.38 | 13 | 18 | 46.4 | 26600.32 | 335.93 | 1310.52 | 72.55 | 50.02 | 8911.29 | 0.69 | 0.87 | 2.27 | 0.54 | 0.5 | 10
13 | 100 | CONCLUIDO | 3.1488 | 31.76 | 28.54 | 95.14 | 1.15 | 18 | 215.41 | 54.38 | 14 | 16 | 47.03 | 26801 | 329.42 | 1310.49 | 71.06 | 50.02 | 8178.23 | 0.7 | 0.88 | 2.27 | 0.49 | 0.5 | 10
14 | 100 | CONCLUIDO | 3.1553 | 31.69 | 28.52 | 100.64 | 1.23 | 17 | 217.04 | 54.38 | 15 | 15 | 47.66 | 27002.55 | 320.57 | 1310.49 | 70.34 | 50.02 | 7823.51 | 0.71 | 0.88 | 2.27 | 0.47 | 0.5 | 10
15 | 100 | CONCLUIDO | 3.1621 | 31.62 | 28.49 | 106.82 | 1.3 | 16 | 218.68 | 54.38 | 16 | 8 | 48.31 | 27204.98 | 316.12 | 1310.48 | 69.08 | 50.02 | 7199.32 | 0.72 | 0.88 | 2.28 | 0.44 | 0.5 | 10
16 | 100 | CONCLUIDO | 3.1692 | 31.55 | 28.45 | 113.81 | 1.37 | 15 | 220.33 | 54.38 | 17 | 6 | 48.95 | 27408.3 | 313.26 | 1310.48 | 68.13 | 50.02 | 6724.7 | 0.73 | 0.88 | 2.27 | 0.41 | 0.5 | 10
17 | 100 | CONCLUIDO | 3.1688 | 31.56 | 28.46 | 113.83 | 1.44 | 15 | 221.99 | 54.38 | 18 | 3 | 49.61 | 27612.53 | 311.93 | 1310.48 | 68.21 | 50.02 | 6766.09 | 0.73 | 0.88 | 2.27 | 0.41 | 0.5 | 10
18 | 100 | CONCLUIDO | 3.1677 | 31.57 | 28.47 | 113.87 | 1.51 | 15 | 223.65 | 54.38 | 19 | 0 | 50.27 | 27817.81 | 313.98 | 1310.48 | 68.32 | 50.02 | 6824.52 | 0.73 | 0.88 | 2.28 | 0.42 | 0.5 | 10
0 | 40 | CONCLUIDO | 2.5262 | 39.59 | 33.87 | 10.16 | 0.2 | 200 | 89.87 | 37.55 | 1 | 198 | 11.32 | 11317.98 | 275.89 | 1310.69 | 244.81 | 50.02 | 94141.83 | 0.2 | 0.74 | 2.57 | 5.82 | 0.5 | 10
1 | 40 | CONCLUIDO | 2.9352 | 34.07 | 30.5 | 21.28 | 0.39 | 86 | 91.1 | 37.55 | 2 | 84 | 11.54 | 11468.97 | 235.45 | 1310.51 | 135.06 | 50.02 | 39835.45 | 0.37 | 0.82 | 2.39 | 2.46 | 0.5 | 10
2 | 40 | CONCLUIDO | 3.0755 | 32.51 | 29.57 | 33.48 | 0.57 | 53 | 92.32 | 37.55 | 3 | 51 | 11.77 | 11620.34 | 214.23 | 1310.49 | 104.78 | 50.02 | 24862.95 | 0.48 | 0.85 | 2.33 | 1.53 | 0.5 | 10
3 | 40 | CONCLUIDO | 3.1494 | 31.75 | 29.11 | 47.21 | 0.75 | 37 | 93.55 | 37.55 | 4 | 23 | 12 | 11772.07 | 197.2 | 1310.51 | 89.12 | 50.02 | 17114.26 | 0.56 | 0.86 | 2.32 | 1.07 | 0.5 | 10
4 | 40 | CONCLUIDO | 3.161 | 31.64 | 29.05 | 51.27 | 0.93 | 34 | 94.79 | 37.55 | 5 | 1 | 12.23 | 11924.18 | 194.51 | 1310.51 | 86.76 | 50.02 | 15945.19 | 0.58 | 0.86 | 2.33 | 1.01 | 0.5 | 10
5 | 40 | CONCLUIDO | 3.1607 | 31.64 | 29.06 | 51.28 | 1.1 | 34 | 96.02 | 37.55 | 6 | 0 | 12.47 | 12076.67 | 196.83 | 1310.51 | 86.72 | 50.02 | 15927.97 | 0.58 | 0.86 | 2.34 | 1.01 | 0.5 | 10
0 | 30 | CONCLUIDO | 2.6941 | 37.12 | 32.75 | 12.13 | 0.24 | 162 | 71.52 | 32.27 | 1 | 160 | 8.25 | 9054.6 | 223.44 | 1310.71 | 208.44 | 50.02 | 76149.07 | 0.24 | 0.76 | 2.51 | 4.7 | 0.5 | 10
1 | 30 | CONCLUIDO | 3.0376 | 32.92 | 30 | 26.09 | 0.48 | 69 | 72.7 | 32.27 | 2 | 67 | 8.43 | 9200.25 | 187.82 | 1310.5 | 118.72 | 50.02 | 31751.05 | 0.42 | 0.83 | 2.35 | 1.96 | 0.5 | 10
2 | 30 | CONCLUIDO | 3.1314 | 31.93 | 29.37 | 38.31 | 0.71 | 46 | 73.88 | 32.27 | 3 | 12 | 8.61 | 9346.23 | 170.19 | 1310.5 | 97.23 | 50.02 | 21122.12 | 0.51 | 0.85 | 2.35 | 1.33 | 0.5 | 10
3 | 30 | CONCLUIDO | 3.1335 | 31.91 | 29.37 | 39.16 | 0.93 | 45 | 75.07 | 32.27 | 4 | 0 | 8.8 | 9492.55 | 171.46 | 1310.48 | 96.56 | 50.02 | 20790.09 | 0.52 | 0.85 | 2.37 | 1.32 | 0.5 | 10
0 | 15 | CONCLUIDO | 2.9761 | 33.6 | 30.84 | 19.27 | 0.43 | 96 | 39.78 | 19.54 | 1 | 46 | 4.24 | 5140 | 122.43 | 1310.5 | 143.68 | 50.02 | 44097.06 | 0.35 | 0.81 | 2.46 | 2.79 | 0.5 | 10
1 | 15 | CONCLUIDO | 2.9955 | 33.38 | 30.7 | 20.69 | 0.84 | 89 | 40.89 | 19.54 | 2 | 0 | 4.35 | 5277.26 | 122.73 | 1310.57 | 137.61 | 50.02 | 41098.91 | 0.36 | 0.81 | 2.5 | 2.65 | 0.5 | 10
0 | 70 | CONCLUIDO | 2.0906 | 47.83 | 36.91 | 7.36 | 0.12 | 301 | 141.81 | 47.83 | 1 | 299 | 22.98 | 17723.39 | 415.2 | 1310.7 | 344.47 | 50.02 | 143465.44 | 0.15 | 0.68 | 2.72 | 8.86 | 0.5 | 10
1 | 70 | CONCLUIDO | 2.659 | 37.61 | 31.71 | 14.98 | 0.25 | 127 | 143.17 | 47.83 | 2 | 125 | 23.34 | 17891.86 | 349.21 | 1310.53 | 174.17 | 50.02 | 59188.5 | 0.29 | 0.79 | 2.46 | 3.66 | 0.5 | 10
2 | 70 | CONCLUIDO | 2.8735 | 34.8 | 30.29 | 23.01 | 0.37 | 79 | 144.54 | 47.83 | 3 | 77 | 23.71 | 18060.85 | 326.12 | 1310.56 | 128.23 | 50.02 | 36456.75 | 0.39 | 0.83 | 2.37 | 2.24 | 0.5 | 10
3 | 70 | CONCLUIDO | 2.9803 | 33.55 | 29.68 | 31.24 | 0.49 | 57 | 145.92 | 47.83 | 4 | 55 | 24.09 | 18230.35 | 311.83 | 1310.52 | 107.95 | 50.02 | 26425.61 | 0.46 | 0.84 | 2.34 | 1.63 | 0.5 | 10
4 | 70 | CONCLUIDO | 3.0512 | 32.77 | 29.27 | 39.92 | 0.6 | 44 | 147.3 | 47.83 | 5 | 42 | 24.47 | 18400.38 | 300.08 | 1310.5 | 94.88 | 50.02 | 19956.41 | 0.53 | 0.85 | 2.32 | 1.23 | 0.5 | 10
5 | 70 | CONCLUIDO | 3.0938 | 32.32 | 29.05 | 48.42 | 0.71 | 36 | 148.68 | 47.83 | 6 | 34 | 24.85 | 18570.94 | 290.32 | 1310.52 | 88.07 | 50.02 | 16589.82 | 0.57 | 0.86 | 2.3 | 1.01 | 0.5 | 10
6 | 70 | CONCLUIDO | 3.1259 | 31.99 | 28.9 | 57.79 | 0.83 | 30 | 150.07 | 47.83 | 7 | 28 | 25.24 | 18742.03 | 278.83 | 1310.48 | 82.69 | 50.02 | 13931.77 | 0.6 | 0.86 | 2.29 | 0.85 | 0.5 | 10
7 | 70 | CONCLUIDO | 3.1561 | 31.68 | 28.73 | 68.96 | 0.94 | 25 | 151.46 | 47.83 | 8 | 23 | 25.63 | 18913.66 | 267.99 | 1310.52 | 77.57 | 50.02 | 11396.38 | 0.64 | 0.87 | 2.28 | 0.69 | 0.5 | 10
8 | 70 | CONCLUIDO | 3.174 | 31.51 | 28.64 | 78.11 | 1.04 | 22 | 152.85 | 47.83 | 9 | 14 | 26.03 | 19085.83 | 258.87 | 1310.53 | 74.45 | 50.02 | 9853.11 | 0.67 | 0.87 | 2.28 | 0.59 | 0.5 | 10
9 | 70 | CONCLUIDO | 3.1761 | 31.49 | 28.65 | 81.86 | 1.15 | 21 | 154.25 | 47.83 | 10 | 6 | 26.43 | 19258.55 | 253.56 | 1310.5 | 74.14 | 50.02 | 9704.3 | 0.67 | 0.87 | 2.29 | 0.6 | 0.5 | 10
10 | 70 | CONCLUIDO | 3.1845 | 31.4 | 28.6 | 85.79 | 1.25 | 20 | 155.66 | 47.83 | 11 | 1 | 26.83 | 19431.82 | 255.17 | 1310.52 | 72.05 | 50.02 | 8664.63 | 0.69 | 0.87 | 2.3 | 0.55 | 0.5 | 10
11 | 70 | CONCLUIDO | 3.1844 | 31.4 | 28.6 | 85.79 | 1.35 | 20 | 157.07 | 47.83 | 12 | 0 | 27.24 | 19605.66 | 257.15 | 1310.48 | 72.23 | 50.02 | 8752.55 | 0.69 | 0.87 | 2.3 | 0.55 | 0.5 | 10
0 | 90 | CONCLUIDO | 1.8346 | 54.51 | 39 | 6.36 | 0.1 | 368 | 176.73 | 52.44 | 1 | 366 | 33.29 | 22031.19 | 508.08 | 1310.75 | 412.17 | 50.02 | 176983.33 | 0.12 | 0.64 | 2.86 | 10.95 | 0.5 | 10
1 | 90 | CONCLUIDO | 2.486 | 40.23 | 32.44 | 12.89 | 0.2 | 151 | 178.21 | 52.44 | 2 | 149 | 33.77 | 22213.89 | 416.62 | 1310.67 | 197.55 | 50.02 | 70755.66 | 0.25 | 0.77 | 2.51 | 4.39 | 0.5 | 10
2 | 90 | CONCLUIDO | 2.7408 | 36.49 | 30.72 | 19.61 | 0.3 | 94 | 179.7 | 52.44 | 3 | 92 | 34.26 | 22397.24 | 388.9 | 1310.56 | 142.22 | 50.02 | 43378.29 | 0.35 | 0.81 | 2.39 | 2.67 | 0.5 | 10
3 | 90 | CONCLUIDO | 2.8726 | 34.81 | 29.97 | 26.45 | 0.39 | 68 | 181.19 | 52.44 | 4 | 66 | 34.75 | 22581.25 | 373.85 | 1310.53 | 118 | 50.02 | 31398 | 0.42 | 0.83 | 2.35 | 1.93 | 0.5 | 10
4 | 90 | CONCLUIDO | 2.9556 | 33.83 | 29.53 | 33.43 | 0.49 | 53 | 182.69 | 52.44 | 5 | 51 | 35.25 | 22766.06 | 362.94 | 1310.49 | 103.19 | 50.02 | 24067.83 | 0.48 | 0.85 | 2.33 | 1.48 | 0.5 | 10
5 | 90 | CONCLUIDO | 3.0063 | 33.26 | 29.28 | 39.92 | 0.58 | 44 | 184.19 | 52.44 | 6 | 42 | 35.75 | 22951.43 | 353.91 | 1310.51 | 95.27 | 50.02 | 20154.22 | 0.53 | 0.85 | 2.31 | 1.23 | 0.5 | 10
6 | 90 | CONCLUIDO | 3.0459 | 32.83 | 29.09 | 47.18 | 0.67 | 37 | 185.7 | 52.44 | 7 | 35 | 36.26 | 23137.49 | 347.16 | 1310.49 | 89.1 | 50.02 | 17103.62 | 0.56 | 0.86 | 2.31 | 1.05 | 0.5 | 10
7 | 90 | CONCLUIDO | 3.0775 | 32.49 | 28.94 | 54.25 | 0.76 | 32 | 187.22 | 52.44 | 8 | 30 | 36.78 | 23324.24 | 337.32 | 1310.49 | 84.06 | 50.02 | 14608.96 | 0.6 | 0.86 | 2.29 | 0.89 | 0.5 | 10
8 | 90 | CONCLUIDO | 3.1026 | 32.23 | 28.82 | 61.75 | 0.85 | 28 | 188.74 | 52.44 | 9 | 26 | 37.3 | 23511.69 | 330.91 | 1310.54 | 80.12 | 50.02 | 12658.98 | 0.62 | 0.87 | 2.29 | 0.77 | 0.5 | 10
9 | 90 | CONCLUIDO | 3.1196 | 32.06 | 28.75 | 68.99 | 0.93 | 25 | 190.26 | 52.44 | 10 | 23 | 37.82 | 23699.85 | 323.41 | 1310.49 | 77.76 | 50.02 | 11490.5 | 0.64 | 0.87 | 2.28 | 0.7 | 0.5 | 10
10 | 90 | CONCLUIDO | 3.1408 | 31.84 | 28.64 | 78.1 | 1.02 | 22 | 191.79 | 52.44 | 11 | 20 | 38.35 | 23888.73 | 314.41 | 1310.48 | 74.55 | 50.02 | 9903.63 | 0.67 | 0.87 | 2.27 | 0.59 | 0.5 | 10
11 | 90 | CONCLUIDO | 3.1526 | 31.72 | 28.59 | 85.77 | 1.1 | 20 | 193.33 | 52.44 | 12 | 18 | 38.89 | 24078.33 | 307.9 | 1310.51 | 72.77 | 50.02 | 9024.13 | 0.69 | 0.87 | 2.27 | 0.54 | 0.5 | 10
12 | 90 | CONCLUIDO | 3.1652 | 31.59 | 28.53 | 95.11 | 1.18 | 18 | 194.88 | 52.44 | 13 | 16 | 39.43 | 24268.67 | 300.56 | 1310.48 | 70.82 | 50.02 | 8056.06 | 0.71 | 0.88 | 2.27 | 0.49 | 0.5 | 10
13 | 90 | CONCLUIDO | 3.1705 | 31.54 | 28.52 | 100.64 | 1.27 | 17 | 196.42 | 52.44 | 14 | 8 | 39.98 | 24459.75 | 293.99 | 1310.5 | 70.01 | 50.02 | 7656.46 | 0.71 | 0.88 | 2.28 | 0.47 | 0.5 | 10
14 | 90 | CONCLUIDO | 3.177 | 31.48 | 28.49 | 106.83 | 1.35 | 16 | 197.98 | 52.44 | 15 | 4 | 40.54 | 24651.58 | 292.66 | 1310.48 | 69.24 | 50.02 | 7275.24 | 0.72 | 0.88 | 2.27 | 0.44 | 0.5 | 10
15 | 90 | CONCLUIDO | 3.176 | 31.49 | 28.5 | 106.86 | 1.42 | 16 | 199.54 | 52.44 | 16 | 0 | 41.1 | 24844.17 | 295.73 | 1310.53 | 69.19 | 50.02 | 7251.27 | 0.72 | 0.88 | 2.28 | 0.45 | 0.5 | 10
0 | 10 | CONCLUIDO | 2.8494 | 35.09 | 31.98 | 14.54 | 0.64 | 132 | 26.11 | 12.1 | 1 | 0 | 3.01 | 3454.41 | 92.06 | 1310.67 | 177.76 | 50.02 | 60954.84 | 0.28 | 0.78 | 2.62 | 3.93 | 0.5 | 10
0 | 45 | CONCLUIDO | 2.4492 | 40.83 | 34.38 | 9.51 | 0.18 | 217 | 98.71 | 39.72 | 1 | 215 | 12.99 | 12407.75 | 300.09 | 1310.66 | 261.69 | 50.02 | 102498.9 | 0.19 | 0.73 | 2.59 | 6.33 | 0.5 | 10
1 | 45 | CONCLUIDO | 2.8911 | 34.59 | 30.69 | 19.8 | 0.35 | 93 | 99.95 | 39.72 | 2 | 91 | 13.24 | 12561.45 | 256.43 | 1310.61 | 140.9 | 50.02 | 42722.56 | 0.35 | 0.81 | 2.4 | 2.64 | 0.5 | 10
2 | 45 | CONCLUIDO | 3.0431 | 32.86 | 29.68 | 30.7 | 0.52 | 58 | 101.2 | 39.72 | 3 | 56 | 13.49 | 12715.54 | 236.68 | 1310.54 | 108.5 | 50.02 | 26696.15 | 0.46 | 0.84 | 2.33 | 1.63 | 0.5 | 10
3 | 45 | CONCLUIDO | 3.1265 | 31.98 | 29.17 | 43.76 | 0.69 | 40 | 102.45 | 39.72 | 4 | 38 | 13.74 | 12870.03 | 217.92 | 1310.5 | 91.73 | 50.02 | 18400.36 | 0.55 | 0.86 | 2.31 | 1.13 | 0.5 | 10
4 | 45 | CONCLUIDO | 3.1651 | 31.59 | 28.95 | 54.28 | 0.85 | 32 | 103.71 | 39.72 | 5 | 17 | 14 | 13024.91 | 205.66 | 1310.52 | 83.97 | 50.02 | 14562.24 | 0.6 | 0.86 | 2.31 | 0.9 | 0.5 | 10
5 | 45 | CONCLUIDO | 3.167 | 31.58 | 28.95 | 56.03 | 1.01 | 31 | 104.97 | 39.72 | 6 | 0 | 14.25 | 13180.19 | 206.54 | 1310.64 | 83.23 | 50.02 | 14198.64 | 0.6 | 0.86 | 2.33 | 0.9 | 0.5 | 10
0 | 60 | CONCLUIDO | 2.2271 | 44.9 | 35.92 | 8.04 | 0.14 | 268 | 124.63 | 45 | 1 | 266 | 18.64 | 15605.44 | 369.81 | 1310.65 | 311.88 | 50.02 | 127339.11 | 0.16 | 0.7 | 2.68 | 7.87 | 0.5 | 10
1 | 60 | CONCLUIDO | 2.7503 | 36.36 | 31.31 | 16.48 | 0.28 | 114 | 125.95 | 45 | 2 | 112 | 18.95 | 15767.7 | 313.88 | 1310.57 | 161.52 | 50.02 | 52928.8 | 0.31 | 0.8 | 2.43 | 3.27 | 0.5 | 10
2 | 60 | CONCLUIDO | 2.9409 | 34 | 30.06 | 25.4 | 0.42 | 71 | 127.27 | 45 | 3 | 69 | 19.27 | 15930.42 | 292.56 | 1310.62 | 120.4 | 50.02 | 32582.45 | 0.42 | 0.83 | 2.36 | 2.01 | 0.5 | 10
3 | 60 | CONCLUIDO | 3.0375 | 32.92 | 29.49 | 34.69 | 0.55 | 51 | 128.59 | 45 | 4 | 49 | 19.59 | 16093.6 | 277.79 | 1310.55 | 101.86 | 50.02 | 23410.45 | 0.49 | 0.85 | 2.33 | 1.44 | 0.5 | 10
4 | 60 | CONCLUIDO | 3.0993 | 32.27 | 29.14 | 44.83 | 0.68 | 39 | 129.92 | 45 | 5 | 37 | 19.92 | 16257.24 | 264.36 | 1310.49 | 90.55 | 50.02 | 17816.98 | 0.55 | 0.86 | 2.31 | 1.09 | 0.5 | 10
5 | 60 | CONCLUIDO | 3.1422 | 31.82 | 28.9 | 55.94 | 0.81 | 31 | 131.25 | 45 | 6 | 29 | 20.25 | 16421.36 | 251.45 | 1310.5 | 82.82 | 50.02 | 13989.74 | 0.6 | 0.86 | 2.29 | 0.85 | 0.5 | 10
6 | 60 | CONCLUIDO | 3.1683 | 31.56 | 28.77 | 66.38 | 0.93 | 26 | 132.58 | 45 | 7 | 19 | 20.59 | 16585.95 | 242.29 | 1310.49 | 78.26 | 50.02 | 11739.17 | 0.64 | 0.87 | 2.29 | 0.72 | 0.5 | 10
7 | 60 | CONCLUIDO | 3.1768 | 31.48 | 28.73 | 71.83 | 1.06 | 24 | 133.92 | 45 | 8 | 6 | 20.93 | 16751.02 | 235.97 | 1310.48 | 76.66 | 50.02 | 10944.78 | 0.65 | 0.87 | 2.3 | 0.69 | 0.5 | 10
8 | 60 | CONCLUIDO | 3.1821 | 31.43 | 28.71 | 74.88 | 1.18 | 23 | 135.27 | 45 | 9 | 0 | 21.27 | 16916.71 | 236.13 | 1310.49 | 75.69 | 50.02 | 10469.4 | 0.66 | 0.87 | 2.3 | 0.66 | 0.5 | 10
0 | 80 | CONCLUIDO | 1.9605 | 51.01 | 37.92 | 6.81 | 0.11 | 334 | 159.12 | 50.28 | 1 | 332 | 27.84 | 19859.16 | 460.85 | 1310.68 | 377.7 | 50.02 | 159915.26 | 0.13 | 0.66 | 2.78 | 9.87 | 0.5 | 10
1 | 80 | CONCLUIDO | 2.5737 | 38.85 | 32.05 | 13.84 | 0.22 | 139 | 160.54 | 50.28 | 2 | 137 | 28.26 | 20034.4 | 382.63 | 1310.57 | 185.36 | 50.02 | 64720.59 | 0.27 | 0.78 | 2.47 | 4 | 0.5 | 10
2 | 80 | CONCLUIDO | 2.8054 | 35.65 | 30.52 | 21.05 | 0.33 | 87 | 161.97 | 50.28 | 3 | 85 | 28.69 | 20210.21 | 358.15 | 1310.6 | 135.6 | 50.02 | 40101.55 | 0.37 | 0.82 | 2.38 | 2.47 | 0.5 | 10
3 | 80 | CONCLUIDO | 2.9257 | 34.18 | 29.82 | 28.4 | 0.43 | 63 | 163.4 | 50.28 | 4 | 61 | 29.12 | 20386.62 | 343.62 | 1310.6 | 112.88 | 50.02 | 28861.85 | 0.44 | 0.84 | 2.34 | 1.78 | 0.5 | 10
4 | 80 | CONCLUIDO | 2.9986 | 33.35 | 29.45 | 36.06 | 0.54 | 49 | 164.83 | 50.28 | 5 | 47 | 29.55 | 20563.61 | 332.83 | 1310.56 | 100.67 | 50.02 | 22826.27 | 0.5 | 0.85 | 2.32 | 1.4 | 0.5 | 10
5 | 80 | CONCLUIDO | 3.0503 | 32.78 | 29.17 | 43.76 | 0.64 | 40 | 166.27 | 50.28 | 6 | 38 | 29.99 | 20741.2 | 322.51 | 1310.52 | 91.57 | 50.02 | 18323.03 | 0.55 | 0.86 | 2.31 | 1.12 | 0.5 | 10
6 | 80 | CONCLUIDO | 3.0838 | 32.43 | 29.01 | 51.19 | 0.74 | 34 | 167.72 | 50.28 | 7 | 32 | 30.44 | 20919.39 | 314.01 | 1310.49 | 86.35 | 50.02 | 15740.45 | 0.58 | 0.86 | 2.3 | 0.96 | 0.5 | 10
7 | 80 | CONCLUIDO | 3.1138 | 32.12 | 28.86 | 59.7 | 0.84 | 29 | 169.17 | 50.28 | 8 | 27 | 30.89 | 21098.19 | 304.25 | 1310.49 | 81.59 | 50.02 | 13386.79 | 0.61 | 0.87 | 2.29 | 0.81 | 0.5 | 10
8 | 80 | CONCLUIDO | 3.1374 | 31.87 | 28.74 | 68.99 | 0.94 | 25 | 170.62 | 50.28 | 9 | 23 | 31.34 | 21277.6 | 297.17 | 1310.5 | 77.66 | 50.02 | 11441.58 | 0.64 | 0.87 | 2.29 | 0.7 | 0.5 | 10
9 | 80 | CONCLUIDO | 3.1572 | 31.67 | 28.64 | 78.11 | 1.03 | 22 | 172.08 | 50.28 | 10 | 20 | 31.8 | 21457.64 | 286.2 | 1310.49 | 74.47 | 50.02 | 9864.43 | 0.67 | 0.87 | 2.27 | 0.59 | 0.5 | 10
10 | 80 | CONCLUIDO | 3.1683 | 31.56 | 28.59 | 85.78 | 1.12 | 20 | 173.55 | 50.28 | 11 | 11 | 32.27 | 21638.31 | 276.66 | 1310.48 | 72.77 | 50.02 | 9021.55 | 0.69 | 0.87 | 2.28 | 0.55 | 0.5 | 10
11 | 80 | CONCLUIDO | 3.1794 | 31.45 | 28.55 | 95.16 | 1.22 | 18 | 175.02 | 50.28 | 12 | 6 | 32.74 | 21819.6 | 272.74 | 1310.57 | 71.14 | 50.02 | 8215.41 | 0.7 | 0.88 | 2.28 | 0.5 | 0.5 | 10
12 | 80 | CONCLUIDO | 3.1761 | 31.48 | 28.58 | 95.27 | 1.31 | 18 | 176.49 | 50.28 | 13 | 1 | 33.21 | 22001.54 | 274.64 | 1310.58 | 71.93 | 50.02 | 8611.38 | 0.7 | 0.87 | 2.29 | 0.53 | 0.5 | 10
13 | 80 | CONCLUIDO | 3.1762 | 31.48 | 28.58 | 95.26 | 1.4 | 18 | 177.97 | 50.28 | 14 | 0 | 33.69 | 22184.13 | 276.82 | 1310.48 | 71.8 | 50.02 | 8545.4 | 0.7 | 0.87 | 2.29 | 0.53 | 0.5 | 10
0 | 35 | CONCLUIDO | 2.6106 | 38.31 | 33.3 | 11.04 | 0.22 | 181 | 80.84 | 35.1 | 1 | 179 | 9.74 | 10204.21 | 250.34 | 1310.6 | 226.09 | 50.02 | 84878.4 | 0.22 | 0.75 | 2.54 | 5.25 | 0.5 | 10
1 | 35 | CONCLUIDO | 2.9899 | 33.45 | 30.23 | 23.55 | 0.43 | 77 | 82.04 | 35.1 | 2 | 75 | 9.94 | 10352.53 | 212 | 1310.5 | 126.2 | 50.02 | 35452.98 | 0.4 | 0.83 | 2.37 | 2.18 | 0.5 | 10
2 | 35 | CONCLUIDO | 3.1167 | 32.08 | 29.38 | 37.51 | 0.63 | 47 | 83.25 | 35.1 | 3 | 39 | 10.15 | 10501.19 | 190.2 | 1310.5 | 98.5 | 50.02 | 21753.09 | 0.51 | 0.85 | 2.32 | 1.34 | 0.5 | 10
3 | 35 | CONCLUIDO | 3.1524 | 31.72 | 29.16 | 44.86 | 0.83 | 39 | 84.46 | 35.1 | 4 | 3 | 10.36 | 10650.22 | 182.89 | 1310.49 | 89.86 | 50.02 | 17472.7 | 0.56 | 0.86 | 2.34 | 1.11 | 0.5 | 10
4 | 35 | CONCLUIDO | 3.1513 | 31.73 | 29.17 | 44.88 | 1.02 | 39 | 85.67 | 35.1 | 5 | 0 | 10.57 | 10799.59 | 185.62 | 1310.54 | 89.88 | 50.02 | 17481.32 | 0.56 | 0.86 | 2.36 | 1.12 | 0.5 | 10
0 | 50 | CONCLUIDO | 2.3748 | 42.11 | 34.87 | 8.94 | 0.16 | 234 | 107.41 | 41.65 | 1 | 232 | 14.77 | 13481.73 | 323.42 | 1310.63 | 277.77 | 50.02 | 110454.59 | 0.18 | 0.72 | 2.62 | 6.82 | 0.5 | 10
1 | 50 | CONCLUIDO | 2.8401 | 35.21 | 30.93 | 18.37 | 0.32 | 101 | 108.68 | 41.65 | 2 | 99 | 15.03 | 13638.32 | 276.87 | 1310.58 | 148.76 | 50.02 | 46614.16 | 0.34 | 0.81 | 2.41 | 2.88 | 0.5 | 10
2 | 50 | CONCLUIDO | 3.0068 | 33.26 | 29.82 | 28.4 | 0.48 | 63 | 109.96 | 41.65 | 3 | 61 | 15.31 | 13795.21 | 256.58 | 1310.59 | 112.8 | 50.02 | 28822.4 | 0.44 | 0.84 | 2.34 | 1.77 | 0.5 | 10
3 | 50 | CONCLUIDO | 3.0974 | 32.29 | 29.27 | 39.92 | 0.63 | 44 | 111.23 | 41.65 | 4 | 42 | 15.58 | 13952.52 | 240.27 | 1310.48 | 94.87 | 50.02 | 19950.84 | 0.53 | 0.85 | 2.31 | 1.22 | 0.5 | 10
4 | 50 | CONCLUIDO | 3.1469 | 31.78 | 28.99 | 51.15 | 0.78 | 34 | 112.51 | 41.65 | 5 | 30 | 15.86 | 14110.24 | 226.18 | 1310.57 | 85.62 | 50.02 | 15377.46 | 0.58 | 0.86 | 2.3 | 0.94 | 0.5 | 10
5 | 50 | CONCLUIDO | 3.1731 | 31.52 | 28.86 | 61.84 | 0.93 | 28 | 113.79 | 41.65 | 6 | 7 | 16.14 | 14268.39 | 213.75 | 1310.5 | 80.42 | 50.02 | 12808.35 | 0.62 | 0.87 | 2.32 | 0.81 | 0.5 | 10
6 | 50 | CONCLUIDO | 3.1714 | 31.53 | 28.87 | 61.87 | 1.07 | 28 | 115.08 | 41.65 | 7 | 0 | 16.43 | 14426.96 | 215.95 | 1310.52 | 80.86 | 50.02 | 13027.54 | 0.62 | 0.87 | 2.32 | 0.83 | 0.5 | 10
0 | 25 | CONCLUIDO | 2.7872 | 35.88 | 32.12 | 13.67 | 0.28 | 141 | 61.76 | 28.92 | 1 | 139 | 6.84 | 7851.41 | 193.87 | 1310.54 | 187.64 | 50.02 | 65853.72 | 0.27 | 0.78 | 2.48 | 4.08 | 0.5 | 10
1 | 25 | CONCLUIDO | 3.0824 | 32.44 | 29.8 | 29.31 | 0.55 | 61 | 62.92 | 28.92 | 2 | 39 | 7 | 7994.37 | 161.41 | 1310.51 | 111.21 | 50.02 | 28038.28 | 0.45 | 0.84 | 2.37 | 1.75 | 0.5 | 10
2 | 25 | CONCLUIDO | 3.1084 | 32.17 | 29.63 | 32.92 | 0.81 | 54 | 64.08 | 28.92 | 3 | 0 | 7.16 | 8137.65 | 158 | 1310.68 | 104.49 | 50.02 | 24709.88 | 0.48 | 0.84 | 2.39 | 1.58 | 0.5 | 10
0 | 85 | CONCLUIDO | 1.8971 | 52.71 | 38.44 | 6.57 | 0.11 | 351 | 167.88 | 51.39 | 1 | 349 | 30.49 | 20939.59 | 484.17 | 1310.86 | 394.62 | 50.02 | 168290.22 | 0.13 | 0.65 | 2.81 | 10.39 | 0.5 | 10
1 | 85 | CONCLUIDO | 2.5309 | 39.51 | 32.23 | 13.33 | 0.21 | 145 | 169.33 | 51.39 | 2 | 143 | 30.94 | 21118.46 | 399.58 | 1310.51 | 190.99 | 50.02 | 67506.82 | 0.26 | 0.78 | 2.49 | 4.18 | 0.5 | 10
2 | 85 | CONCLUIDO | 2.7693 | 36.11 | 30.65 | 20.21 | 0.31 | 91 | 170.79 | 51.39 | 3 | 89 | 31.4 | 21297.94 | 374.02 | 1310.51 | 140.4 | 50.02 | 42483.7 | 0.36 | 0.82 | 2.38 | 2.61 | 0.5 | 10
3 | 85 | CONCLUIDO | 2.8963 | 34.53 | 29.92 | 27.2 | 0.41 | 66 | 172.25 | 51.39 | 4 | 64 | 31.86 | 21478.05 | 358.88 | 1310.52 | 116.14 | 50.02 | 30479.45 | 0.43 | 0.84 | 2.35 | 1.87 | 0.5 | 10
4 | 85 | CONCLUIDO | 2.9772 | 33.59 | 29.49 | 34.69 | 0.51 | 51 | 173.71 | 51.39 | 5 | 49 | 32.32 | 21658.78 | 348.01 | 1310.48 | 102.08 | 50.02 | 23520.66 | 0.49 | 0.85 | 2.32 | 1.44 | 0.5 | 10
5 | 85 | CONCLUIDO | 3.0289 | 33.02 | 29.22 | 41.74 | 0.61 | 42 | 175.18 | 51.39 | 6 | 40 | 32.79 | 21840.16 | 339.01 | 1310.53 | 93.11 | 50.02 | 19083.52 | 0.54 | 0.86 | 2.31 | 1.17 | 0.5 | 10
6 | 85 | CONCLUIDO | 3.0694 | 32.58 | 29.02 | 49.75 | 0.7 | 35 | 176.66 | 51.39 | 7 | 33 | 33.27 | 22022.17 | 329.59 | 1310.57 | 86.82 | 50.02 | 15972.49 | 0.58 | 0.86 | 2.3 | 0.97 | 0.5 | 10
7 | 85 | CONCLUIDO | 3.0989 | 32.27 | 28.88 | 57.76 | 0.8 | 30 | 178.14 | 51.39 | 8 | 28 | 33.75 | 22204.83 | 320.88 | 1310.54 | 82.36 | 50.02 | 13764.81 | 0.61 | 0.87 | 2.29 | 0.83 | 0.5 | 10
8 | 85 | CONCLUIDO | 3.1227 | 32.02 | 28.77 | 66.39 | 0.89 | 26 | 179.63 | 51.39 | 9 | 24 | 34.24 | 22388.15 | 314.01 | 1310.53 | 78.52 | 50.02 | 11865.11 | 0.64 | 0.87 | 2.29 | 0.72 | 0.5 | 10
9 | 85 | CONCLUIDO | 3.1423 | 31.82 | 28.67 | 74.79 | 0.98 | 23 | 181.12 | 51.39 | 10 | 21 | 34.73 | 22572.13 | 304.88 | 1310.48 | 75.35 | 50.02 | 10298.74 | 0.66 | 0.87 | 2.28 | 0.62 | 0.5 | 10
10 | 85 | CONCLUIDO | 3.1545 | 31.7 | 28.62 | 81.76 | 1.07 | 21 | 182.62 | 51.39 | 11 | 19 | 35.22 | 22756.91 | 296.98 | 1310.53 | 73.58 | 50.02 | 9419.84 | 0.68 | 0.87 | 2.28 | 0.57 | 0.5 | 10
11 | 85 | CONCLUIDO | 3.1656 | 31.59 | 28.57 | 90.23 | 1.16 | 19 | 184.12 | 51.39 | 12 | 13 | 35.73 | 22942.24 | 290.07 | 1310.48 | 72.09 | 50.02 | 8685.14 | 0.69 | 0.87 | 2.28 | 0.53 | 0.5 | 10
12 | 85 | CONCLUIDO | 3.1727 | 31.52 | 28.54 | 95.12 | 1.24 | 18 | 185.63 | 51.39 | 13 | 9 | 36.24 | 23128.27 | 284.15 | 1310.48 | 70.74 | 50.02 | 8016.75 | 0.71 | 0.88 | 2.28 | 0.49 | 0.5 | 10
13 | 85 | CONCLUIDO | 3.1786 | 31.46 | 28.51 | 100.63 | 1.33 | 17 | 187.14 | 51.39 | 14 | 0 | 36.75 | 23314.98 | 282.43 | 1310.48 | 69.73 | 50.02 | 7518.97 | 0.72 | 0.88 | 2.28 | 0.46 | 0.5 | 10
0 | 20 | CONCLUIDO | 2.8945 | 34.55 | 31.38 | 16.23 | 0.34 | 116 | 51.33 | 24.83 | 1 | 114 | 5.51 | 6564.78 | 160.11 | 1310.57 | 163.38 | 50.02 | 53846.41 | 0.31 | 0.8 | 2.44 | 3.33 | 0.5 | 10
1 | 20 | CONCLUIDO | 3.0693 | 32.58 | 30.01 | 26.88 | 0.66 | 67 | 52.47 | 24.83 | 2 | 1 | 5.64 | 6705.1 | 140.73 | 1310.53 | 116.63 | 50.02 | 30716.86 | 0.43 | 0.83 | 2.43 | 1.97 | 0.5 | 10
2 | 20 | CONCLUIDO | 3.0695 | 32.58 | 30.01 | 26.88 | 0.97 | 67 | 53.61 | 24.83 | 3 | 0 | 5.78 | 6845.59 | 143.33 | 1310.53 | 116.5 | 50.02 | 30654.35 | 0.43 | 0.83 | 2.43 | 1.96 | 0.5 | 10
0 | 65 | CONCLUIDO | 2.1597 | 46.3 | 36.39 | 7.69 | 0.13 | 284 | 133.21 | 46.47 | 1 | 282 | 20.75 | 16663.42 | 392.3 | 1310.69 | 327.08 | 50.02 | 134859.34 | 0.15 | 0.69 | 2.72 | 8.34 | 0.5 | 10
1 | 65 | CONCLUIDO | 2.706 | 36.96 | 31.51 | 15.75 | 0.26 | 120 | 134.55 | 46.47 | 2 | 118 | 21.09 | 16828.84 | 331.66 | 1310.52 | 167.69 | 50.02 | 55982.34 | 0.3 | 0.79 | 2.44 | 3.46 | 0.5 | 10
2 | 65 | CONCLUIDO | 2.9066 | 34.4 | 30.18 | 24.15 | 0.39 | 75 | 135.9 | 46.47 | 3 | 73 | 21.43 | 16994.64 | 309.37 | 1310.52 | 124.54 | 50.02 | 34632.53 | 0.4 | 0.83 | 2.37 | 2.13 | 0.5 | 10
3 | 65 | CONCLUIDO | 3.011 | 33.21 | 29.56 | 32.85 | 0.52 | 54 | 137.25 | 46.47 | 4 | 52 | 21.78 | 17160.92 | 294.52 | 1310.51 | 104.68 | 50.02 | 24806.24 | 0.48 | 0.85 | 2.32 | 1.51 | 0.5 | 10
4 | 65 | CONCLUIDO | 3.0723 | 32.55 | 29.23 | 41.75 | 0.64 | 42 | 138.6 | 46.47 | 5 | 40 | 22.13 | 17327.69 | 283.36 | 1310.49 | 93.28 | 50.02 | 19168.52 | 0.54 | 0.86 | 2.31 | 1.18 | 0.5 | 10
5 | 65 | CONCLUIDO | 3.117 | 32.08 | 28.98 | 51.13 | 0.76 | 34 | 139.95 | 46.47 | 6 | 32 | 22.49 | 17494.97 | 272.55 | 1310.49 | 85.48 | 50.02 | 15306.46 | 0.59 | 0.86 | 2.29 | 0.93 | 0.5 | 10
6 | 65 | CONCLUIDO | 3.1477 | 31.77 | 28.83 | 61.77 | 0.88 | 28 | 141.31 | 46.47 | 7 | 26 | 22.85 | 17662.75 | 261.62 | 1310.5 | 80.45 | 50.02 | 12822.34 | 0.62 | 0.87 | 2.29 | 0.78 | 0.5 | 10
7 | 65 | CONCLUIDO | 3.1704 | 31.54 | 28.71 | 71.77 | 0.99 | 24 | 142.68 | 46.47 | 8 | 18 | 23.21 | 17831.04 | 250.54 | 1310.52 | 76.41 | 50.02 | 10821.1 | 0.65 | 0.87 | 2.29 | 0.66 | 0.5 | 10
8 | 65 | CONCLUIDO | 3.1822 | 31.42 | 28.65 | 78.12 | 1.11 | 22 | 144.05 | 46.47 | 9 | 7 | 23.58 | 17999.83 | 245.43 | 1310.51 | 74.29 | 50.02 | 9771.88 | 0.67 | 0.87 | 2.28 | 0.6 | 0.5 | 10
9 | 65 | CONCLUIDO | 3.1815 | 31.43 | 28.65 | 78.14 | 1.22 | 22 | 145.42 | 46.47 | 10 | 0 | 23.95 | 18169.15 | 244.27 | 1310.55 | 74.21 | 50.02 | 9731.59 | 0.67 | 0.87 | 2.29 | 0.61 | 0.5 | 10
0 | 75 | CONCLUIDO | 2.0253 | 49.37 | 37.41 | 7.08 | 0.12 | 317 | 150.44 | 49.1 | 1 | 315 | 25.34 | 18787.76 | 437.89 | 1310.77 | 360.09 | 50.02 | 151194.66 | 0.14 | 0.67 | 2.77 | 9.36 | 0.5 | 10
1 | 75 | CONCLUIDO | 2.6175 | 38.2 | 31.86 | 14.37 | 0.23 | 133 | 151.83 | 49.1 | 2 | 131 | 25.73 | 18959.54 | 365.94 | 1310.57 | 179.55 | 50.02 | 61846.56 | 0.28 | 0.78 | 2.45 | 3.81 | 0.5 | 10
2 | 75 | CONCLUIDO | 2.8408 | 35.2 | 30.39 | 21.97 | 0.35 | 83 | 153.23 | 49.1 | 3 | 81 | 26.13 | 19131.85 | 341.87 | 1310.53 | 131.67 | 50.02 | 38156.18 | 0.38 | 0.82 | 2.36 | 2.34 | 0.5 | 10
3 | 75 | CONCLUIDO | 2.9544 | 33.85 | 29.74 | 29.74 | 0.46 | 60 | 154.63 | 49.1 | 4 | 58 | 26.53 | 19304.72 | 327.47 | 1310.53 | 110.2 | 50.02 | 27536.25 | 0.45 | 0.84 | 2.34 | 1.69 | 0.5 | 10
4 | 75 | CONCLUIDO | 3.022 | 33.09 | 29.38 | 37.5 | 0.57 | 47 | 156.03 | 49.1 | 5 | 45 | 26.94 | 19478.15 | 316.72 | 1310.54 | 98.58 | 50.02 | 21794.5 | 0.51 | 0.85 | 2.31 | 1.33 | 0.5 | 10
5 | 75 | CONCLUIDO | 3.0733 | 32.54 | 29.1 | 45.95 | 0.67 | 38 | 157.44 | 49.1 | 6 | 36 | 27.35 | 19652.13 | 307.25 | 1310.48 | 89.29 | 50.02 | 17191.2 | 0.56 | 0.86 | 2.3 | 1.05 | 0.5 | 10
6 | 75 | CONCLUIDO | 3.1058 | 32.2 | 28.94 | 54.27 | 0.78 | 32 | 158.86 | 49.1 | 7 | 30 | 27.77 | 19826.68 | 296.53 | 1310.5 | 84.25 | 50.02 | 14702.77 | 0.59 | 0.86 | 2.29 | 0.9 | 0.5 | 10
7 | 75 | CONCLUIDO | 3.1352 | 31.9 | 28.8 | 63.99 | 0.88 | 27 | 160.28 | 49.1 | 8 | 25 | 28.19 | 20001.93 | 286.33 | 1310.51 | 79.44 | 50.02 | 12320.2 | 0.63 | 0.87 | 2.29 | 0.75 | 0.5 | 10
8 | 75 | CONCLUIDO | 3.1608 | 31.64 | 28.66 | 74.76 | 0.99 | 23 | 161.71 | 49.1 | 9 | 21 | 28.61 | 20177.64 | 276.29 | 1310.48 | 74.99 | 50.02 | 10116.15 | 0.67 | 0.87 | 2.28 | 0.61 | 0.5 | 10
9 | 75 | CONCLUIDO | 3.1716 | 31.53 | 28.61 | 81.75 | 1.09 | 21 | 163.13 | 49.1 | 10 | 14 | 29.04 | 20353.94 | 269.41 | 1310.49 | 73.31 | 50.02 | 9285.67 | 0.68 | 0.87 | 2.28 | 0.56 | 0.5 | 10
10 | 75 | CONCLUIDO | 3.1753 | 31.49 | 28.61 | 85.82 | 1.18 | 20 | 164.57 | 49.1 | 11 | 7 | 29.47 | 20530.82 | 264.59 | 1310.53 | 72.75 | 50.02 | 9013.77 | 0.69 | 0.87 | 2.29 | 0.56 | 0.5 | 10
11 | 75 | CONCLUIDO | 3.1798 | 31.45 | 28.59 | 90.29 | 1.28 | 19 | 166.01 | 49.1 | 12 | 0 | 29.91 | 20708.3 | 265.71 | 1310.49 | 72.07 | 50.02 | 8675.42 | 0.69 | 0.87 | 2.3 | 0.54 | 0.5 | 10
0 | 95 | CONCLUIDO | 1.7737 | 56.38 | 39.54 | 6.15 | 0.1 | 386 | 185.69 | 53.44 | 1 | 384 | 36.26 | 23136.14 | 532.2 | 1310.71 | 430.89 | 50.02 | 186252.68 | 0.12 | 0.63 | 2.87 | 11.49 | 0.5 | 10
1 | 95 | CONCLUIDO | 2.4472 | 40.86 | 32.55 | 12.44 | 0.19 | 157 | 187.21 | 53.44 | 2 | 155 | 36.77 | 23322.88 | 432.36 | 1310.6 | 202.32 | 50.02 | 73110.54 | 0.25 | 0.77 | 2.48 | 4.5 | 0.5 | 10
2 | 95 | CONCLUIDO | 2.7044 | 36.98 | 30.86 | 18.89 | 0.28 | 98 | 188.73 | 53.44 | 3 | 96 | 37.29 | 23510.33 | 404.85 | 1310.54 | 146.9 | 50.02 | 45695.98 | 0.34 | 0.81 | 2.4 | 2.81 | 0.5 | 10
3 | 95 | CONCLUIDO | 2.8437 | 35.17 | 30.05 | 25.4 | 0.37 | 71 | 190.25 | 53.44 | 4 | 69 | 37.82 | 23698.48 | 389.26 | 1310.53 | 120.6 | 50.02 | 32681.79 | 0.41 | 0.83 | 2.35 | 2.01 | 0.5 | 10
4 | 95 | CONCLUIDO | 2.9264 | 34.17 | 29.62 | 31.73 | 0.46 | 56 | 191.78 | 53.44 | 5 | 54 | 38.35 | 23887.36 | 378.64 | 1310.59 | 105.95 | 50.02 | 25433.69 | 0.47 | 0.84 | 2.34 | 1.57 | 0.5 | 10
5 | 95 | CONCLUIDO | 2.9915 | 33.43 | 29.28 | 39.05 | 0.55 | 45 | 193.32 | 53.44 | 6 | 43 | 38.89 | 24076.95 | 368.36 | 1310.48 | 95.38 | 50.02 | 20202.35 | 0.52 | 0.85 | 2.31 | 1.24 | 0.5 | 10
6 | 95 | CONCLUIDO | 3.0317 | 32.99 | 29.1 | 45.95 | 0.64 | 38 | 194.86 | 53.44 | 7 | 36 | 39.43 | 24267.28 | 360.25 | 1310.51 | 89.27 | 50.02 | 17180.2 | 0.56 | 0.86 | 2.31 | 1.05 | 0.5 | 10
7 | 95 | CONCLUIDO | 3.062 | 32.66 | 28.96 | 52.66 | 0.72 | 33 | 196.41 | 53.44 | 8 | 31 | 39.98 | 24458.36 | 353.64 | 1310.48 | 85.01 | 50.02 | 15077.78 | 0.59 | 0.86 | 2.29 | 0.92 | 0.5 | 10
8 | 95 | CONCLUIDO | 3.086 | 32.4 | 28.86 | 59.7 | 0.81 | 29 | 197.97 | 53.44 | 9 | 27 | 40.53 | 24650.18 | 345.04 | 1310.53 | 81.57 | 50.02 | 13378.75 | 0.61 | 0.87 | 2.28 | 0.81 | 0.5 | 10
9 | 95 | CONCLUIDO | 3.1049 | 32.21 | 28.77 | 66.39 | 0.89 | 26 | 199.53 | 53.44 | 10 | 24 | 41.1 | 24842.77 | 341.02 | 1310.49 | 78.74 | 50.02 | 11977.55 | 0.64 | 0.87 | 2.28 | 0.72 | 0.5 | 10
10 | 95 | CONCLUIDO | 3.126 | 31.99 | 28.67 | 74.78 | 0.97 | 23 | 201.1 | 53.44 | 11 | 21 | 41.66 | 25036.12 | 332.38 | 1310.51 | 75.08 | 50.02 | 10163.7 | 0.67 | 0.87 | 2.28 | 0.62 | 0.5 | 10
11 | 95 | CONCLUIDO | 3.1389 | 31.86 | 28.61 | 81.74 | 1.05 | 21 | 202.67 | 53.44 | 12 | 19 | 42.24 | 25230.25 | 325.37 | 1310.48 | 73.46 | 50.02 | 9364.01 | 0.68 | 0.87 | 2.27 | 0.56 | 0.5 | 10
12 | 95 | CONCLUIDO | 3.151 | 31.74 | 28.56 | 90.19 | 1.13 | 19 | 204.25 | 53.44 | 13 | 17 | 42.82 | 25425.3 | 317.68 | 1310.51 | 71.7 | 50.02 | 8490.34 | 0.7 | 0.88 | 2.27 | 0.51 | 0.5 | 10
13 | 95 | CONCLUIDO | 3.1632 | 31.61 | 28.51 | 100.63 | 1.21 | 17 | 205.84 | 53.44 | 14 | 14 | 43.4 | 25621.03 | 309.41 | 1310.53 | 70.19 | 50.02 | 7745.43 | 0.71 | 0.88 | 2.27 | 0.46 | 0.5 | 10
14 | 95 | CONCLUIDO | 3.1695 | 31.55 | 28.49 | 106.83 | 1.28 | 16 | 207.43 | 53.44 | 15 | 7 | 44 | 25817.56 | 307.09 | 1310.48 | 69.08 | 50.02 | 7198.05 | 0.72 | 0.88 | 2.28 | 0.44 | 0.5 | 10
15 | 95 | CONCLUIDO | 3.169 | 31.56 | 28.49 | 106.84 | 1.36 | 16 | 209.03 | 53.44 | 16 | 5 | 44.6 | 26014.91 | 302.35 | 1310.48 | 69.41 | 50.02 | 7363.21 | 0.72 | 0.88 | 2.27 | 0.45 | 0.5 | 10
16 | 95 | CONCLUIDO | 3.1759 | 31.49 | 28.46 | 113.84 | 1.43 | 15 | 210.64 | 53.44 | 17 | 1 | 45.21 | 26213.09 | 303.37 | 1310.48 | 68.13 | 50.02 | 6729.3 | 0.73 | 0.88 | 2.28 | 0.41 | 0.5 | 10
17 | 95 | CONCLUIDO | 3.1754 | 31.49 | 28.46 | 113.86 | 1.51 | 15 | 212.25 | 53.44 | 18 | 0 | 45.82 | 26412.11 | 305.58 | 1310.52 | 68.18 | 50.02 | 6752.12 | 0.73 | 0.88 | 2.28 | 0.42 | 0.5 | 10
0 | 55 | CONCLUIDO | 2.2999 | 43.48 | 35.4 | 8.46 | 0.15 | 251 | 116.05 | 43.4 | 1 | 249 | 16.65 | 14546.17 | 346.83 | 1310.66 | 294.49 | 50.02 | 118725.34 | 0.17 | 0.71 | 2.67 | 7.35 | 0.5 | 10
1 | 55 | CONCLUIDO | 2.7981 | 35.74 | 31.1 | 17.44 | 0.3 | 107 | 117.34 | 43.4 | 2 | 105 | 16.94 | 14705.49 | 295.14 | 1310.57 | 154.44 | 50.02 | 49420.28 | 0.32 | 0.8 | 2.41 | 3.05 | 0.5 | 10
2 | 55 | CONCLUIDO | 2.9741 | 33.62 | 29.94 | 26.81 | 0.45 | 67 | 118.63 | 43.4 | 3 | 65 | 17.23 | 14865.24 | 274.34 | 1310.51 | 116.73 | 50.02 | 30767.12 | 0.43 | 0.83 | 2.35 | 1.89 | 0.5 | 10
3 | 55 | CONCLUIDO | 3.0633 | 32.64 | 29.41 | 36.77 | 0.59 | 48 | 119.93 | 43.4 | 4 | 46 | 17.53 | 15025.44 | 259.59 | 1310.5 | 99.4 | 50.02 | 22195.69 | 0.5 | 0.85 | 2.33 | 1.37 | 0.5 | 10
4 | 55 | CONCLUIDO | 3.1218 | 32.03 | 29.06 | 47.13 | 0.73 | 37 | 121.23 | 43.4 | 5 | 35 | 17.83 | 15186.08 | 246.69 | 1310.51 | 88.39 | 50.02 | 16747.21 | 0.57 | 0.86 | 2.29 | 1.02 | 0.5 | 10
5 | 55 | CONCLUIDO | 3.1613 | 31.63 | 28.86 | 59.7 | 0.86 | 29 | 122.54 | 43.4 | 6 | 25 | 18.14 | 15347.16 | 230.33 | 1310.5 | 81.44 | 50.02 | 13311.1 | 0.61 | 0.87 | 2.29 | 0.81 | 0.5 | 10
6 | 55 | CONCLUIDO | 3.176 | 31.49 | 28.78 | 66.42 | 1 | 26 | 123.85 | 43.4 | 7 | 8 | 18.45 | 15508.69 | 224.66 | 1310.52 | 78.43 | 50.02 | 11819.74 | 0.64 | 0.87 | 2.3 | 0.73 | 0.5 | 10
7 | 55 | CONCLUIDO | 3.1806 | 31.44 | 28.76 | 69.02 | 1.13 | 25 | 125.16 | 43.4 | 8 | 0 | 18.76 | 15670.68 | 226.12 | 1310.56 | 77.51 | 50.02 | 11364.67 | 0.65 | 0.87 | 2.31 | 0.71 | 0.5 | 10

## gráficos
Selecione o eixo X:
Selecione o eixo Y:
Selecione o eixo Z:
Eixo X | Eixo Y | Eixo Z

## hidden (hidden)
Unnamed: 0
Volume de calda [L]
STATUS
Capacidade operacional [ha/h]
Tempo de missao [h]
Tempo util [h]
Tempo por voo [min]
Autonomia Projetada [h]
N° Voos
MTOW [kg]
Massa Estrutura [kg]
Combustível [kg]
Abastecimentos
Massa gerador
Potência gerador [W]
Combustível consumido [L]
Calda cons [L]
Distância percorrida [km]
Distância Pulverizando [km]
RTL ACUMULADO[m]
EOC [km/km]
EOC [h/h]
Tempo de manobra [h]
Tempo rtl_rtw [h]
V pulv [m/s]
V desloc [m/s]