## RESULTADOS_18
Unnamed: 0 | Volume de calda [L] | STATUS | Capacidade operacional [ha/h] | Tempo de missao [h] | Tempo util [h] | Tempo por voo [min] | Autonomia Projetada [h] | N° Voos | MTOW [kg] | Massa Estrutura [kg] | Combustível [kg] | Abastecimentos | Massa gerador | Potência gerador [W] | Combustível consumido [L] | Calda cons [L] | Distância percorrida [km] | Distância Pulverizando [km] | RTL ACUMULADO[m] | EOC [km/km] | EOC [h/h] | Tempo de manobra [h] | Tempo rtl_rtw [h] | V pulv [m/s] | V desloc [m/s] | Preço Total por ha Simples [R$/ha] | Preço Total por ha Presumido [R$/ha] | Preço Total por ha Real [R$/ha] | Preço Total Simples [R$] | Preço Total Presumido [R$] | Prod CAPEX [ha/h/R$] | Dias Trabalhados | Preço Total Real [R$]
0 | 100 | CONCLUIDO | 1.3795 | 72.49 | 50.6 | 6.1 | 0.09 | 498 | 194.77 | 54.38 | 1 | 496 | 39.4 | 24256.19 | 681.09 | 6555.96 | 722.35 | 54.2 | 332058.38 | 0.08 | 0.6 | 0.9 | 19.89 | 0.5 | 10 | 1192.6231 | 1631.7995 | 1476.0629 | 1192623.0977 | 1631799.5371 | 1.2869e-05 | 48 | 1476062.8796
1 | 100 | CONCLUIDO | 2.1678 | 46.13 | 37.08 | 13.24 | 0.18 | 168 | 196.32 | 54.38 | 2 | 166 | 39.95 | 24447.22 | 462.02 | 6554.87 | 267.8 | 54.2 | 106430.23 | 0.2 | 0.82 | 0.38 | 6.37 | 0.5 | 10 | 610.5338 | 835.3592 | 755.6337 | 610533.752 | 835359.2143 | 2.0222e-05 | 31 | 755633.7033
2 | 100 | CONCLUIDO | 2.4763 | 40.38 | 34.21 | 21.84 | 0.27 | 94 | 197.88 | 54.38 | 3 | 92 | 40.5 | 24639 | 386.47 | 6554.74 | 171.57 | 54.2 | 58688.25 | 0.32 | 0.89 | 0.26 | 3.5 | 0.5 | 10 | 488.9929 | 669.0617 | 605.2074 | 488992.8989 | 669061.6571 | 2.31e-05 | 27 | 605207.3516
3 | 100 | CONCLUIDO | 2.6045 | 38.4 | 33.27 | 29.8 | 0.36 | 67 | 199.44 | 54.38 | 4 | 2 | 41.06 | 24831.54 | 342.68 | 6554.65 | 137.5 | 54.2 | 41788.3 | 0.39 | 0.92 | 0.3 | 2.57 | 0.5 | 10 | 435.195 | 595.4529 | 538.6238 | 435194.9607 | 595452.9447 | 2.4296e-05 | 25 | 538623.7514
4 | 100 | CONCLUIDO | 2.6042 | 38.4 | 33.28 | 29.8 | 0.44 | 67 | 201.01 | 54.38 | 5 | 0 | 41.63 | 25024.84 | 345.24 | 6554.65 | 137.51 | 54.2 | 41790.53 | 0.39 | 0.92 | 0.3 | 2.57 | 0.5 | 10 | 436.566 | 597.3289 | 540.3207 | 436566.0167 | 597328.8839 | 2.4293e-05 | 25 | 540320.6536

## RESULTADOS_6
Unnamed: 0 | Volume de calda [L] | STATUS | Capacidade operacional [ha/h] | Tempo de missao [h] | Tempo util [h] | Tempo por voo [min] | Autonomia Projetada [h] | N° Voos | MTOW [kg] | Massa Estrutura [kg] | Combustível [kg] | Abastecimentos | Massa gerador | Potência gerador [W] | Combustível consumido [L] | Calda cons [L] | Distância percorrida [km] | Distância Pulverizando [km] | RTL ACUMULADO[m] | EOC [km/km] | EOC [h/h] | Tempo de manobra [h] | Tempo rtl_rtw [h] | V pulv [m/s] | V desloc [m/s] | Preço Total por ha Simples [R$/ha] | Preço Total por ha Presumido [R$/ha] | Preço Total por ha Real [R$/ha] | Preço Total Simples [R$] | Preço Total Presumido [R$] | Prod CAPEX [ha/h/R$] | Dias Trabalhados | Preço Total Real [R$]
0 | 40 | CONCLUIDO | 2.3134 | 43.23 | 37.79 | 12.26 | 0.2 | 185 | 89.87 | 37.55 | 1 | 139 | 11.32 | 11317.98 | 252.33 | 6555.04 | 289.72 | 54.2 | 117305.11 | 0.19 | 0.81 | 0.46 | 7.08 | 0.5 | 10 | 433.8669 | 593.6358 | 536.98 | 433866.8534 | 593635.7697 | 3.1232e-05 | 29 | 536980.005
1 | 40 | CONCLUIDO | 2.3763 | 42.08 | 37.03 | 13.46 | 0.39 | 165 | 91.1 | 37.55 | 2 | 0 | 11.54 | 11468.97 | 242.87 | 6555.04 | 258.09 | 54.2 | 101589.02 | 0.21 | 0.83 | 0.59 | 6.32 | 0.5 | 10 | 414.3885 | 566.9846 | 512.8724 | 414388.5046 | 566984.6335 | 3.2081e-05 | 28 | 512872.4159

## RESULTADOS_4
Unnamed: 0 | Volume de calda [L] | STATUS | Capacidade operacional [ha/h] | Tempo de missao [h] | Tempo util [h] | Tempo por voo [min] | Autonomia Projetada [h] | N° Voos | MTOW [kg] | Massa Estrutura [kg] | Combustível [kg] | Abastecimentos | Massa gerador | Potência gerador [W] | Combustível consumido [L] | Calda cons [L] | Distância percorrida [km] | Distância Pulverizando [km] | RTL ACUMULADO[m] | EOC [km/km] | EOC [h/h] | Tempo de manobra [h] | Tempo rtl_rtw [h] | V pulv [m/s] | V desloc [m/s] | Preço Total por ha Simples [R$/ha] | Preço Total por ha Presumido [R$/ha] | Preço Total por ha Real [R$/ha] | Preço Total Simples [R$] | Preço Total Presumido [R$] | Prod CAPEX [ha/h/R$] | Dias Trabalhados | Preço Total Real [R$]
0 | 30 | CONCLUIDO | 2.2499 | 44.45 | 39.18 | 10.69 | 0.24 | 220 | 71.52 | 32.27 | 1 | 0 | 8.25 | 9054.6 | 222.62 | 6555.27 | 327.36 | 54.2 | 135953.38 | 0.17 | 0.78 | 0.75 | 8.47 | 0.5 | 10 | 417.9716 | 571.8872 | 517.3071 | 417971.6324 | 571887.2271 | 3.4112e-05 | 29 | 517307.1128

## RESULTADOS_1
Unnamed: 0 | Volume de calda [L] | STATUS | Capacidade operacional [ha/h] | Tempo de missao [h] | Tempo util [h] | Tempo por voo [min] | Autonomia Projetada [h] | N° Voos | MTOW [kg] | Massa Estrutura [kg] | Combustível [kg] | Abastecimentos | Massa gerador | Potência gerador [W] | Combustível consumido [L] | Calda cons [L] | Distância percorrida [km] | Distância Pulverizando [km] | RTL ACUMULADO[m] | EOC [km/km] | EOC [h/h] | Tempo de manobra [h] | Tempo rtl_rtw [h] | V pulv [m/s] | V desloc [m/s] | Preço Total por ha Simples [R$/ha] | Preço Total por ha Presumido [R$/ha] | Preço Total por ha Real [R$/ha] | Preço Total Simples [R$] | Preço Total Presumido [R$] | Prod CAPEX [ha/h/R$] | Dias Trabalhados | Preço Total Real [R$]
0 | 15 | CONCLUIDO | 1.8465 | 54.16 | 47.59 | 6.52 | 0.43 | 438 | 39.78 | 19.54 | 1 | 0 | 4.24 | 5140 | 186.69 | 6555.47 | 598.62 | 54.2 | 270493.07 | 0.09 | 0.64 | 1.39 | 16.88 | 0.5 | 10 | 484.1243 | 662.4002 | 599.1817 | 484124.2982 | 662400.2229 | 3.7028e-05 | 36 | 599181.6753

## RESULTADOS_12
Unnamed: 0 | Volume de calda [L] | STATUS | Capacidade operacional [ha/h] | Tempo de missao [h] | Tempo util [h] | Tempo por voo [min] | Autonomia Projetada [h] | N° Voos | MTOW [kg] | Massa Estrutura [kg] | Combustível [kg] | Abastecimentos | Massa gerador | Potência gerador [W] | Combustível consumido [L] | Calda cons [L] | Distância percorrida [km] | Distância Pulverizando [km] | RTL ACUMULADO[m] | EOC [km/km] | EOC [h/h] | Tempo de manobra [h] | Tempo rtl_rtw [h] | V pulv [m/s] | V desloc [m/s] | Preço Total por ha Simples [R$/ha] | Preço Total por ha Presumido [R$/ha] | Preço Total por ha Real [R$/ha] | Preço Total Simples [R$] | Preço Total Presumido [R$] | Prod CAPEX [ha/h/R$] | Dias Trabalhados | Preço Total Real [R$]
0 | 70 | CONCLUIDO | 1.7907 | 55.84 | 43.88 | 7.81 | 0.12 | 337 | 141.81 | 47.83 | 1 | 335 | 22.98 | 17723.39 | 462.84 | 6555.16 | 496.03 | 54.2 | 219700.11 | 0.11 | 0.7 | 0.64 | 13.17 | 0.5 | 10 | 734.4655 | 1004.9281 | 909.0191 | 734465.4742 | 1004928.0641 | 1.929e-05 | 37 | 909019.1401
1 | 70 | CONCLUIDO | 2.4733 | 40.43 | 34.94 | 18.55 | 0.25 | 113 | 143.17 | 47.83 | 2 | 107 | 23.34 | 17891.86 | 311.25 | 6554.78 | 195.82 | 54.2 | 70717.57 | 0.28 | 0.87 | 0.29 | 4.23 | 0.5 | 10 | 442.8202 | 605.8862 | 548.0612 | 442820.2194 | 605886.1601 | 2.6643e-05 | 27 | 548061.2353
2 | 70 | CONCLUIDO | 2.5432 | 39.32 | 34.35 | 21.69 | 0.37 | 95 | 144.54 | 47.83 | 3 | 0 | 23.71 | 18060.85 | 292.65 | 6554.58 | 172 | 54.2 | 58895.15 | 0.32 | 0.89 | 0.38 | 3.64 | 0.5 | 10 | 417.9307 | 571.8312 | 517.2564 | 417930.6916 | 571831.2101 | 2.7396e-05 | 26 | 517256.442

## RESULTADOS_16
Unnamed: 0 | Volume de calda [L] | STATUS | Capacidade operacional [ha/h] | Tempo de missao [h] | Tempo util [h] | Tempo por voo [min] | Autonomia Projetada [h] | N° Voos | MTOW [kg] | Massa Estrutura [kg] | Combustível [kg] | Abastecimentos | Massa gerador | Potência gerador [W] | Combustível consumido [L] | Calda cons [L] | Distância percorrida [km] | Distância Pulverizando [km] | RTL ACUMULADO[m] | EOC [km/km] | EOC [h/h] | Tempo de manobra [h] | Tempo rtl_rtw [h] | V pulv [m/s] | V desloc [m/s] | Preço Total por ha Simples [R$/ha] | Preço Total por ha Presumido [R$/ha] | Preço Total por ha Real [R$/ha] | Preço Total Simples [R$] | Preço Total Presumido [R$] | Prod CAPEX [ha/h/R$] | Dias Trabalhados | Preço Total Real [R$]
0 | 90 | CONCLUIDO | 1.5083 | 66.3 | 48.2 | 6.56 | 0.1 | 441 | 176.73 | 52.44 | 1 | 439 | 33.29 | 22031.19 | 603.96 | 6555.68 | 641.26 | 54.2 | 291798.07 | 0.08 | 0.63 | 0.81 | 17.49 | 0.5 | 10 | 1014.4064 | 1387.9556 | 1255.4911 | 1014406.416 | 1387955.6108 | 1.4681e-05 | 44 | 1255491.0753
1 | 90 | CONCLUIDO | 2.2614 | 44.22 | 36.43 | 14.48 | 0.2 | 151 | 178.21 | 52.44 | 2 | 149 | 33.77 | 22213.89 | 414.85 | 6555.18 | 246.08 | 54.2 | 95654.19 | 0.22 | 0.84 | 0.35 | 5.72 | 0.5 | 10 | 547.7569 | 749.4652 | 677.9373 | 547756.9438 | 749465.2158 | 2.2011e-05 | 29 | 677937.3075
2 | 90 | CONCLUIDO | 2.5574 | 39.1 | 33.77 | 24.71 | 0.3 | 82 | 179.7 | 52.44 | 3 | 69 | 34.26 | 22397.24 | 336.68 | 6554.69 | 156.26 | 54.2 | 51091.96 | 0.35 | 0.91 | 0.25 | 3.06 | 0.5 | 10 | 443.6165 | 606.9757 | 549.0468 | 443616.5197 | 606975.6932 | 2.4893e-05 | 26 | 549046.785
3 | 90 | CONCLUIDO | 2.5922 | 38.58 | 33.53 | 27.18 | 0.39 | 74 | 181.19 | 52.44 | 4 | 0 | 34.75 | 22581.25 | 326.2 | 6554.79 | 145.49 | 54.2 | 45745.97 | 0.37 | 0.91 | 0.32 | 2.82 | 0.5 | 10 | 435.0769 | 595.2914 | 538.4777 | 435076.9229 | 595291.4401 | 2.5231e-05 | 26 | 538477.6606

## RESULTADOS_0
Unnamed: 0 | Volume de calda [L] | STATUS | Capacidade operacional [ha/h] | Tempo de missao [h] | Tempo util [h] | Tempo por voo [min] | Autonomia Projetada [h] | N° Voos | MTOW [kg] | Massa Estrutura [kg] | Combustível [kg] | Abastecimentos | Massa gerador | Potência gerador [W] | Combustível consumido [L] | Calda cons [L] | Distância percorrida [km] | Distância Pulverizando [km] | RTL ACUMULADO[m] | EOC [km/km] | EOC [h/h] | Tempo de manobra [h] | Tempo rtl_rtw [h] | V pulv [m/s] | V desloc [m/s] | Preço Total por ha Simples [R$/ha] | Preço Total por ha Presumido [R$/ha] | Preço Total por ha Real [R$/ha] | Preço Total Simples [R$] | Preço Total Presumido [R$] | Prod CAPEX [ha/h/R$] | Dias Trabalhados | Preço Total Real [R$]
0 | 10 | CONCLUIDO | 1.541 | 64.89 | 55.97 | 5.13 | 0.64 | 655 | 26.11 | 12.1 | 1 | 0 | 3.01 | 3454.41 | 162.12 | 6556.12 | 868.52 | 54.2 | 404353.86 | 0.06 | 0.55 | 2.03 | 25.26 | 0.5 | 10 | 556.0069 | 760.7531 | 688.1479 | 556006.8724 | 760753.1321 | 3.6393e-05 | 43 | 688147.9209

## RESULTADOS_7
Unnamed: 0 | Volume de calda [L] | STATUS | Capacidade operacional [ha/h] | Tempo de missao [h] | Tempo util [h] | Tempo por voo [min] | Autonomia Projetada [h] | N° Voos | MTOW [kg] | Massa Estrutura [kg] | Combustível [kg] | Abastecimentos | Massa gerador | Potência gerador [W] | Combustível consumido [L] | Calda cons [L] | Distância percorrida [km] | Distância Pulverizando [km] | RTL ACUMULADO[m] | EOC [km/km] | EOC [h/h] | Tempo de manobra [h] | Tempo rtl_rtw [h] | V pulv [m/s] | V desloc [m/s] | Preço Total por ha Simples [R$/ha] | Preço Total por ha Presumido [R$/ha] | Preço Total por ha Real [R$/ha] | Preço Total Simples [R$] | Preço Total Presumido [R$] | Prod CAPEX [ha/h/R$] | Dias Trabalhados | Preço Total Real [R$]
0 | 45 | CONCLUIDO | 2.2179 | 45.09 | 38.78 | 11.08 | 0.18 | 210 | 98.71 | 39.72 | 1 | 208 | 12.99 | 12407.75 | 289.4 | 6555.19 | 324.71 | 54.2 | 134675.9 | 0.17 | 0.79 | 0.44 | 8.08 | 0.5 | 10 | 475.5742 | 650.7016 | 588.5996 | 475574.2068 | 650701.6106 | 2.8553e-05 | 30 | 588599.5621
1 | 45 | CONCLUIDO | 2.4176 | 41.36 | 36.35 | 14.84 | 0.35 | 147 | 99.95 | 39.72 | 2 | 0 | 13.24 | 12561.45 | 251.32 | 6554.92 | 236.45 | 54.2 | 90862.33 | 0.23 | 0.84 | 0.54 | 5.65 | 0.5 | 10 | 408.5163 | 558.95 | 505.6046 | 408516.3082 | 558950.0353 | 3.1124e-05 | 27 | 505604.6284

## RESULTADOS_10
Unnamed: 0 | Volume de calda [L] | STATUS | Capacidade operacional [ha/h] | Tempo de missao [h] | Tempo util [h] | Tempo por voo [min] | Autonomia Projetada [h] | N° Voos | MTOW [kg] | Massa Estrutura [kg] | Combustível [kg] | Abastecimentos | Massa gerador | Potência gerador [W] | Combustível consumido [L] | Calda cons [L] | Distância percorrida [km] | Distância Pulverizando [km] | RTL ACUMULADO[m] | EOC [km/km] | EOC [h/h] | Tempo de manobra [h] | Tempo rtl_rtw [h] | V pulv [m/s] | V desloc [m/s] | Preço Total por ha Simples [R$/ha] | Preço Total por ha Presumido [R$/ha] | Preço Total por ha Real [R$/ha] | Preço Total Simples [R$] | Preço Total Presumido [R$] | Prod CAPEX [ha/h/R$] | Dias Trabalhados | Preço Total Real [R$]
0 | 60 | CONCLUIDO | 1.9456 | 51.4 | 41.9 | 8.73 | 0.14 | 288 | 124.63 | 45 | 1 | 286 | 18.64 | 15605.44 | 395.68 | 6555.23 | 429.54 | 54.2 | 186701.86 | 0.13 | 0.73 | 0.57 | 11.2 | 0.5 | 10 | 623.1156 | 852.5742 | 771.2057 | 623115.5805 | 852574.2271 | 2.2303e-05 | 34 | 771205.7395
1 | 60 | CONCLUIDO | 2.5039 | 39.94 | 34.97 | 18.9 | 0.28 | 111 | 125.95 | 45 | 2 | 2 | 18.95 | 15767.7 | 275.49 | 6554.55 | 192.01 | 54.2 | 68821.24 | 0.28 | 0.87 | 0.43 | 4.26 | 0.5 | 10 | 418.7096 | 572.8969 | 518.2204 | 418709.5774 | 572896.916 | 2.8703e-05 | 27 | 518220.4384
2 | 60 | CONCLUIDO | 2.5034 | 39.95 | 34.98 | 18.91 | 0.42 | 111 | 127.27 | 45 | 3 | 0 | 19.27 | 15930.42 | 278.24 | 6554.47 | 192.12 | 54.2 | 68877.12 | 0.28 | 0.87 | 0.43 | 4.27 | 0.5 | 10 | 420.2475 | 575.0012 | 520.1239 | 420247.5302 | 575001.2108 | 2.8697e-05 | 27 | 520123.9022

## RESULTADOS_14
Unnamed: 0 | Volume de calda [L] | STATUS | Capacidade operacional [ha/h] | Tempo de missao [h] | Tempo util [h] | Tempo por voo [min] | Autonomia Projetada [h] | N° Voos | MTOW [kg] | Massa Estrutura [kg] | Combustível [kg] | Abastecimentos | Massa gerador | Potência gerador [W] | Combustível consumido [L] | Calda cons [L] | Distância percorrida [km] | Distância Pulverizando [km] | RTL ACUMULADO[m] | EOC [km/km] | EOC [h/h] | Tempo de manobra [h] | Tempo rtl_rtw [h] | V pulv [m/s] | V desloc [m/s] | Preço Total por ha Simples [R$/ha] | Preço Total por ha Presumido [R$/ha] | Preço Total por ha Real [R$/ha] | Preço Total Simples [R$] | Preço Total Presumido [R$] | Prod CAPEX [ha/h/R$] | Dias Trabalhados | Preço Total Real [R$]
0 | 80 | CONCLUIDO | 1.6441 | 60.83 | 46 | 7.11 | 0.11 | 388 | 159.12 | 50.28 | 1 | 386 | 27.84 | 19859.16 | 532.18 | 6555.77 | 566.72 | 54.2 | 254793.33 | 0.1 | 0.66 | 0.73 | 15.29 | 0.5 | 10 | 861.2429 | 1178.3906 | 1065.9266 | 861242.9241 | 1178390.5642 | 1.6782e-05 | 40 | 1065926.6226
1 | 80 | CONCLUIDO | 2.3619 | 42.34 | 35.73 | 16.12 | 0.22 | 133 | 160.54 | 50.28 | 2 | 131 | 28.26 | 20034.4 | 365.32 | 6555.08 | 222.37 | 54.2 | 83892.41 | 0.24 | 0.86 | 0.32 | 5.02 | 0.5 | 10 | 495.2975 | 677.6879 | 613.0103 | 495297.5024 | 677687.8938 | 2.4108e-05 | 28 | 613010.3123
2 | 80 | CONCLUIDO | 2.5734 | 38.86 | 33.86 | 24.48 | 0.33 | 83 | 161.97 | 50.28 | 3 | 1 | 28.69 | 20210.21 | 307.42 | 6554.71 | 156.26 | 54.2 | 51084.52 | 0.35 | 0.9 | 0.35 | 3.15 | 0.5 | 10 | 425.1121 | 581.6571 | 526.1446 | 425112.0762 | 581657.0972 | 2.6267e-05 | 26 | 526144.5602
3 | 80 | CONCLUIDO | 2.5732 | 38.86 | 33.86 | 24.48 | 0.43 | 83 | 163.4 | 50.28 | 4 | 0 | 29.12 | 20386.62 | 310.14 | 6554.71 | 156.32 | 54.2 | 51114.2 | 0.35 | 0.9 | 0.35 | 3.16 | 0.5 | 10 | 426.5651 | 583.6452 | 527.9429 | 426565.1073 | 583645.1985 | 2.6265e-05 | 26 | 527942.9199

## RESULTADOS_5
Unnamed: 0 | Volume de calda [L] | STATUS | Capacidade operacional [ha/h] | Tempo de missao [h] | Tempo util [h] | Tempo por voo [min] | Autonomia Projetada [h] | N° Voos | MTOW [kg] | Massa Estrutura [kg] | Combustível [kg] | Abastecimentos | Massa gerador | Potência gerador [W] | Combustível consumido [L] | Calda cons [L] | Distância percorrida [km] | Distância Pulverizando [km] | RTL ACUMULADO[m] | EOC [km/km] | EOC [h/h] | Tempo de manobra [h] | Tempo rtl_rtw [h] | V pulv [m/s] | V desloc [m/s] | Preço Total por ha Simples [R$/ha] | Preço Total por ha Presumido [R$/ha] | Preço Total por ha Real [R$/ha] | Preço Total Simples [R$] | Preço Total Presumido [R$] | Prod CAPEX [ha/h/R$] | Dias Trabalhados | Preço Total Real [R$]
0 | 35 | CONCLUIDO | 2.319 | 43.12 | 37.97 | 12.06 | 0.22 | 189 | 80.84 | 35.1 | 1 | 7 | 9.74 | 10204.21 | 231.74 | 6554.99 | 288.99 | 54.2 | 116918.9 | 0.19 | 0.8 | 0.65 | 7.27 | 0.5 | 10 | 419.6968 | 574.2477 | 519.4423 | 419696.8162 | 574247.6996 | 3.304e-05 | 29 | 519442.3051
1 | 35 | CONCLUIDO | 2.3183 | 43.14 | 37.99 | 12.06 | 0.43 | 189 | 82.04 | 35.1 | 2 | 0 | 9.94 | 10352.53 | 234.9 | 6555.05 | 289.12 | 54.2 | 116987.54 | 0.19 | 0.8 | 0.66 | 7.28 | 0.5 | 10 | 421.6141 | 576.871 | 521.8153 | 421614.1154 | 576871.033 | 3.303e-05 | 29 | 521815.2712

## RESULTADOS_8
Unnamed: 0 | Volume de calda [L] | STATUS | Capacidade operacional [ha/h] | Tempo de missao [h] | Tempo util [h] | Tempo por voo [min] | Autonomia Projetada [h] | N° Voos | MTOW [kg] | Massa Estrutura [kg] | Combustível [kg] | Abastecimentos | Massa gerador | Potência gerador [W] | Combustível consumido [L] | Calda cons [L] | Distância percorrida [km] | Distância Pulverizando [km] | RTL ACUMULADO[m] | EOC [km/km] | EOC [h/h] | Tempo de manobra [h] | Tempo rtl_rtw [h] | V pulv [m/s] | V desloc [m/s] | Preço Total por ha Simples [R$/ha] | Preço Total por ha Presumido [R$/ha] | Preço Total por ha Real [R$/ha] | Preço Total Simples [R$] | Preço Total Presumido [R$] | Prod CAPEX [ha/h/R$] | Dias Trabalhados | Preço Total Real [R$]
0 | 50 | CONCLUIDO | 2.1206 | 47.16 | 39.85 | 10.09 | 0.16 | 237 | 107.41 | 41.65 | 1 | 235 | 14.77 | 13481.73 | 326.05 | 6555.01 | 360.78 | 54.2 | 152574.69 | 0.15 | 0.77 | 0.48 | 9.15 | 0.5 | 10 | 520.1936 | 711.7518 | 643.8232 | 520193.5895 | 711751.8185 | 2.6164e-05 | 31 | 643823.2239
1 | 50 | CONCLUIDO | 2.4506 | 40.81 | 35.81 | 16.16 | 0.32 | 133 | 108.68 | 41.65 | 2 | 0 | 15.03 | 13638.32 | 259.59 | 6555.13 | 219.15 | 54.2 | 82280.74 | 0.25 | 0.85 | 0.49 | 5.11 | 0.5 | 10 | 411.8548 | 563.5179 | 509.7366 | 411854.8044 | 563517.9131 | 3.0236e-05 | 27 | 509736.5544

## RESULTADOS_3
Unnamed: 0 | Volume de calda [L] | STATUS | Capacidade operacional [ha/h] | Tempo de missao [h] | Tempo util [h] | Tempo por voo [min] | Autonomia Projetada [h] | N° Voos | MTOW [kg] | Massa Estrutura [kg] | Combustível [kg] | Abastecimentos | Massa gerador | Potência gerador [W] | Combustível consumido [L] | Calda cons [L] | Distância percorrida [km] | Distância Pulverizando [km] | RTL ACUMULADO[m] | EOC [km/km] | EOC [h/h] | Tempo de manobra [h] | Tempo rtl_rtw [h] | V pulv [m/s] | V desloc [m/s] | Preço Total por ha Simples [R$/ha] | Preço Total por ha Presumido [R$/ha] | Preço Total por ha Real [R$/ha] | Preço Total Simples [R$] | Preço Total Presumido [R$] | Prod CAPEX [ha/h/R$] | Dias Trabalhados | Preço Total Real [R$]
0 | 25 | CONCLUIDO | 2.1617 | 46.26 | 40.81 | 9.31 | 0.28 | 263 | 61.76 | 28.92 | 1 | 0 | 6.84 | 7851.41 | 212.45 | 6555.21 | 380.12 | 54.2 | 162117.37 | 0.14 | 0.75 | 0.87 | 10.1 | 0.5 | 10 | 434.4834 | 594.4793 | 537.743 | 434483.3596 | 594479.3007 | 3.5276e-05 | 31 | 537743.0306

## RESULTADOS_15
Unnamed: 0 | Volume de calda [L] | STATUS | Capacidade operacional [ha/h] | Tempo de missao [h] | Tempo util [h] | Tempo por voo [min] | Autonomia Projetada [h] | N° Voos | MTOW [kg] | Massa Estrutura [kg] | Combustível [kg] | Abastecimentos | Massa gerador | Potência gerador [W] | Combustível consumido [L] | Calda cons [L] | Distância percorrida [km] | Distância Pulverizando [km] | RTL ACUMULADO[m] | EOC [km/km] | EOC [h/h] | Tempo de manobra [h] | Tempo rtl_rtw [h] | V pulv [m/s] | V desloc [m/s] | Preço Total por ha Simples [R$/ha] | Preço Total por ha Presumido [R$/ha] | Preço Total por ha Real [R$/ha] | Preço Total Simples [R$] | Preço Total Presumido [R$] | Prod CAPEX [ha/h/R$] | Dias Trabalhados | Preço Total Real [R$]
0 | 85 | CONCLUIDO | 1.5756 | 63.47 | 47.07 | 6.82 | 0.11 | 414 | 167.88 | 51.39 | 1 | 412 | 30.49 | 20939.59 | 567.46 | 6555.67 | 602.98 | 54.2 | 272791.78 | 0.09 | 0.65 | 0.77 | 16.36 | 0.5 | 10 | 934.9326 | 1279.216 | 1157.1295 | 934932.6148 | 1279216.0499 | 1.5694e-05 | 42 | 1157129.4655
1 | 85 | CONCLUIDO | 2.3121 | 43.25 | 36.07 | 15.24 | 0.21 | 142 | 169.33 | 51.39 | 2 | 140 | 30.94 | 21118.46 | 390.25 | 6554.95 | 233.65 | 54.2 | 89486.65 | 0.23 | 0.85 | 0.34 | 5.36 | 0.5 | 10 | 525.57 | 719.108 | 650.4773 | 525569.9527 | 719107.9958 | 2.303e-05 | 29 | 650477.3379
2 | 85 | CONCLUIDO | 2.5749 | 38.84 | 33.75 | 25.31 | 0.31 | 80 | 170.79 | 51.39 | 3 | 18 | 31.4 | 21297.94 | 317.52 | 6554.73 | 153.71 | 54.2 | 49828.19 | 0.35 | 0.91 | 0.31 | 3.05 | 0.5 | 10 | 431.1595 | 589.9314 | 533.6292 | 431159.4735 | 589931.4131 | 2.5648e-05 | 26 | 533629.187
3 | 85 | CONCLUIDO | 2.578 | 38.79 | 33.74 | 25.63 | 0.41 | 79 | 172.25 | 51.39 | 4 | 0 | 31.86 | 21478.05 | 318.53 | 6554.86 | 152.4 | 54.2 | 49175.19 | 0.36 | 0.91 | 0.34 | 3.03 | 0.5 | 10 | 431.4456 | 590.3229 | 533.9833 | 431445.5989 | 590322.9025 | 2.5678e-05 | 26 | 533983.3132

## RESULTADOS_2
Unnamed: 0 | Volume de calda [L] | STATUS | Capacidade operacional [ha/h] | Tempo de missao [h] | Tempo util [h] | Tempo por voo [min] | Autonomia Projetada [h] | N° Voos | MTOW [kg] | Massa Estrutura [kg] | Combustível [kg] | Abastecimentos | Massa gerador | Potência gerador [W] | Combustível consumido [L] | Calda cons [L] | Distância percorrida [km] | Distância Pulverizando [km] | RTL ACUMULADO[m] | EOC [km/km] | EOC [h/h] | Tempo de manobra [h] | Tempo rtl_rtw [h] | V pulv [m/s] | V desloc [m/s] | Preço Total por ha Simples [R$/ha] | Preço Total por ha Presumido [R$/ha] | Preço Total por ha Real [R$/ha] | Preço Total Simples [R$] | Preço Total Presumido [R$] | Prod CAPEX [ha/h/R$] | Dias Trabalhados | Preço Total Real [R$]
0 | 20 | CONCLUIDO | 2.0347 | 49.15 | 43.38 | 7.91 | 0.34 | 329 | 51.33 | 24.83 | 1 | 0 | 5.51 | 6564.78 | 201.36 | 6555.49 | 462.97 | 54.2 | 203211.5 | 0.12 | 0.7 | 1.07 | 12.67 | 0.5 | 10 | 444.5736 | 608.2853 | 550.2314 | 444573.6398 | 608285.2672 | 3.6331e-05 | 32 | 550231.375

## RESULTADOS_11
Unnamed: 0 | Volume de calda [L] | STATUS | Capacidade operacional [ha/h] | Tempo de missao [h] | Tempo util [h] | Tempo por voo [min] | Autonomia Projetada [h] | N° Voos | MTOW [kg] | Massa Estrutura [kg] | Combustível [kg] | Abastecimentos | Massa gerador | Potência gerador [W] | Combustível consumido [L] | Calda cons [L] | Distância percorrida [km] | Distância Pulverizando [km] | RTL ACUMULADO[m] | EOC [km/km] | EOC [h/h] | Tempo de manobra [h] | Tempo rtl_rtw [h] | V pulv [m/s] | V desloc [m/s] | Preço Total por ha Simples [R$/ha] | Preço Total por ha Presumido [R$/ha] | Preço Total por ha Real [R$/ha] | Preço Total Simples [R$] | Preço Total Presumido [R$] | Prod CAPEX [ha/h/R$] | Dias Trabalhados | Preço Total Real [R$]
0 | 65 | CONCLUIDO | 1.8653 | 53.61 | 42.91 | 8.23 | 0.13 | 313 | 133.21 | 46.47 | 1 | 311 | 20.75 | 16663.42 | 429.76 | 6555.59 | 463.37 | 54.2 | 203489.1 | 0.12 | 0.71 | 0.61 | 12.2 | 0.5 | 10 | 673.526 | 921.548 | 833.5967 | 673526.0032 | 921547.9914 | 2.0703e-05 | 35 | 833596.7445
1 | 65 | CONCLUIDO | 2.5135 | 39.78 | 34.72 | 19.65 | 0.26 | 106 | 134.55 | 46.47 | 2 | 54 | 21.09 | 16828.84 | 286.72 | 6555.12 | 185.83 | 54.2 | 65755.35 | 0.29 | 0.88 | 0.35 | 4.01 | 0.5 | 10 | 416.1432 | 569.3855 | 515.0441 | 416143.2064 | 569385.494 | 2.7897e-05 | 26 | 515044.1416
2 | 65 | CONCLUIDO | 2.5307 | 39.52 | 34.56 | 20.33 | 0.39 | 102 | 135.9 | 46.47 | 3 | 0 | 21.43 | 16994.64 | 284.83 | 6554.74 | 177.98 | 54.2 | 61850.73 | 0.3 | 0.88 | 0.42 | 3.85 | 0.5 | 10 | 413.7483 | 566.1087 | 512.08 | 413748.281 | 566108.6514 | 2.8088e-05 | 26 | 512080.0362

## RESULTADOS_13
Unnamed: 0 | Volume de calda [L] | STATUS | Capacidade operacional [ha/h] | Tempo de missao [h] | Tempo util [h] | Tempo por voo [min] | Autonomia Projetada [h] | N° Voos | MTOW [kg] | Massa Estrutura [kg] | Combustível [kg] | Abastecimentos | Massa gerador | Potência gerador [W] | Combustível consumido [L] | Calda cons [L] | Distância percorrida [km] | Distância Pulverizando [km] | RTL ACUMULADO[m] | EOC [km/km] | EOC [h/h] | Tempo de manobra [h] | Tempo rtl_rtw [h] | V pulv [m/s] | V desloc [m/s] | Preço Total por ha Simples [R$/ha] | Preço Total por ha Presumido [R$/ha] | Preço Total por ha Real [R$/ha] | Preço Total Simples [R$] | Preço Total Presumido [R$] | Prod CAPEX [ha/h/R$] | Dias Trabalhados | Preço Total Real [R$]
0 | 75 | CONCLUIDO | 1.7144 | 58.33 | 44.96 | 7.43 | 0.12 | 363 | 150.44 | 49.1 | 1 | 361 | 25.34 | 18787.76 | 497.84 | 6555.12 | 532.33 | 54.2 | 237720.99 | 0.1 | 0.68 | 0.69 | 14.26 | 0.5 | 10 | 792.3368 | 1084.1102 | 980.6443 | 792336.8477 | 1084110.2305 | 1.7961e-05 | 38 | 980644.2717
1 | 75 | CONCLUIDO | 2.4175 | 41.37 | 35.33 | 17.23 | 0.23 | 123 | 151.83 | 49.1 | 2 | 121 | 25.73 | 18959.54 | 339.04 | 6554.8 | 209.16 | 54.2 | 77334.75 | 0.26 | 0.87 | 0.3 | 4.62 | 0.5 | 10 | 464.5378 | 635.6012 | 574.9403 | 464537.8465 | 635601.1756 | 2.5327e-05 | 27 | 574940.2914
2 | 75 | CONCLUIDO | 2.5566 | 39.11 | 34.12 | 23 | 0.35 | 89 | 153.23 | 49.1 | 3 | 0 | 26.13 | 19131.85 | 300.9 | 6554.69 | 164.41 | 54.2 | 55130.56 | 0.33 | 0.9 | 0.37 | 3.41 | 0.5 | 10 | 422.1652 | 577.6251 | 522.4974 | 422165.2437 | 577625.1111 | 2.6784e-05 | 26 | 522497.3812

## RESULTADOS_17
Unnamed: 0 | Volume de calda [L] | STATUS | Capacidade operacional [ha/h] | Tempo de missao [h] | Tempo util [h] | Tempo por voo [min] | Autonomia Projetada [h] | N° Voos | MTOW [kg] | Massa Estrutura [kg] | Combustível [kg] | Abastecimentos | Massa gerador | Potência gerador [W] | Combustível consumido [L] | Calda cons [L] | Distância percorrida [km] | Distância Pulverizando [km] | RTL ACUMULADO[m] | EOC [km/km] | EOC [h/h] | Tempo de manobra [h] | Tempo rtl_rtw [h] | V pulv [m/s] | V desloc [m/s] | Preço Total por ha Simples [R$/ha] | Preço Total por ha Presumido [R$/ha] | Preço Total por ha Real [R$/ha] | Preço Total Simples [R$] | Preço Total Presumido [R$] | Prod CAPEX [ha/h/R$] | Dias Trabalhados | Preço Total Real [R$]
0 | 95 | CONCLUIDO | 1.4428 | 69.31 | 49.38 | 6.32 | 0.1 | 469 | 185.69 | 53.44 | 1 | 467 | 36.26 | 23136.14 | 641.93 | 6555.66 | 680.91 | 54.2 | 311480.75 | 0.08 | 0.62 | 0.85 | 18.67 | 0.5 | 10 | 1100.2591 | 1505.423 | 1361.7475 | 1100259.0669 | 1505422.9953 | 1.3741e-05 | 46 | 1361747.5375
1 | 95 | CONCLUIDO | 2.2165 | 45.12 | 36.73 | 13.86 | 0.19 | 159 | 187.21 | 53.44 | 2 | 157 | 36.77 | 23322.88 | 438.49 | 6555.42 | 255.83 | 54.2 | 100492.54 | 0.21 | 0.83 | 0.36 | 6.02 | 0.5 | 10 | 578.4193 | 791.4188 | 715.8869 | 578419.2979 | 791418.8015 | 2.1109e-05 | 30 | 715886.9018
2 | 95 | CONCLUIDO | 2.5163 | 39.74 | 34 | 23.18 | 0.28 | 88 | 188.73 | 53.44 | 3 | 86 | 37.29 | 23510.33 | 361.73 | 6554.69 | 164.58 | 54.2 | 55222.84 | 0.33 | 0.9 | 0.25 | 3.29 | 0.5 | 10 | 461.6871 | 631.7006 | 571.412 | 461687.0665 | 631700.6126 | 2.3964e-05 | 26 | 571411.9928
3 | 95 | CONCLUIDO | 2.6013 | 38.44 | 33.37 | 28.6 | 0.37 | 70 | 190.25 | 53.44 | 4 | 0 | 37.82 | 23698.48 | 333.31 | 6554.66 | 140.46 | 54.2 | 43251.74 | 0.39 | 0.92 | 0.31 | 2.66 | 0.5 | 10 | 438.7889 | 600.3704 | 543.0719 | 438788.9355 | 600370.3796 | 2.4774e-05 | 26 | 543071.8732

## RESULTADOS_9
Unnamed: 0 | Volume de calda [L] | STATUS | Capacidade operacional [ha/h] | Tempo de missao [h] | Tempo util [h] | Tempo por voo [min] | Autonomia Projetada [h] | N° Voos | MTOW [kg] | Massa Estrutura [kg] | Combustível [kg] | Abastecimentos | Massa gerador | Potência gerador [W] | Combustível consumido [L] | Calda cons [L] | Distância percorrida [km] | Distância Pulverizando [km] | RTL ACUMULADO[m] | EOC [km/km] | EOC [h/h] | Tempo de manobra [h] | Tempo rtl_rtw [h] | V pulv [m/s] | V desloc [m/s] | Preço Total por ha Simples [R$/ha] | Preço Total por ha Presumido [R$/ha] | Preço Total por ha Real [R$/ha] | Preço Total Simples [R$] | Preço Total Presumido [R$] | Prod CAPEX [ha/h/R$] | Dias Trabalhados | Preço Total Real [R$]
0 | 55 | CONCLUIDO | 2.0295 | 49.27 | 40.91 | 9.33 | 0.15 | 263 | 116.05 | 43.4 | 1 | 261 | 16.65 | 14546.17 | 361.65 | 6555.87 | 396 | 54.2 | 170057.18 | 0.14 | 0.75 | 0.52 | 10.2 | 0.5 | 10 | 575.5252 | 787.459 | 712.305 | 575525.216 | 787458.9909 | 2.4096e-05 | 33 | 712305.01
1 | 55 | CONCLUIDO | 2.4794 | 40.33 | 35.36 | 17.53 | 0.3 | 121 | 117.34 | 43.4 | 2 | 0 | 16.94 | 14705.49 | 267.13 | 6554.61 | 204.66 | 54.2 | 75093.92 | 0.26 | 0.86 | 0.46 | 4.65 | 0.5 | 10 | 414.9631 | 567.7708 | 513.5835 | 414963.0792 | 567770.7919 | 2.9437e-05 | 27 | 513583.5444

## resultados
Unnamed: 0 | Volume de calda [L] | STATUS | Capacidade operacional [ha/h] | Tempo de missao [h] | Tempo util [h] | Tempo por voo [min] | Autonomia Projetada [h] | N° Voos | MTOW [kg] | Massa Estrutura [kg] | Combustível [kg] | Abastecimentos | Massa gerador | Potência gerador [W] | Combustível consumido [L] | Calda cons [L] | Distância percorrida [km] | Distância Pulverizando [km] | RTL ACUMULADO[m] | EOC [km/km] | EOC [h/h] | Tempo de manobra [h] | Tempo rtl_rtw [h] | V pulv [m/s] | V desloc [m/s]
0 | 100 | CONCLUIDO | 1.3795 | 72.49 | 50.6 | 6.1 | 0.09 | 498 | 194.77 | 54.38 | 1 | 496 | 39.4 | 24256.19 | 681.09 | 6555.96 | 722.35 | 54.2 | 332058.38 | 0.08 | 0.6 | 0.9 | 19.89 | 0.5 | 10
1 | 100 | CONCLUIDO | 2.1678 | 46.13 | 37.08 | 13.24 | 0.18 | 168 | 196.32 | 54.38 | 2 | 166 | 39.95 | 24447.22 | 462.02 | 6554.87 | 267.8 | 54.2 | 106430.23 | 0.2 | 0.82 | 0.38 | 6.37 | 0.5 | 10
2 | 100 | CONCLUIDO | 2.4763 | 40.38 | 34.21 | 21.84 | 0.27 | 94 | 197.88 | 54.38 | 3 | 92 | 40.5 | 24639 | 386.47 | 6554.74 | 171.57 | 54.2 | 58688.25 | 0.32 | 0.89 | 0.26 | 3.5 | 0.5 | 10
3 | 100 | CONCLUIDO | 2.6045 | 38.4 | 33.27 | 29.8 | 0.36 | 67 | 199.44 | 54.38 | 4 | 2 | 41.06 | 24831.54 | 342.68 | 6554.65 | 137.5 | 54.2 | 41788.3 | 0.39 | 0.92 | 0.3 | 2.57 | 0.5 | 10
4 | 100 | CONCLUIDO | 2.6042 | 38.4 | 33.28 | 29.8 | 0.44 | 67 | 201.01 | 54.38 | 5 | 0 | 41.63 | 25024.84 | 345.24 | 6554.65 | 137.51 | 54.2 | 41790.53 | 0.39 | 0.92 | 0.3 | 2.57 | 0.5 | 10
0 | 40 | CONCLUIDO | 2.3134 | 43.23 | 37.79 | 12.26 | 0.2 | 185 | 89.87 | 37.55 | 1 | 139 | 11.32 | 11317.98 | 252.33 | 6555.04 | 289.72 | 54.2 | 117305.11 | 0.19 | 0.81 | 0.46 | 7.08 | 0.5 | 10
1 | 40 | CONCLUIDO | 2.3763 | 42.08 | 37.03 | 13.46 | 0.39 | 165 | 91.1 | 37.55 | 2 | 0 | 11.54 | 11468.97 | 242.87 | 6555.04 | 258.09 | 54.2 | 101589.02 | 0.21 | 0.83 | 0.59 | 6.32 | 0.5 | 10
0 | 30 | CONCLUIDO | 2.2499 | 44.45 | 39.18 | 10.69 | 0.24 | 220 | 71.52 | 32.27 | 1 | 0 | 8.25 | 9054.6 | 222.62 | 6555.27 | 327.36 | 54.2 | 135953.38 | 0.17 | 0.78 | 0.75 | 8.47 | 0.5 | 10
0 | 15 | CONCLUIDO | 1.8465 | 54.16 | 47.59 | 6.52 | 0.43 | 438 | 39.78 | 19.54 | 1 | 0 | 4.24 | 5140 | 186.69 | 6555.47 | 598.62 | 54.2 | 270493.07 | 0.09 | 0.64 | 1.39 | 16.88 | 0.5 | 10
0 | 70 | CONCLUIDO | 1.7907 | 55.84 | 43.88 | 7.81 | 0.12 | 337 | 141.81 | 47.83 | 1 | 335 | 22.98 | 17723.39 | 462.84 | 6555.16 | 496.03 | 54.2 | 219700.11 | 0.11 | 0.7 | 0.64 | 13.17 | 0.5 | 10
1 | 70 | CONCLUIDO | 2.4733 | 40.43 | 34.94 | 18.55 | 0.25 | 113 | 143.17 | 47.83 | 2 | 107 | 23.34 | 17891.86 | 311.25 | 6554.78 | 195.82 | 54.2 | 70717.57 | 0.28 | 0.87 | 0.29 | 4.23 | 0.5 | 10
2 | 70 | CONCLUIDO | 2.5432 | 39.32 | 34.35 | 21.69 | 0.37 | 95 | 144.54 | 47.83 | 3 | 0 | 23.71 | 18060.85 | 292.65 | 6554.58 | 172 | 54.2 | 58895.15 | 0.32 | 0.89 | 0.38 | 3.64 | 0.5 | 10
0 | 90 | CONCLUIDO | 1.5083 | 66.3 | 48.2 | 6.56 | 0.1 | 441 | 176.73 | 52.44 | 1 | 439 | 33.29 | 22031.19 | 603.96 | 6555.68 | 641.26 | 54.2 | 291798.07 | 0.08 | 0.63 | 0.81 | 17.49 | 0.5 | 10
1 | 90 | CONCLUIDO | 2.2614 | 44.22 | 36.43 | 14.48 | 0.2 | 151 | 178.21 | 52.44 | 2 | 149 | 33.77 | 22213.89 | 414.85 | 6555.18 | 246.08 | 54.2 | 95654.19 | 0.22 | 0.84 | 0.35 | 5.72 | 0.5 | 10
2 | 90 | CONCLUIDO | 2.5574 | 39.1 | 33.77 | 24.71 | 0.3 | 82 | 179.7 | 52.44 | 3 | 69 | 34.26 | 22397.24 | 336.68 | 6554.69 | 156.26 | 54.2 | 51091.96 | 0.35 | 0.91 | 0.25 | 3.06 | 0.5 | 10
3 | 90 | CONCLUIDO | 2.5922 | 38.58 | 33.53 | 27.18 | 0.39 | 74 | 181.19 | 52.44 | 4 | 0 | 34.75 | 22581.25 | 326.2 | 6554.79 | 145.49 | 54.2 | 45745.97 | 0.37 | 0.91 | 0.32 | 2.82 | 0.5 | 10
0 | 10 | CONCLUIDO | 1.541 | 64.89 | 55.97 | 5.13 | 0.64 | 655 | 26.11 | 12.1 | 1 | 0 | 3.01 | 3454.41 | 162.12 | 6556.12 | 868.52 | 54.2 | 404353.86 | 0.06 | 0.55 | 2.03 | 25.26 | 0.5 | 10
0 | 45 | CONCLUIDO | 2.2179 | 45.09 | 38.78 | 11.08 | 0.18 | 210 | 98.71 | 39.72 | 1 | 208 | 12.99 | 12407.75 | 289.4 | 6555.19 | 324.71 | 54.2 | 134675.9 | 0.17 | 0.79 | 0.44 | 8.08 | 0.5 | 10
1 | 45 | CONCLUIDO | 2.4176 | 41.36 | 36.35 | 14.84 | 0.35 | 147 | 99.95 | 39.72 | 2 | 0 | 13.24 | 12561.45 | 251.32 | 6554.92 | 236.45 | 54.2 | 90862.33 | 0.23 | 0.84 | 0.54 | 5.65 | 0.5 | 10
0 | 60 | CONCLUIDO | 1.9456 | 51.4 | 41.9 | 8.73 | 0.14 | 288 | 124.63 | 45 | 1 | 286 | 18.64 | 15605.44 | 395.68 | 6555.23 | 429.54 | 54.2 | 186701.86 | 0.13 | 0.73 | 0.57 | 11.2 | 0.5 | 10
1 | 60 | CONCLUIDO | 2.5039 | 39.94 | 34.97 | 18.9 | 0.28 | 111 | 125.95 | 45 | 2 | 2 | 18.95 | 15767.7 | 275.49 | 6554.55 | 192.01 | 54.2 | 68821.24 | 0.28 | 0.87 | 0.43 | 4.26 | 0.5 | 10
2 | 60 | CONCLUIDO | 2.5034 | 39.95 | 34.98 | 18.91 | 0.42 | 111 | 127.27 | 45 | 3 | 0 | 19.27 | 15930.42 | 278.24 | 6554.47 | 192.12 | 54.2 | 68877.12 | 0.28 | 0.87 | 0.43 | 4.27 | 0.5 | 10
0 | 80 | CONCLUIDO | 1.6441 | 60.83 | 46 | 7.11 | 0.11 | 388 | 159.12 | 50.28 | 1 | 386 | 27.84 | 19859.16 | 532.18 | 6555.77 | 566.72 | 54.2 | 254793.33 | 0.1 | 0.66 | 0.73 | 15.29 | 0.5 | 10
1 | 80 | CONCLUIDO | 2.3619 | 42.34 | 35.73 | 16.12 | 0.22 | 133 | 160.54 | 50.28 | 2 | 131 | 28.26 | 20034.4 | 365.32 | 6555.08 | 222.37 | 54.2 | 83892.41 | 0.24 | 0.86 | 0.32 | 5.02 | 0.5 | 10
2 | 80 | CONCLUIDO | 2.5734 | 38.86 | 33.86 | 24.48 | 0.33 | 83 | 161.97 | 50.28 | 3 | 1 | 28.69 | 20210.21 | 307.42 | 6554.71 | 156.26 | 54.2 | 51084.52 | 0.35 | 0.9 | 0.35 | 3.15 | 0.5 | 10
3 | 80 | CONCLUIDO | 2.5732 | 38.86 | 33.86 | 24.48 | 0.43 | 83 | 163.4 | 50.28 | 4 | 0 | 29.12 | 20386.62 | 310.14 | 6554.71 | 156.32 | 54.2 | 51114.2 | 0.35 | 0.9 | 0.35 | 3.16 | 0.5 | 10
0 | 35 | CONCLUIDO | 2.319 | 43.12 | 37.97 | 12.06 | 0.22 | 189 | 80.84 | 35.1 | 1 | 7 | 9.74 | 10204.21 | 231.74 | 6554.99 | 288.99 | 54.2 | 116918.9 | 0.19 | 0.8 | 0.65 | 7.27 | 0.5 | 10
1 | 35 | CONCLUIDO | 2.3183 | 43.14 | 37.99 | 12.06 | 0.43 | 189 | 82.04 | 35.1 | 2 | 0 | 9.94 | 10352.53 | 234.9 | 6555.05 | 289.12 | 54.2 | 116987.54 | 0.19 | 0.8 | 0.66 | 7.28 | 0.5 | 10
0 | 50 | CONCLUIDO | 2.1206 | 47.16 | 39.85 | 10.09 | 0.16 | 237 | 107.41 | 41.65 | 1 | 235 | 14.77 | 13481.73 | 326.05 | 6555.01 | 360.78 | 54.2 | 152574.69 | 0.15 | 0.77 | 0.48 | 9.15 | 0.5 | 10
1 | 50 | CONCLUIDO | 2.4506 | 40.81 | 35.81 | 16.16 | 0.32 | 133 | 108.68 | 41.65 | 2 | 0 | 15.03 | 13638.32 | 259.59 | 6555.13 | 219.15 | 54.2 | 82280.74 | 0.25 | 0.85 | 0.49 | 5.11 | 0.5 | 10
0 | 25 | CONCLUIDO | 2.1617 | 46.26 | 40.81 | 9.31 | 0.28 | 263 | 61.76 | 28.92 | 1 | 0 | 6.84 | 7851.41 | 212.45 | 6555.21 | 380.12 | 54.2 | 162117.37 | 0.14 | 0.75 | 0.87 | 10.1 | 0.5 | 10
0 | 85 | CONCLUIDO | 1.5756 | 63.47 | 47.07 | 6.82 | 0.11 | 414 | 167.88 | 51.39 | 1 | 412 | 30.49 | 20939.59 | 567.46 | 6555.67 | 602.98 | 54.2 | 272791.78 | 0.09 | 0.65 | 0.77 | 16.36 | 0.5 | 10
1 | 85 | CONCLUIDO | 2.3121 | 43.25 | 36.07 | 15.24 | 0.21 | 142 | 169.33 | 51.39 | 2 | 140 | 30.94 | 21118.46 | 390.25 | 6554.95 | 233.65 | 54.2 | 89486.65 | 0.23 | 0.85 | 0.34 | 5.36 | 0.5 | 10
2 | 85 | CONCLUIDO | 2.5749 | 38.84 | 33.75 | 25.31 | 0.31 | 80 | 170.79 | 51.39 | 3 | 18 | 31.4 | 21297.94 | 317.52 | 6554.73 | 153.71 | 54.2 | 49828.19 | 0.35 | 0.91 | 0.31 | 3.05 | 0.5 | 10
3 | 85 | CONCLUIDO | 2.578 | 38.79 | 33.74 | 25.63 | 0.41 | 79 | 172.25 | 51.39 | 4 | 0 | 31.86 | 21478.05 | 318.53 | 6554.86 | 152.4 | 54.2 | 49175.19 | 0.36 | 0.91 | 0.34 | 3.03 | 0.5 | 10
0 | 20 | CONCLUIDO | 2.0347 | 49.15 | 43.38 | 7.91 | 0.34 | 329 | 51.33 | 24.83 | 1 | 0 | 5.51 | 6564.78 | 201.36 | 6555.49 | 462.97 | 54.2 | 203211.5 | 0.12 | 0.7 | 1.07 | 12.67 | 0.5 | 10
0 | 65 | CONCLUIDO | 1.8653 | 53.61 | 42.91 | 8.23 | 0.13 | 313 | 133.21 | 46.47 | 1 | 311 | 20.75 | 16663.42 | 429.76 | 6555.59 | 463.37 | 54.2 | 203489.1 | 0.12 | 0.71 | 0.61 | 12.2 | 0.5 | 10
1 | 65 | CONCLUIDO | 2.5135 | 39.78 | 34.72 | 19.65 | 0.26 | 106 | 134.55 | 46.47 | 2 | 54 | 21.09 | 16828.84 | 286.72 | 6555.12 | 185.83 | 54.2 | 65755.35 | 0.29 | 0.88 | 0.35 | 4.01 | 0.5 | 10
2 | 65 | CONCLUIDO | 2.5307 | 39.52 | 34.56 | 20.33 | 0.39 | 102 | 135.9 | 46.47 | 3 | 0 | 21.43 | 16994.64 | 284.83 | 6554.74 | 177.98 | 54.2 | 61850.73 | 0.3 | 0.88 | 0.42 | 3.85 | 0.5 | 10
0 | 75 | CONCLUIDO | 1.7144 | 58.33 | 44.96 | 7.43 | 0.12 | 363 | 150.44 | 49.1 | 1 | 361 | 25.34 | 18787.76 | 497.84 | 6555.12 | 532.33 | 54.2 | 237720.99 | 0.1 | 0.68 | 0.69 | 14.26 | 0.5 | 10
1 | 75 | CONCLUIDO | 2.4175 | 41.37 | 35.33 | 17.23 | 0.23 | 123 | 151.83 | 49.1 | 2 | 121 | 25.73 | 18959.54 | 339.04 | 6554.8 | 209.16 | 54.2 | 77334.75 | 0.26 | 0.87 | 0.3 | 4.62 | 0.5 | 10
2 | 75 | CONCLUIDO | 2.5566 | 39.11 | 34.12 | 23 | 0.35 | 89 | 153.23 | 49.1 | 3 | 0 | 26.13 | 19131.85 | 300.9 | 6554.69 | 164.41 | 54.2 | 55130.56 | 0.33 | 0.9 | 0.37 | 3.41 | 0.5 | 10
0 | 95 | CONCLUIDO | 1.4428 | 69.31 | 49.38 | 6.32 | 0.1 | 469 | 185.69 | 53.44 | 1 | 467 | 36.26 | 23136.14 | 641.93 | 6555.66 | 680.91 | 54.2 | 311480.75 | 0.08 | 0.62 | 0.85 | 18.67 | 0.5 | 10
1 | 95 | CONCLUIDO | 2.2165 | 45.12 | 36.73 | 13.86 | 0.19 | 159 | 187.21 | 53.44 | 2 | 157 | 36.77 | 23322.88 | 438.49 | 6555.42 | 255.83 | 54.2 | 100492.54 | 0.21 | 0.83 | 0.36 | 6.02 | 0.5 | 10
2 | 95 | CONCLUIDO | 2.5163 | 39.74 | 34 | 23.18 | 0.28 | 88 | 188.73 | 53.44 | 3 | 86 | 37.29 | 23510.33 | 361.73 | 6554.69 | 164.58 | 54.2 | 55222.84 | 0.33 | 0.9 | 0.25 | 3.29 | 0.5 | 10
3 | 95 | CONCLUIDO | 2.6013 | 38.44 | 33.37 | 28.6 | 0.37 | 70 | 190.25 | 53.44 | 4 | 0 | 37.82 | 23698.48 | 333.31 | 6554.66 | 140.46 | 54.2 | 43251.74 | 0.39 | 0.92 | 0.31 | 2.66 | 0.5 | 10
0 | 55 | CONCLUIDO | 2.0295 | 49.27 | 40.91 | 9.33 | 0.15 | 263 | 116.05 | 43.4 | 1 | 261 | 16.65 | 14546.17 | 361.65 | 6555.87 | 396 | 54.2 | 170057.18 | 0.14 | 0.75 | 0.52 | 10.2 | 0.5 | 10
1 | 55 | CONCLUIDO | 2.4794 | 40.33 | 35.36 | 17.53 | 0.3 | 121 | 117.34 | 43.4 | 2 | 0 | 16.94 | 14705.49 | 267.13 | 6554.61 | 204.66 | 54.2 | 75093.92 | 0.26 | 0.86 | 0.46 | 4.65 | 0.5 | 10

## gráficos
Selecione o eixo X:
Selecione o eixo Y:
Selecione o eixo Z:
Eixo X | Eixo Y | Eixo Z

## hidden (hidden)
Unnamed: 0
Volume de calda [L]
STATUS
Capacidade operacional [ha/h]
Tempo de missao [h]
Tempo util [h]
Tempo por voo [min]
Autonomia Projetada [h]
N° Voos
MTOW [kg]
Massa Estrutura [kg]
Combustível [kg]
Abastecimentos
Massa gerador
Potência gerador [W]
Combustível consumido [L]
Calda cons [L]
Distância percorrida [km]
Distância Pulverizando [km]
RTL ACUMULADO[m]
EOC [km/km]
EOC [h/h]
Tempo de manobra [h]
Tempo rtl_rtw [h]
V pulv [m/s]
V desloc [m/s]