## RESULTADOS_18
Unnamed: 0 | Volume de calda [L] | STATUS | Capacidade operacional [ha/h] | Tempo de missao [h] | Tempo util [h] | Tempo por voo [min] | Autonomia Projetada [h] | N° Voos | MTOW [kg] | Massa Estrutura [kg] | Combustível [kg] | Abastecimentos | Massa gerador | Potência gerador [W] | Combustível consumido [L] | Calda cons [L] | Distância percorrida [km] | Distância Pulverizando [km] | RTL ACUMULADO[m] | EOC [km/km] | EOC [h/h] | Tempo de manobra [h] | Tempo rtl_rtw [h] | V pulv [m/s] | V desloc [m/s] | Preço Total por ha Simples [R$/ha] | Preço Total por ha Presumido [R$/ha] | Preço Total por ha Real [R$/ha] | Preço Total Simples [R$] | Preço Total Presumido [R$] | Prod CAPEX [ha/h/R$] | Dias Trabalhados | Preço Total Real [R$]
0 | 100 | CONCLUIDO | 0.7422 | 134.73 | 95.08 | 5.97 | 0.09 | 955 | 194.77 | 54.38 | 1 | 953 | 39.4 | 24256.19 | 1307 | 6520.12 | 1386.86 | 105.12 | 632842.15 | 0.08 | 0.55 | 6.33 | 38 | 0.5 | 10 | 3499.4611 | 4788.1171 | 4331.1459 | 3499461.1242 | 4788117.0955 | 6.9236e-06 | 88 | 4331145.9201
1 | 100 | CONCLUIDO | 1.1706 | 85.43 | 69.84 | 12.47 | 0.18 | 336 | 196.32 | 54.38 | 2 | 334 | 39.95 | 24447.22 | 927.84 | 6519.2 | 537.88 | 105.12 | 211445.53 | 0.2 | 0.75 | 5.37 | 12.78 | 0.5 | 10 | 1727.3456 | 2363.4305 | 2137.868 | 1727345.6293 | 2363430.4951 | 1.092e-05 | 56 | 2137868.0057
2 | 100 | CONCLUIDO | 1.3371 | 74.79 | 64.53 | 19.46 | 0.27 | 199 | 197.88 | 54.38 | 3 | 197 | 40.5 | 24639 | 825.82 | 6518.87 | 362.25 | 105.12 | 124315.7 | 0.29 | 0.81 | 5.09 | 7.47 | 0.5 | 10 | 1398.5684 | 1913.583 | 1730.9533 | 1398568.4261 | 1913583.0211 | 1.2473e-05 | 49 | 1730953.3433
3 | 100 | CONCLUIDO | 1.4269 | 70.08 | 62.2 | 27.04 | 0.36 | 138 | 199.44 | 54.38 | 4 | 136 | 41.06 | 24831.54 | 762.39 | 6518.81 | 283.68 | 105.12 | 85334.44 | 0.37 | 0.85 | 5.01 | 5.14 | 0.5 | 10 | 1246.8708 | 1706.0236 | 1543.2031 | 1246870.8039 | 1706023.642 | 1.3311e-05 | 46 | 1543203.14
4 | 100 | CONCLUIDO | 1.4824 | 67.46 | 60.9 | 35.13 | 0.44 | 104 | 201.01 | 54.38 | 5 | 102 | 41.63 | 25024.84 | 713.51 | 6518.71 | 240.32 | 105.12 | 63828.23 | 0.44 | 0.86 | 4.95 | 3.84 | 0.5 | 10 | 1150.7202 | 1574.4661 | 1424.2012 | 1150720.1547 | 1574466.0818 | 1.3829e-05 | 44 | 1424201.2487
5 | 100 | CONCLUIDO | 1.5207 | 65.76 | 60.09 | 44.51 | 0.53 | 81 | 202.58 | 54.38 | 6 | 74 | 42.2 | 25218.93 | 667.94 | 6518.53 | 212.97 | 105.12 | 50264.75 | 0.49 | 0.88 | 4.93 | 3.03 | 0.5 | 10 | 1080.653 | 1478.5971 | 1337.4819 | 1080653.007 | 1478597.1192 | 1.4186e-05 | 43 | 1337481.8854
6 | 100 | CONCLUIDO | 1.5418 | 64.86 | 59.66 | 51.88 | 0.61 | 69 | 204.16 | 54.38 | 7 | 20 | 42.78 | 25413.94 | 630.77 | 6518.52 | 197.02 | 105.12 | 42349.25 | 0.53 | 0.88 | 4.96 | 2.6 | 0.5 | 10 | 1037.6644 | 1419.7782 | 1284.2765 | 1037664.3602 | 1419778.1561 | 1.4383e-05 | 43 | 1284276.5216
7 | 100 | CONCLUIDO | 1.5449 | 64.73 | 59.61 | 53.38 | 0.69 | 67 | 205.75 | 54.38 | 8 | 1 | 43.37 | 25609.61 | 629.88 | 6518.48 | 194.3 | 105.12 | 40998.79 | 0.54 | 0.88 | 4.98 | 2.55 | 0.5 | 10 | 1035.4937 | 1416.8082 | 1281.59 | 1035493.7274 | 1416808.2005 | 1.4412e-05 | 43 | 1281590.0144
8 | 100 | CONCLUIDO | 1.5449 | 64.73 | 59.61 | 53.38 | 0.77 | 67 | 207.34 | 54.38 | 9 | 0 | 43.96 | 25806.1 | 634.4 | 6518.48 | 194.27 | 105.12 | 40983.7 | 0.54 | 0.88 | 4.98 | 2.55 | 0.5 | 10 | 1039.4742 | 1422.2544 | 1286.5165 | 1039474.1877 | 1422254.442 | 1.4412e-05 | 43 | 1286516.4742

## RESULTADOS_6
Unnamed: 0 | Volume de calda [L] | STATUS | Capacidade operacional [ha/h] | Tempo de missao [h] | Tempo util [h] | Tempo por voo [min] | Autonomia Projetada [h] | N° Voos | MTOW [kg] | Massa Estrutura [kg] | Combustível [kg] | Abastecimentos | Massa gerador | Potência gerador [W] | Combustível consumido [L] | Calda cons [L] | Distância percorrida [km] | Distância Pulverizando [km] | RTL ACUMULADO[m] | EOC [km/km] | EOC [h/h] | Tempo de manobra [h] | Tempo rtl_rtw [h] | V pulv [m/s] | V desloc [m/s] | Preço Total por ha Simples [R$/ha] | Preço Total por ha Presumido [R$/ha] | Preço Total por ha Real [R$/ha] | Preço Total Simples [R$] | Preço Total Presumido [R$] | Prod CAPEX [ha/h/R$] | Dias Trabalhados | Preço Total Real [R$]
0 | 40 | CONCLUIDO | 1.2198 | 81.98 | 72.45 | 10.81 | 0.2 | 402 | 89.87 | 37.55 | 1 | 400 | 11.32 | 11317.98 | 554.76 | 6519.41 | 626.22 | 105.12 | 255283.41 | 0.17 | 0.73 | 5.44 | 15.38 | 0.5 | 10 | 1198.7119 | 1640.1305 | 1483.5987 | 1198711.8855 | 1640130.4852 | 1.6468e-05 | 54 | 1483598.7336
1 | 40 | CONCLUIDO | 1.4567 | 68.65 | 63.52 | 22.55 | 0.39 | 169 | 91.1 | 37.55 | 2 | 41 | 11.54 | 11468.97 | 419.69 | 6518.8 | 322.5 | 105.12 | 104590.77 | 0.33 | 0.83 | 5.22 | 6.46 | 0.5 | 10 | 865.4316 | 1184.1217 | 1071.1108 | 865431.6143 | 1184121.7149 | 1.9666e-05 | 45 | 1071110.8003
2 | 40 | CONCLUIDO | 1.4623 | 68.39 | 63.35 | 23.18 | 0.57 | 164 | 92.32 | 37.55 | 3 | 0 | 11.77 | 11620.34 | 421.23 | 6518.96 | 314.42 | 105.12 | 100573.92 | 0.33 | 0.83 | 5.28 | 6.29 | 0.5 | 10 | 864.8829 | 1183.371 | 1070.4317 | 864882.9371 | 1183370.9905 | 1.9741e-05 | 45 | 1070431.7241

## RESULTADOS_4
Unnamed: 0 | Volume de calda [L] | STATUS | Capacidade operacional [ha/h] | Tempo de missao [h] | Tempo util [h] | Tempo por voo [min] | Autonomia Projetada [h] | N° Voos | MTOW [kg] | Massa Estrutura [kg] | Combustível [kg] | Abastecimentos | Massa gerador | Potência gerador [W] | Combustível consumido [L] | Calda cons [L] | Distância percorrida [km] | Distância Pulverizando [km] | RTL ACUMULADO[m] | EOC [km/km] | EOC [h/h] | Tempo de manobra [h] | Tempo rtl_rtw [h] | V pulv [m/s] | V desloc [m/s] | Preço Total por ha Simples [R$/ha] | Preço Total por ha Presumido [R$/ha] | Preço Total por ha Real [R$/ha] | Preço Total Simples [R$] | Preço Total Presumido [R$] | Prod CAPEX [ha/h/R$] | Dias Trabalhados | Preço Total Real [R$]
0 | 30 | CONCLUIDO | 1.3287 | 75.26 | 68.67 | 13.51 | 0.24 | 305 | 71.52 | 32.27 | 1 | 278 | 8.25 | 9054.6 | 420.26 | 6518.92 | 498.93 | 105.12 | 192124.82 | 0.21 | 0.77 | 5.32 | 11.61 | 0.5 | 10 | 942.1014 | 1289.0247 | 1166.0019 | 942101.3649 | 1289024.65 | 2.0145e-05 | 49 | 1166001.9466
1 | 30 | CONCLUIDO | 1.4156 | 70.64 | 65.41 | 18 | 0.48 | 218 | 72.7 | 32.27 | 2 | 0 | 8.43 | 9200.25 | 377.69 | 6518.74 | 381.51 | 105.12 | 133852.43 | 0.28 | 0.8 | 5.41 | 8.35 | 0.5 | 10 | 840.0017 | 1149.3274 | 1039.6372 | 840001.7211 | 1149327.4131 | 2.1463e-05 | 46 | 1039637.2179

## RESULTADOS_1
Unnamed: 0 | Volume de calda [L] | STATUS | Capacidade operacional [ha/h] | Tempo de missao [h] | Tempo util [h] | Tempo por voo [min] | Autonomia Projetada [h] | N° Voos | MTOW [kg] | Massa Estrutura [kg] | Combustível [kg] | Abastecimentos | Massa gerador | Potência gerador [W] | Combustível consumido [L] | Calda cons [L] | Distância percorrida [km] | Distância Pulverizando [km] | RTL ACUMULADO[m] | EOC [km/km] | EOC [h/h] | Tempo de manobra [h] | Tempo rtl_rtw [h] | V pulv [m/s] | V desloc [m/s] | Preço Total por ha Simples [R$/ha] | Preço Total por ha Presumido [R$/ha] | Preço Total por ha Real [R$/ha] | Preço Total Simples [R$] | Preço Total Presumido [R$] | Prod CAPEX [ha/h/R$] | Dias Trabalhados | Preço Total Real [R$]
0 | 15 | CONCLUIDO | 1.2452 | 80.31 | 73.78 | 10.18 | 0.43 | 435 | 39.78 | 19.54 | 1 | 0 | 4.24 | 5140 | 289.53 | 6519.4 | 650.56 | 105.12 | 267289.61 | 0.16 | 0.71 | 6.06 | 16.71 | 0.5 | 10 | 850.486 | 1163.6725 | 1052.6132 | 850486.0388 | 1163672.5191 | 2.497e-05 | 53 | 1052613.2471

## RESULTADOS_12
Unnamed: 0 | Volume de calda [L] | STATUS | Capacidade operacional [ha/h] | Tempo de missao [h] | Tempo util [h] | Tempo por voo [min] | Autonomia Projetada [h] | N° Voos | MTOW [kg] | Massa Estrutura [kg] | Combustível [kg] | Abastecimentos | Massa gerador | Potência gerador [W] | Combustível consumido [L] | Calda cons [L] | Distância percorrida [km] | Distância Pulverizando [km] | RTL ACUMULADO[m] | EOC [km/km] | EOC [h/h] | Tempo de manobra [h] | Tempo rtl_rtw [h] | V pulv [m/s] | V desloc [m/s] | Preço Total por ha Simples [R$/ha] | Preço Total por ha Presumido [R$/ha] | Preço Total por ha Real [R$/ha] | Preço Total Simples [R$] | Preço Total Presumido [R$] | Prod CAPEX [ha/h/R$] | Dias Trabalhados | Preço Total Real [R$]
0 | 70 | CONCLUIDO | 0.9574 | 104.45 | 83.02 | 7.49 | 0.12 | 665 | 141.81 | 47.83 | 1 | 663 | 22.98 | 17723.39 | 914.38 | 6519.7 | 980.53 | 105.12 | 431128.31 | 0.11 | 0.63 | 5.88 | 25.95 | 0.5 | 10 | 2099.6948 | 2872.8951 | 2598.71 | 2099694.8466 | 2872895.1211 | 1.0313e-05 | 69 | 2598710.0429
1 | 70 | CONCLUIDO | 1.3196 | 75.78 | 66.39 | 16.06 | 0.25 | 248 | 143.17 | 47.83 | 2 | 246 | 23.34 | 17891.86 | 685.32 | 6518.92 | 423.28 | 105.12 | 154584.1 | 0.25 | 0.79 | 5.2 | 9.33 | 0.5 | 10 | 1260.1273 | 1724.1617 | 1559.6101 | 1260127.2676 | 1724161.7205 | 1.4215e-05 | 50 | 1559610.1457
2 | 70 | CONCLUIDO | 1.453 | 68.83 | 62.44 | 26.02 | 0.37 | 144 | 144.54 | 47.83 | 3 | 142 | 23.71 | 18060.85 | 594.98 | 6518.75 | 292.19 | 105.12 | 89561.94 | 0.36 | 0.84 | 5 | 5.38 | 0.5 | 10 | 1050.4977 | 1437.3372 | 1300.1598 | 1050497.6533 | 1437337.2339 | 1.5652e-05 | 45 | 1300159.7856
3 | 70 | CONCLUIDO | 1.5149 | 66.01 | 60.87 | 36.16 | 0.49 | 101 | 145.92 | 47.83 | 4 | 46 | 24.09 | 18230.35 | 534.16 | 6518.66 | 236.86 | 105.12 | 62110.97 | 0.44 | 0.86 | 5.02 | 3.81 | 0.5 | 10 | 949.3478 | 1298.9395 | 1174.9705 | 949347.772 | 1298939.5039 | 1.6319e-05 | 43 | 1174970.5407
4 | 70 | CONCLUIDO | 1.5229 | 65.66 | 60.69 | 38.33 | 0.6 | 95 | 147.3 | 47.83 | 5 | 1 | 24.47 | 18400.38 | 526.67 | 6518.75 | 229.05 | 105.12 | 58237.61 | 0.46 | 0.87 | 5.07 | 3.63 | 0.5 | 10 | 939.4367 | 1285.3787 | 1162.704 | 939436.6851 | 1285378.7176 | 1.6405e-05 | 43 | 1162703.9768
5 | 70 | CONCLUIDO | 1.5229 | 65.67 | 60.69 | 38.33 | 0.71 | 95 | 148.68 | 47.83 | 6 | 0 | 24.85 | 18570.94 | 531.3 | 6518.75 | 229.01 | 105.12 | 58213.53 | 0.46 | 0.87 | 5.07 | 3.63 | 0.5 | 10 | 943.5729 | 1291.0381 | 1167.8232 | 943572.9167 | 1291038.0921 | 1.6405e-05 | 43 | 1167823.2286

## RESULTADOS_16
Unnamed: 0 | Volume de calda [L] | STATUS | Capacidade operacional [ha/h] | Tempo de missao [h] | Tempo util [h] | Tempo por voo [min] | Autonomia Projetada [h] | N° Voos | MTOW [kg] | Massa Estrutura [kg] | Combustível [kg] | Abastecimentos | Massa gerador | Potência gerador [W] | Combustível consumido [L] | Calda cons [L] | Distância percorrida [km] | Distância Pulverizando [km] | RTL ACUMULADO[m] | EOC [km/km] | EOC [h/h] | Tempo de manobra [h] | Tempo rtl_rtw [h] | V pulv [m/s] | V desloc [m/s] | Preço Total por ha Simples [R$/ha] | Preço Total por ha Presumido [R$/ha] | Preço Total por ha Real [R$/ha] | Preço Total Simples [R$] | Preço Total Presumido [R$] | Prod CAPEX [ha/h/R$] | Dias Trabalhados | Preço Total Real [R$]
0 | 90 | CONCLUIDO | 0.8097 | 123.5 | 90.78 | 6.39 | 0.1 | 852 | 176.73 | 52.44 | 1 | 850 | 33.29 | 22031.19 | 1167.94 | 6520.09 | 1240.71 | 105.12 | 560282.54 | 0.08 | 0.58 | 6.21 | 33.71 | 0.5 | 10 | 2951.5829 | 4038.4859 | 3653.0585 | 2951582.9063 | 4038485.947 | 7.8813e-06 | 81 | 3653058.5163
1 | 90 | CONCLUIDO | 1.2204 | 81.94 | 68.64 | 13.46 | 0.2 | 306 | 178.21 | 52.44 | 2 | 304 | 33.77 | 22213.89 | 846.41 | 6518.79 | 499.34 | 105.12 | 192324.45 | 0.21 | 0.77 | 5.28 | 11.58 | 0.5 | 10 | 1559.7858 | 2134.1677 | 1930.4857 | 1559785.7742 | 2134167.7092 | 1.1879e-05 | 54 | 1930485.7383
2 | 90 | CONCLUIDO | 1.3743 | 72.76 | 63.87 | 21.06 | 0.3 | 182 | 179.7 | 52.44 | 3 | 180 | 34.26 | 22397.24 | 752.9 | 6518.76 | 339.93 | 105.12 | 113239.8 | 0.31 | 0.82 | 5.08 | 6.81 | 0.5 | 10 | 1284.8988 | 1758.0552 | 1590.2689 | 1284898.8117 | 1758055.2399 | 1.3377e-05 | 48 | 1590268.9153
3 | 90 | CONCLUIDO | 1.4584 | 68.57 | 61.7 | 29.62 | 0.39 | 125 | 181.19 | 52.44 | 4 | 123 | 34.75 | 22581.25 | 687.26 | 6518.75 | 267.79 | 105.12 | 77457.68 | 0.39 | 0.85 | 4.97 | 4.64 | 0.5 | 10 | 1144.0452 | 1565.3332 | 1415.94 | 1144045.2305 | 1565333.1561 | 1.4195e-05 | 45 | 1415939.9567
4 | 90 | CONCLUIDO | 1.5109 | 66.18 | 60.49 | 39.45 | 0.49 | 92 | 182.69 | 52.44 | 5 | 87 | 35.25 | 22766.06 | 633.06 | 6518.59 | 226.63 | 105.12 | 57039.01 | 0.46 | 0.87 | 4.94 | 3.43 | 0.5 | 10 | 1058.6765 | 1448.5279 | 1310.2824 | 1058676.4752 | 1448527.8589 | 1.4706e-05 | 44 | 1310282.3931
5 | 90 | CONCLUIDO | 1.5381 | 65.01 | 59.89 | 47.28 | 0.58 | 76 | 184.19 | 52.44 | 6 | 30 | 35.75 | 22951.43 | 595.48 | 6518.65 | 204.95 | 105.12 | 46279.58 | 0.51 | 0.88 | 4.96 | 2.83 | 0.5 | 10 | 1003.827 | 1373.4804 | 1242.3974 | 1003827.0327 | 1373480.4319 | 1.4971e-05 | 43 | 1242397.3871
6 | 90 | CONCLUIDO | 1.54 | 64.94 | 59.88 | 48.56 | 0.67 | 74 | 185.7 | 52.44 | 7 | 1 | 36.26 | 23137.49 | 596.75 | 6518.77 | 203.14 | 105.12 | 45385.28 | 0.52 | 0.88 | 5 | 2.83 | 0.5 | 10 | 1004.1709 | 1373.9509 | 1242.8229 | 1004170.8718 | 1373950.8877 | 1.499e-05 | 43 | 1242822.9433
7 | 90 | CONCLUIDO | 1.5399 | 64.94 | 59.89 | 48.56 | 0.76 | 74 | 187.22 | 52.44 | 8 | 0 | 36.78 | 23324.24 | 601.4 | 6518.77 | 203.15 | 105.12 | 45389.92 | 0.52 | 0.88 | 5.01 | 2.83 | 0.5 | 10 | 1008.3346 | 1379.6478 | 1247.9762 | 1008334.5608 | 1379647.8307 | 1.4989e-05 | 43 | 1247976.1781

## RESULTADOS_0
Unnamed: 0 | Volume de calda [L] | STATUS | Capacidade operacional [ha/h] | Tempo de missao [h] | Tempo util [h] | Tempo por voo [min] | Autonomia Projetada [h] | N° Voos | MTOW [kg] | Massa Estrutura [kg] | Combustível [kg] | Abastecimentos | Massa gerador | Potência gerador [W] | Combustível consumido [L] | Calda cons [L] | Distância percorrida [km] | Distância Pulverizando [km] | RTL ACUMULADO[m] | EOC [km/km] | EOC [h/h] | Tempo de manobra [h] | Tempo rtl_rtw [h] | V pulv [m/s] | V desloc [m/s] | Preço Total por ha Simples [R$/ha] | Preço Total por ha Presumido [R$/ha] | Preço Total por ha Real [R$/ha] | Preço Total Simples [R$] | Preço Total Presumido [R$] | Prod CAPEX [ha/h/R$] | Dias Trabalhados | Preço Total Real [R$]
0 | 10 | CONCLUIDO | 1.0996 | 90.94 | 82.07 | 7.58 | 0.64 | 650 | 26.11 | 12.1 | 1 | 0 | 3.01 | 3454.41 | 238.19 | 6520.07 | 917.15 | 105.12 | 399512.1 | 0.11 | 0.64 | 6.71 | 25.01 | 0.5 | 10 | 893.6921 | 1222.789 | 1106.0877 | 893692.1376 | 1222789.0095 | 2.5969e-05 | 60 | 1106087.7427

## RESULTADOS_7
Unnamed: 0 | Volume de calda [L] | STATUS | Capacidade operacional [ha/h] | Tempo de missao [h] | Tempo util [h] | Tempo por voo [min] | Autonomia Projetada [h] | N° Voos | MTOW [kg] | Massa Estrutura [kg] | Combustível [kg] | Abastecimentos | Massa gerador | Potência gerador [W] | Combustível consumido [L] | Calda cons [L] | Distância percorrida [km] | Distância Pulverizando [km] | RTL ACUMULADO[m] | EOC [km/km] | EOC [h/h] | Tempo de manobra [h] | Tempo rtl_rtw [h] | V pulv [m/s] | V desloc [m/s] | Preço Total por ha Simples [R$/ha] | Preço Total por ha Presumido [R$/ha] | Preço Total por ha Real [R$/ha] | Preço Total Simples [R$] | Preço Total Presumido [R$] | Prod CAPEX [ha/h/R$] | Dias Trabalhados | Preço Total Real [R$]
0 | 45 | CONCLUIDO | 1.1706 | 85.43 | 74.25 | 9.97 | 0.18 | 447 | 98.71 | 39.72 | 1 | 445 | 12.99 | 12407.75 | 616.52 | 6519.15 | 685.75 | 105.12 | 284826.85 | 0.15 | 0.71 | 5.55 | 17.19 | 0.5 | 10 | 1326.8997 | 1815.5227 | 1642.2518 | 1326899.7243 | 1815522.7414 | 1.507e-05 | 56 | 1642251.7991
1 | 45 | CONCLUIDO | 1.4506 | 68.94 | 63.48 | 22.54 | 0.35 | 169 | 99.95 | 39.72 | 2 | 113 | 13.24 | 12561.45 | 455.92 | 6519.07 | 323.8 | 105.12 | 105240.58 | 0.32 | 0.83 | 5.13 | 6.41 | 0.5 | 10 | 905.4255 | 1238.8431 | 1120.6096 | 905425.4753 | 1238843.0799 | 1.8675e-05 | 45 | 1120609.635
2 | 45 | CONCLUIDO | 1.4783 | 67.64 | 62.66 | 25.75 | 0.52 | 146 | 101.2 | 39.72 | 3 | 0 | 13.49 | 12715.54 | 437.65 | 6518.78 | 292.29 | 105.12 | 89599.42 | 0.36 | 0.84 | 5.22 | 5.6 | 0.5 | 10 | 878.1544 | 1201.5296 | 1086.8573 | 878154.4017 | 1201529.5938 | 1.9031e-05 | 45 | 1086857.2957

## RESULTADOS_10
Unnamed: 0 | Volume de calda [L] | STATUS | Capacidade operacional [ha/h] | Tempo de missao [h] | Tempo util [h] | Tempo por voo [min] | Autonomia Projetada [h] | N° Voos | MTOW [kg] | Massa Estrutura [kg] | Combustível [kg] | Abastecimentos | Massa gerador | Potência gerador [W] | Combustível consumido [L] | Calda cons [L] | Distância percorrida [km] | Distância Pulverizando [km] | RTL ACUMULADO[m] | EOC [km/km] | EOC [h/h] | Tempo de manobra [h] | Tempo rtl_rtw [h] | V pulv [m/s] | V desloc [m/s] | Preço Total por ha Simples [R$/ha] | Preço Total por ha Presumido [R$/ha] | Preço Total por ha Real [R$/ha] | Preço Total Simples [R$] | Preço Total Presumido [R$] | Prod CAPEX [ha/h/R$] | Dias Trabalhados | Preço Total Real [R$]
0 | 60 | CONCLUIDO | 1.0375 | 96.38 | 79.48 | 8.25 | 0.14 | 578 | 124.63 | 45 | 1 | 576 | 18.64 | 15605.44 | 795.38 | 6519.44 | 862.09 | 105.12 | 372341.92 | 0.12 | 0.66 | 5.73 | 22.41 | 0.5 | 10 | 1757.4747 | 2404.6544 | 2175.1576 | 1757474.6862 | 2404654.3999 | 1.1893e-05 | 63 | 2175157.559
1 | 60 | CONCLUIDO | 1.3727 | 72.85 | 65.2 | 18.11 | 0.28 | 216 | 125.95 | 45 | 2 | 214 | 18.95 | 15767.7 | 598.31 | 6518.83 | 383.51 | 105.12 | 134860.65 | 0.27 | 0.81 | 5.15 | 8.14 | 0.5 | 10 | 1115.8508 | 1526.7563 | 1381.0448 | 1115850.7938 | 1526756.2839 | 1.5736e-05 | 48 | 1381044.807
2 | 60 | CONCLUIDO | 1.4886 | 67.18 | 61.82 | 29.44 | 0.42 | 126 | 127.27 | 45 | 3 | 87 | 19.27 | 15930.42 | 510.27 | 6518.73 | 268.89 | 105.12 | 78000.15 | 0.39 | 0.85 | 5.06 | 4.76 | 0.5 | 10 | 941.7034 | 1288.4801 | 1165.5094 | 941703.3849 | 1288480.1163 | 1.7064e-05 | 44 | 1165509.3824
3 | 60 | CONCLUIDO | 1.5102 | 66.22 | 61.27 | 33.42 | 0.55 | 110 | 128.59 | 45 | 4 | 0 | 19.59 | 16093.6 | 490.51 | 6518.72 | 247.92 | 105.12 | 67597.48 | 0.42 | 0.86 | 5.11 | 4.22 | 0.5 | 10 | 915.3183 | 1252.3789 | 1132.8536 | 915318.3082 | 1252378.8902 | 1.7312e-05 | 44 | 1132853.6067

## RESULTADOS_14
Unnamed: 0 | Volume de calda [L] | STATUS | Capacidade operacional [ha/h] | Tempo de missao [h] | Tempo util [h] | Tempo por voo [min] | Autonomia Projetada [h] | N° Voos | MTOW [kg] | Massa Estrutura [kg] | Combustível [kg] | Abastecimentos | Massa gerador | Potência gerador [W] | Combustível consumido [L] | Calda cons [L] | Distância percorrida [km] | Distância Pulverizando [km] | RTL ACUMULADO[m] | EOC [km/km] | EOC [h/h] | Tempo de manobra [h] | Tempo rtl_rtw [h] | V pulv [m/s] | V desloc [m/s] | Preço Total por ha Simples [R$/ha] | Preço Total por ha Presumido [R$/ha] | Preço Total por ha Real [R$/ha] | Preço Total Simples [R$] | Preço Total Presumido [R$] | Prod CAPEX [ha/h/R$] | Dias Trabalhados | Preço Total Real [R$]
0 | 80 | CONCLUIDO | 0.8822 | 113.35 | 86.7 | 6.89 | 0.11 | 755 | 159.12 | 50.28 | 1 | 753 | 27.84 | 19859.16 | 1036.77 | 6519.71 | 1104.78 | 105.12 | 492798.89 | 0.1 | 0.61 | 6 | 29.63 | 0.5 | 10 | 2481.0622 | 3394.6988 | 3070.7135 | 2481062.2016 | 3394698.761 | 9.0048e-06 | 74 | 3070713.4758
1 | 80 | CONCLUIDO | 1.2681 | 78.86 | 67.58 | 14.58 | 0.22 | 278 | 160.54 | 50.28 | 2 | 276 | 28.26 | 20034.4 | 767.6 | 6518.79 | 462.97 | 105.12 | 174280.14 | 0.23 | 0.78 | 5.25 | 10.51 | 0.5 | 10 | 1408.3414 | 1926.9548 | 1743.0489 | 1408341.3552 | 1926954.7738 | 1.2944e-05 | 52 | 1743048.9147
2 | 80 | CONCLUIDO | 1.4136 | 70.74 | 63.17 | 23.25 | 0.33 | 163 | 161.97 | 50.28 | 3 | 161 | 28.69 | 20210.21 | 676.45 | 6518.57 | 315.96 | 105.12 | 101351.71 | 0.33 | 0.83 | 5.05 | 6.11 | 0.5 | 10 | 1171.8952 | 1603.4388 | 1450.4088 | 1171895.2279 | 1603438.7511 | 1.4429e-05 | 47 | 1450408.8072
3 | 80 | CONCLUIDO | 1.4924 | 67.01 | 61.14 | 33.35 | 0.43 | 110 | 163.4 | 50.28 | 4 | 107 | 29.12 | 20386.62 | 608.29 | 6518.72 | 248.07 | 105.12 | 67671.33 | 0.42 | 0.86 | 4.97 | 4.08 | 0.5 | 10 | 1040.2481 | 1423.3133 | 1287.4743 | 1040248.073 | 1423313.3059 | 1.5233e-05 | 44 | 1287474.2816
4 | 80 | CONCLUIDO | 1.5288 | 65.41 | 60.31 | 42.08 | 0.54 | 86 | 164.83 | 50.28 | 5 | 35 | 29.55 | 20563.61 | 563.84 | 6518.56 | 218.72 | 105.12 | 53117.49 | 0.48 | 0.87 | 4.99 | 3.26 | 0.5 | 10 | 975.1521 | 1334.2461 | 1206.9075 | 975152.089 | 1334246.1089 | 1.5605e-05 | 43 | 1206907.5329
5 | 80 | CONCLUIDO | 1.5332 | 65.22 | 60.22 | 43.53 | 0.64 | 83 | 166.27 | 50.28 | 6 | 0 | 29.99 | 20741.2 | 560.24 | 6518.63 | 214.31 | 105.12 | 50926.41 | 0.49 | 0.87 | 5.02 | 3.17 | 0.5 | 10 | 970.132 | 1327.3774 | 1200.6944 | 970132.0267 | 1327377.4382 | 1.565e-05 | 43 | 1200694.3985

## RESULTADOS_5
Unnamed: 0 | Volume de calda [L] | STATUS | Capacidade operacional [ha/h] | Tempo de missao [h] | Tempo util [h] | Tempo por voo [min] | Autonomia Projetada [h] | N° Voos | MTOW [kg] | Massa Estrutura [kg] | Combustível [kg] | Abastecimentos | Massa gerador | Potência gerador [W] | Combustível consumido [L] | Calda cons [L] | Distância percorrida [km] | Distância Pulverizando [km] | RTL ACUMULADO[m] | EOC [km/km] | EOC [h/h] | Tempo de manobra [h] | Tempo rtl_rtw [h] | V pulv [m/s] | V desloc [m/s] | Preço Total por ha Simples [R$/ha] | Preço Total por ha Presumido [R$/ha] | Preço Total por ha Real [R$/ha] | Preço Total Simples [R$] | Preço Total Presumido [R$] | Prod CAPEX [ha/h/R$] | Dias Trabalhados | Preço Total Real [R$]
0 | 35 | CONCLUIDO | 1.2721 | 78.61 | 70.61 | 11.93 | 0.22 | 355 | 80.84 | 35.1 | 1 | 353 | 9.74 | 10204.21 | 490.22 | 6518.83 | 564.6 | 105.12 | 224712.91 | 0.19 | 0.74 | 5.37 | 13.55 | 0.5 | 10 | 1074.3897 | 1470.0274 | 1329.73 | 1074389.7013 | 1470027.3881 | 1.8124e-05 | 52 | 1329730.0373
1 | 35 | CONCLUIDO | 1.4405 | 69.42 | 64.29 | 20.52 | 0.43 | 188 | 82.04 | 35.1 | 2 | 3 | 9.94 | 10352.53 | 399.4 | 6519 | 344.82 | 105.12 | 115653.41 | 0.3 | 0.82 | 5.34 | 7.23 | 0.5 | 10 | 856.7639 | 1172.2622 | 1060.3831 | 856763.8921 | 1172262.1549 | 2.0523e-05 | 46 | 1060383.1001
2 | 35 | CONCLUIDO | 1.4404 | 69.42 | 64.29 | 20.52 | 0.63 | 188 | 83.25 | 35.1 | 3 | 0 | 10.15 | 10501.19 | 404.92 | 6518.83 | 344.82 | 105.12 | 115656.33 | 0.3 | 0.82 | 5.35 | 7.23 | 0.5 | 10 | 862.0088 | 1179.4385 | 1066.8745 | 862008.8217 | 1179438.4989 | 2.0522e-05 | 46 | 1066874.544

## RESULTADOS_8
Unnamed: 0 | Volume de calda [L] | STATUS | Capacidade operacional [ha/h] | Tempo de missao [h] | Tempo util [h] | Tempo por voo [min] | Autonomia Projetada [h] | N° Voos | MTOW [kg] | Massa Estrutura [kg] | Combustível [kg] | Abastecimentos | Massa gerador | Potência gerador [W] | Combustível consumido [L] | Calda cons [L] | Distância percorrida [km] | Distância Pulverizando [km] | RTL ACUMULADO[m] | EOC [km/km] | EOC [h/h] | Tempo de manobra [h] | Tempo rtl_rtw [h] | V pulv [m/s] | V desloc [m/s] | Preço Total por ha Simples [R$/ha] | Preço Total por ha Presumido [R$/ha] | Preço Total por ha Real [R$/ha] | Preço Total Simples [R$] | Preço Total Presumido [R$] | Prod CAPEX [ha/h/R$] | Dias Trabalhados | Preço Total Real [R$]
0 | 50 | CONCLUIDO | 1.1243 | 88.94 | 76 | 9.29 | 0.16 | 491 | 107.41 | 41.65 | 1 | 489 | 14.77 | 13481.73 | 677.14 | 6519.46 | 745.05 | 105.12 | 314257.25 | 0.14 | 0.69 | 5.59 | 18.93 | 0.5 | 10 | 1460.7263 | 1998.6302 | 1807.8837 | 1460726.3098 | 1998630.1798 | 1.3872e-05 | 58 | 1807883.7205
1 | 50 | CONCLUIDO | 1.4291 | 69.97 | 63.89 | 21.06 | 0.32 | 182 | 108.68 | 41.65 | 2 | 174 | 15.03 | 13638.32 | 502.81 | 6518.74 | 339.88 | 105.12 | 113217.15 | 0.31 | 0.82 | 5.09 | 6.83 | 0.5 | 10 | 970.9693 | 1328.523 | 1201.7306 | 970969.2737 | 1328522.9964 | 1.7632e-05 | 46 | 1201730.6263
2 | 50 | CONCLUIDO | 1.4908 | 67.08 | 62.11 | 28.23 | 0.48 | 132 | 109.96 | 41.65 | 3 | 8 | 15.31 | 13795.21 | 456.76 | 6518.63 | 274.76 | 105.12 | 80906.28 | 0.38 | 0.85 | 5.17 | 5.05 | 0.5 | 10 | 885.725 | 1211.888 | 1096.2271 | 885724.9891 | 1211888.0055 | 1.8394e-05 | 44 | 1096227.1151
3 | 50 | CONCLUIDO | 1.4904 | 67.09 | 62.12 | 28.24 | 0.63 | 132 | 111.23 | 41.65 | 4 | 0 | 15.58 | 13952.52 | 462.19 | 6518.65 | 275.32 | 105.12 | 81185.23 | 0.38 | 0.85 | 5.17 | 5.07 | 0.5 | 10 | 890.8268 | 1218.8685 | 1102.5414 | 890826.7568 | 1218868.4692 | 1.8389e-05 | 44 | 1102541.3732

## RESULTADOS_3
Unnamed: 0 | Volume de calda [L] | STATUS | Capacidade operacional [ha/h] | Tempo de missao [h] | Tempo util [h] | Tempo por voo [min] | Autonomia Projetada [h] | N° Voos | MTOW [kg] | Massa Estrutura [kg] | Combustível [kg] | Abastecimentos | Massa gerador | Potência gerador [W] | Combustível consumido [L] | Calda cons [L] | Distância percorrida [km] | Distância Pulverizando [km] | RTL ACUMULADO[m] | EOC [km/km] | EOC [h/h] | Tempo de manobra [h] | Tempo rtl_rtw [h] | V pulv [m/s] | V desloc [m/s] | Preço Total por ha Simples [R$/ha] | Preço Total por ha Presumido [R$/ha] | Preço Total por ha Real [R$/ha] | Preço Total Simples [R$] | Preço Total Presumido [R$] | Prod CAPEX [ha/h/R$] | Dias Trabalhados | Preço Total Real [R$]
0 | 25 | CONCLUIDO | 1.3566 | 73.72 | 67.96 | 14.31 | 0.28 | 285 | 61.76 | 28.92 | 1 | 108 | 6.84 | 7851.41 | 361.33 | 6518.98 | 468.54 | 105.12 | 177029.34 | 0.22 | 0.77 | 5.47 | 10.9 | 0.5 | 10 | 856.8797 | 1172.4207 | 1060.5265 | 856879.7385 | 1172420.6611 | 2.2138e-05 | 48 | 1060526.4787
1 | 25 | CONCLUIDO | 1.3788 | 72.53 | 67.09 | 15.36 | 0.55 | 262 | 62.92 | 28.92 | 2 | 0 | 7 | 7994.37 | 356.99 | 6519.29 | 435.65 | 105.12 | 160698.97 | 0.24 | 0.78 | 5.54 | 10.03 | 0.5 | 10 | 844.7459 | 1155.8187 | 1045.509 | 844745.9492 | 1155818.6752 | 2.25e-05 | 48 | 1045508.963

## RESULTADOS_15
Unnamed: 0 | Volume de calda [L] | STATUS | Capacidade operacional [ha/h] | Tempo de missao [h] | Tempo util [h] | Tempo por voo [min] | Autonomia Projetada [h] | N° Voos | MTOW [kg] | Massa Estrutura [kg] | Combustível [kg] | Abastecimentos | Massa gerador | Potência gerador [W] | Combustível consumido [L] | Calda cons [L] | Distância percorrida [km] | Distância Pulverizando [km] | RTL ACUMULADO[m] | EOC [km/km] | EOC [h/h] | Tempo de manobra [h] | Tempo rtl_rtw [h] | V pulv [m/s] | V desloc [m/s] | Preço Total por ha Simples [R$/ha] | Preço Total por ha Presumido [R$/ha] | Preço Total por ha Real [R$/ha] | Preço Total Simples [R$] | Preço Total Presumido [R$] | Prod CAPEX [ha/h/R$] | Dias Trabalhados | Preço Total Real [R$]
0 | 85 | CONCLUIDO | 0.8452 | 118.31 | 88.73 | 6.63 | 0.11 | 803 | 167.88 | 51.39 | 1 | 801 | 30.49 | 20939.59 | 1101.5 | 6520.07 | 1172.18 | 105.12 | 526258.78 | 0.09 | 0.59 | 6.1 | 31.66 | 0.5 | 10 | 2712.4121 | 3711.2419 | 3357.0462 | 2712412.1014 | 3711241.9003 | 8.4187e-06 | 78 | 3357046.1821
1 | 85 | CONCLUIDO | 1.244 | 80.39 | 68.12 | 14 | 0.21 | 292 | 169.33 | 51.39 | 2 | 290 | 30.94 | 21118.46 | 807.7 | 6519.07 | 480.39 | 105.12 | 182920.89 | 0.22 | 0.77 | 5.29 | 11.06 | 0.5 | 10 | 1483.8006 | 2030.2015 | 1836.4419 | 1483800.6415 | 2030201.4983 | 1.2391e-05 | 53 | 1836441.9167
2 | 85 | CONCLUIDO | 1.3953 | 71.67 | 63.47 | 22.14 | 0.31 | 172 | 170.79 | 51.39 | 3 | 170 | 31.4 | 21297.94 | 714.26 | 6518.79 | 326.59 | 105.12 | 106621.02 | 0.32 | 0.83 | 5.05 | 6.41 | 0.5 | 10 | 1221.9684 | 1671.951 | 1512.3824 | 1221968.3822 | 1671951.0499 | 1.3898e-05 | 47 | 1512382.3883
3 | 85 | CONCLUIDO | 1.4748 | 67.81 | 61.43 | 31.24 | 0.41 | 118 | 172.25 | 51.39 | 4 | 116 | 31.86 | 21478.05 | 650.85 | 6518.68 | 257.88 | 105.12 | 72536.16 | 0.41 | 0.86 | 4.98 | 4.38 | 0.5 | 10 | 1099.2387 | 1504.0269 | 1360.4847 | 1099238.7136 | 1504026.9029 | 1.469e-05 | 45 | 1360484.6862
4 | 85 | CONCLUIDO | 1.524 | 65.62 | 60.3 | 41.58 | 0.51 | 87 | 173.71 | 51.39 | 5 | 61 | 32.32 | 21658.78 | 591.34 | 6518.81 | 218.91 | 105.12 | 53204.72 | 0.48 | 0.87 | 4.96 | 3.24 | 0.5 | 10 | 1004.0586 | 1373.7973 | 1242.684 | 1004058.6427 | 1373797.3308 | 1.518e-05 | 43 | 1242684.0417
5 | 85 | CONCLUIDO | 1.5381 | 65.01 | 60 | 46.15 | 0.61 | 78 | 175.18 | 51.39 | 6 | 6 | 32.79 | 21840.16 | 574.56 | 6518.51 | 207.28 | 105.12 | 47433.94 | 0.51 | 0.88 | 5 | 2.94 | 0.5 | 10 | 983.0949 | 1345.1138 | 1216.738 | 983094.9057 | 1345113.821 | 1.532e-05 | 43 | 1216738.0458
6 | 85 | CONCLUIDO | 1.5365 | 65.08 | 60.07 | 46.21 | 0.7 | 78 | 176.66 | 51.39 | 7 | 0 | 33.27 | 22022.17 | 581.49 | 6518.61 | 208.91 | 105.12 | 48251.59 | 0.5 | 0.88 | 5.02 | 3.01 | 0.5 | 10 | 989.9584 | 1354.5047 | 1225.2327 | 989958.3669 | 1354504.7115 | 1.5304e-05 | 43 | 1225232.6829

## RESULTADOS_2
Unnamed: 0 | Volume de calda [L] | STATUS | Capacidade operacional [ha/h] | Tempo de missao [h] | Tempo util [h] | Tempo por voo [min] | Autonomia Projetada [h] | N° Voos | MTOW [kg] | Massa Estrutura [kg] | Combustível [kg] | Abastecimentos | Massa gerador | Potência gerador [W] | Combustível consumido [L] | Calda cons [L] | Distância percorrida [km] | Distância Pulverizando [km] | RTL ACUMULADO[m] | EOC [km/km] | EOC [h/h] | Tempo de manobra [h] | Tempo rtl_rtw [h] | V pulv [m/s] | V desloc [m/s] | Preço Total por ha Simples [R$/ha] | Preço Total por ha Presumido [R$/ha] | Preço Total por ha Real [R$/ha] | Preço Total Simples [R$] | Preço Total Presumido [R$] | Prod CAPEX [ha/h/R$] | Dias Trabalhados | Preço Total Real [R$]
0 | 20 | CONCLUIDO | 1.3259 | 75.42 | 69.67 | 12.74 | 0.34 | 328 | 51.33 | 24.83 | 1 | 8 | 5.51 | 6564.78 | 323.84 | 6519.52 | 518.9 | 105.12 | 201994.12 | 0.2 | 0.75 | 5.73 | 12.6 | 0.5 | 10 | 840.7348 | 1150.3304 | 1040.5445 | 840734.7597 | 1150330.3888 | 2.3675e-05 | 50 | 1040544.471
1 | 20 | CONCLUIDO | 1.3266 | 75.38 | 69.63 | 12.78 | 0.66 | 327 | 52.47 | 24.83 | 2 | 0 | 5.64 | 6705.1 | 329.78 | 6519.25 | 516.81 | 105.12 | 200955.66 | 0.2 | 0.76 | 5.76 | 12.57 | 0.5 | 10 | 846.577 | 1158.3239 | 1047.7751 | 846576.9516 | 1158323.9335 | 2.3687e-05 | 50 | 1047775.123

## RESULTADOS_11
Unnamed: 0 | Volume de calda [L] | STATUS | Capacidade operacional [ha/h] | Tempo de missao [h] | Tempo util [h] | Tempo por voo [min] | Autonomia Projetada [h] | N° Voos | MTOW [kg] | Massa Estrutura [kg] | Combustível [kg] | Abastecimentos | Massa gerador | Potência gerador [W] | Combustível consumido [L] | Calda cons [L] | Distância percorrida [km] | Distância Pulverizando [km] | RTL ACUMULADO[m] | EOC [km/km] | EOC [h/h] | Tempo de manobra [h] | Tempo rtl_rtw [h] | V pulv [m/s] | V desloc [m/s] | Preço Total por ha Simples [R$/ha] | Preço Total por ha Presumido [R$/ha] | Preço Total por ha Real [R$/ha] | Preço Total Simples [R$] | Preço Total Presumido [R$] | Prod CAPEX [ha/h/R$] | Dias Trabalhados | Preço Total Real [R$]
0 | 65 | CONCLUIDO | 0.9968 | 100.32 | 81.24 | 7.85 | 0.13 | 621 | 133.21 | 46.47 | 1 | 619 | 20.75 | 16663.42 | 854.66 | 6519.85 | 920.03 | 105.12 | 401095.92 | 0.11 | 0.65 | 5.83 | 24.16 | 0.5 | 10 | 1923.3522 | 2631.6154 | 2380.4577 | 1923352.2137 | 2631615.351 | 1.1063e-05 | 66 | 2380457.6754
1 | 65 | CONCLUIDO | 1.3445 | 74.38 | 65.85 | 16.96 | 0.26 | 233 | 134.55 | 46.47 | 2 | 231 | 21.09 | 16828.84 | 643.17 | 6518.85 | 405.55 | 105.12 | 145793.97 | 0.26 | 0.8 | 5.17 | 8.79 | 0.5 | 10 | 1189.1701 | 1627.0749 | 1471.7892 | 1189170.0612 | 1627074.9402 | 1.4923e-05 | 49 | 1471789.1915
2 | 65 | CONCLUIDO | 1.4742 | 67.84 | 62.03 | 27.99 | 0.39 | 133 | 135.9 | 46.47 | 3 | 125 | 21.43 | 16994.64 | 548.98 | 6518.61 | 278.36 | 105.12 | 82698.78 | 0.38 | 0.85 | 5 | 4.98 | 0.5 | 10 | 995.1236 | 1361.572 | 1231.6255 | 995123.5745 | 1361571.9763 | 1.6362e-05 | 45 | 1231625.4579
3 | 65 | CONCLUIDO | 1.5172 | 65.91 | 60.93 | 35.49 | 0.52 | 103 | 137.25 | 46.47 | 4 | 14 | 21.78 | 17160.92 | 507.31 | 6518.64 | 237.36 | 105.12 | 62352.27 | 0.44 | 0.86 | 5.06 | 3.87 | 0.5 | 10 | 921.6289 | 1261.0133 | 1140.664 | 921628.8978 | 1261013.3174 | 1.6839e-05 | 43 | 1140663.9762
4 | 65 | CONCLUIDO | 1.5169 | 65.92 | 60.97 | 35.86 | 0.64 | 102 | 138.6 | 46.47 | 5 | 0 | 22.13 | 17327.69 | 511.51 | 6518.68 | 238 | 105.12 | 62677.5 | 0.44 | 0.86 | 5.09 | 3.91 | 0.5 | 10 | 925.5566 | 1266.3873 | 1145.5251 | 925556.5778 | 1266387.3424 | 1.6836e-05 | 43 | 1145525.1118

## RESULTADOS_13
Unnamed: 0 | Volume de calda [L] | STATUS | Capacidade operacional [ha/h] | Tempo de missao [h] | Tempo util [h] | Tempo por voo [min] | Autonomia Projetada [h] | N° Voos | MTOW [kg] | Massa Estrutura [kg] | Combustível [kg] | Abastecimentos | Massa gerador | Potência gerador [W] | Combustível consumido [L] | Calda cons [L] | Distância percorrida [km] | Distância Pulverizando [km] | RTL ACUMULADO[m] | EOC [km/km] | EOC [h/h] | Tempo de manobra [h] | Tempo rtl_rtw [h] | V pulv [m/s] | V desloc [m/s] | Preço Total por ha Simples [R$/ha] | Preço Total por ha Presumido [R$/ha] | Preço Total por ha Real [R$/ha] | Preço Total Simples [R$] | Preço Total Presumido [R$] | Prod CAPEX [ha/h/R$] | Dias Trabalhados | Preço Total Real [R$]
0 | 75 | CONCLUIDO | 0.9185 | 108.88 | 84.91 | 7.18 | 0.12 | 710 | 150.44 | 49.1 | 1 | 708 | 25.34 | 18787.76 | 975.93 | 6519.49 | 1042.72 | 105.12 | 461997.9 | 0.1 | 0.62 | 5.99 | 27.84 | 0.5 | 10 | 2282.0111 | 3122.3483 | 2824.3558 | 2282011.1306 | 3122348.3041 | 9.6226e-06 | 71 | 2824355.7642
1 | 75 | CONCLUIDO | 1.2938 | 77.29 | 66.98 | 15.28 | 0.23 | 263 | 151.83 | 49.1 | 2 | 261 | 25.73 | 18959.54 | 726.74 | 6518.78 | 444.16 | 105.12 | 164949.33 | 0.24 | 0.79 | 5.2 | 9.92 | 0.5 | 10 | 1333.2985 | 1824.2778 | 1650.1713 | 1333298.4709 | 1824277.7888 | 1.3554e-05 | 51 | 1650171.277
2 | 75 | CONCLUIDO | 1.4338 | 69.74 | 62.79 | 24.62 | 0.35 | 153 | 153.23 | 49.1 | 3 | 151 | 26.13 | 19131.85 | 635.4 | 6518.89 | 303.17 | 105.12 | 95005.61 | 0.35 | 0.84 | 5.05 | 5.73 | 0.5 | 10 | 1109.9598 | 1518.696 | 1373.7538 | 1109959.8022 | 1518695.9693 | 1.5021e-05 | 46 | 1373753.7575
3 | 75 | CONCLUIDO | 1.5061 | 66.4 | 60.94 | 35.16 | 0.46 | 104 | 154.63 | 49.1 | 4 | 81 | 26.53 | 19304.72 | 567.07 | 6518.58 | 240.95 | 105.12 | 64140.15 | 0.44 | 0.86 | 4.98 | 3.88 | 0.5 | 10 | 994.1679 | 1360.2643 | 1230.4426 | 994167.8747 | 1360264.3458 | 1.5779e-05 | 44 | 1230442.6258
4 | 75 | CONCLUIDO | 1.5284 | 65.43 | 60.43 | 40.74 | 0.57 | 89 | 156.03 | 49.1 | 5 | 5 | 26.94 | 19478.15 | 538.43 | 6518.76 | 221.3 | 105.12 | 54388.64 | 0.48 | 0.87 | 5.04 | 3.37 | 0.5 | 10 | 950.2577 | 1300.1845 | 1176.0967 | 950257.6609 | 1300184.454 | 1.6012e-05 | 43 | 1176096.6746
5 | 75 | CONCLUIDO | 1.5299 | 65.36 | 60.4 | 41.18 | 0.67 | 88 | 157.44 | 49.1 | 6 | 0 | 27.35 | 19652.13 | 542.28 | 6518.77 | 219.77 | 105.12 | 53628.98 | 0.48 | 0.87 | 5.04 | 3.34 | 0.5 | 10 | 953.0839 | 1304.0514 | 1179.5945 | 953083.8528 | 1304051.3745 | 1.6028e-05 | 43 | 1179594.5415

## RESULTADOS_17
Unnamed: 0 | Volume de calda [L] | STATUS | Capacidade operacional [ha/h] | Tempo de missao [h] | Tempo util [h] | Tempo por voo [min] | Autonomia Projetada [h] | N° Voos | MTOW [kg] | Massa Estrutura [kg] | Combustível [kg] | Abastecimentos | Massa gerador | Potência gerador [W] | Combustível consumido [L] | Calda cons [L] | Distância percorrida [km] | Distância Pulverizando [km] | RTL ACUMULADO[m] | EOC [km/km] | EOC [h/h] | Tempo de manobra [h] | Tempo rtl_rtw [h] | V pulv [m/s] | V desloc [m/s] | Preço Total por ha Simples [R$/ha] | Preço Total por ha Presumido [R$/ha] | Preço Total por ha Real [R$/ha] | Preço Total Simples [R$] | Preço Total Presumido [R$] | Prod CAPEX [ha/h/R$] | Dias Trabalhados | Preço Total Real [R$]
0 | 95 | CONCLUIDO | 0.7757 | 128.92 | 92.88 | 6.18 | 0.1 | 902 | 185.69 | 53.44 | 1 | 900 | 36.26 | 23136.14 | 1235.98 | 6520.42 | 1312 | 105.12 | 595677.47 | 0.08 | 0.57 | 6.27 | 35.8 | 0.5 | 10 | 3208.4822 | 4389.987 | 3971.0128 | 3208482.2463 | 4389986.9576 | 7.3874e-06 | 84 | 3971012.7637
1 | 95 | CONCLUIDO | 1.1957 | 83.64 | 69.22 | 12.94 | 0.19 | 321 | 187.21 | 53.44 | 2 | 319 | 36.77 | 23322.88 | 886.61 | 6518.89 | 518.66 | 105.12 | 201909.48 | 0.2 | 0.76 | 5.3 | 12.16 | 0.5 | 10 | 1641.2165 | 2245.5848 | 2031.2693 | 1641216.4727 | 2245584.7832 | 1.1387e-05 | 55 | 2031269.3232
2 | 95 | CONCLUIDO | 1.3571 | 73.69 | 64.15 | 20.26 | 0.28 | 190 | 188.73 | 53.44 | 3 | 188 | 37.29 | 23510.33 | 788.85 | 6518.84 | 348.88 | 105.12 | 117673.77 | 0.3 | 0.82 | 5.09 | 7.09 | 0.5 | 10 | 1335.0365 | 1826.6558 | 1652.3224 | 1335036.5085 | 1826655.8485 | 1.2924e-05 | 48 | 1652322.3781
3 | 95 | CONCLUIDO | 1.442 | 69.35 | 61.97 | 28.17 | 0.37 | 132 | 190.25 | 53.44 | 4 | 130 | 37.82 | 23698.48 | 725.75 | 6518.87 | 275.86 | 105.12 | 81457.1 | 0.38 | 0.85 | 5 | 4.91 | 0.5 | 10 | 1200.7128 | 1642.8682 | 1486.0752 | 1200712.7733 | 1642868.1882 | 1.3733e-05 | 46 | 1486075.1541
4 | 95 | CONCLUIDO | 1.4971 | 66.8 | 60.68 | 37.15 | 0.46 | 98 | 191.78 | 53.44 | 5 | 96 | 38.35 | 23887.36 | 673.56 | 6518.63 | 233.28 | 105.12 | 60333.88 | 0.45 | 0.87 | 4.94 | 3.62 | 0.5 | 10 | 1104.3057 | 1510.9598 | 1366.7559 | 1104305.6992 | 1510959.7762 | 1.4258e-05 | 44 | 1366755.8958
5 | 95 | CONCLUIDO | 1.5324 | 65.26 | 59.92 | 46.69 | 0.55 | 77 | 193.32 | 53.44 | 6 | 53 | 38.89 | 24076.95 | 625.79 | 6518.68 | 207.27 | 105.12 | 47433.92 | 0.51 | 0.88 | 4.93 | 2.86 | 0.5 | 10 | 1035.4054 | 1416.6874 | 1281.4807 | 1035405.409 | 1416687.3594 | 1.4594e-05 | 43 | 1281480.7062
6 | 95 | CONCLUIDO | 1.5435 | 64.79 | 59.72 | 51.18 | 0.64 | 70 | 194.86 | 53.44 | 7 | 6 | 39.43 | 24267.28 | 608.14 | 6518.53 | 198.63 | 105.12 | 43152.46 | 0.53 | 0.88 | 4.97 | 2.66 | 0.5 | 10 | 1014.8651 | 1388.5832 | 1256.0588 | 1014865.1129 | 1388583.2202 | 1.47e-05 | 43 | 1256058.7866
7 | 95 | CONCLUIDO | 1.5429 | 64.81 | 59.74 | 51.2 | 0.72 | 70 | 196.41 | 53.44 | 8 | 0 | 39.98 | 24458.36 | 610.69 | 6518.64 | 198.71 | 105.12 | 43192.2 | 0.53 | 0.88 | 4.99 | 2.68 | 0.5 | 10 | 1017.3894 | 1392.0371 | 1259.183 | 1017389.426 | 1392037.0967 | 1.4694e-05 | 43 | 1259183.0299

## RESULTADOS_9
Unnamed: 0 | Volume de calda [L] | STATUS | Capacidade operacional [ha/h] | Tempo de missao [h] | Tempo util [h] | Tempo por voo [min] | Autonomia Projetada [h] | N° Voos | MTOW [kg] | Massa Estrutura [kg] | Combustível [kg] | Abastecimentos | Massa gerador | Potência gerador [W] | Combustível consumido [L] | Calda cons [L] | Distância percorrida [km] | Distância Pulverizando [km] | RTL ACUMULADO[m] | EOC [km/km] | EOC [h/h] | Tempo de manobra [h] | Tempo rtl_rtw [h] | V pulv [m/s] | V desloc [m/s] | Preço Total por ha Simples [R$/ha] | Preço Total por ha Presumido [R$/ha] | Preço Total por ha Real [R$/ha] | Preço Total Simples [R$] | Preço Total Presumido [R$] | Prod CAPEX [ha/h/R$] | Dias Trabalhados | Preço Total Real [R$]
0 | 55 | CONCLUIDO | 1.0795 | 92.63 | 77.77 | 8.72 | 0.15 | 535 | 116.05 | 43.4 | 1 | 533 | 16.65 | 14546.17 | 736.77 | 6519.26 | 804.3 | 105.12 | 343659.7 | 0.13 | 0.68 | 5.67 | 20.7 | 0.5 | 10 | 1610.5971 | 2203.69 | 1993.3729 | 1610597.0604 | 2203689.9525 | 1.2817e-05 | 61 | 1993372.8764
1 | 55 | CONCLUIDO | 1.4001 | 71.42 | 64.56 | 19.37 | 0.3 | 200 | 117.34 | 43.4 | 2 | 198 | 16.94 | 14705.49 | 551.97 | 6518.79 | 363.06 | 105.12 | 124717.28 | 0.29 | 0.81 | 5.1 | 7.5 | 0.5 | 10 | 1043.9447 | 1428.3712 | 1292.0495 | 1043944.7314 | 1428371.2371 | 1.6623e-05 | 47 | 1292049.4909
2 | 55 | CONCLUIDO | 1.4969 | 66.81 | 61.76 | 29.88 | 0.45 | 124 | 118.63 | 43.4 | 3 | 34 | 17.23 | 14865.24 | 476.45 | 6518.82 | 265.4 | 105.12 | 76267.83 | 0.4 | 0.85 | 5.1 | 4.7 | 0.5 | 10 | 904.5968 | 1237.7093 | 1119.5841 | 904596.8337 | 1237709.2959 | 1.7772e-05 | 44 | 1119584.0579
3 | 55 | CONCLUIDO | 1.5022 | 66.57 | 61.62 | 30.81 | 0.59 | 120 | 119.93 | 43.4 | 4 | 0 | 17.53 | 15025.44 | 475.85 | 6518.75 | 259.4 | 105.12 | 73286.86 | 0.41 | 0.85 | 5.13 | 4.56 | 0.5 | 10 | 902.0652 | 1234.2454 | 1116.4507 | 902065.1894 | 1234245.3884 | 1.7835e-05 | 44 | 1116450.7408

## resultados
Unnamed: 0 | Volume de calda [L] | STATUS | Capacidade operacional [ha/h] | Tempo de missao [h] | Tempo util [h] | Tempo por voo [min] | Autonomia Projetada [h] | N° Voos | MTOW [kg] | Massa Estrutura [kg] | Combustível [kg] | Abastecimentos | Massa gerador | Potência gerador [W] | Combustível consumido [L] | Calda cons [L] | Distância percorrida [km] | Distância Pulverizando [km] | RTL ACUMULADO[m] | EOC [km/km] | EOC [h/h] | Tempo de manobra [h] | Tempo rtl_rtw [h] | V pulv [m/s] | V desloc [m/s]
0 | 100 | CONCLUIDO | 0.7422 | 134.73 | 95.08 | 5.97 | 0.09 | 955 | 194.77 | 54.38 | 1 | 953 | 39.4 | 24256.19 | 1307 | 6520.12 | 1386.86 | 105.12 | 632842.15 | 0.08 | 0.55 | 6.33 | 38 | 0.5 | 10
1 | 100 | CONCLUIDO | 1.1706 | 85.43 | 69.84 | 12.47 | 0.18 | 336 | 196.32 | 54.38 | 2 | 334 | 39.95 | 24447.22 | 927.84 | 6519.2 | 537.88 | 105.12 | 211445.53 | 0.2 | 0.75 | 5.37 | 12.78 | 0.5 | 10
2 | 100 | CONCLUIDO | 1.3371 | 74.79 | 64.53 | 19.46 | 0.27 | 199 | 197.88 | 54.38 | 3 | 197 | 40.5 | 24639 | 825.82 | 6518.87 | 362.25 | 105.12 | 124315.7 | 0.29 | 0.81 | 5.09 | 7.47 | 0.5 | 10
3 | 100 | CONCLUIDO | 1.4269 | 70.08 | 62.2 | 27.04 | 0.36 | 138 | 199.44 | 54.38 | 4 | 136 | 41.06 | 24831.54 | 762.39 | 6518.81 | 283.68 | 105.12 | 85334.44 | 0.37 | 0.85 | 5.01 | 5.14 | 0.5 | 10
4 | 100 | CONCLUIDO | 1.4824 | 67.46 | 60.9 | 35.13 | 0.44 | 104 | 201.01 | 54.38 | 5 | 102 | 41.63 | 25024.84 | 713.51 | 6518.71 | 240.32 | 105.12 | 63828.23 | 0.44 | 0.86 | 4.95 | 3.84 | 0.5 | 10
5 | 100 | CONCLUIDO | 1.5207 | 65.76 | 60.09 | 44.51 | 0.53 | 81 | 202.58 | 54.38 | 6 | 74 | 42.2 | 25218.93 | 667.94 | 6518.53 | 212.97 | 105.12 | 50264.75 | 0.49 | 0.88 | 4.93 | 3.03 | 0.5 | 10
6 | 100 | CONCLUIDO | 1.5418 | 64.86 | 59.66 | 51.88 | 0.61 | 69 | 204.16 | 54.38 | 7 | 20 | 42.78 | 25413.94 | 630.77 | 6518.52 | 197.02 | 105.12 | 42349.25 | 0.53 | 0.88 | 4.96 | 2.6 | 0.5 | 10
7 | 100 | CONCLUIDO | 1.5449 | 64.73 | 59.61 | 53.38 | 0.69 | 67 | 205.75 | 54.38 | 8 | 1 | 43.37 | 25609.61 | 629.88 | 6518.48 | 194.3 | 105.12 | 40998.79 | 0.54 | 0.88 | 4.98 | 2.55 | 0.5 | 10
8 | 100 | CONCLUIDO | 1.5449 | 64.73 | 59.61 | 53.38 | 0.77 | 67 | 207.34 | 54.38 | 9 | 0 | 43.96 | 25806.1 | 634.4 | 6518.48 | 194.27 | 105.12 | 40983.7 | 0.54 | 0.88 | 4.98 | 2.55 | 0.5 | 10
0 | 40 | CONCLUIDO | 1.2198 | 81.98 | 72.45 | 10.81 | 0.2 | 402 | 89.87 | 37.55 | 1 | 400 | 11.32 | 11317.98 | 554.76 | 6519.41 | 626.22 | 105.12 | 255283.41 | 0.17 | 0.73 | 5.44 | 15.38 | 0.5 | 10
1 | 40 | CONCLUIDO | 1.4567 | 68.65 | 63.52 | 22.55 | 0.39 | 169 | 91.1 | 37.55 | 2 | 41 | 11.54 | 11468.97 | 419.69 | 6518.8 | 322.5 | 105.12 | 104590.77 | 0.33 | 0.83 | 5.22 | 6.46 | 0.5 | 10
2 | 40 | CONCLUIDO | 1.4623 | 68.39 | 63.35 | 23.18 | 0.57 | 164 | 92.32 | 37.55 | 3 | 0 | 11.77 | 11620.34 | 421.23 | 6518.96 | 314.42 | 105.12 | 100573.92 | 0.33 | 0.83 | 5.28 | 6.29 | 0.5 | 10
0 | 30 | CONCLUIDO | 1.3287 | 75.26 | 68.67 | 13.51 | 0.24 | 305 | 71.52 | 32.27 | 1 | 278 | 8.25 | 9054.6 | 420.26 | 6518.92 | 498.93 | 105.12 | 192124.82 | 0.21 | 0.77 | 5.32 | 11.61 | 0.5 | 10
1 | 30 | CONCLUIDO | 1.4156 | 70.64 | 65.41 | 18 | 0.48 | 218 | 72.7 | 32.27 | 2 | 0 | 8.43 | 9200.25 | 377.69 | 6518.74 | 381.51 | 105.12 | 133852.43 | 0.28 | 0.8 | 5.41 | 8.35 | 0.5 | 10
0 | 15 | CONCLUIDO | 1.2452 | 80.31 | 73.78 | 10.18 | 0.43 | 435 | 39.78 | 19.54 | 1 | 0 | 4.24 | 5140 | 289.53 | 6519.4 | 650.56 | 105.12 | 267289.61 | 0.16 | 0.71 | 6.06 | 16.71 | 0.5 | 10
0 | 70 | CONCLUIDO | 0.9574 | 104.45 | 83.02 | 7.49 | 0.12 | 665 | 141.81 | 47.83 | 1 | 663 | 22.98 | 17723.39 | 914.38 | 6519.7 | 980.53 | 105.12 | 431128.31 | 0.11 | 0.63 | 5.88 | 25.95 | 0.5 | 10
1 | 70 | CONCLUIDO | 1.3196 | 75.78 | 66.39 | 16.06 | 0.25 | 248 | 143.17 | 47.83 | 2 | 246 | 23.34 | 17891.86 | 685.32 | 6518.92 | 423.28 | 105.12 | 154584.1 | 0.25 | 0.79 | 5.2 | 9.33 | 0.5 | 10
2 | 70 | CONCLUIDO | 1.453 | 68.83 | 62.44 | 26.02 | 0.37 | 144 | 144.54 | 47.83 | 3 | 142 | 23.71 | 18060.85 | 594.98 | 6518.75 | 292.19 | 105.12 | 89561.94 | 0.36 | 0.84 | 5 | 5.38 | 0.5 | 10
3 | 70 | CONCLUIDO | 1.5149 | 66.01 | 60.87 | 36.16 | 0.49 | 101 | 145.92 | 47.83 | 4 | 46 | 24.09 | 18230.35 | 534.16 | 6518.66 | 236.86 | 105.12 | 62110.97 | 0.44 | 0.86 | 5.02 | 3.81 | 0.5 | 10
4 | 70 | CONCLUIDO | 1.5229 | 65.66 | 60.69 | 38.33 | 0.6 | 95 | 147.3 | 47.83 | 5 | 1 | 24.47 | 18400.38 | 526.67 | 6518.75 | 229.05 | 105.12 | 58237.61 | 0.46 | 0.87 | 5.07 | 3.63 | 0.5 | 10
5 | 70 | CONCLUIDO | 1.5229 | 65.67 | 60.69 | 38.33 | 0.71 | 95 | 148.68 | 47.83 | 6 | 0 | 24.85 | 18570.94 | 531.3 | 6518.75 | 229.01 | 105.12 | 58213.53 | 0.46 | 0.87 | 5.07 | 3.63 | 0.5 | 10
0 | 90 | CONCLUIDO | 0.8097 | 123.5 | 90.78 | 6.39 | 0.1 | 852 | 176.73 | 52.44 | 1 | 850 | 33.29 | 22031.19 | 1167.94 | 6520.09 | 1240.71 | 105.12 | 560282.54 | 0.08 | 0.58 | 6.21 | 33.71 | 0.5 | 10
1 | 90 | CONCLUIDO | 1.2204 | 81.94 | 68.64 | 13.46 | 0.2 | 306 | 178.21 | 52.44 | 2 | 304 | 33.77 | 22213.89 | 846.41 | 6518.79 | 499.34 | 105.12 | 192324.45 | 0.21 | 0.77 | 5.28 | 11.58 | 0.5 | 10
2 | 90 | CONCLUIDO | 1.3743 | 72.76 | 63.87 | 21.06 | 0.3 | 182 | 179.7 | 52.44 | 3 | 180 | 34.26 | 22397.24 | 752.9 | 6518.76 | 339.93 | 105.12 | 113239.8 | 0.31 | 0.82 | 5.08 | 6.81 | 0.5 | 10
3 | 90 | CONCLUIDO | 1.4584 | 68.57 | 61.7 | 29.62 | 0.39 | 125 | 181.19 | 52.44 | 4 | 123 | 34.75 | 22581.25 | 687.26 | 6518.75 | 267.79 | 105.12 | 77457.68 | 0.39 | 0.85 | 4.97 | 4.64 | 0.5 | 10
4 | 90 | CONCLUIDO | 1.5109 | 66.18 | 60.49 | 39.45 | 0.49 | 92 | 182.69 | 52.44 | 5 | 87 | 35.25 | 22766.06 | 633.06 | 6518.59 | 226.63 | 105.12 | 57039.01 | 0.46 | 0.87 | 4.94 | 3.43 | 0.5 | 10
5 | 90 | CONCLUIDO | 1.5381 | 65.01 | 59.89 | 47.28 | 0.58 | 76 | 184.19 | 52.44 | 6 | 30 | 35.75 | 22951.43 | 595.48 | 6518.65 | 204.95 | 105.12 | 46279.58 | 0.51 | 0.88 | 4.96 | 2.83 | 0.5 | 10
6 | 90 | CONCLUIDO | 1.54 | 64.94 | 59.88 | 48.56 | 0.67 | 74 | 185.7 | 52.44 | 7 | 1 | 36.26 | 23137.49 | 596.75 | 6518.77 | 203.14 | 105.12 | 45385.28 | 0.52 | 0.88 | 5 | 2.83 | 0.5 | 10
7 | 90 | CONCLUIDO | 1.5399 | 64.94 | 59.89 | 48.56 | 0.76 | 74 | 187.22 | 52.44 | 8 | 0 | 36.78 | 23324.24 | 601.4 | 6518.77 | 203.15 | 105.12 | 45389.92 | 0.52 | 0.88 | 5.01 | 2.83 | 0.5 | 10
0 | 10 | CONCLUIDO | 1.0996 | 90.94 | 82.07 | 7.58 | 0.64 | 650 | 26.11 | 12.1 | 1 | 0 | 3.01 | 3454.41 | 238.19 | 6520.07 | 917.15 | 105.12 | 399512.1 | 0.11 | 0.64 | 6.71 | 25.01 | 0.5 | 10
0 | 45 | CONCLUIDO | 1.1706 | 85.43 | 74.25 | 9.97 | 0.18 | 447 | 98.71 | 39.72 | 1 | 445 | 12.99 | 12407.75 | 616.52 | 6519.15 | 685.75 | 105.12 | 284826.85 | 0.15 | 0.71 | 5.55 | 17.19 | 0.5 | 10
1 | 45 | CONCLUIDO | 1.4506 | 68.94 | 63.48 | 22.54 | 0.35 | 169 | 99.95 | 39.72 | 2 | 113 | 13.24 | 12561.45 | 455.92 | 6519.07 | 323.8 | 105.12 | 105240.58 | 0.32 | 0.83 | 5.13 | 6.41 | 0.5 | 10
2 | 45 | CONCLUIDO | 1.4783 | 67.64 | 62.66 | 25.75 | 0.52 | 146 | 101.2 | 39.72 | 3 | 0 | 13.49 | 12715.54 | 437.65 | 6518.78 | 292.29 | 105.12 | 89599.42 | 0.36 | 0.84 | 5.22 | 5.6 | 0.5 | 10
0 | 60 | CONCLUIDO | 1.0375 | 96.38 | 79.48 | 8.25 | 0.14 | 578 | 124.63 | 45 | 1 | 576 | 18.64 | 15605.44 | 795.38 | 6519.44 | 862.09 | 105.12 | 372341.92 | 0.12 | 0.66 | 5.73 | 22.41 | 0.5 | 10
1 | 60 | CONCLUIDO | 1.3727 | 72.85 | 65.2 | 18.11 | 0.28 | 216 | 125.95 | 45 | 2 | 214 | 18.95 | 15767.7 | 598.31 | 6518.83 | 383.51 | 105.12 | 134860.65 | 0.27 | 0.81 | 5.15 | 8.14 | 0.5 | 10
2 | 60 | CONCLUIDO | 1.4886 | 67.18 | 61.82 | 29.44 | 0.42 | 126 | 127.27 | 45 | 3 | 87 | 19.27 | 15930.42 | 510.27 | 6518.73 | 268.89 | 105.12 | 78000.15 | 0.39 | 0.85 | 5.06 | 4.76 | 0.5 | 10
3 | 60 | CONCLUIDO | 1.5102 | 66.22 | 61.27 | 33.42 | 0.55 | 110 | 128.59 | 45 | 4 | 0 | 19.59 | 16093.6 | 490.51 | 6518.72 | 247.92 | 105.12 | 67597.48 | 0.42 | 0.86 | 5.11 | 4.22 | 0.5 | 10
0 | 80 | CONCLUIDO | 0.8822 | 113.35 | 86.7 | 6.89 | 0.11 | 755 | 159.12 | 50.28 | 1 | 753 | 27.84 | 19859.16 | 1036.77 | 6519.71 | 1104.78 | 105.12 | 492798.89 | 0.1 | 0.61 | 6 | 29.63 | 0.5 | 10
1 | 80 | CONCLUIDO | 1.2681 | 78.86 | 67.58 | 14.58 | 0.22 | 278 | 160.54 | 50.28 | 2 | 276 | 28.26 | 20034.4 | 767.6 | 6518.79 | 462.97 | 105.12 | 174280.14 | 0.23 | 0.78 | 5.25 | 10.51 | 0.5 | 10
2 | 80 | CONCLUIDO | 1.4136 | 70.74 | 63.17 | 23.25 | 0.33 | 163 | 161.97 | 50.28 | 3 | 161 | 28.69 | 20210.21 | 676.45 | 6518.57 | 315.96 | 105.12 | 101351.71 | 0.33 | 0.83 | 5.05 | 6.11 | 0.5 | 10
3 | 80 | CONCLUIDO | 1.4924 | 67.01 | 61.14 | 33.35 | 0.43 | 110 | 163.4 | 50.28 | 4 | 107 | 29.12 | 20386.62 | 608.29 | 6518.72 | 248.07 | 105.12 | 67671.33 | 0.42 | 0.86 | 4.97 | 4.08 | 0.5 | 10
4 | 80 | CONCLUIDO | 1.5288 | 65.41 | 60.31 | 42.08 | 0.54 | 86 | 164.83 | 50.28 | 5 | 35 | 29.55 | 20563.61 | 563.84 | 6518.56 | 218.72 | 105.12 | 53117.49 | 0.48 | 0.87 | 4.99 | 3.26 | 0.5 | 10
5 | 80 | CONCLUIDO | 1.5332 | 65.22 | 60.22 | 43.53 | 0.64 | 83 | 166.27 | 50.28 | 6 | 0 | 29.99 | 20741.2 | 560.24 | 6518.63 | 214.31 | 105.12 | 50926.41 | 0.49 | 0.87 | 5.02 | 3.17 | 0.5 | 10
0 | 35 | CONCLUIDO | 1.2721 | 78.61 | 70.61 | 11.93 | 0.22 | 355 | 80.84 | 35.1 | 1 | 353 | 9.74 | 10204.21 | 490.22 | 6518.83 | 564.6 | 105.12 | 224712.91 | 0.19 | 0.74 | 5.37 | 13.55 | 0.5 | 10
1 | 35 | CONCLUIDO | 1.4405 | 69.42 | 64.29 | 20.52 | 0.43 | 188 | 82.04 | 35.1 | 2 | 3 | 9.94 | 10352.53 | 399.4 | 6519 | 344.82 | 105.12 | 115653.41 | 0.3 | 0.82 | 5.34 | 7.23 | 0.5 | 10
2 | 35 | CONCLUIDO | 1.4404 | 69.42 | 64.29 | 20.52 | 0.63 | 188 | 83.25 | 35.1 | 3 | 0 | 10.15 | 10501.19 | 404.92 | 6518.83 | 344.82 | 105.12 | 115656.33 | 0.3 | 0.82 | 5.35 | 7.23 | 0.5 | 10
0 | 50 | CONCLUIDO | 1.1243 | 88.94 | 76 | 9.29 | 0.16 | 491 | 107.41 | 41.65 | 1 | 489 | 14.77 | 13481.73 | 677.14 | 6519.46 | 745.05 | 105.12 | 314257.25 | 0.14 | 0.69 | 5.59 | 18.93 | 0.5 | 10
1 | 50 | CONCLUIDO | 1.4291 | 69.97 | 63.89 | 21.06 | 0.32 | 182 | 108.68 | 41.65 | 2 | 174 | 15.03 | 13638.32 | 502.81 | 6518.74 | 339.88 | 105.12 | 113217.15 | 0.31 | 0.82 | 5.09 | 6.83 | 0.5 | 10
2 | 50 | CONCLUIDO | 1.4908 | 67.08 | 62.11 | 28.23 | 0.48 | 132 | 109.96 | 41.65 | 3 | 8 | 15.31 | 13795.21 | 456.76 | 6518.63 | 274.76 | 105.12 | 80906.28 | 0.38 | 0.85 | 5.17 | 5.05 | 0.5 | 10
3 | 50 | CONCLUIDO | 1.4904 | 67.09 | 62.12 | 28.24 | 0.63 | 132 | 111.23 | 41.65 | 4 | 0 | 15.58 | 13952.52 | 462.19 | 6518.65 | 275.32 | 105.12 | 81185.23 | 0.38 | 0.85 | 5.17 | 5.07 | 0.5 | 10
0 | 25 | CONCLUIDO | 1.3566 | 73.72 | 67.96 | 14.31 | 0.28 | 285 | 61.76 | 28.92 | 1 | 108 | 6.84 | 7851.41 | 361.33 | 6518.98 | 468.54 | 105.12 | 177029.34 | 0.22 | 0.77 | 5.47 | 10.9 | 0.5 | 10
1 | 25 | CONCLUIDO | 1.3788 | 72.53 | 67.09 | 15.36 | 0.55 | 262 | 62.92 | 28.92 | 2 | 0 | 7 | 7994.37 | 356.99 | 6519.29 | 435.65 | 105.12 | 160698.97 | 0.24 | 0.78 | 5.54 | 10.03 | 0.5 | 10
0 | 85 | CONCLUIDO | 0.8452 | 118.31 | 88.73 | 6.63 | 0.11 | 803 | 167.88 | 51.39 | 1 | 801 | 30.49 | 20939.59 | 1101.5 | 6520.07 | 1172.18 | 105.12 | 526258.78 | 0.09 | 0.59 | 6.1 | 31.66 | 0.5 | 10
1 | 85 | CONCLUIDO | 1.244 | 80.39 | 68.12 | 14 | 0.21 | 292 | 169.33 | 51.39 | 2 | 290 | 30.94 | 21118.46 | 807.7 | 6519.07 | 480.39 | 105.12 | 182920.89 | 0.22 | 0.77 | 5.29 | 11.06 | 0.5 | 10
2 | 85 | CONCLUIDO | 1.3953 | 71.67 | 63.47 | 22.14 | 0.31 | 172 | 170.79 | 51.39 | 3 | 170 | 31.4 | 21297.94 | 714.26 | 6518.79 | 326.59 | 105.12 | 106621.02 | 0.32 | 0.83 | 5.05 | 6.41 | 0.5 | 10
3 | 85 | CONCLUIDO | 1.4748 | 67.81 | 61.43 | 31.24 | 0.41 | 118 | 172.25 | 51.39 | 4 | 116 | 31.86 | 21478.05 | 650.85 | 6518.68 | 257.88 | 105.12 | 72536.16 | 0.41 | 0.86 | 4.98 | 4.38 | 0.5 | 10
4 | 85 | CONCLUIDO | 1.524 | 65.62 | 60.3 | 41.58 | 0.51 | 87 | 173.71 | 51.39 | 5 | 61 | 32.32 | 21658.78 | 591.34 | 6518.81 | 218.91 | 105.12 | 53204.72 | 0.48 | 0.87 | 4.96 | 3.24 | 0.5 | 10
5 | 85 | CONCLUIDO | 1.5381 | 65.01 | 60 | 46.15 | 0.61 | 78 | 175.18 | 51.39 | 6 | 6 | 32.79 | 21840.16 | 574.56 | 6518.51 | 207.28 | 105.12 | 47433.94 | 0.51 | 0.88 | 5 | 2.94 | 0.5 | 10
6 | 85 | CONCLUIDO | 1.5365 | 65.08 | 60.07 | 46.21 | 0.7 | 78 | 176.66 | 51.39 | 7 | 0 | 33.27 | 22022.17 | 581.49 | 6518.61 | 208.91 | 105.12 | 48251.59 | 0.5 | 0.88 | 5.02 | 3.01 | 0.5 | 10
0 | 20 | CONCLUIDO | 1.3259 | 75.42 | 69.67 | 12.74 | 0.34 | 328 | 51.33 | 24.83 | 1 | 8 | 5.51 | 6564.78 | 323.84 | 6519.52 | 518.9 | 105.12 | 201994.12 | 0.2 | 0.75 | 5.73 | 12.6 | 0.5 | 10
1 | 20 | CONCLUIDO | 1.3266 | 75.38 | 69.63 | 12.78 | 0.66 | 327 | 52.47 | 24.83 | 2 | 0 | 5.64 | 6705.1 | 329.78 | 6519.25 | 516.81 | 105.12 | 200955.66 | 0.2 | 0.76 | 5.76 | 12.57 | 0.5 | 10
0 | 65 | CONCLUIDO | 0.9968 | 100.32 | 81.24 | 7.85 | 0.13 | 621 | 133.21 | 46.47 | 1 | 619 | 20.75 | 16663.42 | 854.66 | 6519.85 | 920.03 | 105.12 | 401095.92 | 0.11 | 0.65 | 5.83 | 24.16 | 0.5 | 10
1 | 65 | CONCLUIDO | 1.3445 | 74.38 | 65.85 | 16.96 | 0.26 | 233 | 134.55 | 46.47 | 2 | 231 | 21.09 | 16828.84 | 643.17 | 6518.85 | 405.55 | 105.12 | 145793.97 | 0.26 | 0.8 | 5.17 | 8.79 | 0.5 | 10
2 | 65 | CONCLUIDO | 1.4742 | 67.84 | 62.03 | 27.99 | 0.39 | 133 | 135.9 | 46.47 | 3 | 125 | 21.43 | 16994.64 | 548.98 | 6518.61 | 278.36 | 105.12 | 82698.78 | 0.38 | 0.85 | 5 | 4.98 | 0.5 | 10
3 | 65 | CONCLUIDO | 1.5172 | 65.91 | 60.93 | 35.49 | 0.52 | 103 | 137.25 | 46.47 | 4 | 14 | 21.78 | 17160.92 | 507.31 | 6518.64 | 237.36 | 105.12 | 62352.27 | 0.44 | 0.86 | 5.06 | 3.87 | 0.5 | 10
4 | 65 | CONCLUIDO | 1.5169 | 65.92 | 60.97 | 35.86 | 0.64 | 102 | 138.6 | 46.47 | 5 | 0 | 22.13 | 17327.69 | 511.51 | 6518.68 | 238 | 105.12 | 62677.5 | 0.44 | 0.86 | 5.09 | 3.91 | 0.5 | 10
0 | 75 | CONCLUIDO | 0.9185 | 108.88 | 84.91 | 7.18 | 0.12 | 710 | 150.44 | 49.1 | 1 | 708 | 25.34 | 18787.76 | 975.93 | 6519.49 | 1042.72 | 105.12 | 461997.9 | 0.1 | 0.62 | 5.99 | 27.84 | 0.5 | 10
1 | 75 | CONCLUIDO | 1.2938 | 77.29 | 66.98 | 15.28 | 0.23 | 263 | 151.83 | 49.1 | 2 | 261 | 25.73 | 18959.54 | 726.74 | 6518.78 | 444.16 | 105.12 | 164949.33 | 0.24 | 0.79 | 5.2 | 9.92 | 0.5 | 10
2 | 75 | CONCLUIDO | 1.4338 | 69.74 | 62.79 | 24.62 | 0.35 | 153 | 153.23 | 49.1 | 3 | 151 | 26.13 | 19131.85 | 635.4 | 6518.89 | 303.17 | 105.12 | 95005.61 | 0.35 | 0.84 | 5.05 | 5.73 | 0.5 | 10
3 | 75 | CONCLUIDO | 1.5061 | 66.4 | 60.94 | 35.16 | 0.46 | 104 | 154.63 | 49.1 | 4 | 81 | 26.53 | 19304.72 | 567.07 | 6518.58 | 240.95 | 105.12 | 64140.15 | 0.44 | 0.86 | 4.98 | 3.88 | 0.5 | 10
4 | 75 | CONCLUIDO | 1.5284 | 65.43 | 60.43 | 40.74 | 0.57 | 89 | 156.03 | 49.1 | 5 | 5 | 26.94 | 19478.15 | 538.43 | 6518.76 | 221.3 | 105.12 | 54388.64 | 0.48 | 0.87 | 5.04 | 3.37 | 0.5 | 10
5 | 75 | CONCLUIDO | 1.5299 | 65.36 | 60.4 | 41.18 | 0.67 | 88 | 157.44 | 49.1 | 6 | 0 | 27.35 | 19652.13 | 542.28 | 6518.77 | 219.77 | 105.12 | 53628.98 | 0.48 | 0.87 | 5.04 | 3.34 | 0.5 | 10
0 | 95 | CONCLUIDO | 0.7757 | 128.92 | 92.88 | 6.18 | 0.1 | 902 | 185.69 | 53.44 | 1 | 900 | 36.26 | 23136.14 | 1235.98 | 6520.42 | 1312 | 105.12 | 595677.47 | 0.08 | 0.57 | 6.27 | 35.8 | 0.5 | 10
1 | 95 | CONCLUIDO | 1.1957 | 83.64 | 69.22 | 12.94 | 0.19 | 321 | 187.21 | 53.44 | 2 | 319 | 36.77 | 23322.88 | 886.61 | 6518.89 | 518.66 | 105.12 | 201909.48 | 0.2 | 0.76 | 5.3 | 12.16 | 0.5 | 10
2 | 95 | CONCLUIDO | 1.3571 | 73.69 | 64.15 | 20.26 | 0.28 | 190 | 188.73 | 53.44 | 3 | 188 | 37.29 | 23510.33 | 788.85 | 6518.84 | 348.88 | 105.12 | 117673.77 | 0.3 | 0.82 | 5.09 | 7.09 | 0.5 | 10
3 | 95 | CONCLUIDO | 1.442 | 69.35 | 61.97 | 28.17 | 0.37 | 132 | 190.25 | 53.44 | 4 | 130 | 37.82 | 23698.48 | 725.75 | 6518.87 | 275.86 | 105.12 | 81457.1 | 0.38 | 0.85 | 5 | 4.91 | 0.5 | 10
4 | 95 | CONCLUIDO | 1.4971 | 66.8 | 60.68 | 37.15 | 0.46 | 98 | 191.78 | 53.44 | 5 | 96 | 38.35 | 23887.36 | 673.56 | 6518.63 | 233.28 | 105.12 | 60333.88 | 0.45 | 0.87 | 4.94 | 3.62 | 0.5 | 10
5 | 95 | CONCLUIDO | 1.5324 | 65.26 | 59.92 | 46.69 | 0.55 | 77 | 193.32 | 53.44 | 6 | 53 | 38.89 | 24076.95 | 625.79 | 6518.68 | 207.27 | 105.12 | 47433.92 | 0.51 | 0.88 | 4.93 | 2.86 | 0.5 | 10
6 | 95 | CONCLUIDO | 1.5435 | 64.79 | 59.72 | 51.18 | 0.64 | 70 | 194.86 | 53.44 | 7 | 6 | 39.43 | 24267.28 | 608.14 | 6518.53 | 198.63 | 105.12 | 43152.46 | 0.53 | 0.88 | 4.97 | 2.66 | 0.5 | 10
7 | 95 | CONCLUIDO | 1.5429 | 64.81 | 59.74 | 51.2 | 0.72 | 70 | 196.41 | 53.44 | 8 | 0 | 39.98 | 24458.36 | 610.69 | 6518.64 | 198.71 | 105.12 | 43192.2 | 0.53 | 0.88 | 4.99 | 2.68 | 0.5 | 10
0 | 55 | CONCLUIDO | 1.0795 | 92.63 | 77.77 | 8.72 | 0.15 | 535 | 116.05 | 43.4 | 1 | 533 | 16.65 | 14546.17 | 736.77 | 6519.26 | 804.3 | 105.12 | 343659.7 | 0.13 | 0.68 | 5.67 | 20.7 | 0.5 | 10
1 | 55 | CONCLUIDO | 1.4001 | 71.42 | 64.56 | 19.37 | 0.3 | 200 | 117.34 | 43.4 | 2 | 198 | 16.94 | 14705.49 | 551.97 | 6518.79 | 363.06 | 105.12 | 124717.28 | 0.29 | 0.81 | 5.1 | 7.5 | 0.5 | 10
2 | 55 | CONCLUIDO | 1.4969 | 66.81 | 61.76 | 29.88 | 0.45 | 124 | 118.63 | 43.4 | 3 | 34 | 17.23 | 14865.24 | 476.45 | 6518.82 | 265.4 | 105.12 | 76267.83 | 0.4 | 0.85 | 5.1 | 4.7 | 0.5 | 10
3 | 55 | CONCLUIDO | 1.5022 | 66.57 | 61.62 | 30.81 | 0.59 | 120 | 119.93 | 43.4 | 4 | 0 | 17.53 | 15025.44 | 475.85 | 6518.75 | 259.4 | 105.12 | 73286.86 | 0.41 | 0.85 | 5.13 | 4.56 | 0.5 | 10

## gráficos
Selecione o eixo X:
Selecione o eixo Y:
Selecione o eixo Z:
Eixo X | Eixo Y | Eixo Z

## hidden (hidden)
Unnamed: 0
Volume de calda [L]
STATUS
Capacidade operacional [ha/h]
Tempo de missao [h]
Tempo util [h]
Tempo por voo [min]
Autonomia Projetada [h]
N° Voos
MTOW [kg]
Massa Estrutura [kg]
Combustível [kg]
Abastecimentos
Massa gerador
Potência gerador [W]
Combustível consumido [L]
Calda cons [L]
Distância percorrida [km]
Distância Pulverizando [km]
RTL ACUMULADO[m]
EOC [km/km]
EOC [h/h]
Tempo de manobra [h]
Tempo rtl_rtw [h]
V pulv [m/s]
V desloc [m/s]