## RESULTADOS_18
Unnamed: 0 | Volume de calda [L] | STATUS | Capacidade operacional [ha/h] | Tempo de missao [h] | Tempo util [h] | Tempo por voo [min] | Autonomia Projetada [h] | N° Voos | MTOW [kg] | Massa Estrutura [kg] | Combustível [kg] | Abastecimentos | Massa gerador | Potência gerador [W] | Combustível consumido [L] | Calda cons [L] | Distância percorrida [km] | Distância Pulverizando [km] | RTL ACUMULADO[m] | EOC [km/km] | EOC [h/h] | Tempo de manobra [h] | Tempo rtl_rtw [h] | V pulv [m/s] | V desloc [m/s] | Preço Total por ha Simples [R$/ha] | Preço Total por ha Presumido [R$/ha] | Preço Total por ha Real [R$/ha] | Preço Total Simples [R$] | Preço Total Presumido [R$] | Prod CAPEX [ha/h/R$] | Dias Trabalhados | Preço Total Real [R$]
0 | 100 | CONCLUIDO | 0.6072 | 164.68 | 115.93 | 5.85 | 0.09 | 1189 | 194.77 | 54.38 | 1 | 1187 | 39.4 | 24256.19 | 1627.57 | 748.75 | 1708.02 | 106.02 | 790994.43 | 0.06 | 0.53 | 14.27 | 47.57 | 0.5 | 10 | 5083.7515 | 6955.8131 | 6291.96 | 5083751.4816 | 6955813.0564 | 5.6643e-06 | 108 | 6291960.0208
1 | 100 | CONCLUIDO | 0.961 | 104.06 | 84.78 | 11.8 | 0.18 | 431 | 196.32 | 54.38 | 2 | 429 | 39.95 | 24447.22 | 1190.32 | 748.1 | 663.96 | 106.02 | 272753.9 | 0.16 | 0.73 | 12.99 | 16.45 | 0.5 | 10 | 2511.7341 | 3436.6653 | 3108.6748 | 2511734.0527 | 3436665.3408 | 8.9647e-06 | 68 | 3108674.824
2 | 100 | CONCLUIDO | 1.0973 | 91.13 | 78.31 | 17.73 | 0.27 | 265 | 197.88 | 54.38 | 3 | 263 | 40.5 | 24639 | 1098.97 | 748.03 | 448.13 | 106.02 | 165669.13 | 0.24 | 0.79 | 12.71 | 9.98 | 0.5 | 10 | 2076.1179 | 2840.6361 | 2569.5298 | 2076117.9041 | 2840636.1083 | 1.0236e-05 | 60 | 2569529.785
3 | 100 | CONCLUIDO | 1.1711 | 85.39 | 75.44 | 23.7 | 0.36 | 191 | 199.44 | 54.38 | 4 | 189 | 41.06 | 24831.54 | 1058.17 | 747.85 | 352.92 | 106.02 | 118435.63 | 0.3 | 0.82 | 12.57 | 7.12 | 0.5 | 10 | 1889.9661 | 2585.935 | 2339.137 | 1889966.0706 | 2585934.9572 | 1.0925e-05 | 56 | 2339136.9543
4 | 100 | CONCLUIDO | 1.2156 | 82.26 | 73.91 | 29.56 | 0.44 | 150 | 201.01 | 54.38 | 5 | 148 | 41.63 | 25024.84 | 1036.28 | 747.83 | 301.45 | 106.02 | 92902.19 | 0.35 | 0.83 | 12.52 | 5.59 | 0.5 | 10 | 1793.6709 | 2454.1796 | 2219.9562 | 1793670.8924 | 2454179.6462 | 1.134e-05 | 54 | 2219956.1852
5 | 100 | CONCLUIDO | 1.2477 | 80.15 | 72.85 | 35.54 | 0.53 | 123 | 202.58 | 54.38 | 6 | 121 | 42.2 | 25218.93 | 1020.54 | 747.86 | 265.73 | 106.02 | 75177.96 | 0.4 | 0.85 | 12.48 | 4.53 | 0.5 | 10 | 1731.7863 | 2369.5064 | 2143.3641 | 1731786.3174 | 2369506.4404 | 1.1639e-05 | 53 | 2143364.0714
6 | 100 | CONCLUIDO | 1.2685 | 78.83 | 72.23 | 41.28 | 0.61 | 105 | 204.16 | 54.38 | 7 | 103 | 42.78 | 25413.94 | 1011.3 | 747.83 | 245.6 | 106.02 | 65203.04 | 0.43 | 0.85 | 12.44 | 3.91 | 0.5 | 10 | 1691.1212 | 2313.8666 | 2093.0344 | 1691121.1513 | 2313866.5662 | 1.1833e-05 | 52 | 2093034.3886
7 | 100 | CONCLUIDO | 1.2862 | 77.75 | 71.7 | 47.27 | 0.69 | 91 | 205.75 | 54.38 | 8 | 89 | 43.37 | 25609.61 | 1003.43 | 747.84 | 227.66 | 106.02 | 56301.64 | 0.47 | 0.86 | 12.42 | 3.37 | 0.5 | 10 | 1655.977 | 2265.7807 | 2049.5378 | 1655976.9634 | 2265780.7378 | 1.1998e-05 | 51 | 2049537.8042
8 | 100 | CONCLUIDO | 1.299 | 76.98 | 71.32 | 52.83 | 0.77 | 81 | 207.34 | 54.38 | 9 | 79 | 43.96 | 25806.1 | 997.76 | 747.89 | 215.01 | 106.02 | 50030.93 | 0.49 | 0.87 | 12.4 | 3 | 0.5 | 10 | 1637.5138 | 2240.5186 | 2026.6866 | 1637513.7511 | 2240518.5563 | 1.2118e-05 | 51 | 2026686.6099
9 | 100 | CONCLUIDO | 1.3094 | 76.37 | 71.01 | 58.37 | 0.85 | 73 | 208.94 | 54.38 | 10 | 71 | 44.56 | 26003.41 | 993.08 | 747.82 | 204.99 | 106.02 | 45058.91 | 0.52 | 0.87 | 12.39 | 2.69 | 0.5 | 10 | 1613.7411 | 2207.9917 | 1997.2641 | 1613741.0688 | 2207991.7235 | 1.2215e-05 | 50 | 1997264.0924
10 | 100 | CONCLUIDO | 1.3183 | 75.85 | 70.77 | 64.34 | 0.93 | 66 | 210.55 | 54.38 | 11 | 64 | 45.17 | 26201.54 | 989.19 | 747.84 | 196.92 | 106.02 | 41059.9 | 0.54 | 0.87 | 12.37 | 2.45 | 0.5 | 10 | 1601.4152 | 2191.1269 | 1982.0088 | 1601415.1586 | 2191126.8694 | 1.2298e-05 | 50 | 1982008.7963
11 | 100 | CONCLUIDO | 1.3262 | 75.4 | 70.55 | 70.55 | 1 | 60 | 212.16 | 54.38 | 12 | 58 | 45.78 | 26400.51 | 986.03 | 747.82 | 189.52 | 106.02 | 37389.24 | 0.56 | 0.87 | 12.37 | 2.23 | 0.5 | 10 | 1590.9004 | 2176.7401 | 1968.9951 | 1590900.3824 | 2176740.0888 | 1.2372e-05 | 50 | 1968995.0698
12 | 100 | CONCLUIDO | 1.3319 | 75.08 | 70.39 | 75.41 | 1.08 | 56 | 213.78 | 54.38 | 13 | 54 | 46.4 | 26600.32 | 983.06 | 747.84 | 183.65 | 106.02 | 34474.79 | 0.58 | 0.88 | 12.37 | 2.07 | 0.5 | 10 | 1573.7253 | 2153.2404 | 1947.7381 | 1573725.299 | 2153240.3819 | 1.2425e-05 | 49 | 1947738.1419
13 | 100 | CONCLUIDO | 1.3376 | 74.76 | 70.22 | 81.02 | 1.15 | 52 | 215.41 | 54.38 | 14 | 50 | 47.03 | 26801 | 980.19 | 747.79 | 178.61 | 106.02 | 31972.83 | 0.59 | 0.88 | 12.35 | 1.9 | 0.5 | 10 | 1565.6624 | 2142.2084 | 1937.759 | 1565662.3986 | 2142208.3659 | 1.2478e-05 | 49 | 1937759.0061
14 | 100 | CONCLUIDO | 1.3432 | 74.45 | 70.06 | 87.58 | 1.23 | 48 | 217.04 | 54.38 | 15 | 46 | 47.66 | 27002.55 | 977.69 | 747.87 | 173.25 | 106.02 | 29315.88 | 0.61 | 0.88 | 12.35 | 1.75 | 0.5 | 10 | 1558.1442 | 2131.9216 | 1928.454 | 1558144.1803 | 2131921.6079 | 1.253e-05 | 49 | 1928454.0018
15 | 100 | CONCLUIDO | 1.3474 | 74.22 | 69.95 | 93.27 | 1.3 | 45 | 218.68 | 54.38 | 16 | 43 | 48.31 | 27204.98 | 975.38 | 747.8 | 169.4 | 106.02 | 27401.43 | 0.63 | 0.88 | 12.34 | 1.63 | 0.5 | 10 | 1552.1255 | 2123.6866 | 1921.0049 | 1552125.5179 | 2123686.6085 | 1.2569e-05 | 49 | 1921004.9392
16 | 100 | CONCLUIDO | 1.3515 | 73.99 | 69.84 | 99.77 | 1.37 | 42 | 220.33 | 54.38 | 17 | 40 | 48.95 | 27408.3 | 973.69 | 747.8 | 165.74 | 106.02 | 25589.8 | 0.64 | 0.88 | 12.34 | 1.52 | 0.5 | 10 | 1546.8502 | 2116.4687 | 1914.4759 | 1546850.2413 | 2116468.7424 | 1.2608e-05 | 49 | 1914475.9361
17 | 100 | CONCLUIDO | 1.3544 | 73.84 | 69.76 | 104.65 | 1.44 | 40 | 221.99 | 54.38 | 18 | 38 | 49.61 | 27612.53 | 973.55 | 747.79 | 163.28 | 106.02 | 24366.54 | 0.65 | 0.88 | 12.33 | 1.45 | 0.5 | 10 | 1544.1944 | 2112.8349 | 1911.1889 | 1544194.3658 | 2112834.8563 | 1.2635e-05 | 49 | 1911188.863
18 | 100 | CONCLUIDO | 1.3572 | 73.68 | 69.69 | 110.03 | 1.51 | 38 | 223.65 | 54.38 | 19 | 36 | 50.27 | 27817.81 | 971.68 | 747.81 | 160.78 | 106.02 | 23128.36 | 0.66 | 0.89 | 12.33 | 1.37 | 0.5 | 10 | 1530.9561 | 2094.7217 | 1894.8044 | 1530956.1088 | 2094721.6891 | 1.2661e-05 | 48 | 1894804.3911
19 | 100 | CONCLUIDO | 1.3601 | 73.52 | 69.61 | 116.01 | 1.58 | 36 | 225.32 | 54.38 | 20 | 34 | 50.95 | 28023.89 | 970.39 | 747.81 | 157.66 | 106.02 | 21577.71 | 0.67 | 0.89 | 12.34 | 1.29 | 0.5 | 10 | 1527.1758 | 2089.5493 | 1890.1257 | 1527175.8218 | 2089549.3336 | 1.2688e-05 | 48 | 1890125.6779
20 | 100 | CONCLUIDO | 1.3613 | 73.46 | 69.58 | 119.28 | 1.64 | 35 | 227 | 54.38 | 21 | 33 | 51.62 | 28230.92 | 969.73 | 747.82 | 157.26 | 106.02 | 21381.84 | 0.67 | 0.89 | 12.32 | 1.26 | 0.5 | 10 | 1525.4957 | 2087.2506 | 1888.0463 | 1525495.74 | 2087250.5716 | 1.2699e-05 | 48 | 1888046.3065
21 | 100 | CONCLUIDO | 1.3643 | 73.3 | 69.5 | 126.36 | 1.71 | 33 | 228.69 | 54.38 | 22 | 31 | 52.31 | 28438.91 | 968.6 | 747.79 | 154.25 | 106.02 | 19887.8 | 0.69 | 0.89 | 12.32 | 1.18 | 0.5 | 10 | 1521.818 | 2082.2186 | 1883.4945 | 1521818.0186 | 2082218.5509 | 1.2727e-05 | 48 | 1883494.5348
22 | 100 | CONCLUIDO | 1.3655 | 73.23 | 69.47 | 130.26 | 1.77 | 32 | 230.38 | 54.38 | 23 | 30 | 53 | 28647.87 | 967.81 | 747.81 | 153.36 | 106.02 | 19447.35 | 0.69 | 0.89 | 12.33 | 1.15 | 0.5 | 10 | 1520.0183 | 2079.7561 | 1881.2671 | 1520018.2898 | 2079756.0826 | 1.2738e-05 | 48 | 1881267.0811
23 | 100 | CONCLUIDO | 1.3685 | 73.07 | 69.39 | 138.77 | 1.84 | 30 | 232.08 | 54.38 | 24 | 28 | 53.71 | 28857.81 | 966.84 | 747.78 | 150.8 | 106.02 | 18176.84 | 0.7 | 0.89 | 12.32 | 1.07 | 0.5 | 10 | 1516.5229 | 2074.9736 | 1876.941 | 1516522.9265 | 2074973.5724 | 1.2766e-05 | 48 | 1876941.0068
24 | 100 | CONCLUIDO | 1.3698 | 73 | 69.36 | 143.5 | 1.9 | 29 | 233.79 | 54.38 | 25 | 27 | 54.42 | 29068.74 | 966.35 | 747.79 | 149.72 | 106.02 | 17642.67 | 0.71 | 0.89 | 12.31 | 1.04 | 0.5 | 10 | 1514.9522 | 2072.8244 | 1874.997 | 1514952.1923 | 2072824.4245 | 1.2778e-05 | 48 | 1874996.9707
25 | 100 | CONCLUIDO | 1.3711 | 72.94 | 69.33 | 148.57 | 1.96 | 28 | 235.51 | 54.38 | 26 | 26 | 55.14 | 29280.69 | 966.46 | 747.79 | 148.69 | 106.02 | 17134.76 | 0.71 | 0.89 | 12.32 | 1.01 | 0.5 | 10 | 1513.9798 | 2071.4939 | 1873.7935 | 1513979.7936 | 2071493.9457 | 1.279e-05 | 48 | 1873793.4708
26 | 100 | CONCLUIDO | 1.3726 | 72.85 | 69.29 | 153.97 | 2.02 | 27 | 237.24 | 54.38 | 27 | 25 | 55.86 | 29493.67 | 966.35 | 747.81 | 147.18 | 106.02 | 16385.48 | 0.72 | 0.89 | 12.32 | 0.97 | 0.5 | 10 | 1512.6156 | 2069.6274 | 1872.1051 | 1512615.6227 | 2069627.4268 | 1.2804e-05 | 48 | 1872105.09
27 | 100 | CONCLUIDO | 1.3741 | 72.77 | 69.25 | 159.8 | 2.08 | 26 | 238.97 | 54.38 | 28 | 24 | 56.6 | 29707.68 | 965.72 | 747.78 | 145.92 | 106.02 | 15757.1 | 0.73 | 0.89 | 12.31 | 0.93 | 0.5 | 10 | 1510.7396 | 2067.0605 | 1869.7832 | 1510739.5807 | 2067060.5434 | 1.2818e-05 | 48 | 1869783.1863
28 | 100 | CONCLUIDO | 1.3756 | 72.7 | 69.21 | 166.1 | 2.14 | 25 | 240.72 | 54.38 | 29 | 23 | 57.34 | 29922.88 | 965.21 | 747.8 | 144.63 | 106.02 | 15118.63 | 0.73 | 0.89 | 12.31 | 0.89 | 0.5 | 10 | 1508.9863 | 2064.6616 | 1867.6132 | 1508986.3119 | 2064661.6437 | 1.2832e-05 | 48 | 1867613.2342
29 | 100 | CONCLUIDO | 1.3773 | 72.61 | 69.16 | 172.9 | 2.2 | 24 | 242.47 | 54.38 | 30 | 22 | 58.1 | 30139.04 | 964.16 | 747.79 | 142.92 | 106.02 | 14270.63 | 0.74 | 0.89 | 12.31 | 0.84 | 0.5 | 10 | 1506.5293 | 2061.2999 | 1864.5723 | 1506529.3354 | 2061299.9001 | 1.2848e-05 | 48 | 1864572.3306
30 | 100 | CONCLUIDO | 1.3765 | 72.65 | 69.2 | 173 | 2.26 | 24 | 244.23 | 54.38 | 31 | 22 | 58.86 | 30356.28 | 963.91 | 747.8 | 144.29 | 106.02 | 14954.06 | 0.73 | 0.89 | 12.31 | 0.88 | 0.5 | 10 | 1506.9787 | 2061.9148 | 1865.1285 | 1506978.7091 | 2061914.753 | 1.2841e-05 | 48 | 1865128.5029
31 | 100 | CONCLUIDO | 1.3783 | 72.55 | 69.14 | 180.37 | 2.31 | 23 | 246 | 54.38 | 32 | 21 | 59.63 | 30574.64 | 965.47 | 747.78 | 142.43 | 106.02 | 14030.67 | 0.74 | 0.89 | 12.31 | 0.82 | 0.5 | 10 | 1507.0064 | 2061.9526 | 1865.1628 | 1507006.3842 | 2061952.6193 | 1.2858e-05 | 48 | 1865162.7553
32 | 100 | CONCLUIDO | 1.3797 | 72.48 | 69.11 | 188.47 | 2.37 | 22 | 247.78 | 54.38 | 33 | 20 | 60.41 | 30794.11 | 964.24 | 747.79 | 141.05 | 106.02 | 13343.41 | 0.75 | 0.89 | 12.31 | 0.79 | 0.5 | 10 | 1504.6482 | 2058.726 | 1862.2441 | 1504648.1948 | 2058726.0405 | 1.2871e-05 | 48 | 1862244.1166
33 | 100 | CONCLUIDO | 1.3801 | 72.46 | 69.09 | 188.42 | 2.42 | 22 | 249.57 | 54.38 | 34 | 20 | 61.2 | 31014.73 | 964.37 | 747.79 | 140.5 | 106.02 | 13068.27 | 0.75 | 0.89 | 12.31 | 0.77 | 0.5 | 10 | 1504.4296 | 2058.4269 | 1861.9735 | 1504429.5682 | 2058426.906 | 1.2874e-05 | 48 | 1861973.5311
34 | 100 | CONCLUIDO | 1.3813 | 72.4 | 69.06 | 197.33 | 2.48 | 21 | 251.37 | 54.38 | 35 | 19 | 61.99 | 31236.5 | 965.77 | 747.8 | 139.82 | 106.02 | 12732.46 | 0.76 | 0.89 | 12.31 | 0.75 | 0.5 | 10 | 1504.8225 | 2058.9646 | 1862.4599 | 1504822.5378 | 2058964.5842 | 1.2886e-05 | 48 | 1862459.8941
35 | 100 | CONCLUIDO | 1.3812 | 72.4 | 69.07 | 197.33 | 2.53 | 21 | 253.18 | 54.38 | 36 | 19 | 62.8 | 31459.45 | 965.01 | 747.79 | 139.92 | 106.02 | 12785.42 | 0.76 | 0.89 | 12.31 | 0.75 | 0.5 | 10 | 1504.1695 | 2058.071 | 1861.6516 | 1504169.457 | 2058071.0103 | 1.2885e-05 | 48 | 1861651.6016
36 | 100 | CONCLUIDO | 1.3829 | 72.31 | 69.02 | 207.05 | 2.58 | 20 | 255 | 54.38 | 37 | 18 | 63.62 | 31683.59 | 965.04 | 747.78 | 138.38 | 106.02 | 12019.71 | 0.77 | 0.89 | 12.3 | 0.7 | 0.5 | 10 | 1502.7908 | 2056.1847 | 1859.9454 | 1502790.8495 | 2056184.7387 | 1.29e-05 | 48 | 1859945.3531
37 | 100 | CONCLUIDO | 1.383 | 72.31 | 69.01 | 207.04 | 2.63 | 20 | 256.82 | 54.38 | 38 | 18 | 64.45 | 31909.08 | 965.09 | 747.79 | 138.21 | 106.02 | 11931.54 | 0.77 | 0.89 | 12.3 | 0.7 | 0.5 | 10 | 1502.7448 | 2056.1217 | 1859.8883 | 1502744.7835 | 2056121.7092 | 1.2901e-05 | 48 | 1859888.339
38 | 100 | CONCLUIDO | 1.384 | 72.26 | 69 | 217.89 | 2.68 | 19 | 258.66 | 54.38 | 39 | 17 | 65.28 | 32135.68 | 967.48 | 747.79 | 137.6 | 106.02 | 11633.79 | 0.77 | 0.89 | 12.31 | 0.68 | 0.5 | 10 | 1504.302 | 2058.2523 | 1861.8156 | 1504301.9899 | 2058252.3477 | 1.2911e-05 | 48 | 1861815.6324
39 | 100 | CONCLUIDO | 1.3844 | 72.24 | 68.98 | 217.83 | 2.73 | 19 | 260.51 | 54.38 | 40 | 17 | 66.13 | 32363.54 | 965.1 | 747.79 | 137.13 | 106.02 | 11396.34 | 0.77 | 0.89 | 12.3 | 0.66 | 0.5 | 10 | 1501.6175 | 2054.5793 | 1858.4931 | 1501617.4933 | 2054579.301 | 1.2914e-05 | 48 | 1858493.1361

## RESULTADOS_6
Unnamed: 0 | Volume de calda [L] | STATUS | Capacidade operacional [ha/h] | Tempo de missao [h] | Tempo util [h] | Tempo por voo [min] | Autonomia Projetada [h] | N° Voos | MTOW [kg] | Massa Estrutura [kg] | Combustível [kg] | Abastecimentos | Massa gerador | Potência gerador [W] | Combustível consumido [L] | Calda cons [L] | Distância percorrida [km] | Distância Pulverizando [km] | RTL ACUMULADO[m] | EOC [km/km] | EOC [h/h] | Tempo de manobra [h] | Tempo rtl_rtw [h] | V pulv [m/s] | V desloc [m/s] | Preço Total por ha Simples [R$/ha] | Preço Total por ha Presumido [R$/ha] | Preço Total por ha Real [R$/ha] | Preço Total Simples [R$] | Preço Total Presumido [R$] | Prod CAPEX [ha/h/R$] | Dias Trabalhados | Preço Total Real [R$]
0 | 40 | CONCLUIDO | 0.9831 | 101.72 | 89.42 | 9.79 | 0.2 | 548 | 89.87 | 37.55 | 1 | 546 | 11.32 | 11317.98 | 756.32 | 748.22 | 818.89 | 106.02 | 349631.88 | 0.13 | 0.69 | 13.2 | 21.09 | 0.5 | 10 | 1795.311 | 2456.4237 | 2221.986 | 1795310.9735 | 2456423.6774 | 1.3272e-05 | 67 | 2221986.0493
1 | 40 | CONCLUIDO | 1.1978 | 83.49 | 77.13 | 19.78 | 0.39 | 234 | 91.1 | 37.55 | 2 | 232 | 11.54 | 11468.97 | 648.02 | 747.96 | 408.86 | 106.02 | 146186.99 | 0.26 | 0.8 | 12.65 | 8.8 | 0.5 | 10 | 1333.3384 | 1824.3325 | 1650.2207 | 1333338.4273 | 1824332.4589 | 1.6171e-05 | 55 | 1650220.7295
2 | 40 | CONCLUIDO | 1.272 | 78.62 | 73.86 | 29.74 | 0.57 | 149 | 92.32 | 37.55 | 3 | 147 | 11.77 | 11620.34 | 616.16 | 747.88 | 299.98 | 106.02 | 92171.97 | 0.35 | 0.84 | 12.51 | 5.54 | 0.5 | 10 | 1219.0203 | 1667.9174 | 1508.7337 | 1219020.3426 | 1667917.4121 | 1.7172e-05 | 52 | 1508733.7152
3 | 40 | CONCLUIDO | 1.3099 | 76.34 | 72.34 | 39.82 | 0.75 | 109 | 93.55 | 37.55 | 4 | 107 | 12 | 11772.07 | 599.09 | 747.83 | 249.09 | 106.02 | 66926.97 | 0.43 | 0.85 | 12.45 | 4.02 | 0.5 | 10 | 1159.6887 | 1586.7372 | 1435.3012 | 1159688.6685 | 1586737.1982 | 1.7684e-05 | 50 | 1435301.227
4 | 40 | CONCLUIDO | 1.3322 | 75.06 | 71.5 | 49.88 | 0.93 | 86 | 94.79 | 37.55 | 5 | 84 | 12.23 | 11924.18 | 586.85 | 747.82 | 220.93 | 106.02 | 52964.53 | 0.48 | 0.86 | 12.41 | 3.18 | 0.5 | 10 | 1125.2774 | 1539.6541 | 1392.7117 | 1125277.3581 | 1539654.1251 | 1.7985e-05 | 49 | 1392711.6963
5 | 40 | CONCLUIDO | 1.3486 | 74.15 | 70.89 | 60.76 | 1.1 | 70 | 96.02 | 37.55 | 6 | 68 | 12.47 | 12076.67 | 576.75 | 747.84 | 200.49 | 106.02 | 42823.88 | 0.53 | 0.87 | 12.39 | 2.57 | 0.5 | 10 | 1105.9262 | 1513.177 | 1368.7615 | 1105926.2015 | 1513177.0189 | 1.8206e-05 | 49 | 1368761.528
6 | 40 | CONCLUIDO | 1.3592 | 73.57 | 70.5 | 70.5 | 1.27 | 60 | 97.26 | 37.55 | 7 | 58 | 12.71 | 12229.54 | 569.86 | 747.8 | 187.46 | 106.02 | 36359.96 | 0.57 | 0.88 | 12.38 | 2.18 | 0.5 | 10 | 1084.4516 | 1483.7945 | 1342.1833 | 1084451.609 | 1483794.534 | 1.835e-05 | 48 | 1342183.2662
7 | 40 | CONCLUIDO | 1.3669 | 73.16 | 70.23 | 81.04 | 1.43 | 52 | 98.5 | 37.55 | 8 | 50 | 12.95 | 12382.79 | 563.11 | 747.78 | 178.55 | 106.02 | 31941.5 | 0.59 | 0.88 | 12.37 | 1.92 | 0.5 | 10 | 1073.6896 | 1469.0694 | 1328.8635 | 1073689.5601 | 1469069.424 | 1.8454e-05 | 48 | 1328863.5
8 | 40 | CONCLUIDO | 1.3731 | 72.83 | 70.02 | 91.33 | 1.59 | 46 | 99.75 | 37.55 | 9 | 44 | 13.2 | 12536.43 | 556.19 | 747.8 | 171.48 | 106.02 | 28436.58 | 0.62 | 0.88 | 12.35 | 1.7 | 0.5 | 10 | 1063.6496 | 1455.3323 | 1316.4374 | 1063649.5818 | 1455332.2827 | 1.8537e-05 | 48 | 1316437.4122
9 | 40 | CONCLUIDO | 1.379 | 72.52 | 69.8 | 102.15 | 1.74 | 41 | 101 | 37.55 | 10 | 39 | 13.45 | 12690.46 | 550.31 | 747.8 | 164.58 | 106.02 | 25014.16 | 0.64 | 0.88 | 12.33 | 1.48 | 0.5 | 10 | 1054.8501 | 1443.2925 | 1305.5467 | 1054850.1424 | 1443292.5015 | 1.8617e-05 | 48 | 1305546.6909
10 | 40 | CONCLUIDO | 1.383 | 72.31 | 69.67 | 112.98 | 1.89 | 37 | 102.25 | 37.55 | 11 | 35 | 13.7 | 12844.88 | 544.38 | 747.78 | 160 | 106.02 | 22741.47 | 0.66 | 0.89 | 12.34 | 1.35 | 0.5 | 10 | 1047.0387 | 1432.6045 | 1295.8788 | 1047038.687 | 1432604.5236 | 1.8671e-05 | 48 | 1295878.7585
11 | 40 | CONCLUIDO | 1.3873 | 72.08 | 69.52 | 126.4 | 2.04 | 33 | 103.51 | 37.55 | 12 | 31 | 13.95 | 12999.7 | 535.96 | 747.81 | 154.65 | 106.02 | 20086.38 | 0.69 | 0.89 | 12.34 | 1.2 | 0.5 | 10 | 1027.8147 | 1406.3015 | 1272.086 | 1027814.7327 | 1406301.4612 | 1.8729e-05 | 47 | 1272086.0235
12 | 40 | CONCLUIDO | 1.3898 | 71.95 | 69.43 | 134.37 | 2.18 | 31 | 104.76 | 37.55 | 13 | 29 | 14.21 | 13154.91 | 532.46 | 747.8 | 151.95 | 106.02 | 18748.22 | 0.7 | 0.89 | 12.32 | 1.11 | 0.5 | 10 | 1023.1804 | 1399.9605 | 1266.3503 | 1023180.3799 | 1399960.5354 | 1.8763e-05 | 47 | 1266350.2667
13 | 40 | CONCLUIDO | 1.3931 | 71.78 | 69.31 | 148.53 | 2.33 | 28 | 106.03 | 37.55 | 14 | 26 | 14.47 | 13310.53 | 526.54 | 747.81 | 147.99 | 106.02 | 16781.97 | 0.72 | 0.89 | 12.32 | 0.99 | 0.5 | 10 | 1015.8175 | 1389.8863 | 1257.2375 | 1015817.4733 | 1389886.2817 | 1.8807e-05 | 47 | 1257237.4857
14 | 40 | CONCLUIDO | 1.3951 | 71.68 | 69.25 | 159.81 | 2.46 | 26 | 107.29 | 37.55 | 15 | 24 | 14.74 | 13466.55 | 520.24 | 747.78 | 145.82 | 106.02 | 15710.65 | 0.73 | 0.89 | 12.32 | 0.93 | 0.5 | 10 | 1008.7427 | 1380.2063 | 1248.4813 | 1008742.6926 | 1380206.2546 | 1.8834e-05 | 47 | 1248481.3068
15 | 40 | CONCLUIDO | 1.3976 | 71.55 | 69.16 | 172.89 | 2.6 | 24 | 108.56 | 37.55 | 16 | 22 | 15.01 | 13623.1 | 513.96 | 747.79 | 143.06 | 106.02 | 14339.33 | 0.74 | 0.89 | 12.31 | 0.84 | 0.5 | 10 | 1001.4621 | 1370.2447 | 1239.4704 | 1001462.137 | 1370244.6772 | 1.8868e-05 | 47 | 1239470.4484
16 | 40 | CONCLUIDO | 1.3981 | 71.53 | 69.15 | 180.39 | 2.73 | 23 | 109.83 | 37.55 | 17 | 19 | 15.28 | 13779.95 | 511.28 | 747.78 | 142.69 | 106.02 | 14156.87 | 0.74 | 0.89 | 12.31 | 0.83 | 0.5 | 10 | 998.6332 | 1366.3739 | 1235.9691 | 998633.1618 | 1366373.9485 | 1.8875e-05 | 47 | 1235969.1366
17 | 40 | CONCLUIDO | 1.3992 | 71.47 | 69.11 | 188.49 | 2.86 | 22 | 111.11 | 37.55 | 18 | 16 | 15.55 | 13937.22 | 502.52 | 747.8 | 141.25 | 106.02 | 13445.1 | 0.75 | 0.89 | 12.31 | 0.8 | 0.5 | 10 | 989.61 | 1354.028 | 1224.8015 | 989609.9512 | 1354027.9938 | 1.889e-05 | 47 | 1224801.4625
18 | 40 | CONCLUIDO | 1.3999 | 71.43 | 69.1 | 197.42 | 2.98 | 21 | 112.39 | 37.55 | 19 | 9 | 15.83 | 14094.9 | 503.43 | 747.83 | 140.45 | 106.02 | 13049.31 | 0.75 | 0.89 | 12.32 | 0.78 | 0.5 | 10 | 990.196 | 1354.8299 | 1225.5268 | 990196.0051 | 1354829.8585 | 1.8899e-05 | 47 | 1225526.7983
19 | 40 | CONCLUIDO | 1.4013 | 71.36 | 69.04 | 207.13 | 3.1 | 20 | 113.67 | 37.55 | 20 | 3 | 16.12 | 14253 | 502.89 | 747.83 | 138.55 | 106.02 | 12103.96 | 0.77 | 0.89 | 12.32 | 0.72 | 0.5 | 10 | 989.0267 | 1353.2299 | 1224.0796 | 989026.676 | 1353229.9309 | 1.8918e-05 | 47 | 1224079.5656
20 | 40 | CONCLUIDO | 1.4012 | 71.37 | 69.05 | 207.15 | 3.22 | 20 | 114.95 | 37.55 | 21 | 1 | 16.4 | 14411.53 | 507.48 | 747.83 | 138.7 | 106.02 | 12178.79 | 0.76 | 0.89 | 12.32 | 0.73 | 0.5 | 10 | 993.5362 | 1359.4001 | 1229.6609 | 993536.2301 | 1359400.1017 | 1.8917e-05 | 47 | 1229660.8639
21 | 40 | CONCLUIDO | 1.4008 | 71.39 | 69.07 | 207.21 | 3.34 | 20 | 116.24 | 37.55 | 22 | 0 | 16.69 | 14570.49 | 513.2 | 747.78 | 139.11 | 106.02 | 12382.59 | 0.76 | 0.89 | 12.33 | 0.75 | 0.5 | 10 | 999.2804 | 1367.2595 | 1236.7702 | 999280.4079 | 1367259.5392 | 1.8911e-05 | 47 | 1236770.2077

## RESULTADOS_4
Unnamed: 0 | Volume de calda [L] | STATUS | Capacidade operacional [ha/h] | Tempo de missao [h] | Tempo util [h] | Tempo por voo [min] | Autonomia Projetada [h] | N° Voos | MTOW [kg] | Massa Estrutura [kg] | Combustível [kg] | Abastecimentos | Massa gerador | Potência gerador [W] | Combustível consumido [L] | Calda cons [L] | Distância percorrida [km] | Distância Pulverizando [km] | RTL ACUMULADO[m] | EOC [km/km] | EOC [h/h] | Tempo de manobra [h] | Tempo rtl_rtw [h] | V pulv [m/s] | V desloc [m/s] | Preço Total por ha Simples [R$/ha] | Preço Total por ha Presumido [R$/ha] | Preço Total por ha Real [R$/ha] | Preço Total Simples [R$] | Preço Total Presumido [R$] | Prod CAPEX [ha/h/R$] | Dias Trabalhados | Preço Total Real [R$]
0 | 30 | CONCLUIDO | 1.0627 | 94.1 | 85.32 | 11.48 | 0.24 | 446 | 71.52 | 32.27 | 1 | 444 | 8.25 | 9054.6 | 615.73 | 748.16 | 682.81 | 106.02 | 282103.13 | 0.16 | 0.72 | 12.99 | 16.98 | 0.5 | 10 | 1458.095 | 1995.0299 | 1804.627 | 1458094.9981 | 1995029.903 | 1.6112e-05 | 62 | 1804627.0491
1 | 30 | CONCLUIDO | 1.2419 | 80.52 | 75.65 | 23.28 | 0.48 | 195 | 72.7 | 32.27 | 2 | 193 | 8.43 | 9200.25 | 539.81 | 747.86 | 358.89 | 106.02 | 121396.86 | 0.3 | 0.82 | 12.6 | 7.32 | 0.5 | 10 | 1152.422 | 1576.7946 | 1426.3076 | 1152422.0007 | 1576794.6226 | 1.8829e-05 | 53 | 1426307.5568
2 | 30 | CONCLUIDO | 1.3025 | 76.77 | 72.99 | 35.03 | 0.71 | 125 | 73.88 | 32.27 | 3 | 123 | 8.61 | 9346.23 | 515.05 | 747.82 | 270.58 | 106.02 | 77593.52 | 0.39 | 0.85 | 12.48 | 4.66 | 0.5 | 10 | 1065.1801 | 1457.4264 | 1318.3317 | 1065180.0845 | 1457426.3841 | 1.9748e-05 | 50 | 1318331.6555
3 | 30 | CONCLUIDO | 1.3337 | 74.98 | 71.72 | 47.29 | 0.93 | 91 | 75.07 | 32.27 | 4 | 89 | 8.8 | 9492.55 | 499.43 | 747.84 | 228.46 | 106.02 | 56704.66 | 0.46 | 0.86 | 12.42 | 3.4 | 0.5 | 10 | 1024.4093 | 1401.642 | 1267.8712 | 1024409.2681 | 1401641.9544 | 2.0221e-05 | 49 | 1267871.2135
4 | 30 | CONCLUIDO | 1.3534 | 73.89 | 70.94 | 59.95 | 1.15 | 71 | 76.26 | 32.27 | 5 | 69 | 8.99 | 9639.2 | 487.21 | 747.82 | 201.88 | 106.02 | 43515.78 | 0.53 | 0.87 | 12.4 | 2.62 | 0.5 | 10 | 1002.6572 | 1371.8798 | 1240.9495 | 1002657.1836 | 1371879.7927 | 2.052e-05 | 49 | 1240949.5107
5 | 30 | CONCLUIDO | 1.3661 | 73.2 | 70.45 | 72.88 | 1.36 | 58 | 77.45 | 32.27 | 6 | 56 | 9.18 | 9786.19 | 477.67 | 747.85 | 186.31 | 106.02 | 35791.16 | 0.57 | 0.88 | 12.36 | 2.13 | 0.5 | 10 | 978.4917 | 1338.8155 | 1211.0408 | 978491.6591 | 1338815.456 | 2.0712e-05 | 48 | 1211040.7879
6 | 30 | CONCLUIDO | 1.3756 | 72.7 | 70.09 | 85.83 | 1.56 | 49 | 78.65 | 32.27 | 7 | 47 | 9.38 | 9933.52 | 468.36 | 747.8 | 174 | 106.02 | 29681.85 | 0.61 | 0.88 | 12.35 | 1.77 | 0.5 | 10 | 965.0656 | 1320.4453 | 1194.4239 | 965065.6117 | 1320445.3457 | 2.0856e-05 | 48 | 1194423.8951
7 | 30 | CONCLUIDO | 1.3812 | 72.4 | 69.89 | 97.52 | 1.75 | 43 | 79.84 | 32.27 | 8 | 41 | 9.57 | 10081.19 | 460.01 | 747.81 | 167.28 | 106.02 | 26352.81 | 0.63 | 0.88 | 12.34 | 1.57 | 0.5 | 10 | 954.4321 | 1305.8961 | 1181.2632 | 954432.0979 | 1305896.1029 | 2.0941e-05 | 48 | 1181263.2117
8 | 30 | CONCLUIDO | 1.3879 | 72.05 | 69.63 | 112.92 | 1.94 | 37 | 81.04 | 32.27 | 9 | 35 | 9.77 | 10229.34 | 451.06 | 747.8 | 158.94 | 106.02 | 22211.42 | 0.67 | 0.89 | 12.33 | 1.31 | 0.5 | 10 | 933.9856 | 1277.9203 | 1155.9574 | 933985.6221 | 1277920.3327 | 2.1043e-05 | 47 | 1155957.4097
9 | 30 | CONCLUIDO | 1.3911 | 71.88 | 69.53 | 126.41 | 2.13 | 33 | 82.25 | 32.27 | 10 | 31 | 9.98 | 10377.72 | 443.89 | 747.8 | 155.19 | 106.02 | 20357.63 | 0.68 | 0.89 | 12.33 | 1.21 | 0.5 | 10 | 925.6735 | 1266.5473 | 1145.6698 | 925673.4604 | 1266547.2663 | 2.1091e-05 | 47 | 1145669.7728
10 | 30 | CONCLUIDO | 1.3942 | 71.73 | 69.42 | 138.83 | 2.31 | 30 | 83.45 | 32.27 | 11 | 27 | 10.18 | 10526.45 | 436.59 | 747.8 | 151.8 | 106.02 | 18680.3 | 0.7 | 0.89 | 12.32 | 1.1 | 0.5 | 10 | 917.2977 | 1255.0872 | 1135.3034 | 917297.7223 | 1255087.212 | 2.1138e-05 | 47 | 1135303.45
11 | 30 | CONCLUIDO | 1.3976 | 71.55 | 69.29 | 153.97 | 2.48 | 27 | 84.66 | 32.27 | 12 | 15 | 10.39 | 10675.53 | 428.91 | 747.81 | 146.93 | 106.02 | 16256.31 | 0.72 | 0.89 | 12.32 | 0.97 | 0.5 | 10 | 908.4618 | 1242.9976 | 1124.3676 | 908461.8281 | 1242997.5518 | 2.119e-05 | 47 | 1124367.61
12 | 30 | CONCLUIDO | 1.3972 | 71.57 | 69.31 | 154.02 | 2.65 | 27 | 85.87 | 32.27 | 13 | 4 | 10.6 | 10824.97 | 429.98 | 747.82 | 147.09 | 106.02 | 16337.64 | 0.72 | 0.89 | 12.34 | 0.99 | 0.5 | 10 | 909.6663 | 1244.6456 | 1125.8583 | 909666.296 | 1244645.5579 | 2.1184e-05 | 47 | 1125858.3327
13 | 30 | CONCLUIDO | 1.3981 | 71.53 | 69.28 | 159.88 | 2.82 | 26 | 87.09 | 32.27 | 14 | 0 | 10.82 | 10974.76 | 433.87 | 747.84 | 145.89 | 106.02 | 15741.57 | 0.73 | 0.89 | 12.35 | 0.96 | 0.5 | 10 | 913.1015 | 1249.3458 | 1130.11 | 913101.505 | 1249345.7624 | 2.1197e-05 | 47 | 1130109.9563

## RESULTADOS_1
Unnamed: 0 | Volume de calda [L] | STATUS | Capacidade operacional [ha/h] | Tempo de missao [h] | Tempo util [h] | Tempo por voo [min] | Autonomia Projetada [h] | N° Voos | MTOW [kg] | Massa Estrutura [kg] | Combustível [kg] | Abastecimentos | Massa gerador | Potência gerador [W] | Combustível consumido [L] | Calda cons [L] | Distância percorrida [km] | Distância Pulverizando [km] | RTL ACUMULADO[m] | EOC [km/km] | EOC [h/h] | Tempo de manobra [h] | Tempo rtl_rtw [h] | V pulv [m/s] | V desloc [m/s] | Preço Total por ha Simples [R$/ha] | Preço Total por ha Presumido [R$/ha] | Preço Total por ha Real [R$/ha] | Preço Total Simples [R$] | Preço Total Presumido [R$] | Prod CAPEX [ha/h/R$] | Dias Trabalhados | Preço Total Real [R$]
0 | 15 | CONCLUIDO | 1.2071 | 82.85 | 78.22 | 17.85 | 0.43 | 263 | 39.78 | 19.54 | 1 | 261 | 4.24 | 5140 | 363.96 | 747.95 | 444.81 | 106.02 | 164019.7 | 0.24 | 0.79 | 12.72 | 9.9 | 0.5 | 10 | 959.4791 | 1312.8017 | 1187.5097 | 959479.1225 | 1312801.6646 | 2.4206e-05 | 54 | 1187509.7162
1 | 15 | CONCLUIDO | 1.3209 | 75.71 | 72.7 | 36.97 | 0.84 | 118 | 40.89 | 19.54 | 2 | 116 | 4.35 | 5277.26 | 325.55 | 747.92 | 261.2 | 106.02 | 72936.68 | 0.41 | 0.85 | 12.45 | 4.37 | 0.5 | 10 | 838.2896 | 1146.9849 | 1037.5182 | 838289.644 | 1146984.8736 | 2.6488e-05 | 50 | 1037518.2471
2 | 15 | CONCLUIDO | 1.359 | 73.58 | 71.06 | 57.62 | 1.22 | 74 | 42.01 | 19.54 | 3 | 72 | 4.46 | 5414.79 | 304.15 | 747.81 | 206.23 | 106.02 | 45671.52 | 0.51 | 0.87 | 12.4 | 2.74 | 0.5 | 10 | 786.7553 | 1076.4733 | 973.7362 | 786755.2596 | 1076473.2554 | 2.7252e-05 | 48 | 973736.1587
3 | 15 | CONCLUIDO | 1.3771 | 72.62 | 70.32 | 78.13 | 1.59 | 54 | 43.13 | 19.54 | 4 | 28 | 4.58 | 5552.61 | 288.63 | 747.88 | 180.84 | 106.02 | 33077.12 | 0.59 | 0.88 | 12.38 | 2 | 0.5 | 10 | 766.0222 | 1048.1054 | 948.0757 | 766022.2316 | 1048105.4118 | 2.7615e-05 | 48 | 948075.7023
4 | 15 | CONCLUIDO | 1.3791 | 72.51 | 70.24 | 82.64 | 1.94 | 51 | 44.24 | 19.54 | 5 | 0 | 4.7 | 5690.71 | 290.27 | 747.91 | 176.83 | 106.02 | 31086.64 | 0.6 | 0.88 | 12.42 | 1.92 | 0.5 | 10 | 767.0758 | 1049.5469 | 949.3796 | 767075.7868 | 1049546.9325 | 2.7655e-05 | 48 | 949379.6463

## RESULTADOS_12
Unnamed: 0 | Volume de calda [L] | STATUS | Capacidade operacional [ha/h] | Tempo de missao [h] | Tempo util [h] | Tempo por voo [min] | Autonomia Projetada [h] | N° Voos | MTOW [kg] | Massa Estrutura [kg] | Combustível [kg] | Abastecimentos | Massa gerador | Potência gerador [W] | Combustível consumido [L] | Calda cons [L] | Distância percorrida [km] | Distância Pulverizando [km] | RTL ACUMULADO[m] | EOC [km/km] | EOC [h/h] | Tempo de manobra [h] | Tempo rtl_rtw [h] | V pulv [m/s] | V desloc [m/s] | Preço Total por ha Simples [R$/ha] | Preço Total por ha Presumido [R$/ha] | Preço Total por ha Real [R$/ha] | Preço Total Simples [R$] | Preço Total Presumido [R$] | Prod CAPEX [ha/h/R$] | Dias Trabalhados | Preço Total Real [R$]
0 | 70 | CONCLUIDO | 0.7803 | 128.15 | 101.48 | 7.2 | 0.12 | 846 | 141.81 | 47.83 | 1 | 844 | 22.98 | 17723.39 | 1162.39 | 748.29 | 1223.78 | 106.02 | 550588.84 | 0.09 | 0.61 | 13.66 | 33.13 | 0.5 | 10 | 3052.8644 | 4177.0638 | 3778.4107 | 3052864.4228 | 4177063.7861 | 8.4055e-06 | 84 | 3778410.6809
1 | 70 | CONCLUIDO | 1.0764 | 92.9 | 80.99 | 14.51 | 0.25 | 335 | 143.17 | 47.83 | 2 | 333 | 23.34 | 17891.86 | 926.07 | 748.02 | 537.71 | 106.02 | 210110.22 | 0.2 | 0.76 | 12.83 | 12.66 | 0.5 | 10 | 1875.1141 | 2565.6139 | 2320.7553 | 1875114.1281 | 2565613.8743 | 1.1595e-05 | 61 | 2320755.287
2 | 70 | CONCLUIDO | 1.1834 | 84.5 | 76.2 | 21.77 | 0.37 | 210 | 144.54 | 47.83 | 3 | 208 | 23.71 | 18060.85 | 869.35 | 747.84 | 377.64 | 106.02 | 130696.64 | 0.28 | 0.81 | 12.62 | 7.88 | 0.5 | 10 | 1636.4343 | 2239.0415 | 2025.3506 | 1636434.2536 | 2239041.5402 | 1.2748e-05 | 56 | 2025350.5581
3 | 70 | CONCLUIDO | 1.2395 | 80.68 | 74.03 | 29.03 | 0.49 | 153 | 145.92 | 47.83 | 4 | 151 | 24.09 | 18230.35 | 842.57 | 747.87 | 305.39 | 106.02 | 94859.78 | 0.35 | 0.83 | 12.52 | 5.71 | 0.5 | 10 | 1525.1437 | 2086.7689 | 1887.6106 | 1525143.7161 | 2086768.917 | 1.3352e-05 | 53 | 1887610.6203
4 | 70 | CONCLUIDO | 1.2739 | 78.5 | 72.8 | 36.4 | 0.6 | 120 | 147.3 | 47.83 | 5 | 118 | 24.47 | 18400.38 | 826.61 | 747.84 | 264.92 | 106.02 | 74788.48 | 0.4 | 0.85 | 12.46 | 4.48 | 0.5 | 10 | 1468.7299 | 2009.581 | 1817.7894 | 1468729.8969 | 2009581.0408 | 1.3723e-05 | 52 | 1817789.4467
5 | 70 | CONCLUIDO | 1.2972 | 77.09 | 72 | 43.64 | 0.71 | 99 | 148.68 | 47.83 | 6 | 97 | 24.85 | 18570.94 | 815.66 | 747.89 | 237.79 | 106.02 | 61327.64 | 0.45 | 0.86 | 12.43 | 3.68 | 0.5 | 10 | 1428.9812 | 1955.1951 | 1768.594 | 1428981.1814 | 1955195.0945 | 1.3974e-05 | 51 | 1768594.0189
6 | 70 | CONCLUIDO | 1.3143 | 76.08 | 71.43 | 51.02 | 0.83 | 84 | 150.07 | 47.83 | 7 | 82 | 25.24 | 18742.03 | 807.2 | 747.82 | 218.42 | 106.02 | 51718.43 | 0.49 | 0.86 | 12.41 | 3.11 | 0.5 | 10 | 1397.7217 | 1912.4245 | 1729.9054 | 1397721.7006 | 1912424.4938 | 1.4158e-05 | 50 | 1729905.3842
7 | 70 | CONCLUIDO | 1.3275 | 75.33 | 70.99 | 58.35 | 0.94 | 73 | 151.46 | 47.83 | 8 | 71 | 25.63 | 18913.66 | 800.3 | 747.81 | 204.14 | 106.02 | 44634.62 | 0.52 | 0.87 | 12.39 | 2.67 | 0.5 | 10 | 1380.4886 | 1888.8455 | 1708.5767 | 1380488.6326 | 1888845.45 | 1.43e-05 | 50 | 1708576.6913
8 | 70 | CONCLUIDO | 1.3364 | 74.83 | 70.72 | 65.28 | 1.04 | 65 | 152.85 | 47.83 | 9 | 63 | 26.03 | 19085.83 | 796.05 | 747.81 | 194.8 | 106.02 | 40004.67 | 0.54 | 0.87 | 12.38 | 2.4 | 0.5 | 10 | 1360.5981 | 1861.6303 | 1683.959 | 1360598.0964 | 1861630.3409 | 1.4396e-05 | 49 | 1683958.954
9 | 70 | CONCLUIDO | 1.3446 | 74.37 | 70.47 | 72.9 | 1.15 | 58 | 154.25 | 47.83 | 10 | 56 | 26.43 | 19258.55 | 790.64 | 747.8 | 186.54 | 106.02 | 35907.54 | 0.57 | 0.88 | 12.37 | 2.15 | 0.5 | 10 | 1349.1008 | 1845.8993 | 1669.7293 | 1349100.8484 | 1845899.2989 | 1.4484e-05 | 49 | 1669729.2606
10 | 70 | CONCLUIDO | 1.3509 | 74.02 | 70.26 | 79.54 | 1.25 | 53 | 155.66 | 47.83 | 11 | 51 | 26.83 | 19431.82 | 785.92 | 747.85 | 180.03 | 106.02 | 32679.59 | 0.59 | 0.88 | 12.35 | 1.94 | 0.5 | 10 | 1339.7667 | 1833.1279 | 1658.1767 | 1339766.6667 | 1833127.8597 | 1.4552e-05 | 49 | 1658176.7096
11 | 70 | CONCLUIDO | 1.3573 | 73.68 | 70.06 | 87.58 | 1.35 | 48 | 157.07 | 47.83 | 12 | 46 | 27.24 | 19605.66 | 781.95 | 747.8 | 173.18 | 106.02 | 29276.39 | 0.61 | 0.88 | 12.35 | 1.74 | 0.5 | 10 | 1322.3054 | 1809.2366 | 1636.5656 | 1322305.4325 | 1809236.6287 | 1.4621e-05 | 48 | 1636565.6242
12 | 70 | CONCLUIDO | 1.3619 | 73.43 | 69.93 | 95.35 | 1.45 | 44 | 158.48 | 47.83 | 13 | 42 | 27.65 | 19780.06 | 779.14 | 747.8 | 168.68 | 106.02 | 27046.85 | 0.63 | 0.88 | 12.34 | 1.61 | 0.5 | 10 | 1316.2775 | 1800.989 | 1629.1051 | 1316277.5443 | 1800989.0061 | 1.4671e-05 | 48 | 1629105.1431
13 | 70 | CONCLUIDO | 1.3653 | 73.24 | 69.83 | 102.19 | 1.55 | 41 | 159.9 | 47.83 | 14 | 39 | 28.07 | 19955.16 | 776.02 | 747.79 | 165.4 | 106.02 | 25424.3 | 0.64 | 0.88 | 12.34 | 1.51 | 0.5 | 10 | 1310.8028 | 1793.4982 | 1622.3293 | 1310802.7948 | 1793498.2124 | 1.4707e-05 | 48 | 1622329.2602
14 | 70 | CONCLUIDO | 1.3698 | 73 | 69.68 | 110.02 | 1.65 | 38 | 161.32 | 47.83 | 15 | 36 | 28.5 | 20130.71 | 772.37 | 747.79 | 160.13 | 106.02 | 22802.58 | 0.66 | 0.89 | 12.34 | 1.36 | 0.5 | 10 | 1304.0474 | 1784.2551 | 1613.9683 | 1304047.3634 | 1784255.1331 | 1.4756e-05 | 48 | 1613968.3274
15 | 70 | CONCLUIDO | 1.3721 | 72.88 | 69.61 | 116.02 | 1.74 | 36 | 162.75 | 47.83 | 16 | 34 | 28.92 | 20306.85 | 769.79 | 747.79 | 158.09 | 106.02 | 21794.12 | 0.67 | 0.89 | 12.33 | 1.3 | 0.5 | 10 | 1299.9136 | 1778.5992 | 1608.8522 | 1299913.6271 | 1778599.1727 | 1.478e-05 | 48 | 1608852.1639
16 | 70 | CONCLUIDO | 1.3742 | 72.77 | 69.56 | 122.75 | 1.83 | 34 | 164.19 | 47.83 | 17 | 32 | 29.36 | 20483.57 | 766.24 | 747.8 | 156.4 | 106.02 | 20956.55 | 0.68 | 0.89 | 12.33 | 1.24 | 0.5 | 10 | 1294.9905 | 1771.8632 | 1602.759 | 1294990.5182 | 1771863.158 | 1.4803e-05 | 48 | 1602759.025
17 | 70 | CONCLUIDO | 1.3771 | 72.62 | 69.46 | 130.25 | 1.93 | 32 | 165.62 | 47.83 | 18 | 30 | 29.8 | 20660.89 | 764.43 | 747.8 | 153.2 | 106.02 | 19370.21 | 0.69 | 0.89 | 12.32 | 1.15 | 0.5 | 10 | 1291.2239 | 1766.7095 | 1598.0973 | 1291223.9317 | 1766709.5482 | 1.4834e-05 | 48 | 1598097.2685
18 | 70 | CONCLUIDO | 1.3797 | 72.48 | 69.38 | 138.77 | 2.02 | 30 | 167.07 | 47.83 | 19 | 28 | 30.24 | 20838.81 | 761.75 | 747.84 | 150.55 | 106.02 | 18055.44 | 0.7 | 0.89 | 12.32 | 1.07 | 0.5 | 10 | 1286.8328 | 1760.7014 | 1592.6625 | 1286832.8072 | 1760701.4178 | 1.4862e-05 | 48 | 1592662.5457
19 | 70 | CONCLUIDO | 1.3807 | 72.43 | 69.36 | 143.51 | 2.1 | 29 | 168.51 | 47.83 | 20 | 27 | 30.69 | 21017.33 | 759.26 | 747.78 | 149.83 | 106.02 | 17699.17 | 0.71 | 0.89 | 12.32 | 1.04 | 0.5 | 10 | 1283.727 | 1756.4519 | 1588.8186 | 1283727.0242 | 1756451.9485 | 1.4873e-05 | 48 | 1588818.6397
20 | 70 | CONCLUIDO | 1.3833 | 72.29 | 69.28 | 153.96 | 2.19 | 27 | 169.97 | 47.83 | 21 | 25 | 31.14 | 21196.47 | 757.42 | 747.78 | 146.77 | 106.02 | 16177.03 | 0.72 | 0.89 | 12.32 | 0.96 | 0.5 | 10 | 1280.1876 | 1751.6091 | 1584.438 | 1280187.5668 | 1751609.1069 | 1.4901e-05 | 48 | 1584437.9921
21 | 70 | CONCLUIDO | 1.3844 | 72.23 | 69.25 | 159.82 | 2.28 | 26 | 171.42 | 47.83 | 22 | 24 | 31.6 | 21376.23 | 754.95 | 747.82 | 146.03 | 106.02 | 15813.38 | 0.73 | 0.89 | 12.32 | 0.94 | 0.5 | 10 | 1277.0377 | 1747.2993 | 1580.5395 | 1277037.6879 | 1747299.3035 | 1.4913e-05 | 48 | 1580539.5103
22 | 70 | CONCLUIDO | 1.3859 | 72.15 | 69.2 | 166.09 | 2.36 | 25 | 172.89 | 47.83 | 23 | 23 | 32.06 | 21556.61 | 754.31 | 747.79 | 144.56 | 106.02 | 15081.91 | 0.73 | 0.89 | 12.31 | 0.89 | 0.5 | 10 | 1266.4993 | 1732.8802 | 1567.4966 | 1266499.3212 | 1732880.2452 | 1.4929e-05 | 47 | 1567496.5867
23 | 70 | CONCLUIDO | 1.3872 | 72.09 | 69.17 | 172.92 | 2.44 | 24 | 174.35 | 47.83 | 24 | 22 | 32.53 | 21737.62 | 749.79 | 747.78 | 143.38 | 106.02 | 14499.54 | 0.74 | 0.89 | 12.31 | 0.85 | 0.5 | 10 | 1261.227 | 1725.6664 | 1560.9712 | 1261226.9974 | 1725666.4192 | 1.4943e-05 | 47 | 1560971.2381
24 | 70 | CONCLUIDO | 1.3881 | 72.04 | 69.15 | 180.39 | 2.52 | 23 | 175.83 | 47.83 | 25 | 21 | 33 | 21919.27 | 750.31 | 747.81 | 142.63 | 106.02 | 14128.49 | 0.74 | 0.89 | 12.31 | 0.83 | 0.5 | 10 | 1261.1605 | 1725.5755 | 1560.889 | 1261160.5347 | 1725575.4821 | 1.4953e-05 | 47 | 1560888.9799
25 | 70 | CONCLUIDO | 1.39 | 71.94 | 69.08 | 188.4 | 2.6 | 22 | 177.3 | 47.83 | 26 | 20 | 33.48 | 22101.56 | 747.21 | 747.78 | 140.51 | 106.02 | 13075.68 | 0.75 | 0.89 | 12.3 | 0.76 | 0.5 | 10 | 1256.8694 | 1719.7041 | 1555.578 | 1256869.3748 | 1719704.1278 | 1.4973e-05 | 47 | 1555577.9795
26 | 70 | CONCLUIDO | 1.3909 | 71.9 | 69.06 | 197.32 | 2.68 | 21 | 178.79 | 47.83 | 27 | 19 | 33.96 | 22284.51 | 745.77 | 747.79 | 139.95 | 106.02 | 12799.23 | 0.76 | 0.89 | 12.3 | 0.74 | 0.5 | 10 | 1254.8887 | 1716.9941 | 1553.1266 | 1254888.7187 | 1716994.1067 | 1.4983e-05 | 47 | 1553126.599
27 | 70 | CONCLUIDO | 1.3919 | 71.84 | 69.04 | 207.11 | 2.75 | 20 | 180.28 | 47.83 | 28 | 18 | 34.45 | 22468.11 | 741.84 | 747.81 | 138.91 | 106.02 | 12283.39 | 0.76 | 0.89 | 12.31 | 0.72 | 0.5 | 10 | 1250.417 | 1710.8757 | 1547.5921 | 1250416.9671 | 1710875.6589 | 1.4994e-05 | 47 | 1547592.0873
28 | 70 | CONCLUIDO | 1.3925 | 71.81 | 69.01 | 207.03 | 2.83 | 20 | 181.77 | 47.83 | 29 | 18 | 34.94 | 22652.51 | 741.93 | 747.78 | 138.17 | 106.02 | 11915.34 | 0.77 | 0.89 | 12.3 | 0.69 | 0.5 | 10 | 1250.1013 | 1710.4437 | 1547.2013 | 1250101.2505 | 1710443.6815 | 1.5e-05 | 47 | 1547201.3371
29 | 70 | CONCLUIDO | 1.3935 | 71.76 | 68.98 | 217.85 | 2.9 | 19 | 183.27 | 47.83 | 30 | 17 | 35.44 | 22837.46 | 741.43 | 747.78 | 137.34 | 106.02 | 11502.89 | 0.77 | 0.89 | 12.3 | 0.67 | 0.5 | 10 | 1248.9716 | 1708.898 | 1545.8032 | 1248971.5635 | 1708897.9939 | 1.5011e-05 | 47 | 1545803.1679
30 | 70 | CONCLUIDO | 1.3946 | 71.7 | 68.95 | 229.85 | 2.98 | 18 | 184.78 | 47.83 | 31 | 16 | 35.95 | 23023.09 | 734.94 | 747.78 | 136.28 | 106.02 | 10978.98 | 0.78 | 0.89 | 12.3 | 0.64 | 0.5 | 10 | 1241.9406 | 1699.278 | 1537.1013 | 1241940.637 | 1699277.9702 | 1.5023e-05 | 47 | 1537101.2656
31 | 70 | CONCLUIDO | 1.3948 | 71.69 | 68.94 | 229.81 | 3.05 | 18 | 186.29 | 47.83 | 32 | 16 | 36.46 | 23209.42 | 737.98 | 747.78 | 136.02 | 106.02 | 10848.92 | 0.78 | 0.89 | 12.3 | 0.63 | 0.5 | 10 | 1244.7727 | 1703.153 | 1540.6065 | 1244772.7448 | 1703152.985 | 1.5025e-05 | 47 | 1540606.4545
32 | 70 | CONCLUIDO | 1.3958 | 71.64 | 68.92 | 243.26 | 3.12 | 17 | 187.8 | 47.83 | 33 | 15 | 36.98 | 23396.44 | 732.96 | 747.78 | 135.15 | 106.02 | 10419.76 | 0.78 | 0.9 | 12.3 | 0.6 | 0.5 | 10 | 1239.2583 | 1695.6079 | 1533.7815 | 1239258.3096 | 1695607.8914 | 1.5036e-05 | 47 | 1533781.454
33 | 70 | CONCLUIDO | 1.3963 | 71.62 | 68.9 | 243.18 | 3.19 | 17 | 189.33 | 47.83 | 34 | 15 | 37.5 | 23584.16 | 732.84 | 747.79 | 134.45 | 106.02 | 10066.12 | 0.79 | 0.9 | 12.3 | 0.58 | 0.5 | 10 | 1238.8175 | 1695.0048 | 1533.2359 | 1238817.5364 | 1695004.806 | 1.5041e-05 | 47 | 1533235.9263
34 | 70 | CONCLUIDO | 1.3974 | 71.56 | 68.87 | 258.26 | 3.25 | 16 | 190.85 | 47.83 | 35 | 14 | 38.03 | 23772.6 | 728.85 | 747.79 | 133.54 | 106.02 | 9618.07 | 0.79 | 0.9 | 12.29 | 0.55 | 0.5 | 10 | 1234.2427 | 1688.7453 | 1527.5738 | 1234242.6569 | 1688745.2542 | 1.5053e-05 | 47 | 1527573.7773
35 | 70 | CONCLUIDO | 1.3973 | 71.57 | 68.88 | 258.29 | 3.32 | 16 | 192.39 | 47.83 | 36 | 14 | 38.56 | 23961.75 | 729.04 | 747.8 | 133.51 | 106.02 | 9605.92 | 0.79 | 0.9 | 12.3 | 0.56 | 0.5 | 10 | 1234.5011 | 1689.0989 | 1527.8937 | 1234501.1432 | 1689098.9265 | 1.5052e-05 | 47 | 1527893.6956
36 | 70 | CONCLUIDO | 1.3972 | 71.57 | 68.88 | 258.3 | 3.39 | 16 | 193.93 | 47.83 | 37 | 14 | 39.1 | 24151.64 | 727.52 | 747.79 | 133.65 | 106.02 | 9675.16 | 0.79 | 0.9 | 12.3 | 0.56 | 0.5 | 10 | 1233.0794 | 1687.1536 | 1526.134 | 1233079.3831 | 1687153.6115 | 1.5051e-05 | 47 | 1526134.0388
37 | 70 | CONCLUIDO | 1.3986 | 71.5 | 68.84 | 275.36 | 3.45 | 15 | 195.47 | 47.83 | 38 | 13 | 39.64 | 24342.26 | 727.47 | 747.78 | 132.5 | 106.02 | 9104.07 | 0.8 | 0.9 | 12.29 | 0.52 | 0.5 | 10 | 1232.156 | 1685.8901 | 1524.9911 | 1232155.955 | 1685890.1365 | 1.5066e-05 | 47 | 1524991.1481
38 | 70 | CONCLUIDO | 1.3982 | 71.52 | 68.86 | 275.43 | 3.51 | 15 | 197.02 | 47.83 | 39 | 13 | 40.2 | 24533.63 | 723.91 | 747.78 | 132.8 | 106.02 | 9254.93 | 0.8 | 0.9 | 12.3 | 0.54 | 0.5 | 10 | 1228.9547 | 1681.5101 | 1521.0291 | 1228954.7478 | 1681510.1037 | 1.5062e-05 | 47 | 1521029.1394
39 | 70 | CONCLUIDO | 1.4 | 71.43 | 68.8 | 294.84 | 3.58 | 14 | 198.58 | 47.83 | 40 | 12 | 40.75 | 24725.75 | 722.74 | 747.8 | 130.9 | 106.02 | 8309.41 | 0.81 | 0.9 | 12.29 | 0.48 | 0.5 | 10 | 1226.6865 | 1678.4065 | 1518.2218 | 1226686.4513 | 1678406.5203 | 1.5081e-05 | 47 | 1518221.7576

## RESULTADOS_16
Unnamed: 0 | Volume de calda [L] | STATUS | Capacidade operacional [ha/h] | Tempo de missao [h] | Tempo util [h] | Tempo por voo [min] | Autonomia Projetada [h] | N° Voos | MTOW [kg] | Massa Estrutura [kg] | Combustível [kg] | Abastecimentos | Massa gerador | Potência gerador [W] | Combustível consumido [L] | Calda cons [L] | Distância percorrida [km] | Distância Pulverizando [km] | RTL ACUMULADO[m] | EOC [km/km] | EOC [h/h] | Tempo de manobra [h] | Tempo rtl_rtw [h] | V pulv [m/s] | V desloc [m/s] | Preço Total por ha Simples [R$/ha] | Preço Total por ha Presumido [R$/ha] | Preço Total por ha Real [R$/ha] | Preço Total Simples [R$] | Preço Total Presumido [R$] | Prod CAPEX [ha/h/R$] | Dias Trabalhados | Preço Total Real [R$]
0 | 90 | CONCLUIDO | 0.6625 | 150.93 | 110.65 | 6.23 | 0.1 | 1065 | 176.73 | 52.44 | 1 | 1063 | 33.29 | 22031.19 | 1460.29 | 748.53 | 1531.21 | 106.02 | 703207.35 | 0.07 | 0.56 | 14.05 | 42.29 | 0.5 | 10 | 4278.1332 | 5853.5305 | 5294.8778 | 4278133.1691 | 5853530.5399 | 6.4485e-06 | 99 | 5294877.8006
1 | 90 | CONCLUIDO | 0.9986 | 100.14 | 83.53 | 12.56 | 0.2 | 399 | 178.21 | 52.44 | 2 | 397 | 33.77 | 22213.89 | 1102 | 748.06 | 622.51 | 106.02 | 252190.31 | 0.17 | 0.74 | 12.94 | 15.2 | 0.5 | 10 | 2289.3811 | 3132.4322 | 2833.4773 | 2289381.0773 | 3132432.1904 | 9.7199e-06 | 66 | 2833477.2585
2 | 90 | CONCLUIDO | 1.1255 | 88.85 | 77.64 | 18.86 | 0.3 | 247 | 179.7 | 52.44 | 3 | 245 | 34.26 | 22397.24 | 1023.38 | 748 | 425.26 | 106.02 | 154325.29 | 0.25 | 0.79 | 12.7 | 9.31 | 0.5 | 10 | 1919.0109 | 2625.6754 | 2375.0847 | 1919010.9488 | 2625675.441 | 1.0955e-05 | 58 | 2375084.662
3 | 90 | CONCLUIDO | 1.1929 | 83.83 | 75.04 | 25.15 | 0.39 | 179 | 181.19 | 52.44 | 4 | 177 | 34.75 | 22581.25 | 987.94 | 747.89 | 338.56 | 106.02 | 111311.98 | 0.31 | 0.82 | 12.58 | 6.72 | 0.5 | 10 | 1767.5666 | 2418.4627 | 2187.648 | 1767566.6491 | 2418462.6688 | 1.1611e-05 | 55 | 2187647.986
4 | 90 | CONCLUIDO | 1.2365 | 80.87 | 73.48 | 31.49 | 0.49 | 140 | 182.69 | 52.44 | 5 | 138 | 35.25 | 22766.06 | 966.33 | 747.9 | 287.19 | 106.02 | 85824.5 | 0.37 | 0.84 | 12.48 | 5.15 | 0.5 | 10 | 1677.9843 | 2295.8921 | 2076.7754 | 1677984.2963 | 2295892.1417 | 1.2036e-05 | 53 | 2076775.418
5 | 90 | CONCLUIDO | 1.2639 | 79.12 | 72.61 | 37.88 | 0.58 | 115 | 184.19 | 52.44 | 6 | 113 | 35.75 | 22951.43 | 954.01 | 747.83 | 257.75 | 106.02 | 71230.54 | 0.41 | 0.85 | 12.47 | 4.29 | 0.5 | 10 | 1628.0783 | 2227.6085 | 2015.0087 | 1628078.2676 | 2227608.5114 | 1.2302e-05 | 52 | 2015008.6816
6 | 90 | CONCLUIDO | 1.2846 | 77.85 | 71.94 | 44.05 | 0.67 | 98 | 185.7 | 52.44 | 7 | 96 | 36.26 | 23137.49 | 944.38 | 747.85 | 235.38 | 106.02 | 60126.83 | 0.45 | 0.86 | 12.44 | 3.62 | 0.5 | 10 | 1588.9819 | 2174.1152 | 1966.6207 | 1588981.931 | 2174115.179 | 1.2504e-05 | 51 | 1966620.6777
7 | 90 | CONCLUIDO | 1.3005 | 76.9 | 71.45 | 50.44 | 0.76 | 85 | 187.22 | 52.44 | 8 | 83 | 36.78 | 23324.24 | 936.51 | 747.83 | 219.5 | 106.02 | 52251.23 | 0.48 | 0.86 | 12.41 | 3.13 | 0.5 | 10 | 1566.0239 | 2142.703 | 1938.2064 | 1566023.9212 | 2142703.017 | 1.2659e-05 | 51 | 1938206.4484
8 | 90 | CONCLUIDO | 1.3118 | 76.23 | 71.11 | 56.14 | 0.85 | 76 | 188.74 | 52.44 | 9 | 74 | 37.3 | 23511.69 | 931.37 | 747.86 | 208.33 | 106.02 | 46715.64 | 0.51 | 0.87 | 12.38 | 2.79 | 0.5 | 10 | 1541.5856 | 2109.2654 | 1907.9601 | 1541585.5938 | 2109265.4194 | 1.2768e-05 | 50 | 1907960.0881
9 | 90 | CONCLUIDO | 1.3214 | 75.68 | 70.84 | 62.51 | 0.93 | 68 | 190.26 | 52.44 | 10 | 66 | 37.82 | 23699.85 | 927.17 | 747.79 | 199.05 | 106.02 | 42113.45 | 0.53 | 0.87 | 12.38 | 2.52 | 0.5 | 10 | 1528.8368 | 2091.8219 | 1892.1814 | 1528836.7747 | 2091821.9227 | 1.2862e-05 | 50 | 1892181.3742
10 | 90 | CONCLUIDO | 1.3312 | 75.12 | 70.53 | 69.38 | 1.02 | 61 | 191.79 | 52.44 | 11 | 59 | 38.35 | 23888.73 | 921.72 | 747.86 | 188.46 | 106.02 | 36853.97 | 0.56 | 0.87 | 12.38 | 2.21 | 0.5 | 10 | 1505.8179 | 2060.3265 | 1863.6918 | 1505817.8927 | 2060326.4727 | 1.2957e-05 | 49 | 1863691.8059
11 | 90 | CONCLUIDO | 1.3373 | 74.78 | 70.37 | 75.39 | 1.1 | 56 | 193.33 | 52.44 | 12 | 54 | 38.89 | 24078.33 | 918.95 | 747.83 | 183.24 | 106.02 | 34270.81 | 0.58 | 0.88 | 12.36 | 2.05 | 0.5 | 10 | 1497.8531 | 2049.4287 | 1853.8341 | 1497853.0769 | 2049428.6604 | 1.3017e-05 | 49 | 1853834.0655
12 | 90 | CONCLUIDO | 1.3421 | 74.51 | 70.24 | 81.05 | 1.18 | 52 | 194.88 | 52.44 | 13 | 50 | 39.43 | 24268.67 | 917.15 | 747.83 | 179.07 | 106.02 | 32204.81 | 0.59 | 0.88 | 12.36 | 1.92 | 0.5 | 10 | 1492.0143 | 2041.4398 | 1846.6076 | 1492014.2735 | 2041439.7521 | 1.3063e-05 | 49 | 1846607.6073
13 | 90 | CONCLUIDO | 1.3478 | 74.19 | 70.07 | 87.58 | 1.27 | 48 | 196.42 | 52.44 | 14 | 46 | 39.98 | 24459.75 | 913.47 | 747.81 | 173.52 | 106.02 | 29446.08 | 0.61 | 0.88 | 12.34 | 1.75 | 0.5 | 10 | 1483.5504 | 2029.8591 | 1836.1322 | 1483550.418 | 2029859.1316 | 1.3119e-05 | 49 | 1836132.225
14 | 90 | CONCLUIDO | 1.3519 | 73.97 | 69.95 | 93.27 | 1.35 | 45 | 197.98 | 52.44 | 15 | 43 | 40.54 | 24651.58 | 911.39 | 747.81 | 169.48 | 106.02 | 27443.52 | 0.63 | 0.88 | 12.34 | 1.63 | 0.5 | 10 | 1478.0811 | 2022.3758 | 1829.3631 | 1478081.1027 | 2022375.773 | 1.3159e-05 | 49 | 1829363.0677
15 | 90 | CONCLUIDO | 1.3553 | 73.78 | 69.87 | 99.81 | 1.42 | 42 | 199.54 | 52.44 | 16 | 40 | 41.1 | 24844.17 | 909.94 | 747.84 | 166.51 | 106.02 | 25973.13 | 0.64 | 0.88 | 12.34 | 1.55 | 0.5 | 10 | 1473.8805 | 2016.6283 | 1824.1641 | 1473880.4677 | 2016628.2789 | 1.3192e-05 | 49 | 1824164.1063
16 | 90 | CONCLUIDO | 1.3589 | 73.59 | 69.75 | 104.62 | 1.5 | 40 | 201.11 | 52.44 | 17 | 38 | 41.67 | 25037.53 | 907.26 | 747.82 | 162.95 | 106.02 | 24203.21 | 0.65 | 0.88 | 12.33 | 1.43 | 0.5 | 10 | 1459.3032 | 1996.683 | 1806.1224 | 1459303.202 | 1996683.0209 | 1.3227e-05 | 48 | 1806122.3958
17 | 90 | CONCLUIDO | 1.3629 | 73.38 | 69.64 | 112.93 | 1.58 | 37 | 202.68 | 52.44 | 18 | 35 | 42.24 | 25231.66 | 904.2 | 747.81 | 159.15 | 106.02 | 22317.75 | 0.67 | 0.89 | 12.33 | 1.32 | 0.5 | 10 | 1453.0386 | 1988.1115 | 1798.3689 | 1453038.5597 | 1988111.4609 | 1.3266e-05 | 48 | 1798368.8934
18 | 90 | CONCLUIDO | 1.3634 | 73.35 | 69.65 | 116.08 | 1.65 | 36 | 204.26 | 52.44 | 19 | 34 | 42.82 | 25426.72 | 904.75 | 747.78 | 159.32 | 106.02 | 22409.44 | 0.67 | 0.89 | 12.33 | 1.33 | 0.5 | 10 | 1453.2295 | 1988.3728 | 1798.6053 | 1453229.5491 | 1988372.781 | 1.3271e-05 | 48 | 1798605.2735
19 | 90 | CONCLUIDO | 1.3666 | 73.18 | 69.55 | 122.73 | 1.73 | 34 | 205.85 | 52.44 | 20 | 32 | 43.41 | 25622.45 | 901.82 | 747.79 | 156.29 | 106.02 | 20904.52 | 0.68 | 0.89 | 12.32 | 1.23 | 0.5 | 10 | 1447.7451 | 1980.8688 | 1791.8174 | 1447745.1263 | 1980868.7518 | 1.3302e-05 | 48 | 1791817.4183
20 | 90 | CONCLUIDO | 1.3696 | 73.02 | 69.46 | 130.23 | 1.8 | 32 | 207.45 | 52.44 | 21 | 30 | 44 | 25818.99 | 901.11 | 747.8 | 153.01 | 106.02 | 19274.66 | 0.69 | 0.89 | 12.32 | 1.14 | 0.5 | 10 | 1444.6565 | 1976.6428 | 1787.9948 | 1444656.522 | 1976642.7872 | 1.3331e-05 | 48 | 1787994.7738
21 | 90 | CONCLUIDO | 1.3707 | 72.95 | 69.43 | 134.38 | 1.87 | 31 | 209.05 | 52.44 | 22 | 29 | 44.6 | 26016.35 | 900.28 | 747.78 | 152.1 | 106.02 | 18821.57 | 0.7 | 0.89 | 12.32 | 1.11 | 0.5 | 10 | 1442.9671 | 1974.3313 | 1785.9039 | 1442967.1464 | 1974331.3089 | 1.3342e-05 | 48 | 1785903.8998
22 | 90 | CONCLUIDO | 1.3734 | 72.81 | 69.36 | 143.51 | 1.94 | 29 | 210.65 | 52.44 | 23 | 27 | 45.21 | 26214.54 | 898.09 | 747.8 | 149.85 | 106.02 | 17708.47 | 0.71 | 0.89 | 12.32 | 1.04 | 0.5 | 10 | 1438.6869 | 1968.4749 | 1780.6064 | 1438686.9067 | 1968474.8961 | 1.3368e-05 | 48 | 1780606.4148
23 | 90 | CONCLUIDO | 1.3747 | 72.74 | 69.33 | 148.56 | 2.01 | 28 | 212.27 | 52.44 | 24 | 26 | 45.82 | 26413.56 | 897.94 | 747.83 | 148.72 | 106.02 | 17148.26 | 0.71 | 0.89 | 12.32 | 1.01 | 0.5 | 10 | 1437.5335 | 1966.8967 | 1779.1789 | 1437533.4797 | 1966896.7264 | 1.3381e-05 | 48 | 1779178.8634
24 | 90 | CONCLUIDO | 1.376 | 72.67 | 69.29 | 153.98 | 2.08 | 27 | 213.89 | 52.44 | 25 | 25 | 46.44 | 26613.43 | 897.44 | 747.78 | 147.4 | 106.02 | 16494.92 | 0.72 | 0.89 | 12.32 | 0.97 | 0.5 | 10 | 1436.0191 | 1964.8247 | 1777.3046 | 1436019.0824 | 1964824.6612 | 1.3393e-05 | 48 | 1777304.5532
25 | 90 | CONCLUIDO | 1.3776 | 72.59 | 69.24 | 159.8 | 2.14 | 26 | 215.51 | 52.44 | 26 | 24 | 47.07 | 26814.17 | 896.12 | 747.78 | 145.87 | 106.02 | 15734.45 | 0.73 | 0.89 | 12.31 | 0.93 | 0.5 | 10 | 1433.462 | 1961.3259 | 1774.1397 | 1433461.9552 | 1961325.887 | 1.3409e-05 | 48 | 1774139.6971
26 | 90 | CONCLUIDO | 1.3789 | 72.52 | 69.21 | 166.11 | 2.21 | 25 | 217.15 | 52.44 | 27 | 23 | 47.71 | 27015.77 | 895.58 | 747.79 | 144.91 | 106.02 | 15259.75 | 0.73 | 0.89 | 12.31 | 0.89 | 0.5 | 10 | 1431.9322 | 1959.2328 | 1772.2463 | 1431932.1745 | 1959232.7735 | 1.3422e-05 | 48 | 1772246.3474
27 | 90 | CONCLUIDO | 1.3805 | 72.44 | 69.17 | 172.91 | 2.27 | 24 | 218.79 | 52.44 | 28 | 22 | 48.35 | 27218.26 | 893.71 | 747.79 | 143.32 | 106.02 | 14467.98 | 0.74 | 0.89 | 12.31 | 0.85 | 0.5 | 10 | 1428.8602 | 1955.0295 | 1768.4442 | 1428860.1672 | 1955029.5177 | 1.3437e-05 | 48 | 1768444.2444
28 | 90 | CONCLUIDO | 1.382 | 72.36 | 69.12 | 180.32 | 2.34 | 23 | 220.44 | 52.44 | 29 | 21 | 49 | 27421.64 | 891 | 747.79 | 142.06 | 106.02 | 13844.8 | 0.75 | 0.89 | 12.3 | 0.8 | 0.5 | 10 | 1425.0234 | 1949.7798 | 1763.6956 | 1425023.3632 | 1949779.8332 | 1.3452e-05 | 48 | 1763695.5824
29 | 90 | CONCLUIDO | 1.3816 | 72.38 | 69.14 | 180.36 | 2.4 | 23 | 222.1 | 52.44 | 30 | 21 | 49.65 | 27625.93 | 893.13 | 747.81 | 142.31 | 106.02 | 13970.67 | 0.74 | 0.89 | 12.31 | 0.82 | 0.5 | 10 | 1427.4429 | 1953.0903 | 1766.6901 | 1427442.8765 | 1953090.318 | 1.3448e-05 | 48 | 1766690.1192
30 | 90 | CONCLUIDO | 1.3832 | 72.3 | 69.09 | 188.44 | 2.46 | 22 | 223.76 | 52.44 | 31 | 20 | 50.32 | 27831.27 | 892.52 | 747.78 | 140.95 | 106.02 | 13291.48 | 0.75 | 0.89 | 12.3 | 0.78 | 0.5 | 10 | 1425.6044 | 1950.5748 | 1764.4147 | 1425604.3653 | 1950574.7858 | 1.3463e-05 | 48 | 1764414.6659
31 | 90 | CONCLUIDO | 1.3847 | 72.22 | 69.05 | 197.29 | 2.52 | 21 | 225.43 | 52.44 | 32 | 19 | 50.99 | 28037.42 | 889.93 | 747.8 | 139.56 | 106.02 | 12602.11 | 0.76 | 0.89 | 12.3 | 0.73 | 0.5 | 10 | 1421.9135 | 1945.5247 | 1759.8466 | 1421913.4589 | 1945524.7248 | 1.3478e-05 | 48 | 1759846.5756
32 | 90 | CONCLUIDO | 1.3844 | 72.24 | 69.07 | 197.34 | 2.58 | 21 | 227.11 | 52.44 | 33 | 19 | 51.67 | 28244.51 | 893.31 | 747.78 | 140.06 | 106.02 | 12854.41 | 0.76 | 0.89 | 12.3 | 0.75 | 0.5 | 10 | 1425.484 | 1950.41 | 1764.2656 | 1425483.9593 | 1950410.041 | 1.3475e-05 | 48 | 1764265.6441
33 | 90 | CONCLUIDO | 1.3859 | 72.15 | 69.02 | 207.06 | 2.64 | 20 | 228.8 | 52.44 | 34 | 18 | 52.36 | 28452.56 | 890.12 | 747.78 | 138.44 | 106.02 | 12048.63 | 0.77 | 0.89 | 12.3 | 0.7 | 0.5 | 10 | 1412.2451 | 1932.2961 | 1747.8804 | 1412245.1005 | 1932296.0504 | 1.349e-05 | 47 | 1747880.4273
34 | 90 | CONCLUIDO | 1.3861 | 72.15 | 69.01 | 207.04 | 2.7 | 20 | 230.49 | 52.44 | 35 | 18 | 53.05 | 28661.58 | 889.89 | 747.78 | 138.25 | 106.02 | 11954.62 | 0.77 | 0.89 | 12.3 | 0.7 | 0.5 | 10 | 1411.8594 | 1931.7683 | 1747.4031 | 1411859.3965 | 1931768.3131 | 1.3492e-05 | 47 | 1747403.0566
35 | 90 | CONCLUIDO | 1.3872 | 72.09 | 68.99 | 217.87 | 2.76 | 19 | 232.2 | 52.44 | 36 | 17 | 53.75 | 28871.58 | 891.54 | 747.78 | 137.52 | 106.02 | 11594.08 | 0.77 | 0.89 | 12.3 | 0.67 | 0.5 | 10 | 1412.6582 | 1932.8613 | 1748.3917 | 1412658.2335 | 1932861.3171 | 1.3502e-05 | 47 | 1748391.7458
36 | 90 | CONCLUIDO | 1.3873 | 72.08 | 68.99 | 217.85 | 2.81 | 19 | 233.91 | 52.44 | 37 | 17 | 54.46 | 29082.59 | 888.3 | 747.78 | 137.28 | 106.02 | 11475.36 | 0.77 | 0.89 | 12.3 | 0.67 | 0.5 | 10 | 1409.4094 | 1928.4161 | 1744.3708 | 1409409.3887 | 1928416.1044 | 1.3503e-05 | 47 | 1744370.7779
37 | 90 | CONCLUIDO | 1.3886 | 72.01 | 68.95 | 229.85 | 2.87 | 18 | 235.63 | 52.44 | 38 | 16 | 55.18 | 29294.6 | 889.41 | 747.8 | 135.97 | 106.02 | 10823.08 | 0.78 | 0.89 | 12.31 | 0.64 | 0.5 | 10 | 1409.5041 | 1928.5457 | 1744.488 | 1409504.0957 | 1928545.6866 | 1.3516e-05 | 47 | 1744487.993
38 | 90 | CONCLUIDO | 1.3889 | 72 | 68.94 | 229.79 | 2.92 | 18 | 237.35 | 52.44 | 39 | 16 | 55.91 | 29507.65 | 890.7 | 747.78 | 135.7 | 106.02 | 10687.19 | 0.78 | 0.89 | 12.3 | 0.62 | 0.5 | 10 | 1410.5373 | 1929.9594 | 1745.7668 | 1410537.3217 | 1929959.3921 | 1.3519e-05 | 47 | 1745766.7764
39 | 90 | CONCLUIDO | 1.3899 | 71.95 | 68.92 | 243.26 | 2.98 | 17 | 239.09 | 52.44 | 40 | 15 | 56.65 | 29721.73 | 888.02 | 747.78 | 135.2 | 106.02 | 10443.25 | 0.78 | 0.89 | 12.3 | 0.61 | 0.5 | 10 | 1407.1684 | 1925.35 | 1741.5973 | 1407168.4496 | 1925349.9526 | 1.3529e-05 | 47 | 1741597.2553

## RESULTADOS_0
Unnamed: 0 | Volume de calda [L] | STATUS | Capacidade operacional [ha/h] | Tempo de missao [h] | Tempo util [h] | Tempo por voo [min] | Autonomia Projetada [h] | N° Voos | MTOW [kg] | Massa Estrutura [kg] | Combustível [kg] | Abastecimentos | Massa gerador | Potência gerador [W] | Combustível consumido [L] | Calda cons [L] | Distância percorrida [km] | Distância Pulverizando [km] | RTL ACUMULADO[m] | EOC [km/km] | EOC [h/h] | Tempo de manobra [h] | Tempo rtl_rtw [h] | V pulv [m/s] | V desloc [m/s] | Preço Total por ha Simples [R$/ha] | Preço Total por ha Presumido [R$/ha] | Preço Total por ha Real [R$/ha] | Preço Total Simples [R$] | Preço Total Presumido [R$] | Prod CAPEX [ha/h/R$] | Dias Trabalhados | Preço Total Real [R$]
0 | 10 | CONCLUIDO | 1.2738 | 78.5 | 74.9 | 25.53 | 0.64 | 176 | 26.11 | 12.1 | 1 | 174 | 3.01 | 3454.41 | 243.34 | 747.88 | 334.72 | 106.02 | 109409.33 | 0.32 | 0.82 | 12.55 | 6.58 | 0.5 | 10 | 773.4362 | 1058.2495 | 957.2517 | 773436.1762 | 1058249.4979 | 3.0083e-05 | 52 | 957251.6511
1 | 10 | CONCLUIDO | 1.3542 | 73.84 | 71.31 | 53.48 | 1.23 | 80 | 27.2 | 12.1 | 2 | 38 | 3.1 | 3588.35 | 210.48 | 747.9 | 212.27 | 106.02 | 48663.98 | 0.5 | 0.87 | 12.47 | 2.99 | 0.5 | 10 | 692.7504 | 947.8516 | 857.39 | 692750.3536 | 947851.5958 | 3.1981e-05 | 49 | 857389.9698
2 | 10 | CONCLUIDO | 1.3565 | 73.72 | 71.23 | 56.23 | 1.78 | 76 | 28.29 | 12.1 | 3 | 0 | 3.19 | 3722.55 | 215.62 | 747.96 | 208.51 | 106.02 | 46803.51 | 0.51 | 0.87 | 12.5 | 2.91 | 0.5 | 10 | 688.6405 | 942.2283 | 852.3034 | 688640.5242 | 942228.3459 | 3.2036e-05 | 48 | 852303.3949

## RESULTADOS_7
Unnamed: 0 | Volume de calda [L] | STATUS | Capacidade operacional [ha/h] | Tempo de missao [h] | Tempo util [h] | Tempo por voo [min] | Autonomia Projetada [h] | N° Voos | MTOW [kg] | Massa Estrutura [kg] | Combustível [kg] | Abastecimentos | Massa gerador | Potência gerador [W] | Combustível consumido [L] | Calda cons [L] | Distância percorrida [km] | Distância Pulverizando [km] | RTL ACUMULADO[m] | EOC [km/km] | EOC [h/h] | Tempo de manobra [h] | Tempo rtl_rtw [h] | V pulv [m/s] | V desloc [m/s] | Preço Total por ha Simples [R$/ha] | Preço Total por ha Presumido [R$/ha] | Preço Total por ha Real [R$/ha] | Preço Total Simples [R$] | Preço Total Presumido [R$] | Prod CAPEX [ha/h/R$] | Dias Trabalhados | Preço Total Real [R$]
0 | 45 | CONCLUIDO | 0.9472 | 105.57 | 91.31 | 9.18 | 0.18 | 597 | 98.71 | 39.72 | 1 | 595 | 12.99 | 12407.75 | 823.04 | 748.19 | 883.4 | 106.02 | 381641.2 | 0.12 | 0.68 | 13.24 | 22.98 | 0.5 | 10 | 1966.4677 | 2690.6078 | 2433.82 | 1966467.6645 | 2690607.813 | 1.2194e-05 | 69 | 2433819.9796
1 | 45 | CONCLUIDO | 1.177 | 84.96 | 77.8 | 18.52 | 0.35 | 252 | 99.95 | 39.72 | 2 | 250 | 13.24 | 12561.45 | 697.52 | 747.98 | 430.86 | 106.02 | 157100.08 | 0.25 | 0.79 | 12.69 | 9.47 | 0.5 | 10 | 1421.3819 | 1944.7974 | 1759.1887 | 1421381.8951 | 1944797.4158 | 1.5152e-05 | 56 | 1759188.6799
2 | 45 | CONCLUIDO | 1.2565 | 79.59 | 74.31 | 27.87 | 0.52 | 160 | 101.2 | 39.72 | 3 | 158 | 13.49 | 12715.54 | 662.44 | 747.96 | 314.98 | 106.02 | 99620.95 | 0.34 | 0.83 | 12.53 | 5.99 | 0.5 | 10 | 1284.5298 | 1757.5503 | 1589.8122 | 1284529.7756 | 1757550.3085 | 1.6176e-05 | 52 | 1589812.1738
3 | 45 | CONCLUIDO | 1.2973 | 77.08 | 72.69 | 37.28 | 0.69 | 117 | 102.45 | 39.72 | 4 | 115 | 13.74 | 12870.03 | 644.04 | 747.88 | 259.86 | 106.02 | 72272.71 | 0.41 | 0.85 | 12.48 | 4.37 | 0.5 | 10 | 1228.2773 | 1680.5832 | 1520.1907 | 1228277.31 | 1680583.2033 | 1.6701e-05 | 51 | 1520190.7011
4 | 45 | CONCLUIDO | 1.3224 | 75.62 | 71.74 | 46.79 | 0.85 | 92 | 103.71 | 39.72 | 5 | 90 | 14 | 13024.91 | 631.73 | 747.83 | 228.75 | 106.02 | 56843.67 | 0.46 | 0.86 | 12.43 | 3.42 | 0.5 | 10 | 1190.7544 | 1629.2427 | 1473.7501 | 1190754.4032 | 1629242.7068 | 1.7024e-05 | 50 | 1473750.0695
5 | 45 | CONCLUIDO | 1.3393 | 74.67 | 71.12 | 56.14 | 1.01 | 76 | 104.97 | 39.72 | 6 | 74 | 14.25 | 13180.19 | 622.23 | 747.83 | 208.48 | 106.02 | 46790.88 | 0.51 | 0.87 | 12.39 | 2.8 | 0.5 | 10 | 1161.9927 | 1589.8897 | 1438.1528 | 1161992.6886 | 1589889.6601 | 1.7242e-05 | 49 | 1438152.8224
6 | 45 | CONCLUIDO | 1.3519 | 73.97 | 70.66 | 66.25 | 1.16 | 64 | 106.23 | 39.72 | 7 | 62 | 14.52 | 13335.87 | 613.74 | 747.87 | 193.11 | 106.02 | 39165.34 | 0.55 | 0.87 | 12.38 | 2.34 | 0.5 | 10 | 1146.0723 | 1568.1067 | 1418.4488 | 1146072.3089 | 1568106.6941 | 1.7404e-05 | 49 | 1418448.7921
7 | 45 | CONCLUIDO | 1.3601 | 73.52 | 70.38 | 75.41 | 1.31 | 56 | 107.5 | 39.72 | 8 | 54 | 14.78 | 13491.96 | 607.94 | 747.82 | 183.79 | 106.02 | 34543.25 | 0.58 | 0.88 | 12.36 | 2.06 | 0.5 | 10 | 1126.7508 | 1541.6702 | 1394.5354 | 1126750.8326 | 1541670.1979 | 1.751e-05 | 48 | 1394535.358
8 | 45 | CONCLUIDO | 1.368 | 73.1 | 70.1 | 85.84 | 1.46 | 49 | 108.77 | 39.72 | 9 | 47 | 15.05 | 13648.58 | 601.12 | 747.83 | 174.3 | 106.02 | 29831.33 | 0.61 | 0.88 | 12.35 | 1.78 | 0.5 | 10 | 1115.561 | 1526.3598 | 1380.6862 | 1115561.03 | 1526359.8164 | 1.7611e-05 | 48 | 1380686.1778
9 | 45 | CONCLUIDO | 1.3733 | 72.82 | 69.92 | 95.35 | 1.6 | 44 | 110.04 | 39.72 | 10 | 42 | 15.32 | 13805.5 | 595.03 | 747.79 | 168.32 | 106.02 | 26869.17 | 0.63 | 0.88 | 12.35 | 1.61 | 0.5 | 10 | 1106.6358 | 1514.148 | 1369.6398 | 1106635.8392 | 1514147.9765 | 1.768e-05 | 48 | 1369639.8187
10 | 45 | CONCLUIDO | 1.3776 | 72.59 | 69.78 | 104.67 | 1.74 | 40 | 111.32 | 39.72 | 11 | 38 | 15.6 | 13962.83 | 590.41 | 747.84 | 163.61 | 106.02 | 24533.44 | 0.65 | 0.88 | 12.34 | 1.46 | 0.5 | 10 | 1099.7699 | 1504.7536 | 1361.1421 | 1099769.8597 | 1504753.6405 | 1.7735e-05 | 48 | 1361142.065
11 | 45 | CONCLUIDO | 1.3823 | 72.34 | 69.61 | 116.02 | 1.88 | 36 | 112.59 | 39.72 | 12 | 34 | 15.88 | 14120.58 | 584.25 | 747.82 | 158.24 | 106.02 | 21869.45 | 0.67 | 0.89 | 12.33 | 1.29 | 0.5 | 10 | 1091.1995 | 1493.0273 | 1350.5349 | 1091199.4892 | 1493027.2814 | 1.7795e-05 | 48 | 1350534.8531
12 | 45 | CONCLUIDO | 1.3854 | 72.18 | 69.51 | 126.39 | 2.01 | 33 | 113.88 | 39.72 | 13 | 31 | 16.16 | 14278.75 | 578.86 | 747.8 | 154.96 | 106.02 | 20241.99 | 0.68 | 0.89 | 12.32 | 1.19 | 0.5 | 10 | 1075.4214 | 1471.439 | 1331.0069 | 1075421.4013 | 1471439.0055 | 1.7835e-05 | 47 | 1331006.932
13 | 45 | CONCLUIDO | 1.3879 | 72.05 | 69.43 | 134.38 | 2.14 | 31 | 115.16 | 39.72 | 14 | 29 | 16.45 | 14437.35 | 575.58 | 747.81 | 152.26 | 106.02 | 18905.3 | 0.7 | 0.89 | 12.31 | 1.11 | 0.5 | 10 | 1070.919 | 1465.2786 | 1325.4345 | 1070918.9917 | 1465278.6101 | 1.7868e-05 | 47 | 1325434.4761
14 | 45 | CONCLUIDO | 1.3899 | 71.95 | 69.36 | 143.51 | 2.27 | 29 | 116.45 | 39.72 | 15 | 27 | 16.74 | 14596.38 | 569.65 | 747.79 | 149.72 | 106.02 | 17645.88 | 0.71 | 0.89 | 12.32 | 1.04 | 0.5 | 10 | 1064.085 | 1455.928 | 1316.9763 | 1064085.0035 | 1455928.046 | 1.7893e-05 | 47 | 1316976.3167
15 | 45 | CONCLUIDO | 1.3922 | 71.83 | 69.29 | 153.97 | 2.4 | 27 | 117.75 | 39.72 | 16 | 25 | 17.03 | 14755.84 | 565.79 | 747.78 | 147.51 | 106.02 | 16550.36 | 0.72 | 0.89 | 12.31 | 0.97 | 0.5 | 10 | 1059.1557 | 1449.1835 | 1310.8755 | 1059155.6953 | 1449183.549 | 1.7923e-05 | 47 | 1310875.505
16 | 45 | CONCLUIDO | 1.3945 | 71.71 | 69.21 | 166.1 | 2.52 | 25 | 119.04 | 39.72 | 17 | 23 | 17.33 | 14915.73 | 560.95 | 747.78 | 144.81 | 106.02 | 15210.16 | 0.73 | 0.89 | 12.31 | 0.89 | 0.5 | 10 | 1053.2738 | 1441.1357 | 1303.5957 | 1053273.7949 | 1441135.6733 | 1.7953e-05 | 47 | 1303595.7073
17 | 45 | CONCLUIDO | 1.3969 | 71.59 | 69.13 | 180.33 | 2.64 | 23 | 120.34 | 39.72 | 18 | 21 | 17.63 | 15076.07 | 552.67 | 747.78 | 142.03 | 106.02 | 13829.34 | 0.75 | 0.89 | 12.31 | 0.81 | 0.5 | 10 | 1044.0159 | 1428.4685 | 1292.1375 | 1044015.8525 | 1428468.5481 | 1.7983e-05 | 47 | 1292137.5147
18 | 45 | CONCLUIDO | 1.398 | 71.53 | 69.09 | 188.43 | 2.76 | 22 | 121.65 | 39.72 | 19 | 20 | 17.93 | 15236.84 | 550.92 | 747.79 | 140.73 | 106.02 | 13184.73 | 0.75 | 0.89 | 12.31 | 0.77 | 0.5 | 10 | 1041.7691 | 1425.3945 | 1289.3568 | 1041769.1413 | 1425394.4987 | 1.7998e-05 | 47 | 1289356.8483
19 | 45 | CONCLUIDO | 1.3989 | 71.48 | 69.06 | 197.32 | 2.87 | 21 | 122.95 | 39.72 | 20 | 19 | 18.24 | 15398.07 | 547.27 | 747.82 | 139.75 | 106.02 | 12698.08 | 0.76 | 0.89 | 12.31 | 0.74 | 0.5 | 10 | 1037.7797 | 1419.936 | 1284.4193 | 1037779.7424 | 1419936.0272 | 1.8009e-05 | 47 | 1284419.3256
20 | 45 | CONCLUIDO | 1.4004 | 71.41 | 69.01 | 207.03 | 2.98 | 20 | 124.26 | 39.72 | 21 | 16 | 18.55 | 15559.74 | 542.45 | 747.78 | 137.86 | 106.02 | 11760.07 | 0.77 | 0.89 | 12.31 | 0.69 | 0.5 | 10 | 1032.3695 | 1412.5335 | 1277.7232 | 1032369.4686 | 1412533.4518 | 1.8029e-05 | 47 | 1277723.2417
21 | 45 | CONCLUIDO | 1.4013 | 71.36 | 68.98 | 217.84 | 3.09 | 19 | 125.58 | 39.72 | 22 | 12 | 18.86 | 15721.87 | 539.34 | 747.79 | 136.96 | 106.02 | 11313.58 | 0.77 | 0.89 | 12.31 | 0.67 | 0.5 | 10 | 1028.9172 | 1407.8099 | 1273.4505 | 1028917.2128 | 1407809.9232 | 1.804e-05 | 47 | 1273450.52
22 | 45 | CONCLUIDO | 1.4025 | 71.3 | 68.95 | 229.82 | 3.2 | 18 | 126.9 | 39.72 | 23 | 7 | 19.18 | 15884.46 | 534.46 | 747.82 | 135.58 | 106.02 | 10628.63 | 0.78 | 0.89 | 12.31 | 0.63 | 0.5 | 10 | 1023.6224 | 1400.5653 | 1266.8974 | 1023622.411 | 1400565.3418 | 1.8056e-05 | 47 | 1266897.3513
23 | 45 | CONCLUIDO | 1.402 | 71.33 | 68.97 | 229.89 | 3.31 | 18 | 128.22 | 39.72 | 24 | 3 | 19.5 | 16047.51 | 540.23 | 747.83 | 135.88 | 106.02 | 10776.44 | 0.78 | 0.89 | 12.32 | 0.65 | 0.5 | 10 | 1029.463 | 1408.5567 | 1274.126 | 1029463.0225 | 1408556.7241 | 1.8049e-05 | 47 | 1274126.0473
24 | 45 | CONCLUIDO | 1.402 | 71.33 | 68.97 | 229.9 | 3.41 | 18 | 129.54 | 39.72 | 25 | 1 | 19.83 | 16211.02 | 545.2 | 747.8 | 135.99 | 106.02 | 10833.69 | 0.78 | 0.89 | 12.32 | 0.65 | 0.5 | 10 | 1034.2859 | 1415.1556 | 1280.0951 | 1034285.871 | 1415155.5581 | 1.8049e-05 | 47 | 1280095.0978
25 | 45 | CONCLUIDO | 1.402 | 71.33 | 68.97 | 229.9 | 3.51 | 18 | 130.87 | 39.72 | 26 | 0 | 20.16 | 16375 | 549.95 | 747.8 | 135.94 | 106.02 | 10806.9 | 0.78 | 0.89 | 12.32 | 0.65 | 0.5 | 10 | 1038.8952 | 1421.4623 | 1285.7999 | 1038895.2332 | 1421462.2908 | 1.8049e-05 | 47 | 1285799.9248

## RESULTADOS_10
Unnamed: 0 | Volume de calda [L] | STATUS | Capacidade operacional [ha/h] | Tempo de missao [h] | Tempo util [h] | Tempo por voo [min] | Autonomia Projetada [h] | N° Voos | MTOW [kg] | Massa Estrutura [kg] | Combustível [kg] | Abastecimentos | Massa gerador | Potência gerador [W] | Combustível consumido [L] | Calda cons [L] | Distância percorrida [km] | Distância Pulverizando [km] | RTL ACUMULADO[m] | EOC [km/km] | EOC [h/h] | Tempo de manobra [h] | Tempo rtl_rtw [h] | V pulv [m/s] | V desloc [m/s] | Preço Total por ha Simples [R$/ha] | Preço Total por ha Presumido [R$/ha] | Preço Total por ha Real [R$/ha] | Preço Total Simples [R$] | Preço Total Presumido [R$] | Prod CAPEX [ha/h/R$] | Dias Trabalhados | Preço Total Real [R$]
0 | 60 | CONCLUIDO | 0.8437 | 118.53 | 97.36 | 7.84 | 0.14 | 745 | 124.63 | 45 | 1 | 743 | 18.64 | 15605.44 | 1024.99 | 748.37 | 1084.59 | 106.02 | 481497.26 | 0.1 | 0.63 | 13.52 | 29.01 | 0.5 | 10 | 2578.2568 | 3527.6847 | 3191.0074 | 2578256.793 | 3527684.6889 | 9.6715e-06 | 78 | 3191007.4133
1 | 60 | CONCLUIDO | 1.1153 | 89.67 | 79.79 | 15.8 | 0.28 | 303 | 125.95 | 45 | 2 | 301 | 18.95 | 15767.7 | 837.68 | 748.04 | 497.42 | 106.02 | 190121.32 | 0.21 | 0.77 | 12.78 | 11.46 | 0.5 | 10 | 1690.6058 | 2313.1614 | 2092.3965 | 1690605.7879 | 2313161.4232 | 1.2785e-05 | 59 | 2092396.5435
2 | 60 | CONCLUIDO | 1.2133 | 82.42 | 75.43 | 23.82 | 0.42 | 190 | 127.27 | 45 | 3 | 188 | 19.27 | 15930.42 | 789.32 | 748 | 352.4 | 106.02 | 118179.51 | 0.3 | 0.82 | 12.57 | 7.11 | 0.5 | 10 | 1490.6327 | 2039.5494 | 1844.8977 | 1490632.6944 | 2039549.4145 | 1.3908e-05 | 54 | 1844897.6809
3 | 60 | CONCLUIDO | 1.2628 | 79.19 | 73.51 | 31.73 | 0.55 | 139 | 128.59 | 45 | 4 | 137 | 19.59 | 16093.6 | 766.43 | 747.87 | 287.29 | 106.02 | 85880.19 | 0.37 | 0.84 | 12.52 | 5.19 | 0.5 | 10 | 1405.5772 | 1923.1727 | 1739.6278 | 1405577.1749 | 1923172.7004 | 1.4476e-05 | 52 | 1739627.7971
4 | 60 | CONCLUIDO | 1.294 | 77.28 | 72.36 | 39.83 | 0.68 | 109 | 129.92 | 45 | 5 | 107 | 19.92 | 16257.24 | 751.98 | 747.84 | 249.54 | 106.02 | 67155.46 | 0.42 | 0.85 | 12.46 | 4.04 | 0.5 | 10 | 1356.9986 | 1856.7054 | 1679.504 | 1356998.6379 | 1856705.4029 | 1.4833e-05 | 51 | 1679504.0452
5 | 60 | CONCLUIDO | 1.3145 | 76.07 | 71.64 | 47.76 | 0.81 | 90 | 131.25 | 45 | 6 | 88 | 20.25 | 16421.36 | 741.96 | 747.84 | 225.69 | 106.02 | 55324.34 | 0.47 | 0.86 | 12.42 | 3.32 | 0.5 | 10 | 1322.5639 | 1809.5902 | 1636.8855 | 1322563.8719 | 1809590.237 | 1.5068e-05 | 50 | 1636885.4845
6 | 60 | CONCLUIDO | 1.3288 | 75.26 | 71.16 | 55.45 | 0.93 | 77 | 132.58 | 45 | 7 | 75 | 20.59 | 16585.95 | 733.9 | 747.83 | 209.23 | 106.02 | 47159.07 | 0.51 | 0.87 | 12.4 | 2.84 | 0.5 | 10 | 1295.2563 | 1772.2268 | 1603.0879 | 1295256.268 | 1772226.7685 | 1.5232e-05 | 49 | 1603087.933
7 | 60 | CONCLUIDO | 1.3412 | 74.56 | 70.74 | 64.31 | 1.06 | 66 | 133.92 | 45 | 8 | 64 | 20.93 | 16751.02 | 726.14 | 747.81 | 195.56 | 106.02 | 40377.83 | 0.54 | 0.87 | 12.39 | 2.42 | 0.5 | 10 | 1278.8232 | 1749.7424 | 1582.7494 | 1278823.2353 | 1749742.3682 | 1.5374e-05 | 49 | 1582749.4123
8 | 60 | CONCLUIDO | 1.3494 | 74.11 | 70.47 | 71.66 | 1.18 | 59 | 135.27 | 45 | 9 | 57 | 21.27 | 16916.71 | 721.83 | 747.81 | 186.62 | 106.02 | 35942.47 | 0.57 | 0.88 | 12.37 | 2.15 | 0.5 | 10 | 1268.962 | 1736.2497 | 1570.5445 | 1268961.9504 | 1736249.7231 | 1.5468e-05 | 49 | 1570544.4864
9 | 60 | CONCLUIDO | 1.3561 | 73.74 | 70.26 | 79.53 | 1.29 | 53 | 136.61 | 45 | 10 | 51 | 21.61 | 17082.76 | 717.27 | 747.78 | 179.4 | 106.02 | 32365.96 | 0.59 | 0.88 | 12.36 | 1.94 | 0.5 | 10 | 1259.9669 | 1723.9424 | 1559.4117 | 1259966.9393 | 1723942.3522 | 1.5545e-05 | 49 | 1559411.7137
10 | 60 | CONCLUIDO | 1.3618 | 73.43 | 70.07 | 87.59 | 1.41 | 48 | 137.96 | 45 | 11 | 46 | 21.96 | 17249.3 | 712.63 | 747.83 | 173.44 | 106.02 | 29407.01 | 0.61 | 0.88 | 12.35 | 1.75 | 0.5 | 10 | 1242.7092 | 1700.3296 | 1538.0525 | 1242709.2164 | 1700329.5744 | 1.5611e-05 | 48 | 1538052.5062
11 | 60 | CONCLUIDO | 1.3663 | 73.19 | 69.93 | 95.36 | 1.52 | 44 | 139.32 | 45 | 12 | 42 | 22.32 | 17416.34 | 708.74 | 747.79 | 168.73 | 106.02 | 27075.38 | 0.63 | 0.88 | 12.35 | 1.62 | 0.5 | 10 | 1235.9478 | 1691.0783 | 1529.6841 | 1235947.7826 | 1691078.2823 | 1.5662e-05 | 48 | 1529684.1445
12 | 60 | CONCLUIDO | 1.3713 | 72.92 | 69.77 | 104.65 | 1.63 | 40 | 140.67 | 45 | 13 | 38 | 22.68 | 17583.88 | 704.92 | 747.8 | 163.13 | 106.02 | 24294.16 | 0.65 | 0.88 | 12.34 | 1.45 | 0.5 | 10 | 1228.9789 | 1681.5432 | 1521.059 | 1228978.9139 | 1681543.1687 | 1.572e-05 | 48 | 1521059.0488
13 | 60 | CONCLUIDO | 1.3751 | 72.72 | 69.65 | 112.94 | 1.74 | 37 | 142.04 | 45 | 14 | 35 | 23.04 | 17751.93 | 700.64 | 747.79 | 159.12 | 106.02 | 22304.2 | 0.67 | 0.89 | 12.33 | 1.33 | 0.5 | 10 | 1222.3566 | 1672.4823 | 1512.8629 | 1222356.6203 | 1672482.2544 | 1.5763e-05 | 48 | 1512862.8954
14 | 60 | CONCLUIDO | 1.3768 | 72.63 | 69.61 | 119.32 | 1.85 | 35 | 143.4 | 45 | 15 | 33 | 23.41 | 17920.49 | 697.39 | 747.78 | 157.97 | 106.02 | 21740.17 | 0.67 | 0.89 | 12.33 | 1.29 | 0.5 | 10 | 1218.1063 | 1666.6667 | 1507.6024 | 1218106.257 | 1666666.7199 | 1.5783e-05 | 48 | 1507602.3873
15 | 60 | CONCLUIDO | 1.3794 | 72.49 | 69.52 | 126.4 | 1.96 | 33 | 144.77 | 45 | 16 | 31 | 23.78 | 18089.56 | 694.75 | 747.79 | 154.98 | 106.02 | 20252.62 | 0.68 | 0.89 | 12.33 | 1.2 | 0.5 | 10 | 1213.8829 | 1660.8881 | 1502.3753 | 1213882.8679 | 1660888.0926 | 1.5812e-05 | 48 | 1502375.2641
16 | 60 | CONCLUIDO | 1.3821 | 72.35 | 69.43 | 134.38 | 2.06 | 31 | 146.15 | 45 | 17 | 29 | 24.15 | 18259.16 | 690.62 | 747.78 | 151.94 | 106.02 | 18742.89 | 0.7 | 0.89 | 12.32 | 1.11 | 0.5 | 10 | 1208.1521 | 1653.047 | 1495.2825 | 1208152.11 | 1653047.0169 | 1.5843e-05 | 48 | 1495282.5296
17 | 60 | CONCLUIDO | 1.3844 | 72.24 | 69.36 | 143.51 | 2.16 | 29 | 147.53 | 45 | 18 | 27 | 24.53 | 18429.27 | 687.64 | 747.78 | 149.98 | 106.02 | 17771.06 | 0.71 | 0.89 | 12.31 | 1.04 | 0.5 | 10 | 1203.8265 | 1647.1285 | 1489.9288 | 1203826.4565 | 1647128.4669 | 1.587e-05 | 48 | 1489928.8378
18 | 60 | CONCLUIDO | 1.387 | 72.1 | 69.27 | 153.94 | 2.26 | 27 | 148.91 | 45 | 19 | 25 | 24.92 | 18599.92 | 684.73 | 747.78 | 146.95 | 106.02 | 16270.85 | 0.72 | 0.89 | 12.31 | 0.96 | 0.5 | 10 | 1190.4897 | 1628.8805 | 1473.4225 | 1190489.7091 | 1628880.5407 | 1.59e-05 | 47 | 1473422.4681
19 | 60 | CONCLUIDO | 1.388 | 72.05 | 69.25 | 159.81 | 2.36 | 26 | 150.3 | 45 | 20 | 24 | 25.3 | 18771.1 | 682.08 | 747.79 | 146.21 | 106.02 | 15902.7 | 0.73 | 0.89 | 12.31 | 0.93 | 0.5 | 10 | 1187.3077 | 1624.5268 | 1469.4842 | 1187307.6934 | 1624526.7665 | 1.5911e-05 | 47 | 1469484.2119
20 | 60 | CONCLUIDO | 1.389 | 71.99 | 69.22 | 166.13 | 2.45 | 25 | 151.69 | 45 | 21 | 23 | 25.7 | 18942.82 | 679.03 | 747.78 | 145.25 | 106.02 | 15428.36 | 0.73 | 0.89 | 12.31 | 0.9 | 0.5 | 10 | 1183.7241 | 1619.6235 | 1465.0489 | 1183724.0902 | 1619623.5224 | 1.5922e-05 | 47 | 1465048.9266
21 | 60 | CONCLUIDO | 1.3917 | 71.85 | 69.13 | 180.35 | 2.54 | 23 | 153.09 | 45 | 22 | 21 | 26.09 | 19115.09 | 673.64 | 747.78 | 142.18 | 106.02 | 13903.67 | 0.75 | 0.89 | 12.31 | 0.81 | 0.5 | 10 | 1176.8424 | 1610.2076 | 1456.5317 | 1176842.3668 | 1610207.6448 | 1.5953e-05 | 47 | 1456531.6871
22 | 60 | CONCLUIDO | 1.3929 | 71.79 | 69.1 | 188.45 | 2.64 | 22 | 154.49 | 45 | 23 | 20 | 26.49 | 19287.9 | 672.73 | 747.78 | 141.02 | 106.02 | 13327.97 | 0.75 | 0.89 | 12.31 | 0.78 | 0.5 | 10 | 1175.2577 | 1608.0395 | 1454.5704 | 1175257.7153 | 1608039.4548 | 1.5967e-05 | 47 | 1454570.4261
23 | 60 | CONCLUIDO | 1.3943 | 71.72 | 69.05 | 197.3 | 2.73 | 21 | 155.9 | 45 | 24 | 19 | 26.9 | 19461.27 | 667.59 | 747.81 | 139.44 | 106.02 | 12545.03 | 0.76 | 0.89 | 12.31 | 0.73 | 0.5 | 10 | 1169.4115 | 1600.0404 | 1447.3348 | 1169411.4774 | 1600040.3741 | 1.5983e-05 | 47 | 1447334.7665
24 | 60 | CONCLUIDO | 1.3941 | 71.73 | 69.06 | 197.31 | 2.81 | 21 | 157.31 | 45 | 25 | 19 | 27.31 | 19635.2 | 666.1 | 747.81 | 139.73 | 106.02 | 12686.55 | 0.76 | 0.89 | 12.3 | 0.74 | 0.5 | 10 | 1168.0794 | 1598.2177 | 1445.6861 | 1168079.3683 | 1598217.7238 | 1.5981e-05 | 47 | 1445686.0673
25 | 60 | CONCLUIDO | 1.3955 | 71.66 | 69.02 | 207.05 | 2.9 | 20 | 158.72 | 45 | 26 | 18 | 27.72 | 19809.69 | 664.57 | 747.79 | 138.3 | 106.02 | 11978.7 | 0.77 | 0.89 | 12.3 | 0.7 | 0.5 | 10 | 1165.7791 | 1595.0704 | 1442.8391 | 1165779.1039 | 1595070.4006 | 1.5997e-05 | 47 | 1442839.1202
26 | 60 | CONCLUIDO | 1.3966 | 71.6 | 68.98 | 217.85 | 2.99 | 19 | 160.14 | 45 | 27 | 17 | 28.14 | 19984.89 | 662.78 | 747.78 | 137.18 | 106.02 | 11422.21 | 0.77 | 0.89 | 12.3 | 0.67 | 0.5 | 10 | 1163.3901 | 1591.8016 | 1439.8823 | 1163390.0727 | 1591801.6227 | 1.601e-05 | 47 | 1439882.3099
27 | 60 | CONCLUIDO | 1.3979 | 71.54 | 68.94 | 229.81 | 3.07 | 18 | 161.57 | 45 | 28 | 16 | 28.57 | 20160.55 | 657.29 | 747.78 | 135.64 | 106.02 | 10660.2 | 0.78 | 0.89 | 12.31 | 0.62 | 0.5 | 10 | 1157.2977 | 1583.4657 | 1432.342 | 1157297.6745 | 1583465.7346 | 1.6024e-05 | 47 | 1432341.9873
28 | 60 | CONCLUIDO | 1.3975 | 71.56 | 68.96 | 229.88 | 3.15 | 18 | 163 | 45 | 29 | 16 | 29 | 20336.78 | 656.22 | 747.79 | 136.68 | 106.02 | 11178.86 | 0.78 | 0.89 | 12.3 | 0.65 | 0.5 | 10 | 1156.4959 | 1582.3687 | 1431.3496 | 1156495.888 | 1582368.6949 | 1.602e-05 | 47 | 1431349.6475
29 | 60 | CONCLUIDO | 1.3989 | 71.48 | 68.92 | 243.24 | 3.23 | 17 | 164.43 | 45 | 30 | 15 | 29.43 | 20513.61 | 653.95 | 747.79 | 134.87 | 106.02 | 10277.97 | 0.79 | 0.9 | 12.3 | 0.6 | 0.5 | 10 | 1153.4931 | 1578.2602 | 1427.6332 | 1153493.1255 | 1578260.1828 | 1.6036e-05 | 47 | 1427633.2461
30 | 60 | CONCLUIDO | 1.4004 | 71.41 | 68.87 | 258.25 | 3.31 | 16 | 165.87 | 45 | 31 | 14 | 29.87 | 20691.03 | 647.61 | 747.78 | 133.18 | 106.02 | 9437.53 | 0.8 | 0.9 | 12.3 | 0.55 | 0.5 | 10 | 1146.4759 | 1568.6589 | 1418.9483 | 1146475.8687 | 1568658.8625 | 1.6053e-05 | 47 | 1418948.2623
31 | 60 | CONCLUIDO | 1.4002 | 71.42 | 68.88 | 258.29 | 3.39 | 16 | 167.31 | 45 | 32 | 14 | 30.31 | 20869.05 | 647.16 | 747.78 | 133.63 | 106.02 | 9663.63 | 0.79 | 0.9 | 12.3 | 0.56 | 0.5 | 10 | 1146.1568 | 1568.2223 | 1418.5534 | 1146156.7921 | 1568222.2878 | 1.6051e-05 | 47 | 1418553.3537
32 | 60 | CONCLUIDO | 1.4015 | 71.35 | 68.83 | 275.34 | 3.47 | 15 | 168.76 | 45 | 33 | 13 | 30.76 | 21047.68 | 644.19 | 747.81 | 132.23 | 106.02 | 8966.31 | 0.8 | 0.9 | 12.29 | 0.52 | 0.5 | 10 | 1142.528 | 1563.2573 | 1414.0622 | 1142528.0374 | 1563257.2656 | 1.6066e-05 | 47 | 1414062.1862
33 | 60 | CONCLUIDO | 1.4016 | 71.35 | 68.83 | 275.33 | 3.54 | 15 | 170.21 | 45 | 34 | 11 | 31.22 | 21226.92 | 644.13 | 747.78 | 131.88 | 106.02 | 8791.74 | 0.8 | 0.9 | 12.3 | 0.51 | 0.5 | 10 | 1142.4182 | 1563.107 | 1413.9262 | 1142418.1826 | 1563106.9573 | 1.6067e-05 | 47 | 1413926.2231
34 | 60 | CONCLUIDO | 1.4013 | 71.36 | 68.85 | 275.39 | 3.61 | 15 | 171.67 | 45 | 35 | 10 | 31.67 | 21406.78 | 641.62 | 747.79 | 132.4 | 106.02 | 9051.17 | 0.8 | 0.9 | 12.3 | 0.53 | 0.5 | 10 | 1140.1646 | 1560.0236 | 1411.1371 | 1140164.6424 | 1560023.5643 | 1.6063e-05 | 47 | 1411137.1048
35 | 60 | CONCLUIDO | 1.4026 | 71.3 | 68.81 | 294.89 | 3.69 | 14 | 173.13 | 45 | 36 | 6 | 32.14 | 21587.26 | 641.07 | 747.79 | 130.94 | 106.02 | 8328.28 | 0.81 | 0.9 | 12.3 | 0.49 | 0.5 | 10 | 1138.9059 | 1558.3013 | 1409.5792 | 1138905.8718 | 1558301.2588 | 1.6078e-05 | 47 | 1409579.1738
36 | 60 | CONCLUIDO | 1.4026 | 71.29 | 68.8 | 294.88 | 3.76 | 14 | 174.6 | 45 | 37 | 3 | 32.61 | 21768.38 | 644.15 | 747.79 | 130.78 | 106.02 | 8248.29 | 0.81 | 0.9 | 12.31 | 0.49 | 0.5 | 10 | 1141.8792 | 1562.3694 | 1413.2591 | 1141879.1606 | 1562369.4437 | 1.6078e-05 | 47 | 1413259.0968
37 | 60 | CONCLUIDO | 1.4023 | 71.31 | 68.82 | 294.95 | 3.83 | 14 | 176.08 | 45 | 38 | 2 | 33.08 | 21950.14 | 646.68 | 747.8 | 131.25 | 106.02 | 8485.65 | 0.81 | 0.9 | 12.31 | 0.5 | 0.5 | 10 | 1144.5168 | 1565.9784 | 1416.5237 | 1144516.8418 | 1565978.4354 | 1.6075e-05 | 47 | 1416523.6514
38 | 60 | CONCLUIDO | 1.4023 | 71.31 | 68.82 | 294.94 | 3.9 | 14 | 177.56 | 45 | 39 | 1 | 33.56 | 22132.55 | 650.79 | 747.78 | 131.25 | 106.02 | 8481.74 | 0.81 | 0.9 | 12.31 | 0.5 | 0.5 | 10 | 1148.5043 | 1571.4343 | 1421.4588 | 1148504.2998 | 1571434.2514 | 1.6075e-05 | 47 | 1421458.772
39 | 60 | CONCLUIDO | 1.4023 | 71.31 | 68.82 | 294.94 | 3.96 | 14 | 179.04 | 45 | 40 | 0 | 34.04 | 22315.6 | 655.2 | 747.78 | 131.18 | 106.02 | 8450.93 | 0.81 | 0.9 | 12.31 | 0.5 | 0.5 | 10 | 1152.7828 | 1577.2883 | 1426.7541 | 1152782.8132 | 1577288.3022 | 1.6075e-05 | 47 | 1426754.1204

## RESULTADOS_14
Unnamed: 0 | Volume de calda [L] | STATUS | Capacidade operacional [ha/h] | Tempo de missao [h] | Tempo util [h] | Tempo por voo [min] | Autonomia Projetada [h] | N° Voos | MTOW [kg] | Massa Estrutura [kg] | Combustível [kg] | Abastecimentos | Massa gerador | Potência gerador [W] | Combustível consumido [L] | Calda cons [L] | Distância percorrida [km] | Distância Pulverizando [km] | RTL ACUMULADO[m] | EOC [km/km] | EOC [h/h] | Tempo de manobra [h] | Tempo rtl_rtw [h] | V pulv [m/s] | V desloc [m/s] | Preço Total por ha Simples [R$/ha] | Preço Total por ha Presumido [R$/ha] | Preço Total por ha Real [R$/ha] | Preço Total Simples [R$] | Preço Total Presumido [R$] | Prod CAPEX [ha/h/R$] | Dias Trabalhados | Preço Total Real [R$]
0 | 80 | CONCLUIDO | 0.7199 | 138.9 | 105.9 | 6.67 | 0.11 | 952 | 159.12 | 50.28 | 1 | 950 | 27.84 | 19859.16 | 1306.77 | 748.42 | 1371.03 | 106.02 | 623685.13 | 0.08 | 0.58 | 13.88 | 37.55 | 0.5 | 10 | 3613.1253 | 4943.6374 | 4471.8236 | 3613125.2521 | 4943637.3697 | 7.3482e-06 | 91 | 4471823.5576
1 | 80 | CONCLUIDO | 1.037 | 96.43 | 82.28 | 13.45 | 0.22 | 367 | 160.54 | 50.28 | 2 | 365 | 28.26 | 20034.4 | 1014.29 | 748 | 579.8 | 106.02 | 230991.8 | 0.18 | 0.75 | 12.9 | 13.95 | 0.5 | 10 | 2072.1889 | 2835.2602 | 2564.667 | 2072188.8754 | 2835260.2379 | 1.0585e-05 | 63 | 2564666.9801
2 | 80 | CONCLUIDO | 1.155 | 86.58 | 76.91 | 20.24 | 0.33 | 228 | 161.97 | 50.28 | 3 | 226 | 28.69 | 20210.21 | 946.76 | 747.92 | 401.07 | 106.02 | 142324.96 | 0.26 | 0.8 | 12.66 | 8.58 | 0.5 | 10 | 1774.4973 | 2427.9454 | 2196.2257 | 1774497.2578 | 2427945.4334 | 1.1789e-05 | 57 | 2196225.7289
3 | 80 | CONCLUIDO | 1.2166 | 82.19 | 74.52 | 26.94 | 0.43 | 166 | 163.4 | 50.28 | 4 | 164 | 29.12 | 20386.62 | 915.78 | 747.99 | 321.51 | 106.02 | 102853.86 | 0.33 | 0.83 | 12.55 | 6.2 | 0.5 | 10 | 1644.6253 | 2250.2488 | 2035.4883 | 1644625.2696 | 2250248.8497 | 1.2418e-05 | 54 | 2035488.2577
4 | 80 | CONCLUIDO | 1.2548 | 79.69 | 73.18 | 33.77 | 0.54 | 130 | 164.83 | 50.28 | 5 | 128 | 29.55 | 20563.61 | 897.64 | 747.94 | 277.06 | 106.02 | 80807.13 | 0.38 | 0.84 | 12.48 | 4.85 | 0.5 | 10 | 1569.3409 | 2147.2415 | 1942.3117 | 1569340.9039 | 2147241.4591 | 1.2808e-05 | 52 | 1942311.7479
5 | 80 | CONCLUIDO | 1.281 | 78.06 | 72.29 | 40.54 | 0.64 | 107 | 166.27 | 50.28 | 6 | 105 | 29.99 | 20741.2 | 885.41 | 747.85 | 247.13 | 106.02 | 65956.95 | 0.43 | 0.85 | 12.46 | 3.97 | 0.5 | 10 | 1523.2815 | 2084.2209 | 1885.3058 | 1523281.4822 | 2084220.9263 | 1.3075e-05 | 51 | 1885305.8063
6 | 80 | CONCLUIDO | 1.2993 | 76.96 | 71.71 | 47.28 | 0.74 | 91 | 167.72 | 50.28 | 7 | 89 | 30.44 | 20919.39 | 876.96 | 747.86 | 227.64 | 106.02 | 56292.82 | 0.47 | 0.86 | 12.43 | 3.38 | 0.5 | 10 | 1498.405 | 2050.1838 | 1854.5171 | 1498404.9553 | 2050183.7648 | 1.3262e-05 | 51 | 1854517.1037
7 | 80 | CONCLUIDO | 1.314 | 76.1 | 71.23 | 54.1 | 0.84 | 79 | 169.17 | 50.28 | 8 | 77 | 30.89 | 21098.19 | 869.7 | 747.8 | 211.48 | 106.02 | 48275.04 | 0.5 | 0.87 | 12.42 | 2.91 | 0.5 | 10 | 1469.4801 | 2010.6074 | 1818.7179 | 1469480.0596 | 2010607.4465 | 1.3412e-05 | 50 | 1818717.8937
8 | 80 | CONCLUIDO | 1.325 | 75.47 | 70.89 | 60.76 | 0.94 | 70 | 170.62 | 50.28 | 9 | 68 | 31.34 | 21277.6 | 863.56 | 747.78 | 200.91 | 106.02 | 43033.34 | 0.53 | 0.87 | 12.38 | 2.57 | 0.5 | 10 | 1454.1149 | 1989.5842 | 1799.7011 | 1454114.9391 | 1989584.2107 | 1.3525e-05 | 50 | 1799701.086
9 | 80 | CONCLUIDO | 1.3337 | 74.98 | 70.63 | 67.26 | 1.03 | 63 | 172.08 | 50.28 | 10 | 61 | 31.8 | 21457.64 | 859.35 | 747.84 | 192.19 | 106.02 | 38708.07 | 0.55 | 0.87 | 12.36 | 2.31 | 0.5 | 10 | 1433.8853 | 1961.9051 | 1774.6636 | 1433885.283 | 1961905.1028 | 1.3613e-05 | 49 | 1774663.6333
10 | 80 | CONCLUIDO | 1.3407 | 74.59 | 70.43 | 74.13 | 1.12 | 57 | 173.55 | 50.28 | 11 | 55 | 32.27 | 21638.31 | 855.87 | 747.86 | 185.18 | 106.02 | 35232.11 | 0.57 | 0.88 | 12.37 | 2.11 | 0.5 | 10 | 1424.8222 | 1949.5045 | 1763.4466 | 1424822.1536 | 1949504.5293 | 1.3685e-05 | 49 | 1763446.5532
11 | 80 | CONCLUIDO | 1.3477 | 74.2 | 70.2 | 81 | 1.22 | 52 | 175.02 | 50.28 | 12 | 50 | 32.74 | 21819.6 | 851.68 | 747.8 | 177.93 | 106.02 | 31633.2 | 0.6 | 0.88 | 12.35 | 1.88 | 0.5 | 10 | 1415.0865 | 1936.1838 | 1751.3971 | 1415086.5029 | 1936183.7824 | 1.3756e-05 | 49 | 1751397.1197
12 | 80 | CONCLUIDO | 1.3524 | 73.94 | 70.07 | 87.59 | 1.31 | 48 | 176.49 | 50.28 | 13 | 46 | 33.21 | 22001.54 | 848.44 | 747.79 | 173.52 | 106.02 | 29450.46 | 0.61 | 0.88 | 12.35 | 1.75 | 0.5 | 10 | 1408.2175 | 1926.7853 | 1742.8956 | 1408217.5112 | 1926785.325 | 1.3804e-05 | 49 | 1742895.6378
13 | 80 | CONCLUIDO | 1.356 | 73.75 | 69.97 | 93.3 | 1.4 | 45 | 177.97 | 50.28 | 14 | 43 | 33.69 | 22184.13 | 846.31 | 747.79 | 170.05 | 106.02 | 27728.4 | 0.62 | 0.88 | 12.35 | 1.65 | 0.5 | 10 | 1403.3405 | 1920.1124 | 1736.8596 | 1403340.523 | 1920112.4146 | 1.3841e-05 | 49 | 1736859.5807
14 | 80 | CONCLUIDO | 1.36 | 73.53 | 69.85 | 99.78 | 1.48 | 42 | 179.46 | 50.28 | 15 | 40 | 34.18 | 22367.38 | 843.46 | 747.79 | 166.02 | 106.02 | 25726.48 | 0.64 | 0.88 | 12.34 | 1.53 | 0.5 | 10 | 1388.5229 | 1899.8382 | 1718.5204 | 1388522.8706 | 1899838.2489 | 1.3882e-05 | 48 | 1718520.3529
15 | 80 | CONCLUIDO | 1.3638 | 73.32 | 69.74 | 107.3 | 1.57 | 39 | 180.95 | 50.28 | 16 | 37 | 34.67 | 22551.28 | 841.08 | 747.83 | 162.33 | 106.02 | 23898.85 | 0.65 | 0.88 | 12.34 | 1.42 | 0.5 | 10 | 1383.2957 | 1892.6862 | 1712.0509 | 1383295.7156 | 1892686.2248 | 1.3921e-05 | 48 | 1712050.9079
16 | 80 | CONCLUIDO | 1.3665 | 73.18 | 69.67 | 112.97 | 1.65 | 37 | 182.45 | 50.28 | 17 | 35 | 35.17 | 22735.98 | 838.89 | 747.83 | 159.65 | 106.02 | 22570.69 | 0.66 | 0.89 | 12.34 | 1.35 | 0.5 | 10 | 1379.116 | 1886.9673 | 1706.8778 | 1379115.9892 | 1886967.3388 | 1.3948e-05 | 48 | 1706877.8243
17 | 80 | CONCLUIDO | 1.3688 | 73.06 | 69.61 | 119.33 | 1.74 | 35 | 183.95 | 50.28 | 18 | 33 | 35.67 | 22921.24 | 836.74 | 747.8 | 158.04 | 106.02 | 21775.03 | 0.67 | 0.89 | 12.33 | 1.29 | 0.5 | 10 | 1375.2852 | 1881.7258 | 1702.1366 | 1375285.1631 | 1881725.8334 | 1.3972e-05 | 48 | 1702136.5609
18 | 80 | CONCLUIDO | 1.372 | 72.89 | 69.5 | 126.36 | 1.82 | 33 | 185.46 | 50.28 | 19 | 31 | 36.18 | 23107.19 | 834.18 | 747.79 | 154.38 | 106.02 | 19951.54 | 0.69 | 0.89 | 12.32 | 1.18 | 0.5 | 10 | 1370.361 | 1874.9884 | 1696.0421 | 1370361.0091 | 1874988.3887 | 1.4004e-05 | 48 | 1696042.1284
19 | 80 | CONCLUIDO | 1.3744 | 72.76 | 69.43 | 134.39 | 1.9 | 31 | 186.97 | 50.28 | 20 | 29 | 36.69 | 23293.82 | 832.14 | 747.83 | 151.9 | 106.02 | 18721.42 | 0.7 | 0.89 | 12.33 | 1.11 | 0.5 | 10 | 1366.5846 | 1869.8213 | 1691.3682 | 1366584.5565 | 1869821.2796 | 1.4029e-05 | 48 | 1691368.161
20 | 80 | CONCLUIDO | 1.3753 | 72.71 | 69.42 | 138.84 | 1.98 | 30 | 188.49 | 50.28 | 21 | 28 | 37.21 | 23481.16 | 831.84 | 747.79 | 151.61 | 106.02 | 18581.06 | 0.7 | 0.89 | 12.33 | 1.1 | 0.5 | 10 | 1365.6583 | 1868.5539 | 1690.2217 | 1365658.281 | 1868553.9086 | 1.4038e-05 | 48 | 1690221.7461
21 | 80 | CONCLUIDO | 1.3785 | 72.54 | 69.31 | 148.53 | 2.05 | 28 | 190.01 | 50.28 | 22 | 26 | 37.74 | 23669.2 | 828.56 | 747.8 | 148.02 | 106.02 | 16796.26 | 0.72 | 0.89 | 12.32 | 0.99 | 0.5 | 10 | 1360.0691 | 1860.9065 | 1683.3042 | 1360069.1001 | 1860906.5448 | 1.4071e-05 | 48 | 1683304.2359
22 | 80 | CONCLUIDO | 1.3799 | 72.47 | 69.28 | 153.95 | 2.13 | 27 | 191.55 | 50.28 | 23 | 25 | 38.27 | 23857.96 | 828.04 | 747.79 | 146.98 | 106.02 | 16282.65 | 0.72 | 0.89 | 12.31 | 0.96 | 0.5 | 10 | 1358.5636 | 1858.8466 | 1681.4409 | 1358563.5773 | 1858846.6221 | 1.4085e-05 | 48 | 1681440.9094
23 | 80 | CONCLUIDO | 1.3811 | 72.4 | 69.24 | 159.79 | 2.21 | 26 | 193.08 | 50.28 | 24 | 24 | 38.8 | 24047.45 | 826.16 | 747.87 | 145.78 | 106.02 | 15687.45 | 0.73 | 0.89 | 12.31 | 0.92 | 0.5 | 10 | 1355.8395 | 1855.1194 | 1678.0694 | 1355839.4749 | 1855119.3849 | 1.4097e-05 | 48 | 1678069.3945
24 | 80 | CONCLUIDO | 1.3826 | 72.33 | 69.2 | 166.08 | 2.28 | 25 | 194.62 | 50.28 | 25 | 23 | 39.34 | 24237.67 | 825.3 | 747.8 | 144.36 | 106.02 | 14983.2 | 0.73 | 0.89 | 12.31 | 0.88 | 0.5 | 10 | 1353.9234 | 1852.4977 | 1675.6979 | 1353923.3924 | 1852497.7163 | 1.4112e-05 | 48 | 1675697.9343
25 | 80 | CONCLUIDO | 1.3836 | 72.28 | 69.18 | 172.95 | 2.35 | 24 | 196.17 | 50.28 | 26 | 22 | 39.89 | 24428.62 | 823.24 | 747.78 | 143.77 | 106.02 | 14694.66 | 0.74 | 0.89 | 12.31 | 0.86 | 0.5 | 10 | 1351.1973 | 1848.7677 | 1672.3239 | 1351197.2854 | 1848767.7366 | 1.4123e-05 | 48 | 1672323.9385
26 | 80 | CONCLUIDO | 1.3853 | 72.19 | 69.12 | 180.31 | 2.42 | 23 | 197.73 | 50.28 | 27 | 21 | 40.45 | 24620.33 | 821.3 | 747.79 | 141.66 | 106.02 | 13644.53 | 0.75 | 0.89 | 12.31 | 0.8 | 0.5 | 10 | 1339.133 | 1832.2608 | 1657.3924 | 1339132.9711 | 1832260.8094 | 1.414e-05 | 47 | 1657392.4093
27 | 80 | CONCLUIDO | 1.3864 | 72.13 | 69.1 | 188.44 | 2.49 | 22 | 199.29 | 50.28 | 28 | 20 | 41.01 | 24812.8 | 820.33 | 747.8 | 140.84 | 106.02 | 13238.65 | 0.75 | 0.89 | 12.31 | 0.78 | 0.5 | 10 | 1337.42 | 1829.917 | 1655.2723 | 1337419.9738 | 1829917.0109 | 1.4151e-05 | 47 | 1655272.2997
28 | 80 | CONCLUIDO | 1.3865 | 72.13 | 69.09 | 188.44 | 2.56 | 22 | 200.85 | 50.28 | 29 | 20 | 41.57 | 25006.03 | 818.7 | 747.81 | 140.9 | 106.02 | 13266.04 | 0.75 | 0.89 | 12.3 | 0.78 | 0.5 | 10 | 1335.7383 | 1827.616 | 1653.1909 | 1335738.2507 | 1827616.0033 | 1.4152e-05 | 47 | 1653190.897
29 | 80 | CONCLUIDO | 1.3876 | 72.07 | 69.07 | 197.34 | 2.63 | 21 | 202.43 | 50.28 | 30 | 19 | 42.15 | 25200.04 | 819.93 | 747.79 | 139.72 | 106.02 | 12681.78 | 0.76 | 0.89 | 12.31 | 0.75 | 0.5 | 10 | 1336.1864 | 1828.2292 | 1653.7456 | 1336186.4433 | 1828229.2401 | 1.4164e-05 | 47 | 1653745.6073
30 | 80 | CONCLUIDO | 1.389 | 72 | 69.03 | 207.08 | 2.7 | 20 | 204.01 | 50.28 | 31 | 18 | 42.73 | 25394.96 | 816.41 | 747.78 | 138.48 | 106.02 | 12069.97 | 0.77 | 0.89 | 12.31 | 0.71 | 0.5 | 10 | 1331.7513 | 1822.1609 | 1648.2564 | 1331751.2824 | 1822160.8573 | 1.4178e-05 | 47 | 1648256.3825
31 | 80 | CONCLUIDO | 1.389 | 71.99 | 69.03 | 207.08 | 2.76 | 20 | 205.59 | 50.28 | 32 | 18 | 43.31 | 25590.57 | 816.28 | 747.78 | 138.54 | 106.02 | 12100.27 | 0.77 | 0.89 | 12.3 | 0.71 | 0.5 | 10 | 1331.624 | 1821.9866 | 1648.0988 | 1331623.9508 | 1821986.6366 | 1.4178e-05 | 47 | 1648098.7892
32 | 80 | CONCLUIDO | 1.3902 | 71.93 | 68.99 | 217.87 | 2.83 | 19 | 207.19 | 50.28 | 33 | 17 | 43.91 | 25786.97 | 816.69 | 747.79 | 137.49 | 106.02 | 11580.06 | 0.77 | 0.89 | 12.3 | 0.68 | 0.5 | 10 | 1331.1743 | 1821.3714 | 1647.5423 | 1331174.2844 | 1821371.3832 | 1.419e-05 | 47 | 1647542.2547
33 | 80 | CONCLUIDO | 1.3903 | 71.93 | 68.99 | 217.87 | 2.89 | 19 | 208.78 | 50.28 | 34 | 17 | 44.5 | 25984.2 | 811.96 | 747.79 | 137.61 | 106.02 | 11640.73 | 0.77 | 0.89 | 12.3 | 0.67 | 0.5 | 10 | 1326.4802 | 1814.9487 | 1641.7326 | 1326480.2103 | 1814948.7439 | 1.4191e-05 | 47 | 1641732.5831
34 | 80 | CONCLUIDO | 1.3917 | 71.86 | 68.95 | 229.84 | 2.96 | 18 | 210.39 | 50.28 | 35 | 16 | 45.11 | 26182.25 | 814.15 | 747.8 | 136.12 | 106.02 | 10897.22 | 0.78 | 0.89 | 12.3 | 0.63 | 0.5 | 10 | 1327.6454 | 1816.543 | 1643.1746 | 1327645.3653 | 1816542.9604 | 1.4205e-05 | 47 | 1643174.6498
35 | 80 | CONCLUIDO | 1.3914 | 71.87 | 68.96 | 229.88 | 3.02 | 18 | 212 | 50.28 | 36 | 16 | 45.72 | 26381.14 | 812.26 | 747.79 | 136.58 | 106.02 | 11130.03 | 0.78 | 0.89 | 12.3 | 0.65 | 0.5 | 10 | 1326.009 | 1814.3041 | 1641.1494 | 1326009.0369 | 1814304.0637 | 1.4202e-05 | 47 | 1641149.4303
36 | 80 | CONCLUIDO | 1.3929 | 71.79 | 68.92 | 243.25 | 3.08 | 17 | 213.62 | 50.28 | 37 | 15 | 46.34 | 26580.87 | 810.61 | 747.83 | 135.09 | 106.02 | 10387.26 | 0.78 | 0.9 | 12.3 | 0.6 | 0.5 | 10 | 1323.358 | 1810.6768 | 1637.8684 | 1323358.0117 | 1810676.814 | 1.4218e-05 | 47 | 1637868.3602
37 | 80 | CONCLUIDO | 1.3932 | 71.78 | 68.9 | 243.19 | 3.14 | 17 | 215.25 | 50.28 | 38 | 15 | 46.97 | 26781.46 | 810.35 | 747.78 | 134.62 | 106.02 | 10151.33 | 0.79 | 0.9 | 12.3 | 0.59 | 0.5 | 10 | 1322.8775 | 1810.0194 | 1637.2737 | 1322877.5277 | 1810019.3946 | 1.4221e-05 | 47 | 1637273.6839
38 | 80 | CONCLUIDO | 1.3945 | 71.71 | 68.87 | 258.27 | 3.2 | 16 | 216.88 | 50.28 | 39 | 14 | 47.6 | 26982.93 | 808.25 | 747.79 | 133.4 | 106.02 | 9546.44 | 0.79 | 0.9 | 12.3 | 0.55 | 0.5 | 10 | 1319.9394 | 1805.9993 | 1633.6372 | 1319939.3749 | 1805999.2844 | 1.4234e-05 | 47 | 1633637.2474
39 | 80 | CONCLUIDO | 1.3941 | 71.73 | 68.89 | 258.35 | 3.25 | 16 | 218.52 | 50.28 | 40 | 14 | 48.24 | 27185.27 | 808.94 | 747.8 | 133.81 | 106.02 | 9755.45 | 0.79 | 0.9 | 12.31 | 0.57 | 0.5 | 10 | 1320.903 | 1807.3177 | 1634.8298 | 1320902.955 | 1807317.6972 | 1.423e-05 | 47 | 1634829.8328

## RESULTADOS_5
Unnamed: 0 | Volume de calda [L] | STATUS | Capacidade operacional [ha/h] | Tempo de missao [h] | Tempo util [h] | Tempo por voo [min] | Autonomia Projetada [h] | N° Voos | MTOW [kg] | Massa Estrutura [kg] | Combustível [kg] | Abastecimentos | Massa gerador | Potência gerador [W] | Combustível consumido [L] | Calda cons [L] | Distância percorrida [km] | Distância Pulverizando [km] | RTL ACUMULADO[m] | EOC [km/km] | EOC [h/h] | Tempo de manobra [h] | Tempo rtl_rtw [h] | V pulv [m/s] | V desloc [m/s] | Preço Total por ha Simples [R$/ha] | Preço Total por ha Presumido [R$/ha] | Preço Total por ha Real [R$/ha] | Preço Total Simples [R$] | Preço Total Presumido [R$] | Prod CAPEX [ha/h/R$] | Dias Trabalhados | Preço Total Real [R$]
0 | 35 | CONCLUIDO | 1.0217 | 97.88 | 87.41 | 10.53 | 0.22 | 498 | 80.84 | 35.1 | 1 | 496 | 9.74 | 10204.21 | 687.33 | 748.16 | 752.09 | 106.02 | 316485.7 | 0.14 | 0.71 | 13.1 | 19.08 | 0.5 | 10 | 1619.8005 | 2216.2825 | 2004.7636 | 1619800.4778 | 2216282.4742 | 1.4557e-05 | 64 | 2004763.5855
1 | 35 | CONCLUIDO | 1.2185 | 82.07 | 76.46 | 21.24 | 0.43 | 216 | 82.04 | 35.1 | 2 | 214 | 9.94 | 10352.53 | 596.11 | 747.85 | 386.32 | 106.02 | 135010.87 | 0.27 | 0.81 | 12.63 | 8.14 | 0.5 | 10 | 1245.0141 | 1703.4832 | 1540.9051 | 1245014.06 | 1703483.1631 | 1.736e-05 | 54 | 1540905.1209
2 | 35 | CONCLUIDO | 1.288 | 77.64 | 73.39 | 32.14 | 0.63 | 137 | 83.25 | 35.1 | 3 | 135 | 10.15 | 10501.19 | 566.91 | 747.89 | 284.25 | 106.02 | 84366.48 | 0.37 | 0.84 | 12.49 | 5.07 | 0.5 | 10 | 1142.4443 | 1563.1427 | 1413.9585 | 1142444.2908 | 1563142.6797 | 1.8351e-05 | 51 | 1413958.5363
3 | 35 | CONCLUIDO | 1.3218 | 75.65 | 72.04 | 43.22 | 0.83 | 100 | 84.46 | 35.1 | 4 | 98 | 10.36 | 10650.22 | 551.27 | 747.81 | 239.35 | 106.02 | 62101.11 | 0.44 | 0.86 | 12.43 | 3.72 | 0.5 | 10 | 1098.2044 | 1502.6117 | 1359.2045 | 1098204.3901 | 1502611.6959 | 1.8832e-05 | 50 | 1359204.5446
4 | 35 | CONCLUIDO | 1.3421 | 74.51 | 71.26 | 54.12 | 1.02 | 79 | 85.67 | 35.1 | 5 | 77 | 10.57 | 10799.59 | 539.98 | 747.83 | 212.83 | 106.02 | 48946.79 | 0.5 | 0.87 | 12.4 | 2.94 | 0.5 | 10 | 1067.0718 | 1460.0147 | 1320.6729 | 1067071.7581 | 1460014.6553 | 1.9121e-05 | 49 | 1320672.9057
5 | 35 | CONCLUIDO | 1.3562 | 73.73 | 70.72 | 65.28 | 1.21 | 65 | 86.88 | 35.1 | 6 | 63 | 10.78 | 10949.33 | 531.83 | 747.81 | 195.2 | 106.02 | 40202.91 | 0.54 | 0.87 | 12.38 | 2.4 | 0.5 | 10 | 1051.6781 | 1438.9523 | 1301.6207 | 1051678.0713 | 1438952.3339 | 1.9322e-05 | 49 | 1301620.7427
6 | 35 | CONCLUIDO | 1.3669 | 73.16 | 70.32 | 76.71 | 1.39 | 55 | 88.1 | 35.1 | 7 | 53 | 11 | 11099.43 | 521.77 | 747.83 | 181.83 | 106.02 | 33570.07 | 0.58 | 0.88 | 12.36 | 2 | 0.5 | 10 | 1027.5158 | 1405.8925 | 1271.7161 | 1027515.8359 | 1405892.4974 | 1.9475e-05 | 48 | 1271716.0907
7 | 35 | CONCLUIDO | 1.3751 | 72.72 | 70.02 | 89.38 | 1.57 | 47 | 89.32 | 35.1 | 8 | 45 | 11.22 | 11249.89 | 513.88 | 747.79 | 171.53 | 106.02 | 28458.12 | 0.62 | 0.88 | 12.35 | 1.7 | 0.5 | 10 | 1015.7692 | 1389.8203 | 1257.1778 | 1015769.2473 | 1389820.2967 | 1.9592e-05 | 48 | 1257177.7982
8 | 35 | CONCLUIDO | 1.3803 | 72.45 | 69.84 | 99.76 | 1.75 | 42 | 90.54 | 35.1 | 9 | 40 | 11.44 | 11400.71 | 507.34 | 747.81 | 165.34 | 106.02 | 25390.42 | 0.64 | 0.88 | 12.35 | 1.52 | 0.5 | 10 | 1006.8899 | 1377.6712 | 1246.1882 | 1006889.9013 | 1377671.1839 | 1.9666e-05 | 48 | 1246188.1796
9 | 35 | CONCLUIDO | 1.3855 | 72.18 | 69.65 | 112.94 | 1.91 | 37 | 91.77 | 35.1 | 10 | 35 | 11.67 | 11551.91 | 500.33 | 747.8 | 159.18 | 106.02 | 22335.13 | 0.67 | 0.89 | 12.33 | 1.33 | 0.5 | 10 | 988.7572 | 1352.8612 | 1223.7461 | 988757.2139 | 1352861.241 | 1.974e-05 | 47 | 1223746.0629
10 | 35 | CONCLUIDO | 1.3893 | 71.98 | 69.52 | 126.4 | 2.08 | 33 | 93 | 35.1 | 11 | 31 | 11.9 | 11703.47 | 491.09 | 747.79 | 154.87 | 106.02 | 20200.41 | 0.68 | 0.89 | 12.33 | 1.2 | 0.5 | 10 | 977.9937 | 1338.1341 | 1210.4245 | 977993.6957 | 1338134.1205 | 1.9794e-05 | 47 | 1210424.4781
11 | 35 | CONCLUIDO | 1.3928 | 71.8 | 69.39 | 138.78 | 2.24 | 30 | 94.23 | 35.1 | 12 | 28 | 12.13 | 11855.41 | 486.28 | 747.79 | 150.66 | 106.02 | 18110.77 | 0.7 | 0.89 | 12.32 | 1.07 | 0.5 | 10 | 971.7347 | 1329.5703 | 1202.678 | 971734.7286 | 1329570.3256 | 1.9844e-05 | 47 | 1202677.9998
12 | 35 | CONCLUIDO | 1.3945 | 71.71 | 69.33 | 148.57 | 2.39 | 28 | 95.46 | 35.1 | 13 | 26 | 12.36 | 12007.73 | 480.08 | 747.79 | 148.85 | 106.02 | 17215.6 | 0.71 | 0.89 | 12.32 | 1.02 | 0.5 | 10 | 964.9401 | 1320.2737 | 1194.2686 | 964940.1345 | 1320273.6622 | 1.9868e-05 | 47 | 1194268.5969
13 | 35 | CONCLUIDO | 1.3968 | 71.59 | 69.25 | 159.81 | 2.55 | 26 | 96.7 | 35.1 | 14 | 22 | 12.6 | 12160.43 | 474.24 | 747.79 | 146.4 | 106.02 | 15998.79 | 0.72 | 0.89 | 12.31 | 0.94 | 0.5 | 10 | 958.2571 | 1311.1297 | 1185.9973 | 958257.1198 | 1311129.6667 | 1.9901e-05 | 47 | 1185997.2915
14 | 35 | CONCLUIDO | 1.3986 | 71.5 | 69.19 | 172.99 | 2.69 | 24 | 97.94 | 35.1 | 15 | 14 | 12.84 | 12313.51 | 469.59 | 747.79 | 143.77 | 106.02 | 14691.32 | 0.74 | 0.89 | 12.32 | 0.88 | 0.5 | 10 | 952.9679 | 1303.8927 | 1179.451 | 952967.867 | 1303892.6776 | 1.9926e-05 | 47 | 1179450.9905
15 | 35 | CONCLUIDO | 1.3997 | 71.44 | 69.15 | 180.4 | 2.84 | 23 | 99.19 | 35.1 | 16 | 6 | 13.09 | 12466.97 | 468.3 | 747.8 | 142.19 | 106.02 | 13906.05 | 0.75 | 0.89 | 12.33 | 0.84 | 0.5 | 10 | 951.2466 | 1301.5376 | 1177.3207 | 951246.615 | 1301537.5846 | 1.9942e-05 | 47 | 1177320.6643
16 | 35 | CONCLUIDO | 1.3994 | 71.46 | 69.17 | 180.45 | 2.98 | 23 | 100.43 | 35.1 | 17 | 1 | 13.33 | 12620.82 | 471.8 | 747.82 | 142.35 | 106.02 | 13987.98 | 0.74 | 0.89 | 12.34 | 0.85 | 0.5 | 10 | 954.7869 | 1306.3815 | 1181.7023 | 954786.8652 | 1306381.5111 | 1.9938e-05 | 47 | 1181702.2932
17 | 35 | CONCLUIDO | 1.3993 | 71.46 | 69.17 | 180.45 | 3.11 | 23 | 101.68 | 35.1 | 18 | 0 | 13.58 | 12775.06 | 477.03 | 747.85 | 142.37 | 106.02 | 14000.84 | 0.74 | 0.89 | 12.34 | 0.85 | 0.5 | 10 | 959.9103 | 1313.3916 | 1188.0433 | 959910.2642 | 1313391.5717 | 1.9936e-05 | 47 | 1188043.3234

## RESULTADOS_8
Unnamed: 0 | Volume de calda [L] | STATUS | Capacidade operacional [ha/h] | Tempo de missao [h] | Tempo util [h] | Tempo por voo [min] | Autonomia Projetada [h] | N° Voos | MTOW [kg] | Massa Estrutura [kg] | Combustível [kg] | Abastecimentos | Massa gerador | Potência gerador [W] | Combustível consumido [L] | Calda cons [L] | Distância percorrida [km] | Distância Pulverizando [km] | RTL ACUMULADO[m] | EOC [km/km] | EOC [h/h] | Tempo de manobra [h] | Tempo rtl_rtw [h] | V pulv [m/s] | V desloc [m/s] | Preço Total por ha Simples [R$/ha] | Preço Total por ha Presumido [R$/ha] | Preço Total por ha Real [R$/ha] | Preço Total Simples [R$] | Preço Total Presumido [R$] | Prod CAPEX [ha/h/R$] | Dias Trabalhados | Preço Total Real [R$]
0 | 50 | CONCLUIDO | 0.9116 | 109.69 | 93.3 | 8.67 | 0.16 | 646 | 107.41 | 41.65 | 1 | 644 | 14.77 | 13481.73 | 890.08 | 748.3 | 950.07 | 106.02 | 414735.39 | 0.11 | 0.66 | 13.32 | 24.96 | 0.5 | 10 | 2158.509 | 2953.3673 | 2671.5021 | 2158509.0292 | 2953367.2805 | 1.1247e-05 | 72 | 2671502.0523
1 | 50 | CONCLUIDO | 1.1553 | 86.56 | 78.52 | 17.45 | 0.32 | 270 | 108.68 | 41.65 | 2 | 268 | 15.03 | 13638.32 | 745.94 | 747.96 | 454.87 | 106.02 | 169012.14 | 0.23 | 0.79 | 12.72 | 10.19 | 0.5 | 10 | 1511.5612 | 2068.1847 | 1870.8 | 1511561.1582 | 2068184.662 | 1.4254e-05 | 57 | 1870800.0206
2 | 50 | CONCLUIDO | 1.2424 | 80.49 | 74.68 | 26.36 | 0.48 | 170 | 109.96 | 41.65 | 3 | 168 | 15.31 | 13795.21 | 705.91 | 747.92 | 327.01 | 106.02 | 105585.96 | 0.32 | 0.83 | 12.54 | 6.35 | 0.5 | 10 | 1356.0468 | 1855.4031 | 1678.326 | 1356046.8226 | 1855403.0873 | 1.5329e-05 | 53 | 1678326.0207
3 | 50 | CONCLUIDO | 1.2854 | 77.8 | 72.98 | 35.03 | 0.63 | 125 | 111.23 | 41.65 | 4 | 123 | 15.58 | 13952.52 | 686.74 | 747.84 | 270.61 | 106.02 | 77609.81 | 0.39 | 0.85 | 12.47 | 4.66 | 0.5 | 10 | 1285.9527 | 1759.4972 | 1591.5733 | 1285952.6973 | 1759497.2127 | 1.5859e-05 | 51 | 1591573.2681
4 | 50 | CONCLUIDO | 1.313 | 76.16 | 71.95 | 44.05 | 0.78 | 98 | 112.51 | 41.65 | 5 | 96 | 15.86 | 14110.24 | 673.62 | 747.83 | 235.44 | 106.02 | 60156.22 | 0.45 | 0.86 | 12.44 | 3.62 | 0.5 | 10 | 1244.529 | 1702.8195 | 1540.3048 | 1244529.042 | 1702819.54 | 1.62e-05 | 50 | 1540304.833
5 | 50 | CONCLUIDO | 1.3302 | 75.18 | 71.34 | 52.85 | 0.93 | 81 | 113.79 | 41.65 | 6 | 79 | 16.14 | 14268.39 | 664.25 | 747.84 | 215.42 | 106.02 | 50235.1 | 0.49 | 0.86 | 12.41 | 3.02 | 0.5 | 10 | 1214.8749 | 1662.2454 | 1503.6031 | 1214874.8933 | 1662245.4255 | 1.6412e-05 | 49 | 1503603.0551
6 | 50 | CONCLUIDO | 1.3432 | 74.45 | 70.88 | 61.63 | 1.07 | 69 | 115.08 | 41.65 | 7 | 67 | 16.43 | 14426.96 | 656.11 | 747.82 | 199.98 | 106.02 | 42574.68 | 0.53 | 0.87 | 12.4 | 2.56 | 0.5 | 10 | 1198.4561 | 1639.7805 | 1483.2822 | 1198456.1252 | 1639780.5427 | 1.6573e-05 | 49 | 1483282.1891
7 | 50 | CONCLUIDO | 1.3533 | 73.89 | 70.52 | 70.52 | 1.21 | 60 | 116.37 | 41.65 | 8 | 58 | 16.72 | 14585.96 | 649.86 | 747.84 | 188.39 | 106.02 | 36822.2 | 0.56 | 0.87 | 12.37 | 2.2 | 0.5 | 10 | 1185.9887 | 1622.7221 | 1467.8518 | 1185988.706 | 1622722.0697 | 1.6697e-05 | 49 | 1467851.7529
8 | 50 | CONCLUIDO | 1.361 | 73.47 | 70.26 | 79.54 | 1.35 | 53 | 117.66 | 41.65 | 9 | 51 | 17.01 | 14745.39 | 643.88 | 747.81 | 179.83 | 106.02 | 32580.49 | 0.59 | 0.88 | 12.36 | 1.94 | 0.5 | 10 | 1166.5334 | 1596.1025 | 1443.7727 | 1166533.446 | 1596102.5246 | 1.6792e-05 | 48 | 1443772.7398
9 | 50 | CONCLUIDO | 1.3676 | 73.12 | 70.04 | 89.41 | 1.48 | 47 | 118.96 | 41.65 | 10 | 45 | 17.31 | 14905.25 | 637.81 | 747.81 | 172.15 | 106.02 | 28767.25 | 0.62 | 0.88 | 12.36 | 1.72 | 0.5 | 10 | 1156.628 | 1582.5494 | 1431.5131 | 1156627.9843 | 1582549.435 | 1.6874e-05 | 48 | 1431513.138
10 | 50 | CONCLUIDO | 1.3722 | 72.87 | 69.88 | 97.51 | 1.61 | 43 | 120.26 | 41.65 | 11 | 41 | 17.61 | 15065.56 | 632.97 | 747.78 | 167.32 | 106.02 | 26375.82 | 0.63 | 0.88 | 12.34 | 1.56 | 0.5 | 10 | 1149.1673 | 1572.3414 | 1422.2794 | 1149167.318 | 1572341.4222 | 1.693e-05 | 48 | 1422279.3636
11 | 50 | CONCLUIDO | 1.3765 | 72.65 | 69.75 | 107.3 | 1.74 | 39 | 121.56 | 41.65 | 12 | 37 | 17.91 | 15226.31 | 629.1 | 747.79 | 162.39 | 106.02 | 23926.6 | 0.65 | 0.88 | 12.34 | 1.43 | 0.5 | 10 | 1142.9114 | 1563.7818 | 1414.5367 | 1142911.4226 | 1563781.83 | 1.6983e-05 | 48 | 1414536.687
12 | 50 | CONCLUIDO | 1.3798 | 72.47 | 69.64 | 116.06 | 1.87 | 36 | 122.87 | 41.65 | 13 | 34 | 18.22 | 15387.5 | 624.46 | 747.78 | 158.99 | 106.02 | 22244.4 | 0.67 | 0.89 | 12.33 | 1.32 | 0.5 | 10 | 1136.4764 | 1554.9772 | 1406.5724 | 1136476.4408 | 1554977.204 | 1.7024e-05 | 48 | 1406572.3621
13 | 50 | CONCLUIDO | 1.3833 | 72.29 | 69.52 | 126.4 | 1.99 | 33 | 124.18 | 41.65 | 14 | 31 | 18.53 | 15549.15 | 620.52 | 747.81 | 155.21 | 106.02 | 20369.47 | 0.68 | 0.89 | 12.32 | 1.2 | 0.5 | 10 | 1130.6456 | 1546.9992 | 1399.3557 | 1130645.5706 | 1546999.1502 | 1.7067e-05 | 48 | 1399355.7226
14 | 50 | CONCLUIDO | 1.3857 | 72.17 | 69.44 | 134.41 | 2.11 | 31 | 125.49 | 41.65 | 15 | 29 | 18.84 | 15711.24 | 616.23 | 747.83 | 152.43 | 106.02 | 18988.99 | 0.7 | 0.89 | 12.32 | 1.12 | 0.5 | 10 | 1116.2282 | 1527.2727 | 1381.5119 | 1116228.2316 | 1527272.711 | 1.7097e-05 | 47 | 1381511.947
15 | 50 | CONCLUIDO | 1.3879 | 72.05 | 69.37 | 143.52 | 2.23 | 29 | 126.81 | 41.65 | 16 | 27 | 19.16 | 15873.8 | 611.03 | 747.81 | 150.1 | 106.02 | 17833.06 | 0.71 | 0.89 | 12.32 | 1.05 | 0.5 | 10 | 1109.9309 | 1518.6564 | 1373.718 | 1109930.8974 | 1518656.4205 | 1.7124e-05 | 47 | 1373717.9832
16 | 50 | CONCLUIDO | 1.3903 | 71.93 | 69.29 | 153.98 | 2.34 | 27 | 128.13 | 41.65 | 17 | 25 | 19.48 | 16036.82 | 607.47 | 747.78 | 147.38 | 106.02 | 16484.02 | 0.72 | 0.89 | 12.32 | 0.97 | 0.5 | 10 | 1105.1464 | 1512.11 | 1367.7964 | 1105146.3812 | 1512110.0344 | 1.7154e-05 | 47 | 1367796.375
17 | 50 | CONCLUIDO | 1.393 | 71.79 | 69.2 | 166.07 | 2.46 | 25 | 129.46 | 41.65 | 18 | 23 | 19.81 | 16200.3 | 601.95 | 747.78 | 144.38 | 106.02 | 14992.42 | 0.73 | 0.89 | 12.31 | 0.88 | 0.5 | 10 | 1098.3039 | 1502.7478 | 1359.3277 | 1098303.8647 | 1502747.8015 | 1.7187e-05 | 47 | 1359327.6604
18 | 50 | CONCLUIDO | 1.3935 | 71.76 | 69.19 | 172.98 | 2.57 | 24 | 130.79 | 41.65 | 19 | 22 | 20.14 | 16364.25 | 598.6 | 747.78 | 144.08 | 106.02 | 14850.39 | 0.74 | 0.89 | 12.31 | 0.87 | 0.5 | 10 | 1094.7759 | 1497.9207 | 1354.9612 | 1094775.8842 | 1497920.6629 | 1.7193e-05 | 47 | 1354961.2172
19 | 50 | CONCLUIDO | 1.3948 | 71.7 | 69.15 | 180.39 | 2.67 | 23 | 132.12 | 41.65 | 20 | 21 | 20.47 | 16528.68 | 594.77 | 747.78 | 142.57 | 106.02 | 14098.09 | 0.74 | 0.89 | 12.31 | 0.83 | 0.5 | 10 | 1090.3563 | 1491.8736 | 1349.4913 | 1090356.3043 | 1491873.5987 | 1.7209e-05 | 47 | 1349491.2763
20 | 50 | CONCLUIDO | 1.3975 | 71.55 | 69.05 | 197.29 | 2.78 | 21 | 133.46 | 41.65 | 21 | 19 | 20.81 | 16693.59 | 587.16 | 747.81 | 139.52 | 106.02 | 12582.03 | 0.76 | 0.89 | 12.3 | 0.73 | 0.5 | 10 | 1081.5165 | 1479.7785 | 1338.5506 | 1081516.467 | 1479778.5433 | 1.7243e-05 | 47 | 1338550.556
21 | 50 | CONCLUIDO | 1.3988 | 71.49 | 69.01 | 207.03 | 2.88 | 20 | 134.8 | 41.65 | 22 | 18 | 21.15 | 16859.1 | 584.33 | 747.8 | 138.19 | 106.02 | 11922.43 | 0.77 | 0.89 | 12.3 | 0.69 | 0.5 | 10 | 1078.0945 | 1475.0964 | 1334.3153 | 1078094.4601 | 1475096.4025 | 1.7259e-05 | 47 | 1334315.2722
22 | 50 | CONCLUIDO | 1.3987 | 71.5 | 69.02 | 207.05 | 2.99 | 20 | 136.14 | 41.65 | 23 | 18 | 21.49 | 17024.98 | 582.24 | 747.78 | 138.32 | 106.02 | 11986.63 | 0.77 | 0.89 | 12.3 | 0.7 | 0.5 | 10 | 1076.122 | 1472.3976 | 1331.874 | 1076122.001 | 1472397.5969 | 1.7257e-05 | 47 | 1331874.0368
23 | 50 | CONCLUIDO | 1.3996 | 71.45 | 68.99 | 217.87 | 3.09 | 19 | 137.49 | 41.65 | 24 | 17 | 21.84 | 17191.35 | 576.44 | 747.79 | 137.44 | 106.02 | 11553.42 | 0.77 | 0.89 | 12.3 | 0.67 | 0.5 | 10 | 1070.0212 | 1464.0503 | 1324.3234 | 1070021.2397 | 1464050.2662 | 1.7268e-05 | 47 | 1324323.3636
24 | 50 | CONCLUIDO | 1.4007 | 71.39 | 68.96 | 229.86 | 3.18 | 18 | 138.85 | 41.65 | 25 | 16 | 22.2 | 17358.22 | 576.93 | 747.79 | 136.42 | 106.02 | 11047.68 | 0.78 | 0.89 | 12.3 | 0.64 | 0.5 | 10 | 1069.9456 | 1463.9467 | 1324.2297 | 1069945.5519 | 1463946.7068 | 1.7282e-05 | 47 | 1324229.6877
25 | 50 | CONCLUIDO | 1.4015 | 71.35 | 68.94 | 243.32 | 3.28 | 17 | 140.2 | 41.65 | 26 | 11 | 22.55 | 17525.59 | 571.67 | 747.8 | 135.48 | 106.02 | 10583.89 | 0.78 | 0.89 | 12.31 | 0.62 | 0.5 | 10 | 1064.441 | 1456.4151 | 1317.4169 | 1064440.9693 | 1456415.0941 | 1.7292e-05 | 47 | 1317416.8816
26 | 50 | CONCLUIDO | 1.4017 | 71.34 | 68.93 | 243.27 | 3.37 | 17 | 141.56 | 41.65 | 27 | 8 | 22.91 | 17693.46 | 570.93 | 747.78 | 134.97 | 106.02 | 10330.66 | 0.79 | 0.89 | 12.31 | 0.61 | 0.5 | 10 | 1063.6173 | 1455.2881 | 1316.3974 | 1063617.2808 | 1455288.0871 | 1.7294e-05 | 47 | 1316397.4346
27 | 50 | CONCLUIDO | 1.4018 | 71.33 | 68.92 | 243.25 | 3.47 | 17 | 142.93 | 41.65 | 28 | 3 | 23.28 | 17861.84 | 570.64 | 747.8 | 134.61 | 106.02 | 10148.87 | 0.79 | 0.9 | 12.31 | 0.6 | 0.5 | 10 | 1063.2765 | 1454.8219 | 1315.9757 | 1063276.5482 | 1454821.8817 | 1.7296e-05 | 47 | 1315975.7231
28 | 50 | CONCLUIDO | 1.403 | 71.28 | 68.88 | 258.31 | 3.56 | 16 | 144.3 | 41.65 | 29 | 0 | 23.65 | 18030.73 | 573.35 | 747.81 | 133.16 | 106.02 | 9426.48 | 0.8 | 0.9 | 12.32 | 0.57 | 0.5 | 10 | 1065.2998 | 1457.5902 | 1318.4798 | 1065299.8036 | 1457590.189 | 1.731e-05 | 47 | 1318479.8271

## RESULTADOS_3
Unnamed: 0 | Volume de calda [L] | STATUS | Capacidade operacional [ha/h] | Tempo de missao [h] | Tempo util [h] | Tempo por voo [min] | Autonomia Projetada [h] | N° Voos | MTOW [kg] | Massa Estrutura [kg] | Combustível [kg] | Abastecimentos | Massa gerador | Potência gerador [W] | Combustível consumido [L] | Calda cons [L] | Distância percorrida [km] | Distância Pulverizando [km] | RTL ACUMULADO[m] | EOC [km/km] | EOC [h/h] | Tempo de manobra [h] | Tempo rtl_rtw [h] | V pulv [m/s] | V desloc [m/s] | Preço Total por ha Simples [R$/ha] | Preço Total por ha Presumido [R$/ha] | Preço Total por ha Real [R$/ha] | Preço Total Simples [R$] | Preço Total Presumido [R$] | Prod CAPEX [ha/h/R$] | Dias Trabalhados | Preço Total Real [R$]
0 | 25 | CONCLUIDO | 1.1052 | 90.48 | 83.24 | 12.74 | 0.28 | 392 | 61.76 | 28.92 | 1 | 390 | 6.84 | 7851.41 | 540.81 | 748.06 | 613.28 | 106.02 | 247606.44 | 0.17 | 0.74 | 12.91 | 14.91 | 0.5 | 10 | 1292.6506 | 1768.6615 | 1599.863 | 1292650.5652 | 1768661.531 | 1.8035e-05 | 59 | 1599862.9568
1 | 25 | CONCLUIDO | 1.2656 | 79.01 | 74.81 | 25.95 | 0.55 | 173 | 62.92 | 28.92 | 2 | 171 | 7 | 7994.37 | 478.77 | 747.88 | 331.36 | 106.02 | 107743.55 | 0.32 | 0.82 | 12.57 | 6.49 | 0.5 | 10 | 1057.1075 | 1446.3811 | 1308.3405 | 1057107.4884 | 1446381.1019 | 2.0653e-05 | 52 | 1308340.5196
2 | 25 | CONCLUIDO | 1.3204 | 75.73 | 72.41 | 39.5 | 0.81 | 110 | 64.08 | 28.92 | 3 | 108 | 7.16 | 8137.65 | 455.69 | 747.87 | 250.86 | 106.02 | 67810.17 | 0.42 | 0.85 | 12.47 | 4.09 | 0.5 | 10 | 988.3347 | 1352.2831 | 1223.2231 | 988334.6677 | 1352283.0945 | 2.1547e-05 | 50 | 1223223.0939
3 | 25 | CONCLUIDO | 1.348 | 74.18 | 71.27 | 53.46 | 1.07 | 80 | 65.25 | 28.92 | 4 | 78 | 7.33 | 8281.25 | 440.69 | 747.81 | 213.49 | 106.02 | 49273.12 | 0.5 | 0.87 | 12.4 | 2.95 | 0.5 | 10 | 952.0004 | 1302.5689 | 1178.2536 | 952000.3881 | 1302568.9303 | 2.1998e-05 | 49 | 1178253.5798
4 | 25 | CONCLUIDO | 1.3642 | 73.31 | 70.63 | 67.27 | 1.31 | 63 | 66.42 | 28.92 | 5 | 61 | 7.49 | 8425.16 | 429.17 | 747.8 | 192.38 | 106.02 | 38804.89 | 0.55 | 0.87 | 12.37 | 2.32 | 0.5 | 10 | 924.8709 | 1265.4492 | 1144.6765 | 924870.9363 | 1265449.2175 | 2.2262e-05 | 48 | 1144676.5203
5 | 25 | CONCLUIDO | 1.3758 | 72.68 | 70.18 | 82.56 | 1.55 | 51 | 67.59 | 28.92 | 6 | 49 | 7.66 | 8569.4 | 417.98 | 747.83 | 177.11 | 106.02 | 31230.72 | 0.6 | 0.88 | 12.35 | 1.86 | 0.5 | 10 | 909.1254 | 1243.9055 | 1125.1889 | 909125.3912 | 1243905.468 | 2.2451e-05 | 48 | 1125188.876
6 | 25 | CONCLUIDO | 1.3838 | 72.27 | 69.87 | 97.5 | 1.78 | 43 | 68.76 | 28.92 | 7 | 41 | 7.83 | 8713.95 | 408.24 | 747.81 | 166.68 | 106.02 | 26052.53 | 0.64 | 0.88 | 12.34 | 1.55 | 0.5 | 10 | 896.4319 | 1226.5376 | 1109.4786 | 896431.865 | 1226537.6255 | 2.2582e-05 | 48 | 1109478.596
7 | 25 | CONCLUIDO | 1.3895 | 71.97 | 69.66 | 112.96 | 2 | 37 | 69.93 | 28.92 | 8 | 32 | 8.01 | 8858.84 | 397.36 | 747.8 | 159.47 | 106.02 | 22477.99 | 0.66 | 0.89 | 12.34 | 1.34 | 0.5 | 10 | 874.81 | 1196.9536 | 1082.718 | 874809.9579 | 1196953.5783 | 2.2675e-05 | 47 | 1082718.0088
8 | 25 | CONCLUIDO | 1.3932 | 71.78 | 69.52 | 126.4 | 2.21 | 33 | 71.11 | 28.92 | 9 | 20 | 8.19 | 9004.04 | 389.06 | 747.79 | 154.59 | 106.02 | 20058.27 | 0.69 | 0.89 | 12.34 | 1.2 | 0.5 | 10 | 865.3438 | 1184.0015 | 1071.0021 | 865343.7782 | 1184001.5336 | 2.2735e-05 | 47 | 1071002.089
9 | 25 | CONCLUIDO | 1.3953 | 71.67 | 69.44 | 134.41 | 2.42 | 31 | 72.29 | 28.92 | 10 | 2 | 8.37 | 9149.58 | 388.91 | 747.84 | 151.3 | 106.02 | 18424.25 | 0.7 | 0.89 | 12.36 | 1.12 | 0.5 | 10 | 864.4399 | 1182.7648 | 1069.8834 | 864439.8976 | 1182764.8043 | 2.2769e-05 | 47 | 1069883.3914
10 | 25 | CONCLUIDO | 1.395 | 71.69 | 69.46 | 134.44 | 2.62 | 31 | 73.47 | 28.92 | 11 | 0 | 8.55 | 9295.44 | 394.1 | 747.83 | 151.67 | 106.02 | 18608.77 | 0.7 | 0.89 | 12.36 | 1.14 | 0.5 | 10 | 869.6182 | 1189.85 | 1076.2924 | 869618.1859 | 1189849.9667 | 2.2765e-05 | 47 | 1076292.3559

## RESULTADOS_15
Unnamed: 0 | Volume de calda [L] | STATUS | Capacidade operacional [ha/h] | Tempo de missao [h] | Tempo util [h] | Tempo por voo [min] | Autonomia Projetada [h] | N° Voos | MTOW [kg] | Massa Estrutura [kg] | Combustível [kg] | Abastecimentos | Massa gerador | Potência gerador [W] | Combustível consumido [L] | Calda cons [L] | Distância percorrida [km] | Distância Pulverizando [km] | RTL ACUMULADO[m] | EOC [km/km] | EOC [h/h] | Tempo de manobra [h] | Tempo rtl_rtw [h] | V pulv [m/s] | V desloc [m/s] | Preço Total por ha Simples [R$/ha] | Preço Total por ha Presumido [R$/ha] | Preço Total por ha Real [R$/ha] | Preço Total Simples [R$] | Preço Total Presumido [R$] | Prod CAPEX [ha/h/R$] | Dias Trabalhados | Preço Total Real [R$]
0 | 85 | CONCLUIDO | 0.6912 | 144.68 | 108.18 | 6.45 | 0.11 | 1007 | 167.88 | 51.39 | 1 | 1005 | 30.49 | 20939.59 | 1381.6 | 748.53 | 1448.11 | 106.02 | 661947.05 | 0.07 | 0.57 | 13.96 | 39.82 | 0.5 | 10 | 3929.167 | 5376.0596 | 4862.976 | 3929166.9531 | 5376059.5679 | 6.8848e-06 | 95 | 4862975.9881
1 | 85 | CONCLUIDO | 1.0174 | 98.29 | 82.93 | 12.99 | 0.21 | 383 | 169.33 | 51.39 | 2 | 381 | 30.94 | 21118.46 | 1058.51 | 748.11 | 601.83 | 106.02 | 241927.06 | 0.18 | 0.74 | 12.92 | 14.6 | 0.5 | 10 | 2175.7451 | 2976.9505 | 2692.8345 | 2175745.1364 | 2976950.4827 | 1.0134e-05 | 64 | 2692834.5068
2 | 85 | CONCLUIDO | 1.1411 | 87.64 | 77.23 | 19.55 | 0.31 | 237 | 170.79 | 51.39 | 3 | 235 | 31.4 | 21297.94 | 984.46 | 747.91 | 411.63 | 106.02 | 147560.19 | 0.26 | 0.8 | 12.68 | 8.91 | 0.5 | 10 | 1848.5934 | 2529.327 | 2287.9316 | 1848593.3656 | 2529326.997 | 1.1366e-05 | 58 | 2287931.5784
3 | 85 | CONCLUIDO | 1.2055 | 82.95 | 74.75 | 26.08 | 0.41 | 172 | 172.25 | 51.39 | 4 | 170 | 31.86 | 21478.05 | 951.52 | 747.9 | 329.03 | 106.02 | 106583.45 | 0.32 | 0.83 | 12.56 | 6.43 | 0.5 | 10 | 1708.8608 | 2338.1388 | 2114.9901 | 1708860.8225 | 2338138.7669 | 1.2008e-05 | 55 | 2114990.0846
4 | 85 | CONCLUIDO | 1.2455 | 80.29 | 73.34 | 32.6 | 0.51 | 135 | 173.71 | 51.39 | 5 | 133 | 32.32 | 21658.78 | 932.44 | 747.86 | 282.37 | 106.02 | 83440.66 | 0.38 | 0.84 | 12.5 | 5.02 | 0.5 | 10 | 1628.4755 | 2228.1521 | 2015.5004 | 1628475.5268 | 2228152.0591 | 1.2406e-05 | 53 | 2015500.3538
5 | 85 | CONCLUIDO | 1.2732 | 78.54 | 72.41 | 39.14 | 0.61 | 111 | 175.18 | 51.39 | 6 | 109 | 32.79 | 21840.16 | 919.38 | 747.88 | 251.71 | 106.02 | 68226.27 | 0.42 | 0.85 | 12.44 | 4.09 | 0.5 | 10 | 1578.7988 | 2160.1822 | 1954.0175 | 1578798.849 | 2160182.237 | 1.2682e-05 | 52 | 1954017.4761
6 | 85 | CONCLUIDO | 1.2914 | 77.43 | 71.84 | 45.37 | 0.7 | 95 | 176.66 | 51.39 | 7 | 93 | 33.27 | 22022.17 | 910.89 | 747.86 | 232.15 | 106.02 | 58530.8 | 0.46 | 0.86 | 12.44 | 3.52 | 0.5 | 10 | 1544.2141 | 2112.8618 | 1911.2133 | 1544214.0754 | 2112861.8239 | 1.2863e-05 | 51 | 1911213.2568
7 | 85 | CONCLUIDO | 1.3073 | 76.5 | 71.34 | 52.2 | 0.8 | 82 | 178.14 | 51.39 | 8 | 80 | 33.75 | 22204.83 | 903.44 | 747.86 | 215.43 | 106.02 | 50232.32 | 0.49 | 0.86 | 12.42 | 3.02 | 0.5 | 10 | 1513.417 | 2070.7238 | 1873.0969 | 1513416.9551 | 2070723.8452 | 1.3022e-05 | 50 | 1873096.8677
8 | 85 | CONCLUIDO | 1.3189 | 75.82 | 70.97 | 58.33 | 0.89 | 73 | 179.63 | 51.39 | 9 | 71 | 34.24 | 22388.15 | 897.77 | 747.8 | 203.61 | 106.02 | 44368.86 | 0.52 | 0.87 | 12.38 | 2.65 | 0.5 | 10 | 1497.5508 | 2049.0151 | 1853.46 | 1497550.8177 | 2049015.0961 | 1.3137e-05 | 50 | 1853459.9711
9 | 85 | CONCLUIDO | 1.3281 | 75.3 | 70.72 | 65.28 | 0.98 | 65 | 181.12 | 51.39 | 10 | 63 | 34.73 | 22572.13 | 892.94 | 747.85 | 194.73 | 106.02 | 39966.87 | 0.54 | 0.87 | 12.39 | 2.4 | 0.5 | 10 | 1484.8984 | 2031.7035 | 1837.8005 | 1484898.3774 | 2031703.469 | 1.3229e-05 | 50 | 1837800.5415
10 | 85 | CONCLUIDO | 1.336 | 74.85 | 70.48 | 71.67 | 1.07 | 59 | 182.62 | 51.39 | 11 | 57 | 35.22 | 22756.91 | 889.21 | 747.83 | 187.12 | 106.02 | 36195.03 | 0.57 | 0.88 | 12.37 | 2.16 | 0.5 | 10 | 1465.6162 | 2005.3207 | 1813.9357 | 1465616.1956 | 2005320.7372 | 1.3307e-05 | 49 | 1813935.7405
11 | 85 | CONCLUIDO | 1.3421 | 74.51 | 70.31 | 78.12 | 1.16 | 54 | 184.12 | 51.39 | 12 | 52 | 35.73 | 22942.24 | 886.5 | 747.8 | 181.09 | 106.02 | 33203.78 | 0.59 | 0.88 | 12.37 | 1.99 | 0.5 | 10 | 1457.9111 | 1994.7783 | 1804.3994 | 1457911.097 | 1994778.2815 | 1.3368e-05 | 49 | 1804399.442
12 | 85 | CONCLUIDO | 1.3473 | 74.22 | 70.16 | 84.19 | 1.24 | 50 | 185.63 | 51.39 | 13 | 48 | 36.24 | 23128.27 | 883.25 | 747.8 | 176.05 | 106.02 | 30704.22 | 0.6 | 0.88 | 12.36 | 1.84 | 0.5 | 10 | 1450.4402 | 1984.5563 | 1795.153 | 1450440.1983 | 1984556.2682 | 1.342e-05 | 49 | 1795153.0033
13 | 85 | CONCLUIDO | 1.3525 | 73.94 | 70 | 91.31 | 1.33 | 46 | 187.14 | 51.39 | 14 | 44 | 36.75 | 23314.98 | 879.46 | 747.78 | 171.26 | 106.02 | 28330.28 | 0.62 | 0.88 | 12.35 | 1.69 | 0.5 | 10 | 1442.4666 | 1973.6464 | 1785.2843 | 1442466.5613 | 1973646.3863 | 1.3472e-05 | 49 | 1785284.3452
14 | 85 | CONCLUIDO | 1.3568 | 73.7 | 69.87 | 97.5 | 1.41 | 43 | 188.66 | 51.39 | 15 | 41 | 37.27 | 23502.4 | 877.34 | 747.79 | 166.85 | 106.02 | 26140.33 | 0.64 | 0.88 | 12.34 | 1.56 | 0.5 | 10 | 1428.0016 | 1953.8548 | 1767.3817 | 1428001.6241 | 1953854.8211 | 1.3515e-05 | 48 | 1767381.6592
15 | 85 | CONCLUIDO | 1.359 | 73.58 | 69.82 | 102.18 | 1.49 | 41 | 190.19 | 51.39 | 16 | 39 | 37.79 | 23690.52 | 875.57 | 747.81 | 165.09 | 106.02 | 25267.07 | 0.64 | 0.88 | 12.34 | 1.5 | 0.5 | 10 | 1424.5294 | 1949.1039 | 1763.0842 | 1424529.3563 | 1949103.9111 | 1.3536e-05 | 48 | 1763084.1694
16 | 85 | CONCLUIDO | 1.3632 | 73.36 | 69.7 | 110.05 | 1.57 | 38 | 191.72 | 51.39 | 17 | 36 | 38.33 | 23879.37 | 873.65 | 747.83 | 161.1 | 106.02 | 23290.77 | 0.66 | 0.89 | 12.33 | 1.38 | 0.5 | 10 | 1419.3464 | 1942.0124 | 1756.6694 | 1419346.4041 | 1942012.3672 | 1.3578e-05 | 48 | 1756669.4325
17 | 85 | CONCLUIDO | 1.3658 | 73.22 | 69.62 | 116.04 | 1.65 | 36 | 193.26 | 51.39 | 18 | 34 | 38.86 | 24068.93 | 871.39 | 747.82 | 158.55 | 106.02 | 22022.81 | 0.67 | 0.89 | 12.33 | 1.3 | 0.5 | 10 | 1415.077 | 1936.1708 | 1751.3854 | 1415077.0043 | 1936170.786 | 1.3604e-05 | 48 | 1751385.3637
18 | 85 | CONCLUIDO | 1.3685 | 73.07 | 69.55 | 122.73 | 1.73 | 34 | 194.8 | 51.39 | 19 | 32 | 39.41 | 24259.23 | 869.69 | 747.79 | 155.93 | 106.02 | 20723.14 | 0.68 | 0.89 | 12.32 | 1.23 | 0.5 | 10 | 1411.3257 | 1931.038 | 1746.7425 | 1411325.6689 | 1931038.0435 | 1.3631e-05 | 48 | 1746742.4829
19 | 85 | CONCLUIDO | 1.3698 | 73 | 69.51 | 126.38 | 1.81 | 33 | 196.35 | 51.39 | 20 | 31 | 39.96 | 24450.27 | 868.51 | 747.81 | 154.88 | 106.02 | 20202.53 | 0.68 | 0.89 | 12.32 | 1.19 | 0.5 | 10 | 1409.1552 | 1928.0682 | 1744.0561 | 1409155.1545 | 1928068.2499 | 1.3644e-05 | 48 | 1744056.1222
20 | 85 | CONCLUIDO | 1.3724 | 72.86 | 69.44 | 134.4 | 1.88 | 31 | 197.9 | 51.39 | 21 | 29 | 40.51 | 24642.07 | 866.9 | 747.78 | 152.27 | 106.02 | 18909.14 | 0.7 | 0.89 | 12.32 | 1.12 | 0.5 | 10 | 1405.5867 | 1923.1857 | 1739.6396 | 1405586.7019 | 1923185.7356 | 1.367e-05 | 48 | 1739639.5882
21 | 85 | CONCLUIDO | 1.3736 | 72.8 | 69.41 | 138.82 | 1.96 | 30 | 199.46 | 51.39 | 22 | 28 | 41.07 | 24834.62 | 865.56 | 747.8 | 151.42 | 106.02 | 18488.04 | 0.7 | 0.89 | 12.32 | 1.09 | 0.5 | 10 | 1403.3569 | 1920.1348 | 1736.8799 | 1403356.9161 | 1920134.8444 | 1.3682e-05 | 48 | 1736879.8698
22 | 85 | CONCLUIDO | 1.3768 | 72.63 | 69.31 | 148.52 | 2.03 | 28 | 201.03 | 51.39 | 23 | 26 | 41.64 | 25027.94 | 863.4 | 747.79 | 148.08 | 106.02 | 16828.9 | 0.72 | 0.89 | 12.32 | 0.99 | 0.5 | 10 | 1398.793 | 1913.8903 | 1731.2313 | 1398793.0225 | 1913890.3238 | 1.3714e-05 | 48 | 1731231.3174
23 | 85 | CONCLUIDO | 1.3779 | 72.58 | 69.29 | 153.98 | 2.1 | 27 | 202.61 | 51.39 | 24 | 25 | 42.21 | 25222.04 | 862.92 | 747.8 | 147.31 | 106.02 | 16451.01 | 0.72 | 0.89 | 12.32 | 0.97 | 0.5 | 10 | 1397.5122 | 1912.1379 | 1729.6461 | 1397512.2438 | 1912137.9058 | 1.3725e-05 | 48 | 1729646.1478
24 | 85 | CONCLUIDO | 1.3793 | 72.5 | 69.25 | 159.8 | 2.17 | 26 | 204.19 | 51.39 | 25 | 24 | 42.79 | 25417.05 | 861.31 | 747.79 | 145.99 | 106.02 | 15791.74 | 0.73 | 0.89 | 12.31 | 0.93 | 0.5 | 10 | 1394.8754 | 1908.5301 | 1726.3826 | 1394875.4102 | 1908530.0738 | 1.3739e-05 | 48 | 1726382.6422
25 | 85 | CONCLUIDO | 1.3808 | 72.42 | 69.2 | 166.09 | 2.24 | 25 | 205.77 | 51.39 | 26 | 23 | 43.38 | 25612.75 | 860.25 | 747.78 | 144.5 | 106.02 | 15052.52 | 0.73 | 0.89 | 12.31 | 0.89 | 0.5 | 10 | 1392.6995 | 1905.5529 | 1723.6896 | 1392699.4926 | 1905552.8873 | 1.3754e-05 | 48 | 1723689.5942
26 | 85 | CONCLUIDO | 1.3818 | 72.37 | 69.18 | 172.96 | 2.31 | 24 | 207.37 | 51.39 | 27 | 22 | 43.97 | 25809.25 | 859.04 | 747.79 | 143.88 | 106.02 | 14747.42 | 0.74 | 0.89 | 12.31 | 0.86 | 0.5 | 10 | 1390.7781 | 1902.924 | 1721.3116 | 1390778.1146 | 1902923.9732 | 1.3764e-05 | 48 | 1721311.58
27 | 85 | CONCLUIDO | 1.3834 | 72.29 | 69.13 | 180.35 | 2.38 | 23 | 208.97 | 51.39 | 28 | 21 | 44.57 | 26006.56 | 856.12 | 747.79 | 142.1 | 106.02 | 13862.98 | 0.75 | 0.89 | 12.31 | 0.82 | 0.5 | 10 | 1386.7121 | 1897.3606 | 1716.2792 | 1386712.075 | 1897360.6384 | 1.378e-05 | 48 | 1716279.202
28 | 85 | CONCLUIDO | 1.3831 | 72.3 | 69.15 | 180.38 | 2.45 | 23 | 210.57 | 51.39 | 29 | 21 | 45.18 | 26204.71 | 857.81 | 747.78 | 142.42 | 106.02 | 14025.04 | 0.74 | 0.89 | 12.32 | 0.83 | 0.5 | 10 | 1388.6152 | 1899.9646 | 1718.6347 | 1388615.2219 | 1899964.608 | 1.3777e-05 | 48 | 1718634.6524
29 | 85 | CONCLUIDO | 1.3845 | 72.23 | 69.11 | 188.48 | 2.51 | 22 | 212.19 | 51.39 | 30 | 20 | 45.79 | 26403.69 | 856.87 | 747.79 | 141.34 | 106.02 | 13486.55 | 0.75 | 0.89 | 12.31 | 0.79 | 0.5 | 10 | 1386.6557 | 1897.2835 | 1716.2094 | 1386655.6693 | 1897283.4616 | 1.379e-05 | 48 | 1716209.3909
30 | 85 | CONCLUIDO | 1.3858 | 72.16 | 69.08 | 197.36 | 2.58 | 21 | 213.81 | 51.39 | 31 | 19 | 46.41 | 26603.52 | 856.05 | 747.8 | 140.07 | 106.02 | 12856.58 | 0.76 | 0.89 | 12.31 | 0.76 | 0.5 | 10 | 1375.9651 | 1882.6562 | 1702.9781 | 1375965.1444 | 1882656.2139 | 1.3803e-05 | 47 | 1702978.1472
31 | 85 | CONCLUIDO | 1.3861 | 72.14 | 69.06 | 197.31 | 2.64 | 21 | 215.43 | 51.39 | 32 | 19 | 47.04 | 26804.21 | 853.85 | 747.78 | 139.84 | 106.02 | 12742.91 | 0.76 | 0.89 | 12.3 | 0.74 | 0.5 | 10 | 1373.5659 | 1879.3735 | 1700.0087 | 1373565.9311 | 1879373.5043 | 1.3806e-05 | 47 | 1700008.7348
32 | 85 | CONCLUIDO | 1.3874 | 72.08 | 69.03 | 207.08 | 2.7 | 20 | 217.07 | 51.39 | 33 | 18 | 47.68 | 27005.77 | 854.07 | 747.78 | 138.48 | 106.02 | 12069.95 | 0.77 | 0.89 | 12.31 | 0.71 | 0.5 | 10 | 1372.8394 | 1878.3794 | 1699.1095 | 1372839.37 | 1878379.3915 | 1.3819e-05 | 47 | 1699109.4987
33 | 85 | CONCLUIDO | 1.3891 | 71.99 | 68.97 | 217.81 | 2.76 | 19 | 218.71 | 51.39 | 34 | 17 | 48.32 | 27208.22 | 852.48 | 747.8 | 136.84 | 106.02 | 11254.05 | 0.77 | 0.89 | 12.3 | 0.65 | 0.5 | 10 | 1370.0179 | 1874.519 | 1695.6175 | 1370017.9167 | 1874518.9545 | 1.3836e-05 | 47 | 1695617.4964
34 | 85 | CONCLUIDO | 1.3887 | 72.01 | 68.99 | 217.88 | 2.82 | 19 | 220.36 | 51.39 | 35 | 17 | 48.97 | 27411.55 | 852.88 | 747.78 | 137.67 | 106.02 | 11666.83 | 0.77 | 0.89 | 12.3 | 0.68 | 0.5 | 10 | 1370.7163 | 1875.4745 | 1696.4818 | 1370716.2599 | 1875474.4585 | 1.3832e-05 | 47 | 1696481.8084
35 | 85 | CONCLUIDO | 1.3904 | 71.92 | 68.94 | 229.8 | 2.88 | 18 | 222.01 | 51.39 | 36 | 16 | 49.62 | 27615.8 | 849.78 | 747.79 | 135.66 | 106.02 | 10666.9 | 0.78 | 0.89 | 12.3 | 0.62 | 0.5 | 10 | 1366.4391 | 1869.6222 | 1691.1881 | 1366439.0558 | 1869622.1992 | 1.3849e-05 | 47 | 1691188.0805
36 | 85 | CONCLUIDO | 1.3903 | 71.93 | 68.95 | 229.82 | 2.94 | 18 | 223.68 | 51.39 | 37 | 16 | 50.29 | 27821.09 | 853.25 | 747.78 | 135.96 | 106.02 | 10817.47 | 0.78 | 0.89 | 12.3 | 0.63 | 0.5 | 10 | 1369.9192 | 1874.3839 | 1695.4953 | 1369919.1916 | 1874383.8745 | 1.3848e-05 | 47 | 1695495.3082
37 | 85 | CONCLUIDO | 1.3914 | 71.87 | 68.92 | 243.26 | 3 | 17 | 225.35 | 51.39 | 38 | 15 | 50.96 | 28027.19 | 847.68 | 747.8 | 135.24 | 106.02 | 10462.96 | 0.78 | 0.9 | 12.3 | 0.61 | 0.5 | 10 | 1363.6732 | 1865.8378 | 1687.7648 | 1363673.1555 | 1865837.7724 | 1.3859e-05 | 47 | 1687764.8341
38 | 85 | CONCLUIDO | 1.3916 | 71.86 | 68.91 | 243.22 | 3.05 | 17 | 227.03 | 51.39 | 39 | 15 | 51.64 | 28234.24 | 850.18 | 747.78 | 134.8 | 106.02 | 10244.2 | 0.79 | 0.9 | 12.3 | 0.59 | 0.5 | 10 | 1365.9653 | 1868.9739 | 1690.6017 | 1365965.2627 | 1868973.9346 | 1.3861e-05 | 47 | 1690601.6854
39 | 85 | CONCLUIDO | 1.3916 | 71.86 | 68.91 | 243.22 | 3.11 | 17 | 228.71 | 51.39 | 40 | 15 | 52.32 | 28442.24 | 848.7 | 747.78 | 134.71 | 106.02 | 10199.43 | 0.79 | 0.9 | 12.3 | 0.6 | 0.5 | 10 | 1364.5183 | 1866.9942 | 1688.8109 | 1364518.3493 | 1866994.2039 | 1.3861e-05 | 47 | 1688810.8974

## RESULTADOS_2
Unnamed: 0 | Volume de calda [L] | STATUS | Capacidade operacional [ha/h] | Tempo de missao [h] | Tempo util [h] | Tempo por voo [min] | Autonomia Projetada [h] | N° Voos | MTOW [kg] | Massa Estrutura [kg] | Combustível [kg] | Abastecimentos | Massa gerador | Potência gerador [W] | Combustível consumido [L] | Calda cons [L] | Distância percorrida [km] | Distância Pulverizando [km] | RTL ACUMULADO[m] | EOC [km/km] | EOC [h/h] | Tempo de manobra [h] | Tempo rtl_rtw [h] | V pulv [m/s] | V desloc [m/s] | Preço Total por ha Simples [R$/ha] | Preço Total por ha Presumido [R$/ha] | Preço Total por ha Real [R$/ha] | Preço Total Simples [R$] | Preço Total Presumido [R$] | Prod CAPEX [ha/h/R$] | Dias Trabalhados | Preço Total Real [R$]
0 | 20 | CONCLUIDO | 1.1528 | 86.74 | 80.94 | 14.63 | 0.34 | 332 | 51.33 | 24.83 | 1 | 330 | 5.51 | 6564.78 | 458.79 | 748.05 | 535.51 | 106.02 | 209022.55 | 0.2 | 0.76 | 12.83 | 12.61 | 0.5 | 10 | 1134.1733 | 1551.826 | 1403.7219 | 1134173.3402 | 1551826.0003 | 2.0584e-05 | 57 | 1403721.9048
1 | 20 | CONCLUIDO | 1.2921 | 77.39 | 73.84 | 29.93 | 0.66 | 148 | 52.47 | 24.83 | 2 | 146 | 5.64 | 6705.1 | 409.21 | 747.88 | 298.56 | 106.02 | 91469.94 | 0.36 | 0.84 | 12.53 | 5.52 | 0.5 | 10 | 954.0204 | 1305.3328 | 1180.7537 | 954020.4072 | 1305332.8096 | 2.3071e-05 | 51 | 1180753.6783
2 | 20 | CONCLUIDO | 1.339 | 74.68 | 71.79 | 45.82 | 0.97 | 94 | 53.61 | 24.83 | 3 | 92 | 5.78 | 6845.59 | 388.34 | 747.86 | 230.97 | 106.02 | 57942.16 | 0.46 | 0.86 | 12.41 | 3.46 | 0.5 | 10 | 895.586 | 1225.3803 | 1108.4317 | 895586.0168 | 1225380.2987 | 2.3909e-05 | 49 | 1108431.7228
3 | 20 | CONCLUIDO | 1.3621 | 73.41 | 70.83 | 62.5 | 1.27 | 68 | 54.75 | 24.83 | 4 | 66 | 5.92 | 6986.39 | 372.53 | 747.82 | 198.97 | 106.02 | 42072.69 | 0.53 | 0.87 | 12.38 | 2.52 | 0.5 | 10 | 862.2295 | 1179.7404 | 1067.1476 | 862229.4798 | 1179740.4132 | 2.4321e-05 | 48 | 1067147.6439
4 | 20 | CONCLUIDO | 1.3761 | 72.67 | 70.27 | 79.56 | 1.55 | 53 | 55.89 | 24.83 | 5 | 51 | 6.07 | 7127.49 | 359.45 | 747.83 | 180.01 | 106.02 | 32668.41 | 0.59 | 0.88 | 12.36 | 1.95 | 0.5 | 10 | 844.3122 | 1155.2251 | 1044.9721 | 844312.1553 | 1155225.1393 | 2.4571e-05 | 48 | 1044972.0734
5 | 20 | CONCLUIDO | 1.386 | 72.15 | 69.88 | 97.51 | 1.82 | 43 | 57.04 | 24.83 | 6 | 34 | 6.21 | 7268.89 | 346.37 | 747.79 | 167.07 | 106.02 | 26250.32 | 0.63 | 0.88 | 12.34 | 1.56 | 0.5 | 10 | 819.302 | 1121.0052 | 1014.018 | 819302.0266 | 1121005.1778 | 2.4748e-05 | 47 | 1014018.017
6 | 20 | CONCLUIDO | 1.3893 | 71.98 | 69.75 | 107.31 | 2.09 | 39 | 58.19 | 24.83 | 7 | 8 | 6.36 | 7410.59 | 343.01 | 747.88 | 161.26 | 106.02 | 23361.9 | 0.66 | 0.88 | 12.38 | 1.43 | 0.5 | 10 | 814.9306 | 1115.024 | 1008.6076 | 814930.5677 | 1115023.9549 | 2.4807e-05 | 47 | 1008607.6336
7 | 20 | CONCLUIDO | 1.3883 | 72.03 | 69.8 | 107.39 | 2.34 | 39 | 59.34 | 24.83 | 8 | 0 | 6.52 | 7552.59 | 348.83 | 747.81 | 162.72 | 106.02 | 24093.03 | 0.65 | 0.88 | 12.39 | 1.49 | 0.5 | 10 | 820.9685 | 1123.2853 | 1016.0805 | 820968.482 | 1123285.2957 | 2.4789e-05 | 47 | 1016080.5236

## RESULTADOS_11
Unnamed: 0 | Volume de calda [L] | STATUS | Capacidade operacional [ha/h] | Tempo de missao [h] | Tempo util [h] | Tempo por voo [min] | Autonomia Projetada [h] | N° Voos | MTOW [kg] | Massa Estrutura [kg] | Combustível [kg] | Abastecimentos | Massa gerador | Potência gerador [W] | Combustível consumido [L] | Calda cons [L] | Distância percorrida [km] | Distância Pulverizando [km] | RTL ACUMULADO[m] | EOC [km/km] | EOC [h/h] | Tempo de manobra [h] | Tempo rtl_rtw [h] | V pulv [m/s] | V desloc [m/s] | Preço Total por ha Simples [R$/ha] | Preço Total por ha Presumido [R$/ha] | Preço Total por ha Real [R$/ha] | Preço Total Simples [R$] | Preço Total Presumido [R$] | Prod CAPEX [ha/h/R$] | Dias Trabalhados | Preço Total Real [R$]
0 | 65 | CONCLUIDO | 0.8122 | 123.12 | 99.32 | 7.51 | 0.13 | 794 | 133.21 | 46.47 | 1 | 792 | 20.75 | 16663.42 | 1092.28 | 748.43 | 1151.72 | 106.02 | 514817.05 | 0.09 | 0.62 | 13.57 | 30.98 | 0.5 | 10 | 2804.2451 | 3836.8918 | 3470.7043 | 2804245.0889 | 3836891.8452 | 9.0146e-06 | 81 | 3470704.2726
1 | 65 | CONCLUIDO | 1.096 | 91.24 | 80.37 | 15.12 | 0.26 | 319 | 134.55 | 46.47 | 2 | 317 | 21.09 | 16828.84 | 881.97 | 748.02 | 516.8 | 106.02 | 199733.57 | 0.21 | 0.77 | 12.81 | 12.05 | 0.5 | 10 | 1781.3755 | 2437.3565 | 2204.7386 | 1781375.4802 | 2437356.5207 | 1.2165e-05 | 60 | 2204738.6353
2 | 65 | CONCLUIDO | 1.1985 | 83.44 | 75.81 | 22.74 | 0.39 | 200 | 135.9 | 46.47 | 3 | 198 | 21.43 | 16994.64 | 829.59 | 747.91 | 365.02 | 106.02 | 124438.66 | 0.29 | 0.81 | 12.59 | 7.49 | 0.5 | 10 | 1562.9624 | 2138.5141 | 1934.4173 | 1562962.3736 | 2138514.0726 | 1.3302e-05 | 55 | 1934417.2909
3 | 65 | CONCLUIDO | 1.2512 | 79.92 | 73.77 | 30.32 | 0.52 | 146 | 137.25 | 46.47 | 4 | 144 | 21.78 | 17160.92 | 805.03 | 747.96 | 296.36 | 106.02 | 90379.72 | 0.36 | 0.84 | 12.52 | 5.45 | 0.5 | 10 | 1469.9188 | 2011.2078 | 1819.261 | 1469918.8433 | 2011207.8097 | 1.3887e-05 | 53 | 1819260.9591
4 | 65 | CONCLUIDO | 1.2837 | 77.9 | 72.59 | 37.87 | 0.64 | 115 | 138.6 | 46.47 | 5 | 113 | 22.13 | 17327.69 | 789.77 | 747.87 | 257.16 | 106.02 | 70932.38 | 0.41 | 0.85 | 12.46 | 4.27 | 0.5 | 10 | 1408.7948 | 1927.5752 | 1743.6101 | 1408794.7872 | 1927575.1795 | 1.4248e-05 | 51 | 1743610.1097
5 | 65 | CONCLUIDO | 1.305 | 76.63 | 71.86 | 45.39 | 0.76 | 95 | 139.95 | 46.47 | 6 | 93 | 22.49 | 17494.97 | 779.55 | 747.86 | 233.24 | 106.02 | 59072.29 | 0.45 | 0.86 | 12.43 | 3.54 | 0.5 | 10 | 1372.5137 | 1877.9337 | 1698.7064 | 1372513.6516 | 1877933.7291 | 1.4484e-05 | 50 | 1698706.3697
6 | 65 | CONCLUIDO | 1.3222 | 75.63 | 71.27 | 53.46 | 0.88 | 80 | 141.31 | 46.47 | 7 | 78 | 22.85 | 17662.75 | 770.67 | 747.8 | 213.38 | 106.02 | 49219.76 | 0.5 | 0.87 | 12.41 | 2.96 | 0.5 | 10 | 1350.4062 | 1847.6854 | 1671.3449 | 1350406.2379 | 1847685.3904 | 1.4675e-05 | 50 | 1671344.89
7 | 65 | CONCLUIDO | 1.3328 | 75.03 | 70.94 | 60.81 | 0.99 | 70 | 142.68 | 46.47 | 8 | 68 | 23.21 | 17831.04 | 765.2 | 747.82 | 202.31 | 106.02 | 43732.84 | 0.52 | 0.87 | 12.39 | 2.62 | 0.5 | 10 | 1328.2136 | 1817.3205 | 1643.878 | 1328213.6205 | 1817320.4722 | 1.4793e-05 | 49 | 1643877.9569
8 | 65 | CONCLUIDO | 1.3431 | 74.45 | 70.58 | 68.31 | 1.11 | 62 | 144.05 | 46.47 | 9 | 60 | 23.58 | 17999.83 | 758.54 | 747.8 | 190.46 | 106.02 | 37846.73 | 0.56 | 0.87 | 12.37 | 2.26 | 0.5 | 10 | 1314.0823 | 1797.9854 | 1626.3882 | 1314082.3348 | 1797985.4237 | 1.4907e-05 | 49 | 1626388.2184
9 | 65 | CONCLUIDO | 1.3516 | 73.99 | 70.31 | 76.7 | 1.22 | 55 | 145.42 | 46.47 | 10 | 53 | 23.95 | 18169.15 | 753.73 | 747.81 | 181.28 | 106.02 | 33292.84 | 0.58 | 0.88 | 12.36 | 1.99 | 0.5 | 10 | 1303.3148 | 1783.2528 | 1613.0616 | 1303314.7737 | 1783252.7716 | 1.5001e-05 | 49 | 1613061.6299
10 | 65 | CONCLUIDO | 1.357 | 73.69 | 70.15 | 84.18 | 1.33 | 50 | 146.8 | 46.47 | 11 | 48 | 24.33 | 18338.99 | 749.98 | 747.84 | 175.91 | 106.02 | 30634.71 | 0.6 | 0.88 | 12.35 | 1.83 | 0.5 | 10 | 1286.9587 | 1760.8737 | 1592.8184 | 1286958.6949 | 1760873.6629 | 1.5061e-05 | 48 | 1592818.3519
11 | 65 | CONCLUIDO | 1.3617 | 73.44 | 70 | 91.31 | 1.43 | 46 | 148.18 | 46.47 | 12 | 44 | 24.71 | 18509.36 | 746.31 | 747.83 | 171.33 | 106.02 | 28363.75 | 0.62 | 0.88 | 12.34 | 1.68 | 0.5 | 10 | 1280.1014 | 1751.4912 | 1584.3313 | 1280101.3791 | 1751491.181 | 1.5114e-05 | 48 | 1584331.3209
12 | 65 | CONCLUIDO | 1.3665 | 73.18 | 69.86 | 99.79 | 1.54 | 42 | 149.56 | 46.47 | 13 | 40 | 25.1 | 18680.25 | 742.06 | 747.83 | 166.07 | 106.02 | 25754.54 | 0.64 | 0.88 | 12.34 | 1.54 | 0.5 | 10 | 1272.6671 | 1741.3192 | 1575.1302 | 1272667.0565 | 1741319.2128 | 1.5167e-05 | 48 | 1575130.1511
13 | 65 | CONCLUIDO | 1.3706 | 72.96 | 69.72 | 107.26 | 1.64 | 39 | 150.95 | 46.47 | 14 | 37 | 25.49 | 18851.69 | 738.3 | 747.81 | 161.55 | 106.02 | 23510.65 | 0.66 | 0.88 | 12.34 | 1.4 | 0.5 | 10 | 1266.1986 | 1732.4688 | 1567.1244 | 1266198.5775 | 1732468.7545 | 1.5212e-05 | 48 | 1567124.3681
14 | 65 | CONCLUIDO | 1.3726 | 72.85 | 69.67 | 112.97 | 1.74 | 37 | 152.35 | 46.47 | 15 | 35 | 25.88 | 19023.66 | 735.94 | 747.79 | 159.73 | 106.02 | 22607.82 | 0.66 | 0.89 | 12.34 | 1.35 | 0.5 | 10 | 1262.5635 | 1727.4951 | 1562.6254 | 1262563.5226 | 1727495.112 | 1.5235e-05 | 48 | 1562625.4031
15 | 65 | CONCLUIDO | 1.3766 | 72.64 | 69.54 | 122.72 | 1.84 | 34 | 153.75 | 46.47 | 16 | 32 | 26.28 | 19196.18 | 732.42 | 747.78 | 155.58 | 106.02 | 20546.85 | 0.68 | 0.89 | 12.33 | 1.22 | 0.5 | 10 | 1256.4661 | 1719.1524 | 1555.0789 | 1256466.1006 | 1719152.3502 | 1.5279e-05 | 48 | 1555078.8627
16 | 65 | CONCLUIDO | 1.3791 | 72.51 | 69.46 | 130.24 | 1.94 | 32 | 155.15 | 46.47 | 17 | 30 | 26.68 | 19369.26 | 729.54 | 747.81 | 153.07 | 106.02 | 19301.81 | 0.69 | 0.89 | 12.32 | 1.14 | 0.5 | 10 | 1252.0042 | 1713.0474 | 1549.5566 | 1252004.2194 | 1713047.4076 | 1.5307e-05 | 48 | 1549556.5673
17 | 65 | CONCLUIDO | 1.3811 | 72.41 | 69.41 | 138.82 | 2.04 | 30 | 156.56 | 46.47 | 18 | 28 | 27.09 | 19542.89 | 726.83 | 747.79 | 151.21 | 106.02 | 18385.81 | 0.7 | 0.89 | 12.33 | 1.09 | 0.5 | 10 | 1248.0673 | 1707.6608 | 1544.684 | 1248067.3148 | 1707660.7609 | 1.5329e-05 | 48 | 1544684.0146
18 | 65 | CONCLUIDO | 1.3822 | 72.35 | 69.38 | 143.54 | 2.13 | 29 | 157.97 | 46.47 | 19 | 27 | 27.5 | 19717.08 | 723.97 | 747.81 | 150.18 | 106.02 | 17874.74 | 0.71 | 0.89 | 12.32 | 1.06 | 0.5 | 10 | 1244.5552 | 1702.8553 | 1540.3371 | 1244555.1533 | 1702855.2666 | 1.5341e-05 | 48 | 1540337.1499
19 | 65 | CONCLUIDO | 1.3852 | 72.19 | 69.28 | 153.95 | 2.22 | 27 | 159.39 | 46.47 | 20 | 25 | 27.92 | 19891.97 | 721.49 | 747.79 | 146.72 | 106.02 | 16155.37 | 0.72 | 0.89 | 12.32 | 0.96 | 0.5 | 10 | 1231.2958 | 1684.7133 | 1523.9266 | 1231295.8171 | 1684713.2578 | 1.5374e-05 | 47 | 1523926.589
20 | 65 | CONCLUIDO | 1.386 | 72.15 | 69.26 | 159.83 | 2.31 | 26 | 160.81 | 46.47 | 21 | 24 | 28.34 | 20067.32 | 719.19 | 747.78 | 146.27 | 106.02 | 15934.15 | 0.72 | 0.89 | 12.32 | 0.94 | 0.5 | 10 | 1228.5398 | 1680.9424 | 1520.5156 | 1228539.8156 | 1680942.3751 | 1.5383e-05 | 47 | 1520515.5941
21 | 65 | CONCLUIDO | 1.3876 | 72.07 | 69.21 | 166.1 | 2.4 | 25 | 162.24 | 46.47 | 22 | 23 | 28.77 | 20243.25 | 716.79 | 747.79 | 144.51 | 106.02 | 15060.86 | 0.73 | 0.89 | 12.32 | 0.89 | 0.5 | 10 | 1225.1795 | 1676.3446 | 1516.3567 | 1225179.4972 | 1676344.6392 | 1.5401e-05 | 47 | 1516356.6596
22 | 65 | CONCLUIDO | 1.3883 | 72.03 | 69.2 | 172.99 | 2.49 | 24 | 163.67 | 46.47 | 23 | 22 | 29.2 | 20419.76 | 712.75 | 747.78 | 144.34 | 106.02 | 14976.28 | 0.73 | 0.89 | 12.31 | 0.88 | 0.5 | 10 | 1220.7993 | 1670.3515 | 1510.9355 | 1220799.3341 | 1670351.5067 | 1.5409e-05 | 47 | 1510935.5033
23 | 65 | CONCLUIDO | 1.3897 | 71.96 | 69.15 | 180.39 | 2.58 | 23 | 165.1 | 46.47 | 24 | 21 | 29.64 | 20596.86 | 712.08 | 747.8 | 142.81 | 106.02 | 14216.23 | 0.74 | 0.89 | 12.31 | 0.83 | 0.5 | 10 | 1219.262 | 1668.248 | 1509.0328 | 1219261.9615 | 1668248.0057 | 1.5424e-05 | 47 | 1509032.7575
24 | 65 | CONCLUIDO | 1.3916 | 71.86 | 69.08 | 188.4 | 2.66 | 22 | 166.54 | 46.47 | 25 | 20 | 30.08 | 20774.56 | 707.86 | 747.79 | 140.35 | 106.02 | 12993.81 | 0.76 | 0.89 | 12.3 | 0.76 | 0.5 | 10 | 1213.9406 | 1660.9671 | 1502.4467 | 1213940.5978 | 1660967.0813 | 1.5445e-05 | 47 | 1502446.7142
25 | 65 | CONCLUIDO | 1.3926 | 71.81 | 69.05 | 197.3 | 2.74 | 21 | 167.99 | 46.47 | 26 | 19 | 30.52 | 20952.87 | 707.87 | 747.78 | 139.67 | 106.02 | 12659.01 | 0.76 | 0.89 | 12.3 | 0.74 | 0.5 | 10 | 1213.3355 | 1660.1391 | 1501.6978 | 1213335.4571 | 1660139.101 | 1.5456e-05 | 47 | 1501697.7552
26 | 65 | CONCLUIDO | 1.3939 | 71.74 | 69.02 | 207.05 | 2.82 | 20 | 169.44 | 46.47 | 27 | 18 | 30.97 | 21131.78 | 704.24 | 747.8 | 138.38 | 106.02 | 12016.05 | 0.77 | 0.89 | 12.3 | 0.7 | 0.5 | 10 | 1209.0077 | 1654.2177 | 1496.3415 | 1209007.7106 | 1654217.6873 | 1.5471e-05 | 47 | 1496341.4729
27 | 65 | CONCLUIDO | 1.3951 | 71.68 | 68.98 | 217.84 | 2.9 | 19 | 170.9 | 46.47 | 28 | 17 | 31.43 | 21311.32 | 701.9 | 747.79 | 136.95 | 106.02 | 11309.23 | 0.77 | 0.89 | 12.31 | 0.66 | 0.5 | 10 | 1205.9875 | 1650.0853 | 1492.6035 | 1205987.521 | 1650085.3307 | 1.5484e-05 | 47 | 1492603.5026
28 | 65 | CONCLUIDO | 1.395 | 71.68 | 68.99 | 217.85 | 2.98 | 19 | 172.36 | 46.47 | 29 | 17 | 31.89 | 21491.47 | 697.77 | 747.78 | 137.16 | 106.02 | 11415.21 | 0.77 | 0.89 | 12.3 | 0.67 | 0.5 | 10 | 1202.0309 | 1644.6716 | 1487.7065 | 1202030.8579 | 1644671.6496 | 1.5483e-05 | 47 | 1487706.4957
29 | 65 | CONCLUIDO | 1.3963 | 71.62 | 68.95 | 229.82 | 3.06 | 18 | 173.82 | 46.47 | 30 | 16 | 32.36 | 21672.25 | 698.7 | 747.8 | 136.06 | 106.02 | 10866.89 | 0.78 | 0.89 | 12.3 | 0.63 | 0.5 | 10 | 1202.1494 | 1644.8338 | 1487.8532 | 1202149.3526 | 1644833.7793 | 1.5498e-05 | 47 | 1487853.1519
30 | 65 | CONCLUIDO | 1.3971 | 71.58 | 68.93 | 243.29 | 3.14 | 17 | 175.29 | 46.47 | 31 | 15 | 32.83 | 21853.67 | 692.37 | 747.78 | 135.48 | 106.02 | 10582.7 | 0.78 | 0.89 | 12.3 | 0.61 | 0.5 | 10 | 1195.5075 | 1635.7462 | 1479.6328 | 1195507.5416 | 1635746.1606 | 1.5506e-05 | 47 | 1479632.8428
31 | 65 | CONCLUIDO | 1.3976 | 71.55 | 68.91 | 243.2 | 3.21 | 17 | 176.77 | 46.47 | 32 | 15 | 33.3 | 22035.73 | 693.92 | 747.78 | 134.67 | 106.02 | 10180.85 | 0.79 | 0.9 | 12.3 | 0.59 | 0.5 | 10 | 1196.7092 | 1637.3904 | 1481.1201 | 1196709.244 | 1637390.3827 | 1.5512e-05 | 47 | 1481120.1427
32 | 65 | CONCLUIDO | 1.3989 | 71.48 | 68.87 | 258.26 | 3.28 | 16 | 178.25 | 46.47 | 33 | 14 | 33.79 | 22218.44 | 688.35 | 747.78 | 133.32 | 106.02 | 9508.05 | 0.8 | 0.9 | 12.3 | 0.55 | 0.5 | 10 | 1190.5109 | 1628.9096 | 1473.4487 | 1190510.9378 | 1628909.5868 | 1.5526e-05 | 47 | 1473448.742
33 | 65 | CONCLUIDO | 1.3987 | 71.49 | 68.88 | 258.29 | 3.36 | 16 | 179.74 | 46.47 | 34 | 14 | 34.27 | 22401.81 | 688.67 | 747.78 | 133.56 | 106.02 | 9629.61 | 0.79 | 0.9 | 12.3 | 0.56 | 0.5 | 10 | 1190.9472 | 1629.5065 | 1473.9887 | 1190947.1908 | 1629506.4873 | 1.5524e-05 | 47 | 1473988.6752
34 | 65 | CONCLUIDO | 1.4001 | 71.42 | 68.83 | 275.34 | 3.43 | 15 | 181.23 | 46.47 | 35 | 13 | 34.76 | 22585.84 | 684.55 | 747.78 | 132.02 | 106.02 | 8861.11 | 0.8 | 0.9 | 12.3 | 0.52 | 0.5 | 10 | 1186.0987 | 1622.8726 | 1467.9879 | 1186098.6921 | 1622872.5575 | 1.554e-05 | 47 | 1467987.8784
35 | 65 | CONCLUIDO | 1.3999 | 71.44 | 68.85 | 275.39 | 3.5 | 15 | 182.73 | 46.47 | 36 | 13 | 35.26 | 22770.67 | 686.61 | 747.78 | 132.55 | 106.02 | 9130.89 | 0.8 | 0.9 | 12.3 | 0.53 | 0.5 | 10 | 1188.2397 | 1625.802 | 1470.6377 | 1188239.6917 | 1625801.9676 | 1.5538e-05 | 47 | 1470637.7096
36 | 65 | CONCLUIDO | 1.3998 | 71.44 | 68.85 | 275.39 | 3.56 | 15 | 184.23 | 46.47 | 37 | 13 | 35.77 | 22956.06 | 682.08 | 747.79 | 132.69 | 106.02 | 9200.2 | 0.8 | 0.9 | 12.3 | 0.53 | 0.5 | 10 | 1183.8918 | 1619.853 | 1465.2565 | 1183891.8246 | 1619853.024 | 1.5536e-05 | 47 | 1465256.5249
37 | 65 | CONCLUIDO | 1.4014 | 71.36 | 68.8 | 294.84 | 3.63 | 14 | 185.74 | 46.47 | 38 | 12 | 36.27 | 23142.13 | 681.84 | 747.79 | 131.06 | 106.02 | 8389.84 | 0.81 | 0.9 | 12.29 | 0.48 | 0.5 | 10 | 1182.7125 | 1618.2394 | 1463.7969 | 1182712.5157 | 1618239.4416 | 1.5554e-05 | 47 | 1463796.9405
38 | 65 | CONCLUIDO | 1.4011 | 71.38 | 68.81 | 294.92 | 3.7 | 14 | 187.26 | 46.47 | 39 | 10 | 36.79 | 23328.9 | 682.33 | 747.82 | 131.29 | 106.02 | 8505.61 | 0.81 | 0.9 | 12.3 | 0.5 | 0.5 | 10 | 1183.3665 | 1619.1342 | 1464.6063 | 1183366.453 | 1619134.1874 | 1.5551e-05 | 47 | 1464606.293
39 | 65 | CONCLUIDO | 1.4014 | 71.36 | 68.79 | 294.83 | 3.76 | 14 | 188.78 | 46.47 | 40 | 9 | 37.31 | 23516.37 | 675.86 | 747.8 | 130.89 | 106.02 | 8304.5 | 0.81 | 0.9 | 12.29 | 0.48 | 0.5 | 10 | 1176.8924 | 1610.2761 | 1456.5936 | 1176892.3667 | 1610276.057 | 1.5554e-05 | 47 | 1456593.5701

## RESULTADOS_13
Unnamed: 0 | Volume de calda [L] | STATUS | Capacidade operacional [ha/h] | Tempo de missao [h] | Tempo util [h] | Tempo por voo [min] | Autonomia Projetada [h] | N° Voos | MTOW [kg] | Massa Estrutura [kg] | Combustível [kg] | Abastecimentos | Massa gerador | Potência gerador [W] | Combustível consumido [L] | Calda cons [L] | Distância percorrida [km] | Distância Pulverizando [km] | RTL ACUMULADO[m] | EOC [km/km] | EOC [h/h] | Tempo de manobra [h] | Tempo rtl_rtw [h] | V pulv [m/s] | V desloc [m/s] | Preço Total por ha Simples [R$/ha] | Preço Total por ha Presumido [R$/ha] | Preço Total por ha Real [R$/ha] | Preço Total Simples [R$] | Preço Total Presumido [R$] | Prod CAPEX [ha/h/R$] | Dias Trabalhados | Preço Total Real [R$]
0 | 75 | CONCLUIDO | 0.7499 | 133.35 | 103.63 | 6.92 | 0.12 | 898 | 150.44 | 49.1 | 1 | 896 | 25.34 | 18787.76 | 1233.33 | 748.46 | 1295.7 | 106.02 | 586287.93 | 0.08 | 0.6 | 13.77 | 35.28 | 0.5 | 10 | 3316.7496 | 4538.1231 | 4105.011 | 3316749.5524 | 4538123.0622 | 7.8563e-06 | 87 | 4105010.9664
1 | 75 | CONCLUIDO | 1.0564 | 94.67 | 81.66 | 13.96 | 0.23 | 351 | 151.83 | 49.1 | 2 | 349 | 25.73 | 18959.54 | 970.59 | 748 | 559.44 | 106.02 | 220891.6 | 0.19 | 0.76 | 12.87 | 13.33 | 0.5 | 10 | 1973.0286 | 2699.5847 | 2441.9402 | 1973028.5698 | 2699584.733 | 1.1067e-05 | 62 | 2441940.155
2 | 75 | CONCLUIDO | 1.1694 | 85.52 | 76.55 | 20.97 | 0.35 | 219 | 153.23 | 49.1 | 3 | 217 | 26.13 | 19131.85 | 908.15 | 747.97 | 389.15 | 106.02 | 136410.98 | 0.27 | 0.81 | 12.63 | 8.22 | 0.5 | 10 | 1700.1849 | 2326.268 | 2104.2522 | 1700184.8785 | 2326267.9577 | 1.2251e-05 | 56 | 2104252.2087
3 | 75 | CONCLUIDO | 1.2283 | 81.41 | 74.28 | 28.03 | 0.46 | 159 | 154.63 | 49.1 | 4 | 157 | 26.53 | 19304.72 | 879.44 | 747.92 | 313.13 | 106.02 | 98698.82 | 0.34 | 0.83 | 12.55 | 5.95 | 0.5 | 10 | 1588.9753 | 2174.1061 | 1966.6125 | 1588975.3264 | 2174106.1422 | 1.2868e-05 | 54 | 1966612.5033
4 | 75 | CONCLUIDO | 1.2653 | 79.03 | 72.94 | 35.01 | 0.57 | 125 | 156.03 | 49.1 | 5 | 123 | 26.94 | 19478.15 | 861.68 | 747.85 | 268.83 | 106.02 | 76716.32 | 0.39 | 0.85 | 12.48 | 4.61 | 0.5 | 10 | 1517.3692 | 2076.1315 | 1877.9884 | 1517369.1836 | 2076131.4586 | 1.3256e-05 | 52 | 1877988.386
5 | 75 | CONCLUIDO | 1.2896 | 77.54 | 72.12 | 42.01 | 0.67 | 103 | 157.44 | 49.1 | 6 | 101 | 27.35 | 19652.13 | 850.36 | 747.82 | 241.83 | 106.02 | 63329.89 | 0.44 | 0.86 | 12.43 | 3.8 | 0.5 | 10 | 1475.2819 | 2018.5458 | 1825.8986 | 1475281.9015 | 2018545.7824 | 1.351e-05 | 51 | 1825898.606
6 | 75 | CONCLUIDO | 1.3066 | 76.54 | 71.57 | 48.8 | 0.78 | 88 | 158.86 | 49.1 | 7 | 86 | 27.77 | 19826.68 | 842.11 | 747.89 | 223.51 | 106.02 | 54243 | 0.47 | 0.86 | 12.41 | 3.25 | 0.5 | 10 | 1443.5861 | 1975.1782 | 1786.67 | 1443586.1109 | 1975178.2034 | 1.3689e-05 | 50 | 1786669.9679
7 | 75 | CONCLUIDO | 1.3206 | 75.72 | 71.13 | 56.15 | 0.88 | 76 | 160.28 | 49.1 | 8 | 74 | 28.19 | 20001.93 | 835.21 | 747.85 | 208.08 | 106.02 | 46587.03 | 0.51 | 0.87 | 12.41 | 2.8 | 0.5 | 10 | 1425.1848 | 1950.0008 | 1763.8954 | 1425184.8427 | 1950000.7765 | 1.3835e-05 | 50 | 1763895.4392
8 | 75 | CONCLUIDO | 1.3317 | 75.09 | 70.77 | 63.38 | 0.99 | 67 | 161.71 | 49.1 | 9 | 65 | 28.61 | 20177.64 | 828.86 | 747.8 | 196.61 | 106.02 | 40897.35 | 0.54 | 0.87 | 12.38 | 2.45 | 0.5 | 10 | 1401.0304 | 1916.9516 | 1734.0004 | 1401030.3932 | 1916951.5931 | 1.3951e-05 | 49 | 1734000.4235
9 | 75 | CONCLUIDO | 1.3384 | 74.71 | 70.57 | 69.42 | 1.09 | 61 | 163.13 | 49.1 | 10 | 59 | 29.04 | 20353.94 | 825.57 | 747.83 | 190.17 | 106.02 | 37708.39 | 0.56 | 0.87 | 12.37 | 2.25 | 0.5 | 10 | 1392.5392 | 1905.3335 | 1723.4912 | 1392539.1598 | 1905333.5129 | 1.4022e-05 | 49 | 1723491.1566
10 | 75 | CONCLUIDO | 1.3463 | 74.28 | 70.32 | 76.72 | 1.18 | 55 | 164.57 | 49.1 | 11 | 53 | 29.47 | 20530.82 | 820.81 | 747.81 | 181.88 | 106.02 | 33595.7 | 0.58 | 0.88 | 12.36 | 2 | 0.5 | 10 | 1381.7226 | 1890.5339 | 1710.104 | 1381722.6384 | 1890533.8711 | 1.4104e-05 | 49 | 1710103.9719
11 | 75 | CONCLUIDO | 1.3522 | 73.95 | 70.15 | 84.18 | 1.28 | 50 | 166.01 | 49.1 | 12 | 48 | 29.91 | 20708.3 | 817.73 | 747.82 | 175.87 | 106.02 | 30612.03 | 0.6 | 0.88 | 12.36 | 1.83 | 0.5 | 10 | 1374.2318 | 1880.2845 | 1700.8328 | 1374231.7728 | 1880284.5384 | 1.4166e-05 | 49 | 1700832.8211
12 | 75 | CONCLUIDO | 1.3574 | 73.67 | 69.99 | 91.29 | 1.38 | 46 | 167.45 | 49.1 | 13 | 44 | 30.36 | 20886.38 | 813.7 | 747.81 | 170.65 | 106.02 | 28023.9 | 0.62 | 0.88 | 12.35 | 1.67 | 0.5 | 10 | 1357.4256 | 1857.2896 | 1680.0324 | 1357425.5743 | 1857289.5561 | 1.4221e-05 | 48 | 1680032.4476
13 | 75 | CONCLUIDO | 1.3612 | 73.46 | 69.87 | 97.5 | 1.47 | 43 | 168.9 | 49.1 | 14 | 41 | 30.81 | 21065.06 | 810.95 | 747.8 | 167 | 106.02 | 26214.65 | 0.63 | 0.88 | 12.33 | 1.55 | 0.5 | 10 | 1351.893 | 1849.7197 | 1673.185 | 1351893.0238 | 1849719.6764 | 1.4261e-05 | 48 | 1673185.0266
14 | 75 | CONCLUIDO | 1.3644 | 73.29 | 69.79 | 104.69 | 1.56 | 40 | 170.35 | 49.1 | 15 | 38 | 31.26 | 21244.37 | 808.83 | 747.8 | 163.88 | 106.02 | 24669.47 | 0.65 | 0.88 | 12.34 | 1.47 | 0.5 | 10 | 1347.4869 | 1843.691 | 1667.7317 | 1347486.8865 | 1843691.005 | 1.4294e-05 | 48 | 1667731.7232
15 | 75 | CONCLUIDO | 1.369 | 73.04 | 69.64 | 112.93 | 1.65 | 37 | 171.81 | 49.1 | 16 | 35 | 31.72 | 21424.29 | 804.17 | 747.78 | 159.13 | 106.02 | 22306.26 | 0.67 | 0.89 | 12.33 | 1.32 | 0.5 | 10 | 1339.5308 | 1832.8051 | 1657.8848 | 1339530.8021 | 1832805.1393 | 1.4342e-05 | 48 | 1657884.7892
16 | 75 | CONCLUIDO | 1.3712 | 72.93 | 69.58 | 119.29 | 1.74 | 35 | 173.28 | 49.1 | 17 | 33 | 32.18 | 21604.83 | 802.87 | 747.78 | 156.7 | 106.02 | 21103.81 | 0.68 | 0.89 | 12.34 | 1.27 | 0.5 | 10 | 1336.6847 | 1828.911 | 1654.3623 | 1336684.7401 | 1828911.0318 | 1.4365e-05 | 48 | 1654362.3298
17 | 75 | CONCLUIDO | 1.3739 | 72.79 | 69.5 | 126.37 | 1.83 | 33 | 174.75 | 49.1 | 18 | 31 | 32.65 | 21786.02 | 800.2 | 747.81 | 154.51 | 106.02 | 20019.32 | 0.69 | 0.89 | 12.32 | 1.18 | 0.5 | 10 | 1332.1301 | 1822.6792 | 1648.7253 | 1332130.1236 | 1822679.2045 | 1.4394e-05 | 48 | 1648725.2594
18 | 75 | CONCLUIDO | 1.375 | 72.73 | 69.47 | 130.27 | 1.91 | 32 | 176.22 | 49.1 | 19 | 30 | 33.13 | 21967.84 | 798.19 | 747.79 | 153.6 | 106.02 | 19570.74 | 0.69 | 0.89 | 12.32 | 1.16 | 0.5 | 10 | 1329.3713 | 1818.9045 | 1645.3108 | 1329371.2979 | 1818904.4575 | 1.4405e-05 | 48 | 1645310.7689
19 | 75 | CONCLUIDO | 1.3772 | 72.61 | 69.42 | 138.83 | 2 | 30 | 177.7 | 49.1 | 20 | 28 | 33.61 | 22150.3 | 797.51 | 747.8 | 151.47 | 106.02 | 18514.5 | 0.7 | 0.89 | 12.32 | 1.1 | 0.5 | 10 | 1327.1822 | 1815.9093 | 1642.6014 | 1327182.2106 | 1815909.2516 | 1.4428e-05 | 48 | 1642601.4213
20 | 75 | CONCLUIDO | 1.3786 | 72.54 | 69.38 | 143.54 | 2.08 | 29 | 179.18 | 49.1 | 21 | 27 | 34.09 | 22333.43 | 794.77 | 747.79 | 150.22 | 106.02 | 17894.34 | 0.71 | 0.89 | 12.32 | 1.06 | 0.5 | 10 | 1323.5029 | 1810.875 | 1638.0476 | 1323502.8597 | 1810875.0015 | 1.4443e-05 | 48 | 1638047.6329
21 | 75 | CONCLUIDO | 1.3816 | 72.38 | 69.28 | 153.95 | 2.16 | 27 | 180.67 | 49.1 | 22 | 25 | 34.58 | 22517.21 | 792.99 | 747.8 | 146.83 | 106.02 | 16210.75 | 0.72 | 0.89 | 12.32 | 0.96 | 0.5 | 10 | 1319.65 | 1805.6033 | 1633.2791 | 1319649.9611 | 1805603.2956 | 1.4474e-05 | 48 | 1633279.0512
22 | 75 | CONCLUIDO | 1.3831 | 72.3 | 69.23 | 159.76 | 2.24 | 26 | 182.17 | 49.1 | 23 | 24 | 35.08 | 22701.78 | 790.37 | 747.78 | 145.35 | 106.02 | 15475.74 | 0.73 | 0.89 | 12.31 | 0.91 | 0.5 | 10 | 1316.0281 | 1800.6477 | 1628.7964 | 1316028.0609 | 1800647.652 | 1.449e-05 | 48 | 1628796.3673
23 | 75 | CONCLUIDO | 1.3839 | 72.26 | 69.22 | 166.13 | 2.32 | 25 | 183.67 | 49.1 | 24 | 23 | 35.58 | 22886.92 | 790.26 | 747.81 | 144.94 | 106.02 | 15275.69 | 0.73 | 0.89 | 12.31 | 0.9 | 0.5 | 10 | 1315.3915 | 1799.7766 | 1628.0085 | 1315391.4678 | 1799776.6372 | 1.4498e-05 | 48 | 1628008.481
24 | 75 | CONCLUIDO | 1.3851 | 72.2 | 69.19 | 172.97 | 2.4 | 24 | 185.18 | 49.1 | 25 | 22 | 36.08 | 23072.73 | 787.79 | 747.81 | 143.92 | 106.02 | 14766.4 | 0.74 | 0.89 | 12.31 | 0.87 | 0.5 | 10 | 1312.1502 | 1795.3419 | 1623.9969 | 1312150.2445 | 1795341.8525 | 1.4511e-05 | 48 | 1623996.9459
25 | 75 | CONCLUIDO | 1.3867 | 72.11 | 69.13 | 180.35 | 2.47 | 23 | 186.69 | 49.1 | 26 | 21 | 36.6 | 23259.24 | 785.92 | 747.78 | 142.23 | 106.02 | 13926.07 | 0.75 | 0.89 | 12.31 | 0.82 | 0.5 | 10 | 1300.279 | 1779.0991 | 1609.3043 | 1300278.973 | 1779099.0551 | 1.4528e-05 | 47 | 1609304.3383
26 | 75 | CONCLUIDO | 1.388 | 72.05 | 69.1 | 188.45 | 2.55 | 22 | 188.21 | 49.1 | 27 | 20 | 37.11 | 23446.45 | 784.83 | 747.78 | 140.7 | 106.02 | 13169.25 | 0.75 | 0.89 | 12.31 | 0.78 | 0.5 | 10 | 1298.3391 | 1776.4449 | 1606.9035 | 1298339.1191 | 1776444.8615 | 1.4541e-05 | 47 | 1606903.4572
27 | 75 | CONCLUIDO | 1.3894 | 71.97 | 69.06 | 197.31 | 2.62 | 21 | 189.73 | 49.1 | 28 | 19 | 37.64 | 23634.36 | 780.31 | 747.78 | 139.54 | 106.02 | 12592.9 | 0.76 | 0.89 | 12.31 | 0.74 | 0.5 | 10 | 1292.9655 | 1769.0924 | 1600.2527 | 1292965.478 | 1769092.4087 | 1.4556e-05 | 47 | 1600252.7121
28 | 75 | CONCLUIDO | 1.3891 | 71.99 | 69.07 | 197.35 | 2.69 | 21 | 191.26 | 49.1 | 29 | 19 | 38.17 | 23822.99 | 782.7 | 747.78 | 140.13 | 106.02 | 12887.03 | 0.76 | 0.89 | 12.31 | 0.75 | 0.5 | 10 | 1295.5105 | 1772.5746 | 1603.4025 | 1295510.4606 | 1772574.5661 | 1.4553e-05 | 47 | 1603402.5374
29 | 75 | CONCLUIDO | 1.3906 | 71.91 | 69.03 | 207.08 | 2.76 | 20 | 192.8 | 49.1 | 30 | 18 | 38.7 | 24012.34 | 779.83 | 747.79 | 138.72 | 106.02 | 12190.76 | 0.76 | 0.89 | 12.3 | 0.71 | 0.5 | 10 | 1291.6956 | 1767.355 | 1598.6811 | 1291695.6371 | 1767354.9563 | 1.4569e-05 | 47 | 1598681.0798
30 | 75 | CONCLUIDO | 1.392 | 71.84 | 68.98 | 217.84 | 2.83 | 19 | 194.34 | 49.1 | 31 | 17 | 39.24 | 24202.42 | 777.63 | 747.79 | 136.98 | 106.02 | 11322.23 | 0.77 | 0.89 | 12.31 | 0.66 | 0.5 | 10 | 1288.5905 | 1763.1064 | 1594.838 | 1288590.4973 | 1763106.367 | 1.4583e-05 | 47 | 1594837.9698
31 | 75 | CONCLUIDO | 1.392 | 71.84 | 68.98 | 217.84 | 2.9 | 19 | 195.89 | 49.1 | 32 | 17 | 39.79 | 24393.24 | 776.12 | 747.78 | 137 | 106.02 | 11334.49 | 0.77 | 0.89 | 12.3 | 0.66 | 0.5 | 10 | 1287.1147 | 1761.0871 | 1593.0114 | 1287114.6788 | 1761087.087 | 1.4583e-05 | 47 | 1593011.4071
32 | 75 | CONCLUIDO | 1.3935 | 71.76 | 68.94 | 229.79 | 2.97 | 18 | 197.44 | 49.1 | 33 | 16 | 40.34 | 24584.81 | 774.35 | 747.78 | 135.59 | 106.02 | 10634.37 | 0.78 | 0.89 | 12.3 | 0.62 | 0.5 | 10 | 1284.3908 | 1757.3601 | 1589.6401 | 1284390.774 | 1757360.1203 | 1.4599e-05 | 47 | 1589640.1369
33 | 75 | CONCLUIDO | 1.3933 | 71.77 | 68.95 | 229.82 | 3.03 | 18 | 199 | 49.1 | 34 | 16 | 40.9 | 24777.13 | 775.27 | 747.79 | 136 | 106.02 | 10839.26 | 0.78 | 0.89 | 12.3 | 0.63 | 0.5 | 10 | 1285.4288 | 1758.7804 | 1590.9249 | 1285428.835 | 1758780.4412 | 1.4597e-05 | 47 | 1590924.9044
34 | 75 | CONCLUIDO | 1.3947 | 71.7 | 68.9 | 243.19 | 3.1 | 17 | 200.56 | 49.1 | 35 | 15 | 41.47 | 24970.22 | 771.96 | 747.79 | 134.45 | 106.02 | 10071.01 | 0.79 | 0.9 | 12.3 | 0.59 | 0.5 | 10 | 1281.2532 | 1753.0672 | 1585.7569 | 1281253.224 | 1753067.186 | 1.4611e-05 | 47 | 1585756.9142
35 | 75 | CONCLUIDO | 1.3946 | 71.7 | 68.91 | 243.2 | 3.16 | 17 | 202.14 | 49.1 | 36 | 15 | 42.04 | 25164.09 | 772.1 | 747.81 | 134.6 | 106.02 | 10143.28 | 0.79 | 0.9 | 12.3 | 0.59 | 0.5 | 10 | 1281.4672 | 1753.36 | 1586.0218 | 1281467.208 | 1753359.9684 | 1.461e-05 | 47 | 1586021.7539
36 | 75 | CONCLUIDO | 1.3959 | 71.64 | 68.87 | 258.27 | 3.23 | 16 | 203.71 | 49.1 | 37 | 14 | 42.62 | 25358.87 | 768.54 | 747.79 | 133.54 | 106.02 | 9619 | 0.79 | 0.9 | 12.29 | 0.55 | 0.5 | 10 | 1277.1329 | 1747.4295 | 1580.6573 | 1277132.8532 | 1747429.5129 | 1.4624e-05 | 47 | 1580657.2927
37 | 75 | CONCLUIDO | 1.3958 | 71.65 | 68.88 | 258.3 | 3.29 | 16 | 205.3 | 49.1 | 38 | 14 | 43.2 | 25554.32 | 769.13 | 747.79 | 133.69 | 106.02 | 9692.21 | 0.79 | 0.9 | 12.3 | 0.56 | 0.5 | 10 | 1277.785 | 1748.3218 | 1581.4644 | 1277784.9742 | 1748321.7735 | 1.4623e-05 | 47 | 1581464.3973
38 | 75 | CONCLUIDO | 1.3958 | 71.64 | 68.88 | 258.29 | 3.35 | 16 | 206.89 | 49.1 | 39 | 14 | 43.8 | 25750.58 | 767.95 | 747.79 | 133.68 | 106.02 | 9687.08 | 0.79 | 0.9 | 12.3 | 0.56 | 0.5 | 10 | 1276.6348 | 1746.7481 | 1580.0409 | 1276634.8253 | 1746748.0891 | 1.4623e-05 | 47 | 1580040.9031
39 | 75 | CONCLUIDO | 1.397 | 71.58 | 68.85 | 275.38 | 3.41 | 15 | 208.49 | 49.1 | 40 | 13 | 44.39 | 25947.65 | 767.61 | 747.78 | 132.51 | 106.02 | 9106.75 | 0.8 | 0.9 | 12.3 | 0.53 | 0.5 | 10 | 1275.5212 | 1745.2243 | 1578.6626 | 1275521.1707 | 1745224.3378 | 1.4636e-05 | 47 | 1578662.5765

## RESULTADOS_17
Unnamed: 0 | Volume de calda [L] | STATUS | Capacidade operacional [ha/h] | Tempo de missao [h] | Tempo util [h] | Tempo por voo [min] | Autonomia Projetada [h] | N° Voos | MTOW [kg] | Massa Estrutura [kg] | Combustível [kg] | Abastecimentos | Massa gerador | Potência gerador [W] | Combustível consumido [L] | Calda cons [L] | Distância percorrida [km] | Distância Pulverizando [km] | RTL ACUMULADO[m] | EOC [km/km] | EOC [h/h] | Tempo de manobra [h] | Tempo rtl_rtw [h] | V pulv [m/s] | V desloc [m/s] | Preço Total por ha Simples [R$/ha] | Preço Total por ha Presumido [R$/ha] | Preço Total por ha Real [R$/ha] | Preço Total Simples [R$] | Preço Total Presumido [R$] | Prod CAPEX [ha/h/R$] | Dias Trabalhados | Preço Total Real [R$]
0 | 95 | CONCLUIDO | 0.6349 | 157.51 | 113.16 | 6.04 | 0.1 | 1125 | 185.69 | 53.44 | 1 | 1123 | 36.26 | 23136.14 | 1541.29 | 748.57 | 1616.34 | 106.02 | 745475.41 | 0.07 | 0.55 | 14.13 | 44.81 | 0.5 | 10 | 4654.1751 | 6368.0477 | 5760.2901 | 4654175.0782 | 6368047.6696 | 6.0465e-06 | 103 | 5760290.1377
1 | 95 | CONCLUIDO | 0.9799 | 102.05 | 84.14 | 12.16 | 0.19 | 415 | 187.21 | 53.44 | 2 | 413 | 36.77 | 23322.88 | 1145.76 | 748.05 | 642.71 | 106.02 | 262210.56 | 0.16 | 0.73 | 12.96 | 15.81 | 0.5 | 10 | 2397.8658 | 3280.8658 | 2967.7446 | 2397865.8254 | 3280865.8086 | 9.3321e-06 | 67 | 2967744.5806
2 | 95 | CONCLUIDO | 1.1114 | 89.98 | 77.98 | 18.28 | 0.28 | 256 | 188.73 | 53.44 | 3 | 254 | 37.29 | 23510.33 | 1061.16 | 747.98 | 437.33 | 106.02 | 160312.31 | 0.24 | 0.79 | 12.69 | 9.66 | 0.5 | 10 | 1996.7193 | 2731.9994 | 2471.2613 | 1996719.3083 | 2731999.4466 | 1.0584e-05 | 59 | 2471261.2538
3 | 95 | CONCLUIDO | 1.1821 | 84.59 | 75.24 | 24.4 | 0.37 | 185 | 190.25 | 53.44 | 4 | 183 | 37.82 | 23698.48 | 1022.95 | 747.93 | 345.69 | 106.02 | 114847.99 | 0.31 | 0.82 | 12.58 | 6.92 | 0.5 | 10 | 1832.5343 | 2507.3543 | 2268.0559 | 1832534.3257 | 2507354.3101 | 1.1258e-05 | 56 | 2268055.9339
4 | 95 | CONCLUIDO | 1.2251 | 81.63 | 73.76 | 30.52 | 0.46 | 145 | 191.78 | 53.44 | 5 | 143 | 38.35 | 23887.36 | 1002.31 | 747.85 | 295.65 | 106.02 | 90027.25 | 0.36 | 0.84 | 12.53 | 5.44 | 0.5 | 10 | 1742.1107 | 2383.6327 | 2156.1422 | 1742110.7167 | 2383632.7391 | 1.1667e-05 | 54 | 2156142.176
5 | 95 | CONCLUIDO | 1.2538 | 79.76 | 72.82 | 36.41 | 0.55 | 120 | 193.32 | 53.44 | 6 | 118 | 38.89 | 24076.95 | 988.62 | 747.85 | 264.82 | 106.02 | 74736.32 | 0.4 | 0.85 | 12.48 | 4.5 | 0.5 | 10 | 1678.7569 | 2296.9493 | 2077.7317 | 1678756.9371 | 2296949.3029 | 1.1941e-05 | 52 | 2077731.6852
6 | 95 | CONCLUIDO | 1.2763 | 78.35 | 72.08 | 42.4 | 0.64 | 102 | 194.86 | 53.44 | 7 | 100 | 39.43 | 24267.28 | 977.93 | 747.85 | 241.1 | 106.02 | 62967.07 | 0.44 | 0.86 | 12.42 | 3.76 | 0.5 | 10 | 1644.5948 | 2250.2072 | 2035.4506 | 1644594.811 | 2250207.1748 | 1.2155e-05 | 52 | 2035450.5602
7 | 95 | CONCLUIDO | 1.2932 | 77.33 | 71.58 | 48.81 | 0.72 | 88 | 196.41 | 53.44 | 8 | 86 | 39.98 | 24458.36 | 970.56 | 747.83 | 223.59 | 106.02 | 54281.38 | 0.47 | 0.86 | 12.42 | 3.26 | 0.5 | 10 | 1611.5623 | 2205.0107 | 1994.5676 | 1611562.3362 | 2205010.6854 | 1.2316e-05 | 51 | 1994567.5604
8 | 95 | CONCLUIDO | 1.3058 | 76.58 | 71.21 | 54.78 | 0.81 | 78 | 197.97 | 53.44 | 9 | 76 | 40.53 | 24650.18 | 964.68 | 747.84 | 210.99 | 106.02 | 48031.95 | 0.5 | 0.87 | 12.41 | 2.89 | 0.5 | 10 | 1584.6662 | 2168.2102 | 1961.2792 | 1584666.1798 | 2168210.1778 | 1.2436e-05 | 50 | 1961279.2415
9 | 95 | CONCLUIDO | 1.3163 | 75.97 | 70.9 | 60.77 | 0.89 | 70 | 199.53 | 53.44 | 10 | 68 | 41.1 | 24842.77 | 959.24 | 747.82 | 201.04 | 106.02 | 43097.27 | 0.53 | 0.87 | 12.38 | 2.58 | 0.5 | 10 | 1569.4141 | 2147.3416 | 1942.4023 | 1569414.0937 | 2147341.6006 | 1.2536e-05 | 50 | 1942402.3321
10 | 95 | CONCLUIDO | 1.3237 | 75.55 | 70.69 | 66.28 | 0.97 | 64 | 201.1 | 53.44 | 11 | 62 | 41.66 | 25036.12 | 956.97 | 747.82 | 194.33 | 106.02 | 39775.4 | 0.55 | 0.87 | 12.38 | 2.38 | 0.5 | 10 | 1560.4331 | 2135.0534 | 1931.2869 | 1560433.1261 | 2135053.4446 | 1.2606e-05 | 50 | 1931286.9404
11 | 95 | CONCLUIDO | 1.3317 | 75.09 | 70.46 | 72.89 | 1.05 | 58 | 202.67 | 53.44 | 12 | 56 | 42.24 | 25230.25 | 952.82 | 747.83 | 186.87 | 106.02 | 36074.69 | 0.57 | 0.88 | 12.36 | 2.14 | 0.5 | 10 | 1540.1461 | 2107.2959 | 1906.1785 | 1540146.1158 | 2107295.8621 | 1.2683e-05 | 49 | 1906178.5026
12 | 95 | CONCLUIDO | 1.3371 | 74.79 | 70.31 | 78.12 | 1.13 | 54 | 204.25 | 53.44 | 13 | 52 | 42.82 | 25425.3 | 949.86 | 747.81 | 181.28 | 106.02 | 33300.27 | 0.58 | 0.88 | 12.36 | 1.99 | 0.5 | 10 | 1532.4197 | 2096.7242 | 1896.6158 | 1532419.6788 | 2096724.2101 | 1.2734e-05 | 49 | 1896615.7942
13 | 95 | CONCLUIDO | 1.3424 | 74.49 | 70.16 | 84.19 | 1.21 | 50 | 205.84 | 53.44 | 14 | 48 | 43.4 | 25621.03 | 947.88 | 747.86 | 176.27 | 106.02 | 30812.61 | 0.6 | 0.88 | 12.36 | 1.84 | 0.5 | 10 | 1525.8294 | 2087.7072 | 1888.4593 | 1525829.4471 | 2087707.1644 | 1.2784e-05 | 49 | 1888459.3228
14 | 95 | CONCLUIDO | 1.3463 | 74.28 | 70.06 | 89.44 | 1.28 | 47 | 207.43 | 53.44 | 15 | 45 | 44 | 25817.56 | 945.03 | 747.8 | 173.06 | 106.02 | 29221.09 | 0.61 | 0.88 | 12.35 | 1.74 | 0.5 | 10 | 1519.624 | 2079.2166 | 1880.7791 | 1519624.0003 | 2079216.5983 | 1.2822e-05 | 49 | 1880779.0844
15 | 95 | CONCLUIDO | 1.3506 | 74.04 | 69.94 | 95.37 | 1.36 | 44 | 209.03 | 53.44 | 16 | 42 | 44.6 | 26014.91 | 943.2 | 747.79 | 169.01 | 106.02 | 27212.23 | 0.63 | 0.88 | 12.34 | 1.62 | 0.5 | 10 | 1514.1282 | 2071.697 | 1873.9772 | 1514128.2101 | 2071697.0157 | 1.2863e-05 | 49 | 1873977.1602
16 | 95 | CONCLUIDO | 1.3546 | 73.82 | 69.83 | 102.18 | 1.43 | 41 | 210.64 | 53.44 | 17 | 39 | 45.21 | 26213.09 | 941.62 | 747.81 | 165.27 | 106.02 | 25361.02 | 0.64 | 0.88 | 12.34 | 1.51 | 0.5 | 10 | 1509.1729 | 2064.917 | 1867.8442 | 1509172.9186 | 2064916.9672 | 1.2901e-05 | 49 | 1867844.19
17 | 95 | CONCLUIDO | 1.358 | 73.64 | 69.72 | 107.26 | 1.51 | 39 | 212.25 | 53.44 | 18 | 37 | 45.82 | 26412.11 | 939.52 | 747.79 | 161.76 | 106.02 | 23611.14 | 0.66 | 0.88 | 12.33 | 1.4 | 0.5 | 10 | 1495.2441 | 2045.859 | 1850.6051 | 1495244.1171 | 2045858.9665 | 1.2933e-05 | 48 | 1850605.0582
18 | 95 | CONCLUIDO | 1.3602 | 73.52 | 69.67 | 112.98 | 1.58 | 37 | 213.87 | 53.44 | 19 | 35 | 46.44 | 26611.98 | 938.42 | 747.82 | 159.82 | 106.02 | 22652.79 | 0.66 | 0.89 | 12.34 | 1.35 | 0.5 | 10 | 1492.3335 | 2041.8765 | 1847.0027 | 1492333.5007 | 2041876.5328 | 1.2954e-05 | 48 | 1847002.7023
19 | 95 | CONCLUIDO | 1.3633 | 73.35 | 69.58 | 119.28 | 1.65 | 35 | 215.5 | 53.44 | 20 | 33 | 47.07 | 26812.71 | 936.32 | 747.8 | 156.94 | 106.02 | 21224.81 | 0.68 | 0.89 | 12.33 | 1.26 | 0.5 | 10 | 1487.6648 | 2035.4886 | 1841.2244 | 1487664.7883 | 2035488.5944 | 1.2983e-05 | 48 | 1841224.4198
20 | 95 | CONCLUIDO | 1.3658 | 73.22 | 69.52 | 126.4 | 1.72 | 33 | 217.14 | 53.44 | 21 | 31 | 47.7 | 27014.3 | 934.72 | 747.8 | 154.99 | 106.02 | 20256.24 | 0.68 | 0.89 | 12.33 | 1.2 | 0.5 | 10 | 1484.0305 | 2030.516 | 1836.7264 | 1484030.4645 | 2030515.9524 | 1.3007e-05 | 48 | 1836726.3597
21 | 95 | CONCLUIDO | 1.3676 | 73.12 | 69.46 | 130.24 | 1.79 | 32 | 218.78 | 53.44 | 22 | 30 | 48.34 | 27216.79 | 934.4 | 747.82 | 153.14 | 106.02 | 19338.58 | 0.69 | 0.89 | 12.32 | 1.14 | 0.5 | 10 | 1482.2201 | 2028.039 | 1834.4858 | 1482220.1202 | 2028038.9595 | 1.3024e-05 | 48 | 1834485.7675
22 | 95 | CONCLUIDO | 1.3689 | 73.05 | 69.43 | 134.37 | 1.85 | 31 | 220.43 | 53.44 | 23 | 29 | 48.99 | 27420.16 | 933.67 | 747.81 | 151.92 | 106.02 | 18734 | 0.7 | 0.89 | 12.32 | 1.11 | 0.5 | 10 | 1480.4432 | 2025.6077 | 1832.2865 | 1480443.2031 | 2025607.703 | 1.3037e-05 | 48 | 1832286.5468
23 | 95 | CONCLUIDO | 1.3714 | 72.92 | 69.37 | 143.52 | 1.92 | 29 | 222.08 | 53.44 | 24 | 27 | 49.65 | 27624.44 | 932.28 | 747.78 | 149.92 | 106.02 | 17742.27 | 0.71 | 0.89 | 12.32 | 1.05 | 0.5 | 10 | 1477.0452 | 2020.9584 | 1828.081 | 1477045.2138 | 2020958.4241 | 1.3061e-05 | 48 | 1828080.9886
24 | 95 | CONCLUIDO | 1.3729 | 72.84 | 69.33 | 148.56 | 1.99 | 28 | 223.75 | 53.44 | 25 | 26 | 50.31 | 27829.77 | 931.91 | 747.79 | 148.32 | 106.02 | 16949.26 | 0.71 | 0.89 | 12.32 | 1.01 | 0.5 | 10 | 1475.4652 | 2018.7965 | 1826.1254 | 1475465.1614 | 2018796.5268 | 1.3075e-05 | 48 | 1826125.4197
25 | 95 | CONCLUIDO | 1.3747 | 72.74 | 69.27 | 153.93 | 2.05 | 27 | 225.42 | 53.44 | 26 | 25 | 50.98 | 28035.92 | 931.75 | 747.8 | 146.97 | 106.02 | 16280.96 | 0.72 | 0.89 | 12.31 | 0.95 | 0.5 | 10 | 1473.8337 | 2016.5643 | 1824.1063 | 1473833.7284 | 2016564.3282 | 1.3092e-05 | 48 | 1824106.259
26 | 95 | CONCLUIDO | 1.3758 | 72.68 | 69.25 | 159.8 | 2.11 | 26 | 227.1 | 53.44 | 27 | 24 | 51.66 | 28243 | 930.81 | 747.79 | 145.81 | 106.02 | 15703.36 | 0.73 | 0.89 | 12.32 | 0.93 | 0.5 | 10 | 1472.0351 | 2014.1034 | 1821.8802 | 1472035.1174 | 2014103.3892 | 1.3103e-05 | 48 | 1821880.1885
27 | 95 | CONCLUIDO | 1.3772 | 72.61 | 69.21 | 166.11 | 2.18 | 25 | 228.79 | 53.44 | 28 | 23 | 52.35 | 28451.04 | 930.39 | 747.78 | 144.97 | 106.02 | 15289.66 | 0.73 | 0.89 | 12.31 | 0.89 | 0.5 | 10 | 1470.4917 | 2011.9916 | 1819.9699 | 1470491.6836 | 2011991.595 | 1.3116e-05 | 48 | 1819969.941
28 | 95 | CONCLUIDO | 1.3791 | 72.51 | 69.15 | 172.88 | 2.24 | 24 | 230.48 | 53.44 | 29 | 22 | 53.05 | 28660.06 | 928.65 | 747.8 | 142.75 | 106.02 | 14182.59 | 0.74 | 0.89 | 12.31 | 0.83 | 0.5 | 10 | 1467.2379 | 2007.5396 | 1815.9428 | 1467237.8628 | 2007539.5739 | 1.3134e-05 | 48 | 1815942.8146
29 | 95 | CONCLUIDO | 1.3785 | 72.54 | 69.18 | 172.95 | 2.3 | 24 | 232.18 | 53.44 | 30 | 22 | 53.75 | 28870.05 | 927.42 | 747.79 | 143.92 | 106.02 | 14766.24 | 0.74 | 0.89 | 12.3 | 0.86 | 0.5 | 10 | 1466.5275 | 2006.5676 | 1815.0636 | 1466527.4676 | 2006567.5798 | 1.3128e-05 | 48 | 1815063.5862
30 | 95 | CONCLUIDO | 1.3798 | 72.47 | 69.15 | 180.39 | 2.36 | 23 | 233.89 | 53.44 | 31 | 21 | 54.46 | 29081.05 | 930.26 | 747.8 | 142.69 | 106.02 | 14157.36 | 0.74 | 0.89 | 12.31 | 0.83 | 0.5 | 10 | 1468.2994 | 2008.992 | 1817.2567 | 1468299.4103 | 2008992.03 | 1.3141e-05 | 48 | 1817256.6503
31 | 95 | CONCLUIDO | 1.3817 | 72.38 | 69.09 | 188.42 | 2.41 | 22 | 235.61 | 53.44 | 32 | 20 | 55.18 | 29293.06 | 929.08 | 747.8 | 140.65 | 106.02 | 13144.88 | 0.75 | 0.89 | 12.31 | 0.77 | 0.5 | 10 | 1465.6061 | 2005.307 | 1813.9233 | 1465606.1306 | 2005306.9658 | 1.3159e-05 | 48 | 1813923.2835
32 | 95 | CONCLUIDO | 1.3813 | 72.4 | 69.11 | 188.48 | 2.47 | 22 | 237.34 | 53.44 | 33 | 20 | 55.91 | 29506.09 | 926.91 | 747.78 | 141.58 | 106.02 | 13607.76 | 0.75 | 0.89 | 12.3 | 0.79 | 0.5 | 10 | 1463.8034 | 2002.8403 | 1811.6921 | 1463803.36 | 2002840.3356 | 1.3155e-05 | 48 | 1811692.065
33 | 95 | CONCLUIDO | 1.383 | 72.31 | 69.06 | 197.31 | 2.53 | 21 | 239.08 | 53.44 | 34 | 19 | 56.64 | 29720.17 | 929.47 | 747.8 | 139.6 | 106.02 | 12624.47 | 0.76 | 0.89 | 12.31 | 0.74 | 0.5 | 10 | 1464.9647 | 2004.4294 | 1813.1294 | 1464964.7167 | 2004429.3551 | 1.3171e-05 | 48 | 1813129.4307
34 | 95 | CONCLUIDO | 1.3842 | 72.24 | 69.03 | 207.09 | 2.58 | 20 | 240.82 | 53.44 | 35 | 18 | 57.39 | 29935.43 | 926.65 | 747.79 | 138.68 | 106.02 | 12167.81 | 0.76 | 0.89 | 12.3 | 0.71 | 0.5 | 10 | 1461.2442 | 1999.3387 | 1808.5247 | 1461244.1749 | 1999338.7456 | 1.3183e-05 | 48 | 1808524.6618
35 | 95 | CONCLUIDO | 1.3846 | 72.22 | 69.01 | 207.03 | 2.64 | 20 | 242.57 | 53.44 | 36 | 18 | 58.14 | 30151.65 | 928.59 | 747.79 | 137.92 | 106.02 | 11786.97 | 0.77 | 0.89 | 12.31 | 0.69 | 0.5 | 10 | 1462.8179 | 2001.492 | 1810.4724 | 1462817.9139 | 2001492.0048 | 1.3186e-05 | 48 | 1810472.417
36 | 95 | CONCLUIDO | 1.3858 | 72.16 | 68.98 | 217.84 | 2.69 | 19 | 244.34 | 53.44 | 37 | 17 | 58.9 | 30368.96 | 927.38 | 747.79 | 136.94 | 106.02 | 11305.19 | 0.77 | 0.89 | 12.31 | 0.67 | 0.5 | 10 | 1451.732 | 1986.3237 | 1796.7518 | 1451731.9642 | 1986323.7194 | 1.3198e-05 | 47 | 1796751.7714
37 | 95 | CONCLUIDO | 1.3857 | 72.17 | 68.99 | 217.87 | 2.75 | 19 | 246.11 | 53.44 | 38 | 17 | 59.67 | 30587.38 | 928.88 | 747.79 | 137.45 | 106.02 | 11556.87 | 0.77 | 0.89 | 12.3 | 0.67 | 0.5 | 10 | 1453.2964 | 1988.4642 | 1798.688 | 1453296.3626 | 1988464.1982 | 1.3197e-05 | 47 | 1798687.9659
38 | 95 | CONCLUIDO | 1.3869 | 72.1 | 68.97 | 229.89 | 2.8 | 18 | 247.89 | 53.44 | 39 | 16 | 60.45 | 30806.92 | 925.46 | 747.79 | 136.57 | 106.02 | 11124.31 | 0.78 | 0.89 | 12.3 | 0.65 | 0.5 | 10 | 1449.0142 | 1982.6051 | 1793.3881 | 1449014.1741 | 1982605.119 | 1.3208e-05 | 47 | 1793388.0691
39 | 95 | CONCLUIDO | 1.3873 | 72.08 | 68.95 | 229.82 | 2.85 | 18 | 249.68 | 53.44 | 40 | 16 | 61.24 | 31027.6 | 928.94 | 747.81 | 135.89 | 106.02 | 10785.2 | 0.78 | 0.89 | 12.3 | 0.63 | 0.5 | 10 | 1452.096 | 1986.8219 | 1797.2024 | 1452096.034 | 1986821.8557 | 1.3212e-05 | 47 | 1797202.3663

## RESULTADOS_9
Unnamed: 0 | Volume de calda [L] | STATUS | Capacidade operacional [ha/h] | Tempo de missao [h] | Tempo util [h] | Tempo por voo [min] | Autonomia Projetada [h] | N° Voos | MTOW [kg] | Massa Estrutura [kg] | Combustível [kg] | Abastecimentos | Massa gerador | Potência gerador [W] | Combustível consumido [L] | Calda cons [L] | Distância percorrida [km] | Distância Pulverizando [km] | RTL ACUMULADO[m] | EOC [km/km] | EOC [h/h] | Tempo de manobra [h] | Tempo rtl_rtw [h] | V pulv [m/s] | V desloc [m/s] | Preço Total por ha Simples [R$/ha] | Preço Total por ha Presumido [R$/ha] | Preço Total por ha Real [R$/ha] | Preço Total Simples [R$] | Preço Total Presumido [R$] | Prod CAPEX [ha/h/R$] | Dias Trabalhados | Preço Total Real [R$]
0 | 55 | CONCLUIDO | 0.8772 | 113.99 | 95.31 | 8.23 | 0.15 | 695 | 116.05 | 43.4 | 1 | 693 | 16.65 | 14546.17 | 957.21 | 748.24 | 1016.35 | 106.02 | 447628.04 | 0.1 | 0.65 | 13.43 | 26.96 | 0.5 | 10 | 2361.6801 | 3231.3549 | 2922.9589 | 2361680.0842 | 3231354.8812 | 1.0415e-05 | 75 | 2922958.9066
1 | 55 | CONCLUIDO | 1.1346 | 88.14 | 79.2 | 16.56 | 0.3 | 287 | 117.34 | 43.4 | 2 | 285 | 16.94 | 14705.49 | 792.77 | 747.97 | 477.63 | 106.02 | 180306.48 | 0.22 | 0.78 | 12.75 | 10.87 | 0.5 | 10 | 1601.6684 | 2191.4734 | 1982.3222 | 1601668.4013 | 2191473.3673 | 1.3471e-05 | 58 | 1982322.2249
2 | 55 | CONCLUIDO | 1.2271 | 81.49 | 75.08 | 24.89 | 0.45 | 181 | 118.63 | 43.4 | 3 | 179 | 17.23 | 14865.24 | 748.56 | 747.92 | 340.04 | 106.02 | 112043.96 | 0.31 | 0.82 | 12.58 | 6.76 | 0.5 | 10 | 1428.8158 | 1954.9688 | 1768.3894 | 1428815.8172 | 1954968.8359 | 1.4569e-05 | 54 | 1768389.3541
3 | 55 | CONCLUIDO | 1.2744 | 78.47 | 73.23 | 33.29 | 0.59 | 132 | 119.93 | 43.4 | 4 | 130 | 17.53 | 15025.44 | 727.02 | 747.86 | 278.56 | 106.02 | 81550.66 | 0.38 | 0.84 | 12.49 | 4.91 | 0.5 | 10 | 1350.06 | 1847.2117 | 1670.9164 | 1350060.0126 | 1847211.6696 | 1.5131e-05 | 52 | 1670916.3805
4 | 55 | CONCLUIDO | 1.3031 | 76.74 | 72.17 | 41.64 | 0.73 | 104 | 121.23 | 43.4 | 5 | 102 | 17.83 | 15186.08 | 713.52 | 747.85 | 243.6 | 106.02 | 64207.74 | 0.44 | 0.85 | 12.44 | 3.85 | 0.5 | 10 | 1297.0837 | 1774.7271 | 1605.3497 | 1297083.6892 | 1774727.1268 | 1.5471e-05 | 50 | 1605349.6607
5 | 55 | CONCLUIDO | 1.3231 | 75.58 | 71.46 | 50.45 | 0.86 | 85 | 122.54 | 43.4 | 6 | 83 | 18.14 | 15347.16 | 703.13 | 747.8 | 219.71 | 106.02 | 52359.23 | 0.48 | 0.86 | 12.41 | 3.14 | 0.5 | 10 | 1272.4902 | 1741.0773 | 1574.9113 | 1272490.216 | 1741077.2519 | 1.5709e-05 | 50 | 1574911.2826
6 | 55 | CONCLUIDO | 1.3363 | 74.84 | 71.01 | 58.36 | 1 | 73 | 123.85 | 43.4 | 7 | 71 | 18.45 | 15508.69 | 696.2 | 747.83 | 204.49 | 106.02 | 44808.62 | 0.52 | 0.87 | 12.4 | 2.69 | 0.5 | 10 | 1247.7254 | 1707.1929 | 1544.2608 | 1247725.3932 | 1707192.9288 | 1.5866e-05 | 49 | 1544260.8317
7 | 55 | CONCLUIDO | 1.3474 | 74.22 | 70.63 | 67.26 | 1.13 | 63 | 125.16 | 43.4 | 8 | 61 | 18.76 | 15670.68 | 689.28 | 747.84 | 191.93 | 106.02 | 38579.1 | 0.55 | 0.87 | 12.37 | 2.31 | 0.5 | 10 | 1233.5109 | 1687.7441 | 1526.6681 | 1233510.9178 | 1687744.0564 | 1.5997e-05 | 49 | 1526668.1324
8 | 55 | CONCLUIDO | 1.355 | 73.8 | 70.38 | 75.41 | 1.26 | 56 | 126.48 | 43.4 | 9 | 54 | 19.08 | 15833.12 | 684.07 | 747.81 | 183.82 | 106.02 | 34556.23 | 0.58 | 0.88 | 12.36 | 2.06 | 0.5 | 10 | 1223.4534 | 1673.9829 | 1514.2203 | 1223453.3932 | 1673982.9075 | 1.6088e-05 | 49 | 1514220.3283
9 | 55 | CONCLUIDO | 1.3619 | 73.43 | 70.15 | 84.18 | 1.38 | 50 | 127.8 | 43.4 | 10 | 48 | 19.4 | 15996.02 | 679.11 | 747.85 | 176.12 | 106.02 | 30738.14 | 0.6 | 0.88 | 12.35 | 1.83 | 0.5 | 10 | 1205.2962 | 1649.1394 | 1491.7479 | 1205296.1924 | 1649139.4243 | 1.6169e-05 | 48 | 1491747.8722
10 | 55 | CONCLUIDO | 1.3678 | 73.11 | 69.95 | 93.27 | 1.5 | 45 | 129.13 | 43.4 | 11 | 43 | 19.73 | 16159.39 | 672.83 | 747.83 | 169.68 | 106.02 | 27545.19 | 0.62 | 0.88 | 12.34 | 1.63 | 0.5 | 10 | 1195.413 | 1635.6168 | 1479.5158 | 1195413.0081 | 1635616.8155 | 1.624e-05 | 48 | 1479515.8423
11 | 55 | CONCLUIDO | 1.3722 | 72.88 | 69.81 | 102.17 | 1.63 | 41 | 130.45 | 43.4 | 12 | 39 | 20.05 | 16323.22 | 669.18 | 747.83 | 164.87 | 106.02 | 25159.49 | 0.64 | 0.88 | 12.34 | 1.49 | 0.5 | 10 | 1189.1353 | 1627.0273 | 1471.7461 | 1189135.2558 | 1627027.3179 | 1.6292e-05 | 48 | 1471746.1142
12 | 55 | CONCLUIDO | 1.376 | 72.68 | 69.68 | 110.03 | 1.74 | 38 | 131.79 | 43.4 | 13 | 36 | 20.39 | 16487.53 | 665.12 | 747.81 | 160.55 | 106.02 | 23016.03 | 0.66 | 0.89 | 12.33 | 1.36 | 0.5 | 10 | 1182.8356 | 1618.4079 | 1463.9493 | 1182835.634 | 1618407.8975 | 1.6337e-05 | 48 | 1463949.3192
13 | 55 | CONCLUIDO | 1.3794 | 72.49 | 69.57 | 119.27 | 1.86 | 35 | 133.12 | 43.4 | 14 | 33 | 20.72 | 16652.31 | 660.59 | 747.79 | 156.81 | 106.02 | 21160.51 | 0.68 | 0.89 | 12.33 | 1.25 | 0.5 | 10 | 1176.3523 | 1609.5371 | 1455.9252 | 1176352.3144 | 1609537.1335 | 1.6377e-05 | 48 | 1455925.1685
14 | 55 | CONCLUIDO | 1.3813 | 72.4 | 69.52 | 126.41 | 1.97 | 33 | 134.46 | 43.4 | 15 | 31 | 21.06 | 16817.7 | 657.32 | 747.84 | 155.19 | 106.02 | 20360.58 | 0.68 | 0.89 | 12.32 | 1.2 | 0.5 | 10 | 1172.0318 | 1603.6256 | 1450.5778 | 1172031.7955 | 1603625.609 | 1.64e-05 | 48 | 1450577.8316
15 | 55 | CONCLUIDO | 1.3841 | 72.25 | 69.42 | 134.37 | 2.08 | 31 | 135.81 | 43.4 | 16 | 29 | 21.41 | 16983.46 | 653.53 | 747.8 | 151.78 | 106.02 | 18663.97 | 0.7 | 0.89 | 12.32 | 1.1 | 0.5 | 10 | 1166.6611 | 1596.2771 | 1443.9307 | 1166661.0658 | 1596277.1397 | 1.6433e-05 | 48 | 1443930.6899
16 | 55 | CONCLUIDO | 1.386 | 72.15 | 69.37 | 143.53 | 2.19 | 29 | 137.15 | 43.4 | 17 | 27 | 21.75 | 17149.71 | 650.12 | 747.78 | 149.97 | 106.02 | 17768.76 | 0.71 | 0.89 | 12.32 | 1.05 | 0.5 | 10 | 1153.3417 | 1578.053 | 1427.4459 | 1153341.73 | 1578053.0368 | 1.6456e-05 | 47 | 1427445.8698
17 | 55 | CONCLUIDO | 1.3886 | 72.02 | 69.29 | 153.97 | 2.3 | 27 | 138.51 | 43.4 | 18 | 25 | 22.11 | 17316.45 | 647.26 | 747.79 | 147.29 | 106.02 | 16436.67 | 0.72 | 0.89 | 12.31 | 0.97 | 0.5 | 10 | 1149.0529 | 1572.1849 | 1422.1378 | 1149052.9311 | 1572184.913 | 1.6486e-05 | 47 | 1422137.7915
18 | 55 | CONCLUIDO | 1.3898 | 71.95 | 69.25 | 159.81 | 2.4 | 26 | 139.86 | 43.4 | 19 | 24 | 22.46 | 17483.7 | 643.66 | 747.79 | 146.19 | 106.02 | 15893.73 | 0.73 | 0.89 | 12.31 | 0.93 | 0.5 | 10 | 1144.8427 | 1566.4243 | 1416.927 | 1144842.7126 | 1566424.3063 | 1.6501e-05 | 47 | 1416926.969
19 | 55 | CONCLUIDO | 1.3922 | 71.83 | 69.17 | 172.93 | 2.5 | 24 | 141.22 | 43.4 | 20 | 22 | 22.82 | 17651.44 | 638.82 | 747.78 | 143.41 | 106.02 | 14513.67 | 0.74 | 0.89 | 12.31 | 0.85 | 0.5 | 10 | 1138.7503 | 1558.0884 | 1409.3866 | 1138750.2954 | 1558088.3923 | 1.6529e-05 | 47 | 1409386.6229
20 | 55 | CONCLUIDO | 1.3932 | 71.78 | 69.15 | 180.38 | 2.61 | 23 | 142.59 | 43.4 | 21 | 21 | 23.19 | 17819.69 | 636.21 | 747.8 | 142.43 | 106.02 | 14029.87 | 0.74 | 0.89 | 12.31 | 0.83 | 0.5 | 10 | 1135.657 | 1553.8561 | 1405.5582 | 1135657.0363 | 1553856.0587 | 1.6541e-05 | 47 | 1405558.2173
21 | 55 | CONCLUIDO | 1.3947 | 71.7 | 69.09 | 188.43 | 2.7 | 22 | 143.96 | 43.4 | 22 | 20 | 23.56 | 17988.46 | 632.76 | 747.78 | 140.66 | 106.02 | 13146.22 | 0.75 | 0.89 | 12.31 | 0.77 | 0.5 | 10 | 1131.4376 | 1548.0828 | 1400.336 | 1131437.578 | 1548082.8097 | 1.6559e-05 | 47 | 1400335.9591
22 | 55 | CONCLUIDO | 1.3957 | 71.65 | 69.06 | 197.33 | 2.8 | 21 | 145.33 | 43.4 | 23 | 19 | 23.93 | 18157.74 | 630.33 | 747.78 | 139.88 | 106.02 | 12761.28 | 0.76 | 0.89 | 12.31 | 0.75 | 0.5 | 10 | 1128.5167 | 1544.0864 | 1396.721 | 1128516.741 | 1544086.3917 | 1.6571e-05 | 47 | 1396720.9536
23 | 55 | CONCLUIDO | 1.397 | 71.58 | 69.02 | 207.06 | 2.89 | 20 | 146.7 | 43.4 | 24 | 18 | 24.3 | 18327.54 | 625.43 | 747.8 | 138.52 | 106.02 | 12089.44 | 0.77 | 0.89 | 12.3 | 0.7 | 0.5 | 10 | 1123.029 | 1536.5779 | 1389.929 | 1123029.0248 | 1536577.8562 | 1.6586e-05 | 47 | 1389929.0222
24 | 55 | CONCLUIDO | 1.3981 | 71.52 | 68.99 | 217.85 | 2.99 | 19 | 148.09 | 43.4 | 25 | 17 | 24.69 | 18497.87 | 623.39 | 747.8 | 137.31 | 106.02 | 11489.23 | 0.77 | 0.89 | 12.3 | 0.67 | 0.5 | 10 | 1120.4483 | 1533.0469 | 1386.735 | 1120448.3448 | 1533046.856 | 1.6599e-05 | 47 | 1386735.0157
25 | 55 | CONCLUIDO | 1.3992 | 71.47 | 68.95 | 229.84 | 3.08 | 18 | 149.47 | 43.4 | 26 | 16 | 25.07 | 18668.73 | 615.97 | 747.81 | 136.17 | 106.02 | 10925.45 | 0.78 | 0.89 | 12.3 | 0.63 | 0.5 | 10 | 1112.6268 | 1522.3451 | 1377.0546 | 1112626.7834 | 1522345.0507 | 1.6612e-05 | 47 | 1377054.5757
26 | 55 | CONCLUIDO | 1.3993 | 71.46 | 68.95 | 229.83 | 3.17 | 18 | 150.86 | 43.4 | 27 | 16 | 25.46 | 18840.13 | 617.38 | 747.79 | 135.94 | 106.02 | 10807.07 | 0.78 | 0.89 | 12.3 | 0.63 | 0.5 | 10 | 1113.9481 | 1524.1529 | 1378.6899 | 1113948.0831 | 1524152.9112 | 1.6614e-05 | 47 | 1378689.8965
27 | 55 | CONCLUIDO | 1.4006 | 71.4 | 68.91 | 243.2 | 3.26 | 17 | 152.25 | 43.4 | 28 | 15 | 25.85 | 19012.07 | 611.71 | 747.78 | 134.64 | 106.02 | 10162.67 | 0.79 | 0.9 | 12.3 | 0.59 | 0.5 | 10 | 1107.74 | 1515.6588 | 1371.0065 | 1107740.0455 | 1515658.8003 | 1.6629e-05 | 47 | 1371006.4517
28 | 55 | CONCLUIDO | 1.4019 | 71.33 | 68.86 | 258.24 | 3.34 | 16 | 153.65 | 43.4 | 29 | 13 | 26.25 | 19184.56 | 606.26 | 747.8 | 133.19 | 106.02 | 9445.9 | 0.8 | 0.9 | 12.3 | 0.55 | 0.5 | 10 | 1101.7433 | 1507.4537 | 1363.5845 | 1101743.2672 | 1507453.7436 | 1.6644e-05 | 47 | 1363584.4741
29 | 55 | CONCLUIDO | 1.4017 | 71.34 | 68.88 | 258.29 | 3.43 | 16 | 155.06 | 43.4 | 30 | 11 | 26.66 | 19357.59 | 606.69 | 747.78 | 133.63 | 106.02 | 9661.44 | 0.79 | 0.9 | 12.3 | 0.56 | 0.5 | 10 | 1102.2856 | 1508.1958 | 1364.2557 | 1102285.6045 | 1508195.7935 | 1.6642e-05 | 47 | 1364255.7038
30 | 55 | CONCLUIDO | 1.4016 | 71.35 | 68.88 | 258.3 | 3.51 | 16 | 156.46 | 43.4 | 31 | 7 | 27.06 | 19531.19 | 604.38 | 747.82 | 133.45 | 106.02 | 9572.07 | 0.79 | 0.9 | 12.3 | 0.56 | 0.5 | 10 | 1100.0921 | 1505.1946 | 1361.5409 | 1100092.1332 | 1505194.5893 | 1.6641e-05 | 47 | 1361540.9303
31 | 55 | CONCLUIDO | 1.4028 | 71.29 | 68.84 | 275.37 | 3.59 | 15 | 157.88 | 43.4 | 32 | 5 | 27.48 | 19705.34 | 605.88 | 747.81 | 132.11 | 106.02 | 8906.78 | 0.8 | 0.9 | 12.31 | 0.52 | 0.5 | 10 | 1100.909 | 1506.3123 | 1362.5519 | 1100908.9913 | 1506312.2506 | 1.6655e-05 | 47 | 1362551.9235
32 | 55 | CONCLUIDO | 1.4025 | 71.3 | 68.86 | 275.43 | 3.67 | 15 | 159.29 | 43.4 | 33 | 3 | 27.89 | 19880.19 | 610.28 | 747.81 | 132.45 | 106.02 | 9079.21 | 0.8 | 0.9 | 12.31 | 0.54 | 0.5 | 10 | 1105.3506 | 1512.3895 | 1368.0492 | 1105350.6279 | 1512389.4937 | 1.6652e-05 | 47 | 1368049.1631
33 | 55 | CONCLUIDO | 1.4024 | 71.31 | 68.86 | 275.46 | 3.75 | 15 | 160.71 | 43.4 | 34 | 1 | 28.31 | 20055.5 | 613.91 | 747.8 | 132.69 | 106.02 | 9196.68 | 0.8 | 0.9 | 12.31 | 0.55 | 0.5 | 10 | 1108.9211 | 1517.2748 | 1372.4682 | 1108921.1111 | 1517274.7863 | 1.665e-05 | 47 | 1372468.2102
34 | 55 | CONCLUIDO | 1.4023 | 71.31 | 68.87 | 275.47 | 3.82 | 15 | 162.14 | 43.4 | 35 | 0 | 28.74 | 20231.39 | 618.61 | 747.8 | 132.71 | 106.02 | 9209.77 | 0.8 | 0.9 | 12.31 | 0.55 | 0.5 | 10 | 1113.544 | 1523.6 | 1378.1897 | 1113543.9528 | 1523599.9624 | 1.6649e-05 | 47 | 1378189.7203

## resultados
Unnamed: 0 | Volume de calda [L] | STATUS | Capacidade operacional [ha/h] | Tempo de missao [h] | Tempo util [h] | Tempo por voo [min] | Autonomia Projetada [h] | N° Voos | MTOW [kg] | Massa Estrutura [kg] | Combustível [kg] | Abastecimentos | Massa gerador | Potência gerador [W] | Combustível consumido [L] | Calda cons [L] | Distância percorrida [km] | Distância Pulverizando [km] | RTL ACUMULADO[m] | EOC [km/km] | EOC [h/h] | Tempo de manobra [h] | Tempo rtl_rtw [h] | V pulv [m/s] | V desloc [m/s]
0 | 100 | CONCLUIDO | 0.6072 | 164.68 | 115.93 | 5.85 | 0.09 | 1189 | 194.77 | 54.38 | 1 | 1187 | 39.4 | 24256.19 | 1627.57 | 748.75 | 1708.02 | 106.02 | 790994.43 | 0.06 | 0.53 | 14.27 | 47.57 | 0.5 | 10
1 | 100 | CONCLUIDO | 0.961 | 104.06 | 84.78 | 11.8 | 0.18 | 431 | 196.32 | 54.38 | 2 | 429 | 39.95 | 24447.22 | 1190.32 | 748.1 | 663.96 | 106.02 | 272753.9 | 0.16 | 0.73 | 12.99 | 16.45 | 0.5 | 10
2 | 100 | CONCLUIDO | 1.0973 | 91.13 | 78.31 | 17.73 | 0.27 | 265 | 197.88 | 54.38 | 3 | 263 | 40.5 | 24639 | 1098.97 | 748.03 | 448.13 | 106.02 | 165669.13 | 0.24 | 0.79 | 12.71 | 9.98 | 0.5 | 10
3 | 100 | CONCLUIDO | 1.1711 | 85.39 | 75.44 | 23.7 | 0.36 | 191 | 199.44 | 54.38 | 4 | 189 | 41.06 | 24831.54 | 1058.17 | 747.85 | 352.92 | 106.02 | 118435.63 | 0.3 | 0.82 | 12.57 | 7.12 | 0.5 | 10
4 | 100 | CONCLUIDO | 1.2156 | 82.26 | 73.91 | 29.56 | 0.44 | 150 | 201.01 | 54.38 | 5 | 148 | 41.63 | 25024.84 | 1036.28 | 747.83 | 301.45 | 106.02 | 92902.19 | 0.35 | 0.83 | 12.52 | 5.59 | 0.5 | 10
5 | 100 | CONCLUIDO | 1.2477 | 80.15 | 72.85 | 35.54 | 0.53 | 123 | 202.58 | 54.38 | 6 | 121 | 42.2 | 25218.93 | 1020.54 | 747.86 | 265.73 | 106.02 | 75177.96 | 0.4 | 0.85 | 12.48 | 4.53 | 0.5 | 10
6 | 100 | CONCLUIDO | 1.2685 | 78.83 | 72.23 | 41.28 | 0.61 | 105 | 204.16 | 54.38 | 7 | 103 | 42.78 | 25413.94 | 1011.3 | 747.83 | 245.6 | 106.02 | 65203.04 | 0.43 | 0.85 | 12.44 | 3.91 | 0.5 | 10
7 | 100 | CONCLUIDO | 1.2862 | 77.75 | 71.7 | 47.27 | 0.69 | 91 | 205.75 | 54.38 | 8 | 89 | 43.37 | 25609.61 | 1003.43 | 747.84 | 227.66 | 106.02 | 56301.64 | 0.47 | 0.86 | 12.42 | 3.37 | 0.5 | 10
8 | 100 | CONCLUIDO | 1.299 | 76.98 | 71.32 | 52.83 | 0.77 | 81 | 207.34 | 54.38 | 9 | 79 | 43.96 | 25806.1 | 997.76 | 747.89 | 215.01 | 106.02 | 50030.93 | 0.49 | 0.87 | 12.4 | 3 | 0.5 | 10
9 | 100 | CONCLUIDO | 1.3094 | 76.37 | 71.01 | 58.37 | 0.85 | 73 | 208.94 | 54.38 | 10 | 71 | 44.56 | 26003.41 | 993.08 | 747.82 | 204.99 | 106.02 | 45058.91 | 0.52 | 0.87 | 12.39 | 2.69 | 0.5 | 10
10 | 100 | CONCLUIDO | 1.3183 | 75.85 | 70.77 | 64.34 | 0.93 | 66 | 210.55 | 54.38 | 11 | 64 | 45.17 | 26201.54 | 989.19 | 747.84 | 196.92 | 106.02 | 41059.9 | 0.54 | 0.87 | 12.37 | 2.45 | 0.5 | 10
11 | 100 | CONCLUIDO | 1.3262 | 75.4 | 70.55 | 70.55 | 1 | 60 | 212.16 | 54.38 | 12 | 58 | 45.78 | 26400.51 | 986.03 | 747.82 | 189.52 | 106.02 | 37389.24 | 0.56 | 0.87 | 12.37 | 2.23 | 0.5 | 10
12 | 100 | CONCLUIDO | 1.3319 | 75.08 | 70.39 | 75.41 | 1.08 | 56 | 213.78 | 54.38 | 13 | 54 | 46.4 | 26600.32 | 983.06 | 747.84 | 183.65 | 106.02 | 34474.79 | 0.58 | 0.88 | 12.37 | 2.07 | 0.5 | 10
13 | 100 | CONCLUIDO | 1.3376 | 74.76 | 70.22 | 81.02 | 1.15 | 52 | 215.41 | 54.38 | 14 | 50 | 47.03 | 26801 | 980.19 | 747.79 | 178.61 | 106.02 | 31972.83 | 0.59 | 0.88 | 12.35 | 1.9 | 0.5 | 10
14 | 100 | CONCLUIDO | 1.3432 | 74.45 | 70.06 | 87.58 | 1.23 | 48 | 217.04 | 54.38 | 15 | 46 | 47.66 | 27002.55 | 977.69 | 747.87 | 173.25 | 106.02 | 29315.88 | 0.61 | 0.88 | 12.35 | 1.75 | 0.5 | 10
15 | 100 | CONCLUIDO | 1.3474 | 74.22 | 69.95 | 93.27 | 1.3 | 45 | 218.68 | 54.38 | 16 | 43 | 48.31 | 27204.98 | 975.38 | 747.8 | 169.4 | 106.02 | 27401.43 | 0.63 | 0.88 | 12.34 | 1.63 | 0.5 | 10
16 | 100 | CONCLUIDO | 1.3515 | 73.99 | 69.84 | 99.77 | 1.37 | 42 | 220.33 | 54.38 | 17 | 40 | 48.95 | 27408.3 | 973.69 | 747.8 | 165.74 | 106.02 | 25589.8 | 0.64 | 0.88 | 12.34 | 1.52 | 0.5 | 10
17 | 100 | CONCLUIDO | 1.3544 | 73.84 | 69.76 | 104.65 | 1.44 | 40 | 221.99 | 54.38 | 18 | 38 | 49.61 | 27612.53 | 973.55 | 747.79 | 163.28 | 106.02 | 24366.54 | 0.65 | 0.88 | 12.33 | 1.45 | 0.5 | 10
18 | 100 | CONCLUIDO | 1.3572 | 73.68 | 69.69 | 110.03 | 1.51 | 38 | 223.65 | 54.38 | 19 | 36 | 50.27 | 27817.81 | 971.68 | 747.81 | 160.78 | 106.02 | 23128.36 | 0.66 | 0.89 | 12.33 | 1.37 | 0.5 | 10
19 | 100 | CONCLUIDO | 1.3601 | 73.52 | 69.61 | 116.01 | 1.58 | 36 | 225.32 | 54.38 | 20 | 34 | 50.95 | 28023.89 | 970.39 | 747.81 | 157.66 | 106.02 | 21577.71 | 0.67 | 0.89 | 12.34 | 1.29 | 0.5 | 10
20 | 100 | CONCLUIDO | 1.3613 | 73.46 | 69.58 | 119.28 | 1.64 | 35 | 227 | 54.38 | 21 | 33 | 51.62 | 28230.92 | 969.73 | 747.82 | 157.26 | 106.02 | 21381.84 | 0.67 | 0.89 | 12.32 | 1.26 | 0.5 | 10
21 | 100 | CONCLUIDO | 1.3643 | 73.3 | 69.5 | 126.36 | 1.71 | 33 | 228.69 | 54.38 | 22 | 31 | 52.31 | 28438.91 | 968.6 | 747.79 | 154.25 | 106.02 | 19887.8 | 0.69 | 0.89 | 12.32 | 1.18 | 0.5 | 10
22 | 100 | CONCLUIDO | 1.3655 | 73.23 | 69.47 | 130.26 | 1.77 | 32 | 230.38 | 54.38 | 23 | 30 | 53 | 28647.87 | 967.81 | 747.81 | 153.36 | 106.02 | 19447.35 | 0.69 | 0.89 | 12.33 | 1.15 | 0.5 | 10
23 | 100 | CONCLUIDO | 1.3685 | 73.07 | 69.39 | 138.77 | 1.84 | 30 | 232.08 | 54.38 | 24 | 28 | 53.71 | 28857.81 | 966.84 | 747.78 | 150.8 | 106.02 | 18176.84 | 0.7 | 0.89 | 12.32 | 1.07 | 0.5 | 10
24 | 100 | CONCLUIDO | 1.3698 | 73 | 69.36 | 143.5 | 1.9 | 29 | 233.79 | 54.38 | 25 | 27 | 54.42 | 29068.74 | 966.35 | 747.79 | 149.72 | 106.02 | 17642.67 | 0.71 | 0.89 | 12.31 | 1.04 | 0.5 | 10
25 | 100 | CONCLUIDO | 1.3711 | 72.94 | 69.33 | 148.57 | 1.96 | 28 | 235.51 | 54.38 | 26 | 26 | 55.14 | 29280.69 | 966.46 | 747.79 | 148.69 | 106.02 | 17134.76 | 0.71 | 0.89 | 12.32 | 1.01 | 0.5 | 10
26 | 100 | CONCLUIDO | 1.3726 | 72.85 | 69.29 | 153.97 | 2.02 | 27 | 237.24 | 54.38 | 27 | 25 | 55.86 | 29493.67 | 966.35 | 747.81 | 147.18 | 106.02 | 16385.48 | 0.72 | 0.89 | 12.32 | 0.97 | 0.5 | 10
27 | 100 | CONCLUIDO | 1.3741 | 72.77 | 69.25 | 159.8 | 2.08 | 26 | 238.97 | 54.38 | 28 | 24 | 56.6 | 29707.68 | 965.72 | 747.78 | 145.92 | 106.02 | 15757.1 | 0.73 | 0.89 | 12.31 | 0.93 | 0.5 | 10
28 | 100 | CONCLUIDO | 1.3756 | 72.7 | 69.21 | 166.1 | 2.14 | 25 | 240.72 | 54.38 | 29 | 23 | 57.34 | 29922.88 | 965.21 | 747.8 | 144.63 | 106.02 | 15118.63 | 0.73 | 0.89 | 12.31 | 0.89 | 0.5 | 10
29 | 100 | CONCLUIDO | 1.3773 | 72.61 | 69.16 | 172.9 | 2.2 | 24 | 242.47 | 54.38 | 30 | 22 | 58.1 | 30139.04 | 964.16 | 747.79 | 142.92 | 106.02 | 14270.63 | 0.74 | 0.89 | 12.31 | 0.84 | 0.5 | 10
30 | 100 | CONCLUIDO | 1.3765 | 72.65 | 69.2 | 173 | 2.26 | 24 | 244.23 | 54.38 | 31 | 22 | 58.86 | 30356.28 | 963.91 | 747.8 | 144.29 | 106.02 | 14954.06 | 0.73 | 0.89 | 12.31 | 0.88 | 0.5 | 10
31 | 100 | CONCLUIDO | 1.3783 | 72.55 | 69.14 | 180.37 | 2.31 | 23 | 246 | 54.38 | 32 | 21 | 59.63 | 30574.64 | 965.47 | 747.78 | 142.43 | 106.02 | 14030.67 | 0.74 | 0.89 | 12.31 | 0.82 | 0.5 | 10
32 | 100 | CONCLUIDO | 1.3797 | 72.48 | 69.11 | 188.47 | 2.37 | 22 | 247.78 | 54.38 | 33 | 20 | 60.41 | 30794.11 | 964.24 | 747.79 | 141.05 | 106.02 | 13343.41 | 0.75 | 0.89 | 12.31 | 0.79 | 0.5 | 10
33 | 100 | CONCLUIDO | 1.3801 | 72.46 | 69.09 | 188.42 | 2.42 | 22 | 249.57 | 54.38 | 34 | 20 | 61.2 | 31014.73 | 964.37 | 747.79 | 140.5 | 106.02 | 13068.27 | 0.75 | 0.89 | 12.31 | 0.77 | 0.5 | 10
34 | 100 | CONCLUIDO | 1.3813 | 72.4 | 69.06 | 197.33 | 2.48 | 21 | 251.37 | 54.38 | 35 | 19 | 61.99 | 31236.5 | 965.77 | 747.8 | 139.82 | 106.02 | 12732.46 | 0.76 | 0.89 | 12.31 | 0.75 | 0.5 | 10
35 | 100 | CONCLUIDO | 1.3812 | 72.4 | 69.07 | 197.33 | 2.53 | 21 | 253.18 | 54.38 | 36 | 19 | 62.8 | 31459.45 | 965.01 | 747.79 | 139.92 | 106.02 | 12785.42 | 0.76 | 0.89 | 12.31 | 0.75 | 0.5 | 10
36 | 100 | CONCLUIDO | 1.3829 | 72.31 | 69.02 | 207.05 | 2.58 | 20 | 255 | 54.38 | 37 | 18 | 63.62 | 31683.59 | 965.04 | 747.78 | 138.38 | 106.02 | 12019.71 | 0.77 | 0.89 | 12.3 | 0.7 | 0.5 | 10
37 | 100 | CONCLUIDO | 1.383 | 72.31 | 69.01 | 207.04 | 2.63 | 20 | 256.82 | 54.38 | 38 | 18 | 64.45 | 31909.08 | 965.09 | 747.79 | 138.21 | 106.02 | 11931.54 | 0.77 | 0.89 | 12.3 | 0.7 | 0.5 | 10
38 | 100 | CONCLUIDO | 1.384 | 72.26 | 69 | 217.89 | 2.68 | 19 | 258.66 | 54.38 | 39 | 17 | 65.28 | 32135.68 | 967.48 | 747.79 | 137.6 | 106.02 | 11633.79 | 0.77 | 0.89 | 12.31 | 0.68 | 0.5 | 10
39 | 100 | CONCLUIDO | 1.3844 | 72.24 | 68.98 | 217.83 | 2.73 | 19 | 260.51 | 54.38 | 40 | 17 | 66.13 | 32363.54 | 965.1 | 747.79 | 137.13 | 106.02 | 11396.34 | 0.77 | 0.89 | 12.3 | 0.66 | 0.5 | 10
0 | 40 | CONCLUIDO | 0.9831 | 101.72 | 89.42 | 9.79 | 0.2 | 548 | 89.87 | 37.55 | 1 | 546 | 11.32 | 11317.98 | 756.32 | 748.22 | 818.89 | 106.02 | 349631.88 | 0.13 | 0.69 | 13.2 | 21.09 | 0.5 | 10
1 | 40 | CONCLUIDO | 1.1978 | 83.49 | 77.13 | 19.78 | 0.39 | 234 | 91.1 | 37.55 | 2 | 232 | 11.54 | 11468.97 | 648.02 | 747.96 | 408.86 | 106.02 | 146186.99 | 0.26 | 0.8 | 12.65 | 8.8 | 0.5 | 10
2 | 40 | CONCLUIDO | 1.272 | 78.62 | 73.86 | 29.74 | 0.57 | 149 | 92.32 | 37.55 | 3 | 147 | 11.77 | 11620.34 | 616.16 | 747.88 | 299.98 | 106.02 | 92171.97 | 0.35 | 0.84 | 12.51 | 5.54 | 0.5 | 10
3 | 40 | CONCLUIDO | 1.3099 | 76.34 | 72.34 | 39.82 | 0.75 | 109 | 93.55 | 37.55 | 4 | 107 | 12 | 11772.07 | 599.09 | 747.83 | 249.09 | 106.02 | 66926.97 | 0.43 | 0.85 | 12.45 | 4.02 | 0.5 | 10
4 | 40 | CONCLUIDO | 1.3322 | 75.06 | 71.5 | 49.88 | 0.93 | 86 | 94.79 | 37.55 | 5 | 84 | 12.23 | 11924.18 | 586.85 | 747.82 | 220.93 | 106.02 | 52964.53 | 0.48 | 0.86 | 12.41 | 3.18 | 0.5 | 10
5 | 40 | CONCLUIDO | 1.3486 | 74.15 | 70.89 | 60.76 | 1.1 | 70 | 96.02 | 37.55 | 6 | 68 | 12.47 | 12076.67 | 576.75 | 747.84 | 200.49 | 106.02 | 42823.88 | 0.53 | 0.87 | 12.39 | 2.57 | 0.5 | 10
6 | 40 | CONCLUIDO | 1.3592 | 73.57 | 70.5 | 70.5 | 1.27 | 60 | 97.26 | 37.55 | 7 | 58 | 12.71 | 12229.54 | 569.86 | 747.8 | 187.46 | 106.02 | 36359.96 | 0.57 | 0.88 | 12.38 | 2.18 | 0.5 | 10
7 | 40 | CONCLUIDO | 1.3669 | 73.16 | 70.23 | 81.04 | 1.43 | 52 | 98.5 | 37.55 | 8 | 50 | 12.95 | 12382.79 | 563.11 | 747.78 | 178.55 | 106.02 | 31941.5 | 0.59 | 0.88 | 12.37 | 1.92 | 0.5 | 10
8 | 40 | CONCLUIDO | 1.3731 | 72.83 | 70.02 | 91.33 | 1.59 | 46 | 99.75 | 37.55 | 9 | 44 | 13.2 | 12536.43 | 556.19 | 747.8 | 171.48 | 106.02 | 28436.58 | 0.62 | 0.88 | 12.35 | 1.7 | 0.5 | 10
9 | 40 | CONCLUIDO | 1.379 | 72.52 | 69.8 | 102.15 | 1.74 | 41 | 101 | 37.55 | 10 | 39 | 13.45 | 12690.46 | 550.31 | 747.8 | 164.58 | 106.02 | 25014.16 | 0.64 | 0.88 | 12.33 | 1.48 | 0.5 | 10
10 | 40 | CONCLUIDO | 1.383 | 72.31 | 69.67 | 112.98 | 1.89 | 37 | 102.25 | 37.55 | 11 | 35 | 13.7 | 12844.88 | 544.38 | 747.78 | 160 | 106.02 | 22741.47 | 0.66 | 0.89 | 12.34 | 1.35 | 0.5 | 10
11 | 40 | CONCLUIDO | 1.3873 | 72.08 | 69.52 | 126.4 | 2.04 | 33 | 103.51 | 37.55 | 12 | 31 | 13.95 | 12999.7 | 535.96 | 747.81 | 154.65 | 106.02 | 20086.38 | 0.69 | 0.89 | 12.34 | 1.2 | 0.5 | 10
12 | 40 | CONCLUIDO | 1.3898 | 71.95 | 69.43 | 134.37 | 2.18 | 31 | 104.76 | 37.55 | 13 | 29 | 14.21 | 13154.91 | 532.46 | 747.8 | 151.95 | 106.02 | 18748.22 | 0.7 | 0.89 | 12.32 | 1.11 | 0.5 | 10
13 | 40 | CONCLUIDO | 1.3931 | 71.78 | 69.31 | 148.53 | 2.33 | 28 | 106.03 | 37.55 | 14 | 26 | 14.47 | 13310.53 | 526.54 | 747.81 | 147.99 | 106.02 | 16781.97 | 0.72 | 0.89 | 12.32 | 0.99 | 0.5 | 10
14 | 40 | CONCLUIDO | 1.3951 | 71.68 | 69.25 | 159.81 | 2.46 | 26 | 107.29 | 37.55 | 15 | 24 | 14.74 | 13466.55 | 520.24 | 747.78 | 145.82 | 106.02 | 15710.65 | 0.73 | 0.89 | 12.32 | 0.93 | 0.5 | 10
15 | 40 | CONCLUIDO | 1.3976 | 71.55 | 69.16 | 172.89 | 2.6 | 24 | 108.56 | 37.55 | 16 | 22 | 15.01 | 13623.1 | 513.96 | 747.79 | 143.06 | 106.02 | 14339.33 | 0.74 | 0.89 | 12.31 | 0.84 | 0.5 | 10
16 | 40 | CONCLUIDO | 1.3981 | 71.53 | 69.15 | 180.39 | 2.73 | 23 | 109.83 | 37.55 | 17 | 19 | 15.28 | 13779.95 | 511.28 | 747.78 | 142.69 | 106.02 | 14156.87 | 0.74 | 0.89 | 12.31 | 0.83 | 0.5 | 10
17 | 40 | CONCLUIDO | 1.3992 | 71.47 | 69.11 | 188.49 | 2.86 | 22 | 111.11 | 37.55 | 18 | 16 | 15.55 | 13937.22 | 502.52 | 747.8 | 141.25 | 106.02 | 13445.1 | 0.75 | 0.89 | 12.31 | 0.8 | 0.5 | 10
18 | 40 | CONCLUIDO | 1.3999 | 71.43 | 69.1 | 197.42 | 2.98 | 21 | 112.39 | 37.55 | 19 | 9 | 15.83 | 14094.9 | 503.43 | 747.83 | 140.45 | 106.02 | 13049.31 | 0.75 | 0.89 | 12.32 | 0.78 | 0.5 | 10
19 | 40 | CONCLUIDO | 1.4013 | 71.36 | 69.04 | 207.13 | 3.1 | 20 | 113.67 | 37.55 | 20 | 3 | 16.12 | 14253 | 502.89 | 747.83 | 138.55 | 106.02 | 12103.96 | 0.77 | 0.89 | 12.32 | 0.72 | 0.5 | 10
20 | 40 | CONCLUIDO | 1.4012 | 71.37 | 69.05 | 207.15 | 3.22 | 20 | 114.95 | 37.55 | 21 | 1 | 16.4 | 14411.53 | 507.48 | 747.83 | 138.7 | 106.02 | 12178.79 | 0.76 | 0.89 | 12.32 | 0.73 | 0.5 | 10
21 | 40 | CONCLUIDO | 1.4008 | 71.39 | 69.07 | 207.21 | 3.34 | 20 | 116.24 | 37.55 | 22 | 0 | 16.69 | 14570.49 | 513.2 | 747.78 | 139.11 | 106.02 | 12382.59 | 0.76 | 0.89 | 12.33 | 0.75 | 0.5 | 10
0 | 30 | CONCLUIDO | 1.0627 | 94.1 | 85.32 | 11.48 | 0.24 | 446 | 71.52 | 32.27 | 1 | 444 | 8.25 | 9054.6 | 615.73 | 748.16 | 682.81 | 106.02 | 282103.13 | 0.16 | 0.72 | 12.99 | 16.98 | 0.5 | 10
1 | 30 | CONCLUIDO | 1.2419 | 80.52 | 75.65 | 23.28 | 0.48 | 195 | 72.7 | 32.27 | 2 | 193 | 8.43 | 9200.25 | 539.81 | 747.86 | 358.89 | 106.02 | 121396.86 | 0.3 | 0.82 | 12.6 | 7.32 | 0.5 | 10
2 | 30 | CONCLUIDO | 1.3025 | 76.77 | 72.99 | 35.03 | 0.71 | 125 | 73.88 | 32.27 | 3 | 123 | 8.61 | 9346.23 | 515.05 | 747.82 | 270.58 | 106.02 | 77593.52 | 0.39 | 0.85 | 12.48 | 4.66 | 0.5 | 10
3 | 30 | CONCLUIDO | 1.3337 | 74.98 | 71.72 | 47.29 | 0.93 | 91 | 75.07 | 32.27 | 4 | 89 | 8.8 | 9492.55 | 499.43 | 747.84 | 228.46 | 106.02 | 56704.66 | 0.46 | 0.86 | 12.42 | 3.4 | 0.5 | 10
4 | 30 | CONCLUIDO | 1.3534 | 73.89 | 70.94 | 59.95 | 1.15 | 71 | 76.26 | 32.27 | 5 | 69 | 8.99 | 9639.2 | 487.21 | 747.82 | 201.88 | 106.02 | 43515.78 | 0.53 | 0.87 | 12.4 | 2.62 | 0.5 | 10
5 | 30 | CONCLUIDO | 1.3661 | 73.2 | 70.45 | 72.88 | 1.36 | 58 | 77.45 | 32.27 | 6 | 56 | 9.18 | 9786.19 | 477.67 | 747.85 | 186.31 | 106.02 | 35791.16 | 0.57 | 0.88 | 12.36 | 2.13 | 0.5 | 10
6 | 30 | CONCLUIDO | 1.3756 | 72.7 | 70.09 | 85.83 | 1.56 | 49 | 78.65 | 32.27 | 7 | 47 | 9.38 | 9933.52 | 468.36 | 747.8 | 174 | 106.02 | 29681.85 | 0.61 | 0.88 | 12.35 | 1.77 | 0.5 | 10
7 | 30 | CONCLUIDO | 1.3812 | 72.4 | 69.89 | 97.52 | 1.75 | 43 | 79.84 | 32.27 | 8 | 41 | 9.57 | 10081.19 | 460.01 | 747.81 | 167.28 | 106.02 | 26352.81 | 0.63 | 0.88 | 12.34 | 1.57 | 0.5 | 10
8 | 30 | CONCLUIDO | 1.3879 | 72.05 | 69.63 | 112.92 | 1.94 | 37 | 81.04 | 32.27 | 9 | 35 | 9.77 | 10229.34 | 451.06 | 747.8 | 158.94 | 106.02 | 22211.42 | 0.67 | 0.89 | 12.33 | 1.31 | 0.5 | 10
9 | 30 | CONCLUIDO | 1.3911 | 71.88 | 69.53 | 126.41 | 2.13 | 33 | 82.25 | 32.27 | 10 | 31 | 9.98 | 10377.72 | 443.89 | 747.8 | 155.19 | 106.02 | 20357.63 | 0.68 | 0.89 | 12.33 | 1.21 | 0.5 | 10
10 | 30 | CONCLUIDO | 1.3942 | 71.73 | 69.42 | 138.83 | 2.31 | 30 | 83.45 | 32.27 | 11 | 27 | 10.18 | 10526.45 | 436.59 | 747.8 | 151.8 | 106.02 | 18680.3 | 0.7 | 0.89 | 12.32 | 1.1 | 0.5 | 10
11 | 30 | CONCLUIDO | 1.3976 | 71.55 | 69.29 | 153.97 | 2.48 | 27 | 84.66 | 32.27 | 12 | 15 | 10.39 | 10675.53 | 428.91 | 747.81 | 146.93 | 106.02 | 16256.31 | 0.72 | 0.89 | 12.32 | 0.97 | 0.5 | 10
12 | 30 | CONCLUIDO | 1.3972 | 71.57 | 69.31 | 154.02 | 2.65 | 27 | 85.87 | 32.27 | 13 | 4 | 10.6 | 10824.97 | 429.98 | 747.82 | 147.09 | 106.02 | 16337.64 | 0.72 | 0.89 | 12.34 | 0.99 | 0.5 | 10
13 | 30 | CONCLUIDO | 1.3981 | 71.53 | 69.28 | 159.88 | 2.82 | 26 | 87.09 | 32.27 | 14 | 0 | 10.82 | 10974.76 | 433.87 | 747.84 | 145.89 | 106.02 | 15741.57 | 0.73 | 0.89 | 12.35 | 0.96 | 0.5 | 10
0 | 15 | CONCLUIDO | 1.2071 | 82.85 | 78.22 | 17.85 | 0.43 | 263 | 39.78 | 19.54 | 1 | 261 | 4.24 | 5140 | 363.96 | 747.95 | 444.81 | 106.02 | 164019.7 | 0.24 | 0.79 | 12.72 | 9.9 | 0.5 | 10
1 | 15 | CONCLUIDO | 1.3209 | 75.71 | 72.7 | 36.97 | 0.84 | 118 | 40.89 | 19.54 | 2 | 116 | 4.35 | 5277.26 | 325.55 | 747.92 | 261.2 | 106.02 | 72936.68 | 0.41 | 0.85 | 12.45 | 4.37 | 0.5 | 10
2 | 15 | CONCLUIDO | 1.359 | 73.58 | 71.06 | 57.62 | 1.22 | 74 | 42.01 | 19.54 | 3 | 72 | 4.46 | 5414.79 | 304.15 | 747.81 | 206.23 | 106.02 | 45671.52 | 0.51 | 0.87 | 12.4 | 2.74 | 0.5 | 10
3 | 15 | CONCLUIDO | 1.3771 | 72.62 | 70.32 | 78.13 | 1.59 | 54 | 43.13 | 19.54 | 4 | 28 | 4.58 | 5552.61 | 288.63 | 747.88 | 180.84 | 106.02 | 33077.12 | 0.59 | 0.88 | 12.38 | 2 | 0.5 | 10
4 | 15 | CONCLUIDO | 1.3791 | 72.51 | 70.24 | 82.64 | 1.94 | 51 | 44.24 | 19.54 | 5 | 0 | 4.7 | 5690.71 | 290.27 | 747.91 | 176.83 | 106.02 | 31086.64 | 0.6 | 0.88 | 12.42 | 1.92 | 0.5 | 10
0 | 70 | CONCLUIDO | 0.7803 | 128.15 | 101.48 | 7.2 | 0.12 | 846 | 141.81 | 47.83 | 1 | 844 | 22.98 | 17723.39 | 1162.39 | 748.29 | 1223.78 | 106.02 | 550588.84 | 0.09 | 0.61 | 13.66 | 33.13 | 0.5 | 10
1 | 70 | CONCLUIDO | 1.0764 | 92.9 | 80.99 | 14.51 | 0.25 | 335 | 143.17 | 47.83 | 2 | 333 | 23.34 | 17891.86 | 926.07 | 748.02 | 537.71 | 106.02 | 210110.22 | 0.2 | 0.76 | 12.83 | 12.66 | 0.5 | 10
2 | 70 | CONCLUIDO | 1.1834 | 84.5 | 76.2 | 21.77 | 0.37 | 210 | 144.54 | 47.83 | 3 | 208 | 23.71 | 18060.85 | 869.35 | 747.84 | 377.64 | 106.02 | 130696.64 | 0.28 | 0.81 | 12.62 | 7.88 | 0.5 | 10
3 | 70 | CONCLUIDO | 1.2395 | 80.68 | 74.03 | 29.03 | 0.49 | 153 | 145.92 | 47.83 | 4 | 151 | 24.09 | 18230.35 | 842.57 | 747.87 | 305.39 | 106.02 | 94859.78 | 0.35 | 0.83 | 12.52 | 5.71 | 0.5 | 10
4 | 70 | CONCLUIDO | 1.2739 | 78.5 | 72.8 | 36.4 | 0.6 | 120 | 147.3 | 47.83 | 5 | 118 | 24.47 | 18400.38 | 826.61 | 747.84 | 264.92 | 106.02 | 74788.48 | 0.4 | 0.85 | 12.46 | 4.48 | 0.5 | 10
5 | 70 | CONCLUIDO | 1.2972 | 77.09 | 72 | 43.64 | 0.71 | 99 | 148.68 | 47.83 | 6 | 97 | 24.85 | 18570.94 | 815.66 | 747.89 | 237.79 | 106.02 | 61327.64 | 0.45 | 0.86 | 12.43 | 3.68 | 0.5 | 10
6 | 70 | CONCLUIDO | 1.3143 | 76.08 | 71.43 | 51.02 | 0.83 | 84 | 150.07 | 47.83 | 7 | 82 | 25.24 | 18742.03 | 807.2 | 747.82 | 218.42 | 106.02 | 51718.43 | 0.49 | 0.86 | 12.41 | 3.11 | 0.5 | 10
7 | 70 | CONCLUIDO | 1.3275 | 75.33 | 70.99 | 58.35 | 0.94 | 73 | 151.46 | 47.83 | 8 | 71 | 25.63 | 18913.66 | 800.3 | 747.81 | 204.14 | 106.02 | 44634.62 | 0.52 | 0.87 | 12.39 | 2.67 | 0.5 | 10
8 | 70 | CONCLUIDO | 1.3364 | 74.83 | 70.72 | 65.28 | 1.04 | 65 | 152.85 | 47.83 | 9 | 63 | 26.03 | 19085.83 | 796.05 | 747.81 | 194.8 | 106.02 | 40004.67 | 0.54 | 0.87 | 12.38 | 2.4 | 0.5 | 10
9 | 70 | CONCLUIDO | 1.3446 | 74.37 | 70.47 | 72.9 | 1.15 | 58 | 154.25 | 47.83 | 10 | 56 | 26.43 | 19258.55 | 790.64 | 747.8 | 186.54 | 106.02 | 35907.54 | 0.57 | 0.88 | 12.37 | 2.15 | 0.5 | 10
10 | 70 | CONCLUIDO | 1.3509 | 74.02 | 70.26 | 79.54 | 1.25 | 53 | 155.66 | 47.83 | 11 | 51 | 26.83 | 19431.82 | 785.92 | 747.85 | 180.03 | 106.02 | 32679.59 | 0.59 | 0.88 | 12.35 | 1.94 | 0.5 | 10
11 | 70 | CONCLUIDO | 1.3573 | 73.68 | 70.06 | 87.58 | 1.35 | 48 | 157.07 | 47.83 | 12 | 46 | 27.24 | 19605.66 | 781.95 | 747.8 | 173.18 | 106.02 | 29276.39 | 0.61 | 0.88 | 12.35 | 1.74 | 0.5 | 10
12 | 70 | CONCLUIDO | 1.3619 | 73.43 | 69.93 | 95.35 | 1.45 | 44 | 158.48 | 47.83 | 13 | 42 | 27.65 | 19780.06 | 779.14 | 747.8 | 168.68 | 106.02 | 27046.85 | 0.63 | 0.88 | 12.34 | 1.61 | 0.5 | 10
13 | 70 | CONCLUIDO | 1.3653 | 73.24 | 69.83 | 102.19 | 1.55 | 41 | 159.9 | 47.83 | 14 | 39 | 28.07 | 19955.16 | 776.02 | 747.79 | 165.4 | 106.02 | 25424.3 | 0.64 | 0.88 | 12.34 | 1.51 | 0.5 | 10
14 | 70 | CONCLUIDO | 1.3698 | 73 | 69.68 | 110.02 | 1.65 | 38 | 161.32 | 47.83 | 15 | 36 | 28.5 | 20130.71 | 772.37 | 747.79 | 160.13 | 106.02 | 22802.58 | 0.66 | 0.89 | 12.34 | 1.36 | 0.5 | 10
15 | 70 | CONCLUIDO | 1.3721 | 72.88 | 69.61 | 116.02 | 1.74 | 36 | 162.75 | 47.83 | 16 | 34 | 28.92 | 20306.85 | 769.79 | 747.79 | 158.09 | 106.02 | 21794.12 | 0.67 | 0.89 | 12.33 | 1.3 | 0.5 | 10
16 | 70 | CONCLUIDO | 1.3742 | 72.77 | 69.56 | 122.75 | 1.83 | 34 | 164.19 | 47.83 | 17 | 32 | 29.36 | 20483.57 | 766.24 | 747.8 | 156.4 | 106.02 | 20956.55 | 0.68 | 0.89 | 12.33 | 1.24 | 0.5 | 10
17 | 70 | CONCLUIDO | 1.3771 | 72.62 | 69.46 | 130.25 | 1.93 | 32 | 165.62 | 47.83 | 18 | 30 | 29.8 | 20660.89 | 764.43 | 747.8 | 153.2 | 106.02 | 19370.21 | 0.69 | 0.89 | 12.32 | 1.15 | 0.5 | 10
18 | 70 | CONCLUIDO | 1.3797 | 72.48 | 69.38 | 138.77 | 2.02 | 30 | 167.07 | 47.83 | 19 | 28 | 30.24 | 20838.81 | 761.75 | 747.84 | 150.55 | 106.02 | 18055.44 | 0.7 | 0.89 | 12.32 | 1.07 | 0.5 | 10
19 | 70 | CONCLUIDO | 1.3807 | 72.43 | 69.36 | 143.51 | 2.1 | 29 | 168.51 | 47.83 | 20 | 27 | 30.69 | 21017.33 | 759.26 | 747.78 | 149.83 | 106.02 | 17699.17 | 0.71 | 0.89 | 12.32 | 1.04 | 0.5 | 10
20 | 70 | CONCLUIDO | 1.3833 | 72.29 | 69.28 | 153.96 | 2.19 | 27 | 169.97 | 47.83 | 21 | 25 | 31.14 | 21196.47 | 757.42 | 747.78 | 146.77 | 106.02 | 16177.03 | 0.72 | 0.89 | 12.32 | 0.96 | 0.5 | 10
21 | 70 | CONCLUIDO | 1.3844 | 72.23 | 69.25 | 159.82 | 2.28 | 26 | 171.42 | 47.83 | 22 | 24 | 31.6 | 21376.23 | 754.95 | 747.82 | 146.03 | 106.02 | 15813.38 | 0.73 | 0.89 | 12.32 | 0.94 | 0.5 | 10
22 | 70 | CONCLUIDO | 1.3859 | 72.15 | 69.2 | 166.09 | 2.36 | 25 | 172.89 | 47.83 | 23 | 23 | 32.06 | 21556.61 | 754.31 | 747.79 | 144.56 | 106.02 | 15081.91 | 0.73 | 0.89 | 12.31 | 0.89 | 0.5 | 10
23 | 70 | CONCLUIDO | 1.3872 | 72.09 | 69.17 | 172.92 | 2.44 | 24 | 174.35 | 47.83 | 24 | 22 | 32.53 | 21737.62 | 749.79 | 747.78 | 143.38 | 106.02 | 14499.54 | 0.74 | 0.89 | 12.31 | 0.85 | 0.5 | 10
24 | 70 | CONCLUIDO | 1.3881 | 72.04 | 69.15 | 180.39 | 2.52 | 23 | 175.83 | 47.83 | 25 | 21 | 33 | 21919.27 | 750.31 | 747.81 | 142.63 | 106.02 | 14128.49 | 0.74 | 0.89 | 12.31 | 0.83 | 0.5 | 10
25 | 70 | CONCLUIDO | 1.39 | 71.94 | 69.08 | 188.4 | 2.6 | 22 | 177.3 | 47.83 | 26 | 20 | 33.48 | 22101.56 | 747.21 | 747.78 | 140.51 | 106.02 | 13075.68 | 0.75 | 0.89 | 12.3 | 0.76 | 0.5 | 10
26 | 70 | CONCLUIDO | 1.3909 | 71.9 | 69.06 | 197.32 | 2.68 | 21 | 178.79 | 47.83 | 27 | 19 | 33.96 | 22284.51 | 745.77 | 747.79 | 139.95 | 106.02 | 12799.23 | 0.76 | 0.89 | 12.3 | 0.74 | 0.5 | 10
27 | 70 | CONCLUIDO | 1.3919 | 71.84 | 69.04 | 207.11 | 2.75 | 20 | 180.28 | 47.83 | 28 | 18 | 34.45 | 22468.11 | 741.84 | 747.81 | 138.91 | 106.02 | 12283.39 | 0.76 | 0.89 | 12.31 | 0.72 | 0.5 | 10
28 | 70 | CONCLUIDO | 1.3925 | 71.81 | 69.01 | 207.03 | 2.83 | 20 | 181.77 | 47.83 | 29 | 18 | 34.94 | 22652.51 | 741.93 | 747.78 | 138.17 | 106.02 | 11915.34 | 0.77 | 0.89 | 12.3 | 0.69 | 0.5 | 10
29 | 70 | CONCLUIDO | 1.3935 | 71.76 | 68.98 | 217.85 | 2.9 | 19 | 183.27 | 47.83 | 30 | 17 | 35.44 | 22837.46 | 741.43 | 747.78 | 137.34 | 106.02 | 11502.89 | 0.77 | 0.89 | 12.3 | 0.67 | 0.5 | 10
30 | 70 | CONCLUIDO | 1.3946 | 71.7 | 68.95 | 229.85 | 2.98 | 18 | 184.78 | 47.83 | 31 | 16 | 35.95 | 23023.09 | 734.94 | 747.78 | 136.28 | 106.02 | 10978.98 | 0.78 | 0.89 | 12.3 | 0.64 | 0.5 | 10
31 | 70 | CONCLUIDO | 1.3948 | 71.69 | 68.94 | 229.81 | 3.05 | 18 | 186.29 | 47.83 | 32 | 16 | 36.46 | 23209.42 | 737.98 | 747.78 | 136.02 | 106.02 | 10848.92 | 0.78 | 0.89 | 12.3 | 0.63 | 0.5 | 10
32 | 70 | CONCLUIDO | 1.3958 | 71.64 | 68.92 | 243.26 | 3.12 | 17 | 187.8 | 47.83 | 33 | 15 | 36.98 | 23396.44 | 732.96 | 747.78 | 135.15 | 106.02 | 10419.76 | 0.78 | 0.9 | 12.3 | 0.6 | 0.5 | 10
33 | 70 | CONCLUIDO | 1.3963 | 71.62 | 68.9 | 243.18 | 3.19 | 17 | 189.33 | 47.83 | 34 | 15 | 37.5 | 23584.16 | 732.84 | 747.79 | 134.45 | 106.02 | 10066.12 | 0.79 | 0.9 | 12.3 | 0.58 | 0.5 | 10
34 | 70 | CONCLUIDO | 1.3974 | 71.56 | 68.87 | 258.26 | 3.25 | 16 | 190.85 | 47.83 | 35 | 14 | 38.03 | 23772.6 | 728.85 | 747.79 | 133.54 | 106.02 | 9618.07 | 0.79 | 0.9 | 12.29 | 0.55 | 0.5 | 10
35 | 70 | CONCLUIDO | 1.3973 | 71.57 | 68.88 | 258.29 | 3.32 | 16 | 192.39 | 47.83 | 36 | 14 | 38.56 | 23961.75 | 729.04 | 747.8 | 133.51 | 106.02 | 9605.92 | 0.79 | 0.9 | 12.3 | 0.56 | 0.5 | 10
36 | 70 | CONCLUIDO | 1.3972 | 71.57 | 68.88 | 258.3 | 3.39 | 16 | 193.93 | 47.83 | 37 | 14 | 39.1 | 24151.64 | 727.52 | 747.79 | 133.65 | 106.02 | 9675.16 | 0.79 | 0.9 | 12.3 | 0.56 | 0.5 | 10
37 | 70 | CONCLUIDO | 1.3986 | 71.5 | 68.84 | 275.36 | 3.45 | 15 | 195.47 | 47.83 | 38 | 13 | 39.64 | 24342.26 | 727.47 | 747.78 | 132.5 | 106.02 | 9104.07 | 0.8 | 0.9 | 12.29 | 0.52 | 0.5 | 10
38 | 70 | CONCLUIDO | 1.3982 | 71.52 | 68.86 | 275.43 | 3.51 | 15 | 197.02 | 47.83 | 39 | 13 | 40.2 | 24533.63 | 723.91 | 747.78 | 132.8 | 106.02 | 9254.93 | 0.8 | 0.9 | 12.3 | 0.54 | 0.5 | 10
39 | 70 | CONCLUIDO | 1.4 | 71.43 | 68.8 | 294.84 | 3.58 | 14 | 198.58 | 47.83 | 40 | 12 | 40.75 | 24725.75 | 722.74 | 747.8 | 130.9 | 106.02 | 8309.41 | 0.81 | 0.9 | 12.29 | 0.48 | 0.5 | 10
0 | 90 | CONCLUIDO | 0.6625 | 150.93 | 110.65 | 6.23 | 0.1 | 1065 | 176.73 | 52.44 | 1 | 1063 | 33.29 | 22031.19 | 1460.29 | 748.53 | 1531.21 | 106.02 | 703207.35 | 0.07 | 0.56 | 14.05 | 42.29 | 0.5 | 10
1 | 90 | CONCLUIDO | 0.9986 | 100.14 | 83.53 | 12.56 | 0.2 | 399 | 178.21 | 52.44 | 2 | 397 | 33.77 | 22213.89 | 1102 | 748.06 | 622.51 | 106.02 | 252190.31 | 0.17 | 0.74 | 12.94 | 15.2 | 0.5 | 10
2 | 90 | CONCLUIDO | 1.1255 | 88.85 | 77.64 | 18.86 | 0.3 | 247 | 179.7 | 52.44 | 3 | 245 | 34.26 | 22397.24 | 1023.38 | 748 | 425.26 | 106.02 | 154325.29 | 0.25 | 0.79 | 12.7 | 9.31 | 0.5 | 10
3 | 90 | CONCLUIDO | 1.1929 | 83.83 | 75.04 | 25.15 | 0.39 | 179 | 181.19 | 52.44 | 4 | 177 | 34.75 | 22581.25 | 987.94 | 747.89 | 338.56 | 106.02 | 111311.98 | 0.31 | 0.82 | 12.58 | 6.72 | 0.5 | 10
4 | 90 | CONCLUIDO | 1.2365 | 80.87 | 73.48 | 31.49 | 0.49 | 140 | 182.69 | 52.44 | 5 | 138 | 35.25 | 22766.06 | 966.33 | 747.9 | 287.19 | 106.02 | 85824.5 | 0.37 | 0.84 | 12.48 | 5.15 | 0.5 | 10
5 | 90 | CONCLUIDO | 1.2639 | 79.12 | 72.61 | 37.88 | 0.58 | 115 | 184.19 | 52.44 | 6 | 113 | 35.75 | 22951.43 | 954.01 | 747.83 | 257.75 | 106.02 | 71230.54 | 0.41 | 0.85 | 12.47 | 4.29 | 0.5 | 10
6 | 90 | CONCLUIDO | 1.2846 | 77.85 | 71.94 | 44.05 | 0.67 | 98 | 185.7 | 52.44 | 7 | 96 | 36.26 | 23137.49 | 944.38 | 747.85 | 235.38 | 106.02 | 60126.83 | 0.45 | 0.86 | 12.44 | 3.62 | 0.5 | 10
7 | 90 | CONCLUIDO | 1.3005 | 76.9 | 71.45 | 50.44 | 0.76 | 85 | 187.22 | 52.44 | 8 | 83 | 36.78 | 23324.24 | 936.51 | 747.83 | 219.5 | 106.02 | 52251.23 | 0.48 | 0.86 | 12.41 | 3.13 | 0.5 | 10
8 | 90 | CONCLUIDO | 1.3118 | 76.23 | 71.11 | 56.14 | 0.85 | 76 | 188.74 | 52.44 | 9 | 74 | 37.3 | 23511.69 | 931.37 | 747.86 | 208.33 | 106.02 | 46715.64 | 0.51 | 0.87 | 12.38 | 2.79 | 0.5 | 10
9 | 90 | CONCLUIDO | 1.3214 | 75.68 | 70.84 | 62.51 | 0.93 | 68 | 190.26 | 52.44 | 10 | 66 | 37.82 | 23699.85 | 927.17 | 747.79 | 199.05 | 106.02 | 42113.45 | 0.53 | 0.87 | 12.38 | 2.52 | 0.5 | 10
10 | 90 | CONCLUIDO | 1.3312 | 75.12 | 70.53 | 69.38 | 1.02 | 61 | 191.79 | 52.44 | 11 | 59 | 38.35 | 23888.73 | 921.72 | 747.86 | 188.46 | 106.02 | 36853.97 | 0.56 | 0.87 | 12.38 | 2.21 | 0.5 | 10
11 | 90 | CONCLUIDO | 1.3373 | 74.78 | 70.37 | 75.39 | 1.1 | 56 | 193.33 | 52.44 | 12 | 54 | 38.89 | 24078.33 | 918.95 | 747.83 | 183.24 | 106.02 | 34270.81 | 0.58 | 0.88 | 12.36 | 2.05 | 0.5 | 10
12 | 90 | CONCLUIDO | 1.3421 | 74.51 | 70.24 | 81.05 | 1.18 | 52 | 194.88 | 52.44 | 13 | 50 | 39.43 | 24268.67 | 917.15 | 747.83 | 179.07 | 106.02 | 32204.81 | 0.59 | 0.88 | 12.36 | 1.92 | 0.5 | 10
13 | 90 | CONCLUIDO | 1.3478 | 74.19 | 70.07 | 87.58 | 1.27 | 48 | 196.42 | 52.44 | 14 | 46 | 39.98 | 24459.75 | 913.47 | 747.81 | 173.52 | 106.02 | 29446.08 | 0.61 | 0.88 | 12.34 | 1.75 | 0.5 | 10
14 | 90 | CONCLUIDO | 1.3519 | 73.97 | 69.95 | 93.27 | 1.35 | 45 | 197.98 | 52.44 | 15 | 43 | 40.54 | 24651.58 | 911.39 | 747.81 | 169.48 | 106.02 | 27443.52 | 0.63 | 0.88 | 12.34 | 1.63 | 0.5 | 10
15 | 90 | CONCLUIDO | 1.3553 | 73.78 | 69.87 | 99.81 | 1.42 | 42 | 199.54 | 52.44 | 16 | 40 | 41.1 | 24844.17 | 909.94 | 747.84 | 166.51 | 106.02 | 25973.13 | 0.64 | 0.88 | 12.34 | 1.55 | 0.5 | 10
16 | 90 | CONCLUIDO | 1.3589 | 73.59 | 69.75 | 104.62 | 1.5 | 40 | 201.11 | 52.44 | 17 | 38 | 41.67 | 25037.53 | 907.26 | 747.82 | 162.95 | 106.02 | 24203.21 | 0.65 | 0.88 | 12.33 | 1.43 | 0.5 | 10
17 | 90 | CONCLUIDO | 1.3629 | 73.38 | 69.64 | 112.93 | 1.58 | 37 | 202.68 | 52.44 | 18 | 35 | 42.24 | 25231.66 | 904.2 | 747.81 | 159.15 | 106.02 | 22317.75 | 0.67 | 0.89 | 12.33 | 1.32 | 0.5 | 10
18 | 90 | CONCLUIDO | 1.3634 | 73.35 | 69.65 | 116.08 | 1.65 | 36 | 204.26 | 52.44 | 19 | 34 | 42.82 | 25426.72 | 904.75 | 747.78 | 159.32 | 106.02 | 22409.44 | 0.67 | 0.89 | 12.33 | 1.33 | 0.5 | 10
19 | 90 | CONCLUIDO | 1.3666 | 73.18 | 69.55 | 122.73 | 1.73 | 34 | 205.85 | 52.44 | 20 | 32 | 43.41 | 25622.45 | 901.82 | 747.79 | 156.29 | 106.02 | 20904.52 | 0.68 | 0.89 | 12.32 | 1.23 | 0.5 | 10
20 | 90 | CONCLUIDO | 1.3696 | 73.02 | 69.46 | 130.23 | 1.8 | 32 | 207.45 | 52.44 | 21 | 30 | 44 | 25818.99 | 901.11 | 747.8 | 153.01 | 106.02 | 19274.66 | 0.69 | 0.89 | 12.32 | 1.14 | 0.5 | 10
21 | 90 | CONCLUIDO | 1.3707 | 72.95 | 69.43 | 134.38 | 1.87 | 31 | 209.05 | 52.44 | 22 | 29 | 44.6 | 26016.35 | 900.28 | 747.78 | 152.1 | 106.02 | 18821.57 | 0.7 | 0.89 | 12.32 | 1.11 | 0.5 | 10
22 | 90 | CONCLUIDO | 1.3734 | 72.81 | 69.36 | 143.51 | 1.94 | 29 | 210.65 | 52.44 | 23 | 27 | 45.21 | 26214.54 | 898.09 | 747.8 | 149.85 | 106.02 | 17708.47 | 0.71 | 0.89 | 12.32 | 1.04 | 0.5 | 10
23 | 90 | CONCLUIDO | 1.3747 | 72.74 | 69.33 | 148.56 | 2.01 | 28 | 212.27 | 52.44 | 24 | 26 | 45.82 | 26413.56 | 897.94 | 747.83 | 148.72 | 106.02 | 17148.26 | 0.71 | 0.89 | 12.32 | 1.01 | 0.5 | 10
24 | 90 | CONCLUIDO | 1.376 | 72.67 | 69.29 | 153.98 | 2.08 | 27 | 213.89 | 52.44 | 25 | 25 | 46.44 | 26613.43 | 897.44 | 747.78 | 147.4 | 106.02 | 16494.92 | 0.72 | 0.89 | 12.32 | 0.97 | 0.5 | 10
25 | 90 | CONCLUIDO | 1.3776 | 72.59 | 69.24 | 159.8 | 2.14 | 26 | 215.51 | 52.44 | 26 | 24 | 47.07 | 26814.17 | 896.12 | 747.78 | 145.87 | 106.02 | 15734.45 | 0.73 | 0.89 | 12.31 | 0.93 | 0.5 | 10
26 | 90 | CONCLUIDO | 1.3789 | 72.52 | 69.21 | 166.11 | 2.21 | 25 | 217.15 | 52.44 | 27 | 23 | 47.71 | 27015.77 | 895.58 | 747.79 | 144.91 | 106.02 | 15259.75 | 0.73 | 0.89 | 12.31 | 0.89 | 0.5 | 10
27 | 90 | CONCLUIDO | 1.3805 | 72.44 | 69.17 | 172.91 | 2.27 | 24 | 218.79 | 52.44 | 28 | 22 | 48.35 | 27218.26 | 893.71 | 747.79 | 143.32 | 106.02 | 14467.98 | 0.74 | 0.89 | 12.31 | 0.85 | 0.5 | 10
28 | 90 | CONCLUIDO | 1.382 | 72.36 | 69.12 | 180.32 | 2.34 | 23 | 220.44 | 52.44 | 29 | 21 | 49 | 27421.64 | 891 | 747.79 | 142.06 | 106.02 | 13844.8 | 0.75 | 0.89 | 12.3 | 0.8 | 0.5 | 10
29 | 90 | CONCLUIDO | 1.3816 | 72.38 | 69.14 | 180.36 | 2.4 | 23 | 222.1 | 52.44 | 30 | 21 | 49.65 | 27625.93 | 893.13 | 747.81 | 142.31 | 106.02 | 13970.67 | 0.74 | 0.89 | 12.31 | 0.82 | 0.5 | 10
30 | 90 | CONCLUIDO | 1.3832 | 72.3 | 69.09 | 188.44 | 2.46 | 22 | 223.76 | 52.44 | 31 | 20 | 50.32 | 27831.27 | 892.52 | 747.78 | 140.95 | 106.02 | 13291.48 | 0.75 | 0.89 | 12.3 | 0.78 | 0.5 | 10
31 | 90 | CONCLUIDO | 1.3847 | 72.22 | 69.05 | 197.29 | 2.52 | 21 | 225.43 | 52.44 | 32 | 19 | 50.99 | 28037.42 | 889.93 | 747.8 | 139.56 | 106.02 | 12602.11 | 0.76 | 0.89 | 12.3 | 0.73 | 0.5 | 10
32 | 90 | CONCLUIDO | 1.3844 | 72.24 | 69.07 | 197.34 | 2.58 | 21 | 227.11 | 52.44 | 33 | 19 | 51.67 | 28244.51 | 893.31 | 747.78 | 140.06 | 106.02 | 12854.41 | 0.76 | 0.89 | 12.3 | 0.75 | 0.5 | 10
33 | 90 | CONCLUIDO | 1.3859 | 72.15 | 69.02 | 207.06 | 2.64 | 20 | 228.8 | 52.44 | 34 | 18 | 52.36 | 28452.56 | 890.12 | 747.78 | 138.44 | 106.02 | 12048.63 | 0.77 | 0.89 | 12.3 | 0.7 | 0.5 | 10
34 | 90 | CONCLUIDO | 1.3861 | 72.15 | 69.01 | 207.04 | 2.7 | 20 | 230.49 | 52.44 | 35 | 18 | 53.05 | 28661.58 | 889.89 | 747.78 | 138.25 | 106.02 | 11954.62 | 0.77 | 0.89 | 12.3 | 0.7 | 0.5 | 10
35 | 90 | CONCLUIDO | 1.3872 | 72.09 | 68.99 | 217.87 | 2.76 | 19 | 232.2 | 52.44 | 36 | 17 | 53.75 | 28871.58 | 891.54 | 747.78 | 137.52 | 106.02 | 11594.08 | 0.77 | 0.89 | 12.3 | 0.67 | 0.5 | 10
36 | 90 | CONCLUIDO | 1.3873 | 72.08 | 68.99 | 217.85 | 2.81 | 19 | 233.91 | 52.44 | 37 | 17 | 54.46 | 29082.59 | 888.3 | 747.78 | 137.28 | 106.02 | 11475.36 | 0.77 | 0.89 | 12.3 | 0.67 | 0.5 | 10
37 | 90 | CONCLUIDO | 1.3886 | 72.01 | 68.95 | 229.85 | 2.87 | 18 | 235.63 | 52.44 | 38 | 16 | 55.18 | 29294.6 | 889.41 | 747.8 | 135.97 | 106.02 | 10823.08 | 0.78 | 0.89 | 12.31 | 0.64 | 0.5 | 10
38 | 90 | CONCLUIDO | 1.3889 | 72 | 68.94 | 229.79 | 2.92 | 18 | 237.35 | 52.44 | 39 | 16 | 55.91 | 29507.65 | 890.7 | 747.78 | 135.7 | 106.02 | 10687.19 | 0.78 | 0.89 | 12.3 | 0.62 | 0.5 | 10
39 | 90 | CONCLUIDO | 1.3899 | 71.95 | 68.92 | 243.26 | 2.98 | 17 | 239.09 | 52.44 | 40 | 15 | 56.65 | 29721.73 | 888.02 | 747.78 | 135.2 | 106.02 | 10443.25 | 0.78 | 0.89 | 12.3 | 0.61 | 0.5 | 10
0 | 10 | CONCLUIDO | 1.2738 | 78.5 | 74.9 | 25.53 | 0.64 | 176 | 26.11 | 12.1 | 1 | 174 | 3.01 | 3454.41 | 243.34 | 747.88 | 334.72 | 106.02 | 109409.33 | 0.32 | 0.82 | 12.55 | 6.58 | 0.5 | 10
1 | 10 | CONCLUIDO | 1.3542 | 73.84 | 71.31 | 53.48 | 1.23 | 80 | 27.2 | 12.1 | 2 | 38 | 3.1 | 3588.35 | 210.48 | 747.9 | 212.27 | 106.02 | 48663.98 | 0.5 | 0.87 | 12.47 | 2.99 | 0.5 | 10
2 | 10 | CONCLUIDO | 1.3565 | 73.72 | 71.23 | 56.23 | 1.78 | 76 | 28.29 | 12.1 | 3 | 0 | 3.19 | 3722.55 | 215.62 | 747.96 | 208.51 | 106.02 | 46803.51 | 0.51 | 0.87 | 12.5 | 2.91 | 0.5 | 10
0 | 45 | CONCLUIDO | 0.9472 | 105.57 | 91.31 | 9.18 | 0.18 | 597 | 98.71 | 39.72 | 1 | 595 | 12.99 | 12407.75 | 823.04 | 748.19 | 883.4 | 106.02 | 381641.2 | 0.12 | 0.68 | 13.24 | 22.98 | 0.5 | 10
1 | 45 | CONCLUIDO | 1.177 | 84.96 | 77.8 | 18.52 | 0.35 | 252 | 99.95 | 39.72 | 2 | 250 | 13.24 | 12561.45 | 697.52 | 747.98 | 430.86 | 106.02 | 157100.08 | 0.25 | 0.79 | 12.69 | 9.47 | 0.5 | 10
2 | 45 | CONCLUIDO | 1.2565 | 79.59 | 74.31 | 27.87 | 0.52 | 160 | 101.2 | 39.72 | 3 | 158 | 13.49 | 12715.54 | 662.44 | 747.96 | 314.98 | 106.02 | 99620.95 | 0.34 | 0.83 | 12.53 | 5.99 | 0.5 | 10
3 | 45 | CONCLUIDO | 1.2973 | 77.08 | 72.69 | 37.28 | 0.69 | 117 | 102.45 | 39.72 | 4 | 115 | 13.74 | 12870.03 | 644.04 | 747.88 | 259.86 | 106.02 | 72272.71 | 0.41 | 0.85 | 12.48 | 4.37 | 0.5 | 10
4 | 45 | CONCLUIDO | 1.3224 | 75.62 | 71.74 | 46.79 | 0.85 | 92 | 103.71 | 39.72 | 5 | 90 | 14 | 13024.91 | 631.73 | 747.83 | 228.75 | 106.02 | 56843.67 | 0.46 | 0.86 | 12.43 | 3.42 | 0.5 | 10
5 | 45 | CONCLUIDO | 1.3393 | 74.67 | 71.12 | 56.14 | 1.01 | 76 | 104.97 | 39.72 | 6 | 74 | 14.25 | 13180.19 | 622.23 | 747.83 | 208.48 | 106.02 | 46790.88 | 0.51 | 0.87 | 12.39 | 2.8 | 0.5 | 10
6 | 45 | CONCLUIDO | 1.3519 | 73.97 | 70.66 | 66.25 | 1.16 | 64 | 106.23 | 39.72 | 7 | 62 | 14.52 | 13335.87 | 613.74 | 747.87 | 193.11 | 106.02 | 39165.34 | 0.55 | 0.87 | 12.38 | 2.34 | 0.5 | 10
7 | 45 | CONCLUIDO | 1.3601 | 73.52 | 70.38 | 75.41 | 1.31 | 56 | 107.5 | 39.72 | 8 | 54 | 14.78 | 13491.96 | 607.94 | 747.82 | 183.79 | 106.02 | 34543.25 | 0.58 | 0.88 | 12.36 | 2.06 | 0.5 | 10
8 | 45 | CONCLUIDO | 1.368 | 73.1 | 70.1 | 85.84 | 1.46 | 49 | 108.77 | 39.72 | 9 | 47 | 15.05 | 13648.58 | 601.12 | 747.83 | 174.3 | 106.02 | 29831.33 | 0.61 | 0.88 | 12.35 | 1.78 | 0.5 | 10
9 | 45 | CONCLUIDO | 1.3733 | 72.82 | 69.92 | 95.35 | 1.6 | 44 | 110.04 | 39.72 | 10 | 42 | 15.32 | 13805.5 | 595.03 | 747.79 | 168.32 | 106.02 | 26869.17 | 0.63 | 0.88 | 12.35 | 1.61 | 0.5 | 10
10 | 45 | CONCLUIDO | 1.3776 | 72.59 | 69.78 | 104.67 | 1.74 | 40 | 111.32 | 39.72 | 11 | 38 | 15.6 | 13962.83 | 590.41 | 747.84 | 163.61 | 106.02 | 24533.44 | 0.65 | 0.88 | 12.34 | 1.46 | 0.5 | 10
11 | 45 | CONCLUIDO | 1.3823 | 72.34 | 69.61 | 116.02 | 1.88 | 36 | 112.59 | 39.72 | 12 | 34 | 15.88 | 14120.58 | 584.25 | 747.82 | 158.24 | 106.02 | 21869.45 | 0.67 | 0.89 | 12.33 | 1.29 | 0.5 | 10
12 | 45 | CONCLUIDO | 1.3854 | 72.18 | 69.51 | 126.39 | 2.01 | 33 | 113.88 | 39.72 | 13 | 31 | 16.16 | 14278.75 | 578.86 | 747.8 | 154.96 | 106.02 | 20241.99 | 0.68 | 0.89 | 12.32 | 1.19 | 0.5 | 10
13 | 45 | CONCLUIDO | 1.3879 | 72.05 | 69.43 | 134.38 | 2.14 | 31 | 115.16 | 39.72 | 14 | 29 | 16.45 | 14437.35 | 575.58 | 747.81 | 152.26 | 106.02 | 18905.3 | 0.7 | 0.89 | 12.31 | 1.11 | 0.5 | 10
14 | 45 | CONCLUIDO | 1.3899 | 71.95 | 69.36 | 143.51 | 2.27 | 29 | 116.45 | 39.72 | 15 | 27 | 16.74 | 14596.38 | 569.65 | 747.79 | 149.72 | 106.02 | 17645.88 | 0.71 | 0.89 | 12.32 | 1.04 | 0.5 | 10
15 | 45 | CONCLUIDO | 1.3922 | 71.83 | 69.29 | 153.97 | 2.4 | 27 | 117.75 | 39.72 | 16 | 25 | 17.03 | 14755.84 | 565.79 | 747.78 | 147.51 | 106.02 | 16550.36 | 0.72 | 0.89 | 12.31 | 0.97 | 0.5 | 10
16 | 45 | CONCLUIDO | 1.3945 | 71.71 | 69.21 | 166.1 | 2.52 | 25 | 119.04 | 39.72 | 17 | 23 | 17.33 | 14915.73 | 560.95 | 747.78 | 144.81 | 106.02 | 15210.16 | 0.73 | 0.89 | 12.31 | 0.89 | 0.5 | 10
17 | 45 | CONCLUIDO | 1.3969 | 71.59 | 69.13 | 180.33 | 2.64 | 23 | 120.34 | 39.72 | 18 | 21 | 17.63 | 15076.07 | 552.67 | 747.78 | 142.03 | 106.02 | 13829.34 | 0.75 | 0.89 | 12.31 | 0.81 | 0.5 | 10
18 | 45 | CONCLUIDO | 1.398 | 71.53 | 69.09 | 188.43 | 2.76 | 22 | 121.65 | 39.72 | 19 | 20 | 17.93 | 15236.84 | 550.92 | 747.79 | 140.73 | 106.02 | 13184.73 | 0.75 | 0.89 | 12.31 | 0.77 | 0.5 | 10
19 | 45 | CONCLUIDO | 1.3989 | 71.48 | 69.06 | 197.32 | 2.87 | 21 | 122.95 | 39.72 | 20 | 19 | 18.24 | 15398.07 | 547.27 | 747.82 | 139.75 | 106.02 | 12698.08 | 0.76 | 0.89 | 12.31 | 0.74 | 0.5 | 10
20 | 45 | CONCLUIDO | 1.4004 | 71.41 | 69.01 | 207.03 | 2.98 | 20 | 124.26 | 39.72 | 21 | 16 | 18.55 | 15559.74 | 542.45 | 747.78 | 137.86 | 106.02 | 11760.07 | 0.77 | 0.89 | 12.31 | 0.69 | 0.5 | 10
21 | 45 | CONCLUIDO | 1.4013 | 71.36 | 68.98 | 217.84 | 3.09 | 19 | 125.58 | 39.72 | 22 | 12 | 18.86 | 15721.87 | 539.34 | 747.79 | 136.96 | 106.02 | 11313.58 | 0.77 | 0.89 | 12.31 | 0.67 | 0.5 | 10
22 | 45 | CONCLUIDO | 1.4025 | 71.3 | 68.95 | 229.82 | 3.2 | 18 | 126.9 | 39.72 | 23 | 7 | 19.18 | 15884.46 | 534.46 | 747.82 | 135.58 | 106.02 | 10628.63 | 0.78 | 0.89 | 12.31 | 0.63 | 0.5 | 10
23 | 45 | CONCLUIDO | 1.402 | 71.33 | 68.97 | 229.89 | 3.31 | 18 | 128.22 | 39.72 | 24 | 3 | 19.5 | 16047.51 | 540.23 | 747.83 | 135.88 | 106.02 | 10776.44 | 0.78 | 0.89 | 12.32 | 0.65 | 0.5 | 10
24 | 45 | CONCLUIDO | 1.402 | 71.33 | 68.97 | 229.9 | 3.41 | 18 | 129.54 | 39.72 | 25 | 1 | 19.83 | 16211.02 | 545.2 | 747.8 | 135.99 | 106.02 | 10833.69 | 0.78 | 0.89 | 12.32 | 0.65 | 0.5 | 10
25 | 45 | CONCLUIDO | 1.402 | 71.33 | 68.97 | 229.9 | 3.51 | 18 | 130.87 | 39.72 | 26 | 0 | 20.16 | 16375 | 549.95 | 747.8 | 135.94 | 106.02 | 10806.9 | 0.78 | 0.89 | 12.32 | 0.65 | 0.5 | 10
0 | 60 | CONCLUIDO | 0.8437 | 118.53 | 97.36 | 7.84 | 0.14 | 745 | 124.63 | 45 | 1 | 743 | 18.64 | 15605.44 | 1024.99 | 748.37 | 1084.59 | 106.02 | 481497.26 | 0.1 | 0.63 | 13.52 | 29.01 | 0.5 | 10
1 | 60 | CONCLUIDO | 1.1153 | 89.67 | 79.79 | 15.8 | 0.28 | 303 | 125.95 | 45 | 2 | 301 | 18.95 | 15767.7 | 837.68 | 748.04 | 497.42 | 106.02 | 190121.32 | 0.21 | 0.77 | 12.78 | 11.46 | 0.5 | 10
2 | 60 | CONCLUIDO | 1.2133 | 82.42 | 75.43 | 23.82 | 0.42 | 190 | 127.27 | 45 | 3 | 188 | 19.27 | 15930.42 | 789.32 | 748 | 352.4 | 106.02 | 118179.51 | 0.3 | 0.82 | 12.57 | 7.11 | 0.5 | 10
3 | 60 | CONCLUIDO | 1.2628 | 79.19 | 73.51 | 31.73 | 0.55 | 139 | 128.59 | 45 | 4 | 137 | 19.59 | 16093.6 | 766.43 | 747.87 | 287.29 | 106.02 | 85880.19 | 0.37 | 0.84 | 12.52 | 5.19 | 0.5 | 10
4 | 60 | CONCLUIDO | 1.294 | 77.28 | 72.36 | 39.83 | 0.68 | 109 | 129.92 | 45 | 5 | 107 | 19.92 | 16257.24 | 751.98 | 747.84 | 249.54 | 106.02 | 67155.46 | 0.42 | 0.85 | 12.46 | 4.04 | 0.5 | 10
5 | 60 | CONCLUIDO | 1.3145 | 76.07 | 71.64 | 47.76 | 0.81 | 90 | 131.25 | 45 | 6 | 88 | 20.25 | 16421.36 | 741.96 | 747.84 | 225.69 | 106.02 | 55324.34 | 0.47 | 0.86 | 12.42 | 3.32 | 0.5 | 10
6 | 60 | CONCLUIDO | 1.3288 | 75.26 | 71.16 | 55.45 | 0.93 | 77 | 132.58 | 45 | 7 | 75 | 20.59 | 16585.95 | 733.9 | 747.83 | 209.23 | 106.02 | 47159.07 | 0.51 | 0.87 | 12.4 | 2.84 | 0.5 | 10
7 | 60 | CONCLUIDO | 1.3412 | 74.56 | 70.74 | 64.31 | 1.06 | 66 | 133.92 | 45 | 8 | 64 | 20.93 | 16751.02 | 726.14 | 747.81 | 195.56 | 106.02 | 40377.83 | 0.54 | 0.87 | 12.39 | 2.42 | 0.5 | 10
8 | 60 | CONCLUIDO | 1.3494 | 74.11 | 70.47 | 71.66 | 1.18 | 59 | 135.27 | 45 | 9 | 57 | 21.27 | 16916.71 | 721.83 | 747.81 | 186.62 | 106.02 | 35942.47 | 0.57 | 0.88 | 12.37 | 2.15 | 0.5 | 10
9 | 60 | CONCLUIDO | 1.3561 | 73.74 | 70.26 | 79.53 | 1.29 | 53 | 136.61 | 45 | 10 | 51 | 21.61 | 17082.76 | 717.27 | 747.78 | 179.4 | 106.02 | 32365.96 | 0.59 | 0.88 | 12.36 | 1.94 | 0.5 | 10
10 | 60 | CONCLUIDO | 1.3618 | 73.43 | 70.07 | 87.59 | 1.41 | 48 | 137.96 | 45 | 11 | 46 | 21.96 | 17249.3 | 712.63 | 747.83 | 173.44 | 106.02 | 29407.01 | 0.61 | 0.88 | 12.35 | 1.75 | 0.5 | 10
11 | 60 | CONCLUIDO | 1.3663 | 73.19 | 69.93 | 95.36 | 1.52 | 44 | 139.32 | 45 | 12 | 42 | 22.32 | 17416.34 | 708.74 | 747.79 | 168.73 | 106.02 | 27075.38 | 0.63 | 0.88 | 12.35 | 1.62 | 0.5 | 10
12 | 60 | CONCLUIDO | 1.3713 | 72.92 | 69.77 | 104.65 | 1.63 | 40 | 140.67 | 45 | 13 | 38 | 22.68 | 17583.88 | 704.92 | 747.8 | 163.13 | 106.02 | 24294.16 | 0.65 | 0.88 | 12.34 | 1.45 | 0.5 | 10
13 | 60 | CONCLUIDO | 1.3751 | 72.72 | 69.65 | 112.94 | 1.74 | 37 | 142.04 | 45 | 14 | 35 | 23.04 | 17751.93 | 700.64 | 747.79 | 159.12 | 106.02 | 22304.2 | 0.67 | 0.89 | 12.33 | 1.33 | 0.5 | 10
14 | 60 | CONCLUIDO | 1.3768 | 72.63 | 69.61 | 119.32 | 1.85 | 35 | 143.4 | 45 | 15 | 33 | 23.41 | 17920.49 | 697.39 | 747.78 | 157.97 | 106.02 | 21740.17 | 0.67 | 0.89 | 12.33 | 1.29 | 0.5 | 10
15 | 60 | CONCLUIDO | 1.3794 | 72.49 | 69.52 | 126.4 | 1.96 | 33 | 144.77 | 45 | 16 | 31 | 23.78 | 18089.56 | 694.75 | 747.79 | 154.98 | 106.02 | 20252.62 | 0.68 | 0.89 | 12.33 | 1.2 | 0.5 | 10
16 | 60 | CONCLUIDO | 1.3821 | 72.35 | 69.43 | 134.38 | 2.06 | 31 | 146.15 | 45 | 17 | 29 | 24.15 | 18259.16 | 690.62 | 747.78 | 151.94 | 106.02 | 18742.89 | 0.7 | 0.89 | 12.32 | 1.11 | 0.5 | 10
17 | 60 | CONCLUIDO | 1.3844 | 72.24 | 69.36 | 143.51 | 2.16 | 29 | 147.53 | 45 | 18 | 27 | 24.53 | 18429.27 | 687.64 | 747.78 | 149.98 | 106.02 | 17771.06 | 0.71 | 0.89 | 12.31 | 1.04 | 0.5 | 10
18 | 60 | CONCLUIDO | 1.387 | 72.1 | 69.27 | 153.94 | 2.26 | 27 | 148.91 | 45 | 19 | 25 | 24.92 | 18599.92 | 684.73 | 747.78 | 146.95 | 106.02 | 16270.85 | 0.72 | 0.89 | 12.31 | 0.96 | 0.5 | 10
19 | 60 | CONCLUIDO | 1.388 | 72.05 | 69.25 | 159.81 | 2.36 | 26 | 150.3 | 45 | 20 | 24 | 25.3 | 18771.1 | 682.08 | 747.79 | 146.21 | 106.02 | 15902.7 | 0.73 | 0.89 | 12.31 | 0.93 | 0.5 | 10
20 | 60 | CONCLUIDO | 1.389 | 71.99 | 69.22 | 166.13 | 2.45 | 25 | 151.69 | 45 | 21 | 23 | 25.7 | 18942.82 | 679.03 | 747.78 | 145.25 | 106.02 | 15428.36 | 0.73 | 0.89 | 12.31 | 0.9 | 0.5 | 10
21 | 60 | CONCLUIDO | 1.3917 | 71.85 | 69.13 | 180.35 | 2.54 | 23 | 153.09 | 45 | 22 | 21 | 26.09 | 19115.09 | 673.64 | 747.78 | 142.18 | 106.02 | 13903.67 | 0.75 | 0.89 | 12.31 | 0.81 | 0.5 | 10
22 | 60 | CONCLUIDO | 1.3929 | 71.79 | 69.1 | 188.45 | 2.64 | 22 | 154.49 | 45 | 23 | 20 | 26.49 | 19287.9 | 672.73 | 747.78 | 141.02 | 106.02 | 13327.97 | 0.75 | 0.89 | 12.31 | 0.78 | 0.5 | 10
23 | 60 | CONCLUIDO | 1.3943 | 71.72 | 69.05 | 197.3 | 2.73 | 21 | 155.9 | 45 | 24 | 19 | 26.9 | 19461.27 | 667.59 | 747.81 | 139.44 | 106.02 | 12545.03 | 0.76 | 0.89 | 12.31 | 0.73 | 0.5 | 10
24 | 60 | CONCLUIDO | 1.3941 | 71.73 | 69.06 | 197.31 | 2.81 | 21 | 157.31 | 45 | 25 | 19 | 27.31 | 19635.2 | 666.1 | 747.81 | 139.73 | 106.02 | 12686.55 | 0.76 | 0.89 | 12.3 | 0.74 | 0.5 | 10
25 | 60 | CONCLUIDO | 1.3955 | 71.66 | 69.02 | 207.05 | 2.9 | 20 | 158.72 | 45 | 26 | 18 | 27.72 | 19809.69 | 664.57 | 747.79 | 138.3 | 106.02 | 11978.7 | 0.77 | 0.89 | 12.3 | 0.7 | 0.5 | 10
26 | 60 | CONCLUIDO | 1.3966 | 71.6 | 68.98 | 217.85 | 2.99 | 19 | 160.14 | 45 | 27 | 17 | 28.14 | 19984.89 | 662.78 | 747.78 | 137.18 | 106.02 | 11422.21 | 0.77 | 0.89 | 12.3 | 0.67 | 0.5 | 10
27 | 60 | CONCLUIDO | 1.3979 | 71.54 | 68.94 | 229.81 | 3.07 | 18 | 161.57 | 45 | 28 | 16 | 28.57 | 20160.55 | 657.29 | 747.78 | 135.64 | 106.02 | 10660.2 | 0.78 | 0.89 | 12.31 | 0.62 | 0.5 | 10
28 | 60 | CONCLUIDO | 1.3975 | 71.56 | 68.96 | 229.88 | 3.15 | 18 | 163 | 45 | 29 | 16 | 29 | 20336.78 | 656.22 | 747.79 | 136.68 | 106.02 | 11178.86 | 0.78 | 0.89 | 12.3 | 0.65 | 0.5 | 10
29 | 60 | CONCLUIDO | 1.3989 | 71.48 | 68.92 | 243.24 | 3.23 | 17 | 164.43 | 45 | 30 | 15 | 29.43 | 20513.61 | 653.95 | 747.79 | 134.87 | 106.02 | 10277.97 | 0.79 | 0.9 | 12.3 | 0.6 | 0.5 | 10
30 | 60 | CONCLUIDO | 1.4004 | 71.41 | 68.87 | 258.25 | 3.31 | 16 | 165.87 | 45 | 31 | 14 | 29.87 | 20691.03 | 647.61 | 747.78 | 133.18 | 106.02 | 9437.53 | 0.8 | 0.9 | 12.3 | 0.55 | 0.5 | 10
31 | 60 | CONCLUIDO | 1.4002 | 71.42 | 68.88 | 258.29 | 3.39 | 16 | 167.31 | 45 | 32 | 14 | 30.31 | 20869.05 | 647.16 | 747.78 | 133.63 | 106.02 | 9663.63 | 0.79 | 0.9 | 12.3 | 0.56 | 0.5 | 10
32 | 60 | CONCLUIDO | 1.4015 | 71.35 | 68.83 | 275.34 | 3.47 | 15 | 168.76 | 45 | 33 | 13 | 30.76 | 21047.68 | 644.19 | 747.81 | 132.23 | 106.02 | 8966.31 | 0.8 | 0.9 | 12.29 | 0.52 | 0.5 | 10
33 | 60 | CONCLUIDO | 1.4016 | 71.35 | 68.83 | 275.33 | 3.54 | 15 | 170.21 | 45 | 34 | 11 | 31.22 | 21226.92 | 644.13 | 747.78 | 131.88 | 106.02 | 8791.74 | 0.8 | 0.9 | 12.3 | 0.51 | 0.5 | 10
34 | 60 | CONCLUIDO | 1.4013 | 71.36 | 68.85 | 275.39 | 3.61 | 15 | 171.67 | 45 | 35 | 10 | 31.67 | 21406.78 | 641.62 | 747.79 | 132.4 | 106.02 | 9051.17 | 0.8 | 0.9 | 12.3 | 0.53 | 0.5 | 10
35 | 60 | CONCLUIDO | 1.4026 | 71.3 | 68.81 | 294.89 | 3.69 | 14 | 173.13 | 45 | 36 | 6 | 32.14 | 21587.26 | 641.07 | 747.79 | 130.94 | 106.02 | 8328.28 | 0.81 | 0.9 | 12.3 | 0.49 | 0.5 | 10
36 | 60 | CONCLUIDO | 1.4026 | 71.29 | 68.8 | 294.88 | 3.76 | 14 | 174.6 | 45 | 37 | 3 | 32.61 | 21768.38 | 644.15 | 747.79 | 130.78 | 106.02 | 8248.29 | 0.81 | 0.9 | 12.31 | 0.49 | 0.5 | 10
37 | 60 | CONCLUIDO | 1.4023 | 71.31 | 68.82 | 294.95 | 3.83 | 14 | 176.08 | 45 | 38 | 2 | 33.08 | 21950.14 | 646.68 | 747.8 | 131.25 | 106.02 | 8485.65 | 0.81 | 0.9 | 12.31 | 0.5 | 0.5 | 10
38 | 60 | CONCLUIDO | 1.4023 | 71.31 | 68.82 | 294.94 | 3.9 | 14 | 177.56 | 45 | 39 | 1 | 33.56 | 22132.55 | 650.79 | 747.78 | 131.25 | 106.02 | 8481.74 | 0.81 | 0.9 | 12.31 | 0.5 | 0.5 | 10
39 | 60 | CONCLUIDO | 1.4023 | 71.31 | 68.82 | 294.94 | 3.96 | 14 | 179.04 | 45 | 40 | 0 | 34.04 | 22315.6 | 655.2 | 747.78 | 131.18 | 106.02 | 8450.93 | 0.81 | 0.9 | 12.31 | 0.5 | 0.5 | 10
0 | 80 | CONCLUIDO | 0.7199 | 138.9 | 105.9 | 6.67 | 0.11 | 952 | 159.12 | 50.28 | 1 | 950 | 27.84 | 19859.16 | 1306.77 | 748.42 | 1371.03 | 106.02 | 623685.13 | 0.08 | 0.58 | 13.88 | 37.55 | 0.5 | 10
1 | 80 | CONCLUIDO | 1.037 | 96.43 | 82.28 | 13.45 | 0.22 | 367 | 160.54 | 50.28 | 2 | 365 | 28.26 | 20034.4 | 1014.29 | 748 | 579.8 | 106.02 | 230991.8 | 0.18 | 0.75 | 12.9 | 13.95 | 0.5 | 10
2 | 80 | CONCLUIDO | 1.155 | 86.58 | 76.91 | 20.24 | 0.33 | 228 | 161.97 | 50.28 | 3 | 226 | 28.69 | 20210.21 | 946.76 | 747.92 | 401.07 | 106.02 | 142324.96 | 0.26 | 0.8 | 12.66 | 8.58 | 0.5 | 10
3 | 80 | CONCLUIDO | 1.2166 | 82.19 | 74.52 | 26.94 | 0.43 | 166 | 163.4 | 50.28 | 4 | 164 | 29.12 | 20386.62 | 915.78 | 747.99 | 321.51 | 106.02 | 102853.86 | 0.33 | 0.83 | 12.55 | 6.2 | 0.5 | 10
4 | 80 | CONCLUIDO | 1.2548 | 79.69 | 73.18 | 33.77 | 0.54 | 130 | 164.83 | 50.28 | 5 | 128 | 29.55 | 20563.61 | 897.64 | 747.94 | 277.06 | 106.02 | 80807.13 | 0.38 | 0.84 | 12.48 | 4.85 | 0.5 | 10
5 | 80 | CONCLUIDO | 1.281 | 78.06 | 72.29 | 40.54 | 0.64 | 107 | 166.27 | 50.28 | 6 | 105 | 29.99 | 20741.2 | 885.41 | 747.85 | 247.13 | 106.02 | 65956.95 | 0.43 | 0.85 | 12.46 | 3.97 | 0.5 | 10
6 | 80 | CONCLUIDO | 1.2993 | 76.96 | 71.71 | 47.28 | 0.74 | 91 | 167.72 | 50.28 | 7 | 89 | 30.44 | 20919.39 | 876.96 | 747.86 | 227.64 | 106.02 | 56292.82 | 0.47 | 0.86 | 12.43 | 3.38 | 0.5 | 10
7 | 80 | CONCLUIDO | 1.314 | 76.1 | 71.23 | 54.1 | 0.84 | 79 | 169.17 | 50.28 | 8 | 77 | 30.89 | 21098.19 | 869.7 | 747.8 | 211.48 | 106.02 | 48275.04 | 0.5 | 0.87 | 12.42 | 2.91 | 0.5 | 10
8 | 80 | CONCLUIDO | 1.325 | 75.47 | 70.89 | 60.76 | 0.94 | 70 | 170.62 | 50.28 | 9 | 68 | 31.34 | 21277.6 | 863.56 | 747.78 | 200.91 | 106.02 | 43033.34 | 0.53 | 0.87 | 12.38 | 2.57 | 0.5 | 10
9 | 80 | CONCLUIDO | 1.3337 | 74.98 | 70.63 | 67.26 | 1.03 | 63 | 172.08 | 50.28 | 10 | 61 | 31.8 | 21457.64 | 859.35 | 747.84 | 192.19 | 106.02 | 38708.07 | 0.55 | 0.87 | 12.36 | 2.31 | 0.5 | 10
10 | 80 | CONCLUIDO | 1.3407 | 74.59 | 70.43 | 74.13 | 1.12 | 57 | 173.55 | 50.28 | 11 | 55 | 32.27 | 21638.31 | 855.87 | 747.86 | 185.18 | 106.02 | 35232.11 | 0.57 | 0.88 | 12.37 | 2.11 | 0.5 | 10
11 | 80 | CONCLUIDO | 1.3477 | 74.2 | 70.2 | 81 | 1.22 | 52 | 175.02 | 50.28 | 12 | 50 | 32.74 | 21819.6 | 851.68 | 747.8 | 177.93 | 106.02 | 31633.2 | 0.6 | 0.88 | 12.35 | 1.88 | 0.5 | 10
12 | 80 | CONCLUIDO | 1.3524 | 73.94 | 70.07 | 87.59 | 1.31 | 48 | 176.49 | 50.28 | 13 | 46 | 33.21 | 22001.54 | 848.44 | 747.79 | 173.52 | 106.02 | 29450.46 | 0.61 | 0.88 | 12.35 | 1.75 | 0.5 | 10
13 | 80 | CONCLUIDO | 1.356 | 73.75 | 69.97 | 93.3 | 1.4 | 45 | 177.97 | 50.28 | 14 | 43 | 33.69 | 22184.13 | 846.31 | 747.79 | 170.05 | 106.02 | 27728.4 | 0.62 | 0.88 | 12.35 | 1.65 | 0.5 | 10
14 | 80 | CONCLUIDO | 1.36 | 73.53 | 69.85 | 99.78 | 1.48 | 42 | 179.46 | 50.28 | 15 | 40 | 34.18 | 22367.38 | 843.46 | 747.79 | 166.02 | 106.02 | 25726.48 | 0.64 | 0.88 | 12.34 | 1.53 | 0.5 | 10
15 | 80 | CONCLUIDO | 1.3638 | 73.32 | 69.74 | 107.3 | 1.57 | 39 | 180.95 | 50.28 | 16 | 37 | 34.67 | 22551.28 | 841.08 | 747.83 | 162.33 | 106.02 | 23898.85 | 0.65 | 0.88 | 12.34 | 1.42 | 0.5 | 10
16 | 80 | CONCLUIDO | 1.3665 | 73.18 | 69.67 | 112.97 | 1.65 | 37 | 182.45 | 50.28 | 17 | 35 | 35.17 | 22735.98 | 838.89 | 747.83 | 159.65 | 106.02 | 22570.69 | 0.66 | 0.89 | 12.34 | 1.35 | 0.5 | 10
17 | 80 | CONCLUIDO | 1.3688 | 73.06 | 69.61 | 119.33 | 1.74 | 35 | 183.95 | 50.28 | 18 | 33 | 35.67 | 22921.24 | 836.74 | 747.8 | 158.04 | 106.02 | 21775.03 | 0.67 | 0.89 | 12.33 | 1.29 | 0.5 | 10
18 | 80 | CONCLUIDO | 1.372 | 72.89 | 69.5 | 126.36 | 1.82 | 33 | 185.46 | 50.28 | 19 | 31 | 36.18 | 23107.19 | 834.18 | 747.79 | 154.38 | 106.02 | 19951.54 | 0.69 | 0.89 | 12.32 | 1.18 | 0.5 | 10
19 | 80 | CONCLUIDO | 1.3744 | 72.76 | 69.43 | 134.39 | 1.9 | 31 | 186.97 | 50.28 | 20 | 29 | 36.69 | 23293.82 | 832.14 | 747.83 | 151.9 | 106.02 | 18721.42 | 0.7 | 0.89 | 12.33 | 1.11 | 0.5 | 10
20 | 80 | CONCLUIDO | 1.3753 | 72.71 | 69.42 | 138.84 | 1.98 | 30 | 188.49 | 50.28 | 21 | 28 | 37.21 | 23481.16 | 831.84 | 747.79 | 151.61 | 106.02 | 18581.06 | 0.7 | 0.89 | 12.33 | 1.1 | 0.5 | 10
21 | 80 | CONCLUIDO | 1.3785 | 72.54 | 69.31 | 148.53 | 2.05 | 28 | 190.01 | 50.28 | 22 | 26 | 37.74 | 23669.2 | 828.56 | 747.8 | 148.02 | 106.02 | 16796.26 | 0.72 | 0.89 | 12.32 | 0.99 | 0.5 | 10
22 | 80 | CONCLUIDO | 1.3799 | 72.47 | 69.28 | 153.95 | 2.13 | 27 | 191.55 | 50.28 | 23 | 25 | 38.27 | 23857.96 | 828.04 | 747.79 | 146.98 | 106.02 | 16282.65 | 0.72 | 0.89 | 12.31 | 0.96 | 0.5 | 10
23 | 80 | CONCLUIDO | 1.3811 | 72.4 | 69.24 | 159.79 | 2.21 | 26 | 193.08 | 50.28 | 24 | 24 | 38.8 | 24047.45 | 826.16 | 747.87 | 145.78 | 106.02 | 15687.45 | 0.73 | 0.89 | 12.31 | 0.92 | 0.5 | 10
24 | 80 | CONCLUIDO | 1.3826 | 72.33 | 69.2 | 166.08 | 2.28 | 25 | 194.62 | 50.28 | 25 | 23 | 39.34 | 24237.67 | 825.3 | 747.8 | 144.36 | 106.02 | 14983.2 | 0.73 | 0.89 | 12.31 | 0.88 | 0.5 | 10
25 | 80 | CONCLUIDO | 1.3836 | 72.28 | 69.18 | 172.95 | 2.35 | 24 | 196.17 | 50.28 | 26 | 22 | 39.89 | 24428.62 | 823.24 | 747.78 | 143.77 | 106.02 | 14694.66 | 0.74 | 0.89 | 12.31 | 0.86 | 0.5 | 10
26 | 80 | CONCLUIDO | 1.3853 | 72.19 | 69.12 | 180.31 | 2.42 | 23 | 197.73 | 50.28 | 27 | 21 | 40.45 | 24620.33 | 821.3 | 747.79 | 141.66 | 106.02 | 13644.53 | 0.75 | 0.89 | 12.31 | 0.8 | 0.5 | 10
27 | 80 | CONCLUIDO | 1.3864 | 72.13 | 69.1 | 188.44 | 2.49 | 22 | 199.29 | 50.28 | 28 | 20 | 41.01 | 24812.8 | 820.33 | 747.8 | 140.84 | 106.02 | 13238.65 | 0.75 | 0.89 | 12.31 | 0.78 | 0.5 | 10
28 | 80 | CONCLUIDO | 1.3865 | 72.13 | 69.09 | 188.44 | 2.56 | 22 | 200.85 | 50.28 | 29 | 20 | 41.57 | 25006.03 | 818.7 | 747.81 | 140.9 | 106.02 | 13266.04 | 0.75 | 0.89 | 12.3 | 0.78 | 0.5 | 10
29 | 80 | CONCLUIDO | 1.3876 | 72.07 | 69.07 | 197.34 | 2.63 | 21 | 202.43 | 50.28 | 30 | 19 | 42.15 | 25200.04 | 819.93 | 747.79 | 139.72 | 106.02 | 12681.78 | 0.76 | 0.89 | 12.31 | 0.75 | 0.5 | 10
30 | 80 | CONCLUIDO | 1.389 | 72 | 69.03 | 207.08 | 2.7 | 20 | 204.01 | 50.28 | 31 | 18 | 42.73 | 25394.96 | 816.41 | 747.78 | 138.48 | 106.02 | 12069.97 | 0.77 | 0.89 | 12.31 | 0.71 | 0.5 | 10
31 | 80 | CONCLUIDO | 1.389 | 71.99 | 69.03 | 207.08 | 2.76 | 20 | 205.59 | 50.28 | 32 | 18 | 43.31 | 25590.57 | 816.28 | 747.78 | 138.54 | 106.02 | 12100.27 | 0.77 | 0.89 | 12.3 | 0.71 | 0.5 | 10
32 | 80 | CONCLUIDO | 1.3902 | 71.93 | 68.99 | 217.87 | 2.83 | 19 | 207.19 | 50.28 | 33 | 17 | 43.91 | 25786.97 | 816.69 | 747.79 | 137.49 | 106.02 | 11580.06 | 0.77 | 0.89 | 12.3 | 0.68 | 0.5 | 10
33 | 80 | CONCLUIDO | 1.3903 | 71.93 | 68.99 | 217.87 | 2.89 | 19 | 208.78 | 50.28 | 34 | 17 | 44.5 | 25984.2 | 811.96 | 747.79 | 137.61 | 106.02 | 11640.73 | 0.77 | 0.89 | 12.3 | 0.67 | 0.5 | 10
34 | 80 | CONCLUIDO | 1.3917 | 71.86 | 68.95 | 229.84 | 2.96 | 18 | 210.39 | 50.28 | 35 | 16 | 45.11 | 26182.25 | 814.15 | 747.8 | 136.12 | 106.02 | 10897.22 | 0.78 | 0.89 | 12.3 | 0.63 | 0.5 | 10
35 | 80 | CONCLUIDO | 1.3914 | 71.87 | 68.96 | 229.88 | 3.02 | 18 | 212 | 50.28 | 36 | 16 | 45.72 | 26381.14 | 812.26 | 747.79 | 136.58 | 106.02 | 11130.03 | 0.78 | 0.89 | 12.3 | 0.65 | 0.5 | 10
36 | 80 | CONCLUIDO | 1.3929 | 71.79 | 68.92 | 243.25 | 3.08 | 17 | 213.62 | 50.28 | 37 | 15 | 46.34 | 26580.87 | 810.61 | 747.83 | 135.09 | 106.02 | 10387.26 | 0.78 | 0.9 | 12.3 | 0.6 | 0.5 | 10
37 | 80 | CONCLUIDO | 1.3932 | 71.78 | 68.9 | 243.19 | 3.14 | 17 | 215.25 | 50.28 | 38 | 15 | 46.97 | 26781.46 | 810.35 | 747.78 | 134.62 | 106.02 | 10151.33 | 0.79 | 0.9 | 12.3 | 0.59 | 0.5 | 10
38 | 80 | CONCLUIDO | 1.3945 | 71.71 | 68.87 | 258.27 | 3.2 | 16 | 216.88 | 50.28 | 39 | 14 | 47.6 | 26982.93 | 808.25 | 747.79 | 133.4 | 106.02 | 9546.44 | 0.79 | 0.9 | 12.3 | 0.55 | 0.5 | 10
39 | 80 | CONCLUIDO | 1.3941 | 71.73 | 68.89 | 258.35 | 3.25 | 16 | 218.52 | 50.28 | 40 | 14 | 48.24 | 27185.27 | 808.94 | 747.8 | 133.81 | 106.02 | 9755.45 | 0.79 | 0.9 | 12.31 | 0.57 | 0.5 | 10
0 | 35 | CONCLUIDO | 1.0217 | 97.88 | 87.41 | 10.53 | 0.22 | 498 | 80.84 | 35.1 | 1 | 496 | 9.74 | 10204.21 | 687.33 | 748.16 | 752.09 | 106.02 | 316485.7 | 0.14 | 0.71 | 13.1 | 19.08 | 0.5 | 10
1 | 35 | CONCLUIDO | 1.2185 | 82.07 | 76.46 | 21.24 | 0.43 | 216 | 82.04 | 35.1 | 2 | 214 | 9.94 | 10352.53 | 596.11 | 747.85 | 386.32 | 106.02 | 135010.87 | 0.27 | 0.81 | 12.63 | 8.14 | 0.5 | 10
2 | 35 | CONCLUIDO | 1.288 | 77.64 | 73.39 | 32.14 | 0.63 | 137 | 83.25 | 35.1 | 3 | 135 | 10.15 | 10501.19 | 566.91 | 747.89 | 284.25 | 106.02 | 84366.48 | 0.37 | 0.84 | 12.49 | 5.07 | 0.5 | 10
3 | 35 | CONCLUIDO | 1.3218 | 75.65 | 72.04 | 43.22 | 0.83 | 100 | 84.46 | 35.1 | 4 | 98 | 10.36 | 10650.22 | 551.27 | 747.81 | 239.35 | 106.02 | 62101.11 | 0.44 | 0.86 | 12.43 | 3.72 | 0.5 | 10
4 | 35 | CONCLUIDO | 1.3421 | 74.51 | 71.26 | 54.12 | 1.02 | 79 | 85.67 | 35.1 | 5 | 77 | 10.57 | 10799.59 | 539.98 | 747.83 | 212.83 | 106.02 | 48946.79 | 0.5 | 0.87 | 12.4 | 2.94 | 0.5 | 10
5 | 35 | CONCLUIDO | 1.3562 | 73.73 | 70.72 | 65.28 | 1.21 | 65 | 86.88 | 35.1 | 6 | 63 | 10.78 | 10949.33 | 531.83 | 747.81 | 195.2 | 106.02 | 40202.91 | 0.54 | 0.87 | 12.38 | 2.4 | 0.5 | 10
6 | 35 | CONCLUIDO | 1.3669 | 73.16 | 70.32 | 76.71 | 1.39 | 55 | 88.1 | 35.1 | 7 | 53 | 11 | 11099.43 | 521.77 | 747.83 | 181.83 | 106.02 | 33570.07 | 0.58 | 0.88 | 12.36 | 2 | 0.5 | 10
7 | 35 | CONCLUIDO | 1.3751 | 72.72 | 70.02 | 89.38 | 1.57 | 47 | 89.32 | 35.1 | 8 | 45 | 11.22 | 11249.89 | 513.88 | 747.79 | 171.53 | 106.02 | 28458.12 | 0.62 | 0.88 | 12.35 | 1.7 | 0.5 | 10
8 | 35 | CONCLUIDO | 1.3803 | 72.45 | 69.84 | 99.76 | 1.75 | 42 | 90.54 | 35.1 | 9 | 40 | 11.44 | 11400.71 | 507.34 | 747.81 | 165.34 | 106.02 | 25390.42 | 0.64 | 0.88 | 12.35 | 1.52 | 0.5 | 10
9 | 35 | CONCLUIDO | 1.3855 | 72.18 | 69.65 | 112.94 | 1.91 | 37 | 91.77 | 35.1 | 10 | 35 | 11.67 | 11551.91 | 500.33 | 747.8 | 159.18 | 106.02 | 22335.13 | 0.67 | 0.89 | 12.33 | 1.33 | 0.5 | 10
10 | 35 | CONCLUIDO | 1.3893 | 71.98 | 69.52 | 126.4 | 2.08 | 33 | 93 | 35.1 | 11 | 31 | 11.9 | 11703.47 | 491.09 | 747.79 | 154.87 | 106.02 | 20200.41 | 0.68 | 0.89 | 12.33 | 1.2 | 0.5 | 10
11 | 35 | CONCLUIDO | 1.3928 | 71.8 | 69.39 | 138.78 | 2.24 | 30 | 94.23 | 35.1 | 12 | 28 | 12.13 | 11855.41 | 486.28 | 747.79 | 150.66 | 106.02 | 18110.77 | 0.7 | 0.89 | 12.32 | 1.07 | 0.5 | 10
12 | 35 | CONCLUIDO | 1.3945 | 71.71 | 69.33 | 148.57 | 2.39 | 28 | 95.46 | 35.1 | 13 | 26 | 12.36 | 12007.73 | 480.08 | 747.79 | 148.85 | 106.02 | 17215.6 | 0.71 | 0.89 | 12.32 | 1.02 | 0.5 | 10
13 | 35 | CONCLUIDO | 1.3968 | 71.59 | 69.25 | 159.81 | 2.55 | 26 | 96.7 | 35.1 | 14 | 22 | 12.6 | 12160.43 | 474.24 | 747.79 | 146.4 | 106.02 | 15998.79 | 0.72 | 0.89 | 12.31 | 0.94 | 0.5 | 10
14 | 35 | CONCLUIDO | 1.3986 | 71.5 | 69.19 | 172.99 | 2.69 | 24 | 97.94 | 35.1 | 15 | 14 | 12.84 | 12313.51 | 469.59 | 747.79 | 143.77 | 106.02 | 14691.32 | 0.74 | 0.89 | 12.32 | 0.88 | 0.5 | 10
15 | 35 | CONCLUIDO | 1.3997 | 71.44 | 69.15 | 180.4 | 2.84 | 23 | 99.19 | 35.1 | 16 | 6 | 13.09 | 12466.97 | 468.3 | 747.8 | 142.19 | 106.02 | 13906.05 | 0.75 | 0.89 | 12.33 | 0.84 | 0.5 | 10
16 | 35 | CONCLUIDO | 1.3994 | 71.46 | 69.17 | 180.45 | 2.98 | 23 | 100.43 | 35.1 | 17 | 1 | 13.33 | 12620.82 | 471.8 | 747.82 | 142.35 | 106.02 | 13987.98 | 0.74 | 0.89 | 12.34 | 0.85 | 0.5 | 10
17 | 35 | CONCLUIDO | 1.3993 | 71.46 | 69.17 | 180.45 | 3.11 | 23 | 101.68 | 35.1 | 18 | 0 | 13.58 | 12775.06 | 477.03 | 747.85 | 142.37 | 106.02 | 14000.84 | 0.74 | 0.89 | 12.34 | 0.85 | 0.5 | 10
0 | 50 | CONCLUIDO | 0.9116 | 109.69 | 93.3 | 8.67 | 0.16 | 646 | 107.41 | 41.65 | 1 | 644 | 14.77 | 13481.73 | 890.08 | 748.3 | 950.07 | 106.02 | 414735.39 | 0.11 | 0.66 | 13.32 | 24.96 | 0.5 | 10
1 | 50 | CONCLUIDO | 1.1553 | 86.56 | 78.52 | 17.45 | 0.32 | 270 | 108.68 | 41.65 | 2 | 268 | 15.03 | 13638.32 | 745.94 | 747.96 | 454.87 | 106.02 | 169012.14 | 0.23 | 0.79 | 12.72 | 10.19 | 0.5 | 10
2 | 50 | CONCLUIDO | 1.2424 | 80.49 | 74.68 | 26.36 | 0.48 | 170 | 109.96 | 41.65 | 3 | 168 | 15.31 | 13795.21 | 705.91 | 747.92 | 327.01 | 106.02 | 105585.96 | 0.32 | 0.83 | 12.54 | 6.35 | 0.5 | 10
3 | 50 | CONCLUIDO | 1.2854 | 77.8 | 72.98 | 35.03 | 0.63 | 125 | 111.23 | 41.65 | 4 | 123 | 15.58 | 13952.52 | 686.74 | 747.84 | 270.61 | 106.02 | 77609.81 | 0.39 | 0.85 | 12.47 | 4.66 | 0.5 | 10
4 | 50 | CONCLUIDO | 1.313 | 76.16 | 71.95 | 44.05 | 0.78 | 98 | 112.51 | 41.65 | 5 | 96 | 15.86 | 14110.24 | 673.62 | 747.83 | 235.44 | 106.02 | 60156.22 | 0.45 | 0.86 | 12.44 | 3.62 | 0.5 | 10
5 | 50 | CONCLUIDO | 1.3302 | 75.18 | 71.34 | 52.85 | 0.93 | 81 | 113.79 | 41.65 | 6 | 79 | 16.14 | 14268.39 | 664.25 | 747.84 | 215.42 | 106.02 | 50235.1 | 0.49 | 0.86 | 12.41 | 3.02 | 0.5 | 10
6 | 50 | CONCLUIDO | 1.3432 | 74.45 | 70.88 | 61.63 | 1.07 | 69 | 115.08 | 41.65 | 7 | 67 | 16.43 | 14426.96 | 656.11 | 747.82 | 199.98 | 106.02 | 42574.68 | 0.53 | 0.87 | 12.4 | 2.56 | 0.5 | 10
7 | 50 | CONCLUIDO | 1.3533 | 73.89 | 70.52 | 70.52 | 1.21 | 60 | 116.37 | 41.65 | 8 | 58 | 16.72 | 14585.96 | 649.86 | 747.84 | 188.39 | 106.02 | 36822.2 | 0.56 | 0.87 | 12.37 | 2.2 | 0.5 | 10
8 | 50 | CONCLUIDO | 1.361 | 73.47 | 70.26 | 79.54 | 1.35 | 53 | 117.66 | 41.65 | 9 | 51 | 17.01 | 14745.39 | 643.88 | 747.81 | 179.83 | 106.02 | 32580.49 | 0.59 | 0.88 | 12.36 | 1.94 | 0.5 | 10
9 | 50 | CONCLUIDO | 1.3676 | 73.12 | 70.04 | 89.41 | 1.48 | 47 | 118.96 | 41.65 | 10 | 45 | 17.31 | 14905.25 | 637.81 | 747.81 | 172.15 | 106.02 | 28767.25 | 0.62 | 0.88 | 12.36 | 1.72 | 0.5 | 10
10 | 50 | CONCLUIDO | 1.3722 | 72.87 | 69.88 | 97.51 | 1.61 | 43 | 120.26 | 41.65 | 11 | 41 | 17.61 | 15065.56 | 632.97 | 747.78 | 167.32 | 106.02 | 26375.82 | 0.63 | 0.88 | 12.34 | 1.56 | 0.5 | 10
11 | 50 | CONCLUIDO | 1.3765 | 72.65 | 69.75 | 107.3 | 1.74 | 39 | 121.56 | 41.65 | 12 | 37 | 17.91 | 15226.31 | 629.1 | 747.79 | 162.39 | 106.02 | 23926.6 | 0.65 | 0.88 | 12.34 | 1.43 | 0.5 | 10
12 | 50 | CONCLUIDO | 1.3798 | 72.47 | 69.64 | 116.06 | 1.87 | 36 | 122.87 | 41.65 | 13 | 34 | 18.22 | 15387.5 | 624.46 | 747.78 | 158.99 | 106.02 | 22244.4 | 0.67 | 0.89 | 12.33 | 1.32 | 0.5 | 10
13 | 50 | CONCLUIDO | 1.3833 | 72.29 | 69.52 | 126.4 | 1.99 | 33 | 124.18 | 41.65 | 14 | 31 | 18.53 | 15549.15 | 620.52 | 747.81 | 155.21 | 106.02 | 20369.47 | 0.68 | 0.89 | 12.32 | 1.2 | 0.5 | 10
14 | 50 | CONCLUIDO | 1.3857 | 72.17 | 69.44 | 134.41 | 2.11 | 31 | 125.49 | 41.65 | 15 | 29 | 18.84 | 15711.24 | 616.23 | 747.83 | 152.43 | 106.02 | 18988.99 | 0.7 | 0.89 | 12.32 | 1.12 | 0.5 | 10
15 | 50 | CONCLUIDO | 1.3879 | 72.05 | 69.37 | 143.52 | 2.23 | 29 | 126.81 | 41.65 | 16 | 27 | 19.16 | 15873.8 | 611.03 | 747.81 | 150.1 | 106.02 | 17833.06 | 0.71 | 0.89 | 12.32 | 1.05 | 0.5 | 10
16 | 50 | CONCLUIDO | 1.3903 | 71.93 | 69.29 | 153.98 | 2.34 | 27 | 128.13 | 41.65 | 17 | 25 | 19.48 | 16036.82 | 607.47 | 747.78 | 147.38 | 106.02 | 16484.02 | 0.72 | 0.89 | 12.32 | 0.97 | 0.5 | 10
17 | 50 | CONCLUIDO | 1.393 | 71.79 | 69.2 | 166.07 | 2.46 | 25 | 129.46 | 41.65 | 18 | 23 | 19.81 | 16200.3 | 601.95 | 747.78 | 144.38 | 106.02 | 14992.42 | 0.73 | 0.89 | 12.31 | 0.88 | 0.5 | 10
18 | 50 | CONCLUIDO | 1.3935 | 71.76 | 69.19 | 172.98 | 2.57 | 24 | 130.79 | 41.65 | 19 | 22 | 20.14 | 16364.25 | 598.6 | 747.78 | 144.08 | 106.02 | 14850.39 | 0.74 | 0.89 | 12.31 | 0.87 | 0.5 | 10
19 | 50 | CONCLUIDO | 1.3948 | 71.7 | 69.15 | 180.39 | 2.67 | 23 | 132.12 | 41.65 | 20 | 21 | 20.47 | 16528.68 | 594.77 | 747.78 | 142.57 | 106.02 | 14098.09 | 0.74 | 0.89 | 12.31 | 0.83 | 0.5 | 10
20 | 50 | CONCLUIDO | 1.3975 | 71.55 | 69.05 | 197.29 | 2.78 | 21 | 133.46 | 41.65 | 21 | 19 | 20.81 | 16693.59 | 587.16 | 747.81 | 139.52 | 106.02 | 12582.03 | 0.76 | 0.89 | 12.3 | 0.73 | 0.5 | 10
21 | 50 | CONCLUIDO | 1.3988 | 71.49 | 69.01 | 207.03 | 2.88 | 20 | 134.8 | 41.65 | 22 | 18 | 21.15 | 16859.1 | 584.33 | 747.8 | 138.19 | 106.02 | 11922.43 | 0.77 | 0.89 | 12.3 | 0.69 | 0.5 | 10
22 | 50 | CONCLUIDO | 1.3987 | 71.5 | 69.02 | 207.05 | 2.99 | 20 | 136.14 | 41.65 | 23 | 18 | 21.49 | 17024.98 | 582.24 | 747.78 | 138.32 | 106.02 | 11986.63 | 0.77 | 0.89 | 12.3 | 0.7 | 0.5 | 10
23 | 50 | CONCLUIDO | 1.3996 | 71.45 | 68.99 | 217.87 | 3.09 | 19 | 137.49 | 41.65 | 24 | 17 | 21.84 | 17191.35 | 576.44 | 747.79 | 137.44 | 106.02 | 11553.42 | 0.77 | 0.89 | 12.3 | 0.67 | 0.5 | 10
24 | 50 | CONCLUIDO | 1.4007 | 71.39 | 68.96 | 229.86 | 3.18 | 18 | 138.85 | 41.65 | 25 | 16 | 22.2 | 17358.22 | 576.93 | 747.79 | 136.42 | 106.02 | 11047.68 | 0.78 | 0.89 | 12.3 | 0.64 | 0.5 | 10
25 | 50 | CONCLUIDO | 1.4015 | 71.35 | 68.94 | 243.32 | 3.28 | 17 | 140.2 | 41.65 | 26 | 11 | 22.55 | 17525.59 | 571.67 | 747.8 | 135.48 | 106.02 | 10583.89 | 0.78 | 0.89 | 12.31 | 0.62 | 0.5 | 10
26 | 50 | CONCLUIDO | 1.4017 | 71.34 | 68.93 | 243.27 | 3.37 | 17 | 141.56 | 41.65 | 27 | 8 | 22.91 | 17693.46 | 570.93 | 747.78 | 134.97 | 106.02 | 10330.66 | 0.79 | 0.89 | 12.31 | 0.61 | 0.5 | 10
27 | 50 | CONCLUIDO | 1.4018 | 71.33 | 68.92 | 243.25 | 3.47 | 17 | 142.93 | 41.65 | 28 | 3 | 23.28 | 17861.84 | 570.64 | 747.8 | 134.61 | 106.02 | 10148.87 | 0.79 | 0.9 | 12.31 | 0.6 | 0.5 | 10
28 | 50 | CONCLUIDO | 1.403 | 71.28 | 68.88 | 258.31 | 3.56 | 16 | 144.3 | 41.65 | 29 | 0 | 23.65 | 18030.73 | 573.35 | 747.81 | 133.16 | 106.02 | 9426.48 | 0.8 | 0.9 | 12.32 | 0.57 | 0.5 | 10
0 | 25 | CONCLUIDO | 1.1052 | 90.48 | 83.24 | 12.74 | 0.28 | 392 | 61.76 | 28.92 | 1 | 390 | 6.84 | 7851.41 | 540.81 | 748.06 | 613.28 | 106.02 | 247606.44 | 0.17 | 0.74 | 12.91 | 14.91 | 0.5 | 10
1 | 25 | CONCLUIDO | 1.2656 | 79.01 | 74.81 | 25.95 | 0.55 | 173 | 62.92 | 28.92 | 2 | 171 | 7 | 7994.37 | 478.77 | 747.88 | 331.36 | 106.02 | 107743.55 | 0.32 | 0.82 | 12.57 | 6.49 | 0.5 | 10
2 | 25 | CONCLUIDO | 1.3204 | 75.73 | 72.41 | 39.5 | 0.81 | 110 | 64.08 | 28.92 | 3 | 108 | 7.16 | 8137.65 | 455.69 | 747.87 | 250.86 | 106.02 | 67810.17 | 0.42 | 0.85 | 12.47 | 4.09 | 0.5 | 10
3 | 25 | CONCLUIDO | 1.348 | 74.18 | 71.27 | 53.46 | 1.07 | 80 | 65.25 | 28.92 | 4 | 78 | 7.33 | 8281.25 | 440.69 | 747.81 | 213.49 | 106.02 | 49273.12 | 0.5 | 0.87 | 12.4 | 2.95 | 0.5 | 10
4 | 25 | CONCLUIDO | 1.3642 | 73.31 | 70.63 | 67.27 | 1.31 | 63 | 66.42 | 28.92 | 5 | 61 | 7.49 | 8425.16 | 429.17 | 747.8 | 192.38 | 106.02 | 38804.89 | 0.55 | 0.87 | 12.37 | 2.32 | 0.5 | 10
5 | 25 | CONCLUIDO | 1.3758 | 72.68 | 70.18 | 82.56 | 1.55 | 51 | 67.59 | 28.92 | 6 | 49 | 7.66 | 8569.4 | 417.98 | 747.83 | 177.11 | 106.02 | 31230.72 | 0.6 | 0.88 | 12.35 | 1.86 | 0.5 | 10
6 | 25 | CONCLUIDO | 1.3838 | 72.27 | 69.87 | 97.5 | 1.78 | 43 | 68.76 | 28.92 | 7 | 41 | 7.83 | 8713.95 | 408.24 | 747.81 | 166.68 | 106.02 | 26052.53 | 0.64 | 0.88 | 12.34 | 1.55 | 0.5 | 10
7 | 25 | CONCLUIDO | 1.3895 | 71.97 | 69.66 | 112.96 | 2 | 37 | 69.93 | 28.92 | 8 | 32 | 8.01 | 8858.84 | 397.36 | 747.8 | 159.47 | 106.02 | 22477.99 | 0.66 | 0.89 | 12.34 | 1.34 | 0.5 | 10
8 | 25 | CONCLUIDO | 1.3932 | 71.78 | 69.52 | 126.4 | 2.21 | 33 | 71.11 | 28.92 | 9 | 20 | 8.19 | 9004.04 | 389.06 | 747.79 | 154.59 | 106.02 | 20058.27 | 0.69 | 0.89 | 12.34 | 1.2 | 0.5 | 10
9 | 25 | CONCLUIDO | 1.3953 | 71.67 | 69.44 | 134.41 | 2.42 | 31 | 72.29 | 28.92 | 10 | 2 | 8.37 | 9149.58 | 388.91 | 747.84 | 151.3 | 106.02 | 18424.25 | 0.7 | 0.89 | 12.36 | 1.12 | 0.5 | 10
10 | 25 | CONCLUIDO | 1.395 | 71.69 | 69.46 | 134.44 | 2.62 | 31 | 73.47 | 28.92 | 11 | 0 | 8.55 | 9295.44 | 394.1 | 747.83 | 151.67 | 106.02 | 18608.77 | 0.7 | 0.89 | 12.36 | 1.14 | 0.5 | 10
0 | 85 | CONCLUIDO | 0.6912 | 144.68 | 108.18 | 6.45 | 0.11 | 1007 | 167.88 | 51.39 | 1 | 1005 | 30.49 | 20939.59 | 1381.6 | 748.53 | 1448.11 | 106.02 | 661947.05 | 0.07 | 0.57 | 13.96 | 39.82 | 0.5 | 10
1 | 85 | CONCLUIDO | 1.0174 | 98.29 | 82.93 | 12.99 | 0.21 | 383 | 169.33 | 51.39 | 2 | 381 | 30.94 | 21118.46 | 1058.51 | 748.11 | 601.83 | 106.02 | 241927.06 | 0.18 | 0.74 | 12.92 | 14.6 | 0.5 | 10
2 | 85 | CONCLUIDO | 1.1411 | 87.64 | 77.23 | 19.55 | 0.31 | 237 | 170.79 | 51.39 | 3 | 235 | 31.4 | 21297.94 | 984.46 | 747.91 | 411.63 | 106.02 | 147560.19 | 0.26 | 0.8 | 12.68 | 8.91 | 0.5 | 10
3 | 85 | CONCLUIDO | 1.2055 | 82.95 | 74.75 | 26.08 | 0.41 | 172 | 172.25 | 51.39 | 4 | 170 | 31.86 | 21478.05 | 951.52 | 747.9 | 329.03 | 106.02 | 106583.45 | 0.32 | 0.83 | 12.56 | 6.43 | 0.5 | 10
4 | 85 | CONCLUIDO | 1.2455 | 80.29 | 73.34 | 32.6 | 0.51 | 135 | 173.71 | 51.39 | 5 | 133 | 32.32 | 21658.78 | 932.44 | 747.86 | 282.37 | 106.02 | 83440.66 | 0.38 | 0.84 | 12.5 | 5.02 | 0.5 | 10
5 | 85 | CONCLUIDO | 1.2732 | 78.54 | 72.41 | 39.14 | 0.61 | 111 | 175.18 | 51.39 | 6 | 109 | 32.79 | 21840.16 | 919.38 | 747.88 | 251.71 | 106.02 | 68226.27 | 0.42 | 0.85 | 12.44 | 4.09 | 0.5 | 10
6 | 85 | CONCLUIDO | 1.2914 | 77.43 | 71.84 | 45.37 | 0.7 | 95 | 176.66 | 51.39 | 7 | 93 | 33.27 | 22022.17 | 910.89 | 747.86 | 232.15 | 106.02 | 58530.8 | 0.46 | 0.86 | 12.44 | 3.52 | 0.5 | 10
7 | 85 | CONCLUIDO | 1.3073 | 76.5 | 71.34 | 52.2 | 0.8 | 82 | 178.14 | 51.39 | 8 | 80 | 33.75 | 22204.83 | 903.44 | 747.86 | 215.43 | 106.02 | 50232.32 | 0.49 | 0.86 | 12.42 | 3.02 | 0.5 | 10
8 | 85 | CONCLUIDO | 1.3189 | 75.82 | 70.97 | 58.33 | 0.89 | 73 | 179.63 | 51.39 | 9 | 71 | 34.24 | 22388.15 | 897.77 | 747.8 | 203.61 | 106.02 | 44368.86 | 0.52 | 0.87 | 12.38 | 2.65 | 0.5 | 10
9 | 85 | CONCLUIDO | 1.3281 | 75.3 | 70.72 | 65.28 | 0.98 | 65 | 181.12 | 51.39 | 10 | 63 | 34.73 | 22572.13 | 892.94 | 747.85 | 194.73 | 106.02 | 39966.87 | 0.54 | 0.87 | 12.39 | 2.4 | 0.5 | 10
10 | 85 | CONCLUIDO | 1.336 | 74.85 | 70.48 | 71.67 | 1.07 | 59 | 182.62 | 51.39 | 11 | 57 | 35.22 | 22756.91 | 889.21 | 747.83 | 187.12 | 106.02 | 36195.03 | 0.57 | 0.88 | 12.37 | 2.16 | 0.5 | 10
11 | 85 | CONCLUIDO | 1.3421 | 74.51 | 70.31 | 78.12 | 1.16 | 54 | 184.12 | 51.39 | 12 | 52 | 35.73 | 22942.24 | 886.5 | 747.8 | 181.09 | 106.02 | 33203.78 | 0.59 | 0.88 | 12.37 | 1.99 | 0.5 | 10
12 | 85 | CONCLUIDO | 1.3473 | 74.22 | 70.16 | 84.19 | 1.24 | 50 | 185.63 | 51.39 | 13 | 48 | 36.24 | 23128.27 | 883.25 | 747.8 | 176.05 | 106.02 | 30704.22 | 0.6 | 0.88 | 12.36 | 1.84 | 0.5 | 10
13 | 85 | CONCLUIDO | 1.3525 | 73.94 | 70 | 91.31 | 1.33 | 46 | 187.14 | 51.39 | 14 | 44 | 36.75 | 23314.98 | 879.46 | 747.78 | 171.26 | 106.02 | 28330.28 | 0.62 | 0.88 | 12.35 | 1.69 | 0.5 | 10
14 | 85 | CONCLUIDO | 1.3568 | 73.7 | 69.87 | 97.5 | 1.41 | 43 | 188.66 | 51.39 | 15 | 41 | 37.27 | 23502.4 | 877.34 | 747.79 | 166.85 | 106.02 | 26140.33 | 0.64 | 0.88 | 12.34 | 1.56 | 0.5 | 10
15 | 85 | CONCLUIDO | 1.359 | 73.58 | 69.82 | 102.18 | 1.49 | 41 | 190.19 | 51.39 | 16 | 39 | 37.79 | 23690.52 | 875.57 | 747.81 | 165.09 | 106.02 | 25267.07 | 0.64 | 0.88 | 12.34 | 1.5 | 0.5 | 10
16 | 85 | CONCLUIDO | 1.3632 | 73.36 | 69.7 | 110.05 | 1.57 | 38 | 191.72 | 51.39 | 17 | 36 | 38.33 | 23879.37 | 873.65 | 747.83 | 161.1 | 106.02 | 23290.77 | 0.66 | 0.89 | 12.33 | 1.38 | 0.5 | 10
17 | 85 | CONCLUIDO | 1.3658 | 73.22 | 69.62 | 116.04 | 1.65 | 36 | 193.26 | 51.39 | 18 | 34 | 38.86 | 24068.93 | 871.39 | 747.82 | 158.55 | 106.02 | 22022.81 | 0.67 | 0.89 | 12.33 | 1.3 | 0.5 | 10
18 | 85 | CONCLUIDO | 1.3685 | 73.07 | 69.55 | 122.73 | 1.73 | 34 | 194.8 | 51.39 | 19 | 32 | 39.41 | 24259.23 | 869.69 | 747.79 | 155.93 | 106.02 | 20723.14 | 0.68 | 0.89 | 12.32 | 1.23 | 0.5 | 10
19 | 85 | CONCLUIDO | 1.3698 | 73 | 69.51 | 126.38 | 1.81 | 33 | 196.35 | 51.39 | 20 | 31 | 39.96 | 24450.27 | 868.51 | 747.81 | 154.88 | 106.02 | 20202.53 | 0.68 | 0.89 | 12.32 | 1.19 | 0.5 | 10
20 | 85 | CONCLUIDO | 1.3724 | 72.86 | 69.44 | 134.4 | 1.88 | 31 | 197.9 | 51.39 | 21 | 29 | 40.51 | 24642.07 | 866.9 | 747.78 | 152.27 | 106.02 | 18909.14 | 0.7 | 0.89 | 12.32 | 1.12 | 0.5 | 10
21 | 85 | CONCLUIDO | 1.3736 | 72.8 | 69.41 | 138.82 | 1.96 | 30 | 199.46 | 51.39 | 22 | 28 | 41.07 | 24834.62 | 865.56 | 747.8 | 151.42 | 106.02 | 18488.04 | 0.7 | 0.89 | 12.32 | 1.09 | 0.5 | 10
22 | 85 | CONCLUIDO | 1.3768 | 72.63 | 69.31 | 148.52 | 2.03 | 28 | 201.03 | 51.39 | 23 | 26 | 41.64 | 25027.94 | 863.4 | 747.79 | 148.08 | 106.02 | 16828.9 | 0.72 | 0.89 | 12.32 | 0.99 | 0.5 | 10
23 | 85 | CONCLUIDO | 1.3779 | 72.58 | 69.29 | 153.98 | 2.1 | 27 | 202.61 | 51.39 | 24 | 25 | 42.21 | 25222.04 | 862.92 | 747.8 | 147.31 | 106.02 | 16451.01 | 0.72 | 0.89 | 12.32 | 0.97 | 0.5 | 10
24 | 85 | CONCLUIDO | 1.3793 | 72.5 | 69.25 | 159.8 | 2.17 | 26 | 204.19 | 51.39 | 25 | 24 | 42.79 | 25417.05 | 861.31 | 747.79 | 145.99 | 106.02 | 15791.74 | 0.73 | 0.89 | 12.31 | 0.93 | 0.5 | 10
25 | 85 | CONCLUIDO | 1.3808 | 72.42 | 69.2 | 166.09 | 2.24 | 25 | 205.77 | 51.39 | 26 | 23 | 43.38 | 25612.75 | 860.25 | 747.78 | 144.5 | 106.02 | 15052.52 | 0.73 | 0.89 | 12.31 | 0.89 | 0.5 | 10
26 | 85 | CONCLUIDO | 1.3818 | 72.37 | 69.18 | 172.96 | 2.31 | 24 | 207.37 | 51.39 | 27 | 22 | 43.97 | 25809.25 | 859.04 | 747.79 | 143.88 | 106.02 | 14747.42 | 0.74 | 0.89 | 12.31 | 0.86 | 0.5 | 10
27 | 85 | CONCLUIDO | 1.3834 | 72.29 | 69.13 | 180.35 | 2.38 | 23 | 208.97 | 51.39 | 28 | 21 | 44.57 | 26006.56 | 856.12 | 747.79 | 142.1 | 106.02 | 13862.98 | 0.75 | 0.89 | 12.31 | 0.82 | 0.5 | 10
28 | 85 | CONCLUIDO | 1.3831 | 72.3 | 69.15 | 180.38 | 2.45 | 23 | 210.57 | 51.39 | 29 | 21 | 45.18 | 26204.71 | 857.81 | 747.78 | 142.42 | 106.02 | 14025.04 | 0.74 | 0.89 | 12.32 | 0.83 | 0.5 | 10
29 | 85 | CONCLUIDO | 1.3845 | 72.23 | 69.11 | 188.48 | 2.51 | 22 | 212.19 | 51.39 | 30 | 20 | 45.79 | 26403.69 | 856.87 | 747.79 | 141.34 | 106.02 | 13486.55 | 0.75 | 0.89 | 12.31 | 0.79 | 0.5 | 10
30 | 85 | CONCLUIDO | 1.3858 | 72.16 | 69.08 | 197.36 | 2.58 | 21 | 213.81 | 51.39 | 31 | 19 | 46.41 | 26603.52 | 856.05 | 747.8 | 140.07 | 106.02 | 12856.58 | 0.76 | 0.89 | 12.31 | 0.76 | 0.5 | 10
31 | 85 | CONCLUIDO | 1.3861 | 72.14 | 69.06 | 197.31 | 2.64 | 21 | 215.43 | 51.39 | 32 | 19 | 47.04 | 26804.21 | 853.85 | 747.78 | 139.84 | 106.02 | 12742.91 | 0.76 | 0.89 | 12.3 | 0.74 | 0.5 | 10
32 | 85 | CONCLUIDO | 1.3874 | 72.08 | 69.03 | 207.08 | 2.7 | 20 | 217.07 | 51.39 | 33 | 18 | 47.68 | 27005.77 | 854.07 | 747.78 | 138.48 | 106.02 | 12069.95 | 0.77 | 0.89 | 12.31 | 0.71 | 0.5 | 10
33 | 85 | CONCLUIDO | 1.3891 | 71.99 | 68.97 | 217.81 | 2.76 | 19 | 218.71 | 51.39 | 34 | 17 | 48.32 | 27208.22 | 852.48 | 747.8 | 136.84 | 106.02 | 11254.05 | 0.77 | 0.89 | 12.3 | 0.65 | 0.5 | 10
34 | 85 | CONCLUIDO | 1.3887 | 72.01 | 68.99 | 217.88 | 2.82 | 19 | 220.36 | 51.39 | 35 | 17 | 48.97 | 27411.55 | 852.88 | 747.78 | 137.67 | 106.02 | 11666.83 | 0.77 | 0.89 | 12.3 | 0.68 | 0.5 | 10
35 | 85 | CONCLUIDO | 1.3904 | 71.92 | 68.94 | 229.8 | 2.88 | 18 | 222.01 | 51.39 | 36 | 16 | 49.62 | 27615.8 | 849.78 | 747.79 | 135.66 | 106.02 | 10666.9 | 0.78 | 0.89 | 12.3 | 0.62 | 0.5 | 10
36 | 85 | CONCLUIDO | 1.3903 | 71.93 | 68.95 | 229.82 | 2.94 | 18 | 223.68 | 51.39 | 37 | 16 | 50.29 | 27821.09 | 853.25 | 747.78 | 135.96 | 106.02 | 10817.47 | 0.78 | 0.89 | 12.3 | 0.63 | 0.5 | 10
37 | 85 | CONCLUIDO | 1.3914 | 71.87 | 68.92 | 243.26 | 3 | 17 | 225.35 | 51.39 | 38 | 15 | 50.96 | 28027.19 | 847.68 | 747.8 | 135.24 | 106.02 | 10462.96 | 0.78 | 0.9 | 12.3 | 0.61 | 0.5 | 10
38 | 85 | CONCLUIDO | 1.3916 | 71.86 | 68.91 | 243.22 | 3.05 | 17 | 227.03 | 51.39 | 39 | 15 | 51.64 | 28234.24 | 850.18 | 747.78 | 134.8 | 106.02 | 10244.2 | 0.79 | 0.9 | 12.3 | 0.59 | 0.5 | 10
39 | 85 | CONCLUIDO | 1.3916 | 71.86 | 68.91 | 243.22 | 3.11 | 17 | 228.71 | 51.39 | 40 | 15 | 52.32 | 28442.24 | 848.7 | 747.78 | 134.71 | 106.02 | 10199.43 | 0.79 | 0.9 | 12.3 | 0.6 | 0.5 | 10
0 | 20 | CONCLUIDO | 1.1528 | 86.74 | 80.94 | 14.63 | 0.34 | 332 | 51.33 | 24.83 | 1 | 330 | 5.51 | 6564.78 | 458.79 | 748.05 | 535.51 | 106.02 | 209022.55 | 0.2 | 0.76 | 12.83 | 12.61 | 0.5 | 10
1 | 20 | CONCLUIDO | 1.2921 | 77.39 | 73.84 | 29.93 | 0.66 | 148 | 52.47 | 24.83 | 2 | 146 | 5.64 | 6705.1 | 409.21 | 747.88 | 298.56 | 106.02 | 91469.94 | 0.36 | 0.84 | 12.53 | 5.52 | 0.5 | 10
2 | 20 | CONCLUIDO | 1.339 | 74.68 | 71.79 | 45.82 | 0.97 | 94 | 53.61 | 24.83 | 3 | 92 | 5.78 | 6845.59 | 388.34 | 747.86 | 230.97 | 106.02 | 57942.16 | 0.46 | 0.86 | 12.41 | 3.46 | 0.5 | 10
3 | 20 | CONCLUIDO | 1.3621 | 73.41 | 70.83 | 62.5 | 1.27 | 68 | 54.75 | 24.83 | 4 | 66 | 5.92 | 6986.39 | 372.53 | 747.82 | 198.97 | 106.02 | 42072.69 | 0.53 | 0.87 | 12.38 | 2.52 | 0.5 | 10
4 | 20 | CONCLUIDO | 1.3761 | 72.67 | 70.27 | 79.56 | 1.55 | 53 | 55.89 | 24.83 | 5 | 51 | 6.07 | 7127.49 | 359.45 | 747.83 | 180.01 | 106.02 | 32668.41 | 0.59 | 0.88 | 12.36 | 1.95 | 0.5 | 10
5 | 20 | CONCLUIDO | 1.386 | 72.15 | 69.88 | 97.51 | 1.82 | 43 | 57.04 | 24.83 | 6 | 34 | 6.21 | 7268.89 | 346.37 | 747.79 | 167.07 | 106.02 | 26250.32 | 0.63 | 0.88 | 12.34 | 1.56 | 0.5 | 10
6 | 20 | CONCLUIDO | 1.3893 | 71.98 | 69.75 | 107.31 | 2.09 | 39 | 58.19 | 24.83 | 7 | 8 | 6.36 | 7410.59 | 343.01 | 747.88 | 161.26 | 106.02 | 23361.9 | 0.66 | 0.88 | 12.38 | 1.43 | 0.5 | 10
7 | 20 | CONCLUIDO | 1.3883 | 72.03 | 69.8 | 107.39 | 2.34 | 39 | 59.34 | 24.83 | 8 | 0 | 6.52 | 7552.59 | 348.83 | 747.81 | 162.72 | 106.02 | 24093.03 | 0.65 | 0.88 | 12.39 | 1.49 | 0.5 | 10
0 | 65 | CONCLUIDO | 0.8122 | 123.12 | 99.32 | 7.51 | 0.13 | 794 | 133.21 | 46.47 | 1 | 792 | 20.75 | 16663.42 | 1092.28 | 748.43 | 1151.72 | 106.02 | 514817.05 | 0.09 | 0.62 | 13.57 | 30.98 | 0.5 | 10
1 | 65 | CONCLUIDO | 1.096 | 91.24 | 80.37 | 15.12 | 0.26 | 319 | 134.55 | 46.47 | 2 | 317 | 21.09 | 16828.84 | 881.97 | 748.02 | 516.8 | 106.02 | 199733.57 | 0.21 | 0.77 | 12.81 | 12.05 | 0.5 | 10
2 | 65 | CONCLUIDO | 1.1985 | 83.44 | 75.81 | 22.74 | 0.39 | 200 | 135.9 | 46.47 | 3 | 198 | 21.43 | 16994.64 | 829.59 | 747.91 | 365.02 | 106.02 | 124438.66 | 0.29 | 0.81 | 12.59 | 7.49 | 0.5 | 10
3 | 65 | CONCLUIDO | 1.2512 | 79.92 | 73.77 | 30.32 | 0.52 | 146 | 137.25 | 46.47 | 4 | 144 | 21.78 | 17160.92 | 805.03 | 747.96 | 296.36 | 106.02 | 90379.72 | 0.36 | 0.84 | 12.52 | 5.45 | 0.5 | 10
4 | 65 | CONCLUIDO | 1.2837 | 77.9 | 72.59 | 37.87 | 0.64 | 115 | 138.6 | 46.47 | 5 | 113 | 22.13 | 17327.69 | 789.77 | 747.87 | 257.16 | 106.02 | 70932.38 | 0.41 | 0.85 | 12.46 | 4.27 | 0.5 | 10
5 | 65 | CONCLUIDO | 1.305 | 76.63 | 71.86 | 45.39 | 0.76 | 95 | 139.95 | 46.47 | 6 | 93 | 22.49 | 17494.97 | 779.55 | 747.86 | 233.24 | 106.02 | 59072.29 | 0.45 | 0.86 | 12.43 | 3.54 | 0.5 | 10
6 | 65 | CONCLUIDO | 1.3222 | 75.63 | 71.27 | 53.46 | 0.88 | 80 | 141.31 | 46.47 | 7 | 78 | 22.85 | 17662.75 | 770.67 | 747.8 | 213.38 | 106.02 | 49219.76 | 0.5 | 0.87 | 12.41 | 2.96 | 0.5 | 10
7 | 65 | CONCLUIDO | 1.3328 | 75.03 | 70.94 | 60.81 | 0.99 | 70 | 142.68 | 46.47 | 8 | 68 | 23.21 | 17831.04 | 765.2 | 747.82 | 202.31 | 106.02 | 43732.84 | 0.52 | 0.87 | 12.39 | 2.62 | 0.5 | 10
8 | 65 | CONCLUIDO | 1.3431 | 74.45 | 70.58 | 68.31 | 1.11 | 62 | 144.05 | 46.47 | 9 | 60 | 23.58 | 17999.83 | 758.54 | 747.8 | 190.46 | 106.02 | 37846.73 | 0.56 | 0.87 | 12.37 | 2.26 | 0.5 | 10
9 | 65 | CONCLUIDO | 1.3516 | 73.99 | 70.31 | 76.7 | 1.22 | 55 | 145.42 | 46.47 | 10 | 53 | 23.95 | 18169.15 | 753.73 | 747.81 | 181.28 | 106.02 | 33292.84 | 0.58 | 0.88 | 12.36 | 1.99 | 0.5 | 10
10 | 65 | CONCLUIDO | 1.357 | 73.69 | 70.15 | 84.18 | 1.33 | 50 | 146.8 | 46.47 | 11 | 48 | 24.33 | 18338.99 | 749.98 | 747.84 | 175.91 | 106.02 | 30634.71 | 0.6 | 0.88 | 12.35 | 1.83 | 0.5 | 10
11 | 65 | CONCLUIDO | 1.3617 | 73.44 | 70 | 91.31 | 1.43 | 46 | 148.18 | 46.47 | 12 | 44 | 24.71 | 18509.36 | 746.31 | 747.83 | 171.33 | 106.02 | 28363.75 | 0.62 | 0.88 | 12.34 | 1.68 | 0.5 | 10
12 | 65 | CONCLUIDO | 1.3665 | 73.18 | 69.86 | 99.79 | 1.54 | 42 | 149.56 | 46.47 | 13 | 40 | 25.1 | 18680.25 | 742.06 | 747.83 | 166.07 | 106.02 | 25754.54 | 0.64 | 0.88 | 12.34 | 1.54 | 0.5 | 10
13 | 65 | CONCLUIDO | 1.3706 | 72.96 | 69.72 | 107.26 | 1.64 | 39 | 150.95 | 46.47 | 14 | 37 | 25.49 | 18851.69 | 738.3 | 747.81 | 161.55 | 106.02 | 23510.65 | 0.66 | 0.88 | 12.34 | 1.4 | 0.5 | 10
14 | 65 | CONCLUIDO | 1.3726 | 72.85 | 69.67 | 112.97 | 1.74 | 37 | 152.35 | 46.47 | 15 | 35 | 25.88 | 19023.66 | 735.94 | 747.79 | 159.73 | 106.02 | 22607.82 | 0.66 | 0.89 | 12.34 | 1.35 | 0.5 | 10
15 | 65 | CONCLUIDO | 1.3766 | 72.64 | 69.54 | 122.72 | 1.84 | 34 | 153.75 | 46.47 | 16 | 32 | 26.28 | 19196.18 | 732.42 | 747.78 | 155.58 | 106.02 | 20546.85 | 0.68 | 0.89 | 12.33 | 1.22 | 0.5 | 10
16 | 65 | CONCLUIDO | 1.3791 | 72.51 | 69.46 | 130.24 | 1.94 | 32 | 155.15 | 46.47 | 17 | 30 | 26.68 | 19369.26 | 729.54 | 747.81 | 153.07 | 106.02 | 19301.81 | 0.69 | 0.89 | 12.32 | 1.14 | 0.5 | 10
17 | 65 | CONCLUIDO | 1.3811 | 72.41 | 69.41 | 138.82 | 2.04 | 30 | 156.56 | 46.47 | 18 | 28 | 27.09 | 19542.89 | 726.83 | 747.79 | 151.21 | 106.02 | 18385.81 | 0.7 | 0.89 | 12.33 | 1.09 | 0.5 | 10
18 | 65 | CONCLUIDO | 1.3822 | 72.35 | 69.38 | 143.54 | 2.13 | 29 | 157.97 | 46.47 | 19 | 27 | 27.5 | 19717.08 | 723.97 | 747.81 | 150.18 | 106.02 | 17874.74 | 0.71 | 0.89 | 12.32 | 1.06 | 0.5 | 10
19 | 65 | CONCLUIDO | 1.3852 | 72.19 | 69.28 | 153.95 | 2.22 | 27 | 159.39 | 46.47 | 20 | 25 | 27.92 | 19891.97 | 721.49 | 747.79 | 146.72 | 106.02 | 16155.37 | 0.72 | 0.89 | 12.32 | 0.96 | 0.5 | 10
20 | 65 | CONCLUIDO | 1.386 | 72.15 | 69.26 | 159.83 | 2.31 | 26 | 160.81 | 46.47 | 21 | 24 | 28.34 | 20067.32 | 719.19 | 747.78 | 146.27 | 106.02 | 15934.15 | 0.72 | 0.89 | 12.32 | 0.94 | 0.5 | 10
21 | 65 | CONCLUIDO | 1.3876 | 72.07 | 69.21 | 166.1 | 2.4 | 25 | 162.24 | 46.47 | 22 | 23 | 28.77 | 20243.25 | 716.79 | 747.79 | 144.51 | 106.02 | 15060.86 | 0.73 | 0.89 | 12.32 | 0.89 | 0.5 | 10
22 | 65 | CONCLUIDO | 1.3883 | 72.03 | 69.2 | 172.99 | 2.49 | 24 | 163.67 | 46.47 | 23 | 22 | 29.2 | 20419.76 | 712.75 | 747.78 | 144.34 | 106.02 | 14976.28 | 0.73 | 0.89 | 12.31 | 0.88 | 0.5 | 10
23 | 65 | CONCLUIDO | 1.3897 | 71.96 | 69.15 | 180.39 | 2.58 | 23 | 165.1 | 46.47 | 24 | 21 | 29.64 | 20596.86 | 712.08 | 747.8 | 142.81 | 106.02 | 14216.23 | 0.74 | 0.89 | 12.31 | 0.83 | 0.5 | 10
24 | 65 | CONCLUIDO | 1.3916 | 71.86 | 69.08 | 188.4 | 2.66 | 22 | 166.54 | 46.47 | 25 | 20 | 30.08 | 20774.56 | 707.86 | 747.79 | 140.35 | 106.02 | 12993.81 | 0.76 | 0.89 | 12.3 | 0.76 | 0.5 | 10
25 | 65 | CONCLUIDO | 1.3926 | 71.81 | 69.05 | 197.3 | 2.74 | 21 | 167.99 | 46.47 | 26 | 19 | 30.52 | 20952.87 | 707.87 | 747.78 | 139.67 | 106.02 | 12659.01 | 0.76 | 0.89 | 12.3 | 0.74 | 0.5 | 10
26 | 65 | CONCLUIDO | 1.3939 | 71.74 | 69.02 | 207.05 | 2.82 | 20 | 169.44 | 46.47 | 27 | 18 | 30.97 | 21131.78 | 704.24 | 747.8 | 138.38 | 106.02 | 12016.05 | 0.77 | 0.89 | 12.3 | 0.7 | 0.5 | 10
27 | 65 | CONCLUIDO | 1.3951 | 71.68 | 68.98 | 217.84 | 2.9 | 19 | 170.9 | 46.47 | 28 | 17 | 31.43 | 21311.32 | 701.9 | 747.79 | 136.95 | 106.02 | 11309.23 | 0.77 | 0.89 | 12.31 | 0.66 | 0.5 | 10
28 | 65 | CONCLUIDO | 1.395 | 71.68 | 68.99 | 217.85 | 2.98 | 19 | 172.36 | 46.47 | 29 | 17 | 31.89 | 21491.47 | 697.77 | 747.78 | 137.16 | 106.02 | 11415.21 | 0.77 | 0.89 | 12.3 | 0.67 | 0.5 | 10
29 | 65 | CONCLUIDO | 1.3963 | 71.62 | 68.95 | 229.82 | 3.06 | 18 | 173.82 | 46.47 | 30 | 16 | 32.36 | 21672.25 | 698.7 | 747.8 | 136.06 | 106.02 | 10866.89 | 0.78 | 0.89 | 12.3 | 0.63 | 0.5 | 10
30 | 65 | CONCLUIDO | 1.3971 | 71.58 | 68.93 | 243.29 | 3.14 | 17 | 175.29 | 46.47 | 31 | 15 | 32.83 | 21853.67 | 692.37 | 747.78 | 135.48 | 106.02 | 10582.7 | 0.78 | 0.89 | 12.3 | 0.61 | 0.5 | 10
31 | 65 | CONCLUIDO | 1.3976 | 71.55 | 68.91 | 243.2 | 3.21 | 17 | 176.77 | 46.47 | 32 | 15 | 33.3 | 22035.73 | 693.92 | 747.78 | 134.67 | 106.02 | 10180.85 | 0.79 | 0.9 | 12.3 | 0.59 | 0.5 | 10
32 | 65 | CONCLUIDO | 1.3989 | 71.48 | 68.87 | 258.26 | 3.28 | 16 | 178.25 | 46.47 | 33 | 14 | 33.79 | 22218.44 | 688.35 | 747.78 | 133.32 | 106.02 | 9508.05 | 0.8 | 0.9 | 12.3 | 0.55 | 0.5 | 10
33 | 65 | CONCLUIDO | 1.3987 | 71.49 | 68.88 | 258.29 | 3.36 | 16 | 179.74 | 46.47 | 34 | 14 | 34.27 | 22401.81 | 688.67 | 747.78 | 133.56 | 106.02 | 9629.61 | 0.79 | 0.9 | 12.3 | 0.56 | 0.5 | 10
34 | 65 | CONCLUIDO | 1.4001 | 71.42 | 68.83 | 275.34 | 3.43 | 15 | 181.23 | 46.47 | 35 | 13 | 34.76 | 22585.84 | 684.55 | 747.78 | 132.02 | 106.02 | 8861.11 | 0.8 | 0.9 | 12.3 | 0.52 | 0.5 | 10
35 | 65 | CONCLUIDO | 1.3999 | 71.44 | 68.85 | 275.39 | 3.5 | 15 | 182.73 | 46.47 | 36 | 13 | 35.26 | 22770.67 | 686.61 | 747.78 | 132.55 | 106.02 | 9130.89 | 0.8 | 0.9 | 12.3 | 0.53 | 0.5 | 10
36 | 65 | CONCLUIDO | 1.3998 | 71.44 | 68.85 | 275.39 | 3.56 | 15 | 184.23 | 46.47 | 37 | 13 | 35.77 | 22956.06 | 682.08 | 747.79 | 132.69 | 106.02 | 9200.2 | 0.8 | 0.9 | 12.3 | 0.53 | 0.5 | 10
37 | 65 | CONCLUIDO | 1.4014 | 71.36 | 68.8 | 294.84 | 3.63 | 14 | 185.74 | 46.47 | 38 | 12 | 36.27 | 23142.13 | 681.84 | 747.79 | 131.06 | 106.02 | 8389.84 | 0.81 | 0.9 | 12.29 | 0.48 | 0.5 | 10
38 | 65 | CONCLUIDO | 1.4011 | 71.38 | 68.81 | 294.92 | 3.7 | 14 | 187.26 | 46.47 | 39 | 10 | 36.79 | 23328.9 | 682.33 | 747.82 | 131.29 | 106.02 | 8505.61 | 0.81 | 0.9 | 12.3 | 0.5 | 0.5 | 10
39 | 65 | CONCLUIDO | 1.4014 | 71.36 | 68.79 | 294.83 | 3.76 | 14 | 188.78 | 46.47 | 40 | 9 | 37.31 | 23516.37 | 675.86 | 747.8 | 130.89 | 106.02 | 8304.5 | 0.81 | 0.9 | 12.29 | 0.48 | 0.5 | 10
0 | 75 | CONCLUIDO | 0.7499 | 133.35 | 103.63 | 6.92 | 0.12 | 898 | 150.44 | 49.1 | 1 | 896 | 25.34 | 18787.76 | 1233.33 | 748.46 | 1295.7 | 106.02 | 586287.93 | 0.08 | 0.6 | 13.77 | 35.28 | 0.5 | 10
1 | 75 | CONCLUIDO | 1.0564 | 94.67 | 81.66 | 13.96 | 0.23 | 351 | 151.83 | 49.1 | 2 | 349 | 25.73 | 18959.54 | 970.59 | 748 | 559.44 | 106.02 | 220891.6 | 0.19 | 0.76 | 12.87 | 13.33 | 0.5 | 10
2 | 75 | CONCLUIDO | 1.1694 | 85.52 | 76.55 | 20.97 | 0.35 | 219 | 153.23 | 49.1 | 3 | 217 | 26.13 | 19131.85 | 908.15 | 747.97 | 389.15 | 106.02 | 136410.98 | 0.27 | 0.81 | 12.63 | 8.22 | 0.5 | 10
3 | 75 | CONCLUIDO | 1.2283 | 81.41 | 74.28 | 28.03 | 0.46 | 159 | 154.63 | 49.1 | 4 | 157 | 26.53 | 19304.72 | 879.44 | 747.92 | 313.13 | 106.02 | 98698.82 | 0.34 | 0.83 | 12.55 | 5.95 | 0.5 | 10
4 | 75 | CONCLUIDO | 1.2653 | 79.03 | 72.94 | 35.01 | 0.57 | 125 | 156.03 | 49.1 | 5 | 123 | 26.94 | 19478.15 | 861.68 | 747.85 | 268.83 | 106.02 | 76716.32 | 0.39 | 0.85 | 12.48 | 4.61 | 0.5 | 10
5 | 75 | CONCLUIDO | 1.2896 | 77.54 | 72.12 | 42.01 | 0.67 | 103 | 157.44 | 49.1 | 6 | 101 | 27.35 | 19652.13 | 850.36 | 747.82 | 241.83 | 106.02 | 63329.89 | 0.44 | 0.86 | 12.43 | 3.8 | 0.5 | 10
6 | 75 | CONCLUIDO | 1.3066 | 76.54 | 71.57 | 48.8 | 0.78 | 88 | 158.86 | 49.1 | 7 | 86 | 27.77 | 19826.68 | 842.11 | 747.89 | 223.51 | 106.02 | 54243 | 0.47 | 0.86 | 12.41 | 3.25 | 0.5 | 10
7 | 75 | CONCLUIDO | 1.3206 | 75.72 | 71.13 | 56.15 | 0.88 | 76 | 160.28 | 49.1 | 8 | 74 | 28.19 | 20001.93 | 835.21 | 747.85 | 208.08 | 106.02 | 46587.03 | 0.51 | 0.87 | 12.41 | 2.8 | 0.5 | 10
8 | 75 | CONCLUIDO | 1.3317 | 75.09 | 70.77 | 63.38 | 0.99 | 67 | 161.71 | 49.1 | 9 | 65 | 28.61 | 20177.64 | 828.86 | 747.8 | 196.61 | 106.02 | 40897.35 | 0.54 | 0.87 | 12.38 | 2.45 | 0.5 | 10
9 | 75 | CONCLUIDO | 1.3384 | 74.71 | 70.57 | 69.42 | 1.09 | 61 | 163.13 | 49.1 | 10 | 59 | 29.04 | 20353.94 | 825.57 | 747.83 | 190.17 | 106.02 | 37708.39 | 0.56 | 0.87 | 12.37 | 2.25 | 0.5 | 10
10 | 75 | CONCLUIDO | 1.3463 | 74.28 | 70.32 | 76.72 | 1.18 | 55 | 164.57 | 49.1 | 11 | 53 | 29.47 | 20530.82 | 820.81 | 747.81 | 181.88 | 106.02 | 33595.7 | 0.58 | 0.88 | 12.36 | 2 | 0.5 | 10
11 | 75 | CONCLUIDO | 1.3522 | 73.95 | 70.15 | 84.18 | 1.28 | 50 | 166.01 | 49.1 | 12 | 48 | 29.91 | 20708.3 | 817.73 | 747.82 | 175.87 | 106.02 | 30612.03 | 0.6 | 0.88 | 12.36 | 1.83 | 0.5 | 10
12 | 75 | CONCLUIDO | 1.3574 | 73.67 | 69.99 | 91.29 | 1.38 | 46 | 167.45 | 49.1 | 13 | 44 | 30.36 | 20886.38 | 813.7 | 747.81 | 170.65 | 106.02 | 28023.9 | 0.62 | 0.88 | 12.35 | 1.67 | 0.5 | 10
13 | 75 | CONCLUIDO | 1.3612 | 73.46 | 69.87 | 97.5 | 1.47 | 43 | 168.9 | 49.1 | 14 | 41 | 30.81 | 21065.06 | 810.95 | 747.8 | 167 | 106.02 | 26214.65 | 0.63 | 0.88 | 12.33 | 1.55 | 0.5 | 10
14 | 75 | CONCLUIDO | 1.3644 | 73.29 | 69.79 | 104.69 | 1.56 | 40 | 170.35 | 49.1 | 15 | 38 | 31.26 | 21244.37 | 808.83 | 747.8 | 163.88 | 106.02 | 24669.47 | 0.65 | 0.88 | 12.34 | 1.47 | 0.5 | 10
15 | 75 | CONCLUIDO | 1.369 | 73.04 | 69.64 | 112.93 | 1.65 | 37 | 171.81 | 49.1 | 16 | 35 | 31.72 | 21424.29 | 804.17 | 747.78 | 159.13 | 106.02 | 22306.26 | 0.67 | 0.89 | 12.33 | 1.32 | 0.5 | 10
16 | 75 | CONCLUIDO | 1.3712 | 72.93 | 69.58 | 119.29 | 1.74 | 35 | 173.28 | 49.1 | 17 | 33 | 32.18 | 21604.83 | 802.87 | 747.78 | 156.7 | 106.02 | 21103.81 | 0.68 | 0.89 | 12.34 | 1.27 | 0.5 | 10
17 | 75 | CONCLUIDO | 1.3739 | 72.79 | 69.5 | 126.37 | 1.83 | 33 | 174.75 | 49.1 | 18 | 31 | 32.65 | 21786.02 | 800.2 | 747.81 | 154.51 | 106.02 | 20019.32 | 0.69 | 0.89 | 12.32 | 1.18 | 0.5 | 10
18 | 75 | CONCLUIDO | 1.375 | 72.73 | 69.47 | 130.27 | 1.91 | 32 | 176.22 | 49.1 | 19 | 30 | 33.13 | 21967.84 | 798.19 | 747.79 | 153.6 | 106.02 | 19570.74 | 0.69 | 0.89 | 12.32 | 1.16 | 0.5 | 10
19 | 75 | CONCLUIDO | 1.3772 | 72.61 | 69.42 | 138.83 | 2 | 30 | 177.7 | 49.1 | 20 | 28 | 33.61 | 22150.3 | 797.51 | 747.8 | 151.47 | 106.02 | 18514.5 | 0.7 | 0.89 | 12.32 | 1.1 | 0.5 | 10
20 | 75 | CONCLUIDO | 1.3786 | 72.54 | 69.38 | 143.54 | 2.08 | 29 | 179.18 | 49.1 | 21 | 27 | 34.09 | 22333.43 | 794.77 | 747.79 | 150.22 | 106.02 | 17894.34 | 0.71 | 0.89 | 12.32 | 1.06 | 0.5 | 10
21 | 75 | CONCLUIDO | 1.3816 | 72.38 | 69.28 | 153.95 | 2.16 | 27 | 180.67 | 49.1 | 22 | 25 | 34.58 | 22517.21 | 792.99 | 747.8 | 146.83 | 106.02 | 16210.75 | 0.72 | 0.89 | 12.32 | 0.96 | 0.5 | 10
22 | 75 | CONCLUIDO | 1.3831 | 72.3 | 69.23 | 159.76 | 2.24 | 26 | 182.17 | 49.1 | 23 | 24 | 35.08 | 22701.78 | 790.37 | 747.78 | 145.35 | 106.02 | 15475.74 | 0.73 | 0.89 | 12.31 | 0.91 | 0.5 | 10
23 | 75 | CONCLUIDO | 1.3839 | 72.26 | 69.22 | 166.13 | 2.32 | 25 | 183.67 | 49.1 | 24 | 23 | 35.58 | 22886.92 | 790.26 | 747.81 | 144.94 | 106.02 | 15275.69 | 0.73 | 0.89 | 12.31 | 0.9 | 0.5 | 10
24 | 75 | CONCLUIDO | 1.3851 | 72.2 | 69.19 | 172.97 | 2.4 | 24 | 185.18 | 49.1 | 25 | 22 | 36.08 | 23072.73 | 787.79 | 747.81 | 143.92 | 106.02 | 14766.4 | 0.74 | 0.89 | 12.31 | 0.87 | 0.5 | 10
25 | 75 | CONCLUIDO | 1.3867 | 72.11 | 69.13 | 180.35 | 2.47 | 23 | 186.69 | 49.1 | 26 | 21 | 36.6 | 23259.24 | 785.92 | 747.78 | 142.23 | 106.02 | 13926.07 | 0.75 | 0.89 | 12.31 | 0.82 | 0.5 | 10
26 | 75 | CONCLUIDO | 1.388 | 72.05 | 69.1 | 188.45 | 2.55 | 22 | 188.21 | 49.1 | 27 | 20 | 37.11 | 23446.45 | 784.83 | 747.78 | 140.7 | 106.02 | 13169.25 | 0.75 | 0.89 | 12.31 | 0.78 | 0.5 | 10
27 | 75 | CONCLUIDO | 1.3894 | 71.97 | 69.06 | 197.31 | 2.62 | 21 | 189.73 | 49.1 | 28 | 19 | 37.64 | 23634.36 | 780.31 | 747.78 | 139.54 | 106.02 | 12592.9 | 0.76 | 0.89 | 12.31 | 0.74 | 0.5 | 10
28 | 75 | CONCLUIDO | 1.3891 | 71.99 | 69.07 | 197.35 | 2.69 | 21 | 191.26 | 49.1 | 29 | 19 | 38.17 | 23822.99 | 782.7 | 747.78 | 140.13 | 106.02 | 12887.03 | 0.76 | 0.89 | 12.31 | 0.75 | 0.5 | 10
29 | 75 | CONCLUIDO | 1.3906 | 71.91 | 69.03 | 207.08 | 2.76 | 20 | 192.8 | 49.1 | 30 | 18 | 38.7 | 24012.34 | 779.83 | 747.79 | 138.72 | 106.02 | 12190.76 | 0.76 | 0.89 | 12.3 | 0.71 | 0.5 | 10
30 | 75 | CONCLUIDO | 1.392 | 71.84 | 68.98 | 217.84 | 2.83 | 19 | 194.34 | 49.1 | 31 | 17 | 39.24 | 24202.42 | 777.63 | 747.79 | 136.98 | 106.02 | 11322.23 | 0.77 | 0.89 | 12.31 | 0.66 | 0.5 | 10
31 | 75 | CONCLUIDO | 1.392 | 71.84 | 68.98 | 217.84 | 2.9 | 19 | 195.89 | 49.1 | 32 | 17 | 39.79 | 24393.24 | 776.12 | 747.78 | 137 | 106.02 | 11334.49 | 0.77 | 0.89 | 12.3 | 0.66 | 0.5 | 10
32 | 75 | CONCLUIDO | 1.3935 | 71.76 | 68.94 | 229.79 | 2.97 | 18 | 197.44 | 49.1 | 33 | 16 | 40.34 | 24584.81 | 774.35 | 747.78 | 135.59 | 106.02 | 10634.37 | 0.78 | 0.89 | 12.3 | 0.62 | 0.5 | 10
33 | 75 | CONCLUIDO | 1.3933 | 71.77 | 68.95 | 229.82 | 3.03 | 18 | 199 | 49.1 | 34 | 16 | 40.9 | 24777.13 | 775.27 | 747.79 | 136 | 106.02 | 10839.26 | 0.78 | 0.89 | 12.3 | 0.63 | 0.5 | 10
34 | 75 | CONCLUIDO | 1.3947 | 71.7 | 68.9 | 243.19 | 3.1 | 17 | 200.56 | 49.1 | 35 | 15 | 41.47 | 24970.22 | 771.96 | 747.79 | 134.45 | 106.02 | 10071.01 | 0.79 | 0.9 | 12.3 | 0.59 | 0.5 | 10
35 | 75 | CONCLUIDO | 1.3946 | 71.7 | 68.91 | 243.2 | 3.16 | 17 | 202.14 | 49.1 | 36 | 15 | 42.04 | 25164.09 | 772.1 | 747.81 | 134.6 | 106.02 | 10143.28 | 0.79 | 0.9 | 12.3 | 0.59 | 0.5 | 10
36 | 75 | CONCLUIDO | 1.3959 | 71.64 | 68.87 | 258.27 | 3.23 | 16 | 203.71 | 49.1 | 37 | 14 | 42.62 | 25358.87 | 768.54 | 747.79 | 133.54 | 106.02 | 9619 | 0.79 | 0.9 | 12.29 | 0.55 | 0.5 | 10
37 | 75 | CONCLUIDO | 1.3958 | 71.65 | 68.88 | 258.3 | 3.29 | 16 | 205.3 | 49.1 | 38 | 14 | 43.2 | 25554.32 | 769.13 | 747.79 | 133.69 | 106.02 | 9692.21 | 0.79 | 0.9 | 12.3 | 0.56 | 0.5 | 10
38 | 75 | CONCLUIDO | 1.3958 | 71.64 | 68.88 | 258.29 | 3.35 | 16 | 206.89 | 49.1 | 39 | 14 | 43.8 | 25750.58 | 767.95 | 747.79 | 133.68 | 106.02 | 9687.08 | 0.79 | 0.9 | 12.3 | 0.56 | 0.5 | 10
39 | 75 | CONCLUIDO | 1.397 | 71.58 | 68.85 | 275.38 | 3.41 | 15 | 208.49 | 49.1 | 40 | 13 | 44.39 | 25947.65 | 767.61 | 747.78 | 132.51 | 106.02 | 9106.75 | 0.8 | 0.9 | 12.3 | 0.53 | 0.5 | 10
0 | 95 | CONCLUIDO | 0.6349 | 157.51 | 113.16 | 6.04 | 0.1 | 1125 | 185.69 | 53.44 | 1 | 1123 | 36.26 | 23136.14 | 1541.29 | 748.57 | 1616.34 | 106.02 | 745475.41 | 0.07 | 0.55 | 14.13 | 44.81 | 0.5 | 10
1 | 95 | CONCLUIDO | 0.9799 | 102.05 | 84.14 | 12.16 | 0.19 | 415 | 187.21 | 53.44 | 2 | 413 | 36.77 | 23322.88 | 1145.76 | 748.05 | 642.71 | 106.02 | 262210.56 | 0.16 | 0.73 | 12.96 | 15.81 | 0.5 | 10
2 | 95 | CONCLUIDO | 1.1114 | 89.98 | 77.98 | 18.28 | 0.28 | 256 | 188.73 | 53.44 | 3 | 254 | 37.29 | 23510.33 | 1061.16 | 747.98 | 437.33 | 106.02 | 160312.31 | 0.24 | 0.79 | 12.69 | 9.66 | 0.5 | 10
3 | 95 | CONCLUIDO | 1.1821 | 84.59 | 75.24 | 24.4 | 0.37 | 185 | 190.25 | 53.44 | 4 | 183 | 37.82 | 23698.48 | 1022.95 | 747.93 | 345.69 | 106.02 | 114847.99 | 0.31 | 0.82 | 12.58 | 6.92 | 0.5 | 10
4 | 95 | CONCLUIDO | 1.2251 | 81.63 | 73.76 | 30.52 | 0.46 | 145 | 191.78 | 53.44 | 5 | 143 | 38.35 | 23887.36 | 1002.31 | 747.85 | 295.65 | 106.02 | 90027.25 | 0.36 | 0.84 | 12.53 | 5.44 | 0.5 | 10
5 | 95 | CONCLUIDO | 1.2538 | 79.76 | 72.82 | 36.41 | 0.55 | 120 | 193.32 | 53.44 | 6 | 118 | 38.89 | 24076.95 | 988.62 | 747.85 | 264.82 | 106.02 | 74736.32 | 0.4 | 0.85 | 12.48 | 4.5 | 0.5 | 10
6 | 95 | CONCLUIDO | 1.2763 | 78.35 | 72.08 | 42.4 | 0.64 | 102 | 194.86 | 53.44 | 7 | 100 | 39.43 | 24267.28 | 977.93 | 747.85 | 241.1 | 106.02 | 62967.07 | 0.44 | 0.86 | 12.42 | 3.76 | 0.5 | 10
7 | 95 | CONCLUIDO | 1.2932 | 77.33 | 71.58 | 48.81 | 0.72 | 88 | 196.41 | 53.44 | 8 | 86 | 39.98 | 24458.36 | 970.56 | 747.83 | 223.59 | 106.02 | 54281.38 | 0.47 | 0.86 | 12.42 | 3.26 | 0.5 | 10
8 | 95 | CONCLUIDO | 1.3058 | 76.58 | 71.21 | 54.78 | 0.81 | 78 | 197.97 | 53.44 | 9 | 76 | 40.53 | 24650.18 | 964.68 | 747.84 | 210.99 | 106.02 | 48031.95 | 0.5 | 0.87 | 12.41 | 2.89 | 0.5 | 10
9 | 95 | CONCLUIDO | 1.3163 | 75.97 | 70.9 | 60.77 | 0.89 | 70 | 199.53 | 53.44 | 10 | 68 | 41.1 | 24842.77 | 959.24 | 747.82 | 201.04 | 106.02 | 43097.27 | 0.53 | 0.87 | 12.38 | 2.58 | 0.5 | 10
10 | 95 | CONCLUIDO | 1.3237 | 75.55 | 70.69 | 66.28 | 0.97 | 64 | 201.1 | 53.44 | 11 | 62 | 41.66 | 25036.12 | 956.97 | 747.82 | 194.33 | 106.02 | 39775.4 | 0.55 | 0.87 | 12.38 | 2.38 | 0.5 | 10
11 | 95 | CONCLUIDO | 1.3317 | 75.09 | 70.46 | 72.89 | 1.05 | 58 | 202.67 | 53.44 | 12 | 56 | 42.24 | 25230.25 | 952.82 | 747.83 | 186.87 | 106.02 | 36074.69 | 0.57 | 0.88 | 12.36 | 2.14 | 0.5 | 10
12 | 95 | CONCLUIDO | 1.3371 | 74.79 | 70.31 | 78.12 | 1.13 | 54 | 204.25 | 53.44 | 13 | 52 | 42.82 | 25425.3 | 949.86 | 747.81 | 181.28 | 106.02 | 33300.27 | 0.58 | 0.88 | 12.36 | 1.99 | 0.5 | 10
13 | 95 | CONCLUIDO | 1.3424 | 74.49 | 70.16 | 84.19 | 1.21 | 50 | 205.84 | 53.44 | 14 | 48 | 43.4 | 25621.03 | 947.88 | 747.86 | 176.27 | 106.02 | 30812.61 | 0.6 | 0.88 | 12.36 | 1.84 | 0.5 | 10
14 | 95 | CONCLUIDO | 1.3463 | 74.28 | 70.06 | 89.44 | 1.28 | 47 | 207.43 | 53.44 | 15 | 45 | 44 | 25817.56 | 945.03 | 747.8 | 173.06 | 106.02 | 29221.09 | 0.61 | 0.88 | 12.35 | 1.74 | 0.5 | 10
15 | 95 | CONCLUIDO | 1.3506 | 74.04 | 69.94 | 95.37 | 1.36 | 44 | 209.03 | 53.44 | 16 | 42 | 44.6 | 26014.91 | 943.2 | 747.79 | 169.01 | 106.02 | 27212.23 | 0.63 | 0.88 | 12.34 | 1.62 | 0.5 | 10
16 | 95 | CONCLUIDO | 1.3546 | 73.82 | 69.83 | 102.18 | 1.43 | 41 | 210.64 | 53.44 | 17 | 39 | 45.21 | 26213.09 | 941.62 | 747.81 | 165.27 | 106.02 | 25361.02 | 0.64 | 0.88 | 12.34 | 1.51 | 0.5 | 10
17 | 95 | CONCLUIDO | 1.358 | 73.64 | 69.72 | 107.26 | 1.51 | 39 | 212.25 | 53.44 | 18 | 37 | 45.82 | 26412.11 | 939.52 | 747.79 | 161.76 | 106.02 | 23611.14 | 0.66 | 0.88 | 12.33 | 1.4 | 0.5 | 10
18 | 95 | CONCLUIDO | 1.3602 | 73.52 | 69.67 | 112.98 | 1.58 | 37 | 213.87 | 53.44 | 19 | 35 | 46.44 | 26611.98 | 938.42 | 747.82 | 159.82 | 106.02 | 22652.79 | 0.66 | 0.89 | 12.34 | 1.35 | 0.5 | 10
19 | 95 | CONCLUIDO | 1.3633 | 73.35 | 69.58 | 119.28 | 1.65 | 35 | 215.5 | 53.44 | 20 | 33 | 47.07 | 26812.71 | 936.32 | 747.8 | 156.94 | 106.02 | 21224.81 | 0.68 | 0.89 | 12.33 | 1.26 | 0.5 | 10
20 | 95 | CONCLUIDO | 1.3658 | 73.22 | 69.52 | 126.4 | 1.72 | 33 | 217.14 | 53.44 | 21 | 31 | 47.7 | 27014.3 | 934.72 | 747.8 | 154.99 | 106.02 | 20256.24 | 0.68 | 0.89 | 12.33 | 1.2 | 0.5 | 10
21 | 95 | CONCLUIDO | 1.3676 | 73.12 | 69.46 | 130.24 | 1.79 | 32 | 218.78 | 53.44 | 22 | 30 | 48.34 | 27216.79 | 934.4 | 747.82 | 153.14 | 106.02 | 19338.58 | 0.69 | 0.89 | 12.32 | 1.14 | 0.5 | 10
22 | 95 | CONCLUIDO | 1.3689 | 73.05 | 69.43 | 134.37 | 1.85 | 31 | 220.43 | 53.44 | 23 | 29 | 48.99 | 27420.16 | 933.67 | 747.81 | 151.92 | 106.02 | 18734 | 0.7 | 0.89 | 12.32 | 1.11 | 0.5 | 10
23 | 95 | CONCLUIDO | 1.3714 | 72.92 | 69.37 | 143.52 | 1.92 | 29 | 222.08 | 53.44 | 24 | 27 | 49.65 | 27624.44 | 932.28 | 747.78 | 149.92 | 106.02 | 17742.27 | 0.71 | 0.89 | 12.32 | 1.05 | 0.5 | 10
24 | 95 | CONCLUIDO | 1.3729 | 72.84 | 69.33 | 148.56 | 1.99 | 28 | 223.75 | 53.44 | 25 | 26 | 50.31 | 27829.77 | 931.91 | 747.79 | 148.32 | 106.02 | 16949.26 | 0.71 | 0.89 | 12.32 | 1.01 | 0.5 | 10
25 | 95 | CONCLUIDO | 1.3747 | 72.74 | 69.27 | 153.93 | 2.05 | 27 | 225.42 | 53.44 | 26 | 25 | 50.98 | 28035.92 | 931.75 | 747.8 | 146.97 | 106.02 | 16280.96 | 0.72 | 0.89 | 12.31 | 0.95 | 0.5 | 10
26 | 95 | CONCLUIDO | 1.3758 | 72.68 | 69.25 | 159.8 | 2.11 | 26 | 227.1 | 53.44 | 27 | 24 | 51.66 | 28243 | 930.81 | 747.79 | 145.81 | 106.02 | 15703.36 | 0.73 | 0.89 | 12.32 | 0.93 | 0.5 | 10
27 | 95 | CONCLUIDO | 1.3772 | 72.61 | 69.21 | 166.11 | 2.18 | 25 | 228.79 | 53.44 | 28 | 23 | 52.35 | 28451.04 | 930.39 | 747.78 | 144.97 | 106.02 | 15289.66 | 0.73 | 0.89 | 12.31 | 0.89 | 0.5 | 10
28 | 95 | CONCLUIDO | 1.3791 | 72.51 | 69.15 | 172.88 | 2.24 | 24 | 230.48 | 53.44 | 29 | 22 | 53.05 | 28660.06 | 928.65 | 747.8 | 142.75 | 106.02 | 14182.59 | 0.74 | 0.89 | 12.31 | 0.83 | 0.5 | 10
29 | 95 | CONCLUIDO | 1.3785 | 72.54 | 69.18 | 172.95 | 2.3 | 24 | 232.18 | 53.44 | 30 | 22 | 53.75 | 28870.05 | 927.42 | 747.79 | 143.92 | 106.02 | 14766.24 | 0.74 | 0.89 | 12.3 | 0.86 | 0.5 | 10
30 | 95 | CONCLUIDO | 1.3798 | 72.47 | 69.15 | 180.39 | 2.36 | 23 | 233.89 | 53.44 | 31 | 21 | 54.46 | 29081.05 | 930.26 | 747.8 | 142.69 | 106.02 | 14157.36 | 0.74 | 0.89 | 12.31 | 0.83 | 0.5 | 10
31 | 95 | CONCLUIDO | 1.3817 | 72.38 | 69.09 | 188.42 | 2.41 | 22 | 235.61 | 53.44 | 32 | 20 | 55.18 | 29293.06 | 929.08 | 747.8 | 140.65 | 106.02 | 13144.88 | 0.75 | 0.89 | 12.31 | 0.77 | 0.5 | 10
32 | 95 | CONCLUIDO | 1.3813 | 72.4 | 69.11 | 188.48 | 2.47 | 22 | 237.34 | 53.44 | 33 | 20 | 55.91 | 29506.09 | 926.91 | 747.78 | 141.58 | 106.02 | 13607.76 | 0.75 | 0.89 | 12.3 | 0.79 | 0.5 | 10
33 | 95 | CONCLUIDO | 1.383 | 72.31 | 69.06 | 197.31 | 2.53 | 21 | 239.08 | 53.44 | 34 | 19 | 56.64 | 29720.17 | 929.47 | 747.8 | 139.6 | 106.02 | 12624.47 | 0.76 | 0.89 | 12.31 | 0.74 | 0.5 | 10
34 | 95 | CONCLUIDO | 1.3842 | 72.24 | 69.03 | 207.09 | 2.58 | 20 | 240.82 | 53.44 | 35 | 18 | 57.39 | 29935.43 | 926.65 | 747.79 | 138.68 | 106.02 | 12167.81 | 0.76 | 0.89 | 12.3 | 0.71 | 0.5 | 10
35 | 95 | CONCLUIDO | 1.3846 | 72.22 | 69.01 | 207.03 | 2.64 | 20 | 242.57 | 53.44 | 36 | 18 | 58.14 | 30151.65 | 928.59 | 747.79 | 137.92 | 106.02 | 11786.97 | 0.77 | 0.89 | 12.31 | 0.69 | 0.5 | 10
36 | 95 | CONCLUIDO | 1.3858 | 72.16 | 68.98 | 217.84 | 2.69 | 19 | 244.34 | 53.44 | 37 | 17 | 58.9 | 30368.96 | 927.38 | 747.79 | 136.94 | 106.02 | 11305.19 | 0.77 | 0.89 | 12.31 | 0.67 | 0.5 | 10
37 | 95 | CONCLUIDO | 1.3857 | 72.17 | 68.99 | 217.87 | 2.75 | 19 | 246.11 | 53.44 | 38 | 17 | 59.67 | 30587.38 | 928.88 | 747.79 | 137.45 | 106.02 | 11556.87 | 0.77 | 0.89 | 12.3 | 0.67 | 0.5 | 10
38 | 95 | CONCLUIDO | 1.3869 | 72.1 | 68.97 | 229.89 | 2.8 | 18 | 247.89 | 53.44 | 39 | 16 | 60.45 | 30806.92 | 925.46 | 747.79 | 136.57 | 106.02 | 11124.31 | 0.78 | 0.89 | 12.3 | 0.65 | 0.5 | 10
39 | 95 | CONCLUIDO | 1.3873 | 72.08 | 68.95 | 229.82 | 2.85 | 18 | 249.68 | 53.44 | 40 | 16 | 61.24 | 31027.6 | 928.94 | 747.81 | 135.89 | 106.02 | 10785.2 | 0.78 | 0.89 | 12.3 | 0.63 | 0.5 | 10
0 | 55 | CONCLUIDO | 0.8772 | 113.99 | 95.31 | 8.23 | 0.15 | 695 | 116.05 | 43.4 | 1 | 693 | 16.65 | 14546.17 | 957.21 | 748.24 | 1016.35 | 106.02 | 447628.04 | 0.1 | 0.65 | 13.43 | 26.96 | 0.5 | 10
1 | 55 | CONCLUIDO | 1.1346 | 88.14 | 79.2 | 16.56 | 0.3 | 287 | 117.34 | 43.4 | 2 | 285 | 16.94 | 14705.49 | 792.77 | 747.97 | 477.63 | 106.02 | 180306.48 | 0.22 | 0.78 | 12.75 | 10.87 | 0.5 | 10
2 | 55 | CONCLUIDO | 1.2271 | 81.49 | 75.08 | 24.89 | 0.45 | 181 | 118.63 | 43.4 | 3 | 179 | 17.23 | 14865.24 | 748.56 | 747.92 | 340.04 | 106.02 | 112043.96 | 0.31 | 0.82 | 12.58 | 6.76 | 0.5 | 10
3 | 55 | CONCLUIDO | 1.2744 | 78.47 | 73.23 | 33.29 | 0.59 | 132 | 119.93 | 43.4 | 4 | 130 | 17.53 | 15025.44 | 727.02 | 747.86 | 278.56 | 106.02 | 81550.66 | 0.38 | 0.84 | 12.49 | 4.91 | 0.5 | 10
4 | 55 | CONCLUIDO | 1.3031 | 76.74 | 72.17 | 41.64 | 0.73 | 104 | 121.23 | 43.4 | 5 | 102 | 17.83 | 15186.08 | 713.52 | 747.85 | 243.6 | 106.02 | 64207.74 | 0.44 | 0.85 | 12.44 | 3.85 | 0.5 | 10
5 | 55 | CONCLUIDO | 1.3231 | 75.58 | 71.46 | 50.45 | 0.86 | 85 | 122.54 | 43.4 | 6 | 83 | 18.14 | 15347.16 | 703.13 | 747.8 | 219.71 | 106.02 | 52359.23 | 0.48 | 0.86 | 12.41 | 3.14 | 0.5 | 10
6 | 55 | CONCLUIDO | 1.3363 | 74.84 | 71.01 | 58.36 | 1 | 73 | 123.85 | 43.4 | 7 | 71 | 18.45 | 15508.69 | 696.2 | 747.83 | 204.49 | 106.02 | 44808.62 | 0.52 | 0.87 | 12.4 | 2.69 | 0.5 | 10
7 | 55 | CONCLUIDO | 1.3474 | 74.22 | 70.63 | 67.26 | 1.13 | 63 | 125.16 | 43.4 | 8 | 61 | 18.76 | 15670.68 | 689.28 | 747.84 | 191.93 | 106.02 | 38579.1 | 0.55 | 0.87 | 12.37 | 2.31 | 0.5 | 10
8 | 55 | CONCLUIDO | 1.355 | 73.8 | 70.38 | 75.41 | 1.26 | 56 | 126.48 | 43.4 | 9 | 54 | 19.08 | 15833.12 | 684.07 | 747.81 | 183.82 | 106.02 | 34556.23 | 0.58 | 0.88 | 12.36 | 2.06 | 0.5 | 10
9 | 55 | CONCLUIDO | 1.3619 | 73.43 | 70.15 | 84.18 | 1.38 | 50 | 127.8 | 43.4 | 10 | 48 | 19.4 | 15996.02 | 679.11 | 747.85 | 176.12 | 106.02 | 30738.14 | 0.6 | 0.88 | 12.35 | 1.83 | 0.5 | 10
10 | 55 | CONCLUIDO | 1.3678 | 73.11 | 69.95 | 93.27 | 1.5 | 45 | 129.13 | 43.4 | 11 | 43 | 19.73 | 16159.39 | 672.83 | 747.83 | 169.68 | 106.02 | 27545.19 | 0.62 | 0.88 | 12.34 | 1.63 | 0.5 | 10
11 | 55 | CONCLUIDO | 1.3722 | 72.88 | 69.81 | 102.17 | 1.63 | 41 | 130.45 | 43.4 | 12 | 39 | 20.05 | 16323.22 | 669.18 | 747.83 | 164.87 | 106.02 | 25159.49 | 0.64 | 0.88 | 12.34 | 1.49 | 0.5 | 10
12 | 55 | CONCLUIDO | 1.376 | 72.68 | 69.68 | 110.03 | 1.74 | 38 | 131.79 | 43.4 | 13 | 36 | 20.39 | 16487.53 | 665.12 | 747.81 | 160.55 | 106.02 | 23016.03 | 0.66 | 0.89 | 12.33 | 1.36 | 0.5 | 10
13 | 55 | CONCLUIDO | 1.3794 | 72.49 | 69.57 | 119.27 | 1.86 | 35 | 133.12 | 43.4 | 14 | 33 | 20.72 | 16652.31 | 660.59 | 747.79 | 156.81 | 106.02 | 21160.51 | 0.68 | 0.89 | 12.33 | 1.25 | 0.5 | 10
14 | 55 | CONCLUIDO | 1.3813 | 72.4 | 69.52 | 126.41 | 1.97 | 33 | 134.46 | 43.4 | 15 | 31 | 21.06 | 16817.7 | 657.32 | 747.84 | 155.19 | 106.02 | 20360.58 | 0.68 | 0.89 | 12.32 | 1.2 | 0.5 | 10
15 | 55 | CONCLUIDO | 1.3841 | 72.25 | 69.42 | 134.37 | 2.08 | 31 | 135.81 | 43.4 | 16 | 29 | 21.41 | 16983.46 | 653.53 | 747.8 | 151.78 | 106.02 | 18663.97 | 0.7 | 0.89 | 12.32 | 1.1 | 0.5 | 10
16 | 55 | CONCLUIDO | 1.386 | 72.15 | 69.37 | 143.53 | 2.19 | 29 | 137.15 | 43.4 | 17 | 27 | 21.75 | 17149.71 | 650.12 | 747.78 | 149.97 | 106.02 | 17768.76 | 0.71 | 0.89 | 12.32 | 1.05 | 0.5 | 10
17 | 55 | CONCLUIDO | 1.3886 | 72.02 | 69.29 | 153.97 | 2.3 | 27 | 138.51 | 43.4 | 18 | 25 | 22.11 | 17316.45 | 647.26 | 747.79 | 147.29 | 106.02 | 16436.67 | 0.72 | 0.89 | 12.31 | 0.97 | 0.5 | 10
18 | 55 | CONCLUIDO | 1.3898 | 71.95 | 69.25 | 159.81 | 2.4 | 26 | 139.86 | 43.4 | 19 | 24 | 22.46 | 17483.7 | 643.66 | 747.79 | 146.19 | 106.02 | 15893.73 | 0.73 | 0.89 | 12.31 | 0.93 | 0.5 | 10
19 | 55 | CONCLUIDO | 1.3922 | 71.83 | 69.17 | 172.93 | 2.5 | 24 | 141.22 | 43.4 | 20 | 22 | 22.82 | 17651.44 | 638.82 | 747.78 | 143.41 | 106.02 | 14513.67 | 0.74 | 0.89 | 12.31 | 0.85 | 0.5 | 10
20 | 55 | CONCLUIDO | 1.3932 | 71.78 | 69.15 | 180.38 | 2.61 | 23 | 142.59 | 43.4 | 21 | 21 | 23.19 | 17819.69 | 636.21 | 747.8 | 142.43 | 106.02 | 14029.87 | 0.74 | 0.89 | 12.31 | 0.83 | 0.5 | 10
21 | 55 | CONCLUIDO | 1.3947 | 71.7 | 69.09 | 188.43 | 2.7 | 22 | 143.96 | 43.4 | 22 | 20 | 23.56 | 17988.46 | 632.76 | 747.78 | 140.66 | 106.02 | 13146.22 | 0.75 | 0.89 | 12.31 | 0.77 | 0.5 | 10
22 | 55 | CONCLUIDO | 1.3957 | 71.65 | 69.06 | 197.33 | 2.8 | 21 | 145.33 | 43.4 | 23 | 19 | 23.93 | 18157.74 | 630.33 | 747.78 | 139.88 | 106.02 | 12761.28 | 0.76 | 0.89 | 12.31 | 0.75 | 0.5 | 10
23 | 55 | CONCLUIDO | 1.397 | 71.58 | 69.02 | 207.06 | 2.89 | 20 | 146.7 | 43.4 | 24 | 18 | 24.3 | 18327.54 | 625.43 | 747.8 | 138.52 | 106.02 | 12089.44 | 0.77 | 0.89 | 12.3 | 0.7 | 0.5 | 10
24 | 55 | CONCLUIDO | 1.3981 | 71.52 | 68.99 | 217.85 | 2.99 | 19 | 148.09 | 43.4 | 25 | 17 | 24.69 | 18497.87 | 623.39 | 747.8 | 137.31 | 106.02 | 11489.23 | 0.77 | 0.89 | 12.3 | 0.67 | 0.5 | 10
25 | 55 | CONCLUIDO | 1.3992 | 71.47 | 68.95 | 229.84 | 3.08 | 18 | 149.47 | 43.4 | 26 | 16 | 25.07 | 18668.73 | 615.97 | 747.81 | 136.17 | 106.02 | 10925.45 | 0.78 | 0.89 | 12.3 | 0.63 | 0.5 | 10
26 | 55 | CONCLUIDO | 1.3993 | 71.46 | 68.95 | 229.83 | 3.17 | 18 | 150.86 | 43.4 | 27 | 16 | 25.46 | 18840.13 | 617.38 | 747.79 | 135.94 | 106.02 | 10807.07 | 0.78 | 0.89 | 12.3 | 0.63 | 0.5 | 10
27 | 55 | CONCLUIDO | 1.4006 | 71.4 | 68.91 | 243.2 | 3.26 | 17 | 152.25 | 43.4 | 28 | 15 | 25.85 | 19012.07 | 611.71 | 747.78 | 134.64 | 106.02 | 10162.67 | 0.79 | 0.9 | 12.3 | 0.59 | 0.5 | 10
28 | 55 | CONCLUIDO | 1.4019 | 71.33 | 68.86 | 258.24 | 3.34 | 16 | 153.65 | 43.4 | 29 | 13 | 26.25 | 19184.56 | 606.26 | 747.8 | 133.19 | 106.02 | 9445.9 | 0.8 | 0.9 | 12.3 | 0.55 | 0.5 | 10
29 | 55 | CONCLUIDO | 1.4017 | 71.34 | 68.88 | 258.29 | 3.43 | 16 | 155.06 | 43.4 | 30 | 11 | 26.66 | 19357.59 | 606.69 | 747.78 | 133.63 | 106.02 | 9661.44 | 0.79 | 0.9 | 12.3 | 0.56 | 0.5 | 10
30 | 55 | CONCLUIDO | 1.4016 | 71.35 | 68.88 | 258.3 | 3.51 | 16 | 156.46 | 43.4 | 31 | 7 | 27.06 | 19531.19 | 604.38 | 747.82 | 133.45 | 106.02 | 9572.07 | 0.79 | 0.9 | 12.3 | 0.56 | 0.5 | 10
31 | 55 | CONCLUIDO | 1.4028 | 71.29 | 68.84 | 275.37 | 3.59 | 15 | 157.88 | 43.4 | 32 | 5 | 27.48 | 19705.34 | 605.88 | 747.81 | 132.11 | 106.02 | 8906.78 | 0.8 | 0.9 | 12.31 | 0.52 | 0.5 | 10
32 | 55 | CONCLUIDO | 1.4025 | 71.3 | 68.86 | 275.43 | 3.67 | 15 | 159.29 | 43.4 | 33 | 3 | 27.89 | 19880.19 | 610.28 | 747.81 | 132.45 | 106.02 | 9079.21 | 0.8 | 0.9 | 12.31 | 0.54 | 0.5 | 10
33 | 55 | CONCLUIDO | 1.4024 | 71.31 | 68.86 | 275.46 | 3.75 | 15 | 160.71 | 43.4 | 34 | 1 | 28.31 | 20055.5 | 613.91 | 747.8 | 132.69 | 106.02 | 9196.68 | 0.8 | 0.9 | 12.31 | 0.55 | 0.5 | 10
34 | 55 | CONCLUIDO | 1.4023 | 71.31 | 68.87 | 275.47 | 3.82 | 15 | 162.14 | 43.4 | 35 | 0 | 28.74 | 20231.39 | 618.61 | 747.8 | 132.71 | 106.02 | 9209.77 | 0.8 | 0.9 | 12.31 | 0.55 | 0.5 | 10

## gráficos
Selecione o eixo X:
Selecione o eixo Y:
Selecione o eixo Z:
Eixo X | Eixo Y | Eixo Z

## hidden (hidden)
Unnamed: 0
Volume de calda [L]
STATUS
Capacidade operacional [ha/h]
Tempo de missao [h]
Tempo util [h]
Tempo por voo [min]
Autonomia Projetada [h]
N° Voos
MTOW [kg]
Massa Estrutura [kg]
Combustível [kg]
Abastecimentos
Massa gerador
Potência gerador [W]
Combustível consumido [L]
Calda cons [L]
Distância percorrida [km]
Distância Pulverizando [km]
RTL ACUMULADO[m]
EOC [km/km]
EOC [h/h]
Tempo de manobra [h]
Tempo rtl_rtw [h]
V pulv [m/s]
V desloc [m/s]