## RESULTADOS_18
Unnamed: 0 | Volume de calda [L] | STATUS | Capacidade operacional [ha/h] | Tempo de missao [h] | Tempo util [h] | Tempo por voo [min] | Autonomia Projetada [h] | N° Voos | MTOW [kg] | Massa Estrutura [kg] | Combustível [kg] | Abastecimentos | Massa gerador | Potência gerador [W] | Combustível consumido [L] | Calda cons [L] | Distância percorrida [km] | Distância Pulverizando [km] | RTL ACUMULADO[m] | EOC [km/km] | EOC [h/h] | Tempo de manobra [h] | Tempo rtl_rtw [h] | V pulv [m/s] | V desloc [m/s] | Preço Total por ha Simples [R$/ha] | Preço Total por ha Presumido [R$/ha] | Preço Total por ha Real [R$/ha] | Preço Total Simples [R$] | Preço Total Presumido [R$] | Prod CAPEX [ha/h/R$] | Dias Trabalhados | Preço Total Real [R$]
0 | 100 | CONCLUIDO | 0.837 | 119.48 | 83.83 | 5.9 | 0.09 | 852 | 194.77 | 54.38 | 1 | 850 | 39.4 | 24256.19 | 1165.72 | 2305.18 | 1237.13 | 88.64 | 565751.84 | 0.07 | 0.53 | 5.41 | 34.02 | 0.5 | 10 | 2840.2789 | 3886.1948 | 3515.3019 | 2840278.854 | 3886194.8323 | 7.808e-06 | 78 | 3515301.8518
1 | 100 | CONCLUIDO | 1.3187 | 75.83 | 61.42 | 12.04 | 0.18 | 306 | 196.32 | 54.38 | 2 | 304 | 39.95 | 24447.22 | 843.96 | 2304.57 | 485.82 | 88.64 | 192825.02 | 0.18 | 0.72 | 4.49 | 11.62 | 0.5 | 10 | 1433.8308 | 1961.8306 | 1774.5962 | 1433830.8065 | 1961830.5656 | 1.2302e-05 | 50 | 1774596.2099
2 | 100 | CONCLUIDO | 1.5029 | 66.54 | 56.79 | 18.32 | 0.27 | 186 | 197.88 | 54.38 | 3 | 184 | 40.5 | 24639 | 771.42 | 2304.54 | 331.06 | 88.64 | 116047.21 | 0.27 | 0.78 | 4.29 | 6.99 | 0.5 | 10 | 1186.1233 | 1622.9062 | 1468.0183 | 1186123.2564 | 1622906.1675 | 1.402e-05 | 44 | 1468018.2807
3 | 100 | CONCLUIDO | 1.6017 | 62.44 | 54.75 | 24.7 | 0.36 | 133 | 199.44 | 54.38 | 4 | 131 | 41.06 | 24831.54 | 735.15 | 2304.55 | 262.46 | 88.64 | 82013.35 | 0.34 | 0.81 | 4.21 | 4.95 | 0.5 | 10 | 1076.5165 | 1472.9373 | 1332.3623 | 1076516.477 | 1472937.3364 | 1.4942e-05 | 41 | 1332362.2643
4 | 100 | CONCLUIDO | 1.6624 | 60.15 | 53.63 | 31.24 | 0.44 | 103 | 201.01 | 54.38 | 5 | 101 | 41.63 | 25024.84 | 710.83 | 2304.61 | 225.67 | 88.64 | 63766.57 | 0.39 | 0.83 | 4.15 | 3.83 | 0.5 | 10 | 1020.1371 | 1395.7966 | 1262.5837 | 1020137.0743 | 1395796.5504 | 1.5508e-05 | 40 | 1262583.6866
5 | 100 | CONCLUIDO | 1.7045 | 58.67 | 52.88 | 37.77 | 0.53 | 84 | 202.58 | 54.38 | 6 | 82 | 42.2 | 25218.93 | 692.32 | 2304.49 | 200.94 | 88.64 | 51497.52 | 0.44 | 0.84 | 4.12 | 3.09 | 0.5 | 10 | 978.9999 | 1339.5109 | 1211.6699 | 978999.932 | 1339510.8974 | 1.59e-05 | 39 | 1211669.8573
6 | 100 | CONCLUIDO | 1.7329 | 57.71 | 52.43 | 44.31 | 0.61 | 71 | 204.16 | 54.38 | 7 | 69 | 42.78 | 25413.94 | 676.93 | 2304.47 | 185.57 | 88.64 | 43878.28 | 0.48 | 0.84 | 4.11 | 2.64 | 0.5 | 10 | 947.017 | 1295.7504 | 1172.0858 | 947016.9906 | 1295750.426 | 1.6165e-05 | 38 | 1172085.8239
7 | 100 | CONCLUIDO | 1.757 | 56.92 | 52.03 | 51.17 | 0.69 | 61 | 205.75 | 54.38 | 8 | 59 | 43.37 | 25609.61 | 664.18 | 2304.55 | 172.07 | 88.64 | 37175.74 | 0.52 | 0.85 | 4.09 | 2.23 | 0.5 | 10 | 928.2773 | 1270.1099 | 1148.8924 | 928277.276 | 1270109.9217 | 1.639e-05 | 38 | 1148892.4134
8 | 100 | CONCLUIDO | 1.7762 | 56.3 | 51.72 | 58.55 | 0.77 | 53 | 207.34 | 54.38 | 9 | 51 | 43.96 | 25806.1 | 651.26 | 2304.47 | 162 | 88.64 | 32180.37 | 0.55 | 0.86 | 4.07 | 1.93 | 0.5 | 10 | 902.649 | 1235.0442 | 1117.1733 | 902649.0334 | 1235044.2296 | 1.6569e-05 | 37 | 1117173.3417
9 | 100 | CONCLUIDO | 1.7902 | 55.86 | 51.51 | 65.76 | 0.85 | 47 | 208.94 | 54.38 | 10 | 45 | 44.56 | 26003.41 | 639.01 | 2304.48 | 154.97 | 88.64 | 28698.25 | 0.57 | 0.86 | 4.06 | 1.72 | 0.5 | 10 | 888.5916 | 1215.8102 | 1099.775 | 888591.5696 | 1215810.1874 | 1.67e-05 | 37 | 1099774.9696
10 | 100 | CONCLUIDO | 1.8029 | 55.47 | 51.32 | 73.31 | 0.93 | 42 | 210.55 | 54.38 | 11 | 40 | 45.17 | 26201.54 | 625 | 2304.48 | 148.74 | 88.64 | 25603.96 | 0.6 | 0.86 | 4.04 | 1.52 | 0.5 | 10 | 873.8425 | 1195.6298 | 1081.5206 | 873842.487 | 1195629.8419 | 1.6818e-05 | 37 | 1081520.6079
11 | 100 | CONCLUIDO | 1.8121 | 55.18 | 51.19 | 80.83 | 1 | 38 | 212.16 | 54.38 | 12 | 36 | 45.78 | 26400.51 | 614.2 | 2304.48 | 144.06 | 88.64 | 23287.85 | 0.62 | 0.87 | 4.05 | 1.39 | 0.5 | 10 | 853.85 | 1168.2753 | 1056.7767 | 853850.0106 | 1168275.2537 | 1.6904e-05 | 36 | 1056776.7031
12 | 100 | CONCLUIDO | 1.8208 | 54.92 | 51.04 | 87.5 | 1.08 | 35 | 213.78 | 54.38 | 13 | 33 | 46.4 | 26600.32 | 600.69 | 2304.51 | 139.77 | 88.64 | 21154.96 | 0.63 | 0.87 | 4.03 | 1.25 | 0.5 | 10 | 841.0186 | 1150.7188 | 1040.8958 | 841018.6147 | 1150718.7717 | 1.6985e-05 | 36 | 1040895.7872
13 | 100 | CONCLUIDO | 1.8275 | 54.72 | 50.96 | 95.55 | 1.15 | 32 | 215.41 | 54.38 | 14 | 30 | 47.03 | 26801 | 592.34 | 2304.47 | 136.79 | 88.64 | 19680.09 | 0.65 | 0.87 | 4.03 | 1.16 | 0.5 | 10 | 832.7972 | 1139.4699 | 1030.7205 | 832797.2332 | 1139469.9149 | 1.7048e-05 | 36 | 1030720.5055
14 | 100 | CONCLUIDO | 1.8355 | 54.48 | 50.84 | 105.18 | 1.23 | 29 | 217.04 | 54.38 | 15 | 27 | 47.66 | 27002.55 | 577.6 | 2304.47 | 132.8 | 88.64 | 17702.02 | 0.67 | 0.87 | 4.02 | 1.04 | 0.5 | 10 | 819.4911 | 1121.2639 | 1014.252 | 819491.088 | 1121263.86 | 1.7123e-05 | 36 | 1014252.0109
15 | 100 | CONCLUIDO | 1.8405 | 54.33 | 50.77 | 112.82 | 1.3 | 27 | 218.68 | 54.38 | 16 | 20 | 48.31 | 27204.98 | 566.22 | 2304.47 | 130.02 | 88.64 | 16321.37 | 0.68 | 0.87 | 4.03 | 0.97 | 0.5 | 10 | 809.6379 | 1107.7824 | 1002.0572 | 809637.9491 | 1107782.3606 | 1.7169e-05 | 36 | 1002057.1669
16 | 100 | CONCLUIDO | 1.8452 | 54.19 | 50.71 | 121.69 | 1.37 | 25 | 220.33 | 54.38 | 17 | 14 | 48.95 | 27408.3 | 553.85 | 2304.47 | 127.81 | 88.64 | 15227.04 | 0.69 | 0.87 | 4.03 | 0.91 | 0.5 | 10 | 799.199 | 1093.4994 | 989.1373 | 799199.0254 | 1093499.3648 | 1.7213e-05 | 36 | 989137.3201
17 | 100 | CONCLUIDO | 1.8459 | 54.18 | 50.69 | 121.65 | 1.44 | 25 | 221.99 | 54.38 | 18 | 3 | 49.61 | 27612.53 | 555.34 | 2304.49 | 127.04 | 88.64 | 14842.03 | 0.7 | 0.87 | 4.04 | 0.89 | 0.5 | 10 | 800.0902 | 1094.7187 | 990.2403 | 800090.175 | 1094718.675 | 1.722e-05 | 36 | 990240.2611
18 | 100 | CONCLUIDO | 1.8456 | 54.18 | 50.69 | 121.67 | 1.51 | 25 | 223.65 | 54.38 | 19 | 1 | 50.27 | 27817.81 | 557.72 | 2304.51 | 127.17 | 88.64 | 14905.11 | 0.7 | 0.87 | 4.04 | 0.9 | 0.5 | 10 | 801.9221 | 1097.2252 | 992.5075 | 801922.0869 | 1097225.1775 | 1.7217e-05 | 36 | 992507.5466
19 | 100 | CONCLUIDO | 1.8455 | 54.19 | 50.7 | 121.67 | 1.58 | 25 | 225.32 | 54.38 | 20 | 0 | 50.95 | 28023.89 | 561.46 | 2304.51 | 127.2 | 88.64 | 14920.28 | 0.7 | 0.87 | 4.04 | 0.9 | 0.5 | 10 | 804.7184 | 1101.0512 | 995.9685 | 804718.4178 | 1101051.2409 | 1.7216e-05 | 36 | 995968.4558

## RESULTADOS_6
Unnamed: 0 | Volume de calda [L] | STATUS | Capacidade operacional [ha/h] | Tempo de missao [h] | Tempo util [h] | Tempo por voo [min] | Autonomia Projetada [h] | N° Voos | MTOW [kg] | Massa Estrutura [kg] | Combustível [kg] | Abastecimentos | Massa gerador | Potência gerador [W] | Combustível consumido [L] | Calda cons [L] | Distância percorrida [km] | Distância Pulverizando [km] | RTL ACUMULADO[m] | EOC [km/km] | EOC [h/h] | Tempo de manobra [h] | Tempo rtl_rtw [h] | V pulv [m/s] | V desloc [m/s] | Preço Total por ha Simples [R$/ha] | Preço Total por ha Presumido [R$/ha] | Preço Total por ha Real [R$/ha] | Preço Total Simples [R$] | Preço Total Presumido [R$] | Prod CAPEX [ha/h/R$] | Dias Trabalhados | Preço Total Real [R$]
0 | 40 | CONCLUIDO | 1.3592 | 73.58 | 64.42 | 10.12 | 0.2 | 382 | 89.87 | 37.55 | 1 | 380 | 11.32 | 11317.98 | 526.43 | 2304.7 | 587.32 | 88.64 | 243196.79 | 0.15 | 0.69 | 4.58 | 14.62 | 0.5 | 10 | 1033.394 | 1413.9353 | 1278.9913 | 1033394.0229 | 1413935.2923 | 1.835e-05 | 48 | 1278991.2924
1 | 40 | CONCLUIDO | 1.65 | 60.61 | 55.7 | 21.29 | 0.39 | 157 | 91.1 | 37.55 | 2 | 155 | 11.54 | 11468.97 | 432.1 | 2304.56 | 294.67 | 88.64 | 97998.33 | 0.3 | 0.8 | 4.25 | 5.9 | 0.5 | 10 | 768.7496 | 1051.8371 | 951.4512 | 768749.5644 | 1051837.0689 | 2.2275e-05 | 40 | 951451.2153
2 | 40 | CONCLUIDO | 1.7549 | 56.98 | 53.27 | 34 | 0.57 | 94 | 92.32 | 37.55 | 3 | 92 | 11.77 | 11620.34 | 388.31 | 2304.48 | 214.19 | 88.64 | 58069.21 | 0.41 | 0.83 | 4.12 | 3.47 | 0.5 | 10 | 690.0164 | 944.1109 | 854.0063 | 690016.4154 | 944110.9009 | 2.3692e-05 | 38 | 854006.2816
3 | 40 | CONCLUIDO | 1.8033 | 55.46 | 52.27 | 47.52 | 0.75 | 66 | 93.55 | 37.55 | 4 | 49 | 12 | 11772.07 | 354.2 | 2304.47 | 180.14 | 88.64 | 41185.93 | 0.49 | 0.85 | 4.1 | 2.47 | 0.5 | 10 | 645.0217 | 882.5472 | 798.3181 | 645021.7253 | 882547.181 | 2.4345e-05 | 37 | 798318.1167
4 | 40 | CONCLUIDO | 1.8164 | 55.06 | 52 | 52.88 | 0.93 | 59 | 94.79 | 37.55 | 5 | 0 | 12.23 | 11924.18 | 346.97 | 2304.48 | 169.02 | 88.64 | 35661.22 | 0.52 | 0.85 | 4.15 | 2.21 | 0.5 | 10 | 628.2139 | 859.55 | 777.5158 | 628213.9365 | 859550.0228 | 2.4522e-05 | 36 | 777515.775

## RESULTADOS_4
Unnamed: 0 | Volume de calda [L] | STATUS | Capacidade operacional [ha/h] | Tempo de missao [h] | Tempo util [h] | Tempo por voo [min] | Autonomia Projetada [h] | N° Voos | MTOW [kg] | Massa Estrutura [kg] | Combustível [kg] | Abastecimentos | Massa gerador | Potência gerador [W] | Combustível consumido [L] | Calda cons [L] | Distância percorrida [km] | Distância Pulverizando [km] | RTL ACUMULADO[m] | EOC [km/km] | EOC [h/h] | Tempo de manobra [h] | Tempo rtl_rtw [h] | V pulv [m/s] | V desloc [m/s] | Preço Total por ha Simples [R$/ha] | Preço Total por ha Presumido [R$/ha] | Preço Total por ha Real [R$/ha] | Preço Total Simples [R$] | Preço Total Presumido [R$] | Prod CAPEX [ha/h/R$] | Dias Trabalhados | Preço Total Real [R$]
0 | 30 | CONCLUIDO | 1.4709 | 67.99 | 61.4 | 12.08 | 0.24 | 305 | 71.52 | 32.27 | 1 | 303 | 8.25 | 9054.6 | 420.8 | 2304.7 | 485.37 | 88.64 | 192604.95 | 0.18 | 0.72 | 4.48 | 11.6 | 0.5 | 10 | 850.6545 | 1163.903 | 1052.8218 | 850654.5095 | 1163903.0281 | 2.2301e-05 | 45 | 1052821.7566
1 | 30 | CONCLUIDO | 1.72 | 58.14 | 54.37 | 26.31 | 0.48 | 124 | 72.7 | 32.27 | 2 | 122 | 8.43 | 9200.25 | 341.98 | 2304.55 | 250.41 | 88.64 | 76030.38 | 0.35 | 0.81 | 4.18 | 4.57 | 0.5 | 10 | 654.801 | 895.9276 | 810.4215 | 654800.9879 | 895927.5994 | 2.6078e-05 | 38 | 810421.5268
2 | 30 | CONCLUIDO | 1.7894 | 55.89 | 52.8 | 39.6 | 0.71 | 80 | 73.88 | 32.27 | 3 | 18 | 8.61 | 9346.23 | 305.02 | 2304.48 | 195.62 | 88.64 | 48857.41 | 0.45 | 0.84 | 4.18 | 3 | 0.5 | 10 | 604.1986 | 826.6912 | 747.793 | 604198.6158 | 826691.2015 | 2.713e-05 | 37 | 747792.9535
3 | 30 | CONCLUIDO | 1.7916 | 55.82 | 52.76 | 40.58 | 0.93 | 78 | 75.07 | 32.27 | 4 | 0 | 8.8 | 9492.55 | 308.67 | 2304.62 | 192.78 | 88.64 | 47444.2 | 0.46 | 0.84 | 4.22 | 2.96 | 0.5 | 10 | 606.5971 | 829.9729 | 750.7615 | 606597.116 | 829972.9353 | 2.7163e-05 | 37 | 750761.4832

## RESULTADOS_1
Unnamed: 0 | Volume de calda [L] | STATUS | Capacidade operacional [ha/h] | Tempo de missao [h] | Tempo util [h] | Tempo por voo [min] | Autonomia Projetada [h] | N° Voos | MTOW [kg] | Massa Estrutura [kg] | Combustível [kg] | Abastecimentos | Massa gerador | Potência gerador [W] | Combustível consumido [L] | Calda cons [L] | Distância percorrida [km] | Distância Pulverizando [km] | RTL ACUMULADO[m] | EOC [km/km] | EOC [h/h] | Tempo de manobra [h] | Tempo rtl_rtw [h] | V pulv [m/s] | V desloc [m/s] | Preço Total por ha Simples [R$/ha] | Preço Total por ha Presumido [R$/ha] | Preço Total por ha Real [R$/ha] | Preço Total Simples [R$] | Preço Total Presumido [R$] | Prod CAPEX [ha/h/R$] | Dias Trabalhados | Preço Total Real [R$]
0 | 15 | CONCLUIDO | 1.6731 | 59.77 | 56.18 | 19.83 | 0.43 | 170 | 39.78 | 19.54 | 1 | 86 | 4.24 | 5140 | 223.02 | 2304.62 | 307.34 | 88.64 | 104267.67 | 0.29 | 0.79 | 4.36 | 6.38 | 0.5 | 10 | 563.1903 | 770.5817 | 697.0385 | 563190.2527 | 770581.75 | 3.3551e-05 | 39 | 697038.5093
1 | 15 | CONCLUIDO | 1.6916 | 59.12 | 55.7 | 21.56 | 0.84 | 155 | 40.89 | 19.54 | 2 | 0 | 4.35 | 5277.26 | 221.75 | 2304.76 | 287.85 | 88.64 | 94594.8 | 0.31 | 0.8 | 4.43 | 5.9 | 0.5 | 10 | 559.4423 | 765.4536 | 692.3998 | 559442.2563 | 765453.576 | 3.3922e-05 | 39 | 692399.761

## RESULTADOS_12
Unnamed: 0 | Volume de calda [L] | STATUS | Capacidade operacional [ha/h] | Tempo de missao [h] | Tempo util [h] | Tempo por voo [min] | Autonomia Projetada [h] | N° Voos | MTOW [kg] | Massa Estrutura [kg] | Combustível [kg] | Abastecimentos | Massa gerador | Potência gerador [W] | Combustível consumido [L] | Calda cons [L] | Distância percorrida [km] | Distância Pulverizando [km] | RTL ACUMULADO[m] | EOC [km/km] | EOC [h/h] | Tempo de manobra [h] | Tempo rtl_rtw [h] | V pulv [m/s] | V desloc [m/s] | Preço Total por ha Simples [R$/ha] | Preço Total por ha Presumido [R$/ha] | Preço Total por ha Real [R$/ha] | Preço Total Simples [R$] | Preço Total Presumido [R$] | Prod CAPEX [ha/h/R$] | Dias Trabalhados | Preço Total Real [R$]
0 | 70 | CONCLUIDO | 1.0771 | 92.84 | 73.25 | 7.31 | 0.12 | 601 | 141.81 | 47.83 | 1 | 599 | 22.98 | 17723.39 | 825.55 | 2304.87 | 882.52 | 88.64 | 389702.35 | 0.1 | 0.6 | 4.97 | 23.45 | 0.5 | 10 | 1732.0087 | 2369.8107 | 2143.6393 | 1732008.683 | 2369810.6909 | 1.1603e-05 | 61 | 2143639.2846
1 | 70 | CONCLUIDO | 1.4791 | 67.61 | 58.62 | 15.03 | 0.25 | 234 | 143.17 | 47.83 | 2 | 232 | 23.34 | 17891.86 | 646.65 | 2304.54 | 392.25 | 88.64 | 146402.72 | 0.23 | 0.76 | 4.37 | 8.82 | 0.5 | 10 | 1081.0926 | 1479.1986 | 1338.026 | 1081092.6005 | 1479198.5904 | 1.5933e-05 | 45 | 1338025.953
2 | 70 | CONCLUIDO | 1.6245 | 61.56 | 55.17 | 22.99 | 0.37 | 144 | 144.54 | 47.83 | 3 | 142 | 23.71 | 18060.85 | 595.46 | 2304.53 | 277.19 | 88.64 | 89318.77 | 0.32 | 0.8 | 4.21 | 5.37 | 0.5 | 10 | 937.2702 | 1282.4144 | 1160.0226 | 937270.1661 | 1282414.3907 | 1.7499e-05 | 41 | 1160022.5612
3 | 70 | CONCLUIDO | 1.7008 | 58.8 | 53.59 | 31.22 | 0.49 | 103 | 145.92 | 47.83 | 4 | 101 | 24.09 | 18230.35 | 564.53 | 2304.49 | 224.8 | 88.64 | 63330.58 | 0.39 | 0.83 | 4.14 | 3.8 | 0.5 | 10 | 867.1137 | 1186.4232 | 1073.1927 | 867113.7088 | 1186423.2308 | 1.8321e-05 | 39 | 1073192.6628
4 | 70 | CONCLUIDO | 1.7472 | 57.23 | 52.72 | 40.04 | 0.6 | 79 | 147.3 | 47.83 | 5 | 77 | 24.47 | 18400.38 | 542.32 | 2304.5 | 195.37 | 88.64 | 48737.98 | 0.45 | 0.84 | 4.11 | 2.93 | 0.5 | 10 | 826.0749 | 1130.2721 | 1022.4005 | 826074.8848 | 1130272.1012 | 1.8821e-05 | 38 | 1022400.5182
5 | 70 | CONCLUIDO | 1.7781 | 56.24 | 52.16 | 48.9 | 0.71 | 64 | 148.68 | 47.83 | 6 | 62 | 24.85 | 18570.94 | 523.28 | 2304.58 | 176.94 | 88.64 | 39596.77 | 0.5 | 0.85 | 4.08 | 2.37 | 0.5 | 10 | 793.4688 | 1085.6591 | 982.0453 | 793468.8415 | 1085659.0743 | 1.9154e-05 | 37 | 982045.296
6 | 70 | CONCLUIDO | 1.802 | 55.49 | 51.73 | 58.57 | 0.83 | 53 | 150.07 | 47.83 | 7 | 51 | 25.24 | 18742.03 | 502.36 | 2304.48 | 162.82 | 88.64 | 32591.43 | 0.54 | 0.86 | 4.06 | 1.94 | 0.5 | 10 | 771.0301 | 1054.9574 | 954.2737 | 771030.0707 | 1054957.3582 | 1.9411e-05 | 37 | 954273.7085
7 | 70 | CONCLUIDO | 1.8194 | 54.96 | 51.43 | 68.58 | 0.94 | 45 | 151.46 | 47.83 | 8 | 43 | 25.63 | 18913.66 | 482.98 | 2304.48 | 152.84 | 88.64 | 27638.57 | 0.58 | 0.86 | 4.05 | 1.64 | 0.5 | 10 | 743.0617 | 1016.6898 | 919.6584 | 743061.7244 | 1016689.8329 | 1.9599e-05 | 36 | 919658.3822
8 | 70 | CONCLUIDO | 1.8348 | 54.5 | 51.18 | 80.8 | 1.04 | 38 | 152.85 | 47.83 | 9 | 30 | 26.03 | 19085.83 | 463.53 | 2304.49 | 143.61 | 88.64 | 23060.34 | 0.62 | 0.87 | 4.05 | 1.38 | 0.5 | 10 | 724.8145 | 991.7232 | 897.0745 | 724814.518 | 991723.2001 | 1.9765e-05 | 36 | 897074.5298
9 | 70 | CONCLUIDO | 1.8409 | 54.32 | 51.08 | 87.57 | 1.15 | 35 | 154.25 | 47.83 | 10 | 12 | 26.43 | 19258.55 | 454.59 | 2304.47 | 139.82 | 88.64 | 21181.53 | 0.63 | 0.87 | 4.07 | 1.29 | 0.5 | 10 | 716.7567 | 980.6982 | 887.1017 | 716756.7336 | 980698.1839 | 1.983e-05 | 36 | 887101.7257
10 | 70 | CONCLUIDO | 1.843 | 54.26 | 51.05 | 90.09 | 1.25 | 34 | 155.66 | 47.83 | 11 | 0 | 26.83 | 19431.82 | 453.66 | 2304.49 | 138.44 | 88.64 | 20496.12 | 0.64 | 0.87 | 4.07 | 1.25 | 0.5 | 10 | 715.5856 | 979.0958 | 885.6523 | 715585.6097 | 979095.8006 | 1.9853e-05 | 36 | 885652.2716

## RESULTADOS_16
Unnamed: 0 | Volume de calda [L] | STATUS | Capacidade operacional [ha/h] | Tempo de missao [h] | Tempo util [h] | Tempo por voo [min] | Autonomia Projetada [h] | N° Voos | MTOW [kg] | Massa Estrutura [kg] | Combustível [kg] | Abastecimentos | Massa gerador | Potência gerador [W] | Combustível consumido [L] | Calda cons [L] | Distância percorrida [km] | Distância Pulverizando [km] | RTL ACUMULADO[m] | EOC [km/km] | EOC [h/h] | Tempo de manobra [h] | Tempo rtl_rtw [h] | V pulv [m/s] | V desloc [m/s] | Preço Total por ha Simples [R$/ha] | Preço Total por ha Presumido [R$/ha] | Preço Total por ha Real [R$/ha] | Preço Total Simples [R$] | Preço Total Presumido [R$] | Prod CAPEX [ha/h/R$] | Dias Trabalhados | Preço Total Real [R$]
0 | 90 | CONCLUIDO | 0.9131 | 109.52 | 80.01 | 6.3 | 0.1 | 762 | 176.73 | 52.44 | 1 | 760 | 33.29 | 22031.19 | 1044.1 | 2304.93 | 1108.24 | 88.64 | 501758.31 | 0.08 | 0.55 | 5.28 | 30.2 | 0.5 | 10 | 2406.7229 | 3292.9844 | 2978.7066 | 2406722.8859 | 3292984.4296 | 8.8877e-06 | 72 | 2978706.6174
1 | 90 | CONCLUIDO | 1.3702 | 72.98 | 60.54 | 12.88 | 0.2 | 282 | 178.21 | 52.44 | 2 | 280 | 33.77 | 22213.89 | 778.89 | 2304.56 | 455.93 | 88.64 | 178000.45 | 0.19 | 0.73 | 4.47 | 10.74 | 0.5 | 10 | 1307.5453 | 1789.0411 | 1618.2976 | 1307545.2816 | 1789041.1391 | 1.3337e-05 | 48 | 1618297.5637
2 | 90 | CONCLUIDO | 1.5439 | 64.77 | 56.23 | 19.62 | 0.3 | 172 | 179.7 | 52.44 | 3 | 170 | 34.26 | 22397.24 | 713.38 | 2304.63 | 312.26 | 88.64 | 106713.69 | 0.28 | 0.79 | 4.28 | 6.44 | 0.5 | 10 | 1099.8218 | 1504.8247 | 1361.2063 | 1099821.7713 | 1504824.6682 | 1.5028e-05 | 43 | 1361206.3139
3 | 90 | CONCLUIDO | 1.6358 | 61.13 | 54.34 | 26.51 | 0.39 | 123 | 181.19 | 52.44 | 4 | 121 | 34.75 | 22581.25 | 679.24 | 2304.53 | 249.51 | 88.64 | 75588.06 | 0.36 | 0.81 | 4.18 | 4.54 | 0.5 | 10 | 1001.744 | 1370.6304 | 1239.8193 | 1001744.0169 | 1370630.3577 | 1.5922e-05 | 40 | 1239819.32
4 | 90 | CONCLUIDO | 1.6901 | 59.17 | 53.34 | 33.33 | 0.49 | 96 | 182.69 | 52.44 | 5 | 94 | 35.25 | 22766.06 | 656.81 | 2304.48 | 215.66 | 88.64 | 58795.36 | 0.41 | 0.83 | 4.14 | 3.54 | 0.5 | 10 | 952.6908 | 1303.5136 | 1179.1081 | 952690.8471 | 1303513.6468 | 1.6451e-05 | 39 | 1179108.1338
5 | 90 | CONCLUIDO | 1.7281 | 57.87 | 52.67 | 40.52 | 0.58 | 78 | 184.19 | 52.44 | 6 | 76 | 35.75 | 22951.43 | 638.8 | 2304.5 | 193.99 | 88.64 | 48051.94 | 0.46 | 0.84 | 4.11 | 2.88 | 0.5 | 10 | 915.3961 | 1252.4853 | 1132.9499 | 915396.0913 | 1252485.3166 | 1.6821e-05 | 38 | 1132949.8759
6 | 90 | CONCLUIDO | 1.7567 | 56.92 | 52.19 | 48.18 | 0.67 | 65 | 185.7 | 52.44 | 7 | 63 | 36.26 | 23137.49 | 624.39 | 2304.55 | 177.56 | 88.64 | 39901.81 | 0.5 | 0.85 | 4.09 | 2.4 | 0.5 | 10 | 894.2386 | 1223.5367 | 1106.764 | 894238.5633 | 1223536.6533 | 1.7099e-05 | 38 | 1106764.0324
7 | 90 | CONCLUIDO | 1.7778 | 56.25 | 51.84 | 55.54 | 0.76 | 56 | 187.22 | 52.44 | 8 | 54 | 36.78 | 23324.24 | 606.86 | 2304.53 | 166.3 | 88.64 | 34316.51 | 0.53 | 0.85 | 4.06 | 2.04 | 0.5 | 10 | 864.8464 | 1183.321 | 1070.3865 | 864846.409 | 1183321.0111 | 1.7304e-05 | 37 | 1070386.5146
8 | 90 | CONCLUIDO | 1.7941 | 55.74 | 51.58 | 63.16 | 0.85 | 49 | 188.74 | 52.44 | 9 | 47 | 37.3 | 23511.69 | 593.3 | 2304.47 | 157.38 | 88.64 | 29892.21 | 0.56 | 0.86 | 4.06 | 1.78 | 0.5 | 10 | 849.3803 | 1162.1596 | 1051.2447 | 849380.3093 | 1162159.6112 | 1.7463e-05 | 37 | 1051244.729
9 | 90 | CONCLUIDO | 1.8076 | 55.32 | 51.37 | 71.68 | 0.93 | 43 | 190.26 | 52.44 | 10 | 41 | 37.82 | 23699.85 | 578.81 | 2304.47 | 150.36 | 88.64 | 26411.5 | 0.59 | 0.86 | 4.05 | 1.58 | 0.5 | 10 | 834.336 | 1141.5753 | 1032.6249 | 834335.9527 | 1141575.2588 | 1.7594e-05 | 37 | 1032624.9183
10 | 90 | CONCLUIDO | 1.8206 | 54.93 | 51.16 | 80.77 | 1.02 | 38 | 191.79 | 52.44 | 11 | 36 | 38.35 | 23888.73 | 564.18 | 2304.48 | 143.2 | 88.64 | 22857.4 | 0.62 | 0.87 | 4.04 | 1.36 | 0.5 | 10 | 810.5987 | 1109.0968 | 1003.2462 | 810598.6522 | 1109096.837 | 1.7721e-05 | 36 | 1003246.1915
11 | 90 | CONCLUIDO | 1.83 | 54.64 | 51.02 | 90.03 | 1.1 | 34 | 193.33 | 52.44 | 12 | 32 | 38.89 | 24078.33 | 550.54 | 2304.49 | 138.33 | 88.64 | 20442.26 | 0.64 | 0.87 | 4.04 | 1.22 | 0.5 | 10 | 797.7731 | 1091.5484 | 987.3725 | 797773.1039 | 1091548.356 | 1.7812e-05 | 36 | 987372.5129
12 | 90 | CONCLUIDO | 1.8373 | 54.43 | 50.91 | 98.53 | 1.18 | 31 | 194.88 | 52.44 | 13 | 28 | 39.43 | 24268.67 | 535.08 | 2304.47 | 135.01 | 88.64 | 18794.98 | 0.66 | 0.87 | 4.03 | 1.11 | 0.5 | 10 | 784.2976 | 1073.1106 | 970.6944 | 784297.6317 | 1073110.6204 | 1.7883e-05 | 36 | 970694.4489
13 | 90 | CONCLUIDO | 1.8416 | 54.3 | 50.85 | 105.2 | 1.27 | 29 | 196.42 | 52.44 | 14 | 18 | 39.98 | 24459.75 | 524.79 | 2304.49 | 132.54 | 88.64 | 17570.31 | 0.67 | 0.87 | 4.04 | 1.05 | 0.5 | 10 | 775.5419 | 1061.1306 | 959.8578 | 775541.8868 | 1061130.6241 | 1.7925e-05 | 36 | 959857.8066
14 | 90 | CONCLUIDO | 1.8462 | 54.17 | 50.79 | 112.86 | 1.35 | 27 | 197.98 | 52.44 | 15 | 8 | 40.54 | 24651.58 | 518.97 | 2304.49 | 130.19 | 88.64 | 16403.83 | 0.68 | 0.87 | 4.05 | 0.99 | 0.5 | 10 | 770.0488 | 1053.6147 | 953.0592 | 770048.8018 | 1053614.7428 | 1.797e-05 | 36 | 953059.2305
15 | 90 | CONCLUIDO | 1.8459 | 54.17 | 50.79 | 112.87 | 1.42 | 27 | 199.54 | 52.44 | 16 | 1 | 41.1 | 24844.17 | 522.04 | 2304.55 | 129.95 | 88.64 | 16284.08 | 0.68 | 0.87 | 4.06 | 1 | 0.5 | 10 | 772.3842 | 1056.8101 | 955.9496 | 772384.1653 | 1056810.0902 | 1.7967e-05 | 36 | 955949.6184
16 | 90 | CONCLUIDO | 1.8459 | 54.17 | 50.79 | 112.87 | 1.5 | 27 | 201.11 | 52.44 | 17 | 0 | 41.67 | 25037.53 | 525.96 | 2304.55 | 129.92 | 88.64 | 16272.77 | 0.68 | 0.87 | 4.06 | 1 | 0.5 | 10 | 775.2733 | 1060.7632 | 959.5254 | 775273.3356 | 1060763.1804 | 1.7967e-05 | 36 | 959525.4313

## RESULTADOS_0
Unnamed: 0 | Volume de calda [L] | STATUS | Capacidade operacional [ha/h] | Tempo de missao [h] | Tempo util [h] | Tempo por voo [min] | Autonomia Projetada [h] | N° Voos | MTOW [kg] | Massa Estrutura [kg] | Combustível [kg] | Abastecimentos | Massa gerador | Potência gerador [W] | Combustível consumido [L] | Calda cons [L] | Distância percorrida [km] | Distância Pulverizando [km] | RTL ACUMULADO[m] | EOC [km/km] | EOC [h/h] | Tempo de manobra [h] | Tempo rtl_rtw [h] | V pulv [m/s] | V desloc [m/s] | Preço Total por ha Simples [R$/ha] | Preço Total por ha Presumido [R$/ha] | Preço Total por ha Real [R$/ha] | Preço Total Simples [R$] | Preço Total Presumido [R$] | Prod CAPEX [ha/h/R$] | Dias Trabalhados | Preço Total Real [R$]
0 | 10 | CONCLUIDO | 1.5928 | 62.78 | 58.57 | 15.21 | 0.64 | 231 | 26.11 | 12.1 | 1 | 0 | 3.01 | 3454.41 | 169.03 | 2304.58 | 380.18 | 88.64 | 140382.7 | 0.23 | 0.76 | 4.66 | 8.77 | 0.5 | 10 | 540.1663 | 739.0794 | 668.5427 | 540166.3179 | 739079.3866 | 3.7616e-05 | 41 | 668542.6872

## RESULTADOS_7
Unnamed: 0 | Volume de calda [L] | STATUS | Capacidade operacional [ha/h] | Tempo de missao [h] | Tempo util [h] | Tempo por voo [min] | Autonomia Projetada [h] | N° Voos | MTOW [kg] | Massa Estrutura [kg] | Combustível [kg] | Abastecimentos | Massa gerador | Potência gerador [W] | Combustível consumido [L] | Calda cons [L] | Distância percorrida [km] | Distância Pulverizando [km] | RTL ACUMULADO[m] | EOC [km/km] | EOC [h/h] | Tempo de manobra [h] | Tempo rtl_rtw [h] | V pulv [m/s] | V desloc [m/s] | Preço Total por ha Simples [R$/ha] | Preço Total por ha Presumido [R$/ha] | Preço Total por ha Real [R$/ha] | Preço Total Simples [R$] | Preço Total Presumido [R$] | Prod CAPEX [ha/h/R$] | Dias Trabalhados | Preço Total Real [R$]
0 | 45 | CONCLUIDO | 1.3071 | 76.5 | 65.9 | 9.44 | 0.18 | 419 | 98.71 | 39.72 | 1 | 417 | 12.99 | 12407.75 | 576.84 | 2304.89 | 636.32 | 88.64 | 267512.58 | 0.14 | 0.67 | 4.66 | 16.1 | 0.5 | 10 | 1134.4132 | 1552.1542 | 1404.0188 | 1134413.2217 | 1552154.2167 | 1.6827e-05 | 50 | 1404018.7967
1 | 45 | CONCLUIDO | 1.6206 | 61.71 | 56.2 | 19.72 | 0.35 | 171 | 99.95 | 39.72 | 2 | 169 | 13.24 | 12561.45 | 471.57 | 2304.59 | 311.53 | 88.64 | 106353.67 | 0.28 | 0.79 | 4.27 | 6.41 | 0.5 | 10 | 822.0773 | 1124.8024 | 1017.4528 | 822077.2867 | 1124802.4112 | 2.0863e-05 | 41 | 1017452.8477
2 | 45 | CONCLUIDO | 1.7308 | 57.78 | 53.65 | 30.95 | 0.52 | 104 | 101.2 | 39.72 | 3 | 102 | 13.49 | 12715.54 | 428.88 | 2304.6 | 226.66 | 88.64 | 64257.43 | 0.39 | 0.83 | 4.15 | 3.86 | 0.5 | 10 | 730.1595 | 999.0364 | 903.6898 | 730159.4917 | 999036.4289 | 2.2282e-05 | 38 | 903689.7943
3 | 45 | CONCLUIDO | 1.7886 | 55.91 | 52.44 | 43.7 | 0.69 | 72 | 102.45 | 39.72 | 4 | 70 | 13.74 | 12870.03 | 395.93 | 2304.53 | 186.04 | 88.64 | 44105.02 | 0.48 | 0.84 | 4.1 | 2.65 | 0.5 | 10 | 682.3478 | 933.6183 | 844.5151 | 682347.771 | 933618.3233 | 2.3026e-05 | 37 | 844515.1009
4 | 45 | CONCLUIDO | 1.8176 | 55.02 | 51.88 | 55.59 | 0.85 | 56 | 103.71 | 39.72 | 5 | 27 | 14 | 13024.91 | 367.9 | 2304.55 | 166.17 | 88.64 | 34250.6 | 0.53 | 0.85 | 4.11 | 2.08 | 0.5 | 10 | 646.3126 | 884.3134 | 799.9157 | 646312.5702 | 884313.3719 | 2.3399e-05 | 36 | 799915.7448
5 | 45 | CONCLUIDO | 1.8226 | 54.87 | 51.79 | 58.63 | 1.01 | 53 | 104.97 | 39.72 | 6 | 0 | 14.25 | 13180.19 | 365.89 | 2304.48 | 162.25 | 88.64 | 32306.58 | 0.55 | 0.86 | 4.13 | 2 | 0.5 | 10 | 643.8297 | 880.9161 | 796.8427 | 643829.6631 | 880916.1488 | 2.3464e-05 | 36 | 796842.7479

## RESULTADOS_10
Unnamed: 0 | Volume de calda [L] | STATUS | Capacidade operacional [ha/h] | Tempo de missao [h] | Tempo util [h] | Tempo por voo [min] | Autonomia Projetada [h] | N° Voos | MTOW [kg] | Massa Estrutura [kg] | Combustível [kg] | Abastecimentos | Massa gerador | Potência gerador [W] | Combustível consumido [L] | Calda cons [L] | Distância percorrida [km] | Distância Pulverizando [km] | RTL ACUMULADO[m] | EOC [km/km] | EOC [h/h] | Tempo de manobra [h] | Tempo rtl_rtw [h] | V pulv [m/s] | V desloc [m/s] | Preço Total por ha Simples [R$/ha] | Preço Total por ha Presumido [R$/ha] | Preço Total por ha Real [R$/ha] | Preço Total Simples [R$] | Preço Total Presumido [R$] | Prod CAPEX [ha/h/R$] | Dias Trabalhados | Preço Total Real [R$]
0 | 60 | CONCLUIDO | 1.1647 | 85.86 | 70.26 | 8 | 0.14 | 527 | 124.63 | 45 | 1 | 525 | 18.64 | 15605.44 | 725.08 | 2304.74 | 781.81 | 88.64 | 339713.68 | 0.11 | 0.63 | 4.87 | 20.45 | 0.5 | 10 | 1466.638 | 2006.7188 | 1815.2004 | 1466638.0118 | 2006718.8312 | 1.3351e-05 | 56 | 1815200.4024
1 | 60 | CONCLUIDO | 1.5341 | 65.19 | 57.69 | 16.48 | 0.28 | 210 | 125.95 | 45 | 2 | 208 | 18.95 | 15767.7 | 579.6 | 2304.71 | 361.34 | 88.64 | 131064.96 | 0.25 | 0.77 | 4.33 | 7.89 | 0.5 | 10 | 972.6202 | 1330.7818 | 1203.7739 | 972620.1635 | 1330781.8167 | 1.7586e-05 | 43 | 1203773.8679
2 | 60 | CONCLUIDO | 1.6659 | 60.03 | 54.6 | 25.4 | 0.42 | 129 | 127.27 | 45 | 3 | 127 | 19.27 | 15930.42 | 533.14 | 2304.68 | 257.73 | 88.64 | 79664.42 | 0.34 | 0.81 | 4.2 | 4.8 | 0.5 | 10 | 857.6688 | 1173.5003 | 1061.503 | 857668.7832 | 1173500.2669 | 1.9097e-05 | 40 | 1061503.0484
3 | 60 | CONCLUIDO | 1.7362 | 57.6 | 53.14 | 35.04 | 0.55 | 91 | 128.59 | 45 | 4 | 89 | 19.59 | 16093.6 | 502.12 | 2304.52 | 209.71 | 88.64 | 55846.31 | 0.42 | 0.83 | 4.12 | 3.34 | 0.5 | 10 | 793.6048 | 1085.845 | 982.2135 | 793604.7501 | 1085845.0305 | 1.9902e-05 | 38 | 982213.5048
4 | 60 | CONCLUIDO | 1.7753 | 56.33 | 52.41 | 44.92 | 0.68 | 70 | 129.92 | 45 | 5 | 68 | 19.92 | 16257.24 | 477.8 | 2304.57 | 185.39 | 88.64 | 43791.55 | 0.48 | 0.84 | 4.08 | 2.61 | 0.5 | 10 | 755.2354 | 1033.3463 | 934.7252 | 755235.3552 | 1033346.3316 | 2.0351e-05 | 37 | 934725.208
5 | 60 | CONCLUIDO | 1.8042 | 55.43 | 51.86 | 55.57 | 0.81 | 56 | 131.25 | 45 | 6 | 54 | 20.25 | 16421.36 | 454.89 | 2304.49 | 166.43 | 88.64 | 34379.31 | 0.53 | 0.85 | 4.08 | 2.07 | 0.5 | 10 | 730.5411 | 999.5585 | 904.1621 | 730541.0748 | 999558.5277 | 2.0682e-05 | 37 | 904162.0647
6 | 60 | CONCLUIDO | 1.825 | 54.79 | 51.49 | 67.16 | 0.93 | 46 | 132.58 | 45 | 7 | 41 | 20.59 | 16585.95 | 432.36 | 2304.5 | 154.18 | 88.64 | 28305.3 | 0.57 | 0.86 | 4.06 | 1.69 | 0.5 | 10 | 699.8784 | 957.6045 | 866.2121 | 699878.3865 | 957604.4848 | 2.092e-05 | 36 | 866212.0568
7 | 60 | CONCLUIDO | 1.8351 | 54.49 | 51.31 | 75.09 | 1.06 | 41 | 133.92 | 45 | 8 | 13 | 20.93 | 16751.02 | 419.25 | 2304.49 | 147.41 | 88.64 | 24944.59 | 0.6 | 0.86 | 4.08 | 1.52 | 0.5 | 10 | 687.879 | 941.1864 | 851.3609 | 687879.0101 | 941186.4087 | 2.1036e-05 | 36 | 851360.8988
8 | 60 | CONCLUIDO | 1.837 | 54.44 | 51.28 | 76.93 | 1.18 | 40 | 135.27 | 45 | 9 | 0 | 21.27 | 16916.71 | 419.39 | 2304.47 | 145.96 | 88.64 | 24226.83 | 0.61 | 0.86 | 4.09 | 1.49 | 0.5 | 10 | 687.5708 | 940.7648 | 850.9795 | 687570.8359 | 940764.7511 | 2.1058e-05 | 36 | 850979.4836

## RESULTADOS_14
Unnamed: 0 | Volume de calda [L] | STATUS | Capacidade operacional [ha/h] | Tempo de missao [h] | Tempo util [h] | Tempo por voo [min] | Autonomia Projetada [h] | N° Voos | MTOW [kg] | Massa Estrutura [kg] | Combustível [kg] | Abastecimentos | Massa gerador | Potência gerador [W] | Combustível consumido [L] | Calda cons [L] | Distância percorrida [km] | Distância Pulverizando [km] | RTL ACUMULADO[m] | EOC [km/km] | EOC [h/h] | Tempo de manobra [h] | Tempo rtl_rtw [h] | V pulv [m/s] | V desloc [m/s] | Preço Total por ha Simples [R$/ha] | Preço Total por ha Presumido [R$/ha] | Preço Total por ha Real [R$/ha] | Preço Total Simples [R$] | Preço Total Presumido [R$] | Prod CAPEX [ha/h/R$] | Dias Trabalhados | Preço Total Real [R$]
0 | 80 | CONCLUIDO | 0.9933 | 100.68 | 76.48 | 6.76 | 0.11 | 679 | 159.12 | 50.28 | 1 | 677 | 27.84 | 19859.16 | 931.07 | 2304.97 | 990.93 | 88.64 | 443513.94 | 0.09 | 0.58 | 5.09 | 26.67 | 0.5 | 10 | 2038.2738 | 2788.8562 | 2522.6917 | 2038273.8481 | 2788856.2013 | 1.0139e-05 | 66 | 2522691.6796
1 | 80 | CONCLUIDO | 1.4247 | 70.19 | 59.55 | 13.85 | 0.22 | 258 | 160.54 | 50.28 | 2 | 256 | 28.26 | 20034.4 | 712.71 | 2304.58 | 423.19 | 88.64 | 161752.56 | 0.21 | 0.74 | 4.41 | 9.75 | 0.5 | 10 | 1186.0374 | 1622.7887 | 1467.912 | 1186037.3877 | 1622788.6781 | 1.4542e-05 | 46 | 1467912.0043
2 | 80 | CONCLUIDO | 1.5847 | 63.1 | 55.69 | 21.15 | 0.33 | 158 | 161.97 | 50.28 | 3 | 156 | 28.69 | 20210.21 | 654.77 | 2304.62 | 294.38 | 88.64 | 97844.68 | 0.3 | 0.8 | 4.24 | 5.89 | 0.5 | 10 | 1016.9254 | 1391.4022 | 1258.6087 | 1016925.4194 | 1391402.2224 | 1.6175e-05 | 42 | 1258608.7472
3 | 80 | CONCLUIDO | 1.668 | 59.95 | 53.99 | 28.66 | 0.43 | 113 | 163.4 | 50.28 | 4 | 111 | 29.12 | 20386.62 | 623.04 | 2304.56 | 237.61 | 88.64 | 69687.61 | 0.37 | 0.82 | 4.16 | 4.19 | 0.5 | 10 | 938.8877 | 1284.6276 | 1162.0245 | 938887.7211 | 1284627.6008 | 1.7026e-05 | 40 | 1162024.5456
4 | 80 | CONCLUIDO | 1.7171 | 58.24 | 53.08 | 36.19 | 0.54 | 88 | 164.83 | 50.28 | 5 | 86 | 29.55 | 20563.61 | 601.06 | 2304.54 | 206.63 | 88.64 | 54318.58 | 0.43 | 0.83 | 4.15 | 3.28 | 0.5 | 10 | 885.8147 | 1212.0108 | 1096.3382 | 885814.7142 | 1212010.7713 | 1.7527e-05 | 38 | 1096338.1644
5 | 80 | CONCLUIDO | 1.7526 | 57.06 | 52.45 | 44.32 | 0.64 | 71 | 166.27 | 50.28 | 6 | 69 | 29.99 | 20741.2 | 581.46 | 2304.47 | 186 | 88.64 | 44089.98 | 0.48 | 0.84 | 4.11 | 2.65 | 0.5 | 10 | 858.7426 | 1174.9696 | 1062.8321 | 858742.6359 | 1174969.5594 | 1.7889e-05 | 38 | 1062832.1138
6 | 80 | CONCLUIDO | 1.7801 | 56.18 | 51.95 | 52.83 | 0.74 | 59 | 167.72 | 50.28 | 7 | 57 | 30.44 | 20919.39 | 565.06 | 2304.47 | 169.57 | 88.64 | 35933.92 | 0.52 | 0.85 | 4.08 | 2.16 | 0.5 | 10 | 828.6375 | 1133.7784 | 1025.5721 | 828637.4835 | 1133778.3619 | 1.817e-05 | 37 | 1025572.1463
7 | 80 | CONCLUIDO | 1.7991 | 55.58 | 51.65 | 61.98 | 0.84 | 50 | 169.17 | 50.28 | 8 | 48 | 30.89 | 21098.19 | 546.22 | 2304.48 | 159.71 | 88.64 | 31051.02 | 0.56 | 0.86 | 4.06 | 1.85 | 0.5 | 10 | 808.7644 | 1106.5871 | 1000.976 | 808764.3663 | 1106587.0861 | 1.8364e-05 | 37 | 1000975.9677
8 | 80 | CONCLUIDO | 1.8136 | 55.14 | 51.4 | 70.09 | 0.94 | 44 | 170.62 | 50.28 | 9 | 42 | 31.34 | 21277.6 | 531.44 | 2304.47 | 151.23 | 88.64 | 26840.86 | 0.59 | 0.86 | 4.06 | 1.6 | 0.5 | 10 | 784.6196 | 1073.5512 | 971.093 | 784619.6134 | 1073551.1701 | 1.8512e-05 | 36 | 971092.9531
9 | 80 | CONCLUIDO | 1.8281 | 54.7 | 51.15 | 80.77 | 1.03 | 38 | 172.08 | 50.28 | 10 | 36 | 31.8 | 21457.64 | 513.12 | 2304.47 | 143.11 | 88.64 | 22811.88 | 0.62 | 0.87 | 4.04 | 1.36 | 0.5 | 10 | 767.0126 | 1049.4605 | 949.3014 | 767012.5935 | 1049460.4686 | 1.866e-05 | 36 | 949301.4344
10 | 80 | CONCLUIDO | 1.8367 | 54.45 | 51.03 | 90.04 | 1.12 | 34 | 173.55 | 50.28 | 11 | 25 | 32.27 | 21638.31 | 496.9 | 2304.47 | 138.8 | 88.64 | 20677.76 | 0.64 | 0.87 | 4.04 | 1.23 | 0.5 | 10 | 752.7696 | 1029.9726 | 931.6734 | 752769.5824 | 1029972.5525 | 1.8748e-05 | 36 | 931673.4177
11 | 80 | CONCLUIDO | 1.8429 | 54.26 | 50.94 | 98.59 | 1.22 | 31 | 175.02 | 50.28 | 12 | 14 | 32.74 | 21819.6 | 488.2 | 2304.47 | 135.17 | 88.64 | 18878.09 | 0.66 | 0.87 | 4.06 | 1.14 | 0.5 | 10 | 744.7895 | 1019.0538 | 921.7967 | 744789.4734 | 1019053.8153 | 1.8811e-05 | 36 | 921796.7494
12 | 80 | CONCLUIDO | 1.8454 | 54.19 | 50.9 | 101.8 | 1.31 | 30 | 176.49 | 50.28 | 13 | 2 | 33.21 | 22001.54 | 484.7 | 2304.52 | 133.6 | 88.64 | 18097.91 | 0.66 | 0.87 | 4.06 | 1.1 | 0.5 | 10 | 741.5883 | 1014.6738 | 917.8348 | 741588.2938 | 1014673.8201 | 1.8836e-05 | 36 | 917834.7749
13 | 80 | CONCLUIDO | 1.8455 | 54.19 | 50.9 | 101.79 | 1.4 | 30 | 177.97 | 50.28 | 14 | 0 | 33.69 | 22184.13 | 488.53 | 2304.54 | 133.44 | 88.64 | 18016.79 | 0.66 | 0.87 | 4.06 | 1.1 | 0.5 | 10 | 744.389 | 1018.5059 | 921.3011 | 744389.0279 | 1018505.908 | 1.8837e-05 | 36 | 921301.1337

## RESULTADOS_5
Unnamed: 0 | Volume de calda [L] | STATUS | Capacidade operacional [ha/h] | Tempo de missao [h] | Tempo util [h] | Tempo por voo [min] | Autonomia Projetada [h] | N° Voos | MTOW [kg] | Massa Estrutura [kg] | Combustível [kg] | Abastecimentos | Massa gerador | Potência gerador [W] | Combustível consumido [L] | Calda cons [L] | Distância percorrida [km] | Distância Pulverizando [km] | RTL ACUMULADO[m] | EOC [km/km] | EOC [h/h] | Tempo de manobra [h] | Tempo rtl_rtw [h] | V pulv [m/s] | V desloc [m/s] | Preço Total por ha Simples [R$/ha] | Preço Total por ha Presumido [R$/ha] | Preço Total por ha Real [R$/ha] | Preço Total Simples [R$] | Preço Total Presumido [R$] | Prod CAPEX [ha/h/R$] | Dias Trabalhados | Preço Total Real [R$]
0 | 35 | CONCLUIDO | 1.4133 | 70.76 | 62.94 | 10.98 | 0.22 | 344 | 80.84 | 35.1 | 1 | 342 | 9.74 | 10204.21 | 474.75 | 2304.95 | 536.77 | 88.64 | 218108.89 | 0.17 | 0.7 | 4.55 | 13.14 | 0.5 | 10 | 945.2503 | 1293.3331 | 1169.8992 | 945250.2845 | 1293333.1407 | 2.0136e-05 | 47 | 1169899.241
1 | 35 | CONCLUIDO | 1.6838 | 59.39 | 55.07 | 23.43 | 0.43 | 141 | 82.04 | 35.1 | 2 | 139 | 9.94 | 10352.53 | 389.65 | 2304.52 | 273.8 | 88.64 | 87639.95 | 0.32 | 0.8 | 4.21 | 5.27 | 0.5 | 10 | 713.2892 | 975.9538 | 882.8102 | 713289.2487 | 975953.8182 | 2.399e-05 | 39 | 882810.1556
2 | 35 | CONCLUIDO | 1.7789 | 56.21 | 52.88 | 37.77 | 0.63 | 84 | 83.25 | 35.1 | 3 | 77 | 10.15 | 10501.19 | 344.79 | 2304.51 | 200.39 | 88.64 | 51220.41 | 0.44 | 0.84 | 4.12 | 3.08 | 0.5 | 10 | 639.6678 | 875.2217 | 791.6917 | 639667.7687 | 875221.6612 | 2.5345e-05 | 37 | 791691.7343
3 | 35 | CONCLUIDO | 1.8043 | 55.42 | 52.36 | 46.2 | 0.83 | 68 | 84.46 | 35.1 | 4 | 5 | 10.36 | 10650.22 | 327.85 | 2304.6 | 180.87 | 88.64 | 41542.65 | 0.49 | 0.85 | 4.17 | 2.57 | 0.5 | 10 | 622.0468 | 851.1119 | 769.883 | 622046.8 | 851111.8745 | 2.5707e-05 | 37 | 769882.9518
4 | 35 | CONCLUIDO | 1.8067 | 55.35 | 52.3 | 46.84 | 1.02 | 67 | 85.67 | 35.1 | 5 | 0 | 10.57 | 10799.59 | 331.24 | 2304.55 | 178.76 | 88.64 | 40493.27 | 0.5 | 0.85 | 4.17 | 2.51 | 0.5 | 10 | 624.1558 | 853.9976 | 772.4932 | 624155.848 | 853997.5671 | 2.5741e-05 | 37 | 772493.2379

## RESULTADOS_8
Unnamed: 0 | Volume de calda [L] | STATUS | Capacidade operacional [ha/h] | Tempo de missao [h] | Tempo util [h] | Tempo por voo [min] | Autonomia Projetada [h] | N° Voos | MTOW [kg] | Massa Estrutura [kg] | Combustível [kg] | Abastecimentos | Massa gerador | Potência gerador [W] | Combustível consumido [L] | Calda cons [L] | Distância percorrida [km] | Distância Pulverizando [km] | RTL ACUMULADO[m] | EOC [km/km] | EOC [h/h] | Tempo de manobra [h] | Tempo rtl_rtw [h] | V pulv [m/s] | V desloc [m/s] | Preço Total por ha Simples [R$/ha] | Preço Total por ha Presumido [R$/ha] | Preço Total por ha Real [R$/ha] | Preço Total Simples [R$] | Preço Total Presumido [R$] | Prod CAPEX [ha/h/R$] | Dias Trabalhados | Preço Total Real [R$]
0 | 50 | CONCLUIDO | 1.2582 | 79.48 | 67.33 | 8.88 | 0.16 | 455 | 107.41 | 41.65 | 1 | 453 | 14.77 | 13481.73 | 626.19 | 2304.65 | 683.93 | 88.64 | 291134 | 0.13 | 0.66 | 4.73 | 17.53 | 0.5 | 10 | 1239.0177 | 1695.2787 | 1533.4837 | 1239017.7226 | 1695278.7097 | 1.5524e-05 | 52 | 1533483.689
1 | 50 | CONCLUIDO | 1.5919 | 62.82 | 56.69 | 18.49 | 0.32 | 184 | 108.68 | 41.65 | 2 | 182 | 15.03 | 13638.32 | 508.62 | 2304.64 | 327.56 | 88.64 | 114304.89 | 0.27 | 0.78 | 4.29 | 6.89 | 0.5 | 10 | 865.7061 | 1184.4973 | 1071.4505 | 865706.0886 | 1184497.2627 | 1.9641e-05 | 41 | 1071450.5064
2 | 50 | CONCLUIDO | 1.7078 | 58.55 | 54.01 | 28.68 | 0.48 | 113 | 109.96 | 41.65 | 3 | 111 | 15.31 | 13795.21 | 465.84 | 2304.55 | 238.1 | 88.64 | 69931.11 | 0.37 | 0.82 | 4.17 | 4.21 | 0.5 | 10 | 776.97 | 1063.0846 | 961.6253 | 776969.9565 | 1063084.572 | 2.1071e-05 | 39 | 961625.2725
3 | 50 | CONCLUIDO | 1.7702 | 56.49 | 52.7 | 40.03 | 0.63 | 79 | 111.23 | 41.65 | 4 | 77 | 15.58 | 13952.52 | 434.35 | 2304.51 | 194.82 | 88.64 | 48458.8 | 0.46 | 0.84 | 4.1 | 2.9 | 0.5 | 10 | 718.4853 | 983.0633 | 889.2411 | 718485.317 | 983063.308 | 2.1841e-05 | 37 | 889241.1257
4 | 50 | CONCLUIDO | 1.8058 | 55.38 | 52.01 | 52.01 | 0.78 | 60 | 112.51 | 41.65 | 5 | 58 | 15.86 | 14110.24 | 406.49 | 2304.54 | 171.74 | 88.64 | 37016.74 | 0.52 | 0.85 | 4.08 | 2.21 | 0.5 | 10 | 689.1164 | 942.8794 | 852.8924 | 689116.3875 | 942879.4431 | 2.228e-05 | 37 | 852892.3523
5 | 50 | CONCLUIDO | 1.8266 | 54.75 | 51.62 | 63.21 | 0.93 | 49 | 113.79 | 41.65 | 6 | 19 | 16.14 | 14268.39 | 385.02 | 2304.5 | 157.66 | 88.64 | 30030.64 | 0.56 | 0.86 | 4.09 | 1.83 | 0.5 | 10 | 659.7532 | 902.7034 | 816.5507 | 659753.1823 | 902703.4103 | 2.2537e-05 | 36 | 816550.6638
6 | 50 | CONCLUIDO | 1.8285 | 54.69 | 51.59 | 64.48 | 1.07 | 48 | 115.08 | 41.65 | 7 | 0 | 16.43 | 14426.96 | 384.51 | 2304.49 | 155.89 | 88.64 | 29149.71 | 0.57 | 0.86 | 4.11 | 1.79 | 0.5 | 10 | 658.9908 | 901.6603 | 815.6071 | 658990.7946 | 901660.2778 | 2.256e-05 | 36 | 815607.0864

## RESULTADOS_3
Unnamed: 0 | Volume de calda [L] | STATUS | Capacidade operacional [ha/h] | Tempo de missao [h] | Tempo util [h] | Tempo por voo [min] | Autonomia Projetada [h] | N° Voos | MTOW [kg] | Massa Estrutura [kg] | Combustível [kg] | Abastecimentos | Massa gerador | Potência gerador [W] | Combustível consumido [L] | Calda cons [L] | Distância percorrida [km] | Distância Pulverizando [km] | RTL ACUMULADO[m] | EOC [km/km] | EOC [h/h] | Tempo de manobra [h] | Tempo rtl_rtw [h] | V pulv [m/s] | V desloc [m/s] | Preço Total por ha Simples [R$/ha] | Preço Total por ha Presumido [R$/ha] | Preço Total por ha Real [R$/ha] | Preço Total Simples [R$] | Preço Total Presumido [R$] | Prod CAPEX [ha/h/R$] | Dias Trabalhados | Preço Total Real [R$]
0 | 25 | CONCLUIDO | 1.533 | 65.23 | 59.78 | 13.64 | 0.28 | 263 | 61.76 | 28.92 | 1 | 261 | 6.84 | 7851.41 | 362.77 | 2304.78 | 431.29 | 88.64 | 165777.05 | 0.21 | 0.74 | 4.41 | 9.98 | 0.5 | 10 | 756.7867 | 1035.469 | 936.6453 | 756786.7136 | 1035468.9687 | 2.5017e-05 | 43 | 936645.2636
1 | 25 | CONCLUIDO | 1.7507 | 57.12 | 53.83 | 29.9 | 0.55 | 108 | 62.92 | 28.92 | 2 | 76 | 7 | 7994.37 | 291.7 | 2304.54 | 231.21 | 88.64 | 66509.46 | 0.38 | 0.82 | 4.19 | 4.03 | 0.5 | 10 | 605.8515 | 828.9528 | 749.8387 | 605851.5268 | 828952.7873 | 2.8569e-05 | 38 | 749838.6967
2 | 25 | CONCLUIDO | 1.7712 | 56.46 | 53.36 | 34.06 | 0.81 | 94 | 64.08 | 28.92 | 3 | 0 | 7.16 | 8137.65 | 283.06 | 2304.54 | 212.85 | 88.64 | 57402.58 | 0.42 | 0.83 | 4.25 | 3.56 | 0.5 | 10 | 586.8998 | 803.0222 | 726.3829 | 586899.7825 | 803022.1746 | 2.8904e-05 | 37 | 726382.8653

## RESULTADOS_15
Unnamed: 0 | Volume de calda [L] | STATUS | Capacidade operacional [ha/h] | Tempo de missao [h] | Tempo util [h] | Tempo por voo [min] | Autonomia Projetada [h] | N° Voos | MTOW [kg] | Massa Estrutura [kg] | Combustível [kg] | Abastecimentos | Massa gerador | Potência gerador [W] | Combustível consumido [L] | Calda cons [L] | Distância percorrida [km] | Distância Pulverizando [km] | RTL ACUMULADO[m] | EOC [km/km] | EOC [h/h] | Tempo de manobra [h] | Tempo rtl_rtw [h] | V pulv [m/s] | V desloc [m/s] | Preço Total por ha Simples [R$/ha] | Preço Total por ha Presumido [R$/ha] | Preço Total por ha Real [R$/ha] | Preço Total Simples [R$] | Preço Total Presumido [R$] | Prod CAPEX [ha/h/R$] | Dias Trabalhados | Preço Total Real [R$]
0 | 85 | CONCLUIDO | 0.9524 | 105 | 78.22 | 6.52 | 0.11 | 720 | 167.88 | 51.39 | 1 | 718 | 30.49 | 20939.59 | 986.84 | 2305.06 | 1048.98 | 88.64 | 472336.05 | 0.08 | 0.57 | 5.18 | 28.41 | 0.5 | 10 | 2216.0799 | 3032.1383 | 2742.7552 | 2216079.8887 | 3032138.2703 | 9.4865e-06 | 69 | 2742755.2494
1 | 85 | CONCLUIDO | 1.398 | 71.53 | 60.01 | 13.34 | 0.21 | 270 | 169.33 | 51.39 | 2 | 268 | 30.94 | 21118.46 | 745.34 | 2304.75 | 438.79 | 88.64 | 169488.68 | 0.2 | 0.74 | 4.43 | 10.21 | 0.5 | 10 | 1244.9784 | 1703.4344 | 1540.861 | 1244978.4105 | 1703434.3858 | 1.3925e-05 | 47 | 1540860.9988
2 | 85 | CONCLUIDO | 1.5646 | 63.91 | 55.95 | 20.35 | 0.31 | 165 | 170.79 | 51.39 | 3 | 163 | 31.4 | 21297.94 | 684.32 | 2304.49 | 302.86 | 88.64 | 102052.65 | 0.29 | 0.79 | 4.26 | 6.16 | 0.5 | 10 | 1053.5214 | 1441.4744 | 1303.9021 | 1053521.3722 | 1441474.4196 | 1.5584e-05 | 42 | 1303902.1241
3 | 85 | CONCLUIDO | 1.6511 | 60.57 | 54.2 | 27.56 | 0.41 | 118 | 172.25 | 51.39 | 4 | 116 | 31.86 | 21478.05 | 651.82 | 2304.61 | 244.75 | 88.64 | 73232.82 | 0.36 | 0.82 | 4.17 | 4.4 | 0.5 | 10 | 970.9485 | 1328.4945 | 1201.7049 | 970948.4678 | 1328494.5288 | 1.6446e-05 | 40 | 1201704.8756
4 | 85 | CONCLUIDO | 1.7046 | 58.66 | 53.17 | 34.68 | 0.51 | 92 | 173.71 | 51.39 | 5 | 90 | 32.32 | 21658.78 | 628.63 | 2304.5 | 210.66 | 88.64 | 56315.45 | 0.42 | 0.83 | 4.13 | 3.38 | 0.5 | 10 | 922.8874 | 1262.7353 | 1142.2216 | 922887.424 | 1262735.2884 | 1.6979e-05 | 39 | 1142221.6048
5 | 85 | CONCLUIDO | 1.7425 | 57.39 | 52.51 | 42.58 | 0.61 | 74 | 175.18 | 51.39 | 6 | 72 | 32.79 | 21840.16 | 609.73 | 2304.54 | 188.19 | 88.64 | 45171.52 | 0.47 | 0.84 | 4.11 | 2.71 | 0.5 | 10 | 885.8498 | 1212.0588 | 1096.3816 | 885849.7837 | 1212058.7549 | 1.7356e-05 | 38 | 1096381.5685
6 | 85 | CONCLUIDO | 1.7695 | 56.51 | 52.04 | 50.36 | 0.7 | 62 | 176.66 | 51.39 | 7 | 60 | 33.27 | 22022.17 | 593.82 | 2304.47 | 172.87 | 88.64 | 37573.37 | 0.51 | 0.85 | 4.08 | 2.25 | 0.5 | 10 | 855.7476 | 1170.8716 | 1059.1253 | 855747.6199 | 1170871.6465 | 1.7625e-05 | 37 | 1059125.2998
7 | 85 | CONCLUIDO | 1.789 | 55.9 | 51.73 | 58.56 | 0.8 | 53 | 178.14 | 51.39 | 8 | 51 | 33.75 | 22204.83 | 578.68 | 2304.51 | 162.51 | 88.64 | 32438.34 | 0.55 | 0.86 | 4.06 | 1.93 | 0.5 | 10 | 838.1224 | 1146.756 | 1037.3112 | 838122.3666 | 1146755.9973 | 1.782e-05 | 37 | 1037311.2144
8 | 85 | CONCLUIDO | 1.8051 | 55.4 | 51.47 | 67.13 | 0.89 | 46 | 179.63 | 51.39 | 9 | 44 | 34.24 | 22388.15 | 563.11 | 2304.48 | 153.62 | 88.64 | 28024.82 | 0.58 | 0.86 | 4.06 | 1.67 | 0.5 | 10 | 821.5384 | 1124.0651 | 1016.7859 | 821538.3909 | 1124065.0702 | 1.798e-05 | 37 | 1016785.8775
9 | 85 | CONCLUIDO | 1.8187 | 54.98 | 51.26 | 76.88 | 0.98 | 40 | 181.12 | 51.39 | 10 | 38 | 34.73 | 22572.13 | 544.5 | 2304.5 | 146.72 | 88.64 | 24603.68 | 0.6 | 0.86 | 4.04 | 1.46 | 0.5 | 10 | 794.7496 | 1087.4115 | 983.6305 | 794749.6113 | 1087411.4801 | 1.8115e-05 | 36 | 983630.4546
10 | 85 | CONCLUIDO | 1.8282 | 54.7 | 51.11 | 85.18 | 1.07 | 36 | 182.62 | 51.39 | 11 | 34 | 35.22 | 22756.91 | 529.07 | 2304.47 | 141.58 | 88.64 | 22054.04 | 0.63 | 0.87 | 4.04 | 1.31 | 0.5 | 10 | 780.6253 | 1068.0859 | 966.1493 | 780625.2619 | 1068085.922 | 1.821e-05 | 36 | 966149.3007
11 | 85 | CONCLUIDO | 1.8377 | 54.42 | 50.96 | 95.55 | 1.16 | 32 | 184.12 | 51.39 | 12 | 27 | 35.73 | 22942.24 | 517.89 | 2304.48 | 136.85 | 88.64 | 19708.94 | 0.65 | 0.87 | 4.03 | 1.16 | 0.5 | 10 | 769.7933 | 1053.2652 | 952.743 | 769793.3125 | 1053265.171 | 1.8305e-05 | 36 | 952743.0214
12 | 85 | CONCLUIDO | 1.843 | 54.26 | 50.87 | 101.74 | 1.24 | 30 | 185.63 | 51.39 | 13 | 18 | 36.24 | 23128.27 | 508.23 | 2304.54 | 133.37 | 88.64 | 17982.77 | 0.66 | 0.87 | 4.04 | 1.07 | 0.5 | 10 | 761.2642 | 1041.5953 | 942.1869 | 761264.2358 | 1041595.312 | 1.8357e-05 | 36 | 942186.9173
13 | 85 | CONCLUIDO | 1.8443 | 54.22 | 50.87 | 105.24 | 1.33 | 29 | 187.14 | 51.39 | 14 | 5 | 36.75 | 23314.98 | 506.68 | 2304.57 | 132.51 | 88.64 | 17556.58 | 0.67 | 0.87 | 4.06 | 1.07 | 0.5 | 10 | 759.8117 | 1039.6079 | 940.3891 | 759811.6724 | 1039607.8507 | 1.837e-05 | 36 | 940389.1365
14 | 85 | CONCLUIDO | 1.8442 | 54.22 | 50.87 | 105.25 | 1.41 | 29 | 188.66 | 51.39 | 15 | 0 | 37.27 | 23502.4 | 508.12 | 2304.48 | 132.52 | 88.64 | 17561.73 | 0.67 | 0.87 | 4.06 | 1.08 | 0.5 | 10 | 760.8977 | 1041.0938 | 941.7332 | 760897.6835 | 1041093.779 | 1.8369e-05 | 36 | 941733.2499

## RESULTADOS_2
Unnamed: 0 | Volume de calda [L] | STATUS | Capacidade operacional [ha/h] | Tempo de missao [h] | Tempo util [h] | Tempo por voo [min] | Autonomia Projetada [h] | N° Voos | MTOW [kg] | Massa Estrutura [kg] | Combustível [kg] | Abastecimentos | Massa gerador | Potência gerador [W] | Combustível consumido [L] | Calda cons [L] | Distância percorrida [km] | Distância Pulverizando [km] | RTL ACUMULADO[m] | EOC [km/km] | EOC [h/h] | Tempo de manobra [h] | Tempo rtl_rtw [h] | V pulv [m/s] | V desloc [m/s] | Preço Total por ha Simples [R$/ha] | Preço Total por ha Presumido [R$/ha] | Preço Total por ha Real [R$/ha] | Preço Total Simples [R$] | Preço Total Presumido [R$] | Prod CAPEX [ha/h/R$] | Dias Trabalhados | Preço Total Real [R$]
0 | 20 | CONCLUIDO | 1.6045 | 62.33 | 57.94 | 16.09 | 0.34 | 216 | 51.33 | 24.83 | 1 | 214 | 5.51 | 6564.78 | 297.9 | 2304.64 | 369.61 | 88.64 | 135168.55 | 0.24 | 0.76 | 4.34 | 8.14 | 0.5 | 10 | 660.733 | 904.044 | 817.7633 | 660732.954 | 904043.9771 | 2.865e-05 | 41 | 817763.2888
1 | 20 | CONCLUIDO | 1.7412 | 57.43 | 54.26 | 27.82 | 0.66 | 117 | 52.47 | 24.83 | 2 | 1 | 5.64 | 6705.1 | 253.4 | 2304.66 | 241.63 | 88.64 | 71673.52 | 0.37 | 0.82 | 4.32 | 4.46 | 0.5 | 10 | 573.3745 | 784.5162 | 709.6431 | 573374.4546 | 784516.2242 | 3.109e-05 | 38 | 709643.0968
2 | 20 | CONCLUIDO | 1.7411 | 57.43 | 54.26 | 27.82 | 0.97 | 117 | 53.61 | 24.83 | 3 | 0 | 5.78 | 6845.59 | 258.36 | 2304.68 | 241.74 | 88.64 | 71733.13 | 0.37 | 0.82 | 4.32 | 4.46 | 0.5 | 10 | 577.2638 | 789.8379 | 714.4568 | 577263.8486 | 789837.8647 | 3.1089e-05 | 38 | 714456.8474

## RESULTADOS_11
Unnamed: 0 | Volume de calda [L] | STATUS | Capacidade operacional [ha/h] | Tempo de missao [h] | Tempo util [h] | Tempo por voo [min] | Autonomia Projetada [h] | N° Voos | MTOW [kg] | Massa Estrutura [kg] | Combustível [kg] | Abastecimentos | Massa gerador | Potência gerador [W] | Combustível consumido [L] | Calda cons [L] | Distância percorrida [km] | Distância Pulverizando [km] | RTL ACUMULADO[m] | EOC [km/km] | EOC [h/h] | Tempo de manobra [h] | Tempo rtl_rtw [h] | V pulv [m/s] | V desloc [m/s] | Preço Total por ha Simples [R$/ha] | Preço Total por ha Presumido [R$/ha] | Preço Total por ha Real [R$/ha] | Preço Total Simples [R$] | Preço Total Presumido [R$] | Prod CAPEX [ha/h/R$] | Dias Trabalhados | Preço Total Real [R$]
0 | 65 | CONCLUIDO | 1.12 | 89.28 | 71.75 | 7.63 | 0.13 | 564 | 133.21 | 46.47 | 1 | 562 | 20.75 | 16663.42 | 775.06 | 2305.08 | 832.71 | 88.64 | 364983.36 | 0.11 | 0.62 | 4.89 | 21.94 | 0.5 | 10 | 1600.0239 | 2189.2233 | 1980.2869 | 1600023.8888 | 2189223.2728 | 1.2431e-05 | 59 | 1980286.8762
1 | 65 | CONCLUIDO | 1.506 | 66.4 | 58.18 | 15.72 | 0.26 | 222 | 134.55 | 46.47 | 2 | 220 | 21.09 | 16828.84 | 613.76 | 2304.55 | 377.13 | 88.64 | 138901.32 | 0.24 | 0.76 | 4.36 | 8.38 | 0.5 | 10 | 1026.9331 | 1405.0952 | 1270.9949 | 1026933.1081 | 1405095.1836 | 1.6715e-05 | 44 | 1270994.8714
2 | 65 | CONCLUIDO | 1.6461 | 60.75 | 54.87 | 24.21 | 0.39 | 136 | 135.9 | 46.47 | 3 | 134 | 21.43 | 16994.64 | 563.98 | 2304.57 | 267.21 | 88.64 | 84371.23 | 0.33 | 0.81 | 4.2 | 5.07 | 0.5 | 10 | 892.0411 | 1220.53 | 1104.0443 | 892041.1088 | 1220529.9991 | 1.827e-05 | 40 | 1104044.329
3 | 65 | CONCLUIDO | 1.7188 | 58.18 | 53.36 | 33.01 | 0.52 | 97 | 137.25 | 46.47 | 4 | 95 | 21.78 | 17160.92 | 533.95 | 2304.59 | 216.81 | 88.64 | 59364.57 | 0.41 | 0.83 | 4.13 | 3.56 | 0.5 | 10 | 826.0208 | 1130.198 | 1022.3335 | 826020.755 | 1130198.0384 | 1.9077e-05 | 38 | 1022333.5239
4 | 65 | CONCLUIDO | 1.7611 | 56.78 | 52.56 | 42.05 | 0.64 | 75 | 138.6 | 46.47 | 5 | 73 | 22.13 | 17327.69 | 510.27 | 2304.5 | 189.7 | 88.64 | 45919.9 | 0.47 | 0.84 | 4.11 | 2.76 | 0.5 | 10 | 786.1936 | 1075.7048 | 973.041 | 786193.6045 | 1075704.774 | 1.9546e-05 | 37 | 973041.0202
5 | 65 | CONCLUIDO | 1.7922 | 55.8 | 51.98 | 51.98 | 0.76 | 60 | 139.95 | 46.47 | 6 | 58 | 22.49 | 17494.97 | 488.2 | 2304.49 | 171.1 | 88.64 | 36697.27 | 0.52 | 0.85 | 4.07 | 2.19 | 0.5 | 10 | 760.8635 | 1041.047 | 941.6909 | 760863.4755 | 1041046.9741 | 1.9892e-05 | 37 | 941690.912
6 | 65 | CONCLUIDO | 1.8144 | 55.11 | 51.6 | 63.18 | 0.88 | 49 | 141.31 | 46.47 | 7 | 47 | 22.85 | 17662.75 | 468.34 | 2304.51 | 158.21 | 88.64 | 30306.32 | 0.56 | 0.86 | 4.06 | 1.81 | 0.5 | 10 | 731.3662 | 1000.6875 | 905.1833 | 731366.2255 | 1000687.5353 | 2.0138e-05 | 36 | 905183.3214
7 | 65 | CONCLUIDO | 1.8295 | 54.66 | 51.34 | 73.34 | 0.99 | 42 | 142.68 | 46.47 | 8 | 33 | 23.21 | 17831.04 | 448.67 | 2304.51 | 148.94 | 88.64 | 25705.57 | 0.6 | 0.86 | 4.06 | 1.54 | 0.5 | 10 | 713.063 | 975.6442 | 882.5301 | 713062.9834 | 975644.232 | 2.0306e-05 | 36 | 882530.1159
8 | 65 | CONCLUIDO | 1.8375 | 54.42 | 51.21 | 80.85 | 1.11 | 38 | 144.05 | 46.47 | 9 | 11 | 23.58 | 17999.83 | 436.97 | 2304.59 | 143.64 | 88.64 | 23075.35 | 0.62 | 0.86 | 4.08 | 1.41 | 0.5 | 10 | 702.5497 | 961.2595 | 869.5182 | 702549.6738 | 961259.458 | 2.0394e-05 | 36 | 869518.2044
9 | 65 | CONCLUIDO | 1.8397 | 54.36 | 51.17 | 82.98 | 1.22 | 37 | 145.42 | 46.47 | 10 | 0 | 23.95 | 18169.15 | 438.87 | 2304.55 | 142.25 | 88.64 | 22386.25 | 0.62 | 0.87 | 4.09 | 1.38 | 0.5 | 10 | 703.4543 | 962.4971 | 870.6378 | 703454.2566 | 962497.1481 | 2.0419e-05 | 36 | 870637.7712

## RESULTADOS_13
Unnamed: 0 | Volume de calda [L] | STATUS | Capacidade operacional [ha/h] | Tempo de missao [h] | Tempo util [h] | Tempo por voo [min] | Autonomia Projetada [h] | N° Voos | MTOW [kg] | Massa Estrutura [kg] | Combustível [kg] | Abastecimentos | Massa gerador | Potência gerador [W] | Combustível consumido [L] | Calda cons [L] | Distância percorrida [km] | Distância Pulverizando [km] | RTL ACUMULADO[m] | EOC [km/km] | EOC [h/h] | Tempo de manobra [h] | Tempo rtl_rtw [h] | V pulv [m/s] | V desloc [m/s] | Preço Total por ha Simples [R$/ha] | Preço Total por ha Presumido [R$/ha] | Preço Total por ha Real [R$/ha] | Preço Total Simples [R$] | Preço Total Presumido [R$] | Prod CAPEX [ha/h/R$] | Dias Trabalhados | Preço Total Real [R$]
0 | 75 | CONCLUIDO | 1.035 | 96.62 | 74.82 | 7.03 | 0.12 | 639 | 150.44 | 49.1 | 1 | 637 | 25.34 | 18787.76 | 877.49 | 2304.86 | 935.47 | 88.64 | 415984.89 | 0.09 | 0.59 | 5.03 | 25.02 | 0.5 | 10 | 1874.4684 | 2564.7304 | 2319.9561 | 1874468.4216 | 2564730.3901 | 1.0843e-05 | 63 | 2319956.1213
1 | 75 | CONCLUIDO | 1.4515 | 68.89 | 59.1 | 14.41 | 0.23 | 246 | 151.83 | 49.1 | 2 | 244 | 25.73 | 18959.54 | 680.03 | 2304.68 | 408.44 | 88.64 | 154436.73 | 0.22 | 0.75 | 4.39 | 9.3 | 0.5 | 10 | 1128.7932 | 1544.4646 | 1397.0631 | 1128793.1514 | 1544464.5885 | 1.5207e-05 | 45 | 1397063.0559
2 | 75 | CONCLUIDO | 1.6051 | 62.3 | 55.41 | 22.02 | 0.35 | 151 | 153.23 | 49.1 | 3 | 149 | 26.13 | 19131.85 | 625.1 | 2304.55 | 285.35 | 88.64 | 93363.81 | 0.31 | 0.8 | 4.22 | 5.61 | 0.5 | 10 | 972.0064 | 1329.9421 | 1203.0143 | 972006.4223 | 1329942.0689 | 1.6816e-05 | 41 | 1203014.2644
3 | 75 | CONCLUIDO | 1.6843 | 59.37 | 53.79 | 29.89 | 0.46 | 108 | 154.63 | 49.1 | 4 | 106 | 26.53 | 19304.72 | 595.19 | 2304.52 | 231.2 | 88.64 | 66504.92 | 0.38 | 0.82 | 4.16 | 4 | 0.5 | 10 | 899.4362 | 1230.6483 | 1113.197 | 899436.2197 | 1230648.3162 | 1.7645e-05 | 39 | 1113196.9681
4 | 75 | CONCLUIDO | 1.7342 | 57.66 | 52.85 | 38.21 | 0.57 | 83 | 156.03 | 49.1 | 5 | 81 | 26.94 | 19478.15 | 570.94 | 2304.5 | 200.02 | 88.64 | 51039.91 | 0.44 | 0.84 | 4.11 | 3.05 | 0.5 | 10 | 854.4623 | 1169.113 | 1057.5345 | 854462.2691 | 1169112.9728 | 1.8168e-05 | 38 | 1057534.4715
5 | 75 | CONCLUIDO | 1.7685 | 56.55 | 52.22 | 46.77 | 0.67 | 67 | 157.44 | 49.1 | 6 | 65 | 27.35 | 19652.13 | 551.3 | 2304.47 | 178.65 | 88.64 | 40435.36 | 0.5 | 0.85 | 4.09 | 2.43 | 0.5 | 10 | 819.6727 | 1121.5124 | 1014.4768 | 819672.7344 | 1121512.3966 | 1.8528e-05 | 37 | 1014476.8275
6 | 75 | CONCLUIDO | 1.7913 | 55.82 | 51.84 | 55.54 | 0.78 | 56 | 158.86 | 49.1 | 7 | 54 | 27.77 | 19826.68 | 534.67 | 2304.51 | 166.16 | 88.64 | 34244.05 | 0.53 | 0.85 | 4.07 | 2.04 | 0.5 | 10 | 800.3591 | 1095.0867 | 990.5731 | 800359.1372 | 1095086.6808 | 1.8766e-05 | 37 | 990573.145
7 | 75 | CONCLUIDO | 1.8081 | 55.31 | 51.56 | 64.45 | 0.88 | 48 | 160.28 | 49.1 | 8 | 46 | 28.19 | 20001.93 | 516.16 | 2304.5 | 156.81 | 88.64 | 29608.57 | 0.57 | 0.86 | 4.06 | 1.77 | 0.5 | 10 | 781.7322 | 1069.6005 | 967.5194 | 781732.2343 | 1069600.5306 | 1.8942e-05 | 37 | 967519.3571
8 | 75 | CONCLUIDO | 1.8245 | 54.81 | 51.28 | 75.04 | 0.99 | 41 | 161.71 | 49.1 | 9 | 39 | 28.61 | 20177.64 | 498.47 | 2304.47 | 147.61 | 88.64 | 25047.28 | 0.6 | 0.86 | 4.04 | 1.49 | 0.5 | 10 | 755.2313 | 1033.3407 | 934.7202 | 755231.2709 | 1033340.7433 | 1.9114e-05 | 36 | 934720.1531
9 | 75 | CONCLUIDO | 1.8354 | 54.48 | 51.11 | 85.18 | 1.09 | 36 | 163.13 | 49.1 | 10 | 28 | 29.04 | 20353.94 | 478.78 | 2304.49 | 141.3 | 88.64 | 21914.49 | 0.63 | 0.87 | 4.05 | 1.31 | 0.5 | 10 | 737.8614 | 1009.5746 | 913.2222 | 737861.4252 | 1009574.5542 | 1.9228e-05 | 36 | 913222.1757
10 | 75 | CONCLUIDO | 1.8411 | 54.31 | 51.03 | 92.78 | 1.18 | 33 | 164.57 | 49.1 | 11 | 12 | 29.47 | 20530.82 | 472.31 | 2304.48 | 138.34 | 88.64 | 20453.36 | 0.64 | 0.87 | 4.06 | 1.24 | 0.5 | 10 | 731.6983 | 1001.1418 | 905.5943 | 731698.2618 | 1001141.842 | 1.9288e-05 | 36 | 905594.2697
11 | 75 | CONCLUIDO | 1.8437 | 54.24 | 50.98 | 95.6 | 1.28 | 32 | 166.01 | 49.1 | 12 | 0 | 29.91 | 20708.3 | 469.22 | 2304.52 | 136.12 | 88.64 | 19346.63 | 0.65 | 0.87 | 4.08 | 1.19 | 0.5 | 10 | 728.7812 | 997.1506 | 901.984 | 728781.2356 | 997150.6381 | 1.9315e-05 | 36 | 901983.9807

## RESULTADOS_17
Unnamed: 0 | Volume de calda [L] | STATUS | Capacidade operacional [ha/h] | Tempo de missao [h] | Tempo util [h] | Tempo por voo [min] | Autonomia Projetada [h] | N° Voos | MTOW [kg] | Massa Estrutura [kg] | Combustível [kg] | Abastecimentos | Massa gerador | Potência gerador [W] | Combustível consumido [L] | Calda cons [L] | Distância percorrida [km] | Distância Pulverizando [km] | RTL ACUMULADO[m] | EOC [km/km] | EOC [h/h] | Tempo de manobra [h] | Tempo rtl_rtw [h] | V pulv [m/s] | V desloc [m/s] | Preço Total por ha Simples [R$/ha] | Preço Total por ha Presumido [R$/ha] | Preço Total por ha Real [R$/ha] | Preço Total Simples [R$] | Preço Total Presumido [R$] | Prod CAPEX [ha/h/R$] | Dias Trabalhados | Preço Total Real [R$]
0 | 95 | CONCLUIDO | 0.8755 | 114.22 | 81.79 | 6.1 | 0.1 | 805 | 185.69 | 53.44 | 1 | 803 | 36.26 | 23136.14 | 1102.53 | 2305.08 | 1169.09 | 88.64 | 531965.16 | 0.08 | 0.54 | 5.31 | 31.98 | 0.5 | 10 | 2610.1617 | 3571.3385 | 3230.4949 | 2610161.744 | 3571338.4504 | 8.3379e-06 | 75 | 3230494.9211
1 | 95 | CONCLUIDO | 1.3446 | 74.37 | 60.96 | 12.44 | 0.19 | 294 | 187.21 | 53.44 | 2 | 292 | 36.77 | 23322.88 | 811.2 | 2304.62 | 470.41 | 88.64 | 185178.81 | 0.19 | 0.73 | 4.47 | 11.16 | 0.5 | 10 | 1369.3074 | 1873.5468 | 1694.7381 | 1369307.4029 | 1873546.7982 | 1.2805e-05 | 49 | 1694738.1213
2 | 95 | CONCLUIDO | 1.5237 | 65.63 | 56.5 | 18.94 | 0.28 | 179 | 188.73 | 53.44 | 3 | 177 | 37.29 | 23510.33 | 741.93 | 2304.55 | 321.3 | 88.64 | 111200.56 | 0.28 | 0.78 | 4.28 | 6.7 | 0.5 | 10 | 1137.418 | 1556.2655 | 1407.7377 | 1137418.0213 | 1556265.5161 | 1.4511e-05 | 43 | 1407737.7195
3 | 95 | CONCLUIDO | 1.619 | 61.76 | 54.53 | 25.56 | 0.37 | 128 | 190.25 | 53.44 | 4 | 126 | 37.82 | 23698.48 | 707.11 | 2304.58 | 255.92 | 88.64 | 78765.94 | 0.35 | 0.81 | 4.19 | 4.73 | 0.5 | 10 | 1043.0861 | 1427.1964 | 1290.9867 | 1043086.0549 | 1427196.358 | 1.5419e-05 | 41 | 1290986.7407
4 | 95 | CONCLUIDO | 1.6746 | 59.72 | 53.53 | 32.12 | 0.46 | 100 | 191.78 | 53.44 | 5 | 98 | 38.35 | 23887.36 | 684.63 | 2304.53 | 221.91 | 88.64 | 61901.08 | 0.4 | 0.83 | 4.16 | 3.73 | 0.5 | 10 | 983.0655 | 1345.0736 | 1216.7017 | 983065.5252 | 1345073.6214 | 1.5948e-05 | 39 | 1216701.6828
5 | 95 | CONCLUIDO | 1.7159 | 58.28 | 52.79 | 39.11 | 0.55 | 81 | 193.32 | 53.44 | 6 | 79 | 38.89 | 24076.95 | 665.97 | 2304.48 | 197.92 | 88.64 | 49998.73 | 0.45 | 0.84 | 4.12 | 3 | 0.5 | 10 | 943.0444 | 1290.315 | 1167.1691 | 943044.4072 | 1290314.9621 | 1.6341e-05 | 38 | 1167169.1131
6 | 95 | CONCLUIDO | 1.7456 | 57.29 | 52.29 | 46.13 | 0.64 | 68 | 194.86 | 53.44 | 7 | 66 | 39.43 | 24267.28 | 648.23 | 2304.55 | 181.17 | 88.64 | 41690.14 | 0.49 | 0.85 | 4.08 | 2.49 | 0.5 | 10 | 918.2871 | 1256.4409 | 1136.528 | 918287.1159 | 1256440.944 | 1.6624e-05 | 38 | 1136527.9837
7 | 95 | CONCLUIDO | 1.7684 | 56.55 | 51.92 | 53.71 | 0.72 | 58 | 196.41 | 53.44 | 8 | 56 | 39.98 | 24458.36 | 634.6 | 2304.53 | 168.77 | 88.64 | 35538.99 | 0.53 | 0.85 | 4.08 | 2.12 | 0.5 | 10 | 890.9036 | 1218.9736 | 1102.6365 | 890903.6286 | 1218973.6486 | 1.6841e-05 | 37 | 1102636.5144
8 | 95 | CONCLUIDO | 1.7851 | 56.02 | 51.65 | 60.77 | 0.81 | 51 | 197.97 | 53.44 | 9 | 49 | 40.53 | 24650.18 | 623.55 | 2304.48 | 159.66 | 88.64 | 31018.77 | 0.56 | 0.86 | 4.07 | 1.86 | 0.5 | 10 | 876.8907 | 1199.8005 | 1085.2932 | 876890.6602 | 1199800.4869 | 1.7001e-05 | 37 | 1085293.2124
9 | 95 | CONCLUIDO | 1.7991 | 55.58 | 51.44 | 68.59 | 0.89 | 45 | 199.53 | 53.44 | 10 | 43 | 41.1 | 24842.77 | 609.72 | 2304.5 | 152.63 | 88.64 | 27538.13 | 0.58 | 0.86 | 4.06 | 1.65 | 0.5 | 10 | 861.9123 | 1179.3065 | 1066.7551 | 861912.3313 | 1179306.4765 | 1.7134e-05 | 37 | 1066755.1216
10 | 95 | CONCLUIDO | 1.8115 | 55.2 | 51.25 | 76.87 | 0.97 | 40 | 201.1 | 53.44 | 11 | 38 | 41.66 | 25036.12 | 596.01 | 2304.47 | 146.35 | 88.64 | 24419.84 | 0.61 | 0.86 | 4.04 | 1.45 | 0.5 | 10 | 838.7848 | 1147.6623 | 1038.131 | 838784.754 | 1147662.305 | 1.7252e-05 | 36 | 1038131.0254
11 | 95 | CONCLUIDO | 1.821 | 54.91 | 51.11 | 85.18 | 1.05 | 36 | 202.67 | 53.44 | 12 | 34 | 42.24 | 25230.25 | 583.26 | 2304.48 | 141.69 | 88.64 | 22111.9 | 0.63 | 0.87 | 4.04 | 1.31 | 0.5 | 10 | 826.3842 | 1130.6953 | 1022.7834 | 826384.2191 | 1130695.3461 | 1.7342e-05 | 36 | 1022783.3692
12 | 95 | CONCLUIDO | 1.8289 | 54.68 | 50.98 | 92.69 | 1.13 | 33 | 204.25 | 53.44 | 13 | 31 | 42.82 | 25425.3 | 570.75 | 2304.53 | 137.5 | 88.64 | 20029.03 | 0.64 | 0.87 | 4.03 | 1.19 | 0.5 | 10 | 814.7336 | 1114.7544 | 1008.3638 | 814733.5923 | 1114754.4444 | 1.7418e-05 | 36 | 1008363.8448
13 | 95 | CONCLUIDO | 1.8357 | 54.47 | 50.89 | 101.78 | 1.21 | 30 | 205.84 | 53.44 | 14 | 28 | 43.4 | 25621.03 | 555.64 | 2304.48 | 134.15 | 88.64 | 18371.73 | 0.66 | 0.87 | 4.04 | 1.09 | 0.5 | 10 | 801.5963 | 1096.7794 | 992.1043 | 801596.285 | 1096779.4011 | 1.7482e-05 | 36 | 992104.3144
14 | 95 | CONCLUIDO | 1.8412 | 54.31 | 50.8 | 108.86 | 1.28 | 28 | 207.43 | 53.44 | 15 | 19 | 44 | 25817.56 | 544.21 | 2304.47 | 131.08 | 88.64 | 16844.69 | 0.68 | 0.87 | 4.04 | 1.01 | 0.5 | 10 | 791.6038 | 1083.1072 | 979.737 | 791603.7606 | 1083107.1883 | 1.7535e-05 | 36 | 979736.9584
15 | 95 | CONCLUIDO | 1.8463 | 54.16 | 50.73 | 117.06 | 1.36 | 26 | 209.03 | 53.44 | 16 | 8 | 44.6 | 26014.91 | 537.39 | 2304.47 | 128.69 | 88.64 | 15659.96 | 0.69 | 0.87 | 4.03 | 0.93 | 0.5 | 10 | 785.1931 | 1074.3359 | 971.8028 | 785193.1259 | 1074335.8751 | 1.7583e-05 | 36 | 971802.767
16 | 95 | CONCLUIDO | 1.8462 | 54.17 | 50.73 | 117.07 | 1.43 | 26 | 210.64 | 53.44 | 17 | 1 | 45.21 | 26213.09 | 538.38 | 2304.47 | 128.23 | 88.64 | 15429.82 | 0.69 | 0.87 | 4.05 | 0.93 | 0.5 | 10 | 785.9477 | 1075.3683 | 972.7367 | 785947.6971 | 1075368.3127 | 1.7582e-05 | 36 | 972736.6702
17 | 95 | CONCLUIDO | 1.8462 | 54.16 | 50.73 | 117.07 | 1.51 | 26 | 212.25 | 53.44 | 18 | 0 | 45.82 | 26412.11 | 541.6 | 2304.47 | 128.17 | 88.64 | 15398.69 | 0.69 | 0.87 | 4.05 | 0.93 | 0.5 | 10 | 788.3206 | 1078.615 | 975.6735 | 788320.5584 | 1078614.9663 | 1.7582e-05 | 36 | 975673.4677

## RESULTADOS_9
Unnamed: 0 | Volume de calda [L] | STATUS | Capacidade operacional [ha/h] | Tempo de missao [h] | Tempo util [h] | Tempo por voo [min] | Autonomia Projetada [h] | N° Voos | MTOW [kg] | Massa Estrutura [kg] | Combustível [kg] | Abastecimentos | Massa gerador | Potência gerador [W] | Combustível consumido [L] | Calda cons [L] | Distância percorrida [km] | Distância Pulverizando [km] | RTL ACUMULADO[m] | EOC [km/km] | EOC [h/h] | Tempo de manobra [h] | Tempo rtl_rtw [h] | V pulv [m/s] | V desloc [m/s] | Preço Total por ha Simples [R$/ha] | Preço Total por ha Presumido [R$/ha] | Preço Total por ha Real [R$/ha] | Preço Total Simples [R$] | Preço Total Presumido [R$] | Prod CAPEX [ha/h/R$] | Dias Trabalhados | Preço Total Real [R$]
0 | 55 | CONCLUIDO | 1.2106 | 82.6 | 68.79 | 8.41 | 0.15 | 491 | 116.05 | 43.4 | 1 | 489 | 16.65 | 14546.17 | 675.43 | 2304.7 | 732.77 | 88.64 | 315374.47 | 0.12 | 0.64 | 4.79 | 18.99 | 0.5 | 10 | 1349.5314 | 1846.4883 | 1670.2621 | 1349531.3585 | 1846488.3418 | 1.4373e-05 | 54 | 1670262.086
1 | 55 | CONCLUIDO | 1.5629 | 63.98 | 57.19 | 17.42 | 0.3 | 197 | 117.34 | 43.4 | 2 | 195 | 16.94 | 14705.49 | 544.68 | 2304.61 | 344.54 | 88.64 | 122731.83 | 0.26 | 0.77 | 4.31 | 7.39 | 0.5 | 10 | 918.9264 | 1257.3156 | 1137.3191 | 918926.3591 | 1257315.5847 | 1.8556e-05 | 42 | 1137319.15
2 | 55 | CONCLUIDO | 1.6873 | 59.27 | 54.29 | 26.92 | 0.45 | 121 | 118.63 | 43.4 | 3 | 119 | 17.23 | 14865.24 | 499.37 | 2304.62 | 248.23 | 88.64 | 74957.5 | 0.36 | 0.82 | 4.17 | 4.5 | 0.5 | 10 | 812.2504 | 1111.3568 | 1005.2904 | 812250.362 | 1111356.7793 | 2.0033e-05 | 39 | 1005290.4481
3 | 55 | CONCLUIDO | 1.7528 | 57.05 | 52.94 | 37.37 | 0.59 | 85 | 119.93 | 43.4 | 4 | 83 | 17.53 | 15025.44 | 468.43 | 2304.55 | 202.88 | 88.64 | 52459.69 | 0.44 | 0.84 | 4.11 | 3.14 | 0.5 | 10 | 760.4956 | 1040.5436 | 941.2356 | 760495.5774 | 1040543.5997 | 2.0811e-05 | 38 | 941235.579
4 | 55 | CONCLUIDO | 1.7914 | 55.82 | 52.18 | 48.17 | 0.73 | 65 | 121.23 | 43.4 | 5 | 63 | 17.83 | 15186.08 | 441.26 | 2304.48 | 177.84 | 88.64 | 40042.5 | 0.5 | 0.85 | 4.08 | 2.39 | 0.5 | 10 | 721.0643 | 986.592 | 892.4331 | 721064.3254 | 986592.0211 | 2.1269e-05 | 37 | 892433.0633
5 | 55 | CONCLUIDO | 1.8168 | 55.04 | 51.72 | 59.67 | 0.86 | 52 | 122.54 | 43.4 | 6 | 47 | 18.14 | 15347.16 | 419.27 | 2304.47 | 161.81 | 88.64 | 32092.04 | 0.55 | 0.86 | 4.07 | 1.92 | 0.5 | 10 | 689.7493 | 943.7454 | 853.6757 | 689749.3043 | 943745.4278 | 2.157e-05 | 36 | 853675.6887
6 | 55 | CONCLUIDO | 1.8317 | 54.59 | 51.46 | 70.17 | 1 | 44 | 123.85 | 43.4 | 7 | 12 | 18.45 | 15508.69 | 400.84 | 2304.52 | 151.8 | 88.64 | 27127.37 | 0.58 | 0.86 | 4.1 | 1.66 | 0.5 | 10 | 672.7862 | 920.5358 | 832.6811 | 672786.2183 | 920535.7851 | 2.1747e-05 | 36 | 832681.1418
7 | 55 | CONCLUIDO | 1.8341 | 54.52 | 51.41 | 71.74 | 1.13 | 43 | 125.16 | 43.4 | 8 | 0 | 18.76 | 15670.68 | 402.23 | 2304.55 | 149.74 | 88.64 | 26100.99 | 0.59 | 0.86 | 4.11 | 1.62 | 0.5 | 10 | 673.3042 | 921.2446 | 833.3223 | 673304.2367 | 921244.5608 | 2.1776e-05 | 36 | 833322.2729

## resultados
Unnamed: 0 | Volume de calda [L] | STATUS | Capacidade operacional [ha/h] | Tempo de missao [h] | Tempo util [h] | Tempo por voo [min] | Autonomia Projetada [h] | N° Voos | MTOW [kg] | Massa Estrutura [kg] | Combustível [kg] | Abastecimentos | Massa gerador | Potência gerador [W] | Combustível consumido [L] | Calda cons [L] | Distância percorrida [km] | Distância Pulverizando [km] | RTL ACUMULADO[m] | EOC [km/km] | EOC [h/h] | Tempo de manobra [h] | Tempo rtl_rtw [h] | V pulv [m/s] | V desloc [m/s]
0 | 100 | CONCLUIDO | 0.837 | 119.48 | 83.83 | 5.9 | 0.09 | 852 | 194.77 | 54.38 | 1 | 850 | 39.4 | 24256.19 | 1165.72 | 2305.18 | 1237.13 | 88.64 | 565751.84 | 0.07 | 0.53 | 5.41 | 34.02 | 0.5 | 10
1 | 100 | CONCLUIDO | 1.3187 | 75.83 | 61.42 | 12.04 | 0.18 | 306 | 196.32 | 54.38 | 2 | 304 | 39.95 | 24447.22 | 843.96 | 2304.57 | 485.82 | 88.64 | 192825.02 | 0.18 | 0.72 | 4.49 | 11.62 | 0.5 | 10
2 | 100 | CONCLUIDO | 1.5029 | 66.54 | 56.79 | 18.32 | 0.27 | 186 | 197.88 | 54.38 | 3 | 184 | 40.5 | 24639 | 771.42 | 2304.54 | 331.06 | 88.64 | 116047.21 | 0.27 | 0.78 | 4.29 | 6.99 | 0.5 | 10
3 | 100 | CONCLUIDO | 1.6017 | 62.44 | 54.75 | 24.7 | 0.36 | 133 | 199.44 | 54.38 | 4 | 131 | 41.06 | 24831.54 | 735.15 | 2304.55 | 262.46 | 88.64 | 82013.35 | 0.34 | 0.81 | 4.21 | 4.95 | 0.5 | 10
4 | 100 | CONCLUIDO | 1.6624 | 60.15 | 53.63 | 31.24 | 0.44 | 103 | 201.01 | 54.38 | 5 | 101 | 41.63 | 25024.84 | 710.83 | 2304.61 | 225.67 | 88.64 | 63766.57 | 0.39 | 0.83 | 4.15 | 3.83 | 0.5 | 10
5 | 100 | CONCLUIDO | 1.7045 | 58.67 | 52.88 | 37.77 | 0.53 | 84 | 202.58 | 54.38 | 6 | 82 | 42.2 | 25218.93 | 692.32 | 2304.49 | 200.94 | 88.64 | 51497.52 | 0.44 | 0.84 | 4.12 | 3.09 | 0.5 | 10
6 | 100 | CONCLUIDO | 1.7329 | 57.71 | 52.43 | 44.31 | 0.61 | 71 | 204.16 | 54.38 | 7 | 69 | 42.78 | 25413.94 | 676.93 | 2304.47 | 185.57 | 88.64 | 43878.28 | 0.48 | 0.84 | 4.11 | 2.64 | 0.5 | 10
7 | 100 | CONCLUIDO | 1.757 | 56.92 | 52.03 | 51.17 | 0.69 | 61 | 205.75 | 54.38 | 8 | 59 | 43.37 | 25609.61 | 664.18 | 2304.55 | 172.07 | 88.64 | 37175.74 | 0.52 | 0.85 | 4.09 | 2.23 | 0.5 | 10
8 | 100 | CONCLUIDO | 1.7762 | 56.3 | 51.72 | 58.55 | 0.77 | 53 | 207.34 | 54.38 | 9 | 51 | 43.96 | 25806.1 | 651.26 | 2304.47 | 162 | 88.64 | 32180.37 | 0.55 | 0.86 | 4.07 | 1.93 | 0.5 | 10
9 | 100 | CONCLUIDO | 1.7902 | 55.86 | 51.51 | 65.76 | 0.85 | 47 | 208.94 | 54.38 | 10 | 45 | 44.56 | 26003.41 | 639.01 | 2304.48 | 154.97 | 88.64 | 28698.25 | 0.57 | 0.86 | 4.06 | 1.72 | 0.5 | 10
10 | 100 | CONCLUIDO | 1.8029 | 55.47 | 51.32 | 73.31 | 0.93 | 42 | 210.55 | 54.38 | 11 | 40 | 45.17 | 26201.54 | 625 | 2304.48 | 148.74 | 88.64 | 25603.96 | 0.6 | 0.86 | 4.04 | 1.52 | 0.5 | 10
11 | 100 | CONCLUIDO | 1.8121 | 55.18 | 51.19 | 80.83 | 1 | 38 | 212.16 | 54.38 | 12 | 36 | 45.78 | 26400.51 | 614.2 | 2304.48 | 144.06 | 88.64 | 23287.85 | 0.62 | 0.87 | 4.05 | 1.39 | 0.5 | 10
12 | 100 | CONCLUIDO | 1.8208 | 54.92 | 51.04 | 87.5 | 1.08 | 35 | 213.78 | 54.38 | 13 | 33 | 46.4 | 26600.32 | 600.69 | 2304.51 | 139.77 | 88.64 | 21154.96 | 0.63 | 0.87 | 4.03 | 1.25 | 0.5 | 10
13 | 100 | CONCLUIDO | 1.8275 | 54.72 | 50.96 | 95.55 | 1.15 | 32 | 215.41 | 54.38 | 14 | 30 | 47.03 | 26801 | 592.34 | 2304.47 | 136.79 | 88.64 | 19680.09 | 0.65 | 0.87 | 4.03 | 1.16 | 0.5 | 10
14 | 100 | CONCLUIDO | 1.8355 | 54.48 | 50.84 | 105.18 | 1.23 | 29 | 217.04 | 54.38 | 15 | 27 | 47.66 | 27002.55 | 577.6 | 2304.47 | 132.8 | 88.64 | 17702.02 | 0.67 | 0.87 | 4.02 | 1.04 | 0.5 | 10
15 | 100 | CONCLUIDO | 1.8405 | 54.33 | 50.77 | 112.82 | 1.3 | 27 | 218.68 | 54.38 | 16 | 20 | 48.31 | 27204.98 | 566.22 | 2304.47 | 130.02 | 88.64 | 16321.37 | 0.68 | 0.87 | 4.03 | 0.97 | 0.5 | 10
16 | 100 | CONCLUIDO | 1.8452 | 54.19 | 50.71 | 121.69 | 1.37 | 25 | 220.33 | 54.38 | 17 | 14 | 48.95 | 27408.3 | 553.85 | 2304.47 | 127.81 | 88.64 | 15227.04 | 0.69 | 0.87 | 4.03 | 0.91 | 0.5 | 10
17 | 100 | CONCLUIDO | 1.8459 | 54.18 | 50.69 | 121.65 | 1.44 | 25 | 221.99 | 54.38 | 18 | 3 | 49.61 | 27612.53 | 555.34 | 2304.49 | 127.04 | 88.64 | 14842.03 | 0.7 | 0.87 | 4.04 | 0.89 | 0.5 | 10
18 | 100 | CONCLUIDO | 1.8456 | 54.18 | 50.69 | 121.67 | 1.51 | 25 | 223.65 | 54.38 | 19 | 1 | 50.27 | 27817.81 | 557.72 | 2304.51 | 127.17 | 88.64 | 14905.11 | 0.7 | 0.87 | 4.04 | 0.9 | 0.5 | 10
19 | 100 | CONCLUIDO | 1.8455 | 54.19 | 50.7 | 121.67 | 1.58 | 25 | 225.32 | 54.38 | 20 | 0 | 50.95 | 28023.89 | 561.46 | 2304.51 | 127.2 | 88.64 | 14920.28 | 0.7 | 0.87 | 4.04 | 0.9 | 0.5 | 10
0 | 40 | CONCLUIDO | 1.3592 | 73.58 | 64.42 | 10.12 | 0.2 | 382 | 89.87 | 37.55 | 1 | 380 | 11.32 | 11317.98 | 526.43 | 2304.7 | 587.32 | 88.64 | 243196.79 | 0.15 | 0.69 | 4.58 | 14.62 | 0.5 | 10
1 | 40 | CONCLUIDO | 1.65 | 60.61 | 55.7 | 21.29 | 0.39 | 157 | 91.1 | 37.55 | 2 | 155 | 11.54 | 11468.97 | 432.1 | 2304.56 | 294.67 | 88.64 | 97998.33 | 0.3 | 0.8 | 4.25 | 5.9 | 0.5 | 10
2 | 40 | CONCLUIDO | 1.7549 | 56.98 | 53.27 | 34 | 0.57 | 94 | 92.32 | 37.55 | 3 | 92 | 11.77 | 11620.34 | 388.31 | 2304.48 | 214.19 | 88.64 | 58069.21 | 0.41 | 0.83 | 4.12 | 3.47 | 0.5 | 10
3 | 40 | CONCLUIDO | 1.8033 | 55.46 | 52.27 | 47.52 | 0.75 | 66 | 93.55 | 37.55 | 4 | 49 | 12 | 11772.07 | 354.2 | 2304.47 | 180.14 | 88.64 | 41185.93 | 0.49 | 0.85 | 4.1 | 2.47 | 0.5 | 10
4 | 40 | CONCLUIDO | 1.8164 | 55.06 | 52 | 52.88 | 0.93 | 59 | 94.79 | 37.55 | 5 | 0 | 12.23 | 11924.18 | 346.97 | 2304.48 | 169.02 | 88.64 | 35661.22 | 0.52 | 0.85 | 4.15 | 2.21 | 0.5 | 10
0 | 30 | CONCLUIDO | 1.4709 | 67.99 | 61.4 | 12.08 | 0.24 | 305 | 71.52 | 32.27 | 1 | 303 | 8.25 | 9054.6 | 420.8 | 2304.7 | 485.37 | 88.64 | 192604.95 | 0.18 | 0.72 | 4.48 | 11.6 | 0.5 | 10
1 | 30 | CONCLUIDO | 1.72 | 58.14 | 54.37 | 26.31 | 0.48 | 124 | 72.7 | 32.27 | 2 | 122 | 8.43 | 9200.25 | 341.98 | 2304.55 | 250.41 | 88.64 | 76030.38 | 0.35 | 0.81 | 4.18 | 4.57 | 0.5 | 10
2 | 30 | CONCLUIDO | 1.7894 | 55.89 | 52.8 | 39.6 | 0.71 | 80 | 73.88 | 32.27 | 3 | 18 | 8.61 | 9346.23 | 305.02 | 2304.48 | 195.62 | 88.64 | 48857.41 | 0.45 | 0.84 | 4.18 | 3 | 0.5 | 10
3 | 30 | CONCLUIDO | 1.7916 | 55.82 | 52.76 | 40.58 | 0.93 | 78 | 75.07 | 32.27 | 4 | 0 | 8.8 | 9492.55 | 308.67 | 2304.62 | 192.78 | 88.64 | 47444.2 | 0.46 | 0.84 | 4.22 | 2.96 | 0.5 | 10
0 | 15 | CONCLUIDO | 1.6731 | 59.77 | 56.18 | 19.83 | 0.43 | 170 | 39.78 | 19.54 | 1 | 86 | 4.24 | 5140 | 223.02 | 2304.62 | 307.34 | 88.64 | 104267.67 | 0.29 | 0.79 | 4.36 | 6.38 | 0.5 | 10
1 | 15 | CONCLUIDO | 1.6916 | 59.12 | 55.7 | 21.56 | 0.84 | 155 | 40.89 | 19.54 | 2 | 0 | 4.35 | 5277.26 | 221.75 | 2304.76 | 287.85 | 88.64 | 94594.8 | 0.31 | 0.8 | 4.43 | 5.9 | 0.5 | 10
0 | 70 | CONCLUIDO | 1.0771 | 92.84 | 73.25 | 7.31 | 0.12 | 601 | 141.81 | 47.83 | 1 | 599 | 22.98 | 17723.39 | 825.55 | 2304.87 | 882.52 | 88.64 | 389702.35 | 0.1 | 0.6 | 4.97 | 23.45 | 0.5 | 10
1 | 70 | CONCLUIDO | 1.4791 | 67.61 | 58.62 | 15.03 | 0.25 | 234 | 143.17 | 47.83 | 2 | 232 | 23.34 | 17891.86 | 646.65 | 2304.54 | 392.25 | 88.64 | 146402.72 | 0.23 | 0.76 | 4.37 | 8.82 | 0.5 | 10
2 | 70 | CONCLUIDO | 1.6245 | 61.56 | 55.17 | 22.99 | 0.37 | 144 | 144.54 | 47.83 | 3 | 142 | 23.71 | 18060.85 | 595.46 | 2304.53 | 277.19 | 88.64 | 89318.77 | 0.32 | 0.8 | 4.21 | 5.37 | 0.5 | 10
3 | 70 | CONCLUIDO | 1.7008 | 58.8 | 53.59 | 31.22 | 0.49 | 103 | 145.92 | 47.83 | 4 | 101 | 24.09 | 18230.35 | 564.53 | 2304.49 | 224.8 | 88.64 | 63330.58 | 0.39 | 0.83 | 4.14 | 3.8 | 0.5 | 10
4 | 70 | CONCLUIDO | 1.7472 | 57.23 | 52.72 | 40.04 | 0.6 | 79 | 147.3 | 47.83 | 5 | 77 | 24.47 | 18400.38 | 542.32 | 2304.5 | 195.37 | 88.64 | 48737.98 | 0.45 | 0.84 | 4.11 | 2.93 | 0.5 | 10
5 | 70 | CONCLUIDO | 1.7781 | 56.24 | 52.16 | 48.9 | 0.71 | 64 | 148.68 | 47.83 | 6 | 62 | 24.85 | 18570.94 | 523.28 | 2304.58 | 176.94 | 88.64 | 39596.77 | 0.5 | 0.85 | 4.08 | 2.37 | 0.5 | 10
6 | 70 | CONCLUIDO | 1.802 | 55.49 | 51.73 | 58.57 | 0.83 | 53 | 150.07 | 47.83 | 7 | 51 | 25.24 | 18742.03 | 502.36 | 2304.48 | 162.82 | 88.64 | 32591.43 | 0.54 | 0.86 | 4.06 | 1.94 | 0.5 | 10
7 | 70 | CONCLUIDO | 1.8194 | 54.96 | 51.43 | 68.58 | 0.94 | 45 | 151.46 | 47.83 | 8 | 43 | 25.63 | 18913.66 | 482.98 | 2304.48 | 152.84 | 88.64 | 27638.57 | 0.58 | 0.86 | 4.05 | 1.64 | 0.5 | 10
8 | 70 | CONCLUIDO | 1.8348 | 54.5 | 51.18 | 80.8 | 1.04 | 38 | 152.85 | 47.83 | 9 | 30 | 26.03 | 19085.83 | 463.53 | 2304.49 | 143.61 | 88.64 | 23060.34 | 0.62 | 0.87 | 4.05 | 1.38 | 0.5 | 10
9 | 70 | CONCLUIDO | 1.8409 | 54.32 | 51.08 | 87.57 | 1.15 | 35 | 154.25 | 47.83 | 10 | 12 | 26.43 | 19258.55 | 454.59 | 2304.47 | 139.82 | 88.64 | 21181.53 | 0.63 | 0.87 | 4.07 | 1.29 | 0.5 | 10
10 | 70 | CONCLUIDO | 1.843 | 54.26 | 51.05 | 90.09 | 1.25 | 34 | 155.66 | 47.83 | 11 | 0 | 26.83 | 19431.82 | 453.66 | 2304.49 | 138.44 | 88.64 | 20496.12 | 0.64 | 0.87 | 4.07 | 1.25 | 0.5 | 10
0 | 90 | CONCLUIDO | 0.9131 | 109.52 | 80.01 | 6.3 | 0.1 | 762 | 176.73 | 52.44 | 1 | 760 | 33.29 | 22031.19 | 1044.1 | 2304.93 | 1108.24 | 88.64 | 501758.31 | 0.08 | 0.55 | 5.28 | 30.2 | 0.5 | 10
1 | 90 | CONCLUIDO | 1.3702 | 72.98 | 60.54 | 12.88 | 0.2 | 282 | 178.21 | 52.44 | 2 | 280 | 33.77 | 22213.89 | 778.89 | 2304.56 | 455.93 | 88.64 | 178000.45 | 0.19 | 0.73 | 4.47 | 10.74 | 0.5 | 10
2 | 90 | CONCLUIDO | 1.5439 | 64.77 | 56.23 | 19.62 | 0.3 | 172 | 179.7 | 52.44 | 3 | 170 | 34.26 | 22397.24 | 713.38 | 2304.63 | 312.26 | 88.64 | 106713.69 | 0.28 | 0.79 | 4.28 | 6.44 | 0.5 | 10
3 | 90 | CONCLUIDO | 1.6358 | 61.13 | 54.34 | 26.51 | 0.39 | 123 | 181.19 | 52.44 | 4 | 121 | 34.75 | 22581.25 | 679.24 | 2304.53 | 249.51 | 88.64 | 75588.06 | 0.36 | 0.81 | 4.18 | 4.54 | 0.5 | 10
4 | 90 | CONCLUIDO | 1.6901 | 59.17 | 53.34 | 33.33 | 0.49 | 96 | 182.69 | 52.44 | 5 | 94 | 35.25 | 22766.06 | 656.81 | 2304.48 | 215.66 | 88.64 | 58795.36 | 0.41 | 0.83 | 4.14 | 3.54 | 0.5 | 10
5 | 90 | CONCLUIDO | 1.7281 | 57.87 | 52.67 | 40.52 | 0.58 | 78 | 184.19 | 52.44 | 6 | 76 | 35.75 | 22951.43 | 638.8 | 2304.5 | 193.99 | 88.64 | 48051.94 | 0.46 | 0.84 | 4.11 | 2.88 | 0.5 | 10
6 | 90 | CONCLUIDO | 1.7567 | 56.92 | 52.19 | 48.18 | 0.67 | 65 | 185.7 | 52.44 | 7 | 63 | 36.26 | 23137.49 | 624.39 | 2304.55 | 177.56 | 88.64 | 39901.81 | 0.5 | 0.85 | 4.09 | 2.4 | 0.5 | 10
7 | 90 | CONCLUIDO | 1.7778 | 56.25 | 51.84 | 55.54 | 0.76 | 56 | 187.22 | 52.44 | 8 | 54 | 36.78 | 23324.24 | 606.86 | 2304.53 | 166.3 | 88.64 | 34316.51 | 0.53 | 0.85 | 4.06 | 2.04 | 0.5 | 10
8 | 90 | CONCLUIDO | 1.7941 | 55.74 | 51.58 | 63.16 | 0.85 | 49 | 188.74 | 52.44 | 9 | 47 | 37.3 | 23511.69 | 593.3 | 2304.47 | 157.38 | 88.64 | 29892.21 | 0.56 | 0.86 | 4.06 | 1.78 | 0.5 | 10
9 | 90 | CONCLUIDO | 1.8076 | 55.32 | 51.37 | 71.68 | 0.93 | 43 | 190.26 | 52.44 | 10 | 41 | 37.82 | 23699.85 | 578.81 | 2304.47 | 150.36 | 88.64 | 26411.5 | 0.59 | 0.86 | 4.05 | 1.58 | 0.5 | 10
10 | 90 | CONCLUIDO | 1.8206 | 54.93 | 51.16 | 80.77 | 1.02 | 38 | 191.79 | 52.44 | 11 | 36 | 38.35 | 23888.73 | 564.18 | 2304.48 | 143.2 | 88.64 | 22857.4 | 0.62 | 0.87 | 4.04 | 1.36 | 0.5 | 10
11 | 90 | CONCLUIDO | 1.83 | 54.64 | 51.02 | 90.03 | 1.1 | 34 | 193.33 | 52.44 | 12 | 32 | 38.89 | 24078.33 | 550.54 | 2304.49 | 138.33 | 88.64 | 20442.26 | 0.64 | 0.87 | 4.04 | 1.22 | 0.5 | 10
12 | 90 | CONCLUIDO | 1.8373 | 54.43 | 50.91 | 98.53 | 1.18 | 31 | 194.88 | 52.44 | 13 | 28 | 39.43 | 24268.67 | 535.08 | 2304.47 | 135.01 | 88.64 | 18794.98 | 0.66 | 0.87 | 4.03 | 1.11 | 0.5 | 10
13 | 90 | CONCLUIDO | 1.8416 | 54.3 | 50.85 | 105.2 | 1.27 | 29 | 196.42 | 52.44 | 14 | 18 | 39.98 | 24459.75 | 524.79 | 2304.49 | 132.54 | 88.64 | 17570.31 | 0.67 | 0.87 | 4.04 | 1.05 | 0.5 | 10
14 | 90 | CONCLUIDO | 1.8462 | 54.17 | 50.79 | 112.86 | 1.35 | 27 | 197.98 | 52.44 | 15 | 8 | 40.54 | 24651.58 | 518.97 | 2304.49 | 130.19 | 88.64 | 16403.83 | 0.68 | 0.87 | 4.05 | 0.99 | 0.5 | 10
15 | 90 | CONCLUIDO | 1.8459 | 54.17 | 50.79 | 112.87 | 1.42 | 27 | 199.54 | 52.44 | 16 | 1 | 41.1 | 24844.17 | 522.04 | 2304.55 | 129.95 | 88.64 | 16284.08 | 0.68 | 0.87 | 4.06 | 1 | 0.5 | 10
16 | 90 | CONCLUIDO | 1.8459 | 54.17 | 50.79 | 112.87 | 1.5 | 27 | 201.11 | 52.44 | 17 | 0 | 41.67 | 25037.53 | 525.96 | 2304.55 | 129.92 | 88.64 | 16272.77 | 0.68 | 0.87 | 4.06 | 1 | 0.5 | 10
0 | 10 | CONCLUIDO | 1.5928 | 62.78 | 58.57 | 15.21 | 0.64 | 231 | 26.11 | 12.1 | 1 | 0 | 3.01 | 3454.41 | 169.03 | 2304.58 | 380.18 | 88.64 | 140382.7 | 0.23 | 0.76 | 4.66 | 8.77 | 0.5 | 10
0 | 45 | CONCLUIDO | 1.3071 | 76.5 | 65.9 | 9.44 | 0.18 | 419 | 98.71 | 39.72 | 1 | 417 | 12.99 | 12407.75 | 576.84 | 2304.89 | 636.32 | 88.64 | 267512.58 | 0.14 | 0.67 | 4.66 | 16.1 | 0.5 | 10
1 | 45 | CONCLUIDO | 1.6206 | 61.71 | 56.2 | 19.72 | 0.35 | 171 | 99.95 | 39.72 | 2 | 169 | 13.24 | 12561.45 | 471.57 | 2304.59 | 311.53 | 88.64 | 106353.67 | 0.28 | 0.79 | 4.27 | 6.41 | 0.5 | 10
2 | 45 | CONCLUIDO | 1.7308 | 57.78 | 53.65 | 30.95 | 0.52 | 104 | 101.2 | 39.72 | 3 | 102 | 13.49 | 12715.54 | 428.88 | 2304.6 | 226.66 | 88.64 | 64257.43 | 0.39 | 0.83 | 4.15 | 3.86 | 0.5 | 10
3 | 45 | CONCLUIDO | 1.7886 | 55.91 | 52.44 | 43.7 | 0.69 | 72 | 102.45 | 39.72 | 4 | 70 | 13.74 | 12870.03 | 395.93 | 2304.53 | 186.04 | 88.64 | 44105.02 | 0.48 | 0.84 | 4.1 | 2.65 | 0.5 | 10
4 | 45 | CONCLUIDO | 1.8176 | 55.02 | 51.88 | 55.59 | 0.85 | 56 | 103.71 | 39.72 | 5 | 27 | 14 | 13024.91 | 367.9 | 2304.55 | 166.17 | 88.64 | 34250.6 | 0.53 | 0.85 | 4.11 | 2.08 | 0.5 | 10
5 | 45 | CONCLUIDO | 1.8226 | 54.87 | 51.79 | 58.63 | 1.01 | 53 | 104.97 | 39.72 | 6 | 0 | 14.25 | 13180.19 | 365.89 | 2304.48 | 162.25 | 88.64 | 32306.58 | 0.55 | 0.86 | 4.13 | 2 | 0.5 | 10
0 | 60 | CONCLUIDO | 1.1647 | 85.86 | 70.26 | 8 | 0.14 | 527 | 124.63 | 45 | 1 | 525 | 18.64 | 15605.44 | 725.08 | 2304.74 | 781.81 | 88.64 | 339713.68 | 0.11 | 0.63 | 4.87 | 20.45 | 0.5 | 10
1 | 60 | CONCLUIDO | 1.5341 | 65.19 | 57.69 | 16.48 | 0.28 | 210 | 125.95 | 45 | 2 | 208 | 18.95 | 15767.7 | 579.6 | 2304.71 | 361.34 | 88.64 | 131064.96 | 0.25 | 0.77 | 4.33 | 7.89 | 0.5 | 10
2 | 60 | CONCLUIDO | 1.6659 | 60.03 | 54.6 | 25.4 | 0.42 | 129 | 127.27 | 45 | 3 | 127 | 19.27 | 15930.42 | 533.14 | 2304.68 | 257.73 | 88.64 | 79664.42 | 0.34 | 0.81 | 4.2 | 4.8 | 0.5 | 10
3 | 60 | CONCLUIDO | 1.7362 | 57.6 | 53.14 | 35.04 | 0.55 | 91 | 128.59 | 45 | 4 | 89 | 19.59 | 16093.6 | 502.12 | 2304.52 | 209.71 | 88.64 | 55846.31 | 0.42 | 0.83 | 4.12 | 3.34 | 0.5 | 10
4 | 60 | CONCLUIDO | 1.7753 | 56.33 | 52.41 | 44.92 | 0.68 | 70 | 129.92 | 45 | 5 | 68 | 19.92 | 16257.24 | 477.8 | 2304.57 | 185.39 | 88.64 | 43791.55 | 0.48 | 0.84 | 4.08 | 2.61 | 0.5 | 10
5 | 60 | CONCLUIDO | 1.8042 | 55.43 | 51.86 | 55.57 | 0.81 | 56 | 131.25 | 45 | 6 | 54 | 20.25 | 16421.36 | 454.89 | 2304.49 | 166.43 | 88.64 | 34379.31 | 0.53 | 0.85 | 4.08 | 2.07 | 0.5 | 10
6 | 60 | CONCLUIDO | 1.825 | 54.79 | 51.49 | 67.16 | 0.93 | 46 | 132.58 | 45 | 7 | 41 | 20.59 | 16585.95 | 432.36 | 2304.5 | 154.18 | 88.64 | 28305.3 | 0.57 | 0.86 | 4.06 | 1.69 | 0.5 | 10
7 | 60 | CONCLUIDO | 1.8351 | 54.49 | 51.31 | 75.09 | 1.06 | 41 | 133.92 | 45 | 8 | 13 | 20.93 | 16751.02 | 419.25 | 2304.49 | 147.41 | 88.64 | 24944.59 | 0.6 | 0.86 | 4.08 | 1.52 | 0.5 | 10
8 | 60 | CONCLUIDO | 1.837 | 54.44 | 51.28 | 76.93 | 1.18 | 40 | 135.27 | 45 | 9 | 0 | 21.27 | 16916.71 | 419.39 | 2304.47 | 145.96 | 88.64 | 24226.83 | 0.61 | 0.86 | 4.09 | 1.49 | 0.5 | 10
0 | 80 | CONCLUIDO | 0.9933 | 100.68 | 76.48 | 6.76 | 0.11 | 679 | 159.12 | 50.28 | 1 | 677 | 27.84 | 19859.16 | 931.07 | 2304.97 | 990.93 | 88.64 | 443513.94 | 0.09 | 0.58 | 5.09 | 26.67 | 0.5 | 10
1 | 80 | CONCLUIDO | 1.4247 | 70.19 | 59.55 | 13.85 | 0.22 | 258 | 160.54 | 50.28 | 2 | 256 | 28.26 | 20034.4 | 712.71 | 2304.58 | 423.19 | 88.64 | 161752.56 | 0.21 | 0.74 | 4.41 | 9.75 | 0.5 | 10
2 | 80 | CONCLUIDO | 1.5847 | 63.1 | 55.69 | 21.15 | 0.33 | 158 | 161.97 | 50.28 | 3 | 156 | 28.69 | 20210.21 | 654.77 | 2304.62 | 294.38 | 88.64 | 97844.68 | 0.3 | 0.8 | 4.24 | 5.89 | 0.5 | 10
3 | 80 | CONCLUIDO | 1.668 | 59.95 | 53.99 | 28.66 | 0.43 | 113 | 163.4 | 50.28 | 4 | 111 | 29.12 | 20386.62 | 623.04 | 2304.56 | 237.61 | 88.64 | 69687.61 | 0.37 | 0.82 | 4.16 | 4.19 | 0.5 | 10
4 | 80 | CONCLUIDO | 1.7171 | 58.24 | 53.08 | 36.19 | 0.54 | 88 | 164.83 | 50.28 | 5 | 86 | 29.55 | 20563.61 | 601.06 | 2304.54 | 206.63 | 88.64 | 54318.58 | 0.43 | 0.83 | 4.15 | 3.28 | 0.5 | 10
5 | 80 | CONCLUIDO | 1.7526 | 57.06 | 52.45 | 44.32 | 0.64 | 71 | 166.27 | 50.28 | 6 | 69 | 29.99 | 20741.2 | 581.46 | 2304.47 | 186 | 88.64 | 44089.98 | 0.48 | 0.84 | 4.11 | 2.65 | 0.5 | 10
6 | 80 | CONCLUIDO | 1.7801 | 56.18 | 51.95 | 52.83 | 0.74 | 59 | 167.72 | 50.28 | 7 | 57 | 30.44 | 20919.39 | 565.06 | 2304.47 | 169.57 | 88.64 | 35933.92 | 0.52 | 0.85 | 4.08 | 2.16 | 0.5 | 10
7 | 80 | CONCLUIDO | 1.7991 | 55.58 | 51.65 | 61.98 | 0.84 | 50 | 169.17 | 50.28 | 8 | 48 | 30.89 | 21098.19 | 546.22 | 2304.48 | 159.71 | 88.64 | 31051.02 | 0.56 | 0.86 | 4.06 | 1.85 | 0.5 | 10
8 | 80 | CONCLUIDO | 1.8136 | 55.14 | 51.4 | 70.09 | 0.94 | 44 | 170.62 | 50.28 | 9 | 42 | 31.34 | 21277.6 | 531.44 | 2304.47 | 151.23 | 88.64 | 26840.86 | 0.59 | 0.86 | 4.06 | 1.6 | 0.5 | 10
9 | 80 | CONCLUIDO | 1.8281 | 54.7 | 51.15 | 80.77 | 1.03 | 38 | 172.08 | 50.28 | 10 | 36 | 31.8 | 21457.64 | 513.12 | 2304.47 | 143.11 | 88.64 | 22811.88 | 0.62 | 0.87 | 4.04 | 1.36 | 0.5 | 10
10 | 80 | CONCLUIDO | 1.8367 | 54.45 | 51.03 | 90.04 | 1.12 | 34 | 173.55 | 50.28 | 11 | 25 | 32.27 | 21638.31 | 496.9 | 2304.47 | 138.8 | 88.64 | 20677.76 | 0.64 | 0.87 | 4.04 | 1.23 | 0.5 | 10
11 | 80 | CONCLUIDO | 1.8429 | 54.26 | 50.94 | 98.59 | 1.22 | 31 | 175.02 | 50.28 | 12 | 14 | 32.74 | 21819.6 | 488.2 | 2304.47 | 135.17 | 88.64 | 18878.09 | 0.66 | 0.87 | 4.06 | 1.14 | 0.5 | 10
12 | 80 | CONCLUIDO | 1.8454 | 54.19 | 50.9 | 101.8 | 1.31 | 30 | 176.49 | 50.28 | 13 | 2 | 33.21 | 22001.54 | 484.7 | 2304.52 | 133.6 | 88.64 | 18097.91 | 0.66 | 0.87 | 4.06 | 1.1 | 0.5 | 10
13 | 80 | CONCLUIDO | 1.8455 | 54.19 | 50.9 | 101.79 | 1.4 | 30 | 177.97 | 50.28 | 14 | 0 | 33.69 | 22184.13 | 488.53 | 2304.54 | 133.44 | 88.64 | 18016.79 | 0.66 | 0.87 | 4.06 | 1.1 | 0.5 | 10
0 | 35 | CONCLUIDO | 1.4133 | 70.76 | 62.94 | 10.98 | 0.22 | 344 | 80.84 | 35.1 | 1 | 342 | 9.74 | 10204.21 | 474.75 | 2304.95 | 536.77 | 88.64 | 218108.89 | 0.17 | 0.7 | 4.55 | 13.14 | 0.5 | 10
1 | 35 | CONCLUIDO | 1.6838 | 59.39 | 55.07 | 23.43 | 0.43 | 141 | 82.04 | 35.1 | 2 | 139 | 9.94 | 10352.53 | 389.65 | 2304.52 | 273.8 | 88.64 | 87639.95 | 0.32 | 0.8 | 4.21 | 5.27 | 0.5 | 10
2 | 35 | CONCLUIDO | 1.7789 | 56.21 | 52.88 | 37.77 | 0.63 | 84 | 83.25 | 35.1 | 3 | 77 | 10.15 | 10501.19 | 344.79 | 2304.51 | 200.39 | 88.64 | 51220.41 | 0.44 | 0.84 | 4.12 | 3.08 | 0.5 | 10
3 | 35 | CONCLUIDO | 1.8043 | 55.42 | 52.36 | 46.2 | 0.83 | 68 | 84.46 | 35.1 | 4 | 5 | 10.36 | 10650.22 | 327.85 | 2304.6 | 180.87 | 88.64 | 41542.65 | 0.49 | 0.85 | 4.17 | 2.57 | 0.5 | 10
4 | 35 | CONCLUIDO | 1.8067 | 55.35 | 52.3 | 46.84 | 1.02 | 67 | 85.67 | 35.1 | 5 | 0 | 10.57 | 10799.59 | 331.24 | 2304.55 | 178.76 | 88.64 | 40493.27 | 0.5 | 0.85 | 4.17 | 2.51 | 0.5 | 10
0 | 50 | CONCLUIDO | 1.2582 | 79.48 | 67.33 | 8.88 | 0.16 | 455 | 107.41 | 41.65 | 1 | 453 | 14.77 | 13481.73 | 626.19 | 2304.65 | 683.93 | 88.64 | 291134 | 0.13 | 0.66 | 4.73 | 17.53 | 0.5 | 10
1 | 50 | CONCLUIDO | 1.5919 | 62.82 | 56.69 | 18.49 | 0.32 | 184 | 108.68 | 41.65 | 2 | 182 | 15.03 | 13638.32 | 508.62 | 2304.64 | 327.56 | 88.64 | 114304.89 | 0.27 | 0.78 | 4.29 | 6.89 | 0.5 | 10
2 | 50 | CONCLUIDO | 1.7078 | 58.55 | 54.01 | 28.68 | 0.48 | 113 | 109.96 | 41.65 | 3 | 111 | 15.31 | 13795.21 | 465.84 | 2304.55 | 238.1 | 88.64 | 69931.11 | 0.37 | 0.82 | 4.17 | 4.21 | 0.5 | 10
3 | 50 | CONCLUIDO | 1.7702 | 56.49 | 52.7 | 40.03 | 0.63 | 79 | 111.23 | 41.65 | 4 | 77 | 15.58 | 13952.52 | 434.35 | 2304.51 | 194.82 | 88.64 | 48458.8 | 0.46 | 0.84 | 4.1 | 2.9 | 0.5 | 10
4 | 50 | CONCLUIDO | 1.8058 | 55.38 | 52.01 | 52.01 | 0.78 | 60 | 112.51 | 41.65 | 5 | 58 | 15.86 | 14110.24 | 406.49 | 2304.54 | 171.74 | 88.64 | 37016.74 | 0.52 | 0.85 | 4.08 | 2.21 | 0.5 | 10
5 | 50 | CONCLUIDO | 1.8266 | 54.75 | 51.62 | 63.21 | 0.93 | 49 | 113.79 | 41.65 | 6 | 19 | 16.14 | 14268.39 | 385.02 | 2304.5 | 157.66 | 88.64 | 30030.64 | 0.56 | 0.86 | 4.09 | 1.83 | 0.5 | 10
6 | 50 | CONCLUIDO | 1.8285 | 54.69 | 51.59 | 64.48 | 1.07 | 48 | 115.08 | 41.65 | 7 | 0 | 16.43 | 14426.96 | 384.51 | 2304.49 | 155.89 | 88.64 | 29149.71 | 0.57 | 0.86 | 4.11 | 1.79 | 0.5 | 10
0 | 25 | CONCLUIDO | 1.533 | 65.23 | 59.78 | 13.64 | 0.28 | 263 | 61.76 | 28.92 | 1 | 261 | 6.84 | 7851.41 | 362.77 | 2304.78 | 431.29 | 88.64 | 165777.05 | 0.21 | 0.74 | 4.41 | 9.98 | 0.5 | 10
1 | 25 | CONCLUIDO | 1.7507 | 57.12 | 53.83 | 29.9 | 0.55 | 108 | 62.92 | 28.92 | 2 | 76 | 7 | 7994.37 | 291.7 | 2304.54 | 231.21 | 88.64 | 66509.46 | 0.38 | 0.82 | 4.19 | 4.03 | 0.5 | 10
2 | 25 | CONCLUIDO | 1.7712 | 56.46 | 53.36 | 34.06 | 0.81 | 94 | 64.08 | 28.92 | 3 | 0 | 7.16 | 8137.65 | 283.06 | 2304.54 | 212.85 | 88.64 | 57402.58 | 0.42 | 0.83 | 4.25 | 3.56 | 0.5 | 10
0 | 85 | CONCLUIDO | 0.9524 | 105 | 78.22 | 6.52 | 0.11 | 720 | 167.88 | 51.39 | 1 | 718 | 30.49 | 20939.59 | 986.84 | 2305.06 | 1048.98 | 88.64 | 472336.05 | 0.08 | 0.57 | 5.18 | 28.41 | 0.5 | 10
1 | 85 | CONCLUIDO | 1.398 | 71.53 | 60.01 | 13.34 | 0.21 | 270 | 169.33 | 51.39 | 2 | 268 | 30.94 | 21118.46 | 745.34 | 2304.75 | 438.79 | 88.64 | 169488.68 | 0.2 | 0.74 | 4.43 | 10.21 | 0.5 | 10
2 | 85 | CONCLUIDO | 1.5646 | 63.91 | 55.95 | 20.35 | 0.31 | 165 | 170.79 | 51.39 | 3 | 163 | 31.4 | 21297.94 | 684.32 | 2304.49 | 302.86 | 88.64 | 102052.65 | 0.29 | 0.79 | 4.26 | 6.16 | 0.5 | 10
3 | 85 | CONCLUIDO | 1.6511 | 60.57 | 54.2 | 27.56 | 0.41 | 118 | 172.25 | 51.39 | 4 | 116 | 31.86 | 21478.05 | 651.82 | 2304.61 | 244.75 | 88.64 | 73232.82 | 0.36 | 0.82 | 4.17 | 4.4 | 0.5 | 10
4 | 85 | CONCLUIDO | 1.7046 | 58.66 | 53.17 | 34.68 | 0.51 | 92 | 173.71 | 51.39 | 5 | 90 | 32.32 | 21658.78 | 628.63 | 2304.5 | 210.66 | 88.64 | 56315.45 | 0.42 | 0.83 | 4.13 | 3.38 | 0.5 | 10
5 | 85 | CONCLUIDO | 1.7425 | 57.39 | 52.51 | 42.58 | 0.61 | 74 | 175.18 | 51.39 | 6 | 72 | 32.79 | 21840.16 | 609.73 | 2304.54 | 188.19 | 88.64 | 45171.52 | 0.47 | 0.84 | 4.11 | 2.71 | 0.5 | 10
6 | 85 | CONCLUIDO | 1.7695 | 56.51 | 52.04 | 50.36 | 0.7 | 62 | 176.66 | 51.39 | 7 | 60 | 33.27 | 22022.17 | 593.82 | 2304.47 | 172.87 | 88.64 | 37573.37 | 0.51 | 0.85 | 4.08 | 2.25 | 0.5 | 10
7 | 85 | CONCLUIDO | 1.789 | 55.9 | 51.73 | 58.56 | 0.8 | 53 | 178.14 | 51.39 | 8 | 51 | 33.75 | 22204.83 | 578.68 | 2304.51 | 162.51 | 88.64 | 32438.34 | 0.55 | 0.86 | 4.06 | 1.93 | 0.5 | 10
8 | 85 | CONCLUIDO | 1.8051 | 55.4 | 51.47 | 67.13 | 0.89 | 46 | 179.63 | 51.39 | 9 | 44 | 34.24 | 22388.15 | 563.11 | 2304.48 | 153.62 | 88.64 | 28024.82 | 0.58 | 0.86 | 4.06 | 1.67 | 0.5 | 10
9 | 85 | CONCLUIDO | 1.8187 | 54.98 | 51.26 | 76.88 | 0.98 | 40 | 181.12 | 51.39 | 10 | 38 | 34.73 | 22572.13 | 544.5 | 2304.5 | 146.72 | 88.64 | 24603.68 | 0.6 | 0.86 | 4.04 | 1.46 | 0.5 | 10
10 | 85 | CONCLUIDO | 1.8282 | 54.7 | 51.11 | 85.18 | 1.07 | 36 | 182.62 | 51.39 | 11 | 34 | 35.22 | 22756.91 | 529.07 | 2304.47 | 141.58 | 88.64 | 22054.04 | 0.63 | 0.87 | 4.04 | 1.31 | 0.5 | 10
11 | 85 | CONCLUIDO | 1.8377 | 54.42 | 50.96 | 95.55 | 1.16 | 32 | 184.12 | 51.39 | 12 | 27 | 35.73 | 22942.24 | 517.89 | 2304.48 | 136.85 | 88.64 | 19708.94 | 0.65 | 0.87 | 4.03 | 1.16 | 0.5 | 10
12 | 85 | CONCLUIDO | 1.843 | 54.26 | 50.87 | 101.74 | 1.24 | 30 | 185.63 | 51.39 | 13 | 18 | 36.24 | 23128.27 | 508.23 | 2304.54 | 133.37 | 88.64 | 17982.77 | 0.66 | 0.87 | 4.04 | 1.07 | 0.5 | 10
13 | 85 | CONCLUIDO | 1.8443 | 54.22 | 50.87 | 105.24 | 1.33 | 29 | 187.14 | 51.39 | 14 | 5 | 36.75 | 23314.98 | 506.68 | 2304.57 | 132.51 | 88.64 | 17556.58 | 0.67 | 0.87 | 4.06 | 1.07 | 0.5 | 10
14 | 85 | CONCLUIDO | 1.8442 | 54.22 | 50.87 | 105.25 | 1.41 | 29 | 188.66 | 51.39 | 15 | 0 | 37.27 | 23502.4 | 508.12 | 2304.48 | 132.52 | 88.64 | 17561.73 | 0.67 | 0.87 | 4.06 | 1.08 | 0.5 | 10
0 | 20 | CONCLUIDO | 1.6045 | 62.33 | 57.94 | 16.09 | 0.34 | 216 | 51.33 | 24.83 | 1 | 214 | 5.51 | 6564.78 | 297.9 | 2304.64 | 369.61 | 88.64 | 135168.55 | 0.24 | 0.76 | 4.34 | 8.14 | 0.5 | 10
1 | 20 | CONCLUIDO | 1.7412 | 57.43 | 54.26 | 27.82 | 0.66 | 117 | 52.47 | 24.83 | 2 | 1 | 5.64 | 6705.1 | 253.4 | 2304.66 | 241.63 | 88.64 | 71673.52 | 0.37 | 0.82 | 4.32 | 4.46 | 0.5 | 10
2 | 20 | CONCLUIDO | 1.7411 | 57.43 | 54.26 | 27.82 | 0.97 | 117 | 53.61 | 24.83 | 3 | 0 | 5.78 | 6845.59 | 258.36 | 2304.68 | 241.74 | 88.64 | 71733.13 | 0.37 | 0.82 | 4.32 | 4.46 | 0.5 | 10
0 | 65 | CONCLUIDO | 1.12 | 89.28 | 71.75 | 7.63 | 0.13 | 564 | 133.21 | 46.47 | 1 | 562 | 20.75 | 16663.42 | 775.06 | 2305.08 | 832.71 | 88.64 | 364983.36 | 0.11 | 0.62 | 4.89 | 21.94 | 0.5 | 10
1 | 65 | CONCLUIDO | 1.506 | 66.4 | 58.18 | 15.72 | 0.26 | 222 | 134.55 | 46.47 | 2 | 220 | 21.09 | 16828.84 | 613.76 | 2304.55 | 377.13 | 88.64 | 138901.32 | 0.24 | 0.76 | 4.36 | 8.38 | 0.5 | 10
2 | 65 | CONCLUIDO | 1.6461 | 60.75 | 54.87 | 24.21 | 0.39 | 136 | 135.9 | 46.47 | 3 | 134 | 21.43 | 16994.64 | 563.98 | 2304.57 | 267.21 | 88.64 | 84371.23 | 0.33 | 0.81 | 4.2 | 5.07 | 0.5 | 10
3 | 65 | CONCLUIDO | 1.7188 | 58.18 | 53.36 | 33.01 | 0.52 | 97 | 137.25 | 46.47 | 4 | 95 | 21.78 | 17160.92 | 533.95 | 2304.59 | 216.81 | 88.64 | 59364.57 | 0.41 | 0.83 | 4.13 | 3.56 | 0.5 | 10
4 | 65 | CONCLUIDO | 1.7611 | 56.78 | 52.56 | 42.05 | 0.64 | 75 | 138.6 | 46.47 | 5 | 73 | 22.13 | 17327.69 | 510.27 | 2304.5 | 189.7 | 88.64 | 45919.9 | 0.47 | 0.84 | 4.11 | 2.76 | 0.5 | 10
5 | 65 | CONCLUIDO | 1.7922 | 55.8 | 51.98 | 51.98 | 0.76 | 60 | 139.95 | 46.47 | 6 | 58 | 22.49 | 17494.97 | 488.2 | 2304.49 | 171.1 | 88.64 | 36697.27 | 0.52 | 0.85 | 4.07 | 2.19 | 0.5 | 10
6 | 65 | CONCLUIDO | 1.8144 | 55.11 | 51.6 | 63.18 | 0.88 | 49 | 141.31 | 46.47 | 7 | 47 | 22.85 | 17662.75 | 468.34 | 2304.51 | 158.21 | 88.64 | 30306.32 | 0.56 | 0.86 | 4.06 | 1.81 | 0.5 | 10
7 | 65 | CONCLUIDO | 1.8295 | 54.66 | 51.34 | 73.34 | 0.99 | 42 | 142.68 | 46.47 | 8 | 33 | 23.21 | 17831.04 | 448.67 | 2304.51 | 148.94 | 88.64 | 25705.57 | 0.6 | 0.86 | 4.06 | 1.54 | 0.5 | 10
8 | 65 | CONCLUIDO | 1.8375 | 54.42 | 51.21 | 80.85 | 1.11 | 38 | 144.05 | 46.47 | 9 | 11 | 23.58 | 17999.83 | 436.97 | 2304.59 | 143.64 | 88.64 | 23075.35 | 0.62 | 0.86 | 4.08 | 1.41 | 0.5 | 10
9 | 65 | CONCLUIDO | 1.8397 | 54.36 | 51.17 | 82.98 | 1.22 | 37 | 145.42 | 46.47 | 10 | 0 | 23.95 | 18169.15 | 438.87 | 2304.55 | 142.25 | 88.64 | 22386.25 | 0.62 | 0.87 | 4.09 | 1.38 | 0.5 | 10
0 | 75 | CONCLUIDO | 1.035 | 96.62 | 74.82 | 7.03 | 0.12 | 639 | 150.44 | 49.1 | 1 | 637 | 25.34 | 18787.76 | 877.49 | 2304.86 | 935.47 | 88.64 | 415984.89 | 0.09 | 0.59 | 5.03 | 25.02 | 0.5 | 10
1 | 75 | CONCLUIDO | 1.4515 | 68.89 | 59.1 | 14.41 | 0.23 | 246 | 151.83 | 49.1 | 2 | 244 | 25.73 | 18959.54 | 680.03 | 2304.68 | 408.44 | 88.64 | 154436.73 | 0.22 | 0.75 | 4.39 | 9.3 | 0.5 | 10
2 | 75 | CONCLUIDO | 1.6051 | 62.3 | 55.41 | 22.02 | 0.35 | 151 | 153.23 | 49.1 | 3 | 149 | 26.13 | 19131.85 | 625.1 | 2304.55 | 285.35 | 88.64 | 93363.81 | 0.31 | 0.8 | 4.22 | 5.61 | 0.5 | 10
3 | 75 | CONCLUIDO | 1.6843 | 59.37 | 53.79 | 29.89 | 0.46 | 108 | 154.63 | 49.1 | 4 | 106 | 26.53 | 19304.72 | 595.19 | 2304.52 | 231.2 | 88.64 | 66504.92 | 0.38 | 0.82 | 4.16 | 4 | 0.5 | 10
4 | 75 | CONCLUIDO | 1.7342 | 57.66 | 52.85 | 38.21 | 0.57 | 83 | 156.03 | 49.1 | 5 | 81 | 26.94 | 19478.15 | 570.94 | 2304.5 | 200.02 | 88.64 | 51039.91 | 0.44 | 0.84 | 4.11 | 3.05 | 0.5 | 10
5 | 75 | CONCLUIDO | 1.7685 | 56.55 | 52.22 | 46.77 | 0.67 | 67 | 157.44 | 49.1 | 6 | 65 | 27.35 | 19652.13 | 551.3 | 2304.47 | 178.65 | 88.64 | 40435.36 | 0.5 | 0.85 | 4.09 | 2.43 | 0.5 | 10
6 | 75 | CONCLUIDO | 1.7913 | 55.82 | 51.84 | 55.54 | 0.78 | 56 | 158.86 | 49.1 | 7 | 54 | 27.77 | 19826.68 | 534.67 | 2304.51 | 166.16 | 88.64 | 34244.05 | 0.53 | 0.85 | 4.07 | 2.04 | 0.5 | 10
7 | 75 | CONCLUIDO | 1.8081 | 55.31 | 51.56 | 64.45 | 0.88 | 48 | 160.28 | 49.1 | 8 | 46 | 28.19 | 20001.93 | 516.16 | 2304.5 | 156.81 | 88.64 | 29608.57 | 0.57 | 0.86 | 4.06 | 1.77 | 0.5 | 10
8 | 75 | CONCLUIDO | 1.8245 | 54.81 | 51.28 | 75.04 | 0.99 | 41 | 161.71 | 49.1 | 9 | 39 | 28.61 | 20177.64 | 498.47 | 2304.47 | 147.61 | 88.64 | 25047.28 | 0.6 | 0.86 | 4.04 | 1.49 | 0.5 | 10
9 | 75 | CONCLUIDO | 1.8354 | 54.48 | 51.11 | 85.18 | 1.09 | 36 | 163.13 | 49.1 | 10 | 28 | 29.04 | 20353.94 | 478.78 | 2304.49 | 141.3 | 88.64 | 21914.49 | 0.63 | 0.87 | 4.05 | 1.31 | 0.5 | 10
10 | 75 | CONCLUIDO | 1.8411 | 54.31 | 51.03 | 92.78 | 1.18 | 33 | 164.57 | 49.1 | 11 | 12 | 29.47 | 20530.82 | 472.31 | 2304.48 | 138.34 | 88.64 | 20453.36 | 0.64 | 0.87 | 4.06 | 1.24 | 0.5 | 10
11 | 75 | CONCLUIDO | 1.8437 | 54.24 | 50.98 | 95.6 | 1.28 | 32 | 166.01 | 49.1 | 12 | 0 | 29.91 | 20708.3 | 469.22 | 2304.52 | 136.12 | 88.64 | 19346.63 | 0.65 | 0.87 | 4.08 | 1.19 | 0.5 | 10
0 | 95 | CONCLUIDO | 0.8755 | 114.22 | 81.79 | 6.1 | 0.1 | 805 | 185.69 | 53.44 | 1 | 803 | 36.26 | 23136.14 | 1102.53 | 2305.08 | 1169.09 | 88.64 | 531965.16 | 0.08 | 0.54 | 5.31 | 31.98 | 0.5 | 10
1 | 95 | CONCLUIDO | 1.3446 | 74.37 | 60.96 | 12.44 | 0.19 | 294 | 187.21 | 53.44 | 2 | 292 | 36.77 | 23322.88 | 811.2 | 2304.62 | 470.41 | 88.64 | 185178.81 | 0.19 | 0.73 | 4.47 | 11.16 | 0.5 | 10
2 | 95 | CONCLUIDO | 1.5237 | 65.63 | 56.5 | 18.94 | 0.28 | 179 | 188.73 | 53.44 | 3 | 177 | 37.29 | 23510.33 | 741.93 | 2304.55 | 321.3 | 88.64 | 111200.56 | 0.28 | 0.78 | 4.28 | 6.7 | 0.5 | 10
3 | 95 | CONCLUIDO | 1.619 | 61.76 | 54.53 | 25.56 | 0.37 | 128 | 190.25 | 53.44 | 4 | 126 | 37.82 | 23698.48 | 707.11 | 2304.58 | 255.92 | 88.64 | 78765.94 | 0.35 | 0.81 | 4.19 | 4.73 | 0.5 | 10
4 | 95 | CONCLUIDO | 1.6746 | 59.72 | 53.53 | 32.12 | 0.46 | 100 | 191.78 | 53.44 | 5 | 98 | 38.35 | 23887.36 | 684.63 | 2304.53 | 221.91 | 88.64 | 61901.08 | 0.4 | 0.83 | 4.16 | 3.73 | 0.5 | 10
5 | 95 | CONCLUIDO | 1.7159 | 58.28 | 52.79 | 39.11 | 0.55 | 81 | 193.32 | 53.44 | 6 | 79 | 38.89 | 24076.95 | 665.97 | 2304.48 | 197.92 | 88.64 | 49998.73 | 0.45 | 0.84 | 4.12 | 3 | 0.5 | 10
6 | 95 | CONCLUIDO | 1.7456 | 57.29 | 52.29 | 46.13 | 0.64 | 68 | 194.86 | 53.44 | 7 | 66 | 39.43 | 24267.28 | 648.23 | 2304.55 | 181.17 | 88.64 | 41690.14 | 0.49 | 0.85 | 4.08 | 2.49 | 0.5 | 10
7 | 95 | CONCLUIDO | 1.7684 | 56.55 | 51.92 | 53.71 | 0.72 | 58 | 196.41 | 53.44 | 8 | 56 | 39.98 | 24458.36 | 634.6 | 2304.53 | 168.77 | 88.64 | 35538.99 | 0.53 | 0.85 | 4.08 | 2.12 | 0.5 | 10
8 | 95 | CONCLUIDO | 1.7851 | 56.02 | 51.65 | 60.77 | 0.81 | 51 | 197.97 | 53.44 | 9 | 49 | 40.53 | 24650.18 | 623.55 | 2304.48 | 159.66 | 88.64 | 31018.77 | 0.56 | 0.86 | 4.07 | 1.86 | 0.5 | 10
9 | 95 | CONCLUIDO | 1.7991 | 55.58 | 51.44 | 68.59 | 0.89 | 45 | 199.53 | 53.44 | 10 | 43 | 41.1 | 24842.77 | 609.72 | 2304.5 | 152.63 | 88.64 | 27538.13 | 0.58 | 0.86 | 4.06 | 1.65 | 0.5 | 10
10 | 95 | CONCLUIDO | 1.8115 | 55.2 | 51.25 | 76.87 | 0.97 | 40 | 201.1 | 53.44 | 11 | 38 | 41.66 | 25036.12 | 596.01 | 2304.47 | 146.35 | 88.64 | 24419.84 | 0.61 | 0.86 | 4.04 | 1.45 | 0.5 | 10
11 | 95 | CONCLUIDO | 1.821 | 54.91 | 51.11 | 85.18 | 1.05 | 36 | 202.67 | 53.44 | 12 | 34 | 42.24 | 25230.25 | 583.26 | 2304.48 | 141.69 | 88.64 | 22111.9 | 0.63 | 0.87 | 4.04 | 1.31 | 0.5 | 10
12 | 95 | CONCLUIDO | 1.8289 | 54.68 | 50.98 | 92.69 | 1.13 | 33 | 204.25 | 53.44 | 13 | 31 | 42.82 | 25425.3 | 570.75 | 2304.53 | 137.5 | 88.64 | 20029.03 | 0.64 | 0.87 | 4.03 | 1.19 | 0.5 | 10
13 | 95 | CONCLUIDO | 1.8357 | 54.47 | 50.89 | 101.78 | 1.21 | 30 | 205.84 | 53.44 | 14 | 28 | 43.4 | 25621.03 | 555.64 | 2304.48 | 134.15 | 88.64 | 18371.73 | 0.66 | 0.87 | 4.04 | 1.09 | 0.5 | 10
14 | 95 | CONCLUIDO | 1.8412 | 54.31 | 50.8 | 108.86 | 1.28 | 28 | 207.43 | 53.44 | 15 | 19 | 44 | 25817.56 | 544.21 | 2304.47 | 131.08 | 88.64 | 16844.69 | 0.68 | 0.87 | 4.04 | 1.01 | 0.5 | 10
15 | 95 | CONCLUIDO | 1.8463 | 54.16 | 50.73 | 117.06 | 1.36 | 26 | 209.03 | 53.44 | 16 | 8 | 44.6 | 26014.91 | 537.39 | 2304.47 | 128.69 | 88.64 | 15659.96 | 0.69 | 0.87 | 4.03 | 0.93 | 0.5 | 10
16 | 95 | CONCLUIDO | 1.8462 | 54.17 | 50.73 | 117.07 | 1.43 | 26 | 210.64 | 53.44 | 17 | 1 | 45.21 | 26213.09 | 538.38 | 2304.47 | 128.23 | 88.64 | 15429.82 | 0.69 | 0.87 | 4.05 | 0.93 | 0.5 | 10
17 | 95 | CONCLUIDO | 1.8462 | 54.16 | 50.73 | 117.07 | 1.51 | 26 | 212.25 | 53.44 | 18 | 0 | 45.82 | 26412.11 | 541.6 | 2304.47 | 128.17 | 88.64 | 15398.69 | 0.69 | 0.87 | 4.05 | 0.93 | 0.5 | 10
0 | 55 | CONCLUIDO | 1.2106 | 82.6 | 68.79 | 8.41 | 0.15 | 491 | 116.05 | 43.4 | 1 | 489 | 16.65 | 14546.17 | 675.43 | 2304.7 | 732.77 | 88.64 | 315374.47 | 0.12 | 0.64 | 4.79 | 18.99 | 0.5 | 10
1 | 55 | CONCLUIDO | 1.5629 | 63.98 | 57.19 | 17.42 | 0.3 | 197 | 117.34 | 43.4 | 2 | 195 | 16.94 | 14705.49 | 544.68 | 2304.61 | 344.54 | 88.64 | 122731.83 | 0.26 | 0.77 | 4.31 | 7.39 | 0.5 | 10
2 | 55 | CONCLUIDO | 1.6873 | 59.27 | 54.29 | 26.92 | 0.45 | 121 | 118.63 | 43.4 | 3 | 119 | 17.23 | 14865.24 | 499.37 | 2304.62 | 248.23 | 88.64 | 74957.5 | 0.36 | 0.82 | 4.17 | 4.5 | 0.5 | 10
3 | 55 | CONCLUIDO | 1.7528 | 57.05 | 52.94 | 37.37 | 0.59 | 85 | 119.93 | 43.4 | 4 | 83 | 17.53 | 15025.44 | 468.43 | 2304.55 | 202.88 | 88.64 | 52459.69 | 0.44 | 0.84 | 4.11 | 3.14 | 0.5 | 10
4 | 55 | CONCLUIDO | 1.7914 | 55.82 | 52.18 | 48.17 | 0.73 | 65 | 121.23 | 43.4 | 5 | 63 | 17.83 | 15186.08 | 441.26 | 2304.48 | 177.84 | 88.64 | 40042.5 | 0.5 | 0.85 | 4.08 | 2.39 | 0.5 | 10
5 | 55 | CONCLUIDO | 1.8168 | 55.04 | 51.72 | 59.67 | 0.86 | 52 | 122.54 | 43.4 | 6 | 47 | 18.14 | 15347.16 | 419.27 | 2304.47 | 161.81 | 88.64 | 32092.04 | 0.55 | 0.86 | 4.07 | 1.92 | 0.5 | 10
6 | 55 | CONCLUIDO | 1.8317 | 54.59 | 51.46 | 70.17 | 1 | 44 | 123.85 | 43.4 | 7 | 12 | 18.45 | 15508.69 | 400.84 | 2304.52 | 151.8 | 88.64 | 27127.37 | 0.58 | 0.86 | 4.1 | 1.66 | 0.5 | 10
7 | 55 | CONCLUIDO | 1.8341 | 54.52 | 51.41 | 71.74 | 1.13 | 43 | 125.16 | 43.4 | 8 | 0 | 18.76 | 15670.68 | 402.23 | 2304.55 | 149.74 | 88.64 | 26100.99 | 0.59 | 0.86 | 4.11 | 1.62 | 0.5 | 10

## gráficos
Selecione o eixo X:
Selecione o eixo Y:
Selecione o eixo Z:
Eixo X | Eixo Y | Eixo Z

## hidden (hidden)
Unnamed: 0
Volume de calda [L]
STATUS
Capacidade operacional [ha/h]
Tempo de missao [h]
Tempo util [h]
Tempo por voo [min]
Autonomia Projetada [h]
N° Voos
MTOW [kg]
Massa Estrutura [kg]
Combustível [kg]
Abastecimentos
Massa gerador
Potência gerador [W]
Combustível consumido [L]
Calda cons [L]
Distância percorrida [km]
Distância Pulverizando [km]
RTL ACUMULADO[m]
EOC [km/km]
EOC [h/h]
Tempo de manobra [h]
Tempo rtl_rtw [h]
V pulv [m/s]
V desloc [m/s]