## RESULTADOS_18
Unnamed: 0 | Volume de calda [L] | STATUS | Capacidade operacional [ha/h] | Tempo de missao [h] | Tempo util [h] | Tempo por voo [min] | Autonomia Projetada [h] | N° Voos | MTOW [kg] | Massa Estrutura [kg] | Combustível [kg] | Abastecimentos | Massa gerador | Potência gerador [W] | Combustível consumido [L] | Calda cons [L] | Distância percorrida [km] | Distância Pulverizando [km] | RTL ACUMULADO[m] | EOC [km/km] | EOC [h/h] | Tempo de manobra [h] | Tempo rtl_rtw [h] | V pulv [m/s] | V desloc [m/s] | Preço Total por ha Simples [R$/ha] | Preço Total por ha Presumido [R$/ha] | Preço Total por ha Real [R$/ha] | Preço Total Simples [R$] | Preço Total Presumido [R$] | Prod CAPEX [ha/h/R$] | Dias Trabalhados | Preço Total Real [R$]
0 | 100 | CONCLUIDO | 0.4192 | 238.53 | 168.58 | 5.83 | 0.09 | 1734 | 194.77 | 54.38 | 1 | 1732 | 39.4 | 24256.19 | 2349.43 | 6213.56 | 3261.63 | 222.24 | 1505094.27 | 0.07 | 0.42 | 21.39 | 88.84 | 1 | 10 | 6408.4075 | 8768.2658 | 7931.4348 | 6408407.4545 | 8768265.7982 | 6.1102e-06 | 100 | 7931434.8167
1 | 100 | CONCLUIDO | 0.7893 | 126.7 | 104.08 | 12.08 | 0.18 | 517 | 196.32 | 54.38 | 2 | 515 | 39.95 | 24447.22 | 1423.44 | 6210.2 | 1061.86 | 222.24 | 411291.56 | 0.21 | 0.69 | 19.39 | 24.38 | 1 | 10 | 2253.0812 | 3082.7651 | 2788.5503 | 2253081.216 | 3082765.1187 | 1.1505e-05 | 53 | 2788550.3424
2 | 100 | CONCLUIDO | 0.925 | 108.11 | 93.81 | 18.58 | 0.27 | 303 | 197.88 | 54.38 | 3 | 301 | 40.5 | 24639 | 1256.25 | 6208.93 | 712.9 | 222.24 | 237882.52 | 0.31 | 0.76 | 19.07 | 14.12 | 1 | 10 | 1754.8028 | 2400.9987 | 2171.8507 | 1754802.838 | 2400998.6594 | 1.3483e-05 | 46 | 2171850.7171
3 | 100 | CONCLUIDO | 0.9977 | 100.23 | 89.47 | 25.32 | 0.36 | 212 | 199.44 | 54.38 | 4 | 210 | 41.06 | 24831.54 | 1171.42 | 6208.92 | 566.46 | 222.24 | 165120.6 | 0.39 | 0.8 | 18.89 | 9.78 | 1 | 10 | 1540.3259 | 2107.5419 | 1906.4011 | 1540325.9325 | 2107541.8953 | 1.4542e-05 | 42 | 1906401.0547
4 | 100 | CONCLUIDO | 1.0432 | 95.86 | 87.08 | 32.45 | 0.44 | 161 | 201.01 | 54.38 | 5 | 159 | 41.63 | 25024.84 | 1113.06 | 6208.44 | 485.63 | 222.24 | 124957.2 | 0.46 | 0.82 | 18.82 | 7.4 | 1 | 10 | 1419.3657 | 1942.0388 | 1756.6933 | 1419365.7251 | 1942038.8031 | 1.5206e-05 | 40 | 1756693.3454
5 | 100 | CONCLUIDO | 1.0739 | 93.12 | 85.59 | 39.81 | 0.53 | 129 | 202.58 | 54.38 | 6 | 127 | 42.2 | 25218.93 | 1065.56 | 6208.45 | 434.93 | 222.24 | 99767.61 | 0.51 | 0.83 | 18.77 | 5.91 | 1 | 10 | 1339.4079 | 1832.637 | 1657.7327 | 1339407.943 | 1832637.0382 | 1.5653e-05 | 39 | 1657732.7314
6 | 100 | CONCLUIDO | 1.0967 | 91.19 | 84.55 | 47.86 | 0.61 | 106 | 204.16 | 54.38 | 7 | 104 | 42.78 | 25413.94 | 1022.03 | 6208.4 | 399.63 | 222.24 | 82234.89 | 0.56 | 0.85 | 18.73 | 4.87 | 1 | 10 | 1273.8354 | 1742.9178 | 1576.5762 | 1273835.3962 | 1742917.7867 | 1.5985e-05 | 38 | 1576576.1593
7 | 100 | CONCLUIDO | 1.1145 | 89.73 | 83.75 | 56.46 | 0.69 | 89 | 205.75 | 54.38 | 8 | 87 | 43.37 | 25609.61 | 980.56 | 6208.44 | 372.88 | 222.24 | 68942.2 | 0.6 | 0.85 | 18.7 | 4.07 | 1 | 10 | 1225.4153 | 1676.6673 | 1516.6485 | 1225415.309 | 1676667.2873 | 1.6245e-05 | 38 | 1516648.5146
8 | 100 | CONCLUIDO | 1.1291 | 88.57 | 83.09 | 65.6 | 0.77 | 76 | 207.34 | 54.38 | 9 | 74 | 43.96 | 25806.1 | 941.17 | 6208.28 | 350.59 | 222.24 | 57862.16 | 0.63 | 0.86 | 18.68 | 3.42 | 1 | 10 | 1173.7303 | 1605.9496 | 1452.68 | 1173730.3093 | 1605949.5905 | 1.6458e-05 | 37 | 1452680.0155
9 | 100 | CONCLUIDO | 1.1383 | 87.85 | 82.73 | 74.08 | 0.85 | 67 | 208.94 | 54.38 | 10 | 42 | 44.56 | 26003.41 | 903.09 | 6208.34 | 336.97 | 222.24 | 51096.58 | 0.66 | 0.86 | 18.7 | 3.05 | 1 | 10 | 1137.3049 | 1556.1108 | 1407.5978 | 1137304.9397 | 1556110.7929 | 1.6592e-05 | 37 | 1407597.7628
10 | 100 | CONCLUIDO | 1.1409 | 87.65 | 82.64 | 77.48 | 0.93 | 64 | 210.55 | 54.38 | 11 | 7 | 45.17 | 26201.54 | 894.83 | 6208.42 | 332.67 | 222.24 | 48961.81 | 0.67 | 0.86 | 18.73 | 2.96 | 1 | 10 | 1129.0427 | 1544.8061 | 1397.3719 | 1129042.7255 | 1544806.0669 | 1.663e-05 | 37 | 1397371.944
11 | 100 | CONCLUIDO | 1.1409 | 87.65 | 82.65 | 77.48 | 1 | 64 | 212.16 | 54.38 | 12 | 0 | 45.78 | 26400.51 | 900.2 | 6208.39 | 332.73 | 222.24 | 48993.91 | 0.67 | 0.86 | 18.74 | 2.97 | 1 | 10 | 1133.1548 | 1550.4324 | 1402.4613 | 1133154.7764 | 1550432.3563 | 1.663e-05 | 37 | 1402461.2683

## RESULTADOS_6
Unnamed: 0 | Volume de calda [L] | STATUS | Capacidade operacional [ha/h] | Tempo de missao [h] | Tempo util [h] | Tempo por voo [min] | Autonomia Projetada [h] | N° Voos | MTOW [kg] | Massa Estrutura [kg] | Combustível [kg] | Abastecimentos | Massa gerador | Potência gerador [W] | Combustível consumido [L] | Calda cons [L] | Distância percorrida [km] | Distância Pulverizando [km] | RTL ACUMULADO[m] | EOC [km/km] | EOC [h/h] | Tempo de manobra [h] | Tempo rtl_rtw [h] | V pulv [m/s] | V desloc [m/s] | Preço Total por ha Simples [R$/ha] | Preço Total por ha Presumido [R$/ha] | Preço Total por ha Real [R$/ha] | Preço Total Simples [R$] | Preço Total Presumido [R$] | Prod CAPEX [ha/h/R$] | Dias Trabalhados | Preço Total Real [R$]
0 | 40 | CONCLUIDO | 0.8001 | 124.98 | 110.76 | 10.22 | 0.2 | 650 | 89.87 | 37.55 | 1 | 648 | 11.32 | 11317.98 | 893.83 | 6210.34 | 1288.6 | 222.24 | 524001.1 | 0.17 | 0.65 | 19.63 | 31.06 | 1 | 10 | 1593.3489 | 2180.0903 | 1972.0256 | 1593348.9468 | 2180090.3226 | 1.6877e-05 | 53 | 1972025.562
1 | 40 | CONCLUIDO | 1.028 | 97.28 | 90.81 | 22.7 | 0.39 | 240 | 91.1 | 37.55 | 2 | 238 | 11.54 | 11468.97 | 664.61 | 6208.73 | 612.12 | 222.24 | 187809.3 | 0.36 | 0.79 | 18.94 | 11.12 | 1 | 10 | 1022.878 | 1399.5467 | 1265.976 | 1022877.9584 | 1399546.7488 | 2.1685e-05 | 41 | 1265975.9714
2 | 40 | CONCLUIDO | 1.0884 | 91.88 | 86.97 | 33.24 | 0.57 | 157 | 92.32 | 37.55 | 3 | 14 | 11.77 | 11620.34 | 585.09 | 6208.78 | 475.1 | 222.24 | 119713.18 | 0.47 | 0.82 | 19 | 7.29 | 1 | 10 | 901.1558 | 1233.0012 | 1115.3253 | 901155.843 | 1233001.1805 | 2.2959e-05 | 39 | 1115325.2784
3 | 40 | CONCLUIDO | 1.0878 | 91.92 | 87.02 | 33.26 | 0.75 | 157 | 93.55 | 37.55 | 4 | 0 | 12 | 11772.07 | 592.2 | 6209.44 | 476.02 | 222.24 | 120175.62 | 0.47 | 0.82 | 19.02 | 7.34 | 1 | 10 | 907.2028 | 1241.2749 | 1122.8094 | 907202.8391 | 1241274.9474 | 2.2946e-05 | 39 | 1122809.4086

## RESULTADOS_4
Unnamed: 0 | Volume de calda [L] | STATUS | Capacidade operacional [ha/h] | Tempo de missao [h] | Tempo util [h] | Tempo por voo [min] | Autonomia Projetada [h] | N° Voos | MTOW [kg] | Massa Estrutura [kg] | Combustível [kg] | Abastecimentos | Massa gerador | Potência gerador [W] | Combustível consumido [L] | Calda cons [L] | Distância percorrida [km] | Distância Pulverizando [km] | RTL ACUMULADO[m] | EOC [km/km] | EOC [h/h] | Tempo de manobra [h] | Tempo rtl_rtw [h] | V pulv [m/s] | V desloc [m/s] | Preço Total por ha Simples [R$/ha] | Preço Total por ha Presumido [R$/ha] | Preço Total por ha Real [R$/ha] | Preço Total Simples [R$] | Preço Total Presumido [R$] | Prod CAPEX [ha/h/R$] | Dias Trabalhados | Preço Total Real [R$]
0 | 30 | CONCLUIDO | 0.885 | 112.99 | 103.37 | 12.4 | 0.24 | 500 | 71.52 | 32.27 | 1 | 498 | 8.25 | 9054.6 | 688.61 | 6209.39 | 1037.72 | 222.24 | 399310.68 | 0.21 | 0.69 | 19.38 | 23.68 | 1 | 10 | 1215.2868 | 1662.8091 | 1504.1129 | 1215286.8314 | 1662809.0573 | 2.0966e-05 | 48 | 1504112.8947
1 | 30 | CONCLUIDO | 1.0568 | 94.63 | 89.52 | 25.58 | 0.48 | 210 | 72.7 | 32.27 | 2 | 27 | 8.43 | 9200.25 | 523.53 | 6209.59 | 559.3 | 222.24 | 161550.23 | 0.4 | 0.8 | 19.14 | 9.83 | 1 | 10 | 867.4467 | 1186.8788 | 1073.6048 | 867446.6837 | 1186878.8217 | 2.5035e-05 | 40 | 1073604.7728
2 | 30 | CONCLUIDO | 1.0581 | 94.51 | 89.43 | 25.8 | 0.71 | 208 | 73.88 | 32.27 | 3 | 0 | 8.61 | 9346.23 | 530.01 | 6209.56 | 555.02 | 222.24 | 159418.93 | 0.4 | 0.8 | 19.18 | 9.75 | 1 | 10 | 872.0663 | 1193.1996 | 1079.3223 | 872066.3431 | 1193199.6435 | 2.5066e-05 | 40 | 1079322.3442

## RESULTADOS_1
Unnamed: 0 | Volume de calda [L] | STATUS | Capacidade operacional [ha/h] | Tempo de missao [h] | Tempo util [h] | Tempo por voo [min] | Autonomia Projetada [h] | N° Voos | MTOW [kg] | Massa Estrutura [kg] | Combustível [kg] | Abastecimentos | Massa gerador | Potência gerador [W] | Combustível consumido [L] | Calda cons [L] | Distância percorrida [km] | Distância Pulverizando [km] | RTL ACUMULADO[m] | EOC [km/km] | EOC [h/h] | Tempo de manobra [h] | Tempo rtl_rtw [h] | V pulv [m/s] | V desloc [m/s] | Preço Total por ha Simples [R$/ha] | Preço Total por ha Presumido [R$/ha] | Preço Total por ha Real [R$/ha] | Preço Total Simples [R$] | Preço Total Presumido [R$] | Prod CAPEX [ha/h/R$] | Dias Trabalhados | Preço Total Real [R$]
0 | 15 | CONCLUIDO | 0.9486 | 105.42 | 99.11 | 14.33 | 0.43 | 415 | 39.78 | 19.54 | 1 | 0 | 4.24 | 5140 | 391.1 | 6212.18 | 873.38 | 222.24 | 317565.95 | 0.25 | 0.72 | 19.78 | 19.41 | 1 | 10 | 822.7639 | 1125.7419 | 1018.3027 | 822763.9212 | 1125741.8947 | 2.9722e-05 | 44 | 1018302.6683

## RESULTADOS_12
Unnamed: 0 | Volume de calda [L] | STATUS | Capacidade operacional [ha/h] | Tempo de missao [h] | Tempo util [h] | Tempo por voo [min] | Autonomia Projetada [h] | N° Voos | MTOW [kg] | Massa Estrutura [kg] | Combustível [kg] | Abastecimentos | Massa gerador | Potência gerador [W] | Combustível consumido [L] | Calda cons [L] | Distância percorrida [km] | Distância Pulverizando [km] | RTL ACUMULADO[m] | EOC [km/km] | EOC [h/h] | Tempo de manobra [h] | Tempo rtl_rtw [h] | V pulv [m/s] | V desloc [m/s] | Preço Total por ha Simples [R$/ha] | Preço Total por ha Presumido [R$/ha] | Preço Total por ha Real [R$/ha] | Preço Total Simples [R$] | Preço Total Presumido [R$] | Prod CAPEX [ha/h/R$] | Dias Trabalhados | Preço Total Real [R$]
0 | 70 | CONCLUIDO | 0.593 | 168.64 | 134.37 | 7.27 | 0.12 | 1109 | 141.81 | 47.83 | 1 | 1107 | 22.98 | 17723.39 | 1514.37 | 6212.17 | 2090.23 | 222.24 | 922519.84 | 0.11 | 0.53 | 20.43 | 54.65 | 1 | 10 | 3165.6748 | 4331.416 | 3918.0317 | 3165674.8376 | 4331415.9725 | 9.981e-06 | 71 | 3918031.7113
1 | 70 | CONCLUIDO | 0.9002 | 111.09 | 97.74 | 15.23 | 0.25 | 385 | 143.17 | 47.83 | 2 | 383 | 23.34 | 17891.86 | 1062.19 | 6208.97 | 846.47 | 222.24 | 304257.64 | 0.26 | 0.73 | 19.19 | 18.05 | 1 | 10 | 1594.9849 | 2182.3288 | 1974.0504 | 1594984.9395 | 2182328.7601 | 1.5152e-05 | 47 | 1974050.3661
2 | 70 | CONCLUIDO | 1.0106 | 98.95 | 90.16 | 23.83 | 0.37 | 227 | 144.54 | 47.83 | 3 | 225 | 23.71 | 18060.85 | 940.55 | 6208.93 | 589.4 | 222.24 | 176515.33 | 0.38 | 0.79 | 18.94 | 10.48 | 1 | 10 | 1307.033 | 1788.3402 | 1617.6635 | 1307032.9572 | 1788340.1542 | 1.701e-05 | 42 | 1617663.4798
3 | 70 | CONCLUIDO | 1.069 | 93.55 | 86.81 | 33.39 | 0.49 | 156 | 145.92 | 47.83 | 4 | 154 | 24.09 | 18230.35 | 863.92 | 6208.55 | 476.34 | 222.24 | 120339.72 | 0.47 | 0.82 | 18.81 | 7.13 | 1 | 10 | 1162.7077 | 1590.868 | 1439.0378 | 1162707.7312 | 1590868.0129 | 1.7993e-05 | 39 | 1439037.8025
4 | 70 | CONCLUIDO | 1.1043 | 90.55 | 84.97 | 43.95 | 0.6 | 116 | 147.3 | 47.83 | 5 | 113 | 24.47 | 18400.38 | 798.03 | 6208.45 | 414.14 | 222.24 | 89436.85 | 0.54 | 0.84 | 18.75 | 5.29 | 1 | 10 | 1073.5484 | 1468.8763 | 1328.6889 | 1073548.448 | 1468876.3482 | 1.8587e-05 | 38 | 1328688.8511
5 | 70 | CONCLUIDO | 1.1255 | 88.85 | 83.94 | 54.15 | 0.71 | 93 | 148.68 | 47.83 | 6 | 39 | 24.85 | 18570.94 | 747.56 | 6208.3 | 377.09 | 222.24 | 71028.68 | 0.59 | 0.85 | 18.76 | 4.26 | 1 | 10 | 1019.4351 | 1394.8361 | 1261.7149 | 1019435.0824 | 1394836.054 | 1.8944e-05 | 38 | 1261714.8587
6 | 70 | CONCLUIDO | 1.1281 | 88.65 | 83.82 | 55.88 | 0.83 | 90 | 150.07 | 47.83 | 7 | 0 | 25.24 | 18742.03 | 745.2 | 6208.55 | 371 | 222.24 | 67999.58 | 0.6 | 0.85 | 18.82 | 4.14 | 1 | 10 | 1006.9868 | 1377.8037 | 1246.308 | 1006986.7503 | 1377803.6969 | 1.8988e-05 | 37 | 1246308.0458

## RESULTADOS_16
Unnamed: 0 | Volume de calda [L] | STATUS | Capacidade operacional [ha/h] | Tempo de missao [h] | Tempo util [h] | Tempo por voo [min] | Autonomia Projetada [h] | N° Voos | MTOW [kg] | Massa Estrutura [kg] | Combustível [kg] | Abastecimentos | Massa gerador | Potência gerador [W] | Combustível consumido [L] | Calda cons [L] | Distância percorrida [km] | Distância Pulverizando [km] | RTL ACUMULADO[m] | EOC [km/km] | EOC [h/h] | Tempo de manobra [h] | Tempo rtl_rtw [h] | V pulv [m/s] | V desloc [m/s] | Preço Total por ha Simples [R$/ha] | Preço Total por ha Presumido [R$/ha] | Preço Total por ha Real [R$/ha] | Preço Total Simples [R$] | Preço Total Presumido [R$] | Prod CAPEX [ha/h/R$] | Dias Trabalhados | Preço Total Real [R$]
0 | 90 | CONCLUIDO | 0.4756 | 210.26 | 154.86 | 6.24 | 0.1 | 1490 | 176.73 | 52.44 | 1 | 1488 | 33.29 | 22031.19 | 2024.51 | 6213.07 | 2792.02 | 222.24 | 1271510.89 | 0.08 | 0.46 | 21 | 75.13 | 1 | 10 | 4984.6528 | 6820.2219 | 6169.3095 | 4984652.8171 | 6820221.8917 | 7.2333e-06 | 88 | 6169309.4866
1 | 90 | CONCLUIDO | 0.8249 | 121.23 | 101.99 | 12.94 | 0.2 | 473 | 178.21 | 52.44 | 2 | 471 | 33.77 | 22213.89 | 1302.98 | 6209.59 | 990.8 | 222.24 | 375983.27 | 0.22 | 0.7 | 19.34 | 22.29 | 1 | 10 | 2018.5575 | 2761.8794 | 2498.2895 | 2018557.5123 | 2761879.4407 | 1.2546e-05 | 51 | 2498289.5432
2 | 90 | CONCLUIDO | 0.9531 | 104.92 | 92.61 | 19.99 | 0.3 | 278 | 179.7 | 52.44 | 3 | 276 | 34.26 | 22397.24 | 1153.6 | 6209.2 | 672.59 | 222.24 | 217856.06 | 0.33 | 0.77 | 19.02 | 12.93 | 1 | 10 | 1594.6251 | 2181.8364 | 1973.605 | 1594625.097 | 2181836.4076 | 1.4495e-05 | 44 | 1973605.0031
3 | 90 | CONCLUIDO | 1.0208 | 97.96 | 88.64 | 27.41 | 0.39 | 194 | 181.19 | 52.44 | 4 | 192 | 34.75 | 22581.25 | 1073.55 | 6208.87 | 537.89 | 222.24 | 150925.95 | 0.41 | 0.81 | 18.88 | 8.96 | 1 | 10 | 1414.0586 | 1934.7774 | 1750.1249 | 1414058.6044 | 1934777.3664 | 1.5525e-05 | 41 | 1750124.93
4 | 90 | CONCLUIDO | 1.0632 | 94.05 | 86.41 | 35.27 | 0.49 | 147 | 182.69 | 52.44 | 5 | 145 | 35.25 | 22766.06 | 1015.05 | 6208.74 | 462.73 | 222.24 | 113579.3 | 0.48 | 0.83 | 18.79 | 6.73 | 1 | 10 | 1312.3156 | 1795.568 | 1624.2016 | 1312315.5605 | 1795568.0452 | 1.617e-05 | 40 | 1624201.5511
5 | 90 | CONCLUIDO | 1.0916 | 91.61 | 85.03 | 43.61 | 0.58 | 117 | 184.19 | 52.44 | 6 | 115 | 35.75 | 22951.43 | 966.37 | 6208.73 | 415.74 | 222.24 | 90233.89 | 0.53 | 0.84 | 18.75 | 5.35 | 1 | 10 | 1237.827 | 1693.6495 | 1532.01 | 1237826.9878 | 1693649.4938 | 1.6602e-05 | 39 | 1532009.9632
6 | 90 | CONCLUIDO | 1.1139 | 89.77 | 83.97 | 53.04 | 0.67 | 95 | 185.7 | 52.44 | 7 | 93 | 36.26 | 23137.49 | 918.2 | 6208.33 | 380.61 | 222.24 | 72779.01 | 0.58 | 0.85 | 18.7 | 4.29 | 1 | 10 | 1172.0162 | 1603.6043 | 1450.5585 | 1172016.2134 | 1603604.2889 | 1.6941e-05 | 38 | 1450558.5463
7 | 90 | CONCLUIDO | 1.1287 | 88.6 | 83.33 | 62.5 | 0.76 | 80 | 187.22 | 52.44 | 8 | 74 | 36.78 | 23324.24 | 871.86 | 6208.45 | 357.91 | 222.24 | 61504.4 | 0.62 | 0.86 | 18.71 | 3.65 | 1 | 10 | 1115.5698 | 1526.3719 | 1380.6971 | 1115569.8282 | 1526371.8544 | 1.7166e-05 | 37 | 1380697.0669
8 | 90 | CONCLUIDO | 1.1377 | 87.9 | 82.95 | 70.1 | 0.85 | 71 | 188.74 | 52.44 | 9 | 18 | 37.3 | 23511.69 | 844.63 | 6208.55 | 343.83 | 222.24 | 54509.86 | 0.65 | 0.86 | 18.73 | 3.27 | 1 | 10 | 1088.0273 | 1488.687 | 1346.6088 | 1088027.3246 | 1488686.9858 | 1.7303e-05 | 37 | 1346608.7893
9 | 90 | CONCLUIDO | 1.1387 | 87.82 | 82.91 | 71.06 | 0.93 | 70 | 190.26 | 52.44 | 10 | 0 | 37.82 | 23699.85 | 846.82 | 6208.84 | 341.73 | 222.24 | 53464.12 | 0.65 | 0.86 | 18.74 | 3.23 | 1 | 10 | 1088.985 | 1489.9973 | 1347.794 | 1088984.9635 | 1489997.2696 | 1.7318e-05 | 37 | 1347794.0214

## RESULTADOS_0
Unnamed: 0 | Volume de calda [L] | STATUS | Capacidade operacional [ha/h] | Tempo de missao [h] | Tempo util [h] | Tempo por voo [min] | Autonomia Projetada [h] | N° Voos | MTOW [kg] | Massa Estrutura [kg] | Combustível [kg] | Abastecimentos | Massa gerador | Potência gerador [W] | Combustível consumido [L] | Calda cons [L] | Distância percorrida [km] | Distância Pulverizando [km] | RTL ACUMULADO[m] | EOC [km/km] | EOC [h/h] | Tempo de manobra [h] | Tempo rtl_rtw [h] | V pulv [m/s] | V desloc [m/s] | Preço Total por ha Simples [R$/ha] | Preço Total por ha Presumido [R$/ha] | Preço Total por ha Real [R$/ha] | Preço Total Simples [R$] | Preço Total Presumido [R$] | Prod CAPEX [ha/h/R$] | Dias Trabalhados | Preço Total Real [R$]
0 | 10 | CONCLUIDO | 0.8523 | 117.33 | 108.78 | 10.51 | 0.64 | 621 | 26.11 | 12.1 | 1 | 0 | 3.01 | 3454.41 | 316.23 | 6212.93 | 1191.25 | 222.24 | 475467.28 | 0.19 | 0.66 | 20.38 | 29.08 | 1 | 10 | 832.4947 | 1139.0559 | 1030.346 | 832494.6547 | 1139055.9137 | 3.145e-05 | 49 | 1030346.0159

## RESULTADOS_7
Unnamed: 0 | Volume de calda [L] | STATUS | Capacidade operacional [ha/h] | Tempo de missao [h] | Tempo util [h] | Tempo por voo [min] | Autonomia Projetada [h] | N° Voos | MTOW [kg] | Massa Estrutura [kg] | Combustível [kg] | Abastecimentos | Massa gerador | Potência gerador [W] | Combustível consumido [L] | Calda cons [L] | Distância percorrida [km] | Distância Pulverizando [km] | RTL ACUMULADO[m] | EOC [km/km] | EOC [h/h] | Tempo de manobra [h] | Tempo rtl_rtw [h] | V pulv [m/s] | V desloc [m/s] | Preço Total por ha Simples [R$/ha] | Preço Total por ha Presumido [R$/ha] | Preço Total por ha Real [R$/ha] | Preço Total Simples [R$] | Preço Total Presumido [R$] | Prod CAPEX [ha/h/R$] | Dias Trabalhados | Preço Total Real [R$]
0 | 45 | CONCLUIDO | 0.7614 | 131.34 | 114.47 | 9.49 | 0.18 | 724 | 98.71 | 39.72 | 1 | 722 | 12.99 | 12407.75 | 993.5 | 6210.02 | 1414.44 | 222.24 | 586548.62 | 0.16 | 0.62 | 19.76 | 34.77 | 1 | 10 | 1795.9523 | 2457.3011 | 2222.7798 | 1795952.2851 | 2457301.1483 | 1.5316e-05 | 55 | 2222779.7756
1 | 45 | CONCLUIDO | 1.0045 | 99.55 | 92.07 | 20.69 | 0.35 | 267 | 99.95 | 39.72 | 2 | 265 | 13.24 | 12561.45 | 738.97 | 6208.86 | 654 | 222.24 | 208612.16 | 0.34 | 0.78 | 19.01 | 12.39 | 1 | 10 | 1118.2657 | 1530.0604 | 1384.0336 | 1118265.6544 | 1530060.4028 | 2.0206e-05 | 42 | 1384033.5854
2 | 45 | CONCLUIDO | 1.0882 | 91.9 | 86.77 | 34.03 | 0.52 | 153 | 101.2 | 39.72 | 3 | 110 | 13.49 | 12715.54 | 629.21 | 6208.83 | 472.88 | 222.24 | 118624.14 | 0.47 | 0.82 | 18.86 | 7.08 | 1 | 10 | 940.9971 | 1287.5137 | 1164.6352 | 940997.085 | 1287513.7255 | 2.189e-05 | 39 | 1164635.2226
3 | 45 | CONCLUIDO | 1.0992 | 90.98 | 86.13 | 37.18 | 0.69 | 139 | 102.45 | 39.72 | 4 | 1 | 13.74 | 12870.03 | 615.62 | 6209.3 | 447.49 | 222.24 | 105999.65 | 0.5 | 0.83 | 18.95 | 6.45 | 1 | 10 | 914.7533 | 1251.6058 | 1132.1543 | 914753.2575 | 1251605.763 | 2.2111e-05 | 38 | 1132154.2656
4 | 45 | CONCLUIDO | 1.099 | 90.99 | 86.15 | 37.19 | 0.85 | 139 | 103.71 | 39.72 | 5 | 0 | 14 | 13024.91 | 623.08 | 6209.09 | 447.6 | 222.24 | 106053.82 | 0.5 | 0.83 | 18.96 | 6.47 | 1 | 10 | 920.7893 | 1259.8646 | 1139.6249 | 920789.34 | 1259864.5973 | 2.2107e-05 | 38 | 1139624.8884

## RESULTADOS_10
Unnamed: 0 | Volume de calda [L] | STATUS | Capacidade operacional [ha/h] | Tempo de missao [h] | Tempo util [h] | Tempo por voo [min] | Autonomia Projetada [h] | N° Voos | MTOW [kg] | Massa Estrutura [kg] | Combustível [kg] | Abastecimentos | Massa gerador | Potência gerador [W] | Combustível consumido [L] | Calda cons [L] | Distância percorrida [km] | Distância Pulverizando [km] | RTL ACUMULADO[m] | EOC [km/km] | EOC [h/h] | Tempo de manobra [h] | Tempo rtl_rtw [h] | V pulv [m/s] | V desloc [m/s] | Preço Total por ha Simples [R$/ha] | Preço Total por ha Presumido [R$/ha] | Preço Total por ha Real [R$/ha] | Preço Total Simples [R$] | Preço Total Presumido [R$] | Prod CAPEX [ha/h/R$] | Dias Trabalhados | Preço Total Real [R$]
0 | 60 | CONCLUIDO | 0.6571 | 152.19 | 125.86 | 7.97 | 0.14 | 947 | 124.63 | 45 | 1 | 945 | 18.64 | 15605.44 | 1296.09 | 6211.1 | 1800.97 | 222.24 | 778698.51 | 0.12 | 0.57 | 20.15 | 46.15 | 1 | 10 | 2532.6407 | 3465.2707 | 3134.5501 | 2532640.6873 | 3465270.7206 | 1.177e-05 | 64 | 3134550.1466
1 | 60 | CONCLUIDO | 0.9401 | 106.37 | 95.55 | 16.86 | 0.28 | 340 | 125.95 | 45 | 2 | 338 | 18.95 | 15767.7 | 938.98 | 6209.07 | 772.01 | 222.24 | 267253.58 | 0.29 | 0.75 | 19.12 | 15.86 | 1 | 10 | 1400.8982 | 1916.7708 | 1733.8369 | 1400898.241 | 1916770.7766 | 1.6838e-05 | 45 | 1733836.8639
2 | 60 | CONCLUIDO | 1.0407 | 96.09 | 88.87 | 26.8 | 0.42 | 199 | 127.27 | 45 | 3 | 197 | 19.27 | 15930.42 | 825.4 | 6208.83 | 546.25 | 222.24 | 155078.45 | 0.41 | 0.8 | 18.88 | 9.19 | 1 | 10 | 1165.4446 | 1594.6127 | 1442.4251 | 1165444.5563 | 1594612.6577 | 1.864e-05 | 41 | 1442425.0637
3 | 60 | CONCLUIDO | 1.0935 | 91.45 | 85.87 | 38.16 | 0.55 | 135 | 128.59 | 45 | 4 | 133 | 19.59 | 16093.6 | 743.06 | 6208.54 | 444.44 | 222.24 | 104491.81 | 0.5 | 0.83 | 18.78 | 6.19 | 1 | 10 | 1039.9608 | 1422.9202 | 1287.1187 | 1039960.7902 | 1422920.233 | 1.9586e-05 | 39 | 1287118.723
4 | 60 | CONCLUIDO | 1.1172 | 89.51 | 84.64 | 47.46 | 0.68 | 107 | 129.92 | 45 | 5 | 26 | 19.92 | 16257.24 | 694.95 | 6208.83 | 399.77 | 222.24 | 82297.06 | 0.56 | 0.84 | 18.83 | 4.96 | 1 | 10 | 977.4784 | 1337.4291 | 1209.7868 | 977478.4423 | 1337429.1281 | 2.0011e-05 | 38 | 1209786.7692
5 | 60 | CONCLUIDO | 1.1194 | 89.34 | 84.52 | 48.3 | 0.81 | 105 | 131.25 | 45 | 6 | 0 | 20.25 | 16421.36 | 698.5 | 6208.89 | 394.36 | 222.24 | 79604.81 | 0.56 | 0.85 | 18.86 | 4.84 | 1 | 10 | 978.8479 | 1339.3029 | 1211.4817 | 978847.9327 | 1339302.9252 | 2.005e-05 | 38 | 1211481.7337

## RESULTADOS_14
Unnamed: 0 | Volume de calda [L] | STATUS | Capacidade operacional [ha/h] | Tempo de missao [h] | Tempo util [h] | Tempo por voo [min] | Autonomia Projetada [h] | N° Voos | MTOW [kg] | Massa Estrutura [kg] | Combustível [kg] | Abastecimentos | Massa gerador | Potência gerador [W] | Combustível consumido [L] | Calda cons [L] | Distância percorrida [km] | Distância Pulverizando [km] | RTL ACUMULADO[m] | EOC [km/km] | EOC [h/h] | Tempo de manobra [h] | Tempo rtl_rtw [h] | V pulv [m/s] | V desloc [m/s] | Preço Total por ha Simples [R$/ha] | Preço Total por ha Presumido [R$/ha] | Preço Total por ha Real [R$/ha] | Preço Total Simples [R$] | Preço Total Presumido [R$] | Prod CAPEX [ha/h/R$] | Dias Trabalhados | Preço Total Real [R$]
0 | 80 | CONCLUIDO | 0.5327 | 187.71 | 143.88 | 6.7 | 0.11 | 1288 | 159.12 | 50.28 | 1 | 1286 | 27.84 | 19859.16 | 1753.7 | 6212.28 | 2416.47 | 222.24 | 1084743.25 | 0.09 | 0.5 | 20.68 | 64.16 | 1 | 10 | 3960.6291 | 5419.1075 | 4901.9155 | 3960629.1381 | 5419107.5173 | 8.4959e-06 | 79 | 4901915.5016
1 | 80 | CONCLUIDO | 0.8623 | 115.97 | 99.82 | 13.96 | 0.22 | 429 | 160.54 | 50.28 | 2 | 427 | 28.26 | 20034.4 | 1182.48 | 6209.47 | 917.18 | 222.24 | 339393.2 | 0.24 | 0.72 | 19.26 | 20.13 | 1 | 10 | 1798.6847 | 2461.0398 | 2226.1616 | 1798684.7411 | 2461039.8152 | 1.3753e-05 | 49 | 2226161.6293
2 | 80 | CONCLUIDO | 0.9817 | 101.87 | 91.39 | 21.67 | 0.33 | 253 | 161.97 | 50.28 | 3 | 251 | 28.69 | 20210.21 | 1048.74 | 6209 | 632.01 | 222.24 | 197686.58 | 0.35 | 0.78 | 18.96 | 11.71 | 1 | 10 | 1448.7163 | 1982.1976 | 1793.0195 | 1448716.3493 | 1982197.6219 | 1.5657e-05 | 43 | 1793019.4629
3 | 80 | CONCLUIDO | 1.0442 | 95.77 | 87.77 | 29.92 | 0.43 | 176 | 163.4 | 50.28 | 4 | 174 | 29.12 | 20386.62 | 971.68 | 6208.63 | 508.85 | 222.24 | 136494.28 | 0.44 | 0.81 | 18.84 | 8.09 | 1 | 10 | 1289.0156 | 1763.688 | 1595.3641 | 1289015.5788 | 1763687.9823 | 1.6654e-05 | 40 | 1595364.0766
4 | 80 | CONCLUIDO | 1.0835 | 92.29 | 85.72 | 38.96 | 0.54 | 132 | 164.83 | 50.28 | 5 | 130 | 29.55 | 20563.61 | 911.68 | 6208.49 | 438.52 | 222.24 | 101547.67 | 0.51 | 0.83 | 18.79 | 6.04 | 1 | 10 | 1195.3865 | 1635.5805 | 1479.483 | 1195386.4661 | 1635580.4997 | 1.728e-05 | 39 | 1479482.9924
5 | 80 | CONCLUIDO | 1.1107 | 90.04 | 84.39 | 49.16 | 0.64 | 103 | 166.27 | 50.28 | 6 | 101 | 29.99 | 20741.2 | 853.38 | 6208.35 | 394.45 | 222.24 | 79657.66 | 0.56 | 0.85 | 18.73 | 4.72 | 1 | 10 | 1118.3104 | 1530.1216 | 1384.0889 | 1118310.3663 | 1530121.5795 | 1.7714e-05 | 38 | 1384088.9235
6 | 80 | CONCLUIDO | 1.1295 | 88.54 | 83.51 | 59.65 | 0.74 | 84 | 167.72 | 50.28 | 7 | 57 | 30.44 | 20919.39 | 803.97 | 6208.34 | 363.72 | 222.24 | 64388.48 | 0.61 | 0.86 | 18.72 | 3.83 | 1 | 10 | 1057.2211 | 1446.5365 | 1308.4811 | 1057221.0712 | 1446536.5109 | 1.8014e-05 | 37 | 1308481.0965
7 | 80 | CONCLUIDO | 1.1338 | 88.2 | 83.33 | 63.29 | 0.84 | 79 | 169.17 | 50.28 | 8 | 3 | 30.89 | 21098.19 | 794.92 | 6208.7 | 354.93 | 222.24 | 60016.51 | 0.63 | 0.86 | 18.79 | 3.65 | 1 | 10 | 1047.2901 | 1432.9485 | 1296.1899 | 1047290.0716 | 1432948.4791 | 1.8083e-05 | 37 | 1296189.8874
8 | 80 | CONCLUIDO | 1.1337 | 88.21 | 83.34 | 63.29 | 0.94 | 79 | 170.62 | 50.28 | 9 | 0 | 31.34 | 21277.6 | 800.53 | 6208.6 | 355.17 | 222.24 | 60136.9 | 0.63 | 0.86 | 18.79 | 3.66 | 1 | 10 | 1051.6745 | 1438.9475 | 1301.6164 | 1051674.5257 | 1438947.4827 | 1.8081e-05 | 37 | 1301616.3545

## RESULTADOS_5
Unnamed: 0 | Volume de calda [L] | STATUS | Capacidade operacional [ha/h] | Tempo de missao [h] | Tempo util [h] | Tempo por voo [min] | Autonomia Projetada [h] | N° Voos | MTOW [kg] | Massa Estrutura [kg] | Combustível [kg] | Abastecimentos | Massa gerador | Potência gerador [W] | Combustível consumido [L] | Calda cons [L] | Distância percorrida [km] | Distância Pulverizando [km] | RTL ACUMULADO[m] | EOC [km/km] | EOC [h/h] | Tempo de manobra [h] | Tempo rtl_rtw [h] | V pulv [m/s] | V desloc [m/s] | Preço Total por ha Simples [R$/ha] | Preço Total por ha Presumido [R$/ha] | Preço Total por ha Real [R$/ha] | Preço Total Simples [R$] | Preço Total Presumido [R$] | Prod CAPEX [ha/h/R$] | Dias Trabalhados | Preço Total Real [R$]
0 | 35 | CONCLUIDO | 0.8402 | 119.01 | 107.18 | 11.15 | 0.22 | 577 | 80.84 | 35.1 | 1 | 575 | 9.74 | 10204.21 | 793.73 | 6210.13 | 1166.35 | 222.24 | 463240.76 | 0.19 | 0.67 | 19.53 | 27.49 | 1 | 10 | 1396.9688 | 1911.3943 | 1728.9735 | 1396968.767 | 1911394.2969 | 1.8704e-05 | 50 | 1728973.5078
1 | 35 | CONCLUIDO | 1.0524 | 95.02 | 89.5 | 25.45 | 0.43 | 211 | 82.04 | 35.1 | 2 | 185 | 9.94 | 10352.53 | 582.49 | 6208.94 | 566.05 | 222.24 | 164918.75 | 0.39 | 0.8 | 18.94 | 9.81 | 1 | 10 | 924.1404 | 1264.4497 | 1143.7724 | 924140.4128 | 1264449.6831 | 2.3428e-05 | 40 | 1143772.38
2 | 35 | CONCLUIDO | 1.0755 | 92.98 | 88.01 | 29.5 | 0.63 | 179 | 83.25 | 35.1 | 3 | 0 | 10.15 | 10501.19 | 558.67 | 6209.4 | 508.7 | 222.24 | 136403.72 | 0.44 | 0.81 | 19.07 | 8.32 | 1 | 10 | 882.3546 | 1207.2764 | 1092.0557 | 882354.5505 | 1207276.4227 | 2.3942e-05 | 39 | 1092055.6554

## RESULTADOS_8
Unnamed: 0 | Volume de calda [L] | STATUS | Capacidade operacional [ha/h] | Tempo de missao [h] | Tempo util [h] | Tempo por voo [min] | Autonomia Projetada [h] | N° Voos | MTOW [kg] | Massa Estrutura [kg] | Combustível [kg] | Abastecimentos | Massa gerador | Potência gerador [W] | Combustível consumido [L] | Calda cons [L] | Distância percorrida [km] | Distância Pulverizando [km] | RTL ACUMULADO[m] | EOC [km/km] | EOC [h/h] | Tempo de manobra [h] | Tempo rtl_rtw [h] | V pulv [m/s] | V desloc [m/s] | Preço Total por ha Simples [R$/ha] | Preço Total por ha Presumido [R$/ha] | Preço Total por ha Real [R$/ha] | Preço Total Simples [R$] | Preço Total Presumido [R$] | Prod CAPEX [ha/h/R$] | Dias Trabalhados | Preço Total Real [R$]
0 | 50 | CONCLUIDO | 0.725 | 137.92 | 118.18 | 8.9 | 0.16 | 797 | 107.41 | 41.65 | 1 | 795 | 14.77 | 13481.73 | 1092.78 | 6211.07 | 1540.15 | 222.24 | 649038.06 | 0.14 | 0.6 | 19.89 | 38.47 | 1 | 10 | 2021.8999 | 2766.4526 | 2502.4263 | 2021899.9023 | 2766452.6463 | 1.3977e-05 | 58 | 2502426.2884
1 | 50 | CONCLUIDO | 0.9826 | 101.78 | 93.25 | 19.16 | 0.32 | 292 | 108.68 | 41.65 | 2 | 290 | 15.03 | 13638.32 | 807.7 | 6209.02 | 694.16 | 222.24 | 228569.9 | 0.32 | 0.77 | 19.04 | 13.56 | 1 | 10 | 1211.1362 | 1657.1299 | 1498.9758 | 1211136.1714 | 1657129.9413 | 1.8943e-05 | 43 | 1498975.7855
2 | 50 | CONCLUIDO | 1.0721 | 93.28 | 87.49 | 31.06 | 0.48 | 169 | 109.96 | 41.65 | 3 | 167 | 15.31 | 13795.21 | 699.08 | 6208.86 | 498.83 | 222.24 | 131518.84 | 0.45 | 0.82 | 18.84 | 7.8 | 1 | 10 | 1011.8611 | 1384.473 | 1252.3409 | 1011861.138 | 1384473.0492 | 2.0668e-05 | 39 | 1252340.8845
3 | 50 | CONCLUIDO | 1.1054 | 90.47 | 85.61 | 40.45 | 0.63 | 127 | 111.23 | 41.65 | 4 | 13 | 15.58 | 13952.52 | 642.07 | 6208.9 | 430.64 | 222.24 | 97631.73 | 0.52 | 0.83 | 18.91 | 5.93 | 1 | 10 | 936.0318 | 1280.7201 | 1158.4899 | 936031.8398 | 1280720.058 | 2.131e-05 | 38 | 1158489.9332
4 | 50 | CONCLUIDO | 1.1063 | 90.39 | 85.55 | 40.74 | 0.78 | 126 | 112.51 | 41.65 | 5 | 0 | 15.86 | 14110.24 | 647.3 | 6208.92 | 428.42 | 222.24 | 96530.14 | 0.52 | 0.84 | 18.91 | 5.87 | 1 | 10 | 939.5974 | 1285.5987 | 1162.9029 | 939597.4303 | 1285598.6563 | 2.1328e-05 | 38 | 1162902.9249

## RESULTADOS_3
Unnamed: 0 | Volume de calda [L] | STATUS | Capacidade operacional [ha/h] | Tempo de missao [h] | Tempo util [h] | Tempo por voo [min] | Autonomia Projetada [h] | N° Voos | MTOW [kg] | Massa Estrutura [kg] | Combustível [kg] | Abastecimentos | Massa gerador | Potência gerador [W] | Combustível consumido [L] | Calda cons [L] | Distância percorrida [km] | Distância Pulverizando [km] | RTL ACUMULADO[m] | EOC [km/km] | EOC [h/h] | Tempo de manobra [h] | Tempo rtl_rtw [h] | V pulv [m/s] | V desloc [m/s] | Preço Total por ha Simples [R$/ha] | Preço Total por ha Presumido [R$/ha] | Preço Total por ha Real [R$/ha] | Preço Total Simples [R$] | Preço Total Presumido [R$] | Prod CAPEX [ha/h/R$] | Dias Trabalhados | Preço Total Real [R$]
0 | 25 | CONCLUIDO | 0.9352 | 106.93 | 99.34 | 14.29 | 0.28 | 417 | 61.76 | 28.92 | 1 | 415 | 6.84 | 7851.41 | 575.82 | 6209.19 | 900.66 | 222.24 | 331195.66 | 0.25 | 0.72 | 19.25 | 19.65 | 1 | 10 | 1029.2647 | 1408.2854 | 1273.8806 | 1029264.6991 | 1408285.3693 | 2.3846e-05 | 45 | 1273880.5902
1 | 25 | CONCLUIDO | 1.0347 | 96.64 | 91.38 | 21.93 | 0.55 | 250 | 62.92 | 28.92 | 2 | 0 | 7 | 7994.37 | 488.29 | 6209.87 | 619.18 | 222.24 | 191290.59 | 0.36 | 0.78 | 19.3 | 11.69 | 1 | 10 | 852.6926 | 1166.6916 | 1055.3442 | 852692.5552 | 1166691.5721 | 2.6383e-05 | 41 | 1055344.1659

## RESULTADOS_15
Unnamed: 0 | Volume de calda [L] | STATUS | Capacidade operacional [ha/h] | Tempo de missao [h] | Tempo util [h] | Tempo por voo [min] | Autonomia Projetada [h] | N° Voos | MTOW [kg] | Massa Estrutura [kg] | Combustível [kg] | Abastecimentos | Massa gerador | Potência gerador [W] | Combustível consumido [L] | Calda cons [L] | Distância percorrida [km] | Distância Pulverizando [km] | RTL ACUMULADO[m] | EOC [km/km] | EOC [h/h] | Tempo de manobra [h] | Tempo rtl_rtw [h] | V pulv [m/s] | V desloc [m/s] | Preço Total por ha Simples [R$/ha] | Preço Total por ha Presumido [R$/ha] | Preço Total por ha Real [R$/ha] | Preço Total Simples [R$] | Preço Total Presumido [R$] | Prod CAPEX [ha/h/R$] | Dias Trabalhados | Preço Total Real [R$]
0 | 85 | CONCLUIDO | 0.5036 | 198.58 | 149.24 | 6.46 | 0.11 | 1386 | 167.88 | 51.39 | 1 | 1384 | 30.49 | 20939.59 | 1885.59 | 6213.21 | 2598.14 | 222.24 | 1175088.5 | 0.09 | 0.48 | 20.88 | 69.51 | 1 | 10 | 4438.8501 | 6073.4306 | 5493.7909 | 4438850.1312 | 6073430.5778 | 7.8378e-06 | 83 | 5493790.8876
1 | 85 | CONCLUIDO | 0.8433 | 118.58 | 100.92 | 13.43 | 0.21 | 451 | 169.33 | 51.39 | 2 | 449 | 30.94 | 21118.46 | 1243.11 | 6209.38 | 954.47 | 222.24 | 357929.42 | 0.23 | 0.71 | 19.3 | 21.23 | 1 | 10 | 1907.3553 | 2609.7276 | 2360.6589 | 1907355.2731 | 2609727.6312 | 1.3125e-05 | 50 | 2360658.8889
2 | 85 | CONCLUIDO | 0.9668 | 103.43 | 92.05 | 20.76 | 0.31 | 266 | 170.79 | 51.39 | 3 | 264 | 31.4 | 21297.94 | 1101.4 | 6208.96 | 652.61 | 222.24 | 207925.74 | 0.34 | 0.78 | 19.02 | 12.36 | 1 | 10 | 1526.1555 | 2088.1532 | 1888.8628 | 1526155.4671 | 2088153.2393 | 1.5047e-05 | 44 | 1888862.8249
3 | 85 | CONCLUIDO | 1.0326 | 96.85 | 88.21 | 28.61 | 0.41 | 185 | 172.25 | 51.39 | 4 | 183 | 31.86 | 21478.05 | 1022.6 | 6208.96 | 523.66 | 222.24 | 143854.38 | 0.42 | 0.81 | 18.85 | 8.52 | 1 | 10 | 1355.2897 | 1854.3671 | 1677.3889 | 1355289.6653 | 1854367.1112 | 1.6071e-05 | 41 | 1677388.9167
4 | 85 | CONCLUIDO | 1.0729 | 93.21 | 86.09 | 36.9 | 0.51 | 140 | 173.71 | 51.39 | 5 | 138 | 32.32 | 21658.78 | 964.28 | 6208.6 | 452.41 | 222.24 | 108451.68 | 0.49 | 0.83 | 18.77 | 6.41 | 1 | 10 | 1250.0674 | 1710.3974 | 1547.1595 | 1250067.436 | 1710397.4151 | 1.6698e-05 | 39 | 1547159.4863
5 | 85 | CONCLUIDO | 1.1013 | 90.8 | 84.7 | 46.2 | 0.61 | 110 | 175.18 | 51.39 | 6 | 108 | 32.79 | 21840.16 | 912.45 | 6208.54 | 404.48 | 222.24 | 84640.11 | 0.55 | 0.84 | 18.75 | 5.02 | 1 | 10 | 1175.0698 | 1607.7824 | 1454.3379 | 1175069.8479 | 1607782.4063 | 1.714e-05 | 38 | 1454337.91
6 | 85 | CONCLUIDO | 1.1219 | 89.14 | 83.75 | 56.46 | 0.7 | 89 | 176.66 | 51.39 | 7 | 87 | 33.27 | 22022.17 | 859.91 | 6208.23 | 372.88 | 222.24 | 68941.65 | 0.6 | 0.85 | 18.7 | 4.07 | 1 | 10 | 1117.7238 | 1529.319 | 1383.363 | 1117723.8008 | 1529319.0147 | 1.7461e-05 | 38 | 1383362.9544
7 | 85 | CONCLUIDO | 1.1335 | 88.22 | 83.24 | 64.86 | 0.8 | 77 | 178.14 | 51.39 | 8 | 32 | 33.75 | 22204.83 | 821.94 | 6208.46 | 353.39 | 222.24 | 59258.66 | 0.63 | 0.86 | 18.74 | 3.56 | 1 | 10 | 1071.0028 | 1465.3933 | 1325.5382 | 1071002.7802 | 1465393.2532 | 1.7641e-05 | 37 | 1325538.1778
8 | 85 | CONCLUIDO | 1.1356 | 88.06 | 83.15 | 66.52 | 0.89 | 75 | 179.63 | 51.39 | 9 | 2 | 34.24 | 22388.15 | 821.39 | 6208.43 | 349.18 | 222.24 | 57165.98 | 0.64 | 0.86 | 18.77 | 3.47 | 1 | 10 | 1069.0971 | 1462.7858 | 1323.1796 | 1069097.1154 | 1462785.8385 | 1.7674e-05 | 37 | 1323179.6111
9 | 85 | CONCLUIDO | 1.1354 | 88.07 | 83.16 | 66.53 | 0.98 | 75 | 181.12 | 51.39 | 10 | 0 | 34.73 | 22572.13 | 827.84 | 6208.68 | 349.2 | 222.24 | 57172.78 | 0.64 | 0.86 | 18.78 | 3.48 | 1 | 10 | 1074.1863 | 1469.7492 | 1329.4784 | 1074186.3484 | 1469749.1516 | 1.7671e-05 | 37 | 1329478.3554

## RESULTADOS_2
Unnamed: 0 | Volume de calda [L] | STATUS | Capacidade operacional [ha/h] | Tempo de missao [h] | Tempo util [h] | Tempo por voo [min] | Autonomia Projetada [h] | N° Voos | MTOW [kg] | Massa Estrutura [kg] | Combustível [kg] | Abastecimentos | Massa gerador | Potência gerador [W] | Combustível consumido [L] | Calda cons [L] | Distância percorrida [km] | Distância Pulverizando [km] | RTL ACUMULADO[m] | EOC [km/km] | EOC [h/h] | Tempo de manobra [h] | Tempo rtl_rtw [h] | V pulv [m/s] | V desloc [m/s] | Preço Total por ha Simples [R$/ha] | Preço Total por ha Presumido [R$/ha] | Preço Total por ha Real [R$/ha] | Preço Total Simples [R$] | Preço Total Presumido [R$] | Prod CAPEX [ha/h/R$] | Dias Trabalhados | Preço Total Real [R$]
0 | 20 | CONCLUIDO | 0.983 | 101.73 | 95.79 | 16.76 | 0.34 | 343 | 51.33 | 24.83 | 1 | 187 | 5.51 | 6564.78 | 457.56 | 6209.75 | 773.36 | 222.24 | 267914.08 | 0.29 | 0.75 | 19.32 | 16.1 | 1 | 10 | 864.7046 | 1183.127 | 1070.211 | 864704.5817 | 1183126.9567 | 2.7425e-05 | 43 | 1070210.9805
1 | 20 | CONCLUIDO | 1.0023 | 99.77 | 94.21 | 18.12 | 0.66 | 312 | 52.47 | 24.83 | 2 | 0 | 5.64 | 6705.1 | 449.9 | 6210.07 | 712.39 | 222.24 | 237582.49 | 0.31 | 0.76 | 19.47 | 14.52 | 1 | 10 | 838.6085 | 1147.4211 | 1037.9129 | 838608.4917 | 1147421.1352 | 2.7964e-05 | 42 | 1037912.8725

## RESULTADOS_11
Unnamed: 0 | Volume de calda [L] | STATUS | Capacidade operacional [ha/h] | Tempo de missao [h] | Tempo util [h] | Tempo por voo [min] | Autonomia Projetada [h] | N° Voos | MTOW [kg] | Massa Estrutura [kg] | Combustível [kg] | Abastecimentos | Massa gerador | Potência gerador [W] | Combustível consumido [L] | Calda cons [L] | Distância percorrida [km] | Distância Pulverizando [km] | RTL ACUMULADO[m] | EOC [km/km] | EOC [h/h] | Tempo de manobra [h] | Tempo rtl_rtw [h] | V pulv [m/s] | V desloc [m/s] | Preço Total por ha Simples [R$/ha] | Preço Total por ha Presumido [R$/ha] | Preço Total por ha Real [R$/ha] | Preço Total Simples [R$] | Preço Total Presumido [R$] | Prod CAPEX [ha/h/R$] | Dias Trabalhados | Preço Total Real [R$]
0 | 65 | CONCLUIDO | 0.6243 | 160.18 | 130.04 | 7.6 | 0.13 | 1027 | 133.21 | 46.47 | 1 | 1025 | 20.75 | 16663.42 | 1403.36 | 6211.72 | 1943.88 | 222.24 | 849754.29 | 0.11 | 0.55 | 20.28 | 50.33 | 1 | 10 | 2829.9179 | 3872.0185 | 3502.4785 | 2829917.8678 | 3872018.4739 | 1.0827e-05 | 67 | 3502478.4652
1 | 65 | CONCLUIDO | 0.9196 | 108.74 | 96.68 | 15.98 | 0.26 | 363 | 134.55 | 46.47 | 2 | 361 | 21.09 | 16828.84 | 1001.62 | 6209.41 | 810.3 | 222.24 | 286285.21 | 0.27 | 0.74 | 19.16 | 16.99 | 1 | 10 | 1497.7692 | 2049.3139 | 1853.7302 | 1497769.1872 | 2049313.8788 | 1.5948e-05 | 46 | 1853730.2384
2 | 65 | CONCLUIDO | 1.0254 | 97.52 | 89.54 | 25.22 | 0.39 | 213 | 135.9 | 46.47 | 3 | 211 | 21.43 | 16994.64 | 884.46 | 6208.73 | 568.32 | 222.24 | 166044.32 | 0.39 | 0.8 | 18.92 | 9.86 | 1 | 10 | 1232.3812 | 1686.1983 | 1525.2699 | 1232381.187 | 1686198.3088 | 1.7783e-05 | 41 | 1525269.9088
3 | 65 | CONCLUIDO | 1.0805 | 92.55 | 86.4 | 35.51 | 0.52 | 146 | 137.25 | 46.47 | 4 | 144 | 21.78 | 17160.92 | 807.09 | 6208.39 | 461.73 | 222.24 | 113085.44 | 0.48 | 0.83 | 18.81 | 6.72 | 1 | 10 | 1104.2043 | 1510.821 | 1366.6304 | 1104204.2949 | 1510821.0303 | 1.8738e-05 | 39 | 1366630.3917
4 | 65 | CONCLUIDO | 1.1146 | 89.72 | 84.63 | 47.46 | 0.64 | 107 | 138.6 | 46.47 | 5 | 83 | 22.13 | 17327.69 | 737.27 | 6208.38 | 401.25 | 222.24 | 83038.74 | 0.55 | 0.84 | 18.77 | 4.95 | 1 | 10 | 1015.5303 | 1389.4934 | 1256.8821 | 1015530.2966 | 1389493.3538 | 1.933e-05 | 38 | 1256882.0583
5 | 65 | CONCLUIDO | 1.1231 | 89.04 | 84.22 | 52.09 | 0.76 | 97 | 139.95 | 46.47 | 6 | 2 | 22.49 | 17494.97 | 718.22 | 6208.63 | 384.13 | 222.24 | 74529.4 | 0.58 | 0.85 | 18.84 | 4.54 | 1 | 10 | 995.1617 | 1361.6241 | 1231.6726 | 995161.6629 | 1361624.0906 | 1.9477e-05 | 38 | 1231672.5984
6 | 65 | CONCLUIDO | 1.1232 | 89.03 | 84.21 | 52.09 | 0.88 | 97 | 141.31 | 46.47 | 7 | 0 | 22.85 | 17662.75 | 724.37 | 6208.81 | 383.81 | 222.24 | 74367.19 | 0.58 | 0.85 | 18.84 | 4.53 | 1 | 10 | 999.859 | 1368.0513 | 1237.4864 | 999859.0476 | 1368051.2596 | 1.9479e-05 | 38 | 1237486.3675

## RESULTADOS_13
Unnamed: 0 | Volume de calda [L] | STATUS | Capacidade operacional [ha/h] | Tempo de missao [h] | Tempo util [h] | Tempo por voo [min] | Autonomia Projetada [h] | N° Voos | MTOW [kg] | Massa Estrutura [kg] | Combustível [kg] | Abastecimentos | Massa gerador | Potência gerador [W] | Combustível consumido [L] | Calda cons [L] | Distância percorrida [km] | Distância Pulverizando [km] | RTL ACUMULADO[m] | EOC [km/km] | EOC [h/h] | Tempo de manobra [h] | Tempo rtl_rtw [h] | V pulv [m/s] | V desloc [m/s] | Preço Total por ha Simples [R$/ha] | Preço Total por ha Presumido [R$/ha] | Preço Total por ha Real [R$/ha] | Preço Total Simples [R$] | Preço Total Presumido [R$] | Prod CAPEX [ha/h/R$] | Dias Trabalhados | Preço Total Real [R$]
0 | 75 | CONCLUIDO | 0.563 | 177.63 | 138.84 | 6.97 | 0.12 | 1195 | 150.44 | 49.1 | 1 | 1193 | 25.34 | 18787.76 | 1629.07 | 6212.3 | 2245.59 | 222.24 | 999769.37 | 0.1 | 0.51 | 20.5 | 59.12 | 1 | 10 | 3534.499 | 4836.0575 | 4374.5109 | 3534498.9936 | 4836057.4542 | 9.216e-06 | 75 | 4374510.9182
1 | 75 | CONCLUIDO | 0.8807 | 113.55 | 98.84 | 14.57 | 0.23 | 407 | 151.83 | 49.1 | 2 | 405 | 25.73 | 18959.54 | 1123.33 | 6209.28 | 883.08 | 222.24 | 322451.61 | 0.25 | 0.72 | 19.24 | 19.14 | 1 | 10 | 1696.7533 | 2321.5727 | 2100.005 | 1696753.2503 | 2321572.6526 | 1.4417e-05 | 48 | 2100005.017
2 | 75 | CONCLUIDO | 0.9959 | 100.42 | 90.81 | 22.7 | 0.35 | 240 | 153.23 | 49.1 | 3 | 238 | 26.13 | 19131.85 | 995 | 6209.1 | 611.51 | 222.24 | 187503.75 | 0.36 | 0.79 | 18.95 | 11.12 | 1 | 10 | 1373.1124 | 1878.753 | 1699.4474 | 1373112.3941 | 1878752.9551 | 1.6302e-05 | 42 | 1699447.4099
3 | 75 | CONCLUIDO | 1.0562 | 94.68 | 87.33 | 31.57 | 0.46 | 166 | 154.63 | 49.1 | 4 | 164 | 26.53 | 19304.72 | 918.08 | 6208.84 | 494.07 | 222.24 | 129153.01 | 0.45 | 0.82 | 18.83 | 7.65 | 1 | 10 | 1230.2991 | 1683.3495 | 1522.693 | 1230299.1071 | 1683349.5153 | 1.7289e-05 | 40 | 1522693.0001
4 | 75 | CONCLUIDO | 1.0939 | 91.42 | 85.35 | 41.3 | 0.57 | 124 | 156.03 | 49.1 | 5 | 122 | 26.94 | 19478.15 | 856.13 | 6208.47 | 427.27 | 222.24 | 95964.6 | 0.52 | 0.84 | 18.75 | 5.67 | 1 | 10 | 1139.4641 | 1559.065 | 1410.27 | 1139464.056 | 1559064.991 | 1.7907e-05 | 39 | 1410270.0164
5 | 75 | CONCLUIDO | 1.119 | 89.37 | 84.13 | 52.04 | 0.67 | 97 | 157.44 | 49.1 | 6 | 87 | 27.35 | 19652.13 | 799.16 | 6208.43 | 384.87 | 222.24 | 74899.06 | 0.58 | 0.85 | 18.73 | 4.45 | 1 | 10 | 1066.9531 | 1459.8522 | 1320.526 | 1066953.0519 | 1459852.2363 | 1.8317e-05 | 38 | 1320525.9878
6 | 75 | CONCLUIDO | 1.1304 | 88.46 | 83.59 | 59.01 | 0.78 | 85 | 158.86 | 49.1 | 7 | 15 | 27.77 | 19826.68 | 767.43 | 6208.93 | 364.67 | 222.24 | 64858.63 | 0.61 | 0.85 | 18.77 | 3.91 | 1 | 10 | 1025.5892 | 1403.2564 | 1269.3316 | 1025589.2096 | 1403256.4024 | 1.8504e-05 | 37 | 1269331.5808
7 | 75 | CONCLUIDO | 1.1309 | 88.42 | 83.58 | 59.7 | 0.88 | 84 | 160.28 | 49.1 | 8 | 0 | 28.19 | 20001.93 | 772.26 | 6208.82 | 363.05 | 222.24 | 64053.83 | 0.61 | 0.85 | 18.81 | 3.9 | 1 | 10 | 1028.9885 | 1407.9075 | 1273.5388 | 1028988.5195 | 1407907.4882 | 1.8512e-05 | 37 | 1273538.7735

## RESULTADOS_17
Unnamed: 0 | Volume de calda [L] | STATUS | Capacidade operacional [ha/h] | Tempo de missao [h] | Tempo util [h] | Tempo por voo [min] | Autonomia Projetada [h] | N° Voos | MTOW [kg] | Massa Estrutura [kg] | Combustível [kg] | Abastecimentos | Massa gerador | Potência gerador [W] | Combustível consumido [L] | Calda cons [L] | Distância percorrida [km] | Distância Pulverizando [km] | RTL ACUMULADO[m] | EOC [km/km] | EOC [h/h] | Tempo de manobra [h] | Tempo rtl_rtw [h] | V pulv [m/s] | V desloc [m/s] | Preço Total por ha Simples [R$/ha] | Preço Total por ha Presumido [R$/ha] | Preço Total por ha Real [R$/ha] | Preço Total Simples [R$] | Preço Total Presumido [R$] | Prod CAPEX [ha/h/R$] | Dias Trabalhados | Preço Total Real [R$]
0 | 95 | CONCLUIDO | 0.447 | 223.72 | 161.44 | 6.03 | 0.1 | 1607 | 185.69 | 53.44 | 1 | 1605 | 36.26 | 23136.14 | 2180.6 | 6214.46 | 3016.49 | 222.24 | 1383158.66 | 0.07 | 0.44 | 21.2 | 81.7 | 1 | 10 | 5645.6738 | 7724.6599 | 6987.4292 | 5645673.7575 | 7724659.9045 | 6.6516e-06 | 94 | 6987429.2049
1 | 95 | CONCLUIDO | 0.8066 | 123.98 | 103.08 | 12.5 | 0.19 | 495 | 187.21 | 53.44 | 2 | 493 | 36.77 | 23322.88 | 1363.73 | 6209.46 | 1027.21 | 222.24 | 394076.96 | 0.22 | 0.69 | 19.39 | 23.39 | 1 | 10 | 2135.141 | 2921.3941 | 2642.5803 | 2135140.9639 | 2921394.0626 | 1.2003e-05 | 52 | 2642580.3135
2 | 95 | CONCLUIDO | 0.9401 | 106.37 | 93.11 | 19.26 | 0.28 | 290 | 188.73 | 53.44 | 3 | 288 | 37.29 | 23510.33 | 1203.56 | 6208.96 | 689.43 | 222.24 | 226212.77 | 0.32 | 0.77 | 19.03 | 13.42 | 1 | 10 | 1670.8359 | 2286.1114 | 2067.9281 | 1670835.9154 | 2286111.4115 | 1.3989e-05 | 45 | 2067928.147
3 | 95 | CONCLUIDO | 1.0091 | 99.1 | 89.08 | 26.33 | 0.37 | 203 | 190.25 | 53.44 | 4 | 201 | 37.82 | 23698.48 | 1123.46 | 6209.05 | 552.26 | 222.24 | 158061.7 | 0.4 | 0.8 | 18.91 | 9.39 | 1 | 10 | 1482.0767 | 2027.8427 | 1834.3083 | 1482076.6904 | 2027842.7124 | 1.5016e-05 | 42 | 1834308.2501
4 | 95 | CONCLUIDO | 1.0531 | 94.95 | 86.75 | 33.8 | 0.46 | 154 | 191.78 | 53.44 | 5 | 152 | 38.35 | 23887.36 | 1064.58 | 6208.58 | 474.17 | 222.24 | 119264.56 | 0.47 | 0.82 | 18.81 | 7.07 | 1 | 10 | 1365.9081 | 1868.8957 | 1690.5309 | 1365908.0634 | 1868895.672 | 1.5671e-05 | 40 | 1690530.8921
5 | 95 | CONCLUIDO | 1.0828 | 92.36 | 85.31 | 41.61 | 0.55 | 123 | 193.32 | 53.44 | 6 | 121 | 38.89 | 24076.95 | 1017.11 | 6208.46 | 425.86 | 222.24 | 95262.03 | 0.52 | 0.84 | 18.75 | 5.63 | 1 | 10 | 1289.118 | 1763.8281 | 1595.4908 | 1289118.0077 | 1763828.1299 | 1.6113e-05 | 39 | 1595490.8488
6 | 95 | CONCLUIDO | 1.1046 | 90.53 | 84.31 | 50.08 | 0.64 | 101 | 194.86 | 53.44 | 7 | 99 | 39.43 | 24267.28 | 970.56 | 6208.46 | 391.27 | 222.24 | 78080.79 | 0.57 | 0.85 | 18.73 | 4.63 | 1 | 10 | 1223.5453 | 1674.1087 | 1514.3341 | 1223545.3249 | 1674108.6925 | 1.6437e-05 | 38 | 1514334.1085
7 | 95 | CONCLUIDO | 1.1228 | 89.07 | 83.47 | 59.62 | 0.72 | 84 | 196.41 | 53.44 | 8 | 82 | 39.98 | 24458.36 | 927.14 | 6208.23 | 363.14 | 222.24 | 64098.42 | 0.61 | 0.86 | 18.7 | 3.79 | 1 | 10 | 1174.418 | 1606.8905 | 1453.5311 | 1174417.9528 | 1606890.4547 | 1.6708e-05 | 38 | 1453531.085
8 | 95 | CONCLUIDO | 1.1348 | 88.12 | 82.98 | 69.15 | 0.81 | 72 | 197.97 | 53.44 | 9 | 60 | 40.53 | 24650.18 | 885.57 | 6208.32 | 345.97 | 222.24 | 55572.6 | 0.64 | 0.86 | 18.69 | 3.3 | 1 | 10 | 1124.093 | 1538.0336 | 1391.2458 | 1124092.9708 | 1538033.5941 | 1.6886e-05 | 37 | 1391245.8266
9 | 95 | CONCLUIDO | 1.1401 | 87.71 | 82.75 | 74.11 | 0.89 | 67 | 199.53 | 53.44 | 10 | 11 | 41.1 | 24842.77 | 871.81 | 6208.58 | 336.61 | 222.24 | 50921.28 | 0.66 | 0.86 | 18.73 | 3.07 | 1 | 10 | 1109.5921 | 1518.1928 | 1373.2986 | 1109592.0783 | 1518192.8333 | 1.6965e-05 | 37 | 1373298.6401
10 | 95 | CONCLUIDO | 1.1397 | 87.74 | 82.78 | 74.13 | 0.97 | 67 | 201.1 | 53.44 | 11 | 1 | 41.66 | 25036.12 | 875.51 | 6208.71 | 337.09 | 222.24 | 51158.25 | 0.66 | 0.86 | 18.75 | 3.1 | 1 | 10 | 1112.7322 | 1522.4893 | 1377.185 | 1112732.1991 | 1522489.285 | 1.6959e-05 | 37 | 1377185.0445
11 | 95 | CONCLUIDO | 1.1397 | 87.74 | 82.78 | 74.13 | 1.05 | 67 | 202.67 | 53.44 | 12 | 0 | 42.24 | 25230.25 | 881.07 | 6208.52 | 337.1 | 222.24 | 51166.19 | 0.66 | 0.86 | 18.75 | 3.1 | 1 | 10 | 1116.98 | 1528.3013 | 1382.4423 | 1116979.954 | 1528301.2508 | 1.6959e-05 | 37 | 1382442.3244

## RESULTADOS_9
Unnamed: 0 | Volume de calda [L] | STATUS | Capacidade operacional [ha/h] | Tempo de missao [h] | Tempo util [h] | Tempo por voo [min] | Autonomia Projetada [h] | N° Voos | MTOW [kg] | Massa Estrutura [kg] | Combustível [kg] | Abastecimentos | Massa gerador | Potência gerador [W] | Combustível consumido [L] | Calda cons [L] | Distância percorrida [km] | Distância Pulverizando [km] | RTL ACUMULADO[m] | EOC [km/km] | EOC [h/h] | Tempo de manobra [h] | Tempo rtl_rtw [h] | V pulv [m/s] | V desloc [m/s] | Preço Total por ha Simples [R$/ha] | Preço Total por ha Presumido [R$/ha] | Preço Total por ha Real [R$/ha] | Preço Total Simples [R$] | Preço Total Presumido [R$] | Prod CAPEX [ha/h/R$] | Dias Trabalhados | Preço Total Real [R$]
0 | 55 | CONCLUIDO | 0.6906 | 144.81 | 121.92 | 8.4 | 0.15 | 871 | 116.05 | 43.4 | 1 | 869 | 16.65 | 14546.17 | 1192.9 | 6211.05 | 1668.43 | 222.24 | 712810.77 | 0.13 | 0.59 | 19.99 | 42.21 | 1 | 10 | 2265.0241 | 3099.1059 | 2803.3316 | 2265024.1079 | 3099105.9102 | 1.2811e-05 | 61 | 2803331.5918
1 | 55 | CONCLUIDO | 0.9601 | 104.16 | 94.5 | 17.89 | 0.3 | 317 | 117.34 | 43.4 | 2 | 315 | 16.94 | 14705.49 | 875.32 | 6209.5 | 735.44 | 222.24 | 249084.36 | 0.3 | 0.76 | 19.11 | 14.81 | 1 | 10 | 1307.3058 | 1788.7135 | 1618.0012 | 1307305.8257 | 1788713.505 | 1.7811e-05 | 44 | 1618001.1986
2 | 55 | CONCLUIDO | 1.0562 | 94.68 | 88.2 | 28.76 | 0.45 | 184 | 118.63 | 43.4 | 3 | 182 | 17.23 | 14865.24 | 763.91 | 6208.61 | 523.13 | 222.24 | 143596.12 | 0.42 | 0.81 | 18.87 | 8.52 | 1 | 10 | 1089.2618 | 1490.376 | 1348.1366 | 1089261.7708 | 1490376.0096 | 1.9594e-05 | 40 | 1348136.615
3 | 55 | CONCLUIDO | 1.105 | 90.5 | 85.43 | 41.01 | 0.59 | 125 | 119.93 | 43.4 | 4 | 88 | 17.53 | 15025.44 | 684.06 | 6208.42 | 428.24 | 222.24 | 96441.47 | 0.52 | 0.84 | 18.8 | 5.75 | 1 | 10 | 973.106 | 1331.4465 | 1204.3751 | 973105.9619 | 1331446.5075 | 2.0499e-05 | 38 | 1204375.1215
4 | 55 | CONCLUIDO | 1.1137 | 89.79 | 84.99 | 44.73 | 0.73 | 114 | 121.23 | 43.4 | 5 | 1 | 17.83 | 15186.08 | 670.01 | 6209.19 | 409.35 | 222.24 | 87052.06 | 0.54 | 0.84 | 18.89 | 5.31 | 1 | 10 | 956.6776 | 1308.9686 | 1184.0424 | 956677.6488 | 1308968.5647 | 2.066e-05 | 38 | 1184042.4421
5 | 55 | CONCLUIDO | 1.1135 | 89.8 | 85 | 44.73 | 0.86 | 114 | 122.54 | 43.4 | 6 | 0 | 18.14 | 15347.16 | 676.98 | 6209.17 | 409.62 | 222.24 | 87186.6 | 0.54 | 0.84 | 18.89 | 5.31 | 1 | 10 | 962.25 | 1316.5929 | 1190.9391 | 962250.0034 | 1316592.9061 | 2.0657e-05 | 38 | 1190939.127

## resultados
Unnamed: 0 | Volume de calda [L] | STATUS | Capacidade operacional [ha/h] | Tempo de missao [h] | Tempo util [h] | Tempo por voo [min] | Autonomia Projetada [h] | N° Voos | MTOW [kg] | Massa Estrutura [kg] | Combustível [kg] | Abastecimentos | Massa gerador | Potência gerador [W] | Combustível consumido [L] | Calda cons [L] | Distância percorrida [km] | Distância Pulverizando [km] | RTL ACUMULADO[m] | EOC [km/km] | EOC [h/h] | Tempo de manobra [h] | Tempo rtl_rtw [h] | V pulv [m/s] | V desloc [m/s]
0 | 100 | CONCLUIDO | 0.4192 | 238.53 | 168.58 | 5.83 | 0.09 | 1734 | 194.77 | 54.38 | 1 | 1732 | 39.4 | 24256.19 | 2349.43 | 6213.56 | 3261.63 | 222.24 | 1505094.27 | 0.07 | 0.42 | 21.39 | 88.84 | 1 | 10
1 | 100 | CONCLUIDO | 0.7893 | 126.7 | 104.08 | 12.08 | 0.18 | 517 | 196.32 | 54.38 | 2 | 515 | 39.95 | 24447.22 | 1423.44 | 6210.2 | 1061.86 | 222.24 | 411291.56 | 0.21 | 0.69 | 19.39 | 24.38 | 1 | 10
2 | 100 | CONCLUIDO | 0.925 | 108.11 | 93.81 | 18.58 | 0.27 | 303 | 197.88 | 54.38 | 3 | 301 | 40.5 | 24639 | 1256.25 | 6208.93 | 712.9 | 222.24 | 237882.52 | 0.31 | 0.76 | 19.07 | 14.12 | 1 | 10
3 | 100 | CONCLUIDO | 0.9977 | 100.23 | 89.47 | 25.32 | 0.36 | 212 | 199.44 | 54.38 | 4 | 210 | 41.06 | 24831.54 | 1171.42 | 6208.92 | 566.46 | 222.24 | 165120.6 | 0.39 | 0.8 | 18.89 | 9.78 | 1 | 10
4 | 100 | CONCLUIDO | 1.0432 | 95.86 | 87.08 | 32.45 | 0.44 | 161 | 201.01 | 54.38 | 5 | 159 | 41.63 | 25024.84 | 1113.06 | 6208.44 | 485.63 | 222.24 | 124957.2 | 0.46 | 0.82 | 18.82 | 7.4 | 1 | 10
5 | 100 | CONCLUIDO | 1.0739 | 93.12 | 85.59 | 39.81 | 0.53 | 129 | 202.58 | 54.38 | 6 | 127 | 42.2 | 25218.93 | 1065.56 | 6208.45 | 434.93 | 222.24 | 99767.61 | 0.51 | 0.83 | 18.77 | 5.91 | 1 | 10
6 | 100 | CONCLUIDO | 1.0967 | 91.19 | 84.55 | 47.86 | 0.61 | 106 | 204.16 | 54.38 | 7 | 104 | 42.78 | 25413.94 | 1022.03 | 6208.4 | 399.63 | 222.24 | 82234.89 | 0.56 | 0.85 | 18.73 | 4.87 | 1 | 10
7 | 100 | CONCLUIDO | 1.1145 | 89.73 | 83.75 | 56.46 | 0.69 | 89 | 205.75 | 54.38 | 8 | 87 | 43.37 | 25609.61 | 980.56 | 6208.44 | 372.88 | 222.24 | 68942.2 | 0.6 | 0.85 | 18.7 | 4.07 | 1 | 10
8 | 100 | CONCLUIDO | 1.1291 | 88.57 | 83.09 | 65.6 | 0.77 | 76 | 207.34 | 54.38 | 9 | 74 | 43.96 | 25806.1 | 941.17 | 6208.28 | 350.59 | 222.24 | 57862.16 | 0.63 | 0.86 | 18.68 | 3.42 | 1 | 10
9 | 100 | CONCLUIDO | 1.1383 | 87.85 | 82.73 | 74.08 | 0.85 | 67 | 208.94 | 54.38 | 10 | 42 | 44.56 | 26003.41 | 903.09 | 6208.34 | 336.97 | 222.24 | 51096.58 | 0.66 | 0.86 | 18.7 | 3.05 | 1 | 10
10 | 100 | CONCLUIDO | 1.1409 | 87.65 | 82.64 | 77.48 | 0.93 | 64 | 210.55 | 54.38 | 11 | 7 | 45.17 | 26201.54 | 894.83 | 6208.42 | 332.67 | 222.24 | 48961.81 | 0.67 | 0.86 | 18.73 | 2.96 | 1 | 10
11 | 100 | CONCLUIDO | 1.1409 | 87.65 | 82.65 | 77.48 | 1 | 64 | 212.16 | 54.38 | 12 | 0 | 45.78 | 26400.51 | 900.2 | 6208.39 | 332.73 | 222.24 | 48993.91 | 0.67 | 0.86 | 18.74 | 2.97 | 1 | 10
0 | 40 | CONCLUIDO | 0.8001 | 124.98 | 110.76 | 10.22 | 0.2 | 650 | 89.87 | 37.55 | 1 | 648 | 11.32 | 11317.98 | 893.83 | 6210.34 | 1288.6 | 222.24 | 524001.1 | 0.17 | 0.65 | 19.63 | 31.06 | 1 | 10
1 | 40 | CONCLUIDO | 1.028 | 97.28 | 90.81 | 22.7 | 0.39 | 240 | 91.1 | 37.55 | 2 | 238 | 11.54 | 11468.97 | 664.61 | 6208.73 | 612.12 | 222.24 | 187809.3 | 0.36 | 0.79 | 18.94 | 11.12 | 1 | 10
2 | 40 | CONCLUIDO | 1.0884 | 91.88 | 86.97 | 33.24 | 0.57 | 157 | 92.32 | 37.55 | 3 | 14 | 11.77 | 11620.34 | 585.09 | 6208.78 | 475.1 | 222.24 | 119713.18 | 0.47 | 0.82 | 19 | 7.29 | 1 | 10
3 | 40 | CONCLUIDO | 1.0878 | 91.92 | 87.02 | 33.26 | 0.75 | 157 | 93.55 | 37.55 | 4 | 0 | 12 | 11772.07 | 592.2 | 6209.44 | 476.02 | 222.24 | 120175.62 | 0.47 | 0.82 | 19.02 | 7.34 | 1 | 10
0 | 30 | CONCLUIDO | 0.885 | 112.99 | 103.37 | 12.4 | 0.24 | 500 | 71.52 | 32.27 | 1 | 498 | 8.25 | 9054.6 | 688.61 | 6209.39 | 1037.72 | 222.24 | 399310.68 | 0.21 | 0.69 | 19.38 | 23.68 | 1 | 10
1 | 30 | CONCLUIDO | 1.0568 | 94.63 | 89.52 | 25.58 | 0.48 | 210 | 72.7 | 32.27 | 2 | 27 | 8.43 | 9200.25 | 523.53 | 6209.59 | 559.3 | 222.24 | 161550.23 | 0.4 | 0.8 | 19.14 | 9.83 | 1 | 10
2 | 30 | CONCLUIDO | 1.0581 | 94.51 | 89.43 | 25.8 | 0.71 | 208 | 73.88 | 32.27 | 3 | 0 | 8.61 | 9346.23 | 530.01 | 6209.56 | 555.02 | 222.24 | 159418.93 | 0.4 | 0.8 | 19.18 | 9.75 | 1 | 10
0 | 15 | CONCLUIDO | 0.9486 | 105.42 | 99.11 | 14.33 | 0.43 | 415 | 39.78 | 19.54 | 1 | 0 | 4.24 | 5140 | 391.1 | 6212.18 | 873.38 | 222.24 | 317565.95 | 0.25 | 0.72 | 19.78 | 19.41 | 1 | 10
0 | 70 | CONCLUIDO | 0.593 | 168.64 | 134.37 | 7.27 | 0.12 | 1109 | 141.81 | 47.83 | 1 | 1107 | 22.98 | 17723.39 | 1514.37 | 6212.17 | 2090.23 | 222.24 | 922519.84 | 0.11 | 0.53 | 20.43 | 54.65 | 1 | 10
1 | 70 | CONCLUIDO | 0.9002 | 111.09 | 97.74 | 15.23 | 0.25 | 385 | 143.17 | 47.83 | 2 | 383 | 23.34 | 17891.86 | 1062.19 | 6208.97 | 846.47 | 222.24 | 304257.64 | 0.26 | 0.73 | 19.19 | 18.05 | 1 | 10
2 | 70 | CONCLUIDO | 1.0106 | 98.95 | 90.16 | 23.83 | 0.37 | 227 | 144.54 | 47.83 | 3 | 225 | 23.71 | 18060.85 | 940.55 | 6208.93 | 589.4 | 222.24 | 176515.33 | 0.38 | 0.79 | 18.94 | 10.48 | 1 | 10
3 | 70 | CONCLUIDO | 1.069 | 93.55 | 86.81 | 33.39 | 0.49 | 156 | 145.92 | 47.83 | 4 | 154 | 24.09 | 18230.35 | 863.92 | 6208.55 | 476.34 | 222.24 | 120339.72 | 0.47 | 0.82 | 18.81 | 7.13 | 1 | 10
4 | 70 | CONCLUIDO | 1.1043 | 90.55 | 84.97 | 43.95 | 0.6 | 116 | 147.3 | 47.83 | 5 | 113 | 24.47 | 18400.38 | 798.03 | 6208.45 | 414.14 | 222.24 | 89436.85 | 0.54 | 0.84 | 18.75 | 5.29 | 1 | 10
5 | 70 | CONCLUIDO | 1.1255 | 88.85 | 83.94 | 54.15 | 0.71 | 93 | 148.68 | 47.83 | 6 | 39 | 24.85 | 18570.94 | 747.56 | 6208.3 | 377.09 | 222.24 | 71028.68 | 0.59 | 0.85 | 18.76 | 4.26 | 1 | 10
6 | 70 | CONCLUIDO | 1.1281 | 88.65 | 83.82 | 55.88 | 0.83 | 90 | 150.07 | 47.83 | 7 | 0 | 25.24 | 18742.03 | 745.2 | 6208.55 | 371 | 222.24 | 67999.58 | 0.6 | 0.85 | 18.82 | 4.14 | 1 | 10
0 | 90 | CONCLUIDO | 0.4756 | 210.26 | 154.86 | 6.24 | 0.1 | 1490 | 176.73 | 52.44 | 1 | 1488 | 33.29 | 22031.19 | 2024.51 | 6213.07 | 2792.02 | 222.24 | 1271510.89 | 0.08 | 0.46 | 21 | 75.13 | 1 | 10
1 | 90 | CONCLUIDO | 0.8249 | 121.23 | 101.99 | 12.94 | 0.2 | 473 | 178.21 | 52.44 | 2 | 471 | 33.77 | 22213.89 | 1302.98 | 6209.59 | 990.8 | 222.24 | 375983.27 | 0.22 | 0.7 | 19.34 | 22.29 | 1 | 10
2 | 90 | CONCLUIDO | 0.9531 | 104.92 | 92.61 | 19.99 | 0.3 | 278 | 179.7 | 52.44 | 3 | 276 | 34.26 | 22397.24 | 1153.6 | 6209.2 | 672.59 | 222.24 | 217856.06 | 0.33 | 0.77 | 19.02 | 12.93 | 1 | 10
3 | 90 | CONCLUIDO | 1.0208 | 97.96 | 88.64 | 27.41 | 0.39 | 194 | 181.19 | 52.44 | 4 | 192 | 34.75 | 22581.25 | 1073.55 | 6208.87 | 537.89 | 222.24 | 150925.95 | 0.41 | 0.81 | 18.88 | 8.96 | 1 | 10
4 | 90 | CONCLUIDO | 1.0632 | 94.05 | 86.41 | 35.27 | 0.49 | 147 | 182.69 | 52.44 | 5 | 145 | 35.25 | 22766.06 | 1015.05 | 6208.74 | 462.73 | 222.24 | 113579.3 | 0.48 | 0.83 | 18.79 | 6.73 | 1 | 10
5 | 90 | CONCLUIDO | 1.0916 | 91.61 | 85.03 | 43.61 | 0.58 | 117 | 184.19 | 52.44 | 6 | 115 | 35.75 | 22951.43 | 966.37 | 6208.73 | 415.74 | 222.24 | 90233.89 | 0.53 | 0.84 | 18.75 | 5.35 | 1 | 10
6 | 90 | CONCLUIDO | 1.1139 | 89.77 | 83.97 | 53.04 | 0.67 | 95 | 185.7 | 52.44 | 7 | 93 | 36.26 | 23137.49 | 918.2 | 6208.33 | 380.61 | 222.24 | 72779.01 | 0.58 | 0.85 | 18.7 | 4.29 | 1 | 10
7 | 90 | CONCLUIDO | 1.1287 | 88.6 | 83.33 | 62.5 | 0.76 | 80 | 187.22 | 52.44 | 8 | 74 | 36.78 | 23324.24 | 871.86 | 6208.45 | 357.91 | 222.24 | 61504.4 | 0.62 | 0.86 | 18.71 | 3.65 | 1 | 10
8 | 90 | CONCLUIDO | 1.1377 | 87.9 | 82.95 | 70.1 | 0.85 | 71 | 188.74 | 52.44 | 9 | 18 | 37.3 | 23511.69 | 844.63 | 6208.55 | 343.83 | 222.24 | 54509.86 | 0.65 | 0.86 | 18.73 | 3.27 | 1 | 10
9 | 90 | CONCLUIDO | 1.1387 | 87.82 | 82.91 | 71.06 | 0.93 | 70 | 190.26 | 52.44 | 10 | 0 | 37.82 | 23699.85 | 846.82 | 6208.84 | 341.73 | 222.24 | 53464.12 | 0.65 | 0.86 | 18.74 | 3.23 | 1 | 10
0 | 10 | CONCLUIDO | 0.8523 | 117.33 | 108.78 | 10.51 | 0.64 | 621 | 26.11 | 12.1 | 1 | 0 | 3.01 | 3454.41 | 316.23 | 6212.93 | 1191.25 | 222.24 | 475467.28 | 0.19 | 0.66 | 20.38 | 29.08 | 1 | 10
0 | 45 | CONCLUIDO | 0.7614 | 131.34 | 114.47 | 9.49 | 0.18 | 724 | 98.71 | 39.72 | 1 | 722 | 12.99 | 12407.75 | 993.5 | 6210.02 | 1414.44 | 222.24 | 586548.62 | 0.16 | 0.62 | 19.76 | 34.77 | 1 | 10
1 | 45 | CONCLUIDO | 1.0045 | 99.55 | 92.07 | 20.69 | 0.35 | 267 | 99.95 | 39.72 | 2 | 265 | 13.24 | 12561.45 | 738.97 | 6208.86 | 654 | 222.24 | 208612.16 | 0.34 | 0.78 | 19.01 | 12.39 | 1 | 10
2 | 45 | CONCLUIDO | 1.0882 | 91.9 | 86.77 | 34.03 | 0.52 | 153 | 101.2 | 39.72 | 3 | 110 | 13.49 | 12715.54 | 629.21 | 6208.83 | 472.88 | 222.24 | 118624.14 | 0.47 | 0.82 | 18.86 | 7.08 | 1 | 10
3 | 45 | CONCLUIDO | 1.0992 | 90.98 | 86.13 | 37.18 | 0.69 | 139 | 102.45 | 39.72 | 4 | 1 | 13.74 | 12870.03 | 615.62 | 6209.3 | 447.49 | 222.24 | 105999.65 | 0.5 | 0.83 | 18.95 | 6.45 | 1 | 10
4 | 45 | CONCLUIDO | 1.099 | 90.99 | 86.15 | 37.19 | 0.85 | 139 | 103.71 | 39.72 | 5 | 0 | 14 | 13024.91 | 623.08 | 6209.09 | 447.6 | 222.24 | 106053.82 | 0.5 | 0.83 | 18.96 | 6.47 | 1 | 10
0 | 60 | CONCLUIDO | 0.6571 | 152.19 | 125.86 | 7.97 | 0.14 | 947 | 124.63 | 45 | 1 | 945 | 18.64 | 15605.44 | 1296.09 | 6211.1 | 1800.97 | 222.24 | 778698.51 | 0.12 | 0.57 | 20.15 | 46.15 | 1 | 10
1 | 60 | CONCLUIDO | 0.9401 | 106.37 | 95.55 | 16.86 | 0.28 | 340 | 125.95 | 45 | 2 | 338 | 18.95 | 15767.7 | 938.98 | 6209.07 | 772.01 | 222.24 | 267253.58 | 0.29 | 0.75 | 19.12 | 15.86 | 1 | 10
2 | 60 | CONCLUIDO | 1.0407 | 96.09 | 88.87 | 26.8 | 0.42 | 199 | 127.27 | 45 | 3 | 197 | 19.27 | 15930.42 | 825.4 | 6208.83 | 546.25 | 222.24 | 155078.45 | 0.41 | 0.8 | 18.88 | 9.19 | 1 | 10
3 | 60 | CONCLUIDO | 1.0935 | 91.45 | 85.87 | 38.16 | 0.55 | 135 | 128.59 | 45 | 4 | 133 | 19.59 | 16093.6 | 743.06 | 6208.54 | 444.44 | 222.24 | 104491.81 | 0.5 | 0.83 | 18.78 | 6.19 | 1 | 10
4 | 60 | CONCLUIDO | 1.1172 | 89.51 | 84.64 | 47.46 | 0.68 | 107 | 129.92 | 45 | 5 | 26 | 19.92 | 16257.24 | 694.95 | 6208.83 | 399.77 | 222.24 | 82297.06 | 0.56 | 0.84 | 18.83 | 4.96 | 1 | 10
5 | 60 | CONCLUIDO | 1.1194 | 89.34 | 84.52 | 48.3 | 0.81 | 105 | 131.25 | 45 | 6 | 0 | 20.25 | 16421.36 | 698.5 | 6208.89 | 394.36 | 222.24 | 79604.81 | 0.56 | 0.85 | 18.86 | 4.84 | 1 | 10
0 | 80 | CONCLUIDO | 0.5327 | 187.71 | 143.88 | 6.7 | 0.11 | 1288 | 159.12 | 50.28 | 1 | 1286 | 27.84 | 19859.16 | 1753.7 | 6212.28 | 2416.47 | 222.24 | 1084743.25 | 0.09 | 0.5 | 20.68 | 64.16 | 1 | 10
1 | 80 | CONCLUIDO | 0.8623 | 115.97 | 99.82 | 13.96 | 0.22 | 429 | 160.54 | 50.28 | 2 | 427 | 28.26 | 20034.4 | 1182.48 | 6209.47 | 917.18 | 222.24 | 339393.2 | 0.24 | 0.72 | 19.26 | 20.13 | 1 | 10
2 | 80 | CONCLUIDO | 0.9817 | 101.87 | 91.39 | 21.67 | 0.33 | 253 | 161.97 | 50.28 | 3 | 251 | 28.69 | 20210.21 | 1048.74 | 6209 | 632.01 | 222.24 | 197686.58 | 0.35 | 0.78 | 18.96 | 11.71 | 1 | 10
3 | 80 | CONCLUIDO | 1.0442 | 95.77 | 87.77 | 29.92 | 0.43 | 176 | 163.4 | 50.28 | 4 | 174 | 29.12 | 20386.62 | 971.68 | 6208.63 | 508.85 | 222.24 | 136494.28 | 0.44 | 0.81 | 18.84 | 8.09 | 1 | 10
4 | 80 | CONCLUIDO | 1.0835 | 92.29 | 85.72 | 38.96 | 0.54 | 132 | 164.83 | 50.28 | 5 | 130 | 29.55 | 20563.61 | 911.68 | 6208.49 | 438.52 | 222.24 | 101547.67 | 0.51 | 0.83 | 18.79 | 6.04 | 1 | 10
5 | 80 | CONCLUIDO | 1.1107 | 90.04 | 84.39 | 49.16 | 0.64 | 103 | 166.27 | 50.28 | 6 | 101 | 29.99 | 20741.2 | 853.38 | 6208.35 | 394.45 | 222.24 | 79657.66 | 0.56 | 0.85 | 18.73 | 4.72 | 1 | 10
6 | 80 | CONCLUIDO | 1.1295 | 88.54 | 83.51 | 59.65 | 0.74 | 84 | 167.72 | 50.28 | 7 | 57 | 30.44 | 20919.39 | 803.97 | 6208.34 | 363.72 | 222.24 | 64388.48 | 0.61 | 0.86 | 18.72 | 3.83 | 1 | 10
7 | 80 | CONCLUIDO | 1.1338 | 88.2 | 83.33 | 63.29 | 0.84 | 79 | 169.17 | 50.28 | 8 | 3 | 30.89 | 21098.19 | 794.92 | 6208.7 | 354.93 | 222.24 | 60016.51 | 0.63 | 0.86 | 18.79 | 3.65 | 1 | 10
8 | 80 | CONCLUIDO | 1.1337 | 88.21 | 83.34 | 63.29 | 0.94 | 79 | 170.62 | 50.28 | 9 | 0 | 31.34 | 21277.6 | 800.53 | 6208.6 | 355.17 | 222.24 | 60136.9 | 0.63 | 0.86 | 18.79 | 3.66 | 1 | 10
0 | 35 | CONCLUIDO | 0.8402 | 119.01 | 107.18 | 11.15 | 0.22 | 577 | 80.84 | 35.1 | 1 | 575 | 9.74 | 10204.21 | 793.73 | 6210.13 | 1166.35 | 222.24 | 463240.76 | 0.19 | 0.67 | 19.53 | 27.49 | 1 | 10
1 | 35 | CONCLUIDO | 1.0524 | 95.02 | 89.5 | 25.45 | 0.43 | 211 | 82.04 | 35.1 | 2 | 185 | 9.94 | 10352.53 | 582.49 | 6208.94 | 566.05 | 222.24 | 164918.75 | 0.39 | 0.8 | 18.94 | 9.81 | 1 | 10
2 | 35 | CONCLUIDO | 1.0755 | 92.98 | 88.01 | 29.5 | 0.63 | 179 | 83.25 | 35.1 | 3 | 0 | 10.15 | 10501.19 | 558.67 | 6209.4 | 508.7 | 222.24 | 136403.72 | 0.44 | 0.81 | 19.07 | 8.32 | 1 | 10
0 | 50 | CONCLUIDO | 0.725 | 137.92 | 118.18 | 8.9 | 0.16 | 797 | 107.41 | 41.65 | 1 | 795 | 14.77 | 13481.73 | 1092.78 | 6211.07 | 1540.15 | 222.24 | 649038.06 | 0.14 | 0.6 | 19.89 | 38.47 | 1 | 10
1 | 50 | CONCLUIDO | 0.9826 | 101.78 | 93.25 | 19.16 | 0.32 | 292 | 108.68 | 41.65 | 2 | 290 | 15.03 | 13638.32 | 807.7 | 6209.02 | 694.16 | 222.24 | 228569.9 | 0.32 | 0.77 | 19.04 | 13.56 | 1 | 10
2 | 50 | CONCLUIDO | 1.0721 | 93.28 | 87.49 | 31.06 | 0.48 | 169 | 109.96 | 41.65 | 3 | 167 | 15.31 | 13795.21 | 699.08 | 6208.86 | 498.83 | 222.24 | 131518.84 | 0.45 | 0.82 | 18.84 | 7.8 | 1 | 10
3 | 50 | CONCLUIDO | 1.1054 | 90.47 | 85.61 | 40.45 | 0.63 | 127 | 111.23 | 41.65 | 4 | 13 | 15.58 | 13952.52 | 642.07 | 6208.9 | 430.64 | 222.24 | 97631.73 | 0.52 | 0.83 | 18.91 | 5.93 | 1 | 10
4 | 50 | CONCLUIDO | 1.1063 | 90.39 | 85.55 | 40.74 | 0.78 | 126 | 112.51 | 41.65 | 5 | 0 | 15.86 | 14110.24 | 647.3 | 6208.92 | 428.42 | 222.24 | 96530.14 | 0.52 | 0.84 | 18.91 | 5.87 | 1 | 10
0 | 25 | CONCLUIDO | 0.9352 | 106.93 | 99.34 | 14.29 | 0.28 | 417 | 61.76 | 28.92 | 1 | 415 | 6.84 | 7851.41 | 575.82 | 6209.19 | 900.66 | 222.24 | 331195.66 | 0.25 | 0.72 | 19.25 | 19.65 | 1 | 10
1 | 25 | CONCLUIDO | 1.0347 | 96.64 | 91.38 | 21.93 | 0.55 | 250 | 62.92 | 28.92 | 2 | 0 | 7 | 7994.37 | 488.29 | 6209.87 | 619.18 | 222.24 | 191290.59 | 0.36 | 0.78 | 19.3 | 11.69 | 1 | 10
0 | 85 | CONCLUIDO | 0.5036 | 198.58 | 149.24 | 6.46 | 0.11 | 1386 | 167.88 | 51.39 | 1 | 1384 | 30.49 | 20939.59 | 1885.59 | 6213.21 | 2598.14 | 222.24 | 1175088.5 | 0.09 | 0.48 | 20.88 | 69.51 | 1 | 10
1 | 85 | CONCLUIDO | 0.8433 | 118.58 | 100.92 | 13.43 | 0.21 | 451 | 169.33 | 51.39 | 2 | 449 | 30.94 | 21118.46 | 1243.11 | 6209.38 | 954.47 | 222.24 | 357929.42 | 0.23 | 0.71 | 19.3 | 21.23 | 1 | 10
2 | 85 | CONCLUIDO | 0.9668 | 103.43 | 92.05 | 20.76 | 0.31 | 266 | 170.79 | 51.39 | 3 | 264 | 31.4 | 21297.94 | 1101.4 | 6208.96 | 652.61 | 222.24 | 207925.74 | 0.34 | 0.78 | 19.02 | 12.36 | 1 | 10
3 | 85 | CONCLUIDO | 1.0326 | 96.85 | 88.21 | 28.61 | 0.41 | 185 | 172.25 | 51.39 | 4 | 183 | 31.86 | 21478.05 | 1022.6 | 6208.96 | 523.66 | 222.24 | 143854.38 | 0.42 | 0.81 | 18.85 | 8.52 | 1 | 10
4 | 85 | CONCLUIDO | 1.0729 | 93.21 | 86.09 | 36.9 | 0.51 | 140 | 173.71 | 51.39 | 5 | 138 | 32.32 | 21658.78 | 964.28 | 6208.6 | 452.41 | 222.24 | 108451.68 | 0.49 | 0.83 | 18.77 | 6.41 | 1 | 10
5 | 85 | CONCLUIDO | 1.1013 | 90.8 | 84.7 | 46.2 | 0.61 | 110 | 175.18 | 51.39 | 6 | 108 | 32.79 | 21840.16 | 912.45 | 6208.54 | 404.48 | 222.24 | 84640.11 | 0.55 | 0.84 | 18.75 | 5.02 | 1 | 10
6 | 85 | CONCLUIDO | 1.1219 | 89.14 | 83.75 | 56.46 | 0.7 | 89 | 176.66 | 51.39 | 7 | 87 | 33.27 | 22022.17 | 859.91 | 6208.23 | 372.88 | 222.24 | 68941.65 | 0.6 | 0.85 | 18.7 | 4.07 | 1 | 10
7 | 85 | CONCLUIDO | 1.1335 | 88.22 | 83.24 | 64.86 | 0.8 | 77 | 178.14 | 51.39 | 8 | 32 | 33.75 | 22204.83 | 821.94 | 6208.46 | 353.39 | 222.24 | 59258.66 | 0.63 | 0.86 | 18.74 | 3.56 | 1 | 10
8 | 85 | CONCLUIDO | 1.1356 | 88.06 | 83.15 | 66.52 | 0.89 | 75 | 179.63 | 51.39 | 9 | 2 | 34.24 | 22388.15 | 821.39 | 6208.43 | 349.18 | 222.24 | 57165.98 | 0.64 | 0.86 | 18.77 | 3.47 | 1 | 10
9 | 85 | CONCLUIDO | 1.1354 | 88.07 | 83.16 | 66.53 | 0.98 | 75 | 181.12 | 51.39 | 10 | 0 | 34.73 | 22572.13 | 827.84 | 6208.68 | 349.2 | 222.24 | 57172.78 | 0.64 | 0.86 | 18.78 | 3.48 | 1 | 10
0 | 20 | CONCLUIDO | 0.983 | 101.73 | 95.79 | 16.76 | 0.34 | 343 | 51.33 | 24.83 | 1 | 187 | 5.51 | 6564.78 | 457.56 | 6209.75 | 773.36 | 222.24 | 267914.08 | 0.29 | 0.75 | 19.32 | 16.1 | 1 | 10
1 | 20 | CONCLUIDO | 1.0023 | 99.77 | 94.21 | 18.12 | 0.66 | 312 | 52.47 | 24.83 | 2 | 0 | 5.64 | 6705.1 | 449.9 | 6210.07 | 712.39 | 222.24 | 237582.49 | 0.31 | 0.76 | 19.47 | 14.52 | 1 | 10
0 | 65 | CONCLUIDO | 0.6243 | 160.18 | 130.04 | 7.6 | 0.13 | 1027 | 133.21 | 46.47 | 1 | 1025 | 20.75 | 16663.42 | 1403.36 | 6211.72 | 1943.88 | 222.24 | 849754.29 | 0.11 | 0.55 | 20.28 | 50.33 | 1 | 10
1 | 65 | CONCLUIDO | 0.9196 | 108.74 | 96.68 | 15.98 | 0.26 | 363 | 134.55 | 46.47 | 2 | 361 | 21.09 | 16828.84 | 1001.62 | 6209.41 | 810.3 | 222.24 | 286285.21 | 0.27 | 0.74 | 19.16 | 16.99 | 1 | 10
2 | 65 | CONCLUIDO | 1.0254 | 97.52 | 89.54 | 25.22 | 0.39 | 213 | 135.9 | 46.47 | 3 | 211 | 21.43 | 16994.64 | 884.46 | 6208.73 | 568.32 | 222.24 | 166044.32 | 0.39 | 0.8 | 18.92 | 9.86 | 1 | 10
3 | 65 | CONCLUIDO | 1.0805 | 92.55 | 86.4 | 35.51 | 0.52 | 146 | 137.25 | 46.47 | 4 | 144 | 21.78 | 17160.92 | 807.09 | 6208.39 | 461.73 | 222.24 | 113085.44 | 0.48 | 0.83 | 18.81 | 6.72 | 1 | 10
4 | 65 | CONCLUIDO | 1.1146 | 89.72 | 84.63 | 47.46 | 0.64 | 107 | 138.6 | 46.47 | 5 | 83 | 22.13 | 17327.69 | 737.27 | 6208.38 | 401.25 | 222.24 | 83038.74 | 0.55 | 0.84 | 18.77 | 4.95 | 1 | 10
5 | 65 | CONCLUIDO | 1.1231 | 89.04 | 84.22 | 52.09 | 0.76 | 97 | 139.95 | 46.47 | 6 | 2 | 22.49 | 17494.97 | 718.22 | 6208.63 | 384.13 | 222.24 | 74529.4 | 0.58 | 0.85 | 18.84 | 4.54 | 1 | 10
6 | 65 | CONCLUIDO | 1.1232 | 89.03 | 84.21 | 52.09 | 0.88 | 97 | 141.31 | 46.47 | 7 | 0 | 22.85 | 17662.75 | 724.37 | 6208.81 | 383.81 | 222.24 | 74367.19 | 0.58 | 0.85 | 18.84 | 4.53 | 1 | 10
0 | 75 | CONCLUIDO | 0.563 | 177.63 | 138.84 | 6.97 | 0.12 | 1195 | 150.44 | 49.1 | 1 | 1193 | 25.34 | 18787.76 | 1629.07 | 6212.3 | 2245.59 | 222.24 | 999769.37 | 0.1 | 0.51 | 20.5 | 59.12 | 1 | 10
1 | 75 | CONCLUIDO | 0.8807 | 113.55 | 98.84 | 14.57 | 0.23 | 407 | 151.83 | 49.1 | 2 | 405 | 25.73 | 18959.54 | 1123.33 | 6209.28 | 883.08 | 222.24 | 322451.61 | 0.25 | 0.72 | 19.24 | 19.14 | 1 | 10
2 | 75 | CONCLUIDO | 0.9959 | 100.42 | 90.81 | 22.7 | 0.35 | 240 | 153.23 | 49.1 | 3 | 238 | 26.13 | 19131.85 | 995 | 6209.1 | 611.51 | 222.24 | 187503.75 | 0.36 | 0.79 | 18.95 | 11.12 | 1 | 10
3 | 75 | CONCLUIDO | 1.0562 | 94.68 | 87.33 | 31.57 | 0.46 | 166 | 154.63 | 49.1 | 4 | 164 | 26.53 | 19304.72 | 918.08 | 6208.84 | 494.07 | 222.24 | 129153.01 | 0.45 | 0.82 | 18.83 | 7.65 | 1 | 10
4 | 75 | CONCLUIDO | 1.0939 | 91.42 | 85.35 | 41.3 | 0.57 | 124 | 156.03 | 49.1 | 5 | 122 | 26.94 | 19478.15 | 856.13 | 6208.47 | 427.27 | 222.24 | 95964.6 | 0.52 | 0.84 | 18.75 | 5.67 | 1 | 10
5 | 75 | CONCLUIDO | 1.119 | 89.37 | 84.13 | 52.04 | 0.67 | 97 | 157.44 | 49.1 | 6 | 87 | 27.35 | 19652.13 | 799.16 | 6208.43 | 384.87 | 222.24 | 74899.06 | 0.58 | 0.85 | 18.73 | 4.45 | 1 | 10
6 | 75 | CONCLUIDO | 1.1304 | 88.46 | 83.59 | 59.01 | 0.78 | 85 | 158.86 | 49.1 | 7 | 15 | 27.77 | 19826.68 | 767.43 | 6208.93 | 364.67 | 222.24 | 64858.63 | 0.61 | 0.85 | 18.77 | 3.91 | 1 | 10
7 | 75 | CONCLUIDO | 1.1309 | 88.42 | 83.58 | 59.7 | 0.88 | 84 | 160.28 | 49.1 | 8 | 0 | 28.19 | 20001.93 | 772.26 | 6208.82 | 363.05 | 222.24 | 64053.83 | 0.61 | 0.85 | 18.81 | 3.9 | 1 | 10
0 | 95 | CONCLUIDO | 0.447 | 223.72 | 161.44 | 6.03 | 0.1 | 1607 | 185.69 | 53.44 | 1 | 1605 | 36.26 | 23136.14 | 2180.6 | 6214.46 | 3016.49 | 222.24 | 1383158.66 | 0.07 | 0.44 | 21.2 | 81.7 | 1 | 10
1 | 95 | CONCLUIDO | 0.8066 | 123.98 | 103.08 | 12.5 | 0.19 | 495 | 187.21 | 53.44 | 2 | 493 | 36.77 | 23322.88 | 1363.73 | 6209.46 | 1027.21 | 222.24 | 394076.96 | 0.22 | 0.69 | 19.39 | 23.39 | 1 | 10
2 | 95 | CONCLUIDO | 0.9401 | 106.37 | 93.11 | 19.26 | 0.28 | 290 | 188.73 | 53.44 | 3 | 288 | 37.29 | 23510.33 | 1203.56 | 6208.96 | 689.43 | 222.24 | 226212.77 | 0.32 | 0.77 | 19.03 | 13.42 | 1 | 10
3 | 95 | CONCLUIDO | 1.0091 | 99.1 | 89.08 | 26.33 | 0.37 | 203 | 190.25 | 53.44 | 4 | 201 | 37.82 | 23698.48 | 1123.46 | 6209.05 | 552.26 | 222.24 | 158061.7 | 0.4 | 0.8 | 18.91 | 9.39 | 1 | 10
4 | 95 | CONCLUIDO | 1.0531 | 94.95 | 86.75 | 33.8 | 0.46 | 154 | 191.78 | 53.44 | 5 | 152 | 38.35 | 23887.36 | 1064.58 | 6208.58 | 474.17 | 222.24 | 119264.56 | 0.47 | 0.82 | 18.81 | 7.07 | 1 | 10
5 | 95 | CONCLUIDO | 1.0828 | 92.36 | 85.31 | 41.61 | 0.55 | 123 | 193.32 | 53.44 | 6 | 121 | 38.89 | 24076.95 | 1017.11 | 6208.46 | 425.86 | 222.24 | 95262.03 | 0.52 | 0.84 | 18.75 | 5.63 | 1 | 10
6 | 95 | CONCLUIDO | 1.1046 | 90.53 | 84.31 | 50.08 | 0.64 | 101 | 194.86 | 53.44 | 7 | 99 | 39.43 | 24267.28 | 970.56 | 6208.46 | 391.27 | 222.24 | 78080.79 | 0.57 | 0.85 | 18.73 | 4.63 | 1 | 10
7 | 95 | CONCLUIDO | 1.1228 | 89.07 | 83.47 | 59.62 | 0.72 | 84 | 196.41 | 53.44 | 8 | 82 | 39.98 | 24458.36 | 927.14 | 6208.23 | 363.14 | 222.24 | 64098.42 | 0.61 | 0.86 | 18.7 | 3.79 | 1 | 10
8 | 95 | CONCLUIDO | 1.1348 | 88.12 | 82.98 | 69.15 | 0.81 | 72 | 197.97 | 53.44 | 9 | 60 | 40.53 | 24650.18 | 885.57 | 6208.32 | 345.97 | 222.24 | 55572.6 | 0.64 | 0.86 | 18.69 | 3.3 | 1 | 10
9 | 95 | CONCLUIDO | 1.1401 | 87.71 | 82.75 | 74.11 | 0.89 | 67 | 199.53 | 53.44 | 10 | 11 | 41.1 | 24842.77 | 871.81 | 6208.58 | 336.61 | 222.24 | 50921.28 | 0.66 | 0.86 | 18.73 | 3.07 | 1 | 10
10 | 95 | CONCLUIDO | 1.1397 | 87.74 | 82.78 | 74.13 | 0.97 | 67 | 201.1 | 53.44 | 11 | 1 | 41.66 | 25036.12 | 875.51 | 6208.71 | 337.09 | 222.24 | 51158.25 | 0.66 | 0.86 | 18.75 | 3.1 | 1 | 10
11 | 95 | CONCLUIDO | 1.1397 | 87.74 | 82.78 | 74.13 | 1.05 | 67 | 202.67 | 53.44 | 12 | 0 | 42.24 | 25230.25 | 881.07 | 6208.52 | 337.1 | 222.24 | 51166.19 | 0.66 | 0.86 | 18.75 | 3.1 | 1 | 10
0 | 55 | CONCLUIDO | 0.6906 | 144.81 | 121.92 | 8.4 | 0.15 | 871 | 116.05 | 43.4 | 1 | 869 | 16.65 | 14546.17 | 1192.9 | 6211.05 | 1668.43 | 222.24 | 712810.77 | 0.13 | 0.59 | 19.99 | 42.21 | 1 | 10
1 | 55 | CONCLUIDO | 0.9601 | 104.16 | 94.5 | 17.89 | 0.3 | 317 | 117.34 | 43.4 | 2 | 315 | 16.94 | 14705.49 | 875.32 | 6209.5 | 735.44 | 222.24 | 249084.36 | 0.3 | 0.76 | 19.11 | 14.81 | 1 | 10
2 | 55 | CONCLUIDO | 1.0562 | 94.68 | 88.2 | 28.76 | 0.45 | 184 | 118.63 | 43.4 | 3 | 182 | 17.23 | 14865.24 | 763.91 | 6208.61 | 523.13 | 222.24 | 143596.12 | 0.42 | 0.81 | 18.87 | 8.52 | 1 | 10
3 | 55 | CONCLUIDO | 1.105 | 90.5 | 85.43 | 41.01 | 0.59 | 125 | 119.93 | 43.4 | 4 | 88 | 17.53 | 15025.44 | 684.06 | 6208.42 | 428.24 | 222.24 | 96441.47 | 0.52 | 0.84 | 18.8 | 5.75 | 1 | 10
4 | 55 | CONCLUIDO | 1.1137 | 89.79 | 84.99 | 44.73 | 0.73 | 114 | 121.23 | 43.4 | 5 | 1 | 17.83 | 15186.08 | 670.01 | 6209.19 | 409.35 | 222.24 | 87052.06 | 0.54 | 0.84 | 18.89 | 5.31 | 1 | 10
5 | 55 | CONCLUIDO | 1.1135 | 89.8 | 85 | 44.73 | 0.86 | 114 | 122.54 | 43.4 | 6 | 0 | 18.14 | 15347.16 | 676.98 | 6209.17 | 409.62 | 222.24 | 87186.6 | 0.54 | 0.84 | 18.89 | 5.31 | 1 | 10

## gráficos
Selecione o eixo X:
Selecione o eixo Y:
Selecione o eixo Z:
Eixo X | Eixo Y | Eixo Z

## hidden (hidden)
Unnamed: 0
Volume de calda [L]
STATUS
Capacidade operacional [ha/h]
Tempo de missao [h]
Tempo util [h]
Tempo por voo [min]
Autonomia Projetada [h]
N° Voos
MTOW [kg]
Massa Estrutura [kg]
Combustível [kg]
Abastecimentos
Massa gerador
Potência gerador [W]
Combustível consumido [L]
Calda cons [L]
Distância percorrida [km]
Distância Pulverizando [km]
RTL ACUMULADO[m]
EOC [km/km]
EOC [h/h]
Tempo de manobra [h]
Tempo rtl_rtw [h]
V pulv [m/s]
V desloc [m/s]