## RESULTADOS_18
Unnamed: 0 | Volume de calda [L] | STATUS | Capacidade operacional [ha/h] | Tempo de missao [h] | Tempo util [h] | Tempo por voo [min] | Autonomia Projetada [h] | N° Voos | MTOW [kg] | Massa Estrutura [kg] | Combustível [kg] | Abastecimentos | Massa gerador | Potência gerador [W] | Combustível consumido [L] | Calda cons [L] | Distância percorrida [km] | Distância Pulverizando [km] | RTL ACUMULADO[m] | EOC [km/km] | EOC [h/h] | Tempo de manobra [h] | Tempo rtl_rtw [h] | V pulv [m/s] | V desloc [m/s] | Preço Total por ha Simples [R$/ha] | Preço Total por ha Presumido [R$/ha] | Preço Total por ha Real [R$/ha] | Preço Total Simples [R$] | Preço Total Presumido [R$] | Prod CAPEX [ha/h/R$] | Dias Trabalhados | Preço Total Real [R$]
0 | 100 | CONCLUIDO | 1.4561 | 68.67 | 48.04 | 6.18 | 0.09 | 466 | 194.77 | 54.38 | 1 | 464 | 39.4 | 24256.19 | 630.75 | 10035.72 | 904.96 | 84.51 | 408155.61 | 0.09 | 0.49 | 0.88 | 24.04 | 1 | 10 | 689.673 | 943.6411 | 853.5813 | 689673.0335 | 943641.0706 | 2.1224e-05 | 29 | 853581.2912
1 | 100 | CONCLUIDO | 2.7546 | 36.3 | 29.35 | 15.45 | 0.18 | 114 | 196.32 | 54.38 | 2 | 78 | 39.95 | 24447.22 | 310.94 | 10032.52 | 265.14 | 84.51 | 90003.49 | 0.32 | 0.81 | 0.38 | 5.37 | 1 | 10 | 259.2338 | 354.6951 | 320.8435 | 259233.7859 | 354695.1025 | 4.0151e-05 | 16 | 320843.4997
2 | 100 | CONCLUIDO | 2.841 | 35.2 | 28.72 | 16.89 | 0.27 | 102 | 197.88 | 54.38 | 3 | 0 | 40.5 | 24639 | 295.78 | 10032.22 | 240.67 | 84.51 | 77831.45 | 0.35 | 0.83 | 0.43 | 4.73 | 1 | 10 | 241.7823 | 330.8173 | 299.2445 | 241782.3372 | 330817.2604 | 4.141e-05 | 15 | 299244.5254

## RESULTADOS_6
Unnamed: 0 | Volume de calda [L] | STATUS | Capacidade operacional [ha/h] | Tempo de missao [h] | Tempo util [h] | Tempo por voo [min] | Autonomia Projetada [h] | N° Voos | MTOW [kg] | Massa Estrutura [kg] | Combustível [kg] | Abastecimentos | Massa gerador | Potência gerador [W] | Combustível consumido [L] | Calda cons [L] | Distância percorrida [km] | Distância Pulverizando [km] | RTL ACUMULADO[m] | EOC [km/km] | EOC [h/h] | Tempo de manobra [h] | Tempo rtl_rtw [h] | V pulv [m/s] | V desloc [m/s] | Preço Total por ha Simples [R$/ha] | Preço Total por ha Presumido [R$/ha] | Preço Total por ha Real [R$/ha] | Preço Total Simples [R$] | Preço Total Presumido [R$] | Prod CAPEX [ha/h/R$] | Dias Trabalhados | Preço Total Real [R$]
0 | 40 | CONCLUIDO | 2.3527 | 42.5 | 35.78 | 8.49 | 0.2 | 253 | 89.87 | 37.55 | 1 | 2 | 11.32 | 11317.98 | 233.47 | 10032.8 | 473.14 | 84.51 | 193308.84 | 0.18 | 0.66 | 0.87 | 11.8 | 1 | 10 | 263.2373 | 360.1729 | 325.7985 | 263237.2868 | 360172.869 | 4.9628e-05 | 18 | 325798.4759
1 | 40 | CONCLUIDO | 2.3576 | 42.42 | 35.72 | 8.5 | 0.39 | 252 | 91.1 | 37.55 | 2 | 0 | 11.54 | 11468.97 | 235.64 | 10032.8 | 470.71 | 84.51 | 192101.89 | 0.18 | 0.66 | 0.87 | 11.73 | 1 | 10 | 263.7972 | 360.939 | 326.4915 | 263797.201 | 360938.9683 | 4.9732e-05 | 18 | 326491.4598

## RESULTADOS_4
Unnamed: 0 | Volume de calda [L] | STATUS | Capacidade operacional [ha/h] | Tempo de missao [h] | Tempo util [h] | Tempo por voo [min] | Autonomia Projetada [h] | N° Voos | MTOW [kg] | Massa Estrutura [kg] | Combustível [kg] | Abastecimentos | Massa gerador | Potência gerador [W] | Combustível consumido [L] | Calda cons [L] | Distância percorrida [km] | Distância Pulverizando [km] | RTL ACUMULADO[m] | EOC [km/km] | EOC [h/h] | Tempo de manobra [h] | Tempo rtl_rtw [h] | V pulv [m/s] | V desloc [m/s] | Preço Total por ha Simples [R$/ha] | Preço Total por ha Presumido [R$/ha] | Preço Total por ha Real [R$/ha] | Preço Total Simples [R$] | Preço Total Presumido [R$] | Prod CAPEX [ha/h/R$] | Dias Trabalhados | Preço Total Real [R$]
0 | 30 | CONCLUIDO | 2.1393 | 46.74 | 39.67 | 7.08 | 0.24 | 336 | 71.52 | 32.27 | 1 | 1 | 8.25 | 9054.6 | 226.56 | 10036.07 | 600.63 | 84.51 | 256642.46 | 0.14 | 0.6 | 1.12 | 15.68 | 1 | 10 | 287.6853 | 393.6237 | 356.0568 | 287685.2752 | 393623.6854 | 5.068e-05 | 20 | 356056.7933
1 | 30 | CONCLUIDO | 2.1428 | 46.67 | 39.61 | 7.09 | 0.48 | 335 | 72.7 | 32.27 | 2 | 0 | 8.43 | 9200.25 | 229.52 | 10036.07 | 598.6 | 84.51 | 255630.23 | 0.14 | 0.6 | 1.12 | 15.62 | 1 | 10 | 288.6811 | 394.9862 | 357.2893 | 288681.1005 | 394986.2174 | 5.0763e-05 | 20 | 357289.2872

## RESULTADOS_1
Unnamed: 0 | Volume de calda [L] | STATUS | Capacidade operacional [ha/h] | Tempo de missao [h] | Tempo util [h] | Tempo por voo [min] | Autonomia Projetada [h] | N° Voos | MTOW [kg] | Massa Estrutura [kg] | Combustível [kg] | Abastecimentos | Massa gerador | Potência gerador [W] | Combustível consumido [L] | Calda cons [L] | Distância percorrida [km] | Distância Pulverizando [km] | RTL ACUMULADO[m] | EOC [km/km] | EOC [h/h] | Tempo de manobra [h] | Tempo rtl_rtw [h] | V pulv [m/s] | V desloc [m/s] | Preço Total por ha Simples [R$/ha] | Preço Total por ha Presumido [R$/ha] | Preço Total por ha Real [R$/ha] | Preço Total Simples [R$] | Preço Total Presumido [R$] | Prod CAPEX [ha/h/R$] | Dias Trabalhados | Preço Total Real [R$]
0 | 15 | CONCLUIDO | 1.5551 | 64.3 | 55.18 | 4.96 | 0.43 | 668 | 39.78 | 19.54 | 1 | 0 | 4.24 | 5140 | 216.24 | 10037.83 | 1110.77 | 84.51 | 510051.94 | 0.08 | 0.43 | 2.09 | 31.18 | 1 | 10 | 385.0798 | 526.8832 | 476.5982 | 385079.8134 | 526883.1892 | 4.8726e-05 | 27 | 476598.1972

## RESULTADOS_12
Unnamed: 0 | Volume de calda [L] | STATUS | Capacidade operacional [ha/h] | Tempo de missao [h] | Tempo util [h] | Tempo por voo [min] | Autonomia Projetada [h] | N° Voos | MTOW [kg] | Massa Estrutura [kg] | Combustível [kg] | Abastecimentos | Massa gerador | Potência gerador [W] | Combustível consumido [L] | Calda cons [L] | Distância percorrida [km] | Distância Pulverizando [km] | RTL ACUMULADO[m] | EOC [km/km] | EOC [h/h] | Tempo de manobra [h] | Tempo rtl_rtw [h] | V pulv [m/s] | V desloc [m/s] | Preço Total por ha Simples [R$/ha] | Preço Total por ha Presumido [R$/ha] | Preço Total por ha Real [R$/ha] | Preço Total Simples [R$] | Preço Total Presumido [R$] | Prod CAPEX [ha/h/R$] | Dias Trabalhados | Preço Total Real [R$]
0 | 70 | CONCLUIDO | 2.1322 | 46.9 | 37.05 | 8.42 | 0.12 | 264 | 141.81 | 47.83 | 1 | 262 | 22.98 | 17723.39 | 360.66 | 10034.75 | 529.34 | 84.51 | 221356.1 | 0.16 | 0.64 | 0.56 | 13.05 | 1 | 10 | 350.0947 | 479.015 | 433.2984 | 350094.659 | 479014.9575 | 3.5888e-05 | 20 | 433298.4422
1 | 70 | CONCLUIDO | 2.6931 | 37.13 | 30.71 | 12.71 | 0.25 | 145 | 143.17 | 47.83 | 2 | 1 | 23.34 | 17891.86 | 261.53 | 10032.62 | 306.22 | 84.51 | 110390.64 | 0.28 | 0.77 | 0.56 | 6.73 | 1 | 10 | 243.5833 | 333.2815 | 301.4736 | 243583.3369 | 333281.4677 | 4.5329e-05 | 16 | 301473.5522
2 | 70 | CONCLUIDO | 2.6931 | 37.13 | 30.72 | 12.71 | 0.37 | 145 | 144.54 | 47.83 | 3 | 0 | 23.71 | 18060.85 | 263.94 | 10032.61 | 306.21 | 84.51 | 110385.97 | 0.28 | 0.77 | 0.56 | 6.73 | 1 | 10 | 244.3676 | 334.3545 | 302.4442 | 244367.5716 | 334354.4922 | 4.5329e-05 | 16 | 302444.1687

## RESULTADOS_16
Unnamed: 0 | Volume de calda [L] | STATUS | Capacidade operacional [ha/h] | Tempo de missao [h] | Tempo util [h] | Tempo por voo [min] | Autonomia Projetada [h] | N° Voos | MTOW [kg] | Massa Estrutura [kg] | Combustível [kg] | Abastecimentos | Massa gerador | Potência gerador [W] | Combustível consumido [L] | Calda cons [L] | Distância percorrida [km] | Distância Pulverizando [km] | RTL ACUMULADO[m] | EOC [km/km] | EOC [h/h] | Tempo de manobra [h] | Tempo rtl_rtw [h] | V pulv [m/s] | V desloc [m/s] | Preço Total por ha Simples [R$/ha] | Preço Total por ha Presumido [R$/ha] | Preço Total por ha Real [R$/ha] | Preço Total Simples [R$] | Preço Total Presumido [R$] | Prod CAPEX [ha/h/R$] | Dias Trabalhados | Preço Total Real [R$]
0 | 90 | CONCLUIDO | 1.6644 | 60.08 | 43.8 | 6.74 | 0.1 | 390 | 176.73 | 52.44 | 1 | 388 | 33.29 | 22031.19 | 529.55 | 10035.31 | 759.59 | 84.51 | 335850.83 | 0.11 | 0.54 | 0.77 | 19.8 | 1 | 10 | 550.0933 | 752.662 | 680.829 | 550093.3212 | 752661.9505 | 2.5313e-05 | 26 | 680828.9503
1 | 90 | CONCLUIDO | 2.79 | 35.84 | 29.33 | 15.3 | 0.2 | 115 | 178.21 | 52.44 | 2 | 7 | 33.77 | 22213.89 | 284.25 | 10032.02 | 261.39 | 84.51 | 88123.73 | 0.32 | 0.81 | 0.46 | 5.35 | 1 | 10 | 239.5853 | 327.8112 | 296.5253 | 239585.3007 | 327811.1782 | 4.2432e-05 | 15 | 296525.3394
2 | 90 | CONCLUIDO | 2.7975 | 35.75 | 29.27 | 15.41 | 0.3 | 114 | 179.7 | 52.44 | 3 | 1 | 34.26 | 22397.24 | 285.57 | 10032.13 | 259.12 | 84.51 | 86992.68 | 0.33 | 0.81 | 0.46 | 5.29 | 1 | 10 | 239.6836 | 327.9457 | 296.647 | 239683.6014 | 327945.6776 | 4.2546e-05 | 15 | 296647.0024
3 | 90 | CONCLUIDO | 2.8049 | 35.65 | 29.21 | 15.51 | 0.39 | 113 | 181.19 | 52.44 | 4 | 0 | 34.75 | 22581.25 | 287.04 | 10032.13 | 257.1 | 84.51 | 85989.65 | 0.33 | 0.81 | 0.46 | 5.23 | 1 | 10 | 239.8317 | 328.1483 | 296.8303 | 239831.6742 | 328148.2773 | 4.2659e-05 | 15 | 296830.2663

## RESULTADOS_0
Unnamed: 0 | Volume de calda [L] | STATUS | Capacidade operacional [ha/h] | Tempo de missao [h] | Tempo util [h] | Tempo por voo [min] | Autonomia Projetada [h] | N° Voos | MTOW [kg] | Massa Estrutura [kg] | Combustível [kg] | Abastecimentos | Massa gerador | Potência gerador [W] | Combustível consumido [L] | Calda cons [L] | Distância percorrida [km] | Distância Pulverizando [km] | RTL ACUMULADO[m] | EOC [km/km] | EOC [h/h] | Tempo de manobra [h] | Tempo rtl_rtw [h] | V pulv [m/s] | V desloc [m/s] | Preço Total por ha Simples [R$/ha] | Preço Total por ha Presumido [R$/ha] | Preço Total por ha Real [R$/ha] | Preço Total Simples [R$] | Preço Total Presumido [R$] | Prod CAPEX [ha/h/R$] | Dias Trabalhados | Preço Total Real [R$]
0 | 10 | CONCLUIDO | 1.199 | 83.4 | 70.66 | 4.24 | 0.64 | 999 | 26.11 | 12.1 | 1 | 0 | 3.01 | 3454.41 | 203.5 | 10042.27 | 1619.06 | 84.51 | 762539.01 | 0.05 | 0.34 | 3.06 | 46.65 | 1 | 10 | 491.9112 | 673.0546 | 608.8192 | 491911.1747 | 673054.5708 | 4.4244e-05 | 35 | 608819.1872

## RESULTADOS_7
Unnamed: 0 | Volume de calda [L] | STATUS | Capacidade operacional [ha/h] | Tempo de missao [h] | Tempo util [h] | Tempo por voo [min] | Autonomia Projetada [h] | N° Voos | MTOW [kg] | Massa Estrutura [kg] | Combustível [kg] | Abastecimentos | Massa gerador | Potência gerador [W] | Combustível consumido [L] | Calda cons [L] | Distância percorrida [km] | Distância Pulverizando [km] | RTL ACUMULADO[m] | EOC [km/km] | EOC [h/h] | Tempo de manobra [h] | Tempo rtl_rtw [h] | V pulv [m/s] | V desloc [m/s] | Preço Total por ha Simples [R$/ha] | Preço Total por ha Presumido [R$/ha] | Preço Total por ha Real [R$/ha] | Preço Total Simples [R$] | Preço Total Presumido [R$] | Prod CAPEX [ha/h/R$] | Dias Trabalhados | Preço Total Real [R$]
0 | 45 | CONCLUIDO | 2.4284 | 41.18 | 34.55 | 9.17 | 0.18 | 226 | 98.71 | 39.72 | 1 | 2 | 12.99 | 12407.75 | 237.99 | 10033.52 | 432.43 | 84.51 | 173091.82 | 0.2 | 0.69 | 0.79 | 10.56 | 1 | 10 | 262.0478 | 358.5453 | 324.3263 | 262047.7692 | 358545.3186 | 4.8848e-05 | 18 | 324326.2566
1 | 45 | CONCLUIDO | 2.4386 | 41.01 | 34.41 | 9.22 | 0.35 | 224 | 99.95 | 39.72 | 2 | 0 | 13.24 | 12561.45 | 239.38 | 10033.52 | 427.97 | 84.51 | 170868.23 | 0.2 | 0.69 | 0.79 | 10.42 | 1 | 10 | 262.0541 | 358.5539 | 324.3341 | 262054.072 | 358553.9423 | 4.9053e-05 | 18 | 324334.0572

## RESULTADOS_10
Unnamed: 0 | Volume de calda [L] | STATUS | Capacidade operacional [ha/h] | Tempo de missao [h] | Tempo util [h] | Tempo por voo [min] | Autonomia Projetada [h] | N° Voos | MTOW [kg] | Massa Estrutura [kg] | Combustível [kg] | Abastecimentos | Massa gerador | Potência gerador [W] | Combustível consumido [L] | Calda cons [L] | Distância percorrida [km] | Distância Pulverizando [km] | RTL ACUMULADO[m] | EOC [km/km] | EOC [h/h] | Tempo de manobra [h] | Tempo rtl_rtw [h] | V pulv [m/s] | V desloc [m/s] | Preço Total por ha Simples [R$/ha] | Preço Total por ha Presumido [R$/ha] | Preço Total por ha Real [R$/ha] | Preço Total Simples [R$] | Preço Total Presumido [R$] | Prod CAPEX [ha/h/R$] | Dias Trabalhados | Preço Total Real [R$]
0 | 60 | CONCLUIDO | 2.397 | 41.72 | 34.22 | 9.78 | 0.14 | 210 | 124.63 | 45 | 1 | 159 | 18.64 | 15605.44 | 284.78 | 10033.49 | 430.21 | 84.51 | 172061.49 | 0.2 | 0.69 | 0.54 | 10.23 | 1 | 10 | 282.7374 | 386.8538 | 349.933 | 282737.4019 | 386853.7867 | 4.2933e-05 | 18 | 349933.0043
1 | 60 | CONCLUIDO | 2.6125 | 38.28 | 31.83 | 11.3 | 0.28 | 169 | 125.95 | 45 | 2 | 1 | 18.95 | 15767.7 | 252.31 | 10032.91 | 342.84 | 84.51 | 128580.88 | 0.25 | 0.75 | 0.63 | 7.84 | 1 | 10 | 242.9108 | 332.3613 | 300.6412 | 242910.8316 | 332361.3163 | 4.6793e-05 | 16 | 300641.2187
2 | 60 | CONCLUIDO | 2.6125 | 38.28 | 31.83 | 11.3 | 0.42 | 169 | 127.27 | 45 | 3 | 0 | 19.27 | 15930.42 | 254.68 | 10032.91 | 342.81 | 84.51 | 128566.67 | 0.25 | 0.75 | 0.63 | 7.84 | 1 | 10 | 243.7007 | 333.4421 | 301.6188 | 243700.7228 | 333442.0802 | 4.6793e-05 | 16 | 301618.8361

## RESULTADOS_14
Unnamed: 0 | Volume de calda [L] | STATUS | Capacidade operacional [ha/h] | Tempo de missao [h] | Tempo util [h] | Tempo por voo [min] | Autonomia Projetada [h] | N° Voos | MTOW [kg] | Massa Estrutura [kg] | Combustível [kg] | Abastecimentos | Massa gerador | Potência gerador [W] | Combustível consumido [L] | Calda cons [L] | Distância percorrida [km] | Distância Pulverizando [km] | RTL ACUMULADO[m] | EOC [km/km] | EOC [h/h] | Tempo de manobra [h] | Tempo rtl_rtw [h] | V pulv [m/s] | V desloc [m/s] | Preço Total por ha Simples [R$/ha] | Preço Total por ha Presumido [R$/ha] | Preço Total por ha Real [R$/ha] | Preço Total Simples [R$] | Preço Total Presumido [R$] | Prod CAPEX [ha/h/R$] | Dias Trabalhados | Preço Total Real [R$]
0 | 80 | CONCLUIDO | 1.8878 | 52.97 | 40.21 | 7.45 | 0.11 | 324 | 159.12 | 50.28 | 1 | 322 | 27.84 | 19859.16 | 441.14 | 10036.23 | 636.99 | 84.51 | 274880.14 | 0.13 | 0.59 | 0.66 | 16.21 | 1 | 10 | 440.3261 | 602.4735 | 544.9743 | 440326.0593 | 602473.5402 | 3.0108e-05 | 23 | 544974.3111
1 | 80 | CONCLUIDO | 2.745 | 36.43 | 29.98 | 14.05 | 0.22 | 128 | 160.54 | 50.28 | 2 | 1 | 28.26 | 20034.4 | 272.63 | 10032.84 | 282.2 | 84.51 | 98464.23 | 0.3 | 0.79 | 0.51 | 5.99 | 1 | 10 | 245.9213 | 336.4804 | 304.3672 | 245921.3188 | 336480.3977 | 4.3779e-05 | 16 | 304367.1808
2 | 80 | CONCLUIDO | 2.7519 | 36.34 | 29.92 | 14.14 | 0.33 | 127 | 161.97 | 50.28 | 3 | 0 | 28.69 | 20210.21 | 274.18 | 10032.84 | 280.17 | 84.51 | 97455.11 | 0.3 | 0.79 | 0.51 | 5.93 | 1 | 10 | 246.1243 | 336.7581 | 304.6184 | 246124.3007 | 336758.1264 | 4.3889e-05 | 16 | 304618.4035

## RESULTADOS_5
Unnamed: 0 | Volume de calda [L] | STATUS | Capacidade operacional [ha/h] | Tempo de missao [h] | Tempo util [h] | Tempo por voo [min] | Autonomia Projetada [h] | N° Voos | MTOW [kg] | Massa Estrutura [kg] | Combustível [kg] | Abastecimentos | Massa gerador | Potência gerador [W] | Combustível consumido [L] | Calda cons [L] | Distância percorrida [km] | Distância Pulverizando [km] | RTL ACUMULADO[m] | EOC [km/km] | EOC [h/h] | Tempo de manobra [h] | Tempo rtl_rtw [h] | V pulv [m/s] | V desloc [m/s] | Preço Total por ha Simples [R$/ha] | Preço Total por ha Presumido [R$/ha] | Preço Total por ha Real [R$/ha] | Preço Total Simples [R$] | Preço Total Presumido [R$] | Prod CAPEX [ha/h/R$] | Dias Trabalhados | Preço Total Real [R$]
0 | 35 | CONCLUIDO | 2.2549 | 44.35 | 37.48 | 7.78 | 0.22 | 289 | 80.84 | 35.1 | 1 | 2 | 9.74 | 10204.21 | 230.27 | 10035.25 | 528.86 | 84.51 | 220992.19 | 0.16 | 0.63 | 0.98 | 13.49 | 1 | 10 | 274.9728 | 376.2299 | 340.3231 | 274972.7933 | 376229.9067 | 5.0198e-05 | 19 | 340323.0524
1 | 35 | CONCLUIDO | 2.2592 | 44.26 | 37.41 | 7.79 | 0.43 | 288 | 82.04 | 35.1 | 2 | 0 | 9.94 | 10352.53 | 232.68 | 10035.28 | 526.48 | 84.51 | 219805.61 | 0.16 | 0.63 | 0.98 | 13.42 | 1 | 10 | 275.668 | 377.1811 | 341.1835 | 275667.9828 | 377181.0957 | 5.0293e-05 | 19 | 341183.4613

## RESULTADOS_8
Unnamed: 0 | Volume de calda [L] | STATUS | Capacidade operacional [ha/h] | Tempo de missao [h] | Tempo util [h] | Tempo por voo [min] | Autonomia Projetada [h] | N° Voos | MTOW [kg] | Massa Estrutura [kg] | Combustível [kg] | Abastecimentos | Massa gerador | Potência gerador [W] | Combustível consumido [L] | Calda cons [L] | Distância percorrida [km] | Distância Pulverizando [km] | RTL ACUMULADO[m] | EOC [km/km] | EOC [h/h] | Tempo de manobra [h] | Tempo rtl_rtw [h] | V pulv [m/s] | V desloc [m/s] | Preço Total por ha Simples [R$/ha] | Preço Total por ha Presumido [R$/ha] | Preço Total por ha Real [R$/ha] | Preço Total Simples [R$] | Preço Total Presumido [R$] | Prod CAPEX [ha/h/R$] | Dias Trabalhados | Preço Total Real [R$]
0 | 50 | CONCLUIDO | 2.4842 | 40.25 | 33.64 | 9.8 | 0.16 | 206 | 107.41 | 41.65 | 1 | 17 | 14.77 | 13481.73 | 243.95 | 10032.96 | 403.43 | 84.51 | 158691.88 | 0.21 | 0.71 | 0.72 | 9.65 | 1 | 10 | 253.4124 | 346.73 | 313.6386 | 253412.4032 | 346730.0298 | 4.7891e-05 | 17 | 313638.6024
1 | 50 | CONCLUIDO | 2.5063 | 39.9 | 33.37 | 9.91 | 0.32 | 202 | 108.68 | 41.65 | 2 | 0 | 15.03 | 13638.32 | 243.43 | 10033.2 | 393.74 | 84.51 | 153862.93 | 0.21 | 0.71 | 0.72 | 9.38 | 1 | 10 | 252.208 | 345.0822 | 312.148 | 252208.0327 | 345082.1569 | 4.8317e-05 | 17 | 312148.0002

## RESULTADOS_3
Unnamed: 0 | Volume de calda [L] | STATUS | Capacidade operacional [ha/h] | Tempo de missao [h] | Tempo util [h] | Tempo por voo [min] | Autonomia Projetada [h] | N° Voos | MTOW [kg] | Massa Estrutura [kg] | Combustível [kg] | Abastecimentos | Massa gerador | Potência gerador [W] | Combustível consumido [L] | Calda cons [L] | Distância percorrida [km] | Distância Pulverizando [km] | RTL ACUMULADO[m] | EOC [km/km] | EOC [h/h] | Tempo de manobra [h] | Tempo rtl_rtw [h] | V pulv [m/s] | V desloc [m/s] | Preço Total por ha Simples [R$/ha] | Preço Total por ha Presumido [R$/ha] | Preço Total por ha Real [R$/ha] | Preço Total Simples [R$] | Preço Total Presumido [R$] | Prod CAPEX [ha/h/R$] | Dias Trabalhados | Preço Total Real [R$]
0 | 25 | CONCLUIDO | 1.9959 | 50.1 | 42.72 | 6.38 | 0.28 | 402 | 61.76 | 28.92 | 1 | 1 | 6.84 | 7851.41 | 223.26 | 10036.61 | 701.12 | 84.51 | 306554.19 | 0.12 | 0.56 | 1.31 | 18.73 | 1 | 10 | 302.7056 | 414.1752 | 374.6469 | 302705.5968 | 414175.152 | 5.0891e-05 | 21 | 374646.8568
1 | 25 | CONCLUIDO | 1.9959 | 50.1 | 42.72 | 6.38 | 0.55 | 402 | 62.92 | 28.92 | 2 | 0 | 7 | 7994.37 | 227.11 | 10036.61 | 701.07 | 84.51 | 306532.5 | 0.12 | 0.56 | 1.31 | 18.73 | 1 | 10 | 304.3852 | 416.4732 | 376.7256 | 304385.1632 | 416473.2088 | 5.0891e-05 | 21 | 376725.5902

## RESULTADOS_15
Unnamed: 0 | Volume de calda [L] | STATUS | Capacidade operacional [ha/h] | Tempo de missao [h] | Tempo util [h] | Tempo por voo [min] | Autonomia Projetada [h] | N° Voos | MTOW [kg] | Massa Estrutura [kg] | Combustível [kg] | Abastecimentos | Massa gerador | Potência gerador [W] | Combustível consumido [L] | Calda cons [L] | Distância percorrida [km] | Distância Pulverizando [km] | RTL ACUMULADO[m] | EOC [km/km] | EOC [h/h] | Tempo de manobra [h] | Tempo rtl_rtw [h] | V pulv [m/s] | V desloc [m/s] | Preço Total por ha Simples [R$/ha] | Preço Total por ha Presumido [R$/ha] | Preço Total por ha Real [R$/ha] | Preço Total Simples [R$] | Preço Total Presumido [R$] | Prod CAPEX [ha/h/R$] | Dias Trabalhados | Preço Total Real [R$]
0 | 85 | CONCLUIDO | 1.7739 | 56.37 | 41.94 | 7.07 | 0.11 | 356 | 167.88 | 51.39 | 1 | 354 | 30.49 | 20939.59 | 484.07 | 10035.15 | 695.97 | 84.51 | 304209.93 | 0.12 | 0.57 | 0.72 | 17.94 | 1 | 10 | 487.7732 | 667.3928 | 603.6978 | 487773.1984 | 667392.8091 | 2.7608e-05 | 24 | 603697.7761
1 | 85 | CONCLUIDO | 2.7702 | 36.1 | 29.63 | 14.69 | 0.21 | 121 | 169.33 | 51.39 | 2 | 2 | 30.94 | 21118.46 | 278.7 | 10033.35 | 270.54 | 84.51 | 92670.41 | 0.31 | 0.8 | 0.49 | 5.64 | 1 | 10 | 247.216 | 338.2519 | 305.9696 | 247216.0286 | 338251.8768 | 4.3114e-05 | 16 | 305969.5924
2 | 85 | CONCLUIDO | 2.7855 | 35.9 | 29.49 | 14.87 | 0.31 | 119 | 170.79 | 51.39 | 3 | 0 | 31.4 | 21297.94 | 278.46 | 10033.31 | 266.1 | 84.51 | 90459.21 | 0.32 | 0.81 | 0.48 | 5.51 | 1 | 10 | 237.5613 | 325.0418 | 294.0203 | 237561.2542 | 325041.7885 | 4.3352e-05 | 15 | 294020.2564

## RESULTADOS_2
Unnamed: 0 | Volume de calda [L] | STATUS | Capacidade operacional [ha/h] | Tempo de missao [h] | Tempo util [h] | Tempo por voo [min] | Autonomia Projetada [h] | N° Voos | MTOW [kg] | Massa Estrutura [kg] | Combustível [kg] | Abastecimentos | Massa gerador | Potência gerador [W] | Combustível consumido [L] | Calda cons [L] | Distância percorrida [km] | Distância Pulverizando [km] | RTL ACUMULADO[m] | EOC [km/km] | EOC [h/h] | Tempo de manobra [h] | Tempo rtl_rtw [h] | V pulv [m/s] | V desloc [m/s] | Preço Total por ha Simples [R$/ha] | Preço Total por ha Presumido [R$/ha] | Preço Total por ha Real [R$/ha] | Preço Total Simples [R$] | Preço Total Presumido [R$] | Prod CAPEX [ha/h/R$] | Dias Trabalhados | Preço Total Real [R$]
0 | 20 | CONCLUIDO | 1.8082 | 55.3 | 47.42 | 5.67 | 0.34 | 502 | 51.33 | 24.83 | 1 | 0 | 5.51 | 6564.78 | 220.32 | 10038.19 | 855.35 | 84.51 | 383172.35 | 0.1 | 0.5 | 1.6 | 23.42 | 1 | 10 | 339.7791 | 464.9008 | 420.5313 | 339779.1202 | 464900.7823 | 5.0448e-05 | 24 | 420531.3041

## RESULTADOS_11
Unnamed: 0 | Volume de calda [L] | STATUS | Capacidade operacional [ha/h] | Tempo de missao [h] | Tempo util [h] | Tempo por voo [min] | Autonomia Projetada [h] | N° Voos | MTOW [kg] | Massa Estrutura [kg] | Combustível [kg] | Abastecimentos | Massa gerador | Potência gerador [W] | Combustível consumido [L] | Calda cons [L] | Distância percorrida [km] | Distância Pulverizando [km] | RTL ACUMULADO[m] | EOC [km/km] | EOC [h/h] | Tempo de manobra [h] | Tempo rtl_rtw [h] | V pulv [m/s] | V desloc [m/s] | Preço Total por ha Simples [R$/ha] | Preço Total por ha Presumido [R$/ha] | Preço Total por ha Real [R$/ha] | Preço Total Simples [R$] | Preço Total Presumido [R$] | Prod CAPEX [ha/h/R$] | Dias Trabalhados | Preço Total Real [R$]
0 | 65 | CONCLUIDO | 2.2657 | 44.14 | 35.56 | 9.08 | 0.13 | 235 | 133.21 | 46.47 | 1 | 227 | 20.75 | 16663.42 | 321.18 | 10034.45 | 478.25 | 84.51 | 195953.85 | 0.18 | 0.67 | 0.53 | 11.57 | 1 | 10 | 314.2557 | 429.9785 | 388.942 | 314255.7244 | 429978.5461 | 3.9292e-05 | 19 | 388941.9971
1 | 65 | CONCLUIDO | 2.6555 | 37.66 | 31.23 | 12.01 | 0.26 | 156 | 134.55 | 46.47 | 2 | 0 | 21.09 | 16828.84 | 256.72 | 10033.41 | 323.21 | 84.51 | 118829.1 | 0.26 | 0.76 | 0.59 | 7.24 | 1 | 10 | 243.086 | 332.601 | 300.858 | 243085.9773 | 332600.9584 | 4.6052e-05 | 16 | 300857.9897

## RESULTADOS_13
Unnamed: 0 | Volume de calda [L] | STATUS | Capacidade operacional [ha/h] | Tempo de missao [h] | Tempo util [h] | Tempo por voo [min] | Autonomia Projetada [h] | N° Voos | MTOW [kg] | Massa Estrutura [kg] | Combustível [kg] | Abastecimentos | Massa gerador | Potência gerador [W] | Combustível consumido [L] | Calda cons [L] | Distância percorrida [km] | Distância Pulverizando [km] | RTL ACUMULADO[m] | EOC [km/km] | EOC [h/h] | Tempo de manobra [h] | Tempo rtl_rtw [h] | V pulv [m/s] | V desloc [m/s] | Preço Total por ha Simples [R$/ha] | Preço Total por ha Presumido [R$/ha] | Preço Total por ha Real [R$/ha] | Preço Total Simples [R$] | Preço Total Presumido [R$] | Prod CAPEX [ha/h/R$] | Dias Trabalhados | Preço Total Real [R$]
0 | 75 | CONCLUIDO | 2.0089 | 49.78 | 38.55 | 7.89 | 0.12 | 293 | 150.44 | 49.1 | 1 | 291 | 25.34 | 18787.76 | 400.02 | 10034.63 | 580.47 | 84.51 | 246773.99 | 0.15 | 0.62 | 0.61 | 14.56 | 1 | 10 | 388.4789 | 531.534 | 480.8052 | 388478.9324 | 531534.0138 | 3.2885e-05 | 21 | 480805.1535
1 | 75 | CONCLUIDO | 2.7208 | 36.75 | 30.32 | 13.38 | 0.23 | 136 | 151.83 | 49.1 | 2 | 1 | 25.73 | 18959.54 | 267.49 | 10032.73 | 293.33 | 84.51 | 103992.37 | 0.29 | 0.78 | 0.53 | 6.33 | 1 | 10 | 244.8315 | 334.9893 | 303.0183 | 244831.4931 | 334989.2501 | 4.4538e-05 | 16 | 303018.3462
2 | 75 | CONCLUIDO | 2.7279 | 36.66 | 30.26 | 13.45 | 0.35 | 135 | 153.23 | 49.1 | 3 | 0 | 26.13 | 19131.85 | 268.74 | 10032.73 | 291.13 | 84.51 | 102893.37 | 0.29 | 0.78 | 0.53 | 6.27 | 1 | 10 | 244.9363 | 335.1327 | 303.1481 | 244936.3455 | 335132.7137 | 4.4654e-05 | 16 | 303148.1179

## RESULTADOS_17
Unnamed: 0 | Volume de calda [L] | STATUS | Capacidade operacional [ha/h] | Tempo de missao [h] | Tempo util [h] | Tempo por voo [min] | Autonomia Projetada [h] | N° Voos | MTOW [kg] | Massa Estrutura [kg] | Combustível [kg] | Abastecimentos | Massa gerador | Potência gerador [W] | Combustível consumido [L] | Calda cons [L] | Distância percorrida [km] | Distância Pulverizando [km] | RTL ACUMULADO[m] | EOC [km/km] | EOC [h/h] | Tempo de manobra [h] | Tempo rtl_rtw [h] | V pulv [m/s] | V desloc [m/s] | Preço Total por ha Simples [R$/ha] | Preço Total por ha Presumido [R$/ha] | Preço Total por ha Real [R$/ha] | Preço Total Simples [R$] | Preço Total Presumido [R$] | Prod CAPEX [ha/h/R$] | Dias Trabalhados | Preço Total Real [R$]
0 | 95 | CONCLUIDO | 1.5598 | 64.11 | 45.78 | 6.45 | 0.1 | 426 | 185.69 | 53.44 | 1 | 424 | 36.26 | 23136.14 | 577.68 | 10036.66 | 827.66 | 84.51 | 369706.62 | 0.1 | 0.52 | 0.82 | 21.79 | 1 | 10 | 610.2103 | 834.9166 | 755.2333 | 610210.2712 | 834916.6136 | 2.3211e-05 | 27 | 755233.3438
1 | 95 | CONCLUIDO | 2.7877 | 35.87 | 29.23 | 15.66 | 0.19 | 112 | 187.21 | 53.44 | 2 | 35 | 36.77 | 23322.88 | 294.26 | 10032.22 | 259.3 | 84.51 | 87096.75 | 0.33 | 0.81 | 0.42 | 5.25 | 1 | 10 | 243.1949 | 332.75 | 300.9928 | 243194.9045 | 332749.9973 | 4.1483e-05 | 15 | 300992.8046
2 | 95 | CONCLUIDO | 2.8179 | 35.49 | 29 | 16.11 | 0.28 | 108 | 188.73 | 53.44 | 3 | 1 | 37.29 | 23510.33 | 290.75 | 10032.48 | 249.96 | 84.51 | 82445.77 | 0.34 | 0.82 | 0.45 | 5.01 | 1 | 10 | 240.8268 | 329.5099 | 298.0619 | 240826.8361 | 329509.9017 | 4.1932e-05 | 15 | 298061.9391
3 | 95 | CONCLUIDO | 2.8256 | 35.39 | 28.94 | 16.23 | 0.37 | 107 | 190.25 | 53.44 | 4 | 0 | 37.82 | 23698.48 | 292.06 | 10032.48 | 247.93 | 84.51 | 81434.37 | 0.34 | 0.82 | 0.45 | 4.95 | 1 | 10 | 240.9099 | 329.6235 | 298.1647 | 240909.8704 | 329623.5129 | 4.2047e-05 | 15 | 298164.7074

## RESULTADOS_9
Unnamed: 0 | Volume de calda [L] | STATUS | Capacidade operacional [ha/h] | Tempo de missao [h] | Tempo util [h] | Tempo por voo [min] | Autonomia Projetada [h] | N° Voos | MTOW [kg] | Massa Estrutura [kg] | Combustível [kg] | Abastecimentos | Massa gerador | Potência gerador [W] | Combustível consumido [L] | Calda cons [L] | Distância percorrida [km] | Distância Pulverizando [km] | RTL ACUMULADO[m] | EOC [km/km] | EOC [h/h] | Tempo de manobra [h] | Tempo rtl_rtw [h] | V pulv [m/s] | V desloc [m/s] | Preço Total por ha Simples [R$/ha] | Preço Total por ha Presumido [R$/ha] | Preço Total por ha Real [R$/ha] | Preço Total Simples [R$] | Preço Total Presumido [R$] | Prod CAPEX [ha/h/R$] | Dias Trabalhados | Preço Total Real [R$]
0 | 55 | CONCLUIDO | 2.4853 | 40.24 | 33.42 | 10.13 | 0.15 | 198 | 116.05 | 43.4 | 1 | 69 | 16.65 | 14546.17 | 257.04 | 10032.94 | 399.21 | 84.51 | 156620.31 | 0.21 | 0.71 | 0.63 | 9.43 | 1 | 10 | 258.6376 | 353.8794 | 320.1057 | 258637.6361 | 353879.424 | 4.6105e-05 | 17 | 320105.6685
1 | 55 | CONCLUIDO | 2.5627 | 39.02 | 32.54 | 10.61 | 0.3 | 184 | 117.34 | 43.4 | 2 | 0 | 16.94 | 14705.49 | 247.78 | 10033.27 | 366.36 | 84.51 | 140266 | 0.23 | 0.73 | 0.67 | 8.55 | 1 | 10 | 251.8465 | 344.5875 | 311.7006 | 251846.5384 | 344587.5445 | 4.7541e-05 | 17 | 311700.5929

## resultados
Unnamed: 0 | Volume de calda [L] | STATUS | Capacidade operacional [ha/h] | Tempo de missao [h] | Tempo util [h] | Tempo por voo [min] | Autonomia Projetada [h] | N° Voos | MTOW [kg] | Massa Estrutura [kg] | Combustível [kg] | Abastecimentos | Massa gerador | Potência gerador [W] | Combustível consumido [L] | Calda cons [L] | Distância percorrida [km] | Distância Pulverizando [km] | RTL ACUMULADO[m] | EOC [km/km] | EOC [h/h] | Tempo de manobra [h] | Tempo rtl_rtw [h] | V pulv [m/s] | V desloc [m/s]
0 | 100 | CONCLUIDO | 1.4561 | 68.67 | 48.04 | 6.18 | 0.09 | 466 | 194.77 | 54.38 | 1 | 464 | 39.4 | 24256.19 | 630.75 | 10035.72 | 904.96 | 84.51 | 408155.61 | 0.09 | 0.49 | 0.88 | 24.04 | 1 | 10
1 | 100 | CONCLUIDO | 2.7546 | 36.3 | 29.35 | 15.45 | 0.18 | 114 | 196.32 | 54.38 | 2 | 78 | 39.95 | 24447.22 | 310.94 | 10032.52 | 265.14 | 84.51 | 90003.49 | 0.32 | 0.81 | 0.38 | 5.37 | 1 | 10
2 | 100 | CONCLUIDO | 2.841 | 35.2 | 28.72 | 16.89 | 0.27 | 102 | 197.88 | 54.38 | 3 | 0 | 40.5 | 24639 | 295.78 | 10032.22 | 240.67 | 84.51 | 77831.45 | 0.35 | 0.83 | 0.43 | 4.73 | 1 | 10
0 | 40 | CONCLUIDO | 2.3527 | 42.5 | 35.78 | 8.49 | 0.2 | 253 | 89.87 | 37.55 | 1 | 2 | 11.32 | 11317.98 | 233.47 | 10032.8 | 473.14 | 84.51 | 193308.84 | 0.18 | 0.66 | 0.87 | 11.8 | 1 | 10
1 | 40 | CONCLUIDO | 2.3576 | 42.42 | 35.72 | 8.5 | 0.39 | 252 | 91.1 | 37.55 | 2 | 0 | 11.54 | 11468.97 | 235.64 | 10032.8 | 470.71 | 84.51 | 192101.89 | 0.18 | 0.66 | 0.87 | 11.73 | 1 | 10
0 | 30 | CONCLUIDO | 2.1393 | 46.74 | 39.67 | 7.08 | 0.24 | 336 | 71.52 | 32.27 | 1 | 1 | 8.25 | 9054.6 | 226.56 | 10036.07 | 600.63 | 84.51 | 256642.46 | 0.14 | 0.6 | 1.12 | 15.68 | 1 | 10
1 | 30 | CONCLUIDO | 2.1428 | 46.67 | 39.61 | 7.09 | 0.48 | 335 | 72.7 | 32.27 | 2 | 0 | 8.43 | 9200.25 | 229.52 | 10036.07 | 598.6 | 84.51 | 255630.23 | 0.14 | 0.6 | 1.12 | 15.62 | 1 | 10
0 | 15 | CONCLUIDO | 1.5551 | 64.3 | 55.18 | 4.96 | 0.43 | 668 | 39.78 | 19.54 | 1 | 0 | 4.24 | 5140 | 216.24 | 10037.83 | 1110.77 | 84.51 | 510051.94 | 0.08 | 0.43 | 2.09 | 31.18 | 1 | 10
0 | 70 | CONCLUIDO | 2.1322 | 46.9 | 37.05 | 8.42 | 0.12 | 264 | 141.81 | 47.83 | 1 | 262 | 22.98 | 17723.39 | 360.66 | 10034.75 | 529.34 | 84.51 | 221356.1 | 0.16 | 0.64 | 0.56 | 13.05 | 1 | 10
1 | 70 | CONCLUIDO | 2.6931 | 37.13 | 30.71 | 12.71 | 0.25 | 145 | 143.17 | 47.83 | 2 | 1 | 23.34 | 17891.86 | 261.53 | 10032.62 | 306.22 | 84.51 | 110390.64 | 0.28 | 0.77 | 0.56 | 6.73 | 1 | 10
2 | 70 | CONCLUIDO | 2.6931 | 37.13 | 30.72 | 12.71 | 0.37 | 145 | 144.54 | 47.83 | 3 | 0 | 23.71 | 18060.85 | 263.94 | 10032.61 | 306.21 | 84.51 | 110385.97 | 0.28 | 0.77 | 0.56 | 6.73 | 1 | 10
0 | 90 | CONCLUIDO | 1.6644 | 60.08 | 43.8 | 6.74 | 0.1 | 390 | 176.73 | 52.44 | 1 | 388 | 33.29 | 22031.19 | 529.55 | 10035.31 | 759.59 | 84.51 | 335850.83 | 0.11 | 0.54 | 0.77 | 19.8 | 1 | 10
1 | 90 | CONCLUIDO | 2.79 | 35.84 | 29.33 | 15.3 | 0.2 | 115 | 178.21 | 52.44 | 2 | 7 | 33.77 | 22213.89 | 284.25 | 10032.02 | 261.39 | 84.51 | 88123.73 | 0.32 | 0.81 | 0.46 | 5.35 | 1 | 10
2 | 90 | CONCLUIDO | 2.7975 | 35.75 | 29.27 | 15.41 | 0.3 | 114 | 179.7 | 52.44 | 3 | 1 | 34.26 | 22397.24 | 285.57 | 10032.13 | 259.12 | 84.51 | 86992.68 | 0.33 | 0.81 | 0.46 | 5.29 | 1 | 10
3 | 90 | CONCLUIDO | 2.8049 | 35.65 | 29.21 | 15.51 | 0.39 | 113 | 181.19 | 52.44 | 4 | 0 | 34.75 | 22581.25 | 287.04 | 10032.13 | 257.1 | 84.51 | 85989.65 | 0.33 | 0.81 | 0.46 | 5.23 | 1 | 10
0 | 10 | CONCLUIDO | 1.199 | 83.4 | 70.66 | 4.24 | 0.64 | 999 | 26.11 | 12.1 | 1 | 0 | 3.01 | 3454.41 | 203.5 | 10042.27 | 1619.06 | 84.51 | 762539.01 | 0.05 | 0.34 | 3.06 | 46.65 | 1 | 10
0 | 45 | CONCLUIDO | 2.4284 | 41.18 | 34.55 | 9.17 | 0.18 | 226 | 98.71 | 39.72 | 1 | 2 | 12.99 | 12407.75 | 237.99 | 10033.52 | 432.43 | 84.51 | 173091.82 | 0.2 | 0.69 | 0.79 | 10.56 | 1 | 10
1 | 45 | CONCLUIDO | 2.4386 | 41.01 | 34.41 | 9.22 | 0.35 | 224 | 99.95 | 39.72 | 2 | 0 | 13.24 | 12561.45 | 239.38 | 10033.52 | 427.97 | 84.51 | 170868.23 | 0.2 | 0.69 | 0.79 | 10.42 | 1 | 10
0 | 60 | CONCLUIDO | 2.397 | 41.72 | 34.22 | 9.78 | 0.14 | 210 | 124.63 | 45 | 1 | 159 | 18.64 | 15605.44 | 284.78 | 10033.49 | 430.21 | 84.51 | 172061.49 | 0.2 | 0.69 | 0.54 | 10.23 | 1 | 10
1 | 60 | CONCLUIDO | 2.6125 | 38.28 | 31.83 | 11.3 | 0.28 | 169 | 125.95 | 45 | 2 | 1 | 18.95 | 15767.7 | 252.31 | 10032.91 | 342.84 | 84.51 | 128580.88 | 0.25 | 0.75 | 0.63 | 7.84 | 1 | 10
2 | 60 | CONCLUIDO | 2.6125 | 38.28 | 31.83 | 11.3 | 0.42 | 169 | 127.27 | 45 | 3 | 0 | 19.27 | 15930.42 | 254.68 | 10032.91 | 342.81 | 84.51 | 128566.67 | 0.25 | 0.75 | 0.63 | 7.84 | 1 | 10
0 | 80 | CONCLUIDO | 1.8878 | 52.97 | 40.21 | 7.45 | 0.11 | 324 | 159.12 | 50.28 | 1 | 322 | 27.84 | 19859.16 | 441.14 | 10036.23 | 636.99 | 84.51 | 274880.14 | 0.13 | 0.59 | 0.66 | 16.21 | 1 | 10
1 | 80 | CONCLUIDO | 2.745 | 36.43 | 29.98 | 14.05 | 0.22 | 128 | 160.54 | 50.28 | 2 | 1 | 28.26 | 20034.4 | 272.63 | 10032.84 | 282.2 | 84.51 | 98464.23 | 0.3 | 0.79 | 0.51 | 5.99 | 1 | 10
2 | 80 | CONCLUIDO | 2.7519 | 36.34 | 29.92 | 14.14 | 0.33 | 127 | 161.97 | 50.28 | 3 | 0 | 28.69 | 20210.21 | 274.18 | 10032.84 | 280.17 | 84.51 | 97455.11 | 0.3 | 0.79 | 0.51 | 5.93 | 1 | 10
0 | 35 | CONCLUIDO | 2.2549 | 44.35 | 37.48 | 7.78 | 0.22 | 289 | 80.84 | 35.1 | 1 | 2 | 9.74 | 10204.21 | 230.27 | 10035.25 | 528.86 | 84.51 | 220992.19 | 0.16 | 0.63 | 0.98 | 13.49 | 1 | 10
1 | 35 | CONCLUIDO | 2.2592 | 44.26 | 37.41 | 7.79 | 0.43 | 288 | 82.04 | 35.1 | 2 | 0 | 9.94 | 10352.53 | 232.68 | 10035.28 | 526.48 | 84.51 | 219805.61 | 0.16 | 0.63 | 0.98 | 13.42 | 1 | 10
0 | 50 | CONCLUIDO | 2.4842 | 40.25 | 33.64 | 9.8 | 0.16 | 206 | 107.41 | 41.65 | 1 | 17 | 14.77 | 13481.73 | 243.95 | 10032.96 | 403.43 | 84.51 | 158691.88 | 0.21 | 0.71 | 0.72 | 9.65 | 1 | 10
1 | 50 | CONCLUIDO | 2.5063 | 39.9 | 33.37 | 9.91 | 0.32 | 202 | 108.68 | 41.65 | 2 | 0 | 15.03 | 13638.32 | 243.43 | 10033.2 | 393.74 | 84.51 | 153862.93 | 0.21 | 0.71 | 0.72 | 9.38 | 1 | 10
0 | 25 | CONCLUIDO | 1.9959 | 50.1 | 42.72 | 6.38 | 0.28 | 402 | 61.76 | 28.92 | 1 | 1 | 6.84 | 7851.41 | 223.26 | 10036.61 | 701.12 | 84.51 | 306554.19 | 0.12 | 0.56 | 1.31 | 18.73 | 1 | 10
1 | 25 | CONCLUIDO | 1.9959 | 50.1 | 42.72 | 6.38 | 0.55 | 402 | 62.92 | 28.92 | 2 | 0 | 7 | 7994.37 | 227.11 | 10036.61 | 701.07 | 84.51 | 306532.5 | 0.12 | 0.56 | 1.31 | 18.73 | 1 | 10
0 | 85 | CONCLUIDO | 1.7739 | 56.37 | 41.94 | 7.07 | 0.11 | 356 | 167.88 | 51.39 | 1 | 354 | 30.49 | 20939.59 | 484.07 | 10035.15 | 695.97 | 84.51 | 304209.93 | 0.12 | 0.57 | 0.72 | 17.94 | 1 | 10
1 | 85 | CONCLUIDO | 2.7702 | 36.1 | 29.63 | 14.69 | 0.21 | 121 | 169.33 | 51.39 | 2 | 2 | 30.94 | 21118.46 | 278.7 | 10033.35 | 270.54 | 84.51 | 92670.41 | 0.31 | 0.8 | 0.49 | 5.64 | 1 | 10
2 | 85 | CONCLUIDO | 2.7855 | 35.9 | 29.49 | 14.87 | 0.31 | 119 | 170.79 | 51.39 | 3 | 0 | 31.4 | 21297.94 | 278.46 | 10033.31 | 266.1 | 84.51 | 90459.21 | 0.32 | 0.81 | 0.48 | 5.51 | 1 | 10
0 | 20 | CONCLUIDO | 1.8082 | 55.3 | 47.42 | 5.67 | 0.34 | 502 | 51.33 | 24.83 | 1 | 0 | 5.51 | 6564.78 | 220.32 | 10038.19 | 855.35 | 84.51 | 383172.35 | 0.1 | 0.5 | 1.6 | 23.42 | 1 | 10
0 | 65 | CONCLUIDO | 2.2657 | 44.14 | 35.56 | 9.08 | 0.13 | 235 | 133.21 | 46.47 | 1 | 227 | 20.75 | 16663.42 | 321.18 | 10034.45 | 478.25 | 84.51 | 195953.85 | 0.18 | 0.67 | 0.53 | 11.57 | 1 | 10
1 | 65 | CONCLUIDO | 2.6555 | 37.66 | 31.23 | 12.01 | 0.26 | 156 | 134.55 | 46.47 | 2 | 0 | 21.09 | 16828.84 | 256.72 | 10033.41 | 323.21 | 84.51 | 118829.1 | 0.26 | 0.76 | 0.59 | 7.24 | 1 | 10
0 | 75 | CONCLUIDO | 2.0089 | 49.78 | 38.55 | 7.89 | 0.12 | 293 | 150.44 | 49.1 | 1 | 291 | 25.34 | 18787.76 | 400.02 | 10034.63 | 580.47 | 84.51 | 246773.99 | 0.15 | 0.62 | 0.61 | 14.56 | 1 | 10
1 | 75 | CONCLUIDO | 2.7208 | 36.75 | 30.32 | 13.38 | 0.23 | 136 | 151.83 | 49.1 | 2 | 1 | 25.73 | 18959.54 | 267.49 | 10032.73 | 293.33 | 84.51 | 103992.37 | 0.29 | 0.78 | 0.53 | 6.33 | 1 | 10
2 | 75 | CONCLUIDO | 2.7279 | 36.66 | 30.26 | 13.45 | 0.35 | 135 | 153.23 | 49.1 | 3 | 0 | 26.13 | 19131.85 | 268.74 | 10032.73 | 291.13 | 84.51 | 102893.37 | 0.29 | 0.78 | 0.53 | 6.27 | 1 | 10
0 | 95 | CONCLUIDO | 1.5598 | 64.11 | 45.78 | 6.45 | 0.1 | 426 | 185.69 | 53.44 | 1 | 424 | 36.26 | 23136.14 | 577.68 | 10036.66 | 827.66 | 84.51 | 369706.62 | 0.1 | 0.52 | 0.82 | 21.79 | 1 | 10
1 | 95 | CONCLUIDO | 2.7877 | 35.87 | 29.23 | 15.66 | 0.19 | 112 | 187.21 | 53.44 | 2 | 35 | 36.77 | 23322.88 | 294.26 | 10032.22 | 259.3 | 84.51 | 87096.75 | 0.33 | 0.81 | 0.42 | 5.25 | 1 | 10
2 | 95 | CONCLUIDO | 2.8179 | 35.49 | 29 | 16.11 | 0.28 | 108 | 188.73 | 53.44 | 3 | 1 | 37.29 | 23510.33 | 290.75 | 10032.48 | 249.96 | 84.51 | 82445.77 | 0.34 | 0.82 | 0.45 | 5.01 | 1 | 10
3 | 95 | CONCLUIDO | 2.8256 | 35.39 | 28.94 | 16.23 | 0.37 | 107 | 190.25 | 53.44 | 4 | 0 | 37.82 | 23698.48 | 292.06 | 10032.48 | 247.93 | 84.51 | 81434.37 | 0.34 | 0.82 | 0.45 | 4.95 | 1 | 10
0 | 55 | CONCLUIDO | 2.4853 | 40.24 | 33.42 | 10.13 | 0.15 | 198 | 116.05 | 43.4 | 1 | 69 | 16.65 | 14546.17 | 257.04 | 10032.94 | 399.21 | 84.51 | 156620.31 | 0.21 | 0.71 | 0.63 | 9.43 | 1 | 10
1 | 55 | CONCLUIDO | 2.5627 | 39.02 | 32.54 | 10.61 | 0.3 | 184 | 117.34 | 43.4 | 2 | 0 | 16.94 | 14705.49 | 247.78 | 10033.27 | 366.36 | 84.51 | 140266 | 0.23 | 0.73 | 0.67 | 8.55 | 1 | 10

## gráficos
Selecione o eixo X:
Selecione o eixo Y:
Selecione o eixo Z:
Eixo X | Eixo Y | Eixo Z

## hidden (hidden)
Unnamed: 0
Volume de calda [L]
STATUS
Capacidade operacional [ha/h]
Tempo de missao [h]
Tempo util [h]
Tempo por voo [min]
Autonomia Projetada [h]
N° Voos
MTOW [kg]
Massa Estrutura [kg]
Combustível [kg]
Abastecimentos
Massa gerador
Potência gerador [W]
Combustível consumido [L]
Calda cons [L]
Distância percorrida [km]
Distância Pulverizando [km]
RTL ACUMULADO[m]
EOC [km/km]
EOC [h/h]
Tempo de manobra [h]
Tempo rtl_rtw [h]
V pulv [m/s]
V desloc [m/s]