## RESULTADOS_18
Unnamed: 0 | Volume de calda [L] | STATUS | Capacidade operacional [ha/h] | Tempo de missao [h] | Tempo util [h] | Tempo por voo [min] | Autonomia Projetada [h] | N° Voos | MTOW [kg] | Massa Estrutura [kg] | Combustível [kg] | Abastecimentos | Massa gerador | Potência gerador [W] | Combustível consumido [L] | Calda cons [L] | Distância percorrida [km] | Distância Pulverizando [km] | RTL ACUMULADO[m] | EOC [km/km] | EOC [h/h] | Tempo de manobra [h] | Tempo rtl_rtw [h] | V pulv [m/s] | V desloc [m/s] | Preço Total por ha Simples [R$/ha] | Preço Total por ha Presumido [R$/ha] | Preço Total por ha Real [R$/ha] | Preço Total Simples [R$] | Preço Total Presumido [R$] | Prod CAPEX [ha/h/R$] | Dias Trabalhados | Preço Total Real [R$]
0 | 100 | CONCLUIDO | 0.7223 | 138.44 | 97.78 | 5.98 | 0.09 | 981 | 194.77 | 54.38 | 1 | 979 | 39.4 | 24256.19 | 1327.89 | 10034.25 | 1884.85 | 167.94 | 854230.04 | 0.09 | 0.48 | 1.84 | 50.35 | 1 | 10 | 2333.8612 | 3193.2919 | 2888.5286 | 2333861.2385 | 3193291.9092 | 1.0528e-05 | 58 | 2888528.6112
1 | 100 | CONCLUIDO | 1.358 | 73.64 | 60.39 | 13.13 | 0.18 | 276 | 196.32 | 54.38 | 2 | 274 | 39.95 | 24447.22 | 759.39 | 10030.76 | 608.88 | 167.94 | 219772.98 | 0.28 | 0.78 | 0.7 | 12.97 | 1 | 10 | 835.3467 | 1142.9582 | 1033.8759 | 835346.7122 | 1142958.2245 | 1.9794e-05 | 31 | 1033875.8957
2 | 100 | CONCLUIDO | 1.5963 | 62.65 | 54.3 | 21.72 | 0.27 | 150 | 197.88 | 54.38 | 3 | 148 | 40.5 | 24639 | 620.49 | 10030.03 | 401.2 | 167.94 | 116561.78 | 0.42 | 0.87 | 0.52 | 6.88 | 1 | 10 | 634.641 | 868.3438 | 785.4703 | 634640.9971 | 868343.8105 | 2.3267e-05 | 27 | 785470.296
3 | 100 | CONCLUIDO | 1.7046 | 58.66 | 52.14 | 30.37 | 0.36 | 103 | 199.44 | 54.38 | 4 | 13 | 41.06 | 24831.54 | 536.89 | 10030 | 324.29 | 167.94 | 78343.21 | 0.52 | 0.9 | 0.56 | 4.73 | 1 | 10 | 547.132 | 748.6101 | 677.1638 | 547131.9574 | 748610.0819 | 2.4846e-05 | 25 | 677163.7863
4 | 100 | CONCLUIDO | 1.707 | 58.58 | 52.1 | 30.65 | 0.44 | 102 | 201.01 | 54.38 | 5 | 0 | 41.63 | 25024.84 | 539.5 | 10029.99 | 322.34 | 167.94 | 77373.43 | 0.52 | 0.91 | 0.57 | 4.69 | 1 | 10 | 547.9733 | 749.7613 | 678.2051 | 547973.3331 | 749761.2892 | 2.4881e-05 | 25 | 678205.1241

## RESULTADOS_6
Unnamed: 0 | Volume de calda [L] | STATUS | Capacidade operacional [ha/h] | Tempo de missao [h] | Tempo util [h] | Tempo por voo [min] | Autonomia Projetada [h] | N° Voos | MTOW [kg] | Massa Estrutura [kg] | Combustível [kg] | Abastecimentos | Massa gerador | Potência gerador [W] | Combustível consumido [L] | Calda cons [L] | Distância percorrida [km] | Distância Pulverizando [km] | RTL ACUMULADO[m] | EOC [km/km] | EOC [h/h] | Tempo de manobra [h] | Tempo rtl_rtw [h] | V pulv [m/s] | V desloc [m/s] | Preço Total por ha Simples [R$/ha] | Preço Total por ha Presumido [R$/ha] | Preço Total por ha Real [R$/ha] | Preço Total Simples [R$] | Preço Total Presumido [R$] | Prod CAPEX [ha/h/R$] | Dias Trabalhados | Preço Total Real [R$]
0 | 40 | CONCLUIDO | 1.4323 | 69.82 | 62.06 | 12.09 | 0.2 | 308 | 89.87 | 37.55 | 1 | 270 | 11.32 | 11317.98 | 422.91 | 10030.99 | 663.47 | 167.94 | 246906.07 | 0.25 | 0.76 | 0.82 | 14.65 | 1 | 10 | 570.7507 | 780.9262 | 706.3957 | 570750.6596 | 780926.2322 | 3.0213e-05 | 30 | 706395.7286
1 | 40 | CONCLUIDO | 1.5183 | 65.86 | 59.16 | 14.09 | 0.39 | 252 | 91.1 | 37.55 | 2 | 0 | 11.54 | 11468.97 | 388.32 | 10031.24 | 554.57 | 167.94 | 192739.74 | 0.3 | 0.8 | 1.01 | 11.75 | 1 | 10 | 513.8974 | 703.1371 | 636.0307 | 513897.4267 | 703137.1308 | 3.2027e-05 | 28 | 636030.7099

## RESULTADOS_4
Unnamed: 0 | Volume de calda [L] | STATUS | Capacidade operacional [ha/h] | Tempo de missao [h] | Tempo util [h] | Tempo por voo [min] | Autonomia Projetada [h] | N° Voos | MTOW [kg] | Massa Estrutura [kg] | Combustível [kg] | Abastecimentos | Massa gerador | Potência gerador [W] | Combustível consumido [L] | Calda cons [L] | Distância percorrida [km] | Distância Pulverizando [km] | RTL ACUMULADO[m] | EOC [km/km] | EOC [h/h] | Tempo de manobra [h] | Tempo rtl_rtw [h] | V pulv [m/s] | V desloc [m/s] | Preço Total por ha Simples [R$/ha] | Preço Total por ha Presumido [R$/ha] | Preço Total por ha Real [R$/ha] | Preço Total Simples [R$] | Preço Total Presumido [R$] | Prod CAPEX [ha/h/R$] | Dias Trabalhados | Preço Total Real [R$]
0 | 30 | CONCLUIDO | 1.425 | 70.18 | 63.1 | 11.27 | 0.24 | 336 | 71.52 | 32.27 | 1 | 1 | 8.25 | 9054.6 | 358.71 | 10032.61 | 684.1 | 167.94 | 257081.18 | 0.25 | 0.75 | 1.26 | 15.69 | 1 | 10 | 527.8703 | 722.2554 | 653.3244 | 527870.3077 | 722255.443 | 3.3758e-05 | 30 | 653324.3972
1 | 30 | CONCLUIDO | 1.4247 | 70.19 | 63.12 | 11.27 | 0.48 | 336 | 72.7 | 32.27 | 2 | 0 | 8.43 | 9200.25 | 364.12 | 10032.61 | 684.54 | 167.94 | 257300.44 | 0.25 | 0.75 | 1.26 | 15.7 | 1 | 10 | 531.2454 | 726.8734 | 657.5016 | 531245.3919 | 726873.382 | 3.3751e-05 | 30 | 657501.6066

## RESULTADOS_1
Unnamed: 0 | Volume de calda [L] | STATUS | Capacidade operacional [ha/h] | Tempo de missao [h] | Tempo util [h] | Tempo por voo [min] | Autonomia Projetada [h] | N° Voos | MTOW [kg] | Massa Estrutura [kg] | Combustível [kg] | Abastecimentos | Massa gerador | Potência gerador [W] | Combustível consumido [L] | Calda cons [L] | Distância percorrida [km] | Distância Pulverizando [km] | RTL ACUMULADO[m] | EOC [km/km] | EOC [h/h] | Tempo de manobra [h] | Tempo rtl_rtw [h] | V pulv [m/s] | V desloc [m/s] | Preço Total por ha Simples [R$/ha] | Preço Total por ha Presumido [R$/ha] | Preço Total por ha Real [R$/ha] | Preço Total Simples [R$] | Preço Total Presumido [R$] | Prod CAPEX [ha/h/R$] | Dias Trabalhados | Preço Total Real [R$]
0 | 15 | CONCLUIDO | 1.1392 | 87.78 | 78.65 | 7.05 | 0.43 | 669 | 39.78 | 19.54 | 1 | 0 | 4.24 | 5140 | 308.01 | 10033.41 | 1195.2 | 167.94 | 510969.53 | 0.14 | 0.6 | 2.23 | 31.23 | 1 | 10 | 611.7985 | 837.0897 | 757.1991 | 611798.5318 | 837089.7418 | 3.5694e-05 | 37 | 757199.0717

## RESULTADOS_12
Unnamed: 0 | Volume de calda [L] | STATUS | Capacidade operacional [ha/h] | Tempo de missao [h] | Tempo util [h] | Tempo por voo [min] | Autonomia Projetada [h] | N° Voos | MTOW [kg] | Massa Estrutura [kg] | Combustível [kg] | Abastecimentos | Massa gerador | Potência gerador [W] | Combustível consumido [L] | Calda cons [L] | Distância percorrida [km] | Distância Pulverizando [km] | RTL ACUMULADO[m] | EOC [km/km] | EOC [h/h] | Tempo de manobra [h] | Tempo rtl_rtw [h] | V pulv [m/s] | V desloc [m/s] | Preço Total por ha Simples [R$/ha] | Preço Total por ha Presumido [R$/ha] | Preço Total por ha Real [R$/ha] | Preço Total Simples [R$] | Preço Total Presumido [R$] | Prod CAPEX [ha/h/R$] | Dias Trabalhados | Preço Total Real [R$]
0 | 70 | CONCLUIDO | 1.0349 | 96.62 | 77 | 7.67 | 0.12 | 602 | 141.81 | 47.83 | 1 | 600 | 22.98 | 17723.39 | 821.93 | 10031.97 | 1174.41 | 167.94 | 500906.9 | 0.14 | 0.61 | 1.24 | 29.58 | 1 | 10 | 1159.1415 | 1585.9885 | 1434.624 | 1159141.502 | 1585988.5407 | 1.7419e-05 | 41 | 1434624.0203
1 | 70 | CONCLUIDO | 1.5782 | 63.36 | 55.85 | 18.31 | 0.25 | 183 | 143.17 | 47.83 | 2 | 178 | 23.34 | 17891.86 | 504.88 | 10030.19 | 453.92 | 167.94 | 142755.11 | 0.37 | 0.84 | 0.57 | 8.44 | 1 | 10 | 568.2723 | 777.5352 | 703.3283 | 568272.2533 | 777535.1673 | 2.6563e-05 | 27 | 703328.3022
2 | 70 | CONCLUIDO | 1.6507 | 60.58 | 54.16 | 22.41 | 0.37 | 145 | 144.54 | 47.83 | 3 | 0 | 23.71 | 18060.85 | 461.34 | 10030.47 | 390.21 | 167.94 | 111094.41 | 0.43 | 0.87 | 0.7 | 6.75 | 1 | 10 | 520.6493 | 712.3753 | 644.3872 | 520649.2963 | 712375.3367 | 2.7784e-05 | 26 | 644387.2343

## RESULTADOS_16
Unnamed: 0 | Volume de calda [L] | STATUS | Capacidade operacional [ha/h] | Tempo de missao [h] | Tempo util [h] | Tempo por voo [min] | Autonomia Projetada [h] | N° Voos | MTOW [kg] | Massa Estrutura [kg] | Combustível [kg] | Abastecimentos | Massa gerador | Potência gerador [W] | Combustível consumido [L] | Calda cons [L] | Distância percorrida [km] | Distância Pulverizando [km] | RTL ACUMULADO[m] | EOC [km/km] | EOC [h/h] | Tempo de manobra [h] | Tempo rtl_rtw [h] | V pulv [m/s] | V desloc [m/s] | Preço Total por ha Simples [R$/ha] | Preço Total por ha Presumido [R$/ha] | Preço Total por ha Real [R$/ha] | Preço Total Simples [R$] | Preço Total Presumido [R$] | Prod CAPEX [ha/h/R$] | Dias Trabalhados | Preço Total Real [R$]
0 | 90 | CONCLUIDO | 0.8217 | 121.69 | 89.58 | 6.44 | 0.1 | 835 | 176.73 | 52.44 | 1 | 833 | 33.29 | 22031.19 | 1133.66 | 10033.95 | 1604.02 | 167.94 | 714545.3 | 0.1 | 0.53 | 1.62 | 42.15 | 1 | 10 | 1822.4823 | 2493.6006 | 2255.6149 | 1822482.2709 | 2493600.6453 | 1.2497e-05 | 51 | 2255614.8995
1 | 90 | CONCLUIDO | 1.4241 | 70.22 | 59.01 | 14.34 | 0.2 | 247 | 178.21 | 52.44 | 2 | 245 | 33.77 | 22213.89 | 679.66 | 10030.6 | 561.74 | 167.94 | 196346.22 | 0.3 | 0.8 | 0.67 | 11.6 | 1 | 10 | 747.1627 | 1022.301 | 924.734 | 747162.7299 | 1022301.0096 | 2.1659e-05 | 30 | 924734.036
2 | 90 | CONCLUIDO | 1.6563 | 60.37 | 53.33 | 24.61 | 0.3 | 130 | 179.7 | 52.44 | 3 | 118 | 34.26 | 22397.24 | 538.26 | 10030.07 | 368.16 | 167.94 | 100142.41 | 0.46 | 0.88 | 0.49 | 5.92 | 1 | 10 | 564.8827 | 772.8974 | 699.1332 | 564882.6869 | 772897.4131 | 2.519e-05 | 26 | 699133.1687
3 | 90 | CONCLUIDO | 1.6927 | 59.08 | 52.64 | 27.95 | 0.39 | 113 | 181.19 | 52.44 | 4 | 0 | 34.75 | 22581.25 | 512.66 | 10030.21 | 339.84 | 167.94 | 86065.06 | 0.49 | 0.9 | 0.61 | 5.23 | 1 | 10 | 535.028 | 732.049 | 662.1832 | 535028.0359 | 732048.9625 | 2.5744e-05 | 25 | 662183.237

## RESULTADOS_0
Unnamed: 0 | Volume de calda [L] | STATUS | Capacidade operacional [ha/h] | Tempo de missao [h] | Tempo util [h] | Tempo por voo [min] | Autonomia Projetada [h] | N° Voos | MTOW [kg] | Massa Estrutura [kg] | Combustível [kg] | Abastecimentos | Massa gerador | Potência gerador [W] | Combustível consumido [L] | Calda cons [L] | Distância percorrida [km] | Distância Pulverizando [km] | RTL ACUMULADO[m] | EOC [km/km] | EOC [h/h] | Tempo de manobra [h] | Tempo rtl_rtw [h] | V pulv [m/s] | V desloc [m/s] | Preço Total por ha Simples [R$/ha] | Preço Total por ha Presumido [R$/ha] | Preço Total por ha Real [R$/ha] | Preço Total Simples [R$] | Preço Total Presumido [R$] | Prod CAPEX [ha/h/R$] | Dias Trabalhados | Preço Total Real [R$]
0 | 10 | CONCLUIDO | 0.9343 | 107.03 | 94.25 | 5.64 | 0.64 | 1002 | 26.11 | 12.1 | 1 | 0 | 3.01 | 3454.41 | 272.45 | 10036.51 | 1707.7 | 167.94 | 765550.23 | 0.1 | 0.5 | 3.21 | 46.81 | 1 | 10 | 711.6898 | 973.7654 | 880.8306 | 711689.7903 | 973765.3686 | 3.4476e-05 | 45 | 880830.5685

## RESULTADOS_7
Unnamed: 0 | Volume de calda [L] | STATUS | Capacidade operacional [ha/h] | Tempo de missao [h] | Tempo util [h] | Tempo por voo [min] | Autonomia Projetada [h] | N° Voos | MTOW [kg] | Massa Estrutura [kg] | Combustível [kg] | Abastecimentos | Massa gerador | Potência gerador [W] | Combustível consumido [L] | Calda cons [L] | Distância percorrida [km] | Distância Pulverizando [km] | RTL ACUMULADO[m] | EOC [km/km] | EOC [h/h] | Tempo de manobra [h] | Tempo rtl_rtw [h] | V pulv [m/s] | V desloc [m/s] | Preço Total por ha Simples [R$/ha] | Preço Total por ha Presumido [R$/ha] | Preço Total por ha Real [R$/ha] | Preço Total Simples [R$] | Preço Total Presumido [R$] | Prod CAPEX [ha/h/R$] | Dias Trabalhados | Preço Total Real [R$]
0 | 45 | CONCLUIDO | 1.3525 | 73.93 | 64.59 | 10.82 | 0.18 | 358 | 98.71 | 39.72 | 1 | 356 | 12.99 | 12407.75 | 492.06 | 10031.43 | 751.19 | 167.94 | 290518.29 | 0.22 | 0.73 | 0.85 | 17.17 | 1 | 10 | 646.9611 | 885.2007 | 800.7184 | 646961.069 | 885200.6764 | 2.7206e-05 | 31 | 800718.3663
1 | 45 | CONCLUIDO | 1.5521 | 64.43 | 57.84 | 15.49 | 0.35 | 224 | 99.95 | 39.72 | 2 | 0 | 13.24 | 12561.45 | 399.69 | 10030.66 | 510.72 | 167.94 | 170952.5 | 0.33 | 0.82 | 0.93 | 10.42 | 1 | 10 | 506.9861 | 693.6808 | 627.4769 | 506986.1184 | 693680.7739 | 3.1221e-05 | 27 | 627476.8544

## RESULTADOS_10
Unnamed: 0 | Volume de calda [L] | STATUS | Capacidade operacional [ha/h] | Tempo de missao [h] | Tempo util [h] | Tempo por voo [min] | Autonomia Projetada [h] | N° Voos | MTOW [kg] | Massa Estrutura [kg] | Combustível [kg] | Abastecimentos | Massa gerador | Potência gerador [W] | Combustível consumido [L] | Calda cons [L] | Distância percorrida [km] | Distância Pulverizando [km] | RTL ACUMULADO[m] | EOC [km/km] | EOC [h/h] | Tempo de manobra [h] | Tempo rtl_rtw [h] | V pulv [m/s] | V desloc [m/s] | Preço Total por ha Simples [R$/ha] | Preço Total por ha Presumido [R$/ha] | Preço Total por ha Real [R$/ha] | Preço Total Simples [R$] | Preço Total Presumido [R$] | Prod CAPEX [ha/h/R$] | Dias Trabalhados | Preço Total Real [R$]
0 | 60 | CONCLUIDO | 1.1511 | 86.87 | 71.88 | 8.57 | 0.14 | 503 | 124.63 | 45 | 1 | 501 | 18.64 | 15605.44 | 688.51 | 10032.15 | 999.53 | 167.94 | 413960.12 | 0.17 | 0.66 | 1.08 | 24.46 | 1 | 10 | 930.7358 | 1273.4738 | 1151.9353 | 930735.8187 | 1273473.8083 | 2.0618e-05 | 37 | 1151935.2554
1 | 60 | CONCLUIDO | 1.6215 | 61.67 | 55.19 | 19.48 | 0.28 | 170 | 125.95 | 45 | 2 | 17 | 18.95 | 15767.7 | 435.42 | 10030.25 | 424.39 | 167.94 | 128055.06 | 0.4 | 0.85 | 0.75 | 7.78 | 1 | 10 | 509.5493 | 697.1879 | 630.6492 | 509549.322 | 697187.8621 | 2.9043e-05 | 26 | 630649.231
2 | 60 | CONCLUIDO | 1.6205 | 61.71 | 55.26 | 19.62 | 0.42 | 169 | 127.27 | 45 | 3 | 0 | 19.27 | 15930.42 | 438.64 | 10030.44 | 426.02 | 167.94 | 128879.65 | 0.39 | 0.85 | 0.77 | 7.84 | 1 | 10 | 511.5058 | 699.8648 | 633.0707 | 511505.8154 | 699864.8227 | 2.9025e-05 | 26 | 633070.7063

## RESULTADOS_14
Unnamed: 0 | Volume de calda [L] | STATUS | Capacidade operacional [ha/h] | Tempo de missao [h] | Tempo util [h] | Tempo por voo [min] | Autonomia Projetada [h] | N° Voos | MTOW [kg] | Massa Estrutura [kg] | Combustível [kg] | Abastecimentos | Massa gerador | Potência gerador [W] | Combustível consumido [L] | Calda cons [L] | Distância percorrida [km] | Distância Pulverizando [km] | RTL ACUMULADO[m] | EOC [km/km] | EOC [h/h] | Tempo de manobra [h] | Tempo rtl_rtw [h] | V pulv [m/s] | V desloc [m/s] | Preço Total por ha Simples [R$/ha] | Preço Total por ha Presumido [R$/ha] | Preço Total por ha Real [R$/ha] | Preço Total Simples [R$] | Preço Total Presumido [R$] | Prod CAPEX [ha/h/R$] | Dias Trabalhados | Preço Total Real [R$]
0 | 80 | CONCLUIDO | 0.9257 | 108.03 | 82.79 | 6.99 | 0.11 | 711 | 159.12 | 50.28 | 1 | 709 | 27.84 | 19859.16 | 968.12 | 10034.41 | 1371.94 | 167.94 | 599126.86 | 0.12 | 0.57 | 1.41 | 35.36 | 1 | 10 | 1450.6963 | 1984.9067 | 1795.47 | 1450696.2853 | 1984906.6577 | 1.4764e-05 | 46 | 1795469.9521
1 | 80 | CONCLUIDO | 1.4984 | 66.74 | 57.45 | 15.96 | 0.22 | 216 | 160.54 | 50.28 | 2 | 214 | 28.26 | 20034.4 | 595.09 | 10030.9 | 508.68 | 167.94 | 169970.22 | 0.33 | 0.82 | 0.61 | 10.04 | 1 | 10 | 651.7806 | 891.795 | 806.6833 | 651780.6023 | 891794.9746 | 2.3898e-05 | 28 | 806683.3138
2 | 80 | CONCLUIDO | 1.6706 | 59.86 | 53.41 | 25.04 | 0.33 | 128 | 161.97 | 50.28 | 3 | 10 | 28.69 | 20210.21 | 485.86 | 10029.78 | 366.1 | 167.94 | 99122.31 | 0.46 | 0.88 | 0.64 | 6 | 1 | 10 | 523.2679 | 715.9583 | 647.6282 | 523267.9246 | 715958.2594 | 2.6644e-05 | 25 | 647628.208
3 | 80 | CONCLUIDO | 1.6741 | 59.74 | 53.32 | 25.19 | 0.43 | 127 | 163.4 | 50.28 | 4 | 0 | 29.12 | 20386.62 | 488.85 | 10029.96 | 362.55 | 167.94 | 97354.65 | 0.46 | 0.88 | 0.64 | 5.91 | 1 | 10 | 524.1205 | 717.1248 | 648.6834 | 524120.496 | 717124.7852 | 2.67e-05 | 25 | 648683.4022

## RESULTADOS_5
Unnamed: 0 | Volume de calda [L] | STATUS | Capacidade operacional [ha/h] | Tempo de missao [h] | Tempo util [h] | Tempo por voo [min] | Autonomia Projetada [h] | N° Voos | MTOW [kg] | Massa Estrutura [kg] | Combustível [kg] | Abastecimentos | Massa gerador | Potência gerador [W] | Combustível consumido [L] | Calda cons [L] | Distância percorrida [km] | Distância Pulverizando [km] | RTL ACUMULADO[m] | EOC [km/km] | EOC [h/h] | Tempo de manobra [h] | Tempo rtl_rtw [h] | V pulv [m/s] | V desloc [m/s] | Preço Total por ha Simples [R$/ha] | Preço Total por ha Presumido [R$/ha] | Preço Total por ha Real [R$/ha] | Preço Total Simples [R$] | Preço Total Presumido [R$] | Prod CAPEX [ha/h/R$] | Dias Trabalhados | Preço Total Real [R$]
0 | 35 | CONCLUIDO | 1.4673 | 68.15 | 61.2 | 12.49 | 0.22 | 294 | 80.84 | 35.1 | 1 | 59 | 9.74 | 10204.21 | 375.22 | 10031.98 | 624.1 | 167.94 | 227292.23 | 0.27 | 0.77 | 1.06 | 13.78 | 1 | 10 | 522.987 | 715.5738 | 647.2805 | 522986.955 | 715573.8244 | 3.2664e-05 | 29 | 647280.4629
1 | 35 | CONCLUIDO | 1.4771 | 67.7 | 60.85 | 12.68 | 0.43 | 288 | 82.04 | 35.1 | 2 | 0 | 9.94 | 10352.53 | 376.14 | 10031.92 | 609.84 | 167.94 | 220190.51 | 0.28 | 0.78 | 1.12 | 13.43 | 1 | 10 | 521.5237 | 713.5717 | 645.4694 | 521523.6958 | 713571.7286 | 3.2883e-05 | 29 | 645469.4444

## RESULTADOS_8
Unnamed: 0 | Volume de calda [L] | STATUS | Capacidade operacional [ha/h] | Tempo de missao [h] | Tempo util [h] | Tempo por voo [min] | Autonomia Projetada [h] | N° Voos | MTOW [kg] | Massa Estrutura [kg] | Combustível [kg] | Abastecimentos | Massa gerador | Potência gerador [W] | Combustível consumido [L] | Calda cons [L] | Distância percorrida [km] | Distância Pulverizando [km] | RTL ACUMULADO[m] | EOC [km/km] | EOC [h/h] | Tempo de manobra [h] | Tempo rtl_rtw [h] | V pulv [m/s] | V desloc [m/s] | Preço Total por ha Simples [R$/ha] | Preço Total por ha Presumido [R$/ha] | Preço Total por ha Real [R$/ha] | Preço Total Simples [R$] | Preço Total Presumido [R$] | Prod CAPEX [ha/h/R$] | Dias Trabalhados | Preço Total Real [R$]
0 | 50 | CONCLUIDO | 1.2804 | 78.1 | 67.02 | 9.88 | 0.16 | 407 | 107.41 | 41.65 | 1 | 405 | 14.77 | 13481.73 | 558.47 | 10031.66 | 833.89 | 167.94 | 331623.29 | 0.2 | 0.7 | 0.93 | 19.6 | 1 | 10 | 735.8435 | 1006.8135 | 910.7246 | 735843.4701 | 1006813.4989 | 2.4684e-05 | 33 | 910724.6316
1 | 50 | CONCLUIDO | 1.5788 | 63.34 | 56.82 | 16.88 | 0.32 | 202 | 108.68 | 41.65 | 2 | 0 | 15.03 | 13638.32 | 411.06 | 10031.22 | 477.28 | 167.94 | 154343.23 | 0.35 | 0.83 | 0.86 | 9.4 | 1 | 10 | 510.066 | 697.8948 | 631.2887 | 510066.0306 | 697894.8456 | 3.0437e-05 | 27 | 631288.7411

## RESULTADOS_3
Unnamed: 0 | Volume de calda [L] | STATUS | Capacidade operacional [ha/h] | Tempo de missao [h] | Tempo util [h] | Tempo por voo [min] | Autonomia Projetada [h] | N° Voos | MTOW [kg] | Massa Estrutura [kg] | Combustível [kg] | Abastecimentos | Massa gerador | Potência gerador [W] | Combustível consumido [L] | Calda cons [L] | Distância percorrida [km] | Distância Pulverizando [km] | RTL ACUMULADO[m] | EOC [km/km] | EOC [h/h] | Tempo de manobra [h] | Tempo rtl_rtw [h] | V pulv [m/s] | V desloc [m/s] | Preço Total por ha Simples [R$/ha] | Preço Total por ha Presumido [R$/ha] | Preço Total por ha Real [R$/ha] | Preço Total Simples [R$] | Preço Total Presumido [R$] | Prod CAPEX [ha/h/R$] | Dias Trabalhados | Preço Total Real [R$]
0 | 25 | CONCLUIDO | 1.3596 | 73.55 | 66.17 | 9.88 | 0.28 | 402 | 61.76 | 28.92 | 1 | 0 | 6.84 | 7851.41 | 343.8 | 10032.4 | 785.14 | 167.94 | 307273.2 | 0.21 | 0.71 | 1.44 | 18.75 | 1 | 10 | 538.166 | 736.3425 | 666.067 | 538166.0363 | 736342.513 | 3.4667e-05 | 31 | 666067.017

## RESULTADOS_15
Unnamed: 0 | Volume de calda [L] | STATUS | Capacidade operacional [ha/h] | Tempo de missao [h] | Tempo util [h] | Tempo por voo [min] | Autonomia Projetada [h] | N° Voos | MTOW [kg] | Massa Estrutura [kg] | Combustível [kg] | Abastecimentos | Massa gerador | Potência gerador [W] | Combustível consumido [L] | Calda cons [L] | Distância percorrida [km] | Distância Pulverizando [km] | RTL ACUMULADO[m] | EOC [km/km] | EOC [h/h] | Tempo de manobra [h] | Tempo rtl_rtw [h] | V pulv [m/s] | V desloc [m/s] | Preço Total por ha Simples [R$/ha] | Preço Total por ha Presumido [R$/ha] | Preço Total por ha Real [R$/ha] | Preço Total Simples [R$] | Preço Total Presumido [R$] | Prod CAPEX [ha/h/R$] | Dias Trabalhados | Preço Total Real [R$]
0 | 85 | CONCLUIDO | 0.8729 | 114.56 | 86.06 | 6.7 | 0.11 | 771 | 167.88 | 51.39 | 1 | 769 | 30.49 | 20939.59 | 1048.08 | 10034.38 | 1483.74 | 167.94 | 654724.99 | 0.11 | 0.55 | 1.51 | 38.63 | 1 | 10 | 1620.3992 | 2217.1017 | 2005.5046 | 1620399.1963 | 2217101.6674 | 1.3585e-05 | 48 | 2005504.5959
1 | 85 | CONCLUIDO | 1.463 | 68.35 | 58.15 | 15.1 | 0.21 | 231 | 169.33 | 51.39 | 2 | 229 | 30.94 | 21118.46 | 636.92 | 10030.29 | 532.49 | 167.94 | 181804.72 | 0.32 | 0.81 | 0.64 | 10.74 | 1 | 10 | 697.6183 | 954.5122 | 863.4149 | 697618.3426 | 954512.1932 | 2.2769e-05 | 29 | 863414.8891
2 | 85 | CONCLUIDO | 1.6729 | 59.78 | 53.17 | 25.52 | 0.31 | 125 | 170.79 | 51.39 | 3 | 63 | 31.4 | 21297.94 | 505.3 | 10029.97 | 360.18 | 167.94 | 96178.47 | 0.47 | 0.89 | 0.56 | 5.76 | 1 | 10 | 534.0819 | 730.7544 | 661.0122 | 534081.8617 | 730754.3652 | 2.6036e-05 | 25 | 661012.1942
3 | 85 | CONCLUIDO | 1.6862 | 59.3 | 52.9 | 26.67 | 0.41 | 119 | 172.25 | 51.39 | 4 | 0 | 31.86 | 21478.05 | 499.49 | 10030.33 | 348.36 | 167.94 | 90295.89 | 0.48 | 0.89 | 0.63 | 5.49 | 1 | 10 | 528.4029 | 722.9842 | 653.9836 | 528402.9332 | 722984.2047 | 2.6243e-05 | 25 | 653983.6069

## RESULTADOS_2
Unnamed: 0 | Volume de calda [L] | STATUS | Capacidade operacional [ha/h] | Tempo de missao [h] | Tempo util [h] | Tempo por voo [min] | Autonomia Projetada [h] | N° Voos | MTOW [kg] | Massa Estrutura [kg] | Combustível [kg] | Abastecimentos | Massa gerador | Potência gerador [W] | Combustível consumido [L] | Calda cons [L] | Distância percorrida [km] | Distância Pulverizando [km] | RTL ACUMULADO[m] | EOC [km/km] | EOC [h/h] | Tempo de manobra [h] | Tempo rtl_rtw [h] | V pulv [m/s] | V desloc [m/s] | Preço Total por ha Simples [R$/ha] | Preço Total por ha Presumido [R$/ha] | Preço Total por ha Real [R$/ha] | Preço Total Simples [R$] | Preço Total Presumido [R$] | Prod CAPEX [ha/h/R$] | Dias Trabalhados | Preço Total Real [R$]
0 | 20 | CONCLUIDO | 1.27 | 78.74 | 70.86 | 8.47 | 0.34 | 502 | 51.33 | 24.83 | 1 | 0 | 5.51 | 6564.78 | 328.24 | 10033.1 | 938.87 | 167.94 | 383635.55 | 0.18 | 0.67 | 1.74 | 23.44 | 1 | 10 | 562.2316 | 769.2701 | 695.852 | 562231.5992 | 769270.0779 | 3.5433e-05 | 33 | 695852.0213

## RESULTADOS_11
Unnamed: 0 | Volume de calda [L] | STATUS | Capacidade operacional [ha/h] | Tempo de missao [h] | Tempo util [h] | Tempo por voo [min] | Autonomia Projetada [h] | N° Voos | MTOW [kg] | Massa Estrutura [kg] | Combustível [kg] | Abastecimentos | Massa gerador | Potência gerador [W] | Combustível consumido [L] | Calda cons [L] | Distância percorrida [km] | Distância Pulverizando [km] | RTL ACUMULADO[m] | EOC [km/km] | EOC [h/h] | Tempo de manobra [h] | Tempo rtl_rtw [h] | V pulv [m/s] | V desloc [m/s] | Preço Total por ha Simples [R$/ha] | Preço Total por ha Presumido [R$/ha] | Preço Total por ha Real [R$/ha] | Preço Total Simples [R$] | Preço Total Presumido [R$] | Prod CAPEX [ha/h/R$] | Dias Trabalhados | Preço Total Real [R$]
0 | 65 | CONCLUIDO | 1.0915 | 91.61 | 74.41 | 8.09 | 0.13 | 552 | 133.21 | 46.47 | 1 | 550 | 20.75 | 16663.42 | 754.5 | 10032.66 | 1085.96 | 167.94 | 456930.62 | 0.15 | 0.63 | 1.15 | 26.98 | 1 | 10 | 1040.131 | 1423.1531 | 1287.3294 | 1040130.9836 | 1423153.0991 | 1.8929e-05 | 39 | 1287329.3647
1 | 65 | CONCLUIDO | 1.6125 | 62.02 | 55.23 | 19.61 | 0.26 | 169 | 134.55 | 46.47 | 2 | 109 | 21.09 | 16828.84 | 461.94 | 10030.99 | 430.27 | 167.94 | 130999.99 | 0.39 | 0.85 | 0.63 | 7.82 | 1 | 10 | 527.1109 | 721.2164 | 652.3845 | 527110.9315 | 721216.4309 | 2.7964e-05 | 26 | 652384.547
2 | 65 | CONCLUIDO | 1.6362 | 61.12 | 54.69 | 21.04 | 0.39 | 156 | 135.9 | 46.47 | 3 | 0 | 21.43 | 16994.64 | 450.55 | 10030.61 | 407.6 | 167.94 | 119732.45 | 0.41 | 0.86 | 0.73 | 7.28 | 1 | 10 | 516.3459 | 706.4873 | 639.0611 | 516345.9144 | 706487.2596 | 2.8375e-05 | 26 | 639061.1071

## RESULTADOS_13
Unnamed: 0 | Volume de calda [L] | STATUS | Capacidade operacional [ha/h] | Tempo de missao [h] | Tempo util [h] | Tempo por voo [min] | Autonomia Projetada [h] | N° Voos | MTOW [kg] | Massa Estrutura [kg] | Combustível [kg] | Abastecimentos | Massa gerador | Potência gerador [W] | Combustível consumido [L] | Calda cons [L] | Distância percorrida [km] | Distância Pulverizando [km] | RTL ACUMULADO[m] | EOC [km/km] | EOC [h/h] | Tempo de manobra [h] | Tempo rtl_rtw [h] | V pulv [m/s] | V desloc [m/s] | Preço Total por ha Simples [R$/ha] | Preço Total por ha Presumido [R$/ha] | Preço Total por ha Real [R$/ha] | Preço Total Simples [R$] | Preço Total Presumido [R$] | Prod CAPEX [ha/h/R$] | Dias Trabalhados | Preço Total Real [R$]
0 | 75 | CONCLUIDO | 0.9784 | 102.2 | 79.88 | 7.31 | 0.12 | 656 | 150.44 | 49.1 | 1 | 654 | 25.34 | 18787.76 | 894.22 | 10032.88 | 1272.62 | 167.94 | 549740.23 | 0.13 | 0.59 | 1.32 | 32.46 | 1 | 10 | 1294.5637 | 1771.2791 | 1602.2307 | 1294563.683 | 1771279.1431 | 1.6016e-05 | 43 | 1602230.7477
1 | 75 | CONCLUIDO | 1.5366 | 65.08 | 56.69 | 17.01 | 0.23 | 200 | 151.83 | 49.1 | 2 | 198 | 25.73 | 18959.54 | 551.95 | 10030.96 | 482.4 | 167.94 | 156913.5 | 0.35 | 0.83 | 0.6 | 9.28 | 1 | 10 | 615.086 | 841.5878 | 761.2678 | 615085.9739 | 841587.7652 | 2.5153e-05 | 28 | 761267.8101
2 | 75 | CONCLUIDO | 1.6614 | 60.19 | 53.76 | 23.72 | 0.35 | 136 | 153.23 | 49.1 | 3 | 1 | 26.13 | 19131.85 | 474.04 | 10030.54 | 377 | 167.94 | 104532.54 | 0.45 | 0.88 | 0.67 | 6.35 | 1 | 10 | 526.5712 | 720.478 | 651.7166 | 526571.2335 | 720477.9923 | 2.7196e-05 | 26 | 651716.5839
3 | 75 | CONCLUIDO | 1.6645 | 60.08 | 53.68 | 23.86 | 0.46 | 135 | 154.63 | 49.1 | 4 | 0 | 26.53 | 19304.72 | 477.26 | 10030.54 | 374.18 | 167.94 | 103128.06 | 0.45 | 0.88 | 0.67 | 6.27 | 1 | 10 | 527.6414 | 721.9423 | 653.0411 | 527641.4307 | 721942.2834 | 2.7247e-05 | 26 | 653041.1252

## RESULTADOS_17
Unnamed: 0 | Volume de calda [L] | STATUS | Capacidade operacional [ha/h] | Tempo de missao [h] | Tempo util [h] | Tempo por voo [min] | Autonomia Projetada [h] | N° Voos | MTOW [kg] | Massa Estrutura [kg] | Combustível [kg] | Abastecimentos | Massa gerador | Potência gerador [W] | Combustível consumido [L] | Calda cons [L] | Distância percorrida [km] | Distância Pulverizando [km] | RTL ACUMULADO[m] | EOC [km/km] | EOC [h/h] | Tempo de manobra [h] | Tempo rtl_rtw [h] | V pulv [m/s] | V desloc [m/s] | Preço Total por ha Simples [R$/ha] | Preço Total por ha Presumido [R$/ha] | Preço Total por ha Real [R$/ha] | Preço Total Simples [R$] | Preço Total Presumido [R$] | Prod CAPEX [ha/h/R$] | Dias Trabalhados | Preço Total Real [R$]
0 | 95 | CONCLUIDO | 0.772 | 129.53 | 93.42 | 6.2 | 0.1 | 904 | 185.69 | 53.44 | 1 | 902 | 36.26 | 23136.14 | 1225.69 | 10035.28 | 1734.94 | 167.94 | 779663.23 | 0.1 | 0.51 | 1.72 | 45.98 | 1 | 10 | 2052.8931 | 2808.8589 | 2540.7854 | 2052893.1071 | 2808858.9164 | 1.1488e-05 | 54 | 2540785.3636
1 | 95 | CONCLUIDO | 1.3921 | 71.83 | 59.65 | 13.71 | 0.19 | 261 | 187.21 | 53.44 | 2 | 259 | 36.77 | 23322.88 | 719.09 | 10031.02 | 583.23 | 167.94 | 207021.09 | 0.29 | 0.79 | 0.69 | 12.23 | 1 | 10 | 785.1311 | 1074.251 | 971.726 | 785131.1237 | 1074251.041 | 2.0715e-05 | 30 | 971726.0294
2 | 95 | CONCLUIDO | 1.6266 | 61.48 | 53.8 | 23.06 | 0.28 | 140 | 188.73 | 53.44 | 3 | 138 | 37.29 | 23510.33 | 579.93 | 10029.94 | 384.36 | 167.94 | 108194.21 | 0.44 | 0.88 | 0.5 | 6.39 | 1 | 10 | 594.9512 | 814.0385 | 736.3478 | 594951.1971 | 814038.4752 | 2.4205e-05 | 26 | 736347.7856
3 | 95 | CONCLUIDO | 1.7006 | 58.8 | 52.35 | 29.36 | 0.37 | 107 | 190.25 | 53.44 | 4 | 1 | 37.82 | 23698.48 | 523.53 | 10029.95 | 330.61 | 167.94 | 81481.36 | 0.51 | 0.9 | 0.59 | 4.94 | 1 | 10 | 540.0874 | 738.9714 | 668.445 | 540087.4031 | 738971.412 | 2.5306e-05 | 25 | 668445.0175
4 | 95 | CONCLUIDO | 1.7005 | 58.81 | 52.35 | 29.36 | 0.46 | 107 | 191.78 | 53.44 | 5 | 0 | 38.35 | 23887.36 | 527.7 | 10029.95 | 330.66 | 167.94 | 81508.48 | 0.51 | 0.9 | 0.59 | 4.94 | 1 | 10 | 542.2411 | 741.9182 | 671.1106 | 542241.1321 | 741918.2389 | 2.5304e-05 | 25 | 671110.6035

## RESULTADOS_9
Unnamed: 0 | Volume de calda [L] | STATUS | Capacidade operacional [ha/h] | Tempo de missao [h] | Tempo util [h] | Tempo por voo [min] | Autonomia Projetada [h] | N° Voos | MTOW [kg] | Massa Estrutura [kg] | Combustível [kg] | Abastecimentos | Massa gerador | Potência gerador [W] | Combustível consumido [L] | Calda cons [L] | Distância percorrida [km] | Distância Pulverizando [km] | RTL ACUMULADO[m] | EOC [km/km] | EOC [h/h] | Tempo de manobra [h] | Tempo rtl_rtw [h] | V pulv [m/s] | V desloc [m/s] | Preço Total por ha Simples [R$/ha] | Preço Total por ha Presumido [R$/ha] | Preço Total por ha Real [R$/ha] | Preço Total Simples [R$] | Preço Total Presumido [R$] | Prod CAPEX [ha/h/R$] | Dias Trabalhados | Preço Total Real [R$]
0 | 55 | CONCLUIDO | 1.2139 | 82.38 | 69.43 | 9.16 | 0.15 | 455 | 116.05 | 43.4 | 1 | 453 | 16.65 | 14546.17 | 623.48 | 10032.17 | 915.94 | 167.94 | 372408.49 | 0.18 | 0.68 | 1.01 | 22.01 | 1 | 10 | 829.8009 | 1135.3702 | 1027.0121 | 829800.9322 | 1135370.2437 | 2.2519e-05 | 35 | 1027012.1012
1 | 55 | CONCLUIDO | 1.6012 | 62.45 | 55.97 | 18.25 | 0.3 | 184 | 117.34 | 43.4 | 2 | 1 | 16.94 | 14705.49 | 423.13 | 10030.77 | 449.51 | 167.94 | 140548.56 | 0.37 | 0.84 | 0.81 | 8.56 | 1 | 10 | 514.1163 | 703.4366 | 636.3016 | 514116.3174 | 703436.6267 | 2.9704e-05 | 27 | 636301.6224
2 | 55 | CONCLUIDO | 1.6012 | 62.45 | 55.97 | 18.25 | 0.45 | 184 | 118.63 | 43.4 | 3 | 0 | 17.23 | 14865.24 | 427.62 | 10030.76 | 449.52 | 167.94 | 140552.9 | 0.37 | 0.84 | 0.81 | 8.56 | 1 | 10 | 516.5579 | 706.7773 | 639.3235 | 516557.9256 | 706777.3428 | 2.9704e-05 | 27 | 639323.5052

## resultados
Unnamed: 0 | Volume de calda [L] | STATUS | Capacidade operacional [ha/h] | Tempo de missao [h] | Tempo util [h] | Tempo por voo [min] | Autonomia Projetada [h] | N° Voos | MTOW [kg] | Massa Estrutura [kg] | Combustível [kg] | Abastecimentos | Massa gerador | Potência gerador [W] | Combustível consumido [L] | Calda cons [L] | Distância percorrida [km] | Distância Pulverizando [km] | RTL ACUMULADO[m] | EOC [km/km] | EOC [h/h] | Tempo de manobra [h] | Tempo rtl_rtw [h] | V pulv [m/s] | V desloc [m/s]
0 | 100 | CONCLUIDO | 0.7223 | 138.44 | 97.78 | 5.98 | 0.09 | 981 | 194.77 | 54.38 | 1 | 979 | 39.4 | 24256.19 | 1327.89 | 10034.25 | 1884.85 | 167.94 | 854230.04 | 0.09 | 0.48 | 1.84 | 50.35 | 1 | 10
1 | 100 | CONCLUIDO | 1.358 | 73.64 | 60.39 | 13.13 | 0.18 | 276 | 196.32 | 54.38 | 2 | 274 | 39.95 | 24447.22 | 759.39 | 10030.76 | 608.88 | 167.94 | 219772.98 | 0.28 | 0.78 | 0.7 | 12.97 | 1 | 10
2 | 100 | CONCLUIDO | 1.5963 | 62.65 | 54.3 | 21.72 | 0.27 | 150 | 197.88 | 54.38 | 3 | 148 | 40.5 | 24639 | 620.49 | 10030.03 | 401.2 | 167.94 | 116561.78 | 0.42 | 0.87 | 0.52 | 6.88 | 1 | 10
3 | 100 | CONCLUIDO | 1.7046 | 58.66 | 52.14 | 30.37 | 0.36 | 103 | 199.44 | 54.38 | 4 | 13 | 41.06 | 24831.54 | 536.89 | 10030 | 324.29 | 167.94 | 78343.21 | 0.52 | 0.9 | 0.56 | 4.73 | 1 | 10
4 | 100 | CONCLUIDO | 1.707 | 58.58 | 52.1 | 30.65 | 0.44 | 102 | 201.01 | 54.38 | 5 | 0 | 41.63 | 25024.84 | 539.5 | 10029.99 | 322.34 | 167.94 | 77373.43 | 0.52 | 0.91 | 0.57 | 4.69 | 1 | 10
0 | 40 | CONCLUIDO | 1.4323 | 69.82 | 62.06 | 12.09 | 0.2 | 308 | 89.87 | 37.55 | 1 | 270 | 11.32 | 11317.98 | 422.91 | 10030.99 | 663.47 | 167.94 | 246906.07 | 0.25 | 0.76 | 0.82 | 14.65 | 1 | 10
1 | 40 | CONCLUIDO | 1.5183 | 65.86 | 59.16 | 14.09 | 0.39 | 252 | 91.1 | 37.55 | 2 | 0 | 11.54 | 11468.97 | 388.32 | 10031.24 | 554.57 | 167.94 | 192739.74 | 0.3 | 0.8 | 1.01 | 11.75 | 1 | 10
0 | 30 | CONCLUIDO | 1.425 | 70.18 | 63.1 | 11.27 | 0.24 | 336 | 71.52 | 32.27 | 1 | 1 | 8.25 | 9054.6 | 358.71 | 10032.61 | 684.1 | 167.94 | 257081.18 | 0.25 | 0.75 | 1.26 | 15.69 | 1 | 10
1 | 30 | CONCLUIDO | 1.4247 | 70.19 | 63.12 | 11.27 | 0.48 | 336 | 72.7 | 32.27 | 2 | 0 | 8.43 | 9200.25 | 364.12 | 10032.61 | 684.54 | 167.94 | 257300.44 | 0.25 | 0.75 | 1.26 | 15.7 | 1 | 10
0 | 15 | CONCLUIDO | 1.1392 | 87.78 | 78.65 | 7.05 | 0.43 | 669 | 39.78 | 19.54 | 1 | 0 | 4.24 | 5140 | 308.01 | 10033.41 | 1195.2 | 167.94 | 510969.53 | 0.14 | 0.6 | 2.23 | 31.23 | 1 | 10
0 | 70 | CONCLUIDO | 1.0349 | 96.62 | 77 | 7.67 | 0.12 | 602 | 141.81 | 47.83 | 1 | 600 | 22.98 | 17723.39 | 821.93 | 10031.97 | 1174.41 | 167.94 | 500906.9 | 0.14 | 0.61 | 1.24 | 29.58 | 1 | 10
1 | 70 | CONCLUIDO | 1.5782 | 63.36 | 55.85 | 18.31 | 0.25 | 183 | 143.17 | 47.83 | 2 | 178 | 23.34 | 17891.86 | 504.88 | 10030.19 | 453.92 | 167.94 | 142755.11 | 0.37 | 0.84 | 0.57 | 8.44 | 1 | 10
2 | 70 | CONCLUIDO | 1.6507 | 60.58 | 54.16 | 22.41 | 0.37 | 145 | 144.54 | 47.83 | 3 | 0 | 23.71 | 18060.85 | 461.34 | 10030.47 | 390.21 | 167.94 | 111094.41 | 0.43 | 0.87 | 0.7 | 6.75 | 1 | 10
0 | 90 | CONCLUIDO | 0.8217 | 121.69 | 89.58 | 6.44 | 0.1 | 835 | 176.73 | 52.44 | 1 | 833 | 33.29 | 22031.19 | 1133.66 | 10033.95 | 1604.02 | 167.94 | 714545.3 | 0.1 | 0.53 | 1.62 | 42.15 | 1 | 10
1 | 90 | CONCLUIDO | 1.4241 | 70.22 | 59.01 | 14.34 | 0.2 | 247 | 178.21 | 52.44 | 2 | 245 | 33.77 | 22213.89 | 679.66 | 10030.6 | 561.74 | 167.94 | 196346.22 | 0.3 | 0.8 | 0.67 | 11.6 | 1 | 10
2 | 90 | CONCLUIDO | 1.6563 | 60.37 | 53.33 | 24.61 | 0.3 | 130 | 179.7 | 52.44 | 3 | 118 | 34.26 | 22397.24 | 538.26 | 10030.07 | 368.16 | 167.94 | 100142.41 | 0.46 | 0.88 | 0.49 | 5.92 | 1 | 10
3 | 90 | CONCLUIDO | 1.6927 | 59.08 | 52.64 | 27.95 | 0.39 | 113 | 181.19 | 52.44 | 4 | 0 | 34.75 | 22581.25 | 512.66 | 10030.21 | 339.84 | 167.94 | 86065.06 | 0.49 | 0.9 | 0.61 | 5.23 | 1 | 10
0 | 10 | CONCLUIDO | 0.9343 | 107.03 | 94.25 | 5.64 | 0.64 | 1002 | 26.11 | 12.1 | 1 | 0 | 3.01 | 3454.41 | 272.45 | 10036.51 | 1707.7 | 167.94 | 765550.23 | 0.1 | 0.5 | 3.21 | 46.81 | 1 | 10
0 | 45 | CONCLUIDO | 1.3525 | 73.93 | 64.59 | 10.82 | 0.18 | 358 | 98.71 | 39.72 | 1 | 356 | 12.99 | 12407.75 | 492.06 | 10031.43 | 751.19 | 167.94 | 290518.29 | 0.22 | 0.73 | 0.85 | 17.17 | 1 | 10
1 | 45 | CONCLUIDO | 1.5521 | 64.43 | 57.84 | 15.49 | 0.35 | 224 | 99.95 | 39.72 | 2 | 0 | 13.24 | 12561.45 | 399.69 | 10030.66 | 510.72 | 167.94 | 170952.5 | 0.33 | 0.82 | 0.93 | 10.42 | 1 | 10
0 | 60 | CONCLUIDO | 1.1511 | 86.87 | 71.88 | 8.57 | 0.14 | 503 | 124.63 | 45 | 1 | 501 | 18.64 | 15605.44 | 688.51 | 10032.15 | 999.53 | 167.94 | 413960.12 | 0.17 | 0.66 | 1.08 | 24.46 | 1 | 10
1 | 60 | CONCLUIDO | 1.6215 | 61.67 | 55.19 | 19.48 | 0.28 | 170 | 125.95 | 45 | 2 | 17 | 18.95 | 15767.7 | 435.42 | 10030.25 | 424.39 | 167.94 | 128055.06 | 0.4 | 0.85 | 0.75 | 7.78 | 1 | 10
2 | 60 | CONCLUIDO | 1.6205 | 61.71 | 55.26 | 19.62 | 0.42 | 169 | 127.27 | 45 | 3 | 0 | 19.27 | 15930.42 | 438.64 | 10030.44 | 426.02 | 167.94 | 128879.65 | 0.39 | 0.85 | 0.77 | 7.84 | 1 | 10
0 | 80 | CONCLUIDO | 0.9257 | 108.03 | 82.79 | 6.99 | 0.11 | 711 | 159.12 | 50.28 | 1 | 709 | 27.84 | 19859.16 | 968.12 | 10034.41 | 1371.94 | 167.94 | 599126.86 | 0.12 | 0.57 | 1.41 | 35.36 | 1 | 10
1 | 80 | CONCLUIDO | 1.4984 | 66.74 | 57.45 | 15.96 | 0.22 | 216 | 160.54 | 50.28 | 2 | 214 | 28.26 | 20034.4 | 595.09 | 10030.9 | 508.68 | 167.94 | 169970.22 | 0.33 | 0.82 | 0.61 | 10.04 | 1 | 10
2 | 80 | CONCLUIDO | 1.6706 | 59.86 | 53.41 | 25.04 | 0.33 | 128 | 161.97 | 50.28 | 3 | 10 | 28.69 | 20210.21 | 485.86 | 10029.78 | 366.1 | 167.94 | 99122.31 | 0.46 | 0.88 | 0.64 | 6 | 1 | 10
3 | 80 | CONCLUIDO | 1.6741 | 59.74 | 53.32 | 25.19 | 0.43 | 127 | 163.4 | 50.28 | 4 | 0 | 29.12 | 20386.62 | 488.85 | 10029.96 | 362.55 | 167.94 | 97354.65 | 0.46 | 0.88 | 0.64 | 5.91 | 1 | 10
0 | 35 | CONCLUIDO | 1.4673 | 68.15 | 61.2 | 12.49 | 0.22 | 294 | 80.84 | 35.1 | 1 | 59 | 9.74 | 10204.21 | 375.22 | 10031.98 | 624.1 | 167.94 | 227292.23 | 0.27 | 0.77 | 1.06 | 13.78 | 1 | 10
1 | 35 | CONCLUIDO | 1.4771 | 67.7 | 60.85 | 12.68 | 0.43 | 288 | 82.04 | 35.1 | 2 | 0 | 9.94 | 10352.53 | 376.14 | 10031.92 | 609.84 | 167.94 | 220190.51 | 0.28 | 0.78 | 1.12 | 13.43 | 1 | 10
0 | 50 | CONCLUIDO | 1.2804 | 78.1 | 67.02 | 9.88 | 0.16 | 407 | 107.41 | 41.65 | 1 | 405 | 14.77 | 13481.73 | 558.47 | 10031.66 | 833.89 | 167.94 | 331623.29 | 0.2 | 0.7 | 0.93 | 19.6 | 1 | 10
1 | 50 | CONCLUIDO | 1.5788 | 63.34 | 56.82 | 16.88 | 0.32 | 202 | 108.68 | 41.65 | 2 | 0 | 15.03 | 13638.32 | 411.06 | 10031.22 | 477.28 | 167.94 | 154343.23 | 0.35 | 0.83 | 0.86 | 9.4 | 1 | 10
0 | 25 | CONCLUIDO | 1.3596 | 73.55 | 66.17 | 9.88 | 0.28 | 402 | 61.76 | 28.92 | 1 | 0 | 6.84 | 7851.41 | 343.8 | 10032.4 | 785.14 | 167.94 | 307273.2 | 0.21 | 0.71 | 1.44 | 18.75 | 1 | 10
0 | 85 | CONCLUIDO | 0.8729 | 114.56 | 86.06 | 6.7 | 0.11 | 771 | 167.88 | 51.39 | 1 | 769 | 30.49 | 20939.59 | 1048.08 | 10034.38 | 1483.74 | 167.94 | 654724.99 | 0.11 | 0.55 | 1.51 | 38.63 | 1 | 10
1 | 85 | CONCLUIDO | 1.463 | 68.35 | 58.15 | 15.1 | 0.21 | 231 | 169.33 | 51.39 | 2 | 229 | 30.94 | 21118.46 | 636.92 | 10030.29 | 532.49 | 167.94 | 181804.72 | 0.32 | 0.81 | 0.64 | 10.74 | 1 | 10
2 | 85 | CONCLUIDO | 1.6729 | 59.78 | 53.17 | 25.52 | 0.31 | 125 | 170.79 | 51.39 | 3 | 63 | 31.4 | 21297.94 | 505.3 | 10029.97 | 360.18 | 167.94 | 96178.47 | 0.47 | 0.89 | 0.56 | 5.76 | 1 | 10
3 | 85 | CONCLUIDO | 1.6862 | 59.3 | 52.9 | 26.67 | 0.41 | 119 | 172.25 | 51.39 | 4 | 0 | 31.86 | 21478.05 | 499.49 | 10030.33 | 348.36 | 167.94 | 90295.89 | 0.48 | 0.89 | 0.63 | 5.49 | 1 | 10
0 | 20 | CONCLUIDO | 1.27 | 78.74 | 70.86 | 8.47 | 0.34 | 502 | 51.33 | 24.83 | 1 | 0 | 5.51 | 6564.78 | 328.24 | 10033.1 | 938.87 | 167.94 | 383635.55 | 0.18 | 0.67 | 1.74 | 23.44 | 1 | 10
0 | 65 | CONCLUIDO | 1.0915 | 91.61 | 74.41 | 8.09 | 0.13 | 552 | 133.21 | 46.47 | 1 | 550 | 20.75 | 16663.42 | 754.5 | 10032.66 | 1085.96 | 167.94 | 456930.62 | 0.15 | 0.63 | 1.15 | 26.98 | 1 | 10
1 | 65 | CONCLUIDO | 1.6125 | 62.02 | 55.23 | 19.61 | 0.26 | 169 | 134.55 | 46.47 | 2 | 109 | 21.09 | 16828.84 | 461.94 | 10030.99 | 430.27 | 167.94 | 130999.99 | 0.39 | 0.85 | 0.63 | 7.82 | 1 | 10
2 | 65 | CONCLUIDO | 1.6362 | 61.12 | 54.69 | 21.04 | 0.39 | 156 | 135.9 | 46.47 | 3 | 0 | 21.43 | 16994.64 | 450.55 | 10030.61 | 407.6 | 167.94 | 119732.45 | 0.41 | 0.86 | 0.73 | 7.28 | 1 | 10
0 | 75 | CONCLUIDO | 0.9784 | 102.2 | 79.88 | 7.31 | 0.12 | 656 | 150.44 | 49.1 | 1 | 654 | 25.34 | 18787.76 | 894.22 | 10032.88 | 1272.62 | 167.94 | 549740.23 | 0.13 | 0.59 | 1.32 | 32.46 | 1 | 10
1 | 75 | CONCLUIDO | 1.5366 | 65.08 | 56.69 | 17.01 | 0.23 | 200 | 151.83 | 49.1 | 2 | 198 | 25.73 | 18959.54 | 551.95 | 10030.96 | 482.4 | 167.94 | 156913.5 | 0.35 | 0.83 | 0.6 | 9.28 | 1 | 10
2 | 75 | CONCLUIDO | 1.6614 | 60.19 | 53.76 | 23.72 | 0.35 | 136 | 153.23 | 49.1 | 3 | 1 | 26.13 | 19131.85 | 474.04 | 10030.54 | 377 | 167.94 | 104532.54 | 0.45 | 0.88 | 0.67 | 6.35 | 1 | 10
3 | 75 | CONCLUIDO | 1.6645 | 60.08 | 53.68 | 23.86 | 0.46 | 135 | 154.63 | 49.1 | 4 | 0 | 26.53 | 19304.72 | 477.26 | 10030.54 | 374.18 | 167.94 | 103128.06 | 0.45 | 0.88 | 0.67 | 6.27 | 1 | 10
0 | 95 | CONCLUIDO | 0.772 | 129.53 | 93.42 | 6.2 | 0.1 | 904 | 185.69 | 53.44 | 1 | 902 | 36.26 | 23136.14 | 1225.69 | 10035.28 | 1734.94 | 167.94 | 779663.23 | 0.1 | 0.51 | 1.72 | 45.98 | 1 | 10
1 | 95 | CONCLUIDO | 1.3921 | 71.83 | 59.65 | 13.71 | 0.19 | 261 | 187.21 | 53.44 | 2 | 259 | 36.77 | 23322.88 | 719.09 | 10031.02 | 583.23 | 167.94 | 207021.09 | 0.29 | 0.79 | 0.69 | 12.23 | 1 | 10
2 | 95 | CONCLUIDO | 1.6266 | 61.48 | 53.8 | 23.06 | 0.28 | 140 | 188.73 | 53.44 | 3 | 138 | 37.29 | 23510.33 | 579.93 | 10029.94 | 384.36 | 167.94 | 108194.21 | 0.44 | 0.88 | 0.5 | 6.39 | 1 | 10
3 | 95 | CONCLUIDO | 1.7006 | 58.8 | 52.35 | 29.36 | 0.37 | 107 | 190.25 | 53.44 | 4 | 1 | 37.82 | 23698.48 | 523.53 | 10029.95 | 330.61 | 167.94 | 81481.36 | 0.51 | 0.9 | 0.59 | 4.94 | 1 | 10
4 | 95 | CONCLUIDO | 1.7005 | 58.81 | 52.35 | 29.36 | 0.46 | 107 | 191.78 | 53.44 | 5 | 0 | 38.35 | 23887.36 | 527.7 | 10029.95 | 330.66 | 167.94 | 81508.48 | 0.51 | 0.9 | 0.59 | 4.94 | 1 | 10
0 | 55 | CONCLUIDO | 1.2139 | 82.38 | 69.43 | 9.16 | 0.15 | 455 | 116.05 | 43.4 | 1 | 453 | 16.65 | 14546.17 | 623.48 | 10032.17 | 915.94 | 167.94 | 372408.49 | 0.18 | 0.68 | 1.01 | 22.01 | 1 | 10
1 | 55 | CONCLUIDO | 1.6012 | 62.45 | 55.97 | 18.25 | 0.3 | 184 | 117.34 | 43.4 | 2 | 1 | 16.94 | 14705.49 | 423.13 | 10030.77 | 449.51 | 167.94 | 140548.56 | 0.37 | 0.84 | 0.81 | 8.56 | 1 | 10
2 | 55 | CONCLUIDO | 1.6012 | 62.45 | 55.97 | 18.25 | 0.45 | 184 | 118.63 | 43.4 | 3 | 0 | 17.23 | 14865.24 | 427.62 | 10030.76 | 449.52 | 167.94 | 140552.9 | 0.37 | 0.84 | 0.81 | 8.56 | 1 | 10

## gráficos
Selecione o eixo X:
Selecione o eixo Y:
Selecione o eixo Z:
Eixo X | Eixo Y | Eixo Z

## hidden (hidden)
Unnamed: 0
Volume de calda [L]
STATUS
Capacidade operacional [ha/h]
Tempo de missao [h]
Tempo util [h]
Tempo por voo [min]
Autonomia Projetada [h]
N° Voos
MTOW [kg]
Massa Estrutura [kg]
Combustível [kg]
Abastecimentos
Massa gerador
Potência gerador [W]
Combustível consumido [L]
Calda cons [L]
Distância percorrida [km]
Distância Pulverizando [km]
RTL ACUMULADO[m]
EOC [km/km]
EOC [h/h]
Tempo de manobra [h]
Tempo rtl_rtw [h]
V pulv [m/s]
V desloc [m/s]