## RESULTADOS_18
Unnamed: 0 | Volume de calda [L] | STATUS | Capacidade operacional [ha/h] | Tempo de missao [h] | Tempo util [h] | Tempo por voo [min] | Autonomia Projetada [h] | N° Voos | MTOW [kg] | Massa Estrutura [kg] | Combustível [kg] | Abastecimentos | Massa gerador | Potência gerador [W] | Combustível consumido [L] | Calda cons [L] | Distância percorrida [km] | Distância Pulverizando [km] | RTL ACUMULADO[m] | EOC [km/km] | EOC [h/h] | Tempo de manobra [h] | Tempo rtl_rtw [h] | V pulv [m/s] | V desloc [m/s] | Preço Total por ha Simples [R$/ha] | Preço Total por ha Presumido [R$/ha] | Preço Total por ha Real [R$/ha] | Preço Total Simples [R$] | Preço Total Presumido [R$] | Prod CAPEX [ha/h/R$] | Dias Trabalhados | Preço Total Real [R$]
0 | 100 | CONCLUIDO | 1.0363 | 96.5 | 67.07 | 5.82 | 0.09 | 692 | 194.77 | 54.38 | 1 | 690 | 39.4 | 24256.19 | 936.14 | 1260.07 | 1313.47 | 88.58 | 598195.62 | 0.07 | 0.37 | 5.17 | 35.32 | 1 | 10 | 1256.4018 | 1719.0644 | 1554.9993 | 1256401.8187 | 1719064.3969 | 1.5105e-05 | 41 | 1554999.3036
1 | 100 | CONCLUIDO | 1.9119 | 52.3 | 41.62 | 11.89 | 0.18 | 210 | 196.32 | 54.38 | 2 | 208 | 39.95 | 24447.22 | 575.55 | 1259.46 | 446.12 | 88.58 | 166928.41 | 0.2 | 0.59 | 4.36 | 9.89 | 1 | 10 | 494.2739 | 676.2874 | 611.7435 | 494273.9294 | 676287.3961 | 2.7868e-05 | 22 | 611743.4762
2 | 100 | CONCLUIDO | 2.2281 | 44.88 | 37.5 | 18 | 0.27 | 125 | 197.88 | 54.38 | 3 | 123 | 40.5 | 24639 | 514.04 | 1259.44 | 307.24 | 88.58 | 97915.52 | 0.29 | 0.66 | 4.2 | 5.77 | 1 | 10 | 398.4048 | 545.115 | 493.09 | 398404.81 | 545115.0374 | 3.2476e-05 | 19 | 493090.0233
3 | 100 | CONCLUIDO | 2.3927 | 41.79 | 35.82 | 24.15 | 0.36 | 89 | 199.44 | 54.38 | 4 | 87 | 41.06 | 24831.54 | 486.2 | 1259.45 | 249.8 | 88.58 | 69372.87 | 0.35 | 0.69 | 4.14 | 4.09 | 1 | 10 | 362.5742 | 496.09 | 448.7439 | 362574.2244 | 496090.0495 | 3.4876e-05 | 18 | 448743.9115
4 | 100 | CONCLUIDO | 2.4959 | 40.07 | 34.87 | 30.32 | 0.44 | 69 | 201.01 | 54.38 | 5 | 67 | 41.63 | 25024.84 | 468.66 | 1259.35 | 217.24 | 88.58 | 53191.03 | 0.41 | 0.71 | 4.12 | 3.14 | 1 | 10 | 338.6106 | 463.3019 | 419.085 | 338610.5764 | 463301.9291 | 3.638e-05 | 17 | 419085.0432
5 | 100 | CONCLUIDO | 2.5688 | 38.93 | 34.23 | 36.68 | 0.53 | 56 | 202.58 | 54.38 | 6 | 54 | 42.2 | 25218.93 | 455.95 | 1259.37 | 196.21 | 88.58 | 42741.37 | 0.45 | 0.72 | 4.09 | 2.51 | 1 | 10 | 328.6484 | 449.6713 | 406.7553 | 328648.4361 | 449671.2892 | 3.7442e-05 | 17 | 406755.2925
6 | 100 | CONCLUIDO | 2.6195 | 38.18 | 33.83 | 43.19 | 0.61 | 47 | 204.16 | 54.38 | 7 | 45 | 42.78 | 25413.94 | 446.05 | 1259.3 | 182.38 | 88.58 | 35871.55 | 0.49 | 0.73 | 4.08 | 2.1 | 1 | 10 | 312.7627 | 427.9357 | 387.0941 | 312762.6798 | 427935.6967 | 3.8181e-05 | 16 | 387094.1144
7 | 100 | CONCLUIDO | 2.6526 | 37.7 | 33.59 | 49.15 | 0.69 | 41 | 205.75 | 54.38 | 8 | 39 | 43.37 | 25609.61 | 438.16 | 1259.3 | 174.02 | 88.58 | 31724.97 | 0.51 | 0.73 | 4.08 | 1.86 | 1 | 10 | 307.9274 | 421.3199 | 381.1097 | 307927.4253 | 421319.8881 | 3.8664e-05 | 16 | 381109.7093
8 | 100 | CONCLUIDO | 2.6845 | 37.25 | 33.33 | 55.56 | 0.77 | 36 | 207.34 | 54.38 | 9 | 34 | 43.96 | 25806.1 | 430.62 | 1259.38 | 165.56 | 88.58 | 27519.61 | 0.54 | 0.74 | 4.06 | 1.61 | 1 | 10 | 303.3842 | 415.1037 | 375.4868 | 303384.2495 | 415103.7145 | 3.9129e-05 | 16 | 375486.7986
9 | 100 | CONCLUIDO | 2.7092 | 36.91 | 33.15 | 62.16 | 0.85 | 32 | 208.94 | 54.38 | 10 | 30 | 44.56 | 26003.41 | 423.36 | 1259.29 | 159.32 | 88.58 | 24417.56 | 0.56 | 0.74 | 4.06 | 1.42 | 1 | 10 | 299.4954 | 409.7828 | 370.6737 | 299495.3843 | 409782.7975 | 3.9489e-05 | 16 | 370673.7025
10 | 100 | CONCLUIDO | 2.7279 | 36.66 | 33.01 | 68.31 | 0.93 | 29 | 210.55 | 54.38 | 11 | 27 | 45.17 | 26201.54 | 417.26 | 1259.35 | 154.6 | 88.58 | 22070.91 | 0.57 | 0.75 | 4.06 | 1.29 | 1 | 10 | 296.4032 | 405.552 | 366.8467 | 296403.2291 | 405551.9744 | 3.9761e-05 | 16 | 366846.6632
11 | 100 | CONCLUIDO | 2.747 | 36.4 | 32.88 | 75.87 | 1 | 26 | 212.16 | 54.38 | 12 | 24 | 45.78 | 26400.51 | 410.15 | 1259.39 | 150.05 | 88.58 | 19812.99 | 0.59 | 0.75 | 4.05 | 1.15 | 1 | 10 | 293.017 | 400.9188 | 362.6557 | 293017.0419 | 400918.8437 | 4.004e-05 | 16 | 362655.7119
12 | 100 | CONCLUIDO | 2.7605 | 36.22 | 32.77 | 81.94 | 1.08 | 24 | 213.78 | 54.38 | 13 | 22 | 46.4 | 26600.32 | 404.32 | 1259.31 | 146.69 | 88.58 | 18141.53 | 0.6 | 0.75 | 4.04 | 1.05 | 1 | 10 | 290.3878 | 397.3214 | 359.4016 | 290387.8317 | 397321.4423 | 4.0237e-05 | 16 | 359401.6415
13 | 100 | CONCLUIDO | 2.7732 | 36.06 | 32.69 | 89.15 | 1.15 | 22 | 215.41 | 54.38 | 14 | 20 | 47.03 | 26801 | 397.13 | 1259.29 | 143.59 | 88.58 | 16603.89 | 0.62 | 0.75 | 4.04 | 0.96 | 1 | 10 | 287.4156 | 393.2547 | 355.723 | 287415.6174 | 393254.7276 | 4.0422e-05 | 16 | 355723.0484
14 | 100 | CONCLUIDO | 2.7869 | 35.88 | 32.59 | 97.77 | 1.23 | 20 | 217.04 | 54.38 | 15 | 18 | 47.66 | 27002.55 | 392.55 | 1259.3 | 140.38 | 88.58 | 15007.31 | 0.63 | 0.75 | 4.04 | 0.86 | 1 | 10 | 276.2655 | 377.9987 | 341.923 | 276265.5493 | 377998.7125 | 4.0621e-05 | 15 | 341923.0459
15 | 100 | CONCLUIDO | 2.794 | 35.79 | 32.53 | 102.74 | 1.3 | 19 | 218.68 | 54.38 | 16 | 17 | 48.31 | 27204.98 | 386.84 | 1259.29 | 138.56 | 88.58 | 14105.19 | 0.64 | 0.76 | 4.04 | 0.81 | 1 | 10 | 274.094 | 375.0275 | 339.2354 | 274094.0319 | 375027.5467 | 4.0725e-05 | 15 | 339235.444
16 | 100 | CONCLUIDO | 2.8061 | 35.64 | 32.46 | 114.56 | 1.37 | 17 | 220.33 | 54.38 | 17 | 15 | 48.95 | 27408.3 | 379.28 | 1259.3 | 135.91 | 88.58 | 12786.06 | 0.65 | 0.76 | 4.04 | 0.73 | 1 | 10 | 271.1103 | 370.9451 | 335.5426 | 271110.3391 | 370945.1265 | 4.0901e-05 | 15 | 335542.6442
17 | 100 | CONCLUIDO | 2.813 | 35.55 | 32.41 | 121.54 | 1.44 | 16 | 221.99 | 54.38 | 18 | 13 | 49.61 | 27612.53 | 372.95 | 1259.29 | 134.34 | 88.58 | 12008.64 | 0.66 | 0.76 | 4.03 | 0.68 | 1 | 10 | 268.7898 | 367.7701 | 332.6706 | 268789.8343 | 367770.1095 | 4.1002e-05 | 15 | 332670.6464
18 | 100 | CONCLUIDO | 2.8199 | 35.46 | 32.36 | 129.45 | 1.51 | 15 | 223.65 | 54.38 | 19 | 10 | 50.27 | 27817.81 | 366.65 | 1259.29 | 132.61 | 88.58 | 11149.46 | 0.67 | 0.76 | 4.03 | 0.64 | 1 | 10 | 266.4899 | 364.6233 | 329.8242 | 266489.9488 | 364623.3047 | 4.1102e-05 | 15 | 329824.1683
19 | 100 | CONCLUIDO | 2.8187 | 35.48 | 32.38 | 129.51 | 1.58 | 15 | 225.32 | 54.38 | 20 | 8 | 50.95 | 28023.89 | 363.61 | 1259.29 | 132.96 | 88.58 | 11321.26 | 0.67 | 0.76 | 4.04 | 0.65 | 1 | 10 | 265.6179 | 363.4301 | 328.7449 | 265617.892 | 363430.118 | 4.1085e-05 | 15 | 328744.8576
20 | 100 | CONCLUIDO | 2.8267 | 35.38 | 32.32 | 138.5 | 1.64 | 14 | 227 | 54.38 | 21 | 4 | 51.62 | 28230.92 | 362.47 | 1259.34 | 130.83 | 88.58 | 10265.53 | 0.68 | 0.76 | 4.04 | 0.59 | 1 | 10 | 264.8644 | 362.3992 | 327.8123 | 264864.4373 | 362399.2081 | 4.1202e-05 | 15 | 327812.3363
21 | 100 | CONCLUIDO | 2.8264 | 35.38 | 32.32 | 138.51 | 1.71 | 14 | 228.69 | 54.38 | 22 | 1 | 52.31 | 28438.91 | 364.49 | 1259.29 | 130.82 | 88.58 | 10257.43 | 0.68 | 0.76 | 4.04 | 0.59 | 1 | 10 | 265.5005 | 363.2695 | 328.5995 | 265500.4848 | 363269.4764 | 4.1197e-05 | 15 | 328599.5474
22 | 100 | CONCLUIDO | 2.8262 | 35.38 | 32.32 | 138.52 | 1.77 | 14 | 230.38 | 54.38 | 23 | 0 | 53 | 28647.87 | 366.93 | 1259.37 | 130.84 | 88.58 | 10267.47 | 0.68 | 0.76 | 4.04 | 0.6 | 1 | 10 | 266.2614 | 364.3106 | 329.5413 | 266261.4325 | 364310.6386 | 4.1194e-05 | 15 | 329541.3425

## RESULTADOS_6
Unnamed: 0 | Volume de calda [L] | STATUS | Capacidade operacional [ha/h] | Tempo de missao [h] | Tempo util [h] | Tempo por voo [min] | Autonomia Projetada [h] | N° Voos | MTOW [kg] | Massa Estrutura [kg] | Combustível [kg] | Abastecimentos | Massa gerador | Potência gerador [W] | Combustível consumido [L] | Calda cons [L] | Distância percorrida [km] | Distância Pulverizando [km] | RTL ACUMULADO[m] | EOC [km/km] | EOC [h/h] | Tempo de manobra [h] | Tempo rtl_rtw [h] | V pulv [m/s] | V desloc [m/s] | Preço Total por ha Simples [R$/ha] | Preço Total por ha Presumido [R$/ha] | Preço Total por ha Real [R$/ha] | Preço Total Simples [R$] | Preço Total Presumido [R$] | Prod CAPEX [ha/h/R$] | Dias Trabalhados | Preço Total Real [R$]
0 | 40 | CONCLUIDO | 1.9374 | 51.62 | 44.59 | 9.95 | 0.2 | 269 | 89.87 | 37.55 | 1 | 267 | 11.32 | 11317.98 | 368.19 | 1259.6 | 546.42 | 88.58 | 216785.09 | 0.16 | 0.55 | 4.48 | 12.86 | 1 | 10 | 386.2141 | 528.4351 | 478.002 | 386214.0594 | 528435.1146 | 4.0868e-05 | 22 | 478002.0089
1 | 40 | CONCLUIDO | 2.4665 | 40.54 | 36.6 | 20.72 | 0.39 | 106 | 91.1 | 37.55 | 2 | 104 | 11.54 | 11468.97 | 290.1 | 1259.34 | 276.38 | 88.58 | 82580.62 | 0.32 | 0.67 | 4.17 | 4.87 | 1 | 10 | 269.9826 | 369.4021 | 334.1469 | 269982.6072 | 369402.1139 | 5.2029e-05 | 17 | 334146.8946
2 | 40 | CONCLUIDO | 2.6477 | 37.77 | 34.62 | 32.46 | 0.57 | 64 | 92.32 | 37.55 | 3 | 62 | 11.77 | 11620.34 | 261.84 | 1259.32 | 208.93 | 88.58 | 49062.59 | 0.42 | 0.71 | 4.12 | 2.89 | 1 | 10 | 242.9079 | 332.3574 | 300.6377 | 242907.9483 | 332357.3711 | 5.5851e-05 | 16 | 300637.6501
3 | 40 | CONCLUIDO | 2.7361 | 36.55 | 33.76 | 45.01 | 0.75 | 45 | 93.55 | 37.55 | 4 | 43 | 12 | 11772.07 | 242.04 | 1259.32 | 179.67 | 88.58 | 34526.31 | 0.49 | 0.73 | 4.09 | 2.03 | 1 | 10 | 233.0252 | 318.8354 | 288.4062 | 233025.23 | 318835.4 | 5.7716e-05 | 16 | 288406.1969
4 | 40 | CONCLUIDO | 2.7849 | 35.91 | 33.31 | 57.1 | 0.93 | 35 | 94.79 | 37.55 | 5 | 18 | 12.23 | 11924.18 | 225.63 | 1259.35 | 163.82 | 88.58 | 26651.49 | 0.54 | 0.74 | 4.09 | 1.58 | 1 | 10 | 217.2762 | 297.2868 | 268.9142 | 217276.1573 | 297286.824 | 5.8745e-05 | 15 | 268914.1868
5 | 40 | CONCLUIDO | 2.7951 | 35.78 | 33.21 | 60.39 | 1.1 | 33 | 96.02 | 37.55 | 6 | 0 | 12.47 | 12076.67 | 224.18 | 1259.37 | 159.89 | 88.58 | 24697.87 | 0.55 | 0.74 | 4.11 | 1.49 | 1 | 10 | 216.4808 | 296.1986 | 267.9298 | 216480.819 | 296198.6071 | 5.896e-05 | 15 | 267929.8277

## RESULTADOS_4
Unnamed: 0 | Volume de calda [L] | STATUS | Capacidade operacional [ha/h] | Tempo de missao [h] | Tempo util [h] | Tempo por voo [min] | Autonomia Projetada [h] | N° Voos | MTOW [kg] | Massa Estrutura [kg] | Combustível [kg] | Abastecimentos | Massa gerador | Potência gerador [W] | Combustível consumido [L] | Calda cons [L] | Distância percorrida [km] | Distância Pulverizando [km] | RTL ACUMULADO[m] | EOC [km/km] | EOC [h/h] | Tempo de manobra [h] | Tempo rtl_rtw [h] | V pulv [m/s] | V desloc [m/s] | Preço Total por ha Simples [R$/ha] | Preço Total por ha Presumido [R$/ha] | Preço Total por ha Real [R$/ha] | Preço Total Simples [R$] | Preço Total Presumido [R$] | Prod CAPEX [ha/h/R$] | Dias Trabalhados | Preço Total Real [R$]
0 | 30 | CONCLUIDO | 2.1389 | 46.75 | 41.63 | 11.84 | 0.24 | 211 | 71.52 | 32.27 | 1 | 209 | 8.25 | 9054.6 | 289.31 | 1259.59 | 445.98 | 88.58 | 166855.67 | 0.2 | 0.59 | 4.37 | 9.89 | 1 | 10 | 314.1361 | 429.8148 | 388.7939 | 314136.0785 | 429814.8414 | 5.067e-05 | 20 | 388793.9162
1 | 30 | CONCLUIDO | 2.578 | 38.79 | 35.62 | 25.15 | 0.48 | 85 | 72.7 | 32.27 | 2 | 83 | 8.43 | 9200.25 | 231.55 | 1259.42 | 242.8 | 88.58 | 65894.29 | 0.36 | 0.69 | 4.15 | 3.89 | 1 | 10 | 242.6085 | 331.9477 | 300.2671 | 242608.5233 | 331947.6847 | 6.1073e-05 | 17 | 300267.0636
2 | 30 | CONCLUIDO | 2.7315 | 36.61 | 33.99 | 40.79 | 0.71 | 50 | 73.88 | 32.27 | 3 | 43 | 8.61 | 9346.23 | 202.94 | 1259.35 | 187.42 | 88.58 | 38376.19 | 0.47 | 0.72 | 4.09 | 2.26 | 1 | 10 | 218.9325 | 299.5531 | 270.9642 | 218932.4784 | 299553.0755 | 6.4709e-05 | 16 | 270964.1504
3 | 30 | CONCLUIDO | 2.7622 | 36.2 | 33.69 | 47.01 | 0.93 | 43 | 75.07 | 32.27 | 4 | 0 | 8.8 | 9492.55 | 197.64 | 1259.48 | 175.62 | 88.58 | 32513.83 | 0.5 | 0.73 | 4.13 | 1.96 | 1 | 10 | 216.3042 | 295.9569 | 267.7112 | 216304.1579 | 295956.8915 | 6.5436e-05 | 16 | 267711.1812

## RESULTADOS_1
Unnamed: 0 | Volume de calda [L] | STATUS | Capacidade operacional [ha/h] | Tempo de missao [h] | Tempo util [h] | Tempo por voo [min] | Autonomia Projetada [h] | N° Voos | MTOW [kg] | Massa Estrutura [kg] | Combustível [kg] | Abastecimentos | Massa gerador | Potência gerador [W] | Combustível consumido [L] | Calda cons [L] | Distância percorrida [km] | Distância Pulverizando [km] | RTL ACUMULADO[m] | EOC [km/km] | EOC [h/h] | Tempo de manobra [h] | Tempo rtl_rtw [h] | V pulv [m/s] | V desloc [m/s] | Preço Total por ha Simples [R$/ha] | Preço Total por ha Presumido [R$/ha] | Preço Total por ha Real [R$/ha] | Preço Total Simples [R$] | Preço Total Presumido [R$] | Prod CAPEX [ha/h/R$] | Dias Trabalhados | Preço Total Real [R$]
0 | 15 | CONCLUIDO | 2.5124 | 39.8 | 36.87 | 19.93 | 0.43 | 111 | 39.78 | 19.54 | 1 | 99 | 4.24 | 5140 | 150.81 | 1259.41 | 284.74 | 88.58 | 86734.89 | 0.31 | 0.67 | 4.21 | 5.14 | 1 | 10 | 213.2115 | 291.7254 | 263.8835 | 213211.5117 | 291725.3965 | 7.872e-05 | 17 | 263883.5341
1 | 15 | CONCLUIDO | 2.6101 | 38.31 | 35.67 | 25.18 | 0.84 | 85 | 40.89 | 19.54 | 2 | 0 | 4.35 | 5277.26 | 142.12 | 1259.67 | 240.68 | 88.58 | 64832.47 | 0.37 | 0.69 | 4.26 | 3.94 | 1 | 10 | 198.8334 | 272.0526 | 246.0883 | 198833.4088 | 272052.6418 | 8.1782e-05 | 16 | 246088.3195

## RESULTADOS_12
Unnamed: 0 | Volume de calda [L] | STATUS | Capacidade operacional [ha/h] | Tempo de missao [h] | Tempo util [h] | Tempo por voo [min] | Autonomia Projetada [h] | N° Voos | MTOW [kg] | Massa Estrutura [kg] | Combustível [kg] | Abastecimentos | Massa gerador | Potência gerador [W] | Combustível consumido [L] | Calda cons [L] | Distância percorrida [km] | Distância Pulverizando [km] | RTL ACUMULADO[m] | EOC [km/km] | EOC [h/h] | Tempo de manobra [h] | Tempo rtl_rtw [h] | V pulv [m/s] | V desloc [m/s] | Preço Total por ha Simples [R$/ha] | Preço Total por ha Presumido [R$/ha] | Preço Total por ha Real [R$/ha] | Preço Total Simples [R$] | Preço Total Presumido [R$] | Prod CAPEX [ha/h/R$] | Dias Trabalhados | Preço Total Real [R$]
0 | 70 | CONCLUIDO | 1.455 | 68.73 | 53.62 | 7.21 | 0.12 | 446 | 141.81 | 47.83 | 1 | 444 | 22.98 | 17723.39 | 607.7 | 1259.84 | 853.74 | 88.58 | 369556.18 | 0.1 | 0.46 | 4.76 | 21.88 | 1 | 10 | 673.2103 | 921.1161 | 833.206 | 673210.3232 | 921116.0641 | 2.449e-05 | 29 | 833206.0397
1 | 70 | CONCLUIDO | 2.1769 | 45.94 | 39.11 | 14.76 | 0.25 | 159 | 143.17 | 47.83 | 2 | 157 | 23.34 | 17891.86 | 435.92 | 1259.5 | 360.98 | 88.58 | 124615.71 | 0.25 | 0.63 | 4.27 | 7.38 | 1 | 10 | 377.9747 | 517.1617 | 467.8045 | 377974.7141 | 517161.679 | 3.664e-05 | 20 | 467804.4942
2 | 70 | CONCLUIDO | 2.4342 | 41.08 | 36.08 | 22.55 | 0.37 | 96 | 144.54 | 47.83 | 3 | 94 | 23.71 | 18060.85 | 394.84 | 1259.5 | 258.61 | 88.58 | 73740.93 | 0.34 | 0.68 | 4.16 | 4.35 | 1 | 10 | 322.7431 | 441.5913 | 399.4465 | 322743.0987 | 441591.3461 | 4.0971e-05 | 18 | 399446.4878
3 | 70 | CONCLUIDO | 2.5587 | 39.08 | 34.86 | 30.31 | 0.49 | 69 | 145.92 | 47.83 | 4 | 67 | 24.09 | 18230.35 | 374.71 | 1259.34 | 216.94 | 88.58 | 53042.71 | 0.41 | 0.71 | 4.12 | 3.13 | 1 | 10 | 298.4758 | 408.3878 | 369.4118 | 298475.8322 | 408387.8014 | 4.3067e-05 | 17 | 369411.8428
4 | 70 | CONCLUIDO | 2.6401 | 37.88 | 34.12 | 38.62 | 0.6 | 53 | 147.3 | 47.83 | 5 | 51 | 24.47 | 18400.38 | 359.28 | 1259.29 | 191.8 | 88.58 | 40550.99 | 0.46 | 0.72 | 4.1 | 2.39 | 1 | 10 | 279.5875 | 382.5439 | 346.0344 | 279587.4506 | 382543.8844 | 4.4437e-05 | 16 | 346034.433
5 | 70 | CONCLUIDO | 2.6943 | 37.12 | 33.64 | 46.95 | 0.71 | 43 | 148.68 | 47.83 | 6 | 41 | 24.85 | 18570.94 | 347.17 | 1259.29 | 176.35 | 88.58 | 32876.69 | 0.5 | 0.73 | 4.07 | 1.92 | 1 | 10 | 272.6942 | 373.1123 | 337.503 | 272694.2381 | 373112.287 | 4.5349e-05 | 16 | 337502.974
6 | 70 | CONCLUIDO | 2.7312 | 36.61 | 33.35 | 55.58 | 0.83 | 36 | 150.07 | 47.83 | 7 | 34 | 25.24 | 18742.03 | 337.23 | 1259.32 | 165.7 | 88.58 | 27589.93 | 0.53 | 0.74 | 4.07 | 1.62 | 1 | 10 | 267.6356 | 366.1909 | 331.2421 | 267635.6291 | 366190.875 | 4.597e-05 | 16 | 331242.1318
7 | 70 | CONCLUIDO | 2.7612 | 36.22 | 33.09 | 64.05 | 0.94 | 31 | 151.46 | 47.83 | 8 | 29 | 25.63 | 18913.66 | 325.88 | 1259.33 | 157.43 | 88.58 | 23476.64 | 0.56 | 0.74 | 4.05 | 1.36 | 1 | 10 | 262.5799 | 359.2734 | 324.9849 | 262579.9003 | 359273.4038 | 4.6475e-05 | 16 | 324984.8544
8 | 70 | CONCLUIDO | 2.7843 | 35.92 | 32.91 | 73.13 | 1.04 | 27 | 152.85 | 47.83 | 9 | 25 | 26.03 | 19085.83 | 316.72 | 1259.33 | 151.08 | 88.58 | 20321.77 | 0.59 | 0.75 | 4.05 | 1.18 | 1 | 10 | 249.7242 | 341.6837 | 309.0739 | 249724.2468 | 341683.7315 | 4.6864e-05 | 15 | 309073.9157
9 | 70 | CONCLUIDO | 2.807 | 35.63 | 32.73 | 85.39 | 1.15 | 23 | 154.25 | 47.83 | 10 | 21 | 26.43 | 19258.55 | 305.88 | 1259.3 | 145.01 | 88.58 | 17306.85 | 0.61 | 0.75 | 4.05 | 1.01 | 1 | 10 | 245.3435 | 335.6898 | 303.6521 | 245343.5186 | 335689.826 | 4.7246e-05 | 15 | 303652.0602
10 | 70 | CONCLUIDO | 2.8182 | 35.48 | 32.65 | 93.28 | 1.25 | 21 | 155.66 | 47.83 | 11 | 13 | 26.83 | 19431.82 | 297.04 | 1259.34 | 142.06 | 88.58 | 15845.52 | 0.62 | 0.75 | 4.05 | 0.92 | 1 | 10 | 242.1336 | 331.2978 | 299.6792 | 242133.5776 | 331297.8431 | 4.7434e-05 | 15 | 299679.2419
11 | 70 | CONCLUIDO | 2.8234 | 35.42 | 32.61 | 97.84 | 1.35 | 20 | 157.07 | 47.83 | 12 | 4 | 27.24 | 19605.66 | 293.59 | 1259.33 | 140.38 | 88.58 | 15006.87 | 0.63 | 0.75 | 4.06 | 0.89 | 1 | 10 | 240.8523 | 329.5447 | 298.0935 | 240852.3044 | 329544.7485 | 4.7522e-05 | 15 | 298093.4602
12 | 70 | CONCLUIDO | 2.8293 | 35.34 | 32.57 | 102.84 | 1.45 | 19 | 158.48 | 47.83 | 13 | 0 | 27.65 | 19780.06 | 292.7 | 1259.29 | 138.78 | 88.58 | 14212.61 | 0.64 | 0.76 | 4.06 | 0.84 | 1 | 10 | 240.3376 | 328.8405 | 297.4564 | 240337.6065 | 328840.5162 | 4.7621e-05 | 15 | 297456.4389

## RESULTADOS_16
Unnamed: 0 | Volume de calda [L] | STATUS | Capacidade operacional [ha/h] | Tempo de missao [h] | Tempo util [h] | Tempo por voo [min] | Autonomia Projetada [h] | N° Voos | MTOW [kg] | Massa Estrutura [kg] | Combustível [kg] | Abastecimentos | Massa gerador | Potência gerador [W] | Combustível consumido [L] | Calda cons [L] | Distância percorrida [km] | Distância Pulverizando [km] | RTL ACUMULADO[m] | EOC [km/km] | EOC [h/h] | Tempo de manobra [h] | Tempo rtl_rtw [h] | V pulv [m/s] | V desloc [m/s] | Preço Total por ha Simples [R$/ha] | Preço Total por ha Presumido [R$/ha] | Preço Total por ha Real [R$/ha] | Preço Total Simples [R$] | Preço Total Presumido [R$] | Prod CAPEX [ha/h/R$] | Dias Trabalhados | Preço Total Real [R$]
0 | 90 | CONCLUIDO | 1.1724 | 85.3 | 61.69 | 6.21 | 0.1 | 596 | 176.73 | 52.44 | 1 | 594 | 33.29 | 22031.19 | 808.44 | 1259.97 | 1130.38 | 88.58 | 507129.1 | 0.08 | 0.4 | 4.98 | 29.94 | 1 | 10 | 1002.5242 | 1371.6979 | 1240.785 | 1002524.2322 | 1371697.8827 | 1.7831e-05 | 36 | 1240784.962
1 | 90 | CONCLUIDO | 2.0021 | 49.95 | 40.7 | 12.72 | 0.2 | 192 | 178.21 | 52.44 | 2 | 190 | 33.77 | 22213.89 | 527.44 | 1259.6 | 415.3 | 88.58 | 151610.69 | 0.21 | 0.6 | 4.31 | 8.97 | 1 | 10 | 448.7086 | 613.943 | 555.3491 | 448708.6492 | 613942.9695 | 3.0449e-05 | 21 | 555349.1141
2 | 90 | CONCLUIDO | 2.2963 | 43.55 | 37.04 | 19.32 | 0.3 | 115 | 179.7 | 52.44 | 3 | 113 | 34.26 | 22397.24 | 474.52 | 1259.34 | 290.63 | 88.58 | 89658.61 | 0.3 | 0.66 | 4.2 | 5.31 | 1 | 10 | 375.0429 | 513.1503 | 464.176 | 375042.9402 | 513150.2966 | 3.4924e-05 | 19 | 464175.9525
3 | 90 | CONCLUIDO | 2.4511 | 40.8 | 35.46 | 25.95 | 0.39 | 82 | 181.19 | 52.44 | 4 | 80 | 34.75 | 22581.25 | 448.88 | 1259.32 | 237.44 | 88.58 | 63227.64 | 0.37 | 0.69 | 4.14 | 3.73 | 1 | 10 | 334.1766 | 457.2352 | 413.5973 | 334176.6231 | 457235.1985 | 3.7278e-05 | 17 | 413597.3129
4 | 90 | CONCLUIDO | 2.5417 | 39.34 | 34.65 | 32.48 | 0.49 | 64 | 182.69 | 52.44 | 5 | 62 | 35.25 | 22766.06 | 433.51 | 1259.33 | 209.73 | 88.58 | 49464.48 | 0.42 | 0.71 | 4.12 | 2.92 | 1 | 10 | 321.9713 | 440.5353 | 398.4912 | 321971.2862 | 440535.3182 | 3.8656e-05 | 17 | 398491.2457
5 | 90 | CONCLUIDO | 2.6088 | 38.33 | 34.06 | 39.3 | 0.58 | 52 | 184.19 | 52.44 | 6 | 50 | 35.75 | 22951.43 | 420.92 | 1259.33 | 190.39 | 88.58 | 39853.71 | 0.47 | 0.72 | 4.08 | 2.34 | 1 | 10 | 304.1359 | 416.1321 | 376.4171 | 304135.8818 | 416132.1311 | 3.9676e-05 | 16 | 376417.0645
6 | 90 | CONCLUIDO | 2.6518 | 37.71 | 33.73 | 45.99 | 0.67 | 44 | 185.7 | 52.44 | 7 | 42 | 36.26 | 23137.49 | 411.87 | 1259.35 | 178.47 | 88.58 | 33933.83 | 0.5 | 0.73 | 4.09 | 2 | 1 | 10 | 298.3802 | 408.257 | 369.2935 | 298380.2366 | 408257.0033 | 4.033e-05 | 16 | 369293.5279
7 | 90 | CONCLUIDO | 2.6903 | 37.17 | 33.4 | 52.74 | 0.76 | 38 | 187.22 | 52.44 | 8 | 36 | 36.78 | 23324.24 | 402.72 | 1259.32 | 168.01 | 88.58 | 28734.09 | 0.53 | 0.74 | 4.06 | 1.67 | 1 | 10 | 293.0248 | 400.9295 | 362.6653 | 293024.8249 | 400929.4928 | 4.0916e-05 | 16 | 362665.3447
8 | 90 | CONCLUIDO | 2.717 | 36.8 | 33.21 | 60.38 | 0.85 | 33 | 188.74 | 52.44 | 9 | 31 | 37.3 | 23511.69 | 394.99 | 1259.32 | 161.09 | 88.58 | 25297.58 | 0.55 | 0.74 | 4.07 | 1.48 | 1 | 10 | 288.9778 | 395.3922 | 357.6565 | 288977.8058 | 395392.1827 | 4.1322e-05 | 16 | 357656.5077
9 | 90 | CONCLUIDO | 2.743 | 36.46 | 33 | 68.29 | 0.93 | 29 | 190.26 | 52.44 | 10 | 27 | 37.82 | 23699.85 | 386.61 | 1259.38 | 154.27 | 88.58 | 21909.71 | 0.57 | 0.75 | 4.06 | 1.28 | 1 | 10 | 284.8282 | 389.7146 | 352.5207 | 284828.2323 | 389714.5532 | 4.1717e-05 | 16 | 352520.7432
10 | 90 | CONCLUIDO | 2.7615 | 36.21 | 32.87 | 75.85 | 1.02 | 26 | 191.79 | 52.44 | 11 | 24 | 38.35 | 23888.73 | 378.33 | 1259.29 | 149.63 | 88.58 | 19605.04 | 0.59 | 0.75 | 4.05 | 1.14 | 1 | 10 | 281.2032 | 384.7546 | 348.0341 | 281203.1614 | 384754.5712 | 4.1999e-05 | 16 | 348034.135
11 | 90 | CONCLUIDO | 2.7736 | 36.05 | 32.78 | 81.95 | 1.1 | 24 | 193.33 | 52.44 | 12 | 22 | 38.89 | 24078.33 | 373.07 | 1259.32 | 146.57 | 88.58 | 18081.88 | 0.6 | 0.75 | 4.05 | 1.05 | 1 | 10 | 278.9045 | 381.6094 | 345.1891 | 278904.4652 | 381609.3937 | 4.2183e-05 | 16 | 345189.1288
12 | 90 | CONCLUIDO | 2.7847 | 35.91 | 32.71 | 89.2 | 1.18 | 22 | 194.88 | 52.44 | 13 | 20 | 39.43 | 24268.67 | 364.19 | 1259.29 | 144.42 | 88.58 | 17020.14 | 0.61 | 0.75 | 4.04 | 0.98 | 1 | 10 | 266.607 | 364.7834 | 329.969 | 266606.9794 | 364783.4311 | 4.2352e-05 | 15 | 329969.0124
13 | 90 | CONCLUIDO | 2.7995 | 35.72 | 32.59 | 97.77 | 1.27 | 20 | 196.42 | 52.44 | 14 | 18 | 39.98 | 24459.75 | 358.81 | 1259.32 | 140.21 | 88.58 | 14922.77 | 0.63 | 0.75 | 4.04 | 0.86 | 1 | 10 | 264.1736 | 361.454 | 326.9574 | 264173.6369 | 361454.0245 | 4.2577e-05 | 15 | 326957.3597
14 | 90 | CONCLUIDO | 2.8122 | 35.56 | 32.5 | 108.33 | 1.35 | 18 | 197.98 | 52.44 | 15 | 16 | 40.54 | 24651.58 | 351 | 1259.33 | 137.19 | 88.58 | 13420.86 | 0.65 | 0.76 | 4.04 | 0.77 | 1 | 10 | 261.1242 | 357.2816 | 323.1832 | 261124.1958 | 357281.6446 | 4.277e-05 | 15 | 323183.1859
15 | 90 | CONCLUIDO | 2.8203 | 35.46 | 32.43 | 114.47 | 1.42 | 17 | 199.54 | 52.44 | 16 | 12 | 41.1 | 24844.17 | 341.35 | 1259.33 | 134.85 | 88.58 | 12257.49 | 0.66 | 0.76 | 4.04 | 0.71 | 1 | 10 | 257.7455 | 352.6587 | 319.0015 | 257745.4877 | 352658.7472 | 4.2893e-05 | 15 | 319001.4913
16 | 90 | CONCLUIDO | 2.8246 | 35.4 | 32.41 | 121.55 | 1.5 | 16 | 201.11 | 52.44 | 17 | 8 | 41.67 | 25037.53 | 340.59 | 1259.32 | 134.04 | 88.58 | 11860.02 | 0.66 | 0.76 | 4.04 | 0.69 | 1 | 10 | 257.3138 | 352.068 | 318.4672 | 257313.765 | 352068.0452 | 4.2959e-05 | 15 | 318467.1651
17 | 90 | CONCLUIDO | 2.824 | 35.41 | 32.42 | 121.58 | 1.58 | 16 | 202.68 | 52.44 | 18 | 3 | 42.24 | 25231.66 | 338.96 | 1259.33 | 134.3 | 88.58 | 11990.75 | 0.66 | 0.76 | 4.04 | 0.7 | 1 | 10 | 256.8425 | 351.4232 | 317.8839 | 256842.5009 | 351423.2408 | 4.2949e-05 | 15 | 317883.9
18 | 90 | CONCLUIDO | 2.8309 | 35.32 | 32.37 | 129.48 | 1.65 | 15 | 204.26 | 52.44 | 19 | 0 | 42.82 | 25426.72 | 338.4 | 1259.32 | 132.46 | 88.58 | 11071.22 | 0.67 | 0.76 | 4.04 | 0.64 | 1 | 10 | 256.3468 | 350.745 | 317.2704 | 256346.8128 | 350745.0184 | 4.3054e-05 | 15 | 317270.4062

## RESULTADOS_0
Unnamed: 0 | Volume de calda [L] | STATUS | Capacidade operacional [ha/h] | Tempo de missao [h] | Tempo util [h] | Tempo por voo [min] | Autonomia Projetada [h] | N° Voos | MTOW [kg] | Massa Estrutura [kg] | Combustível [kg] | Abastecimentos | Massa gerador | Potência gerador [W] | Combustível consumido [L] | Calda cons [L] | Distância percorrida [km] | Distância Pulverizando [km] | RTL ACUMULADO[m] | EOC [km/km] | EOC [h/h] | Tempo de manobra [h] | Tempo rtl_rtw [h] | V pulv [m/s] | V desloc [m/s] | Preço Total por ha Simples [R$/ha] | Preço Total por ha Presumido [R$/ha] | Preço Total por ha Real [R$/ha] | Preço Total Simples [R$] | Preço Total Presumido [R$] | Prod CAPEX [ha/h/R$] | Dias Trabalhados | Preço Total Real [R$]
0 | 10 | CONCLUIDO | 2.4601 | 40.65 | 37.59 | 17.76 | 0.64 | 127 | 26.11 | 12.1 | 1 | 0 | 3.01 | 3454.41 | 108.32 | 1259.71 | 303.83 | 88.58 | 96197.85 | 0.29 | 0.65 | 4.38 | 5.86 | 1 | 10 | 197.6543 | 270.4393 | 244.6289 | 197654.2601 | 270439.2785 | 9.0779e-05 | 17 | 244628.9334

## RESULTADOS_7
Unnamed: 0 | Volume de calda [L] | STATUS | Capacidade operacional [ha/h] | Tempo de missao [h] | Tempo util [h] | Tempo por voo [min] | Autonomia Projetada [h] | N° Voos | MTOW [kg] | Massa Estrutura [kg] | Combustível [kg] | Abastecimentos | Massa gerador | Potência gerador [W] | Combustível consumido [L] | Calda cons [L] | Distância percorrida [km] | Distância Pulverizando [km] | RTL ACUMULADO[m] | EOC [km/km] | EOC [h/h] | Tempo de manobra [h] | Tempo rtl_rtw [h] | V pulv [m/s] | V desloc [m/s] | Preço Total por ha Simples [R$/ha] | Preço Total por ha Presumido [R$/ha] | Preço Total por ha Real [R$/ha] | Preço Total Simples [R$] | Preço Total Presumido [R$] | Prod CAPEX [ha/h/R$] | Dias Trabalhados | Preço Total Real [R$]
0 | 45 | CONCLUIDO | 1.853 | 53.97 | 45.89 | 9.3 | 0.18 | 296 | 98.71 | 39.72 | 1 | 294 | 12.99 | 12407.75 | 405.26 | 1259.65 | 590.67 | 88.58 | 238772.11 | 0.15 | 0.54 | 4.52 | 14.16 | 1 | 10 | 423.4866 | 579.4331 | 524.1328 | 423486.6229 | 579433.0804 | 3.7274e-05 | 23 | 524132.8005
1 | 45 | CONCLUIDO | 2.4159 | 41.39 | 37.04 | 19.33 | 0.35 | 115 | 99.95 | 39.72 | 2 | 113 | 13.24 | 12561.45 | 315.93 | 1259.34 | 291.02 | 88.58 | 89855.21 | 0.3 | 0.66 | 4.2 | 5.31 | 1 | 10 | 291.8365 | 399.3036 | 361.1946 | 291836.5304 | 399303.6158 | 4.8597e-05 | 18 | 361194.6392
2 | 45 | CONCLUIDO | 2.609 | 38.33 | 34.9 | 29.92 | 0.52 | 70 | 101.2 | 39.72 | 3 | 68 | 13.49 | 12715.54 | 286.94 | 1259.36 | 218.84 | 88.58 | 53986.43 | 0.4 | 0.7 | 4.11 | 3.17 | 1 | 10 | 253.7699 | 347.2191 | 314.081 | 253769.8631 | 347219.1222 | 5.2481e-05 | 16 | 314081.0165
3 | 45 | CONCLUIDO | 2.7082 | 36.93 | 33.93 | 41.55 | 0.69 | 49 | 102.45 | 39.72 | 4 | 47 | 13.74 | 12870.03 | 266.37 | 1259.3 | 185.42 | 88.58 | 37384.42 | 0.48 | 0.73 | 4.09 | 2.2 | 1 | 10 | 242.6833 | 332.05 | 300.3596 | 242683.3019 | 332050.0001 | 5.4476e-05 | 16 | 300359.6142
4 | 45 | CONCLUIDO | 2.7676 | 36.13 | 33.38 | 54.14 | 0.85 | 37 | 103.71 | 39.72 | 5 | 35 | 14 | 13024.91 | 249.68 | 1259.31 | 167.14 | 88.58 | 28302.3 | 0.53 | 0.74 | 4.07 | 1.66 | 1 | 10 | 235.0621 | 321.6224 | 290.9272 | 235062.1308 | 321622.3776 | 5.5671e-05 | 16 | 290927.1893
5 | 45 | CONCLUIDO | 2.7985 | 35.73 | 33.11 | 64.08 | 1.01 | 31 | 104.97 | 39.72 | 6 | 15 | 14.25 | 13180.19 | 237.08 | 1259.32 | 157.28 | 88.58 | 23404.1 | 0.56 | 0.74 | 4.08 | 1.38 | 1 | 10 | 221.1436 | 302.5784 | 273.7007 | 221143.5595 | 302578.3742 | 5.6293e-05 | 15 | 273700.7189
6 | 45 | CONCLUIDO | 2.8087 | 35.6 | 33.02 | 68.32 | 1.16 | 29 | 106.23 | 39.72 | 7 | 0 | 14.52 | 13335.87 | 236.57 | 1259.35 | 153.64 | 88.58 | 21593.32 | 0.58 | 0.75 | 4.09 | 1.29 | 1 | 10 | 220.6322 | 301.8787 | 273.0678 | 220632.1988 | 301878.708 | 5.6498e-05 | 15 | 273067.8278

## RESULTADOS_10
Unnamed: 0 | Volume de calda [L] | STATUS | Capacidade operacional [ha/h] | Tempo de missao [h] | Tempo util [h] | Tempo por voo [min] | Autonomia Projetada [h] | N° Voos | MTOW [kg] | Massa Estrutura [kg] | Combustível [kg] | Abastecimentos | Massa gerador | Potência gerador [W] | Combustível consumido [L] | Calda cons [L] | Distância percorrida [km] | Distância Pulverizando [km] | RTL ACUMULADO[m] | EOC [km/km] | EOC [h/h] | Tempo de manobra [h] | Tempo rtl_rtw [h] | V pulv [m/s] | V desloc [m/s] | Preço Total por ha Simples [R$/ha] | Preço Total por ha Presumido [R$/ha] | Preço Total por ha Real [R$/ha] | Preço Total Simples [R$] | Preço Total Presumido [R$] | Prod CAPEX [ha/h/R$] | Dias Trabalhados | Preço Total Real [R$]
0 | 60 | CONCLUIDO | 1.6077 | 62.2 | 50.28 | 7.88 | 0.14 | 383 | 124.63 | 45 | 1 | 381 | 18.64 | 15605.44 | 522.28 | 1259.74 | 740.92 | 88.58 | 313465.79 | 0.12 | 0.49 | 4.64 | 18.54 | 1 | 10 | 555.0682 | 759.4689 | 686.9862 | 555068.2485 | 759468.8654 | 2.8796e-05 | 26 | 686986.2228
1 | 60 | CONCLUIDO | 2.269 | 44.07 | 38.31 | 16.19 | 0.28 | 142 | 125.95 | 45 | 2 | 140 | 18.95 | 15767.7 | 389.44 | 1259.4 | 334.13 | 88.58 | 111271.53 | 0.27 | 0.64 | 4.24 | 6.58 | 1 | 10 | 340.9678 | 466.5271 | 422.0024 | 340967.7532 | 466527.1224 | 4.0641e-05 | 19 | 422002.4286
2 | 60 | CONCLUIDO | 2.4998 | 40 | 35.67 | 24.89 | 0.42 | 86 | 127.27 | 45 | 3 | 84 | 19.27 | 15930.42 | 354.45 | 1259.37 | 244.57 | 88.58 | 66772.79 | 0.36 | 0.69 | 4.15 | 3.95 | 1 | 10 | 293.8429 | 402.0488 | 363.6778 | 293842.8902 | 402048.8058 | 4.4775e-05 | 17 | 363677.832
3 | 60 | CONCLUIDO | 2.619 | 38.18 | 34.49 | 33.93 | 0.55 | 61 | 128.59 | 45 | 4 | 59 | 19.59 | 16093.6 | 333.76 | 1259.37 | 204.45 | 88.58 | 46838.19 | 0.43 | 0.71 | 4.11 | 2.77 | 1 | 10 | 271.0407 | 370.8498 | 335.4564 | 271040.6623 | 370849.7916 | 4.691e-05 | 16 | 335456.408
4 | 60 | CONCLUIDO | 2.691 | 37.16 | 33.83 | 43.18 | 0.68 | 47 | 129.92 | 45 | 5 | 45 | 19.92 | 16257.24 | 319.16 | 1259.34 | 182.16 | 88.58 | 35763.94 | 0.49 | 0.73 | 4.08 | 2.1 | 1 | 10 | 262.5838 | 359.2788 | 324.9897 | 262583.8086 | 359278.7513 | 4.8199e-05 | 16 | 324989.6915
5 | 60 | CONCLUIDO | 2.738 | 36.52 | 33.42 | 52.77 | 0.81 | 38 | 131.25 | 45 | 6 | 36 | 20.25 | 16421.36 | 306.28 | 1259.3 | 168.38 | 88.58 | 28916 | 0.53 | 0.74 | 4.07 | 1.69 | 1 | 10 | 256.2479 | 350.6096 | 317.1479 | 256247.8613 | 350609.6287 | 4.9041e-05 | 16 | 317147.9378
6 | 60 | CONCLUIDO | 2.7687 | 36.12 | 33.17 | 62.19 | 0.93 | 32 | 132.58 | 45 | 7 | 30 | 20.59 | 16585.95 | 294.93 | 1259.35 | 160.03 | 88.58 | 24772.59 | 0.55 | 0.74 | 4.06 | 1.44 | 1 | 10 | 251.31 | 343.8535 | 311.0366 | 251310.033 | 343853.4742 | 4.9591e-05 | 16 | 311036.5812
7 | 60 | CONCLUIDO | 2.7984 | 35.74 | 32.91 | 73.14 | 1.06 | 27 | 133.92 | 45 | 8 | 25 | 20.93 | 16751.02 | 282.62 | 1259.31 | 151.29 | 88.58 | 20426.18 | 0.59 | 0.75 | 4.05 | 1.19 | 1 | 10 | 237.3157 | 324.7058 | 293.7163 | 237315.7005 | 324705.8111 | 5.0123e-05 | 15 | 293716.3442
8 | 60 | CONCLUIDO | 2.8139 | 35.54 | 32.79 | 81.98 | 1.18 | 24 | 135.27 | 45 | 9 | 11 | 21.27 | 16916.71 | 272.85 | 1259.31 | 146.79 | 88.58 | 18195.64 | 0.6 | 0.75 | 4.06 | 1.07 | 1 | 10 | 233.6708 | 319.7187 | 289.2052 | 233670.8339 | 319718.7438 | 5.0401e-05 | 15 | 289205.2356
9 | 60 | CONCLUIDO | 2.8246 | 35.4 | 32.71 | 89.21 | 1.29 | 22 | 136.61 | 45 | 10 | 0 | 21.61 | 17082.76 | 269.47 | 1259.39 | 143.31 | 88.58 | 16461.8 | 0.62 | 0.75 | 4.07 | 0.98 | 1 | 10 | 232.2165 | 317.7288 | 287.4052 | 232216.4521 | 317728.7945 | 5.0592e-05 | 15 | 287405.2043

## RESULTADOS_14
Unnamed: 0 | Volume de calda [L] | STATUS | Capacidade operacional [ha/h] | Tempo de missao [h] | Tempo util [h] | Tempo por voo [min] | Autonomia Projetada [h] | N° Voos | MTOW [kg] | Massa Estrutura [kg] | Combustível [kg] | Abastecimentos | Massa gerador | Potência gerador [W] | Combustível consumido [L] | Calda cons [L] | Distância percorrida [km] | Distância Pulverizando [km] | RTL ACUMULADO[m] | EOC [km/km] | EOC [h/h] | Tempo de manobra [h] | Tempo rtl_rtw [h] | V pulv [m/s] | V desloc [m/s] | Preço Total por ha Simples [R$/ha] | Preço Total por ha Presumido [R$/ha] | Preço Total por ha Real [R$/ha] | Preço Total Simples [R$] | Preço Total Presumido [R$] | Prod CAPEX [ha/h/R$] | Dias Trabalhados | Preço Total Real [R$]
0 | 80 | CONCLUIDO | 1.3132 | 76.15 | 57.23 | 6.67 | 0.11 | 515 | 159.12 | 50.28 | 1 | 513 | 27.84 | 19859.16 | 700.23 | 1259.99 | 978.11 | 88.58 | 431400.56 | 0.09 | 0.43 | 4.84 | 25.49 | 1 | 10 | 813.5075 | 1113.0769 | 1006.8464 | 813507.5268 | 1113076.8876 | 2.0944e-05 | 32 | 1006846.3917
1 | 80 | CONCLUIDO | 2.0902 | 47.84 | 39.88 | 13.67 | 0.22 | 175 | 160.54 | 50.28 | 2 | 173 | 28.26 | 20034.4 | 481.3 | 1259.53 | 386.76 | 88.58 | 137423.17 | 0.23 | 0.62 | 4.3 | 8.15 | 1 | 10 | 407.3729 | 557.3855 | 504.1894 | 407372.8551 | 557385.5124 | 3.3336e-05 | 20 | 504189.4214
2 | 80 | CONCLUIDO | 2.3594 | 42.38 | 36.64 | 20.74 | 0.33 | 106 | 161.97 | 50.28 | 3 | 104 | 28.69 | 20210.21 | 435.94 | 1259.39 | 277.61 | 88.58 | 83192.13 | 0.32 | 0.67 | 4.18 | 4.91 | 1 | 10 | 344.799 | 471.7693 | 426.7443 | 344799.0493 | 471769.2707 | 3.763e-05 | 18 | 426744.2736
3 | 80 | CONCLUIDO | 2.5035 | 39.94 | 35.17 | 27.77 | 0.43 | 76 | 163.4 | 50.28 | 4 | 74 | 29.12 | 20386.62 | 412.68 | 1259.35 | 227.72 | 88.58 | 58397.99 | 0.39 | 0.7 | 4.13 | 3.44 | 1 | 10 | 316.3921 | 432.9016 | 391.5861 | 316392.0822 | 432901.6051 | 3.9928e-05 | 17 | 391586.0835
4 | 80 | CONCLUIDO | 2.5938 | 38.55 | 34.36 | 35.55 | 0.54 | 58 | 164.83 | 50.28 | 5 | 56 | 29.55 | 20563.61 | 397.09 | 1259.39 | 199.87 | 88.58 | 44564.16 | 0.44 | 0.72 | 4.11 | 2.63 | 1 | 10 | 305.0114 | 417.3301 | 377.5007 | 305011.4464 | 417330.1171 | 4.1368e-05 | 17 | 377500.7165
5 | 80 | CONCLUIDO | 2.6546 | 37.67 | 33.83 | 43.19 | 0.64 | 47 | 166.27 | 50.28 | 6 | 45 | 29.99 | 20741.2 | 384.62 | 1259.34 | 182.35 | 88.58 | 35859.54 | 0.49 | 0.73 | 4.08 | 2.1 | 1 | 10 | 288.2152 | 394.3487 | 356.7126 | 288215.1538 | 394348.6886 | 4.2338e-05 | 16 | 356712.6032
6 | 80 | CONCLUIDO | 2.692 | 37.15 | 33.53 | 50.3 | 0.74 | 40 | 167.72 | 50.28 | 7 | 38 | 30.44 | 20919.39 | 375.35 | 1259.36 | 172.02 | 88.58 | 30730.23 | 0.51 | 0.73 | 4.08 | 1.81 | 1 | 10 | 283.05 | 387.2815 | 350.3199 | 283049.9763 | 387281.4648 | 4.2934e-05 | 16 | 350319.8654
7 | 80 | CONCLUIDO | 2.7263 | 36.68 | 33.26 | 58.69 | 0.84 | 34 | 169.17 | 50.28 | 8 | 32 | 30.89 | 21098.19 | 365.77 | 1259.36 | 162.8 | 88.58 | 26148.43 | 0.54 | 0.74 | 4.07 | 1.53 | 1 | 10 | 278.0958 | 380.503 | 344.1883 | 278095.8085 | 380502.9539 | 4.3481e-05 | 16 | 344188.286
8 | 80 | CONCLUIDO | 2.7516 | 36.34 | 33.05 | 66.1 | 0.94 | 30 | 170.62 | 50.28 | 9 | 28 | 31.34 | 21277.6 | 357.52 | 1259.36 | 155.92 | 88.58 | 22729.97 | 0.57 | 0.74 | 4.06 | 1.32 | 1 | 10 | 274.1405 | 375.0911 | 339.2929 | 274140.4914 | 375091.1145 | 4.3885e-05 | 16 | 339292.945
9 | 80 | CONCLUIDO | 2.7747 | 36.04 | 32.88 | 75.87 | 1.03 | 26 | 172.08 | 50.28 | 10 | 24 | 31.8 | 21457.64 | 347.6 | 1259.33 | 149.93 | 88.58 | 19754.82 | 0.59 | 0.75 | 4.05 | 1.15 | 1 | 10 | 269.8542 | 369.2264 | 333.9879 | 269854.1827 | 369226.3979 | 4.4253e-05 | 16 | 333987.9487
10 | 80 | CONCLUIDO | 2.787 | 35.88 | 32.78 | 81.96 | 1.12 | 24 | 173.55 | 50.28 | 11 | 22 | 32.27 | 21638.31 | 339.92 | 1259.35 | 146.94 | 88.58 | 18266.16 | 0.6 | 0.75 | 4.04 | 1.06 | 1 | 10 | 257.9159 | 352.8919 | 319.2124 | 257915.9204 | 352891.9408 | 4.4449e-05 | 15 | 319212.4293
11 | 80 | CONCLUIDO | 2.8042 | 35.66 | 32.66 | 93.31 | 1.22 | 21 | 175.02 | 50.28 | 12 | 19 | 32.74 | 21819.6 | 330.02 | 1259.3 | 142.73 | 88.58 | 16179.65 | 0.62 | 0.75 | 4.04 | 0.93 | 1 | 10 | 254.0256 | 347.569 | 314.3975 | 254025.5577 | 347568.9749 | 4.4724e-05 | 15 | 314397.4797
12 | 80 | CONCLUIDO | 2.8189 | 35.47 | 32.54 | 102.75 | 1.31 | 19 | 176.49 | 50.28 | 13 | 15 | 33.21 | 22001.54 | 322.21 | 1259.29 | 138.58 | 88.58 | 14111.22 | 0.64 | 0.76 | 4.04 | 0.81 | 1 | 10 | 250.9305 | 343.3342 | 310.5668 | 250930.4961 | 343334.175 | 4.4958e-05 | 15 | 310566.8432
13 | 80 | CONCLUIDO | 2.8239 | 35.41 | 32.51 | 108.36 | 1.4 | 18 | 177.97 | 50.28 | 14 | 9 | 33.69 | 22184.13 | 317.9 | 1259.32 | 137.32 | 88.58 | 13488.78 | 0.65 | 0.76 | 4.04 | 0.78 | 1 | 10 | 249.3807 | 341.2137 | 308.6488 | 249380.7498 | 341213.7437 | 4.5038e-05 | 15 | 308648.7829
14 | 80 | CONCLUIDO | 2.8304 | 35.33 | 32.46 | 114.56 | 1.48 | 17 | 179.46 | 50.28 | 15 | 1 | 34.18 | 22367.38 | 314.76 | 1259.31 | 135.35 | 88.58 | 12507.9 | 0.65 | 0.76 | 4.05 | 0.73 | 1 | 10 | 248.1264 | 339.4975 | 307.0963 | 248126.3765 | 339497.4548 | 4.5141e-05 | 15 | 307096.2942
15 | 80 | CONCLUIDO | 2.8301 | 35.33 | 32.46 | 114.57 | 1.57 | 17 | 180.95 | 50.28 | 16 | 0 | 34.67 | 22551.28 | 317.14 | 1259.32 | 135.37 | 88.58 | 12517.6 | 0.65 | 0.76 | 4.05 | 0.74 | 1 | 10 | 248.8706 | 340.5158 | 308.0174 | 248870.6207 | 340515.7627 | 4.5137e-05 | 15 | 308017.4162

## RESULTADOS_5
Unnamed: 0 | Volume de calda [L] | STATUS | Capacidade operacional [ha/h] | Tempo de missao [h] | Tempo util [h] | Tempo por voo [min] | Autonomia Projetada [h] | N° Voos | MTOW [kg] | Massa Estrutura [kg] | Combustível [kg] | Abastecimentos | Massa gerador | Potência gerador [W] | Combustível consumido [L] | Calda cons [L] | Distância percorrida [km] | Distância Pulverizando [km] | RTL ACUMULADO[m] | EOC [km/km] | EOC [h/h] | Tempo de manobra [h] | Tempo rtl_rtw [h] | V pulv [m/s] | V desloc [m/s] | Preço Total por ha Simples [R$/ha] | Preço Total por ha Presumido [R$/ha] | Preço Total por ha Real [R$/ha] | Preço Total Simples [R$] | Preço Total Presumido [R$] | Prod CAPEX [ha/h/R$] | Dias Trabalhados | Preço Total Real [R$]
0 | 35 | CONCLUIDO | 2.0341 | 49.16 | 43.14 | 10.78 | 0.22 | 240 | 80.84 | 35.1 | 1 | 238 | 9.74 | 10204.21 | 329.32 | 1259.77 | 496.48 | 88.58 | 191958.03 | 0.18 | 0.57 | 4.44 | 11.4 | 1 | 10 | 349.4351 | 478.1125 | 432.4821 | 349435.1045 | 478112.526 | 4.5282e-05 | 21 | 432482.1376
1 | 35 | CONCLUIDO | 2.5185 | 39.71 | 36.16 | 22.6 | 0.43 | 96 | 82.04 | 35.1 | 2 | 94 | 9.94 | 10352.53 | 262.27 | 1259.42 | 260.52 | 88.58 | 74699.27 | 0.34 | 0.68 | 4.18 | 4.43 | 1 | 10 | 256.7074 | 351.2384 | 317.7167 | 256707.4249 | 351238.4239 | 5.6066e-05 | 17 | 317716.7217
2 | 35 | CONCLUIDO | 2.6901 | 37.17 | 34.3 | 36.11 | 0.63 | 57 | 83.25 | 35.1 | 3 | 55 | 10.15 | 10501.19 | 233.56 | 1259.36 | 198.07 | 88.58 | 43670.79 | 0.45 | 0.72 | 4.1 | 2.57 | 1 | 10 | 231.1308 | 316.2433 | 286.0615 | 231130.7656 | 316243.3103 | 5.9886e-05 | 16 | 286061.4926
3 | 35 | CONCLUIDO | 2.7698 | 36.1 | 33.52 | 50.28 | 0.83 | 40 | 84.46 | 35.1 | 4 | 27 | 10.36 | 10650.22 | 212.54 | 1259.35 | 171.66 | 88.58 | 30548.6 | 0.52 | 0.73 | 4.08 | 1.8 | 1 | 10 | 221.6807 | 303.3133 | 274.3655 | 221680.671 | 303313.274 | 6.166e-05 | 16 | 274365.4808
4 | 35 | CONCLUIDO | 2.7832 | 35.93 | 33.4 | 54.16 | 1.02 | 37 | 85.67 | 35.1 | 5 | 0 | 10.57 | 10799.59 | 211.5 | 1259.46 | 166.19 | 88.58 | 27828.14 | 0.53 | 0.74 | 4.11 | 1.67 | 1 | 10 | 212.0825 | 290.1806 | 262.4862 | 212082.4799 | 290180.6054 | 6.1959e-05 | 15 | 262486.1757

## RESULTADOS_8
Unnamed: 0 | Volume de calda [L] | STATUS | Capacidade operacional [ha/h] | Tempo de missao [h] | Tempo util [h] | Tempo por voo [min] | Autonomia Projetada [h] | N° Voos | MTOW [kg] | Massa Estrutura [kg] | Combustível [kg] | Abastecimentos | Massa gerador | Potência gerador [W] | Combustível consumido [L] | Calda cons [L] | Distância percorrida [km] | Distância Pulverizando [km] | RTL ACUMULADO[m] | EOC [km/km] | EOC [h/h] | Tempo de manobra [h] | Tempo rtl_rtw [h] | V pulv [m/s] | V desloc [m/s] | Preço Total por ha Simples [R$/ha] | Preço Total por ha Presumido [R$/ha] | Preço Total por ha Real [R$/ha] | Preço Total Simples [R$] | Preço Total Presumido [R$] | Prod CAPEX [ha/h/R$] | Dias Trabalhados | Preço Total Real [R$]
0 | 50 | CONCLUIDO | 1.7656 | 56.64 | 47.38 | 8.75 | 0.16 | 325 | 107.41 | 41.65 | 1 | 323 | 14.77 | 13481.73 | 444.14 | 1259.51 | 640.87 | 88.58 | 263729.29 | 0.14 | 0.52 | 4.58 | 15.64 | 1 | 10 | 464.8834 | 636.074 | 575.368 | 464883.4367 | 636074.0273 | 3.4038e-05 | 24 | 575368.0149
1 | 50 | CONCLUIDO | 2.3678 | 42.23 | 37.44 | 18.12 | 0.32 | 124 | 108.68 | 41.65 | 2 | 122 | 15.03 | 13638.32 | 340.94 | 1259.44 | 304.35 | 88.58 | 96472.05 | 0.29 | 0.66 | 4.22 | 5.71 | 1 | 10 | 304.8584 | 417.1206 | 377.3112 | 304858.3511 | 417120.6453 | 4.5647e-05 | 18 | 377311.2364
2 | 50 | CONCLUIDO | 2.571 | 38.9 | 35.17 | 27.77 | 0.48 | 76 | 109.96 | 41.65 | 3 | 74 | 15.31 | 13795.21 | 310.47 | 1259.35 | 227.27 | 88.58 | 58172.53 | 0.39 | 0.7 | 4.14 | 3.44 | 1 | 10 | 273.2176 | 373.8284 | 338.1507 | 273217.6086 | 373828.3855 | 4.9565e-05 | 17 | 338150.7291
3 | 50 | CONCLUIDO | 2.6757 | 37.37 | 34.14 | 37.93 | 0.63 | 54 | 111.23 | 41.65 | 4 | 52 | 15.58 | 13952.52 | 291.17 | 1259.3 | 192.93 | 88.58 | 41110.95 | 0.46 | 0.72 | 4.09 | 2.41 | 1 | 10 | 252.8501 | 345.9607 | 312.9427 | 252850.1124 | 345960.6787 | 5.1583e-05 | 16 | 312942.6771
4 | 50 | CONCLUIDO | 2.7373 | 36.53 | 33.58 | 49.15 | 0.78 | 41 | 112.51 | 41.65 | 5 | 39 | 15.86 | 14110.24 | 275.26 | 1259.34 | 174.08 | 88.58 | 31752.93 | 0.51 | 0.73 | 4.07 | 1.86 | 1 | 10 | 245.073 | 335.3197 | 303.3173 | 245073.0108 | 335319.7052 | 5.2771e-05 | 16 | 303317.2632
5 | 50 | CONCLUIDO | 2.7797 | 35.98 | 33.21 | 60.37 | 0.93 | 33 | 113.79 | 41.65 | 6 | 30 | 16.14 | 14268.39 | 261.24 | 1259.32 | 160.95 | 88.58 | 25228.25 | 0.55 | 0.74 | 4.07 | 1.48 | 1 | 10 | 230.0858 | 314.8135 | 284.7682 | 230085.7795 | 314813.5142 | 5.3588e-05 | 15 | 284768.1543
6 | 50 | CONCLUIDO | 2.8062 | 35.64 | 32.98 | 70.66 | 1.07 | 28 | 115.08 | 41.65 | 7 | 12 | 16.43 | 14426.96 | 248.18 | 1259.29 | 152.97 | 88.58 | 21265.37 | 0.58 | 0.75 | 4.07 | 1.25 | 1 | 10 | 225.0294 | 307.8952 | 278.5101 | 225029.4018 | 307895.1551 | 5.4099e-05 | 15 | 278510.0737
7 | 50 | CONCLUIDO | 2.8114 | 35.57 | 32.93 | 73.18 | 1.21 | 27 | 116.37 | 41.65 | 8 | 0 | 16.72 | 14585.96 | 249.39 | 1259.3 | 150.87 | 88.58 | 20219.57 | 0.59 | 0.75 | 4.08 | 1.21 | 1 | 10 | 225.2148 | 308.1488 | 278.7395 | 225214.7791 | 308148.7965 | 5.4199e-05 | 15 | 278739.5078

## RESULTADOS_3
Unnamed: 0 | Volume de calda [L] | STATUS | Capacidade operacional [ha/h] | Tempo de missao [h] | Tempo util [h] | Tempo por voo [min] | Autonomia Projetada [h] | N° Voos | MTOW [kg] | Massa Estrutura [kg] | Combustível [kg] | Abastecimentos | Massa gerador | Potência gerador [W] | Combustível consumido [L] | Calda cons [L] | Distância percorrida [km] | Distância Pulverizando [km] | RTL ACUMULADO[m] | EOC [km/km] | EOC [h/h] | Tempo de manobra [h] | Tempo rtl_rtw [h] | V pulv [m/s] | V desloc [m/s] | Preço Total por ha Simples [R$/ha] | Preço Total por ha Presumido [R$/ha] | Preço Total por ha Real [R$/ha] | Preço Total Simples [R$] | Preço Total Presumido [R$] | Prod CAPEX [ha/h/R$] | Dias Trabalhados | Preço Total Real [R$]
0 | 25 | CONCLUIDO | 2.2473 | 44.5 | 40.19 | 13.32 | 0.28 | 181 | 61.76 | 28.92 | 1 | 179 | 6.84 | 7851.41 | 248.42 | 1259.54 | 397.81 | 88.58 | 142919.1 | 0.22 | 0.61 | 4.3 | 8.46 | 1 | 10 | 280.7574 | 384.1446 | 347.4824 | 280757.3572 | 384144.6022 | 5.7301e-05 | 19 | 347482.3806
1 | 25 | CONCLUIDO | 2.6448 | 37.81 | 35.01 | 29.18 | 0.55 | 72 | 62.92 | 28.92 | 2 | 68 | 7 | 7994.37 | 196.68 | 1259.34 | 222.43 | 88.58 | 55772.84 | 0.4 | 0.7 | 4.12 | 3.29 | 1 | 10 | 218.6257 | 299.1334 | 270.5845 | 218625.7399 | 299133.3824 | 6.7437e-05 | 16 | 270584.5122
2 | 25 | CONCLUIDO | 2.7314 | 36.61 | 34.09 | 39.34 | 0.81 | 52 | 64.08 | 28.92 | 3 | 1 | 7.16 | 8137.65 | 181.68 | 1259.4 | 189.09 | 88.58 | 39204.64 | 0.47 | 0.72 | 4.15 | 2.37 | 1 | 10 | 211.1118 | 288.8525 | 261.2848 | 211111.8034 | 288852.483 | 6.9645e-05 | 16 | 261284.8075
3 | 25 | CONCLUIDO | 2.7319 | 36.6 | 34.09 | 39.33 | 1.07 | 52 | 65.25 | 28.92 | 4 | 0 | 7.33 | 8281.25 | 184.55 | 1259.36 | 188.9 | 88.58 | 39107.31 | 0.47 | 0.72 | 4.15 | 2.36 | 1 | 10 | 212.0139 | 290.0867 | 262.4013 | 212013.8811 | 290086.7455 | 6.9658e-05 | 16 | 262401.2736

## RESULTADOS_15
Unnamed: 0 | Volume de calda [L] | STATUS | Capacidade operacional [ha/h] | Tempo de missao [h] | Tempo util [h] | Tempo por voo [min] | Autonomia Projetada [h] | N° Voos | MTOW [kg] | Massa Estrutura [kg] | Combustível [kg] | Abastecimentos | Massa gerador | Potência gerador [W] | Combustível consumido [L] | Calda cons [L] | Distância percorrida [km] | Distância Pulverizando [km] | RTL ACUMULADO[m] | EOC [km/km] | EOC [h/h] | Tempo de manobra [h] | Tempo rtl_rtw [h] | V pulv [m/s] | V desloc [m/s] | Preço Total por ha Simples [R$/ha] | Preço Total por ha Presumido [R$/ha] | Preço Total por ha Real [R$/ha] | Preço Total Simples [R$] | Preço Total Presumido [R$] | Prod CAPEX [ha/h/R$] | Dias Trabalhados | Preço Total Real [R$]
0 | 85 | CONCLUIDO | 1.2418 | 80.53 | 59.38 | 6.43 | 0.11 | 554 | 167.88 | 51.39 | 1 | 552 | 30.49 | 20939.59 | 752.5 | 1259.87 | 1050.55 | 88.58 | 467422.25 | 0.08 | 0.41 | 4.93 | 27.64 | 1 | 10 | 902.7462 | 1235.1772 | 1117.2936 | 902746.2338 | 1235177.2234 | 1.9327e-05 | 34 | 1117293.6428
1 | 85 | CONCLUIDO | 2.0435 | 48.94 | 40.33 | 13.15 | 0.21 | 184 | 169.33 | 51.39 | 2 | 182 | 30.94 | 21118.46 | 504.82 | 1259.6 | 402.68 | 88.58 | 145338.82 | 0.22 | 0.61 | 4.3 | 8.59 | 1 | 10 | 432.7048 | 592.0458 | 535.5418 | 432704.8111 | 592045.8121 | 3.1804e-05 | 21 | 535541.7907
2 | 85 | CONCLUIDO | 2.3268 | 42.98 | 36.84 | 19.92 | 0.31 | 111 | 170.79 | 51.39 | 3 | 109 | 31.4 | 21297.94 | 455.35 | 1259.44 | 284.41 | 88.58 | 86568.68 | 0.31 | 0.67 | 4.19 | 5.11 | 1 | 10 | 355.447 | 486.3383 | 439.9228 | 355447.0004 | 486338.2672 | 3.6213e-05 | 18 | 439922.8256
3 | 85 | CONCLUIDO | 2.476 | 40.39 | 35.34 | 26.84 | 0.41 | 79 | 172.25 | 51.39 | 4 | 77 | 31.86 | 21478.05 | 431.19 | 1259.4 | 233.34 | 88.58 | 61192.59 | 0.38 | 0.7 | 4.14 | 3.61 | 1 | 10 | 325.45 | 445.295 | 402.7967 | 325449.9954 | 445295.0415 | 3.8535e-05 | 17 | 402796.7077
4 | 85 | CONCLUIDO | 2.5681 | 38.94 | 34.5 | 33.93 | 0.51 | 61 | 173.71 | 51.39 | 5 | 59 | 32.32 | 21658.78 | 415.28 | 1259.45 | 204.86 | 88.58 | 47041.03 | 0.43 | 0.71 | 4.11 | 2.77 | 1 | 10 | 313.3835 | 428.7851 | 387.8624 | 313383.4681 | 428785.0866 | 3.9969e-05 | 17 | 387862.4398
5 | 85 | CONCLUIDO | 2.6293 | 38.03 | 33.97 | 40.76 | 0.61 | 50 | 175.18 | 51.39 | 6 | 48 | 32.79 | 21840.16 | 403.06 | 1259.3 | 186.91 | 88.58 | 38124.83 | 0.47 | 0.72 | 4.09 | 2.24 | 1 | 10 | 296.3646 | 405.4992 | 366.7989 | 296364.6442 | 405499.1809 | 4.0921e-05 | 16 | 366798.9082
6 | 85 | CONCLUIDO | 2.6722 | 37.42 | 33.63 | 48.04 | 0.7 | 42 | 176.66 | 51.39 | 7 | 40 | 33.27 | 22022.17 | 393.06 | 1259.32 | 175.35 | 88.58 | 32383.83 | 0.51 | 0.73 | 4.08 | 1.9 | 1 | 10 | 290.4711 | 397.4353 | 359.5046 | 290471.0563 | 397435.3139 | 4.1589e-05 | 16 | 359504.6453
7 | 85 | CONCLUIDO | 2.7062 | 36.95 | 33.36 | 55.6 | 0.8 | 36 | 178.14 | 51.39 | 8 | 34 | 33.75 | 22204.83 | 385.07 | 1259.4 | 166.05 | 88.58 | 27765.62 | 0.53 | 0.74 | 4.08 | 1.63 | 1 | 10 | 285.9118 | 391.1971 | 353.8618 | 285911.8032 | 391197.1427 | 4.2118e-05 | 16 | 353861.8365
8 | 85 | CONCLUIDO | 2.7362 | 36.55 | 33.12 | 64.11 | 0.89 | 31 | 179.63 | 51.39 | 9 | 29 | 34.24 | 22388.15 | 376.14 | 1259.35 | 158.69 | 88.58 | 24110.51 | 0.56 | 0.74 | 4.05 | 1.4 | 1 | 10 | 281.3838 | 385.0018 | 348.2577 | 281383.826 | 385001.7645 | 4.2585e-05 | 16 | 348257.7365
9 | 85 | CONCLUIDO | 2.7543 | 36.31 | 32.98 | 70.68 | 0.98 | 28 | 181.12 | 51.39 | 10 | 26 | 34.73 | 22572.13 | 366.31 | 1259.34 | 153.61 | 88.58 | 21583.85 | 0.58 | 0.75 | 4.06 | 1.26 | 1 | 10 | 277.2979 | 379.4112 | 343.2007 | 277297.9011 | 379411.2217 | 4.2866e-05 | 16 | 343200.7473
10 | 85 | CONCLUIDO | 2.7742 | 36.05 | 32.83 | 78.78 | 1.07 | 25 | 182.62 | 51.39 | 11 | 23 | 35.22 | 22756.91 | 359.49 | 1259.29 | 148.66 | 88.58 | 19121.87 | 0.6 | 0.75 | 4.04 | 1.1 | 1 | 10 | 274.1208 | 375.0642 | 339.2686 | 274120.7972 | 375064.1681 | 4.3176e-05 | 16 | 339268.5703
11 | 85 | CONCLUIDO | 2.7934 | 35.8 | 32.68 | 89.13 | 1.16 | 22 | 184.12 | 51.39 | 12 | 20 | 35.73 | 22942.24 | 351.19 | 1259.29 | 143.5 | 88.58 | 16559.07 | 0.62 | 0.75 | 4.04 | 0.96 | 1 | 10 | 261.6213 | 357.9617 | 323.7984 | 261621.2542 | 357961.7419 | 4.3475e-05 | 15 | 323798.3757
12 | 85 | CONCLUIDO | 2.8069 | 35.63 | 32.58 | 97.73 | 1.24 | 20 | 185.63 | 51.39 | 13 | 18 | 36.24 | 23128.27 | 343.29 | 1259.29 | 139.89 | 88.58 | 14760.93 | 0.63 | 0.76 | 4.04 | 0.85 | 1 | 10 | 258.509 | 353.7034 | 319.9464 | 258508.9589 | 353703.3622 | 4.3685e-05 | 15 | 319946.4098
13 | 85 | CONCLUIDO | 2.8108 | 35.58 | 32.56 | 102.82 | 1.33 | 19 | 187.14 | 51.39 | 14 | 17 | 36.75 | 23314.98 | 337.15 | 1259.29 | 139.42 | 88.58 | 14534.8 | 0.64 | 0.76 | 4.04 | 0.83 | 1 | 10 | 256.425 | 350.852 | 317.3672 | 256425.0295 | 350852.038 | 4.3746e-05 | 15 | 317367.2119
14 | 85 | CONCLUIDO | 2.8246 | 35.4 | 32.45 | 114.55 | 1.41 | 17 | 188.66 | 51.39 | 15 | 11 | 37.27 | 23502.4 | 328.24 | 1259.34 | 135.7 | 88.58 | 12684.65 | 0.65 | 0.76 | 4.04 | 0.73 | 1 | 10 | 253.0276 | 346.2035 | 313.1624 | 253027.6178 | 346203.5495 | 4.3961e-05 | 15 | 313162.3686
15 | 85 | CONCLUIDO | 2.8243 | 35.41 | 32.46 | 114.56 | 1.49 | 17 | 190.19 | 51.39 | 16 | 6 | 37.79 | 23690.52 | 324.79 | 1259.29 | 135.49 | 88.58 | 12579.56 | 0.65 | 0.76 | 4.05 | 0.73 | 1 | 10 | 251.9818 | 344.7726 | 311.8679 | 251981.7571 | 344772.5567 | 4.3956e-05 | 15 | 311867.9478
16 | 85 | CONCLUIDO | 2.8297 | 35.34 | 32.43 | 121.59 | 1.57 | 16 | 191.72 | 51.39 | 17 | 0 | 38.33 | 23879.37 | 326.77 | 1259.29 | 134.18 | 88.58 | 11926.71 | 0.66 | 0.76 | 4.05 | 0.7 | 1 | 10 | 252.3521 | 345.2792 | 312.3263 | 252352.0687 | 345279.2333 | 4.404e-05 | 15 | 312326.2679

## RESULTADOS_2
Unnamed: 0 | Volume de calda [L] | STATUS | Capacidade operacional [ha/h] | Tempo de missao [h] | Tempo util [h] | Tempo por voo [min] | Autonomia Projetada [h] | N° Voos | MTOW [kg] | Massa Estrutura [kg] | Combustível [kg] | Abastecimentos | Massa gerador | Potência gerador [W] | Combustível consumido [L] | Calda cons [L] | Distância percorrida [km] | Distância Pulverizando [km] | RTL ACUMULADO[m] | EOC [km/km] | EOC [h/h] | Tempo de manobra [h] | Tempo rtl_rtw [h] | V pulv [m/s] | V desloc [m/s] | Preço Total por ha Simples [R$/ha] | Preço Total por ha Presumido [R$/ha] | Preço Total por ha Real [R$/ha] | Preço Total Simples [R$] | Preço Total Presumido [R$] | Prod CAPEX [ha/h/R$] | Dias Trabalhados | Preço Total Real [R$]
0 | 20 | CONCLUIDO | 2.3729 | 42.14 | 38.59 | 15.64 | 0.34 | 148 | 51.33 | 24.83 | 1 | 146 | 5.51 | 6564.78 | 203.33 | 1259.41 | 343.04 | 88.58 | 115696.77 | 0.26 | 0.64 | 4.26 | 6.86 | 1 | 10 | 247.2978 | 338.3637 | 306.0707 | 247297.754 | 338363.6971 | 6.6203e-05 | 18 | 306070.7407
1 | 20 | CONCLUIDO | 2.6846 | 37.25 | 34.71 | 32.04 | 0.66 | 65 | 52.47 | 24.83 | 2 | 16 | 5.64 | 6705.1 | 163.06 | 1259.46 | 209.67 | 88.58 | 49426.92 | 0.42 | 0.71 | 4.18 | 2.98 | 1 | 10 | 205.2304 | 280.8053 | 254.0056 | 205230.3908 | 280805.2748 | 7.4899e-05 | 16 | 254005.6135
2 | 20 | CONCLUIDO | 2.6891 | 37.19 | 34.66 | 32.49 | 0.97 | 64 | 53.61 | 24.83 | 3 | 0 | 5.78 | 6845.59 | 165.18 | 1259.34 | 207.23 | 88.58 | 48214.57 | 0.43 | 0.71 | 4.2 | 2.93 | 1 | 10 | 205.7953 | 281.5782 | 254.7048 | 205795.3175 | 281578.2325 | 7.5025e-05 | 16 | 254704.8012

## RESULTADOS_11
Unnamed: 0 | Volume de calda [L] | STATUS | Capacidade operacional [ha/h] | Tempo de missao [h] | Tempo util [h] | Tempo por voo [min] | Autonomia Projetada [h] | N° Voos | MTOW [kg] | Massa Estrutura [kg] | Combustível [kg] | Abastecimentos | Massa gerador | Potência gerador [W] | Combustível consumido [L] | Calda cons [L] | Distância percorrida [km] | Distância Pulverizando [km] | RTL ACUMULADO[m] | EOC [km/km] | EOC [h/h] | Tempo de manobra [h] | Tempo rtl_rtw [h] | V pulv [m/s] | V desloc [m/s] | Preço Total por ha Simples [R$/ha] | Preço Total por ha Presumido [R$/ha] | Preço Total por ha Real [R$/ha] | Preço Total Simples [R$] | Preço Total Presumido [R$] | Prod CAPEX [ha/h/R$] | Dias Trabalhados | Preço Total Real [R$]
0 | 65 | CONCLUIDO | 1.5285 | 65.42 | 51.97 | 7.53 | 0.13 | 414 | 133.21 | 46.47 | 1 | 412 | 20.75 | 16663.42 | 564.81 | 1259.96 | 796.86 | 88.58 | 341280.08 | 0.11 | 0.47 | 4.74 | 20.23 | 1 | 10 | 616.9025 | 844.0732 | 763.5161 | 616902.5184 | 844073.2414 | 2.6508e-05 | 28 | 763516.0759
1 | 65 | CONCLUIDO | 2.2244 | 44.96 | 38.69 | 15.48 | 0.26 | 150 | 134.55 | 46.47 | 2 | 148 | 21.09 | 16828.84 | 412.48 | 1259.41 | 347.45 | 88.58 | 117895.42 | 0.25 | 0.64 | 4.24 | 6.96 | 1 | 10 | 354.5281 | 485.081 | 438.7856 | 354528.1232 | 485081.0188 | 3.8576e-05 | 19 | 438785.5672
2 | 65 | CONCLUIDO | 2.459 | 40.67 | 35.98 | 23.47 | 0.39 | 92 | 135.9 | 46.47 | 3 | 90 | 21.43 | 16994.64 | 376.22 | 1259.39 | 254.93 | 88.58 | 71920.85 | 0.35 | 0.68 | 4.17 | 4.25 | 1 | 10 | 304.8247 | 417.0746 | 377.2696 | 304824.6895 | 417074.5881 | 4.2644e-05 | 17 | 377269.5747
3 | 65 | CONCLUIDO | 2.5913 | 38.59 | 34.64 | 31.98 | 0.52 | 65 | 137.25 | 46.47 | 4 | 63 | 21.78 | 17160.92 | 354.42 | 1259.41 | 209.63 | 88.58 | 49409.36 | 0.42 | 0.71 | 4.11 | 2.91 | 1 | 10 | 289.0292 | 395.4624 | 357.7201 | 289029.1556 | 395462.4418 | 4.4939e-05 | 17 | 357720.0614
4 | 65 | CONCLUIDO | 2.6644 | 37.53 | 33.99 | 40.79 | 0.64 | 50 | 138.6 | 46.47 | 5 | 48 | 22.13 | 17327.69 | 339.59 | 1259.36 | 187.6 | 88.58 | 38469.24 | 0.47 | 0.72 | 4.09 | 2.26 | 1 | 10 | 271.2021 | 371.0706 | 335.6562 | 271202.0718 | 371070.6392 | 4.6207e-05 | 16 | 335656.1782
5 | 65 | CONCLUIDO | 2.7127 | 36.86 | 33.57 | 49.12 | 0.76 | 41 | 139.95 | 46.47 | 6 | 39 | 22.49 | 17494.97 | 327.4 | 1259.3 | 173.67 | 88.58 | 31549.7 | 0.51 | 0.73 | 4.07 | 1.84 | 1 | 10 | 264.8091 | 362.3235 | 327.7439 | 264809.1255 | 362323.528 | 4.7044e-05 | 16 | 327743.8791
6 | 65 | CONCLUIDO | 2.7506 | 36.36 | 33.25 | 58.68 | 0.88 | 34 | 141.31 | 46.47 | 7 | 32 | 22.85 | 17662.75 | 316.34 | 1259.32 | 162.64 | 88.58 | 26067.98 | 0.54 | 0.74 | 4.06 | 1.52 | 1 | 10 | 259.4813 | 355.0338 | 321.1499 | 259481.3399 | 355033.8167 | 4.7701e-05 | 16 | 321149.8876
7 | 65 | CONCLUIDO | 2.7801 | 35.97 | 33 | 68.28 | 0.99 | 29 | 142.68 | 46.47 | 8 | 27 | 23.21 | 17831.04 | 306.06 | 1259.3 | 154.33 | 88.58 | 21936.92 | 0.57 | 0.75 | 4.05 | 1.27 | 1 | 10 | 246.004 | 336.5935 | 304.4695 | 246003.9555 | 336593.4648 | 4.8213e-05 | 15 | 304469.4569
8 | 65 | CONCLUIDO | 2.802 | 35.69 | 32.83 | 78.79 | 1.11 | 25 | 144.05 | 46.47 | 9 | 22 | 23.58 | 17999.83 | 292.16 | 1259.3 | 148.41 | 88.58 | 18998.24 | 0.6 | 0.75 | 4.05 | 1.1 | 1 | 10 | 240.7328 | 329.3812 | 297.9455 | 240732.7866 | 329381.219 | 4.8593e-05 | 15 | 297945.5377
9 | 65 | CONCLUIDO | 2.82 | 35.46 | 32.68 | 89.13 | 1.22 | 22 | 145.42 | 46.47 | 10 | 12 | 23.95 | 18169.15 | 285.06 | 1259.34 | 143.01 | 88.58 | 16314.55 | 0.62 | 0.75 | 4.05 | 0.96 | 1 | 10 | 237.7921 | 325.3576 | 294.306 | 237792.1057 | 325357.6497 | 4.8905e-05 | 15 | 294305.9723
10 | 65 | CONCLUIDO | 2.8232 | 35.42 | 32.67 | 93.34 | 1.33 | 21 | 146.8 | 46.47 | 11 | 3 | 24.33 | 18338.99 | 281.5 | 1259.48 | 142.21 | 88.58 | 15916.83 | 0.62 | 0.75 | 4.07 | 0.94 | 1 | 10 | 236.5724 | 323.6888 | 292.7964 | 236572.3717 | 323688.7559 | 4.8961e-05 | 15 | 292796.3553
11 | 65 | CONCLUIDO | 2.8234 | 35.42 | 32.67 | 93.33 | 1.43 | 21 | 148.18 | 46.47 | 12 | 0 | 24.71 | 18509.36 | 283.41 | 1259.32 | 142.06 | 88.58 | 15842.27 | 0.62 | 0.75 | 4.07 | 0.94 | 1 | 10 | 237.1542 | 324.4848 | 293.5164 | 237154.1679 | 324484.795 | 4.8964e-05 | 15 | 293516.4216

## RESULTADOS_13
Unnamed: 0 | Volume de calda [L] | STATUS | Capacidade operacional [ha/h] | Tempo de missao [h] | Tempo util [h] | Tempo por voo [min] | Autonomia Projetada [h] | N° Voos | MTOW [kg] | Massa Estrutura [kg] | Combustível [kg] | Abastecimentos | Massa gerador | Potência gerador [W] | Combustível consumido [L] | Calda cons [L] | Distância percorrida [km] | Distância Pulverizando [km] | RTL ACUMULADO[m] | EOC [km/km] | EOC [h/h] | Tempo de manobra [h] | Tempo rtl_rtw [h] | V pulv [m/s] | V desloc [m/s] | Preço Total por ha Simples [R$/ha] | Preço Total por ha Presumido [R$/ha] | Preço Total por ha Real [R$/ha] | Preço Total Simples [R$] | Preço Total Presumido [R$] | Prod CAPEX [ha/h/R$] | Dias Trabalhados | Preço Total Real [R$]
0 | 75 | CONCLUIDO | 1.3822 | 72.35 | 55.4 | 6.93 | 0.12 | 480 | 150.44 | 49.1 | 1 | 478 | 25.34 | 18787.76 | 653.09 | 1260.04 | 914.52 | 88.58 | 399777.56 | 0.1 | 0.44 | 4.82 | 23.66 | 1 | 10 | 744.965 | 1019.2939 | 922.014 | 744964.9706 | 1019293.9382 | 2.2626e-05 | 31 | 922013.9554
1 | 75 | CONCLUIDO | 2.1328 | 46.89 | 39.51 | 14.19 | 0.23 | 167 | 151.83 | 49.1 | 2 | 165 | 25.73 | 18959.54 | 458.67 | 1259.61 | 374.41 | 88.58 | 131289.8 | 0.24 | 0.62 | 4.29 | 7.78 | 1 | 10 | 392.4977 | 537.0327 | 485.779 | 392497.7026 | 537032.6724 | 3.4913e-05 | 20 | 485779.0279
2 | 75 | CONCLUIDO | 2.3962 | 41.73 | 36.37 | 21.61 | 0.35 | 101 | 153.23 | 49.1 | 3 | 99 | 26.13 | 19131.85 | 415.64 | 1259.36 | 268.35 | 88.58 | 78589.02 | 0.33 | 0.68 | 4.17 | 4.64 | 1 | 10 | 333.7507 | 456.6524 | 413.0702 | 333750.704 | 456652.4372 | 3.9224e-05 | 18 | 413070.1695
3 | 75 | CONCLUIDO | 2.5329 | 39.48 | 35 | 29.17 | 0.46 | 72 | 154.63 | 49.1 | 4 | 70 | 26.53 | 19304.72 | 393.18 | 1259.32 | 221.75 | 88.58 | 55435.16 | 0.4 | 0.7 | 4.13 | 3.28 | 1 | 10 | 307.0531 | 420.1236 | 380.0276 | 307053.0859 | 420123.5784 | 4.1462e-05 | 17 | 380027.5737
4 | 75 | CONCLUIDO | 2.615 | 38.24 | 34.25 | 36.7 | 0.57 | 56 | 156.03 | 49.1 | 5 | 54 | 26.94 | 19478.15 | 378.73 | 1259.37 | 196.46 | 88.58 | 42867.96 | 0.45 | 0.72 | 4.1 | 2.53 | 1 | 10 | 288.067 | 394.146 | 356.5292 | 288066.997 | 394145.9739 | 4.2806e-05 | 16 | 356529.2353
5 | 75 | CONCLUIDO | 2.6759 | 37.37 | 33.72 | 44.96 | 0.67 | 45 | 157.44 | 49.1 | 6 | 43 | 27.35 | 19652.13 | 366.11 | 1259.35 | 178.55 | 88.58 | 33968.04 | 0.5 | 0.73 | 4.08 | 1.99 | 1 | 10 | 280.3966 | 383.651 | 347.0359 | 280396.6151 | 383651.019 | 4.3803e-05 | 16 | 347035.9042
6 | 75 | CONCLUIDO | 2.7137 | 36.85 | 33.41 | 52.76 | 0.78 | 38 | 158.86 | 49.1 | 7 | 36 | 27.77 | 19826.68 | 355.63 | 1259.31 | 168.25 | 88.58 | 28855.47 | 0.53 | 0.74 | 4.07 | 1.69 | 1 | 10 | 274.9693 | 376.2252 | 340.3188 | 274969.3444 | 376225.1877 | 4.4422e-05 | 16 | 340318.7839
7 | 75 | CONCLUIDO | 2.7488 | 36.38 | 33.13 | 62.11 | 0.88 | 32 | 160.28 | 49.1 | 8 | 30 | 28.19 | 20001.93 | 346.15 | 1259.32 | 158.78 | 88.58 | 24149.58 | 0.56 | 0.74 | 4.05 | 1.4 | 1 | 10 | 270.147 | 369.6271 | 334.3504 | 270147.0304 | 369627.0851 | 4.4996e-05 | 16 | 334350.3949
8 | 75 | CONCLUIDO | 2.7704 | 36.1 | 32.96 | 70.64 | 0.99 | 28 | 161.71 | 49.1 | 9 | 26 | 28.61 | 20177.64 | 336.88 | 1259.3 | 152.91 | 88.58 | 21231.06 | 0.58 | 0.75 | 4.06 | 1.24 | 1 | 10 | 266.1614 | 364.1738 | 329.4175 | 266161.3991 | 364173.7684 | 4.535e-05 | 16 | 329417.5351
9 | 75 | CONCLUIDO | 2.7867 | 35.88 | 32.84 | 78.83 | 1.09 | 25 | 163.13 | 49.1 | 10 | 23 | 29.04 | 20353.94 | 327.3 | 1259.36 | 148.63 | 88.58 | 19110.01 | 0.6 | 0.75 | 4.06 | 1.12 | 1 | 10 | 253.468 | 346.806 | 313.7074 | 253467.9501 | 346806.0315 | 4.5617e-05 | 15 | 313707.3506
10 | 75 | CONCLUIDO | 2.8053 | 35.65 | 32.7 | 89.18 | 1.18 | 22 | 164.57 | 49.1 | 11 | 20 | 29.47 | 20530.82 | 319.36 | 1259.3 | 143.91 | 88.58 | 16760.93 | 0.62 | 0.75 | 4.05 | 0.97 | 1 | 10 | 250.1464 | 342.2613 | 309.5964 | 250146.3761 | 342261.3075 | 4.5921e-05 | 15 | 309596.3686
11 | 75 | CONCLUIDO | 2.8188 | 35.48 | 32.59 | 97.77 | 1.28 | 20 | 166.01 | 49.1 | 12 | 16 | 29.91 | 20708.3 | 311.11 | 1259.29 | 140.2 | 88.58 | 14920.46 | 0.63 | 0.75 | 4.04 | 0.86 | 1 | 10 | 246.9906 | 337.9434 | 305.6906 | 246990.5967 | 337943.4309 | 4.6142e-05 | 15 | 305690.5841
12 | 75 | CONCLUIDO | 2.8238 | 35.41 | 32.56 | 102.81 | 1.38 | 19 | 167.45 | 49.1 | 13 | 7 | 30.36 | 20886.38 | 305.14 | 1259.29 | 138.81 | 88.58 | 14228.97 | 0.64 | 0.76 | 4.05 | 0.83 | 1 | 10 | 244.9361 | 335.1324 | 303.1478 | 244936.1036 | 335132.3828 | 4.6224e-05 | 15 | 303147.8186
13 | 75 | CONCLUIDO | 2.8299 | 35.34 | 32.51 | 108.37 | 1.47 | 18 | 168.9 | 49.1 | 14 | 1 | 30.81 | 21065.06 | 304.75 | 1259.29 | 137.15 | 88.58 | 13405.39 | 0.65 | 0.76 | 4.05 | 0.79 | 1 | 10 | 244.5538 | 334.6093 | 302.6747 | 244553.8155 | 334609.3193 | 4.6324e-05 | 15 | 302674.6755
14 | 75 | CONCLUIDO | 2.8297 | 35.34 | 32.51 | 108.38 | 1.56 | 18 | 170.35 | 49.1 | 15 | 0 | 31.26 | 21244.37 | 306.98 | 1259.29 | 137.11 | 88.58 | 13383.52 | 0.65 | 0.76 | 4.05 | 0.79 | 1 | 10 | 245.2478 | 335.5588 | 303.5335 | 245247.7611 | 335558.8063 | 4.6321e-05 | 15 | 303533.5448

## RESULTADOS_17
Unnamed: 0 | Volume de calda [L] | STATUS | Capacidade operacional [ha/h] | Tempo de missao [h] | Tempo util [h] | Tempo por voo [min] | Autonomia Projetada [h] | N° Voos | MTOW [kg] | Massa Estrutura [kg] | Combustível [kg] | Abastecimentos | Massa gerador | Potência gerador [W] | Combustível consumido [L] | Calda cons [L] | Distância percorrida [km] | Distância Pulverizando [km] | RTL ACUMULADO[m] | EOC [km/km] | EOC [h/h] | Tempo de manobra [h] | Tempo rtl_rtw [h] | V pulv [m/s] | V desloc [m/s] | Preço Total por ha Simples [R$/ha] | Preço Total por ha Presumido [R$/ha] | Preço Total por ha Real [R$/ha] | Preço Total Simples [R$] | Preço Total Presumido [R$] | Prod CAPEX [ha/h/R$] | Dias Trabalhados | Preço Total Real [R$]
0 | 95 | CONCLUIDO | 1.1034 | 90.63 | 64.27 | 6.01 | 0.1 | 642 | 185.69 | 53.44 | 1 | 640 | 36.26 | 23136.14 | 869.73 | 1259.92 | 1217.12 | 88.58 | 550270.16 | 0.07 | 0.38 | 5.09 | 32.52 | 1 | 10 | 1116.9934 | 1528.3197 | 1382.459 | 1116993.4129 | 1528319.6657 | 1.6419e-05 | 38 | 1382458.9819
1 | 95 | CONCLUIDO | 1.9569 | 51.1 | 41.15 | 12.28 | 0.19 | 201 | 187.21 | 53.44 | 2 | 199 | 36.77 | 23322.88 | 551.29 | 1259.61 | 429.85 | 88.58 | 158838.4 | 0.21 | 0.6 | 4.35 | 9.42 | 1 | 10 | 475.466 | 650.5535 | 588.4656 | 475465.962 | 650553.5053 | 2.912e-05 | 22 | 588465.5918
2 | 95 | CONCLUIDO | 2.2634 | 44.18 | 37.25 | 18.62 | 0.28 | 120 | 188.73 | 53.44 | 3 | 118 | 37.29 | 23510.33 | 494.02 | 1259.47 | 297.57 | 88.58 | 93102.03 | 0.3 | 0.66 | 4.21 | 5.52 | 1 | 10 | 386.329 | 528.5923 | 478.1442 | 386328.9588 | 528592.325 | 3.3681e-05 | 19 | 478144.2154
3 | 95 | CONCLUIDO | 2.4189 | 41.34 | 35.67 | 24.89 | 0.37 | 86 | 190.25 | 53.44 | 4 | 84 | 37.82 | 23698.48 | 468.08 | 1259.44 | 244.44 | 88.58 | 66709.96 | 0.36 | 0.69 | 4.15 | 3.94 | 1 | 10 | 353.1893 | 483.2492 | 437.1286 | 353189.3217 | 483249.2115 | 3.5995e-05 | 18 | 437128.585
4 | 95 | CONCLUIDO | 2.5209 | 39.67 | 34.74 | 31.58 | 0.46 | 66 | 191.78 | 53.44 | 5 | 64 | 38.35 | 23887.36 | 450.95 | 1259.4 | 212.89 | 88.58 | 51032.58 | 0.42 | 0.71 | 4.12 | 3.01 | 1 | 10 | 330.0174 | 451.5443 | 408.4496 | 330017.3707 | 451544.3259 | 3.7512e-05 | 17 | 408449.5692
5 | 95 | CONCLUIDO | 2.5866 | 38.66 | 34.18 | 37.98 | 0.55 | 54 | 193.32 | 53.44 | 6 | 52 | 38.89 | 24076.95 | 438.95 | 1259.38 | 194.14 | 88.58 | 41719.55 | 0.46 | 0.72 | 4.1 | 2.46 | 1 | 10 | 321.1499 | 439.4115 | 397.4747 | 321149.9289 | 439411.5008 | 3.849e-05 | 17 | 397474.6839
6 | 95 | CONCLUIDO | 2.6404 | 37.87 | 33.73 | 44.97 | 0.64 | 45 | 194.86 | 53.44 | 7 | 43 | 39.43 | 24267.28 | 428.26 | 1259.32 | 178.89 | 88.58 | 34138.34 | 0.5 | 0.73 | 4.08 | 2 | 1 | 10 | 304.9853 | 417.2944 | 377.4684 | 304985.3274 | 417294.3799 | 3.9291e-05 | 16 | 377468.39
7 | 95 | CONCLUIDO | 2.6765 | 37.36 | 33.44 | 51.45 | 0.72 | 39 | 196.41 | 53.44 | 8 | 37 | 39.98 | 24458.36 | 419.78 | 1259.29 | 169.33 | 88.58 | 29389.33 | 0.52 | 0.74 | 4.07 | 1.72 | 1 | 10 | 299.89 | 410.3227 | 371.1621 | 299889.9951 | 410322.7215 | 3.9828e-05 | 16 | 371162.0969
8 | 95 | CONCLUIDO | 2.7029 | 37 | 33.26 | 58.7 | 0.81 | 34 | 197.97 | 53.44 | 9 | 32 | 40.53 | 24650.18 | 412.22 | 1259.31 | 163 | 88.58 | 26250.41 | 0.54 | 0.74 | 4.07 | 1.54 | 1 | 10 | 295.8305 | 404.7684 | 366.1379 | 295830.5448 | 404768.4025 | 4.0221e-05 | 16 | 366137.8742
9 | 95 | CONCLUIDO | 2.7297 | 36.63 | 33.05 | 66.1 | 0.89 | 30 | 199.53 | 53.44 | 10 | 28 | 41.1 | 24842.77 | 404.34 | 1259.34 | 155.85 | 88.58 | 22695.05 | 0.57 | 0.74 | 4.06 | 1.32 | 1 | 10 | 291.709 | 399.1291 | 361.0368 | 291708.9942 | 399129.1151 | 4.062e-05 | 16 | 361036.7925
10 | 95 | CONCLUIDO | 2.7485 | 36.38 | 32.91 | 73.13 | 0.97 | 27 | 201.1 | 53.44 | 11 | 25 | 41.66 | 25036.12 | 397.47 | 1259.36 | 151.09 | 88.58 | 20329.45 | 0.59 | 0.75 | 4.05 | 1.18 | 1 | 10 | 288.4446 | 394.6626 | 356.9966 | 288444.6038 | 394662.6321 | 4.0899e-05 | 16 | 356996.5844
11 | 95 | CONCLUIDO | 2.7596 | 36.24 | 32.84 | 78.81 | 1.05 | 25 | 202.67 | 53.44 | 12 | 23 | 42.24 | 25230.25 | 390.96 | 1259.31 | 148.73 | 88.58 | 19157.52 | 0.6 | 0.75 | 4.05 | 1.11 | 1 | 10 | 285.7709 | 391.0044 | 353.6875 | 285770.9463 | 391004.416 | 4.1064e-05 | 16 | 353687.5033
12 | 95 | CONCLUIDO | 2.7721 | 36.07 | 32.75 | 85.43 | 1.13 | 23 | 204.25 | 53.44 | 13 | 21 | 42.82 | 25425.3 | 384.17 | 1259.3 | 145.91 | 88.58 | 17759.92 | 0.61 | 0.75 | 4.04 | 1.02 | 1 | 10 | 282.9495 | 387.1439 | 350.1955 | 282949.4559 | 387143.9285 | 4.125e-05 | 16 | 350195.4553
13 | 95 | CONCLUIDO | 2.7853 | 35.9 | 32.65 | 93.29 | 1.21 | 21 | 205.84 | 53.44 | 14 | 19 | 43.4 | 25621.03 | 379.18 | 1259.32 | 142.43 | 88.58 | 16026.41 | 0.62 | 0.75 | 4.04 | 0.93 | 1 | 10 | 271.7241 | 371.7849 | 336.3023 | 271724.1222 | 371784.9316 | 4.1447e-05 | 15 | 336302.2995
14 | 95 | CONCLUIDO | 2.8005 | 35.71 | 32.53 | 102.73 | 1.28 | 19 | 207.43 | 53.44 | 15 | 17 | 44 | 25817.56 | 371.27 | 1259.32 | 138.62 | 88.58 | 14135.32 | 0.64 | 0.76 | 4.03 | 0.81 | 1 | 10 | 268.4576 | 367.3155 | 332.2595 | 268457.6083 | 367315.5431 | 4.1673e-05 | 15 | 332259.4632
15 | 95 | CONCLUIDO | 2.8057 | 35.64 | 32.5 | 108.34 | 1.36 | 18 | 209.03 | 53.44 | 16 | 16 | 44.6 | 26014.91 | 365.98 | 1259.3 | 137.26 | 88.58 | 13458.76 | 0.65 | 0.76 | 4.04 | 0.78 | 1 | 10 | 266.5524 | 364.7088 | 329.9015 | 266552.4078 | 364708.7638 | 4.175e-05 | 15 | 329901.4713
16 | 95 | CONCLUIDO | 2.8193 | 35.47 | 32.41 | 121.52 | 1.43 | 16 | 210.64 | 53.44 | 17 | 12 | 45.21 | 26213.09 | 355.8 | 1259.3 | 134.01 | 88.58 | 11843.59 | 0.66 | 0.76 | 4.04 | 0.68 | 1 | 10 | 262.7254 | 359.4725 | 325.165 | 262725.4358 | 359472.5319 | 4.1953e-05 | 15 | 325164.978
17 | 95 | CONCLUIDO | 2.8192 | 35.47 | 32.41 | 121.53 | 1.51 | 16 | 212.25 | 53.44 | 18 | 10 | 45.82 | 26412.11 | 351.5 | 1259.29 | 134.18 | 88.58 | 11929.76 | 0.66 | 0.76 | 4.03 | 0.68 | 1 | 10 | 261.4019 | 357.6616 | 323.5269 | 261401.9007 | 357661.6128 | 4.1951e-05 | 15 | 323526.8905
18 | 95 | CONCLUIDO | 2.8243 | 35.41 | 32.38 | 129.52 | 1.58 | 15 | 213.87 | 53.44 | 19 | 5 | 46.44 | 26611.98 | 350.54 | 1259.32 | 132.93 | 88.58 | 11306.09 | 0.67 | 0.76 | 4.04 | 0.65 | 1 | 10 | 260.8616 | 356.9224 | 322.8582 | 260861.6191 | 356922.3757 | 4.2027e-05 | 15 | 322858.2051
19 | 95 | CONCLUIDO | 2.823 | 35.42 | 32.4 | 129.58 | 1.65 | 15 | 215.5 | 53.44 | 20 | 1 | 47.07 | 26812.71 | 350.97 | 1259.29 | 133.36 | 88.58 | 11524.54 | 0.66 | 0.76 | 4.05 | 0.67 | 1 | 10 | 261.063 | 357.198 | 323.1075 | 261063.0367 | 357197.9641 | 4.2008e-05 | 15 | 323107.4917
20 | 95 | CONCLUIDO | 2.8232 | 35.42 | 32.39 | 129.58 | 1.72 | 15 | 217.14 | 53.44 | 21 | 0 | 47.7 | 27014.3 | 353.17 | 1259.29 | 133.24 | 88.58 | 11463.37 | 0.66 | 0.76 | 4.05 | 0.67 | 1 | 10 | 261.7272 | 358.1067 | 323.9295 | 261727.177 | 358106.6701 | 4.2011e-05 | 15 | 323929.4721

## RESULTADOS_9
Unnamed: 0 | Volume de calda [L] | STATUS | Capacidade operacional [ha/h] | Tempo de missao [h] | Tempo util [h] | Tempo por voo [min] | Autonomia Projetada [h] | N° Voos | MTOW [kg] | Massa Estrutura [kg] | Combustível [kg] | Abastecimentos | Massa gerador | Potência gerador [W] | Combustível consumido [L] | Calda cons [L] | Distância percorrida [km] | Distância Pulverizando [km] | RTL ACUMULADO[m] | EOC [km/km] | EOC [h/h] | Tempo de manobra [h] | Tempo rtl_rtw [h] | V pulv [m/s] | V desloc [m/s] | Preço Total por ha Simples [R$/ha] | Preço Total por ha Presumido [R$/ha] | Preço Total por ha Real [R$/ha] | Preço Total Simples [R$] | Preço Total Presumido [R$] | Prod CAPEX [ha/h/R$] | Dias Trabalhados | Preço Total Real [R$]
0 | 55 | CONCLUIDO | 1.6867 | 59.29 | 48.77 | 8.29 | 0.15 | 353 | 116.05 | 43.4 | 1 | 351 | 16.65 | 14546.17 | 482.38 | 1259.77 | 688.65 | 88.58 | 287479.54 | 0.13 | 0.5 | 4.6 | 17.03 | 1 | 10 | 507.805 | 694.8012 | 628.4904 | 507805.004 | 694801.2093 | 3.129e-05 | 25 | 628490.3571
1 | 55 | CONCLUIDO | 2.3181 | 43.14 | 37.88 | 17.09 | 0.3 | 133 | 117.34 | 43.4 | 2 | 131 | 16.94 | 14705.49 | 365.71 | 1259.41 | 319.48 | 88.58 | 103994.94 | 0.28 | 0.65 | 4.22 | 6.15 | 1 | 10 | 318.412 | 435.6654 | 394.0861 | 318412.0413 | 435665.4023 | 4.3003e-05 | 18 | 394086.1077
2 | 55 | CONCLUIDO | 2.535 | 39.45 | 35.43 | 26.24 | 0.45 | 81 | 118.63 | 43.4 | 3 | 79 | 17.23 | 14865.24 | 332.6 | 1259.39 | 236.25 | 88.58 | 62638.44 | 0.37 | 0.69 | 4.14 | 3.7 | 1 | 10 | 283.4784 | 387.8677 | 350.8501 | 283478.4179 | 387867.6775 | 4.7027e-05 | 17 | 350850.1308
3 | 55 | CONCLUIDO | 2.6458 | 37.8 | 34.33 | 35.51 | 0.59 | 58 | 119.93 | 43.4 | 4 | 56 | 17.53 | 15025.44 | 313.19 | 1259.39 | 199.1 | 88.58 | 44177.89 | 0.44 | 0.72 | 4.1 | 2.6 | 1 | 10 | 262.1818 | 358.7287 | 324.4921 | 262181.7814 | 358728.6799 | 4.9083e-05 | 16 | 324492.1182
4 | 55 | CONCLUIDO | 2.7132 | 36.86 | 33.72 | 45.98 | 0.73 | 44 | 121.23 | 43.4 | 5 | 42 | 17.83 | 15186.08 | 298.34 | 1259.29 | 178.82 | 88.58 | 34107.79 | 0.5 | 0.73 | 4.07 | 1.99 | 1 | 10 | 254.1805 | 347.7809 | 314.5892 | 254180.4823 | 347780.9496 | 5.0333e-05 | 16 | 314589.2239
5 | 55 | CONCLUIDO | 2.7556 | 36.29 | 33.35 | 55.58 | 0.86 | 36 | 122.54 | 43.4 | 6 | 34 | 18.14 | 15347.16 | 285.95 | 1259.43 | 165.92 | 88.58 | 27700.32 | 0.53 | 0.74 | 4.07 | 1.62 | 1 | 10 | 248.3906 | 339.859 | 307.4233 | 248390.5851 | 339858.9567 | 5.112e-05 | 16 | 307423.2949
6 | 55 | CONCLUIDO | 2.7946 | 35.78 | 33.01 | 68.29 | 1 | 29 | 123.85 | 43.4 | 7 | 26 | 18.45 | 15508.69 | 271.04 | 1259.29 | 154.56 | 88.58 | 22055.75 | 0.57 | 0.75 | 4.05 | 1.28 | 1 | 10 | 233.2362 | 319.1241 | 288.6673 | 233236.1972 | 319124.0547 | 5.1843e-05 | 15 | 288667.3028
7 | 55 | CONCLUIDO | 2.8166 | 35.5 | 32.82 | 78.77 | 1.13 | 25 | 125.16 | 43.4 | 8 | 11 | 18.76 | 15670.68 | 259.98 | 1259.32 | 147.57 | 88.58 | 18579.93 | 0.6 | 0.75 | 4.07 | 1.1 | 1 | 10 | 228.9604 | 313.2737 | 283.3753 | 228960.4151 | 313273.7409 | 5.2251e-05 | 15 | 283375.3348
8 | 55 | CONCLUIDO | 2.8205 | 35.46 | 32.8 | 81.99 | 1.26 | 24 | 126.48 | 43.4 | 9 | 1 | 19.08 | 15833.12 | 258.48 | 1259.29 | 146.27 | 88.58 | 17931.61 | 0.61 | 0.75 | 4.08 | 1.07 | 1 | 10 | 228.3576 | 312.4489 | 282.6292 | 228357.5853 | 312448.9226 | 5.2324e-05 | 15 | 282629.236
9 | 55 | CONCLUIDO | 2.8204 | 35.46 | 32.8 | 82 | 1.38 | 24 | 127.8 | 43.4 | 10 | 0 | 19.4 | 15996.02 | 260.99 | 1259.29 | 146.22 | 88.58 | 17909.18 | 0.61 | 0.75 | 4.08 | 1.07 | 1 | 10 | 229.1358 | 313.5137 | 283.5924 | 229135.8101 | 313513.7242 | 5.2322e-05 | 15 | 283592.4144

## resultados
Unnamed: 0 | Volume de calda [L] | STATUS | Capacidade operacional [ha/h] | Tempo de missao [h] | Tempo util [h] | Tempo por voo [min] | Autonomia Projetada [h] | N° Voos | MTOW [kg] | Massa Estrutura [kg] | Combustível [kg] | Abastecimentos | Massa gerador | Potência gerador [W] | Combustível consumido [L] | Calda cons [L] | Distância percorrida [km] | Distância Pulverizando [km] | RTL ACUMULADO[m] | EOC [km/km] | EOC [h/h] | Tempo de manobra [h] | Tempo rtl_rtw [h] | V pulv [m/s] | V desloc [m/s]
0 | 100 | CONCLUIDO | 1.0363 | 96.5 | 67.07 | 5.82 | 0.09 | 692 | 194.77 | 54.38 | 1 | 690 | 39.4 | 24256.19 | 936.14 | 1260.07 | 1313.47 | 88.58 | 598195.62 | 0.07 | 0.37 | 5.17 | 35.32 | 1 | 10
1 | 100 | CONCLUIDO | 1.9119 | 52.3 | 41.62 | 11.89 | 0.18 | 210 | 196.32 | 54.38 | 2 | 208 | 39.95 | 24447.22 | 575.55 | 1259.46 | 446.12 | 88.58 | 166928.41 | 0.2 | 0.59 | 4.36 | 9.89 | 1 | 10
2 | 100 | CONCLUIDO | 2.2281 | 44.88 | 37.5 | 18 | 0.27 | 125 | 197.88 | 54.38 | 3 | 123 | 40.5 | 24639 | 514.04 | 1259.44 | 307.24 | 88.58 | 97915.52 | 0.29 | 0.66 | 4.2 | 5.77 | 1 | 10
3 | 100 | CONCLUIDO | 2.3927 | 41.79 | 35.82 | 24.15 | 0.36 | 89 | 199.44 | 54.38 | 4 | 87 | 41.06 | 24831.54 | 486.2 | 1259.45 | 249.8 | 88.58 | 69372.87 | 0.35 | 0.69 | 4.14 | 4.09 | 1 | 10
4 | 100 | CONCLUIDO | 2.4959 | 40.07 | 34.87 | 30.32 | 0.44 | 69 | 201.01 | 54.38 | 5 | 67 | 41.63 | 25024.84 | 468.66 | 1259.35 | 217.24 | 88.58 | 53191.03 | 0.41 | 0.71 | 4.12 | 3.14 | 1 | 10
5 | 100 | CONCLUIDO | 2.5688 | 38.93 | 34.23 | 36.68 | 0.53 | 56 | 202.58 | 54.38 | 6 | 54 | 42.2 | 25218.93 | 455.95 | 1259.37 | 196.21 | 88.58 | 42741.37 | 0.45 | 0.72 | 4.09 | 2.51 | 1 | 10
6 | 100 | CONCLUIDO | 2.6195 | 38.18 | 33.83 | 43.19 | 0.61 | 47 | 204.16 | 54.38 | 7 | 45 | 42.78 | 25413.94 | 446.05 | 1259.3 | 182.38 | 88.58 | 35871.55 | 0.49 | 0.73 | 4.08 | 2.1 | 1 | 10
7 | 100 | CONCLUIDO | 2.6526 | 37.7 | 33.59 | 49.15 | 0.69 | 41 | 205.75 | 54.38 | 8 | 39 | 43.37 | 25609.61 | 438.16 | 1259.3 | 174.02 | 88.58 | 31724.97 | 0.51 | 0.73 | 4.08 | 1.86 | 1 | 10
8 | 100 | CONCLUIDO | 2.6845 | 37.25 | 33.33 | 55.56 | 0.77 | 36 | 207.34 | 54.38 | 9 | 34 | 43.96 | 25806.1 | 430.62 | 1259.38 | 165.56 | 88.58 | 27519.61 | 0.54 | 0.74 | 4.06 | 1.61 | 1 | 10
9 | 100 | CONCLUIDO | 2.7092 | 36.91 | 33.15 | 62.16 | 0.85 | 32 | 208.94 | 54.38 | 10 | 30 | 44.56 | 26003.41 | 423.36 | 1259.29 | 159.32 | 88.58 | 24417.56 | 0.56 | 0.74 | 4.06 | 1.42 | 1 | 10
10 | 100 | CONCLUIDO | 2.7279 | 36.66 | 33.01 | 68.31 | 0.93 | 29 | 210.55 | 54.38 | 11 | 27 | 45.17 | 26201.54 | 417.26 | 1259.35 | 154.6 | 88.58 | 22070.91 | 0.57 | 0.75 | 4.06 | 1.29 | 1 | 10
11 | 100 | CONCLUIDO | 2.747 | 36.4 | 32.88 | 75.87 | 1 | 26 | 212.16 | 54.38 | 12 | 24 | 45.78 | 26400.51 | 410.15 | 1259.39 | 150.05 | 88.58 | 19812.99 | 0.59 | 0.75 | 4.05 | 1.15 | 1 | 10
12 | 100 | CONCLUIDO | 2.7605 | 36.22 | 32.77 | 81.94 | 1.08 | 24 | 213.78 | 54.38 | 13 | 22 | 46.4 | 26600.32 | 404.32 | 1259.31 | 146.69 | 88.58 | 18141.53 | 0.6 | 0.75 | 4.04 | 1.05 | 1 | 10
13 | 100 | CONCLUIDO | 2.7732 | 36.06 | 32.69 | 89.15 | 1.15 | 22 | 215.41 | 54.38 | 14 | 20 | 47.03 | 26801 | 397.13 | 1259.29 | 143.59 | 88.58 | 16603.89 | 0.62 | 0.75 | 4.04 | 0.96 | 1 | 10
14 | 100 | CONCLUIDO | 2.7869 | 35.88 | 32.59 | 97.77 | 1.23 | 20 | 217.04 | 54.38 | 15 | 18 | 47.66 | 27002.55 | 392.55 | 1259.3 | 140.38 | 88.58 | 15007.31 | 0.63 | 0.75 | 4.04 | 0.86 | 1 | 10
15 | 100 | CONCLUIDO | 2.794 | 35.79 | 32.53 | 102.74 | 1.3 | 19 | 218.68 | 54.38 | 16 | 17 | 48.31 | 27204.98 | 386.84 | 1259.29 | 138.56 | 88.58 | 14105.19 | 0.64 | 0.76 | 4.04 | 0.81 | 1 | 10
16 | 100 | CONCLUIDO | 2.8061 | 35.64 | 32.46 | 114.56 | 1.37 | 17 | 220.33 | 54.38 | 17 | 15 | 48.95 | 27408.3 | 379.28 | 1259.3 | 135.91 | 88.58 | 12786.06 | 0.65 | 0.76 | 4.04 | 0.73 | 1 | 10
17 | 100 | CONCLUIDO | 2.813 | 35.55 | 32.41 | 121.54 | 1.44 | 16 | 221.99 | 54.38 | 18 | 13 | 49.61 | 27612.53 | 372.95 | 1259.29 | 134.34 | 88.58 | 12008.64 | 0.66 | 0.76 | 4.03 | 0.68 | 1 | 10
18 | 100 | CONCLUIDO | 2.8199 | 35.46 | 32.36 | 129.45 | 1.51 | 15 | 223.65 | 54.38 | 19 | 10 | 50.27 | 27817.81 | 366.65 | 1259.29 | 132.61 | 88.58 | 11149.46 | 0.67 | 0.76 | 4.03 | 0.64 | 1 | 10
19 | 100 | CONCLUIDO | 2.8187 | 35.48 | 32.38 | 129.51 | 1.58 | 15 | 225.32 | 54.38 | 20 | 8 | 50.95 | 28023.89 | 363.61 | 1259.29 | 132.96 | 88.58 | 11321.26 | 0.67 | 0.76 | 4.04 | 0.65 | 1 | 10
20 | 100 | CONCLUIDO | 2.8267 | 35.38 | 32.32 | 138.5 | 1.64 | 14 | 227 | 54.38 | 21 | 4 | 51.62 | 28230.92 | 362.47 | 1259.34 | 130.83 | 88.58 | 10265.53 | 0.68 | 0.76 | 4.04 | 0.59 | 1 | 10
21 | 100 | CONCLUIDO | 2.8264 | 35.38 | 32.32 | 138.51 | 1.71 | 14 | 228.69 | 54.38 | 22 | 1 | 52.31 | 28438.91 | 364.49 | 1259.29 | 130.82 | 88.58 | 10257.43 | 0.68 | 0.76 | 4.04 | 0.59 | 1 | 10
22 | 100 | CONCLUIDO | 2.8262 | 35.38 | 32.32 | 138.52 | 1.77 | 14 | 230.38 | 54.38 | 23 | 0 | 53 | 28647.87 | 366.93 | 1259.37 | 130.84 | 88.58 | 10267.47 | 0.68 | 0.76 | 4.04 | 0.6 | 1 | 10
0 | 40 | CONCLUIDO | 1.9374 | 51.62 | 44.59 | 9.95 | 0.2 | 269 | 89.87 | 37.55 | 1 | 267 | 11.32 | 11317.98 | 368.19 | 1259.6 | 546.42 | 88.58 | 216785.09 | 0.16 | 0.55 | 4.48 | 12.86 | 1 | 10
1 | 40 | CONCLUIDO | 2.4665 | 40.54 | 36.6 | 20.72 | 0.39 | 106 | 91.1 | 37.55 | 2 | 104 | 11.54 | 11468.97 | 290.1 | 1259.34 | 276.38 | 88.58 | 82580.62 | 0.32 | 0.67 | 4.17 | 4.87 | 1 | 10
2 | 40 | CONCLUIDO | 2.6477 | 37.77 | 34.62 | 32.46 | 0.57 | 64 | 92.32 | 37.55 | 3 | 62 | 11.77 | 11620.34 | 261.84 | 1259.32 | 208.93 | 88.58 | 49062.59 | 0.42 | 0.71 | 4.12 | 2.89 | 1 | 10
3 | 40 | CONCLUIDO | 2.7361 | 36.55 | 33.76 | 45.01 | 0.75 | 45 | 93.55 | 37.55 | 4 | 43 | 12 | 11772.07 | 242.04 | 1259.32 | 179.67 | 88.58 | 34526.31 | 0.49 | 0.73 | 4.09 | 2.03 | 1 | 10
4 | 40 | CONCLUIDO | 2.7849 | 35.91 | 33.31 | 57.1 | 0.93 | 35 | 94.79 | 37.55 | 5 | 18 | 12.23 | 11924.18 | 225.63 | 1259.35 | 163.82 | 88.58 | 26651.49 | 0.54 | 0.74 | 4.09 | 1.58 | 1 | 10
5 | 40 | CONCLUIDO | 2.7951 | 35.78 | 33.21 | 60.39 | 1.1 | 33 | 96.02 | 37.55 | 6 | 0 | 12.47 | 12076.67 | 224.18 | 1259.37 | 159.89 | 88.58 | 24697.87 | 0.55 | 0.74 | 4.11 | 1.49 | 1 | 10
0 | 30 | CONCLUIDO | 2.1389 | 46.75 | 41.63 | 11.84 | 0.24 | 211 | 71.52 | 32.27 | 1 | 209 | 8.25 | 9054.6 | 289.31 | 1259.59 | 445.98 | 88.58 | 166855.67 | 0.2 | 0.59 | 4.37 | 9.89 | 1 | 10
1 | 30 | CONCLUIDO | 2.578 | 38.79 | 35.62 | 25.15 | 0.48 | 85 | 72.7 | 32.27 | 2 | 83 | 8.43 | 9200.25 | 231.55 | 1259.42 | 242.8 | 88.58 | 65894.29 | 0.36 | 0.69 | 4.15 | 3.89 | 1 | 10
2 | 30 | CONCLUIDO | 2.7315 | 36.61 | 33.99 | 40.79 | 0.71 | 50 | 73.88 | 32.27 | 3 | 43 | 8.61 | 9346.23 | 202.94 | 1259.35 | 187.42 | 88.58 | 38376.19 | 0.47 | 0.72 | 4.09 | 2.26 | 1 | 10
3 | 30 | CONCLUIDO | 2.7622 | 36.2 | 33.69 | 47.01 | 0.93 | 43 | 75.07 | 32.27 | 4 | 0 | 8.8 | 9492.55 | 197.64 | 1259.48 | 175.62 | 88.58 | 32513.83 | 0.5 | 0.73 | 4.13 | 1.96 | 1 | 10
0 | 15 | CONCLUIDO | 2.5124 | 39.8 | 36.87 | 19.93 | 0.43 | 111 | 39.78 | 19.54 | 1 | 99 | 4.24 | 5140 | 150.81 | 1259.41 | 284.74 | 88.58 | 86734.89 | 0.31 | 0.67 | 4.21 | 5.14 | 1 | 10
1 | 15 | CONCLUIDO | 2.6101 | 38.31 | 35.67 | 25.18 | 0.84 | 85 | 40.89 | 19.54 | 2 | 0 | 4.35 | 5277.26 | 142.12 | 1259.67 | 240.68 | 88.58 | 64832.47 | 0.37 | 0.69 | 4.26 | 3.94 | 1 | 10
0 | 70 | CONCLUIDO | 1.455 | 68.73 | 53.62 | 7.21 | 0.12 | 446 | 141.81 | 47.83 | 1 | 444 | 22.98 | 17723.39 | 607.7 | 1259.84 | 853.74 | 88.58 | 369556.18 | 0.1 | 0.46 | 4.76 | 21.88 | 1 | 10
1 | 70 | CONCLUIDO | 2.1769 | 45.94 | 39.11 | 14.76 | 0.25 | 159 | 143.17 | 47.83 | 2 | 157 | 23.34 | 17891.86 | 435.92 | 1259.5 | 360.98 | 88.58 | 124615.71 | 0.25 | 0.63 | 4.27 | 7.38 | 1 | 10
2 | 70 | CONCLUIDO | 2.4342 | 41.08 | 36.08 | 22.55 | 0.37 | 96 | 144.54 | 47.83 | 3 | 94 | 23.71 | 18060.85 | 394.84 | 1259.5 | 258.61 | 88.58 | 73740.93 | 0.34 | 0.68 | 4.16 | 4.35 | 1 | 10
3 | 70 | CONCLUIDO | 2.5587 | 39.08 | 34.86 | 30.31 | 0.49 | 69 | 145.92 | 47.83 | 4 | 67 | 24.09 | 18230.35 | 374.71 | 1259.34 | 216.94 | 88.58 | 53042.71 | 0.41 | 0.71 | 4.12 | 3.13 | 1 | 10
4 | 70 | CONCLUIDO | 2.6401 | 37.88 | 34.12 | 38.62 | 0.6 | 53 | 147.3 | 47.83 | 5 | 51 | 24.47 | 18400.38 | 359.28 | 1259.29 | 191.8 | 88.58 | 40550.99 | 0.46 | 0.72 | 4.1 | 2.39 | 1 | 10
5 | 70 | CONCLUIDO | 2.6943 | 37.12 | 33.64 | 46.95 | 0.71 | 43 | 148.68 | 47.83 | 6 | 41 | 24.85 | 18570.94 | 347.17 | 1259.29 | 176.35 | 88.58 | 32876.69 | 0.5 | 0.73 | 4.07 | 1.92 | 1 | 10
6 | 70 | CONCLUIDO | 2.7312 | 36.61 | 33.35 | 55.58 | 0.83 | 36 | 150.07 | 47.83 | 7 | 34 | 25.24 | 18742.03 | 337.23 | 1259.32 | 165.7 | 88.58 | 27589.93 | 0.53 | 0.74 | 4.07 | 1.62 | 1 | 10
7 | 70 | CONCLUIDO | 2.7612 | 36.22 | 33.09 | 64.05 | 0.94 | 31 | 151.46 | 47.83 | 8 | 29 | 25.63 | 18913.66 | 325.88 | 1259.33 | 157.43 | 88.58 | 23476.64 | 0.56 | 0.74 | 4.05 | 1.36 | 1 | 10
8 | 70 | CONCLUIDO | 2.7843 | 35.92 | 32.91 | 73.13 | 1.04 | 27 | 152.85 | 47.83 | 9 | 25 | 26.03 | 19085.83 | 316.72 | 1259.33 | 151.08 | 88.58 | 20321.77 | 0.59 | 0.75 | 4.05 | 1.18 | 1 | 10
9 | 70 | CONCLUIDO | 2.807 | 35.63 | 32.73 | 85.39 | 1.15 | 23 | 154.25 | 47.83 | 10 | 21 | 26.43 | 19258.55 | 305.88 | 1259.3 | 145.01 | 88.58 | 17306.85 | 0.61 | 0.75 | 4.05 | 1.01 | 1 | 10
10 | 70 | CONCLUIDO | 2.8182 | 35.48 | 32.65 | 93.28 | 1.25 | 21 | 155.66 | 47.83 | 11 | 13 | 26.83 | 19431.82 | 297.04 | 1259.34 | 142.06 | 88.58 | 15845.52 | 0.62 | 0.75 | 4.05 | 0.92 | 1 | 10
11 | 70 | CONCLUIDO | 2.8234 | 35.42 | 32.61 | 97.84 | 1.35 | 20 | 157.07 | 47.83 | 12 | 4 | 27.24 | 19605.66 | 293.59 | 1259.33 | 140.38 | 88.58 | 15006.87 | 0.63 | 0.75 | 4.06 | 0.89 | 1 | 10
12 | 70 | CONCLUIDO | 2.8293 | 35.34 | 32.57 | 102.84 | 1.45 | 19 | 158.48 | 47.83 | 13 | 0 | 27.65 | 19780.06 | 292.7 | 1259.29 | 138.78 | 88.58 | 14212.61 | 0.64 | 0.76 | 4.06 | 0.84 | 1 | 10
0 | 90 | CONCLUIDO | 1.1724 | 85.3 | 61.69 | 6.21 | 0.1 | 596 | 176.73 | 52.44 | 1 | 594 | 33.29 | 22031.19 | 808.44 | 1259.97 | 1130.38 | 88.58 | 507129.1 | 0.08 | 0.4 | 4.98 | 29.94 | 1 | 10
1 | 90 | CONCLUIDO | 2.0021 | 49.95 | 40.7 | 12.72 | 0.2 | 192 | 178.21 | 52.44 | 2 | 190 | 33.77 | 22213.89 | 527.44 | 1259.6 | 415.3 | 88.58 | 151610.69 | 0.21 | 0.6 | 4.31 | 8.97 | 1 | 10
2 | 90 | CONCLUIDO | 2.2963 | 43.55 | 37.04 | 19.32 | 0.3 | 115 | 179.7 | 52.44 | 3 | 113 | 34.26 | 22397.24 | 474.52 | 1259.34 | 290.63 | 88.58 | 89658.61 | 0.3 | 0.66 | 4.2 | 5.31 | 1 | 10
3 | 90 | CONCLUIDO | 2.4511 | 40.8 | 35.46 | 25.95 | 0.39 | 82 | 181.19 | 52.44 | 4 | 80 | 34.75 | 22581.25 | 448.88 | 1259.32 | 237.44 | 88.58 | 63227.64 | 0.37 | 0.69 | 4.14 | 3.73 | 1 | 10
4 | 90 | CONCLUIDO | 2.5417 | 39.34 | 34.65 | 32.48 | 0.49 | 64 | 182.69 | 52.44 | 5 | 62 | 35.25 | 22766.06 | 433.51 | 1259.33 | 209.73 | 88.58 | 49464.48 | 0.42 | 0.71 | 4.12 | 2.92 | 1 | 10
5 | 90 | CONCLUIDO | 2.6088 | 38.33 | 34.06 | 39.3 | 0.58 | 52 | 184.19 | 52.44 | 6 | 50 | 35.75 | 22951.43 | 420.92 | 1259.33 | 190.39 | 88.58 | 39853.71 | 0.47 | 0.72 | 4.08 | 2.34 | 1 | 10
6 | 90 | CONCLUIDO | 2.6518 | 37.71 | 33.73 | 45.99 | 0.67 | 44 | 185.7 | 52.44 | 7 | 42 | 36.26 | 23137.49 | 411.87 | 1259.35 | 178.47 | 88.58 | 33933.83 | 0.5 | 0.73 | 4.09 | 2 | 1 | 10
7 | 90 | CONCLUIDO | 2.6903 | 37.17 | 33.4 | 52.74 | 0.76 | 38 | 187.22 | 52.44 | 8 | 36 | 36.78 | 23324.24 | 402.72 | 1259.32 | 168.01 | 88.58 | 28734.09 | 0.53 | 0.74 | 4.06 | 1.67 | 1 | 10
8 | 90 | CONCLUIDO | 2.717 | 36.8 | 33.21 | 60.38 | 0.85 | 33 | 188.74 | 52.44 | 9 | 31 | 37.3 | 23511.69 | 394.99 | 1259.32 | 161.09 | 88.58 | 25297.58 | 0.55 | 0.74 | 4.07 | 1.48 | 1 | 10
9 | 90 | CONCLUIDO | 2.743 | 36.46 | 33 | 68.29 | 0.93 | 29 | 190.26 | 52.44 | 10 | 27 | 37.82 | 23699.85 | 386.61 | 1259.38 | 154.27 | 88.58 | 21909.71 | 0.57 | 0.75 | 4.06 | 1.28 | 1 | 10
10 | 90 | CONCLUIDO | 2.7615 | 36.21 | 32.87 | 75.85 | 1.02 | 26 | 191.79 | 52.44 | 11 | 24 | 38.35 | 23888.73 | 378.33 | 1259.29 | 149.63 | 88.58 | 19605.04 | 0.59 | 0.75 | 4.05 | 1.14 | 1 | 10
11 | 90 | CONCLUIDO | 2.7736 | 36.05 | 32.78 | 81.95 | 1.1 | 24 | 193.33 | 52.44 | 12 | 22 | 38.89 | 24078.33 | 373.07 | 1259.32 | 146.57 | 88.58 | 18081.88 | 0.6 | 0.75 | 4.05 | 1.05 | 1 | 10
12 | 90 | CONCLUIDO | 2.7847 | 35.91 | 32.71 | 89.2 | 1.18 | 22 | 194.88 | 52.44 | 13 | 20 | 39.43 | 24268.67 | 364.19 | 1259.29 | 144.42 | 88.58 | 17020.14 | 0.61 | 0.75 | 4.04 | 0.98 | 1 | 10
13 | 90 | CONCLUIDO | 2.7995 | 35.72 | 32.59 | 97.77 | 1.27 | 20 | 196.42 | 52.44 | 14 | 18 | 39.98 | 24459.75 | 358.81 | 1259.32 | 140.21 | 88.58 | 14922.77 | 0.63 | 0.75 | 4.04 | 0.86 | 1 | 10
14 | 90 | CONCLUIDO | 2.8122 | 35.56 | 32.5 | 108.33 | 1.35 | 18 | 197.98 | 52.44 | 15 | 16 | 40.54 | 24651.58 | 351 | 1259.33 | 137.19 | 88.58 | 13420.86 | 0.65 | 0.76 | 4.04 | 0.77 | 1 | 10
15 | 90 | CONCLUIDO | 2.8203 | 35.46 | 32.43 | 114.47 | 1.42 | 17 | 199.54 | 52.44 | 16 | 12 | 41.1 | 24844.17 | 341.35 | 1259.33 | 134.85 | 88.58 | 12257.49 | 0.66 | 0.76 | 4.04 | 0.71 | 1 | 10
16 | 90 | CONCLUIDO | 2.8246 | 35.4 | 32.41 | 121.55 | 1.5 | 16 | 201.11 | 52.44 | 17 | 8 | 41.67 | 25037.53 | 340.59 | 1259.32 | 134.04 | 88.58 | 11860.02 | 0.66 | 0.76 | 4.04 | 0.69 | 1 | 10
17 | 90 | CONCLUIDO | 2.824 | 35.41 | 32.42 | 121.58 | 1.58 | 16 | 202.68 | 52.44 | 18 | 3 | 42.24 | 25231.66 | 338.96 | 1259.33 | 134.3 | 88.58 | 11990.75 | 0.66 | 0.76 | 4.04 | 0.7 | 1 | 10
18 | 90 | CONCLUIDO | 2.8309 | 35.32 | 32.37 | 129.48 | 1.65 | 15 | 204.26 | 52.44 | 19 | 0 | 42.82 | 25426.72 | 338.4 | 1259.32 | 132.46 | 88.58 | 11071.22 | 0.67 | 0.76 | 4.04 | 0.64 | 1 | 10
0 | 10 | CONCLUIDO | 2.4601 | 40.65 | 37.59 | 17.76 | 0.64 | 127 | 26.11 | 12.1 | 1 | 0 | 3.01 | 3454.41 | 108.32 | 1259.71 | 303.83 | 88.58 | 96197.85 | 0.29 | 0.65 | 4.38 | 5.86 | 1 | 10
0 | 45 | CONCLUIDO | 1.853 | 53.97 | 45.89 | 9.3 | 0.18 | 296 | 98.71 | 39.72 | 1 | 294 | 12.99 | 12407.75 | 405.26 | 1259.65 | 590.67 | 88.58 | 238772.11 | 0.15 | 0.54 | 4.52 | 14.16 | 1 | 10
1 | 45 | CONCLUIDO | 2.4159 | 41.39 | 37.04 | 19.33 | 0.35 | 115 | 99.95 | 39.72 | 2 | 113 | 13.24 | 12561.45 | 315.93 | 1259.34 | 291.02 | 88.58 | 89855.21 | 0.3 | 0.66 | 4.2 | 5.31 | 1 | 10
2 | 45 | CONCLUIDO | 2.609 | 38.33 | 34.9 | 29.92 | 0.52 | 70 | 101.2 | 39.72 | 3 | 68 | 13.49 | 12715.54 | 286.94 | 1259.36 | 218.84 | 88.58 | 53986.43 | 0.4 | 0.7 | 4.11 | 3.17 | 1 | 10
3 | 45 | CONCLUIDO | 2.7082 | 36.93 | 33.93 | 41.55 | 0.69 | 49 | 102.45 | 39.72 | 4 | 47 | 13.74 | 12870.03 | 266.37 | 1259.3 | 185.42 | 88.58 | 37384.42 | 0.48 | 0.73 | 4.09 | 2.2 | 1 | 10
4 | 45 | CONCLUIDO | 2.7676 | 36.13 | 33.38 | 54.14 | 0.85 | 37 | 103.71 | 39.72 | 5 | 35 | 14 | 13024.91 | 249.68 | 1259.31 | 167.14 | 88.58 | 28302.3 | 0.53 | 0.74 | 4.07 | 1.66 | 1 | 10
5 | 45 | CONCLUIDO | 2.7985 | 35.73 | 33.11 | 64.08 | 1.01 | 31 | 104.97 | 39.72 | 6 | 15 | 14.25 | 13180.19 | 237.08 | 1259.32 | 157.28 | 88.58 | 23404.1 | 0.56 | 0.74 | 4.08 | 1.38 | 1 | 10
6 | 45 | CONCLUIDO | 2.8087 | 35.6 | 33.02 | 68.32 | 1.16 | 29 | 106.23 | 39.72 | 7 | 0 | 14.52 | 13335.87 | 236.57 | 1259.35 | 153.64 | 88.58 | 21593.32 | 0.58 | 0.75 | 4.09 | 1.29 | 1 | 10
0 | 60 | CONCLUIDO | 1.6077 | 62.2 | 50.28 | 7.88 | 0.14 | 383 | 124.63 | 45 | 1 | 381 | 18.64 | 15605.44 | 522.28 | 1259.74 | 740.92 | 88.58 | 313465.79 | 0.12 | 0.49 | 4.64 | 18.54 | 1 | 10
1 | 60 | CONCLUIDO | 2.269 | 44.07 | 38.31 | 16.19 | 0.28 | 142 | 125.95 | 45 | 2 | 140 | 18.95 | 15767.7 | 389.44 | 1259.4 | 334.13 | 88.58 | 111271.53 | 0.27 | 0.64 | 4.24 | 6.58 | 1 | 10
2 | 60 | CONCLUIDO | 2.4998 | 40 | 35.67 | 24.89 | 0.42 | 86 | 127.27 | 45 | 3 | 84 | 19.27 | 15930.42 | 354.45 | 1259.37 | 244.57 | 88.58 | 66772.79 | 0.36 | 0.69 | 4.15 | 3.95 | 1 | 10
3 | 60 | CONCLUIDO | 2.619 | 38.18 | 34.49 | 33.93 | 0.55 | 61 | 128.59 | 45 | 4 | 59 | 19.59 | 16093.6 | 333.76 | 1259.37 | 204.45 | 88.58 | 46838.19 | 0.43 | 0.71 | 4.11 | 2.77 | 1 | 10
4 | 60 | CONCLUIDO | 2.691 | 37.16 | 33.83 | 43.18 | 0.68 | 47 | 129.92 | 45 | 5 | 45 | 19.92 | 16257.24 | 319.16 | 1259.34 | 182.16 | 88.58 | 35763.94 | 0.49 | 0.73 | 4.08 | 2.1 | 1 | 10
5 | 60 | CONCLUIDO | 2.738 | 36.52 | 33.42 | 52.77 | 0.81 | 38 | 131.25 | 45 | 6 | 36 | 20.25 | 16421.36 | 306.28 | 1259.3 | 168.38 | 88.58 | 28916 | 0.53 | 0.74 | 4.07 | 1.69 | 1 | 10
6 | 60 | CONCLUIDO | 2.7687 | 36.12 | 33.17 | 62.19 | 0.93 | 32 | 132.58 | 45 | 7 | 30 | 20.59 | 16585.95 | 294.93 | 1259.35 | 160.03 | 88.58 | 24772.59 | 0.55 | 0.74 | 4.06 | 1.44 | 1 | 10
7 | 60 | CONCLUIDO | 2.7984 | 35.74 | 32.91 | 73.14 | 1.06 | 27 | 133.92 | 45 | 8 | 25 | 20.93 | 16751.02 | 282.62 | 1259.31 | 151.29 | 88.58 | 20426.18 | 0.59 | 0.75 | 4.05 | 1.19 | 1 | 10
8 | 60 | CONCLUIDO | 2.8139 | 35.54 | 32.79 | 81.98 | 1.18 | 24 | 135.27 | 45 | 9 | 11 | 21.27 | 16916.71 | 272.85 | 1259.31 | 146.79 | 88.58 | 18195.64 | 0.6 | 0.75 | 4.06 | 1.07 | 1 | 10
9 | 60 | CONCLUIDO | 2.8246 | 35.4 | 32.71 | 89.21 | 1.29 | 22 | 136.61 | 45 | 10 | 0 | 21.61 | 17082.76 | 269.47 | 1259.39 | 143.31 | 88.58 | 16461.8 | 0.62 | 0.75 | 4.07 | 0.98 | 1 | 10
0 | 80 | CONCLUIDO | 1.3132 | 76.15 | 57.23 | 6.67 | 0.11 | 515 | 159.12 | 50.28 | 1 | 513 | 27.84 | 19859.16 | 700.23 | 1259.99 | 978.11 | 88.58 | 431400.56 | 0.09 | 0.43 | 4.84 | 25.49 | 1 | 10
1 | 80 | CONCLUIDO | 2.0902 | 47.84 | 39.88 | 13.67 | 0.22 | 175 | 160.54 | 50.28 | 2 | 173 | 28.26 | 20034.4 | 481.3 | 1259.53 | 386.76 | 88.58 | 137423.17 | 0.23 | 0.62 | 4.3 | 8.15 | 1 | 10
2 | 80 | CONCLUIDO | 2.3594 | 42.38 | 36.64 | 20.74 | 0.33 | 106 | 161.97 | 50.28 | 3 | 104 | 28.69 | 20210.21 | 435.94 | 1259.39 | 277.61 | 88.58 | 83192.13 | 0.32 | 0.67 | 4.18 | 4.91 | 1 | 10
3 | 80 | CONCLUIDO | 2.5035 | 39.94 | 35.17 | 27.77 | 0.43 | 76 | 163.4 | 50.28 | 4 | 74 | 29.12 | 20386.62 | 412.68 | 1259.35 | 227.72 | 88.58 | 58397.99 | 0.39 | 0.7 | 4.13 | 3.44 | 1 | 10
4 | 80 | CONCLUIDO | 2.5938 | 38.55 | 34.36 | 35.55 | 0.54 | 58 | 164.83 | 50.28 | 5 | 56 | 29.55 | 20563.61 | 397.09 | 1259.39 | 199.87 | 88.58 | 44564.16 | 0.44 | 0.72 | 4.11 | 2.63 | 1 | 10
5 | 80 | CONCLUIDO | 2.6546 | 37.67 | 33.83 | 43.19 | 0.64 | 47 | 166.27 | 50.28 | 6 | 45 | 29.99 | 20741.2 | 384.62 | 1259.34 | 182.35 | 88.58 | 35859.54 | 0.49 | 0.73 | 4.08 | 2.1 | 1 | 10
6 | 80 | CONCLUIDO | 2.692 | 37.15 | 33.53 | 50.3 | 0.74 | 40 | 167.72 | 50.28 | 7 | 38 | 30.44 | 20919.39 | 375.35 | 1259.36 | 172.02 | 88.58 | 30730.23 | 0.51 | 0.73 | 4.08 | 1.81 | 1 | 10
7 | 80 | CONCLUIDO | 2.7263 | 36.68 | 33.26 | 58.69 | 0.84 | 34 | 169.17 | 50.28 | 8 | 32 | 30.89 | 21098.19 | 365.77 | 1259.36 | 162.8 | 88.58 | 26148.43 | 0.54 | 0.74 | 4.07 | 1.53 | 1 | 10
8 | 80 | CONCLUIDO | 2.7516 | 36.34 | 33.05 | 66.1 | 0.94 | 30 | 170.62 | 50.28 | 9 | 28 | 31.34 | 21277.6 | 357.52 | 1259.36 | 155.92 | 88.58 | 22729.97 | 0.57 | 0.74 | 4.06 | 1.32 | 1 | 10
9 | 80 | CONCLUIDO | 2.7747 | 36.04 | 32.88 | 75.87 | 1.03 | 26 | 172.08 | 50.28 | 10 | 24 | 31.8 | 21457.64 | 347.6 | 1259.33 | 149.93 | 88.58 | 19754.82 | 0.59 | 0.75 | 4.05 | 1.15 | 1 | 10
10 | 80 | CONCLUIDO | 2.787 | 35.88 | 32.78 | 81.96 | 1.12 | 24 | 173.55 | 50.28 | 11 | 22 | 32.27 | 21638.31 | 339.92 | 1259.35 | 146.94 | 88.58 | 18266.16 | 0.6 | 0.75 | 4.04 | 1.06 | 1 | 10
11 | 80 | CONCLUIDO | 2.8042 | 35.66 | 32.66 | 93.31 | 1.22 | 21 | 175.02 | 50.28 | 12 | 19 | 32.74 | 21819.6 | 330.02 | 1259.3 | 142.73 | 88.58 | 16179.65 | 0.62 | 0.75 | 4.04 | 0.93 | 1 | 10
12 | 80 | CONCLUIDO | 2.8189 | 35.47 | 32.54 | 102.75 | 1.31 | 19 | 176.49 | 50.28 | 13 | 15 | 33.21 | 22001.54 | 322.21 | 1259.29 | 138.58 | 88.58 | 14111.22 | 0.64 | 0.76 | 4.04 | 0.81 | 1 | 10
13 | 80 | CONCLUIDO | 2.8239 | 35.41 | 32.51 | 108.36 | 1.4 | 18 | 177.97 | 50.28 | 14 | 9 | 33.69 | 22184.13 | 317.9 | 1259.32 | 137.32 | 88.58 | 13488.78 | 0.65 | 0.76 | 4.04 | 0.78 | 1 | 10
14 | 80 | CONCLUIDO | 2.8304 | 35.33 | 32.46 | 114.56 | 1.48 | 17 | 179.46 | 50.28 | 15 | 1 | 34.18 | 22367.38 | 314.76 | 1259.31 | 135.35 | 88.58 | 12507.9 | 0.65 | 0.76 | 4.05 | 0.73 | 1 | 10
15 | 80 | CONCLUIDO | 2.8301 | 35.33 | 32.46 | 114.57 | 1.57 | 17 | 180.95 | 50.28 | 16 | 0 | 34.67 | 22551.28 | 317.14 | 1259.32 | 135.37 | 88.58 | 12517.6 | 0.65 | 0.76 | 4.05 | 0.74 | 1 | 10
0 | 35 | CONCLUIDO | 2.0341 | 49.16 | 43.14 | 10.78 | 0.22 | 240 | 80.84 | 35.1 | 1 | 238 | 9.74 | 10204.21 | 329.32 | 1259.77 | 496.48 | 88.58 | 191958.03 | 0.18 | 0.57 | 4.44 | 11.4 | 1 | 10
1 | 35 | CONCLUIDO | 2.5185 | 39.71 | 36.16 | 22.6 | 0.43 | 96 | 82.04 | 35.1 | 2 | 94 | 9.94 | 10352.53 | 262.27 | 1259.42 | 260.52 | 88.58 | 74699.27 | 0.34 | 0.68 | 4.18 | 4.43 | 1 | 10
2 | 35 | CONCLUIDO | 2.6901 | 37.17 | 34.3 | 36.11 | 0.63 | 57 | 83.25 | 35.1 | 3 | 55 | 10.15 | 10501.19 | 233.56 | 1259.36 | 198.07 | 88.58 | 43670.79 | 0.45 | 0.72 | 4.1 | 2.57 | 1 | 10
3 | 35 | CONCLUIDO | 2.7698 | 36.1 | 33.52 | 50.28 | 0.83 | 40 | 84.46 | 35.1 | 4 | 27 | 10.36 | 10650.22 | 212.54 | 1259.35 | 171.66 | 88.58 | 30548.6 | 0.52 | 0.73 | 4.08 | 1.8 | 1 | 10
4 | 35 | CONCLUIDO | 2.7832 | 35.93 | 33.4 | 54.16 | 1.02 | 37 | 85.67 | 35.1 | 5 | 0 | 10.57 | 10799.59 | 211.5 | 1259.46 | 166.19 | 88.58 | 27828.14 | 0.53 | 0.74 | 4.11 | 1.67 | 1 | 10
0 | 50 | CONCLUIDO | 1.7656 | 56.64 | 47.38 | 8.75 | 0.16 | 325 | 107.41 | 41.65 | 1 | 323 | 14.77 | 13481.73 | 444.14 | 1259.51 | 640.87 | 88.58 | 263729.29 | 0.14 | 0.52 | 4.58 | 15.64 | 1 | 10
1 | 50 | CONCLUIDO | 2.3678 | 42.23 | 37.44 | 18.12 | 0.32 | 124 | 108.68 | 41.65 | 2 | 122 | 15.03 | 13638.32 | 340.94 | 1259.44 | 304.35 | 88.58 | 96472.05 | 0.29 | 0.66 | 4.22 | 5.71 | 1 | 10
2 | 50 | CONCLUIDO | 2.571 | 38.9 | 35.17 | 27.77 | 0.48 | 76 | 109.96 | 41.65 | 3 | 74 | 15.31 | 13795.21 | 310.47 | 1259.35 | 227.27 | 88.58 | 58172.53 | 0.39 | 0.7 | 4.14 | 3.44 | 1 | 10
3 | 50 | CONCLUIDO | 2.6757 | 37.37 | 34.14 | 37.93 | 0.63 | 54 | 111.23 | 41.65 | 4 | 52 | 15.58 | 13952.52 | 291.17 | 1259.3 | 192.93 | 88.58 | 41110.95 | 0.46 | 0.72 | 4.09 | 2.41 | 1 | 10
4 | 50 | CONCLUIDO | 2.7373 | 36.53 | 33.58 | 49.15 | 0.78 | 41 | 112.51 | 41.65 | 5 | 39 | 15.86 | 14110.24 | 275.26 | 1259.34 | 174.08 | 88.58 | 31752.93 | 0.51 | 0.73 | 4.07 | 1.86 | 1 | 10
5 | 50 | CONCLUIDO | 2.7797 | 35.98 | 33.21 | 60.37 | 0.93 | 33 | 113.79 | 41.65 | 6 | 30 | 16.14 | 14268.39 | 261.24 | 1259.32 | 160.95 | 88.58 | 25228.25 | 0.55 | 0.74 | 4.07 | 1.48 | 1 | 10
6 | 50 | CONCLUIDO | 2.8062 | 35.64 | 32.98 | 70.66 | 1.07 | 28 | 115.08 | 41.65 | 7 | 12 | 16.43 | 14426.96 | 248.18 | 1259.29 | 152.97 | 88.58 | 21265.37 | 0.58 | 0.75 | 4.07 | 1.25 | 1 | 10
7 | 50 | CONCLUIDO | 2.8114 | 35.57 | 32.93 | 73.18 | 1.21 | 27 | 116.37 | 41.65 | 8 | 0 | 16.72 | 14585.96 | 249.39 | 1259.3 | 150.87 | 88.58 | 20219.57 | 0.59 | 0.75 | 4.08 | 1.21 | 1 | 10
0 | 25 | CONCLUIDO | 2.2473 | 44.5 | 40.19 | 13.32 | 0.28 | 181 | 61.76 | 28.92 | 1 | 179 | 6.84 | 7851.41 | 248.42 | 1259.54 | 397.81 | 88.58 | 142919.1 | 0.22 | 0.61 | 4.3 | 8.46 | 1 | 10
1 | 25 | CONCLUIDO | 2.6448 | 37.81 | 35.01 | 29.18 | 0.55 | 72 | 62.92 | 28.92 | 2 | 68 | 7 | 7994.37 | 196.68 | 1259.34 | 222.43 | 88.58 | 55772.84 | 0.4 | 0.7 | 4.12 | 3.29 | 1 | 10
2 | 25 | CONCLUIDO | 2.7314 | 36.61 | 34.09 | 39.34 | 0.81 | 52 | 64.08 | 28.92 | 3 | 1 | 7.16 | 8137.65 | 181.68 | 1259.4 | 189.09 | 88.58 | 39204.64 | 0.47 | 0.72 | 4.15 | 2.37 | 1 | 10
3 | 25 | CONCLUIDO | 2.7319 | 36.6 | 34.09 | 39.33 | 1.07 | 52 | 65.25 | 28.92 | 4 | 0 | 7.33 | 8281.25 | 184.55 | 1259.36 | 188.9 | 88.58 | 39107.31 | 0.47 | 0.72 | 4.15 | 2.36 | 1 | 10
0 | 85 | CONCLUIDO | 1.2418 | 80.53 | 59.38 | 6.43 | 0.11 | 554 | 167.88 | 51.39 | 1 | 552 | 30.49 | 20939.59 | 752.5 | 1259.87 | 1050.55 | 88.58 | 467422.25 | 0.08 | 0.41 | 4.93 | 27.64 | 1 | 10
1 | 85 | CONCLUIDO | 2.0435 | 48.94 | 40.33 | 13.15 | 0.21 | 184 | 169.33 | 51.39 | 2 | 182 | 30.94 | 21118.46 | 504.82 | 1259.6 | 402.68 | 88.58 | 145338.82 | 0.22 | 0.61 | 4.3 | 8.59 | 1 | 10
2 | 85 | CONCLUIDO | 2.3268 | 42.98 | 36.84 | 19.92 | 0.31 | 111 | 170.79 | 51.39 | 3 | 109 | 31.4 | 21297.94 | 455.35 | 1259.44 | 284.41 | 88.58 | 86568.68 | 0.31 | 0.67 | 4.19 | 5.11 | 1 | 10
3 | 85 | CONCLUIDO | 2.476 | 40.39 | 35.34 | 26.84 | 0.41 | 79 | 172.25 | 51.39 | 4 | 77 | 31.86 | 21478.05 | 431.19 | 1259.4 | 233.34 | 88.58 | 61192.59 | 0.38 | 0.7 | 4.14 | 3.61 | 1 | 10
4 | 85 | CONCLUIDO | 2.5681 | 38.94 | 34.5 | 33.93 | 0.51 | 61 | 173.71 | 51.39 | 5 | 59 | 32.32 | 21658.78 | 415.28 | 1259.45 | 204.86 | 88.58 | 47041.03 | 0.43 | 0.71 | 4.11 | 2.77 | 1 | 10
5 | 85 | CONCLUIDO | 2.6293 | 38.03 | 33.97 | 40.76 | 0.61 | 50 | 175.18 | 51.39 | 6 | 48 | 32.79 | 21840.16 | 403.06 | 1259.3 | 186.91 | 88.58 | 38124.83 | 0.47 | 0.72 | 4.09 | 2.24 | 1 | 10
6 | 85 | CONCLUIDO | 2.6722 | 37.42 | 33.63 | 48.04 | 0.7 | 42 | 176.66 | 51.39 | 7 | 40 | 33.27 | 22022.17 | 393.06 | 1259.32 | 175.35 | 88.58 | 32383.83 | 0.51 | 0.73 | 4.08 | 1.9 | 1 | 10
7 | 85 | CONCLUIDO | 2.7062 | 36.95 | 33.36 | 55.6 | 0.8 | 36 | 178.14 | 51.39 | 8 | 34 | 33.75 | 22204.83 | 385.07 | 1259.4 | 166.05 | 88.58 | 27765.62 | 0.53 | 0.74 | 4.08 | 1.63 | 1 | 10
8 | 85 | CONCLUIDO | 2.7362 | 36.55 | 33.12 | 64.11 | 0.89 | 31 | 179.63 | 51.39 | 9 | 29 | 34.24 | 22388.15 | 376.14 | 1259.35 | 158.69 | 88.58 | 24110.51 | 0.56 | 0.74 | 4.05 | 1.4 | 1 | 10
9 | 85 | CONCLUIDO | 2.7543 | 36.31 | 32.98 | 70.68 | 0.98 | 28 | 181.12 | 51.39 | 10 | 26 | 34.73 | 22572.13 | 366.31 | 1259.34 | 153.61 | 88.58 | 21583.85 | 0.58 | 0.75 | 4.06 | 1.26 | 1 | 10
10 | 85 | CONCLUIDO | 2.7742 | 36.05 | 32.83 | 78.78 | 1.07 | 25 | 182.62 | 51.39 | 11 | 23 | 35.22 | 22756.91 | 359.49 | 1259.29 | 148.66 | 88.58 | 19121.87 | 0.6 | 0.75 | 4.04 | 1.1 | 1 | 10
11 | 85 | CONCLUIDO | 2.7934 | 35.8 | 32.68 | 89.13 | 1.16 | 22 | 184.12 | 51.39 | 12 | 20 | 35.73 | 22942.24 | 351.19 | 1259.29 | 143.5 | 88.58 | 16559.07 | 0.62 | 0.75 | 4.04 | 0.96 | 1 | 10
12 | 85 | CONCLUIDO | 2.8069 | 35.63 | 32.58 | 97.73 | 1.24 | 20 | 185.63 | 51.39 | 13 | 18 | 36.24 | 23128.27 | 343.29 | 1259.29 | 139.89 | 88.58 | 14760.93 | 0.63 | 0.76 | 4.04 | 0.85 | 1 | 10
13 | 85 | CONCLUIDO | 2.8108 | 35.58 | 32.56 | 102.82 | 1.33 | 19 | 187.14 | 51.39 | 14 | 17 | 36.75 | 23314.98 | 337.15 | 1259.29 | 139.42 | 88.58 | 14534.8 | 0.64 | 0.76 | 4.04 | 0.83 | 1 | 10
14 | 85 | CONCLUIDO | 2.8246 | 35.4 | 32.45 | 114.55 | 1.41 | 17 | 188.66 | 51.39 | 15 | 11 | 37.27 | 23502.4 | 328.24 | 1259.34 | 135.7 | 88.58 | 12684.65 | 0.65 | 0.76 | 4.04 | 0.73 | 1 | 10
15 | 85 | CONCLUIDO | 2.8243 | 35.41 | 32.46 | 114.56 | 1.49 | 17 | 190.19 | 51.39 | 16 | 6 | 37.79 | 23690.52 | 324.79 | 1259.29 | 135.49 | 88.58 | 12579.56 | 0.65 | 0.76 | 4.05 | 0.73 | 1 | 10
16 | 85 | CONCLUIDO | 2.8297 | 35.34 | 32.43 | 121.59 | 1.57 | 16 | 191.72 | 51.39 | 17 | 0 | 38.33 | 23879.37 | 326.77 | 1259.29 | 134.18 | 88.58 | 11926.71 | 0.66 | 0.76 | 4.05 | 0.7 | 1 | 10
0 | 20 | CONCLUIDO | 2.3729 | 42.14 | 38.59 | 15.64 | 0.34 | 148 | 51.33 | 24.83 | 1 | 146 | 5.51 | 6564.78 | 203.33 | 1259.41 | 343.04 | 88.58 | 115696.77 | 0.26 | 0.64 | 4.26 | 6.86 | 1 | 10
1 | 20 | CONCLUIDO | 2.6846 | 37.25 | 34.71 | 32.04 | 0.66 | 65 | 52.47 | 24.83 | 2 | 16 | 5.64 | 6705.1 | 163.06 | 1259.46 | 209.67 | 88.58 | 49426.92 | 0.42 | 0.71 | 4.18 | 2.98 | 1 | 10
2 | 20 | CONCLUIDO | 2.6891 | 37.19 | 34.66 | 32.49 | 0.97 | 64 | 53.61 | 24.83 | 3 | 0 | 5.78 | 6845.59 | 165.18 | 1259.34 | 207.23 | 88.58 | 48214.57 | 0.43 | 0.71 | 4.2 | 2.93 | 1 | 10
0 | 65 | CONCLUIDO | 1.5285 | 65.42 | 51.97 | 7.53 | 0.13 | 414 | 133.21 | 46.47 | 1 | 412 | 20.75 | 16663.42 | 564.81 | 1259.96 | 796.86 | 88.58 | 341280.08 | 0.11 | 0.47 | 4.74 | 20.23 | 1 | 10
1 | 65 | CONCLUIDO | 2.2244 | 44.96 | 38.69 | 15.48 | 0.26 | 150 | 134.55 | 46.47 | 2 | 148 | 21.09 | 16828.84 | 412.48 | 1259.41 | 347.45 | 88.58 | 117895.42 | 0.25 | 0.64 | 4.24 | 6.96 | 1 | 10
2 | 65 | CONCLUIDO | 2.459 | 40.67 | 35.98 | 23.47 | 0.39 | 92 | 135.9 | 46.47 | 3 | 90 | 21.43 | 16994.64 | 376.22 | 1259.39 | 254.93 | 88.58 | 71920.85 | 0.35 | 0.68 | 4.17 | 4.25 | 1 | 10
3 | 65 | CONCLUIDO | 2.5913 | 38.59 | 34.64 | 31.98 | 0.52 | 65 | 137.25 | 46.47 | 4 | 63 | 21.78 | 17160.92 | 354.42 | 1259.41 | 209.63 | 88.58 | 49409.36 | 0.42 | 0.71 | 4.11 | 2.91 | 1 | 10
4 | 65 | CONCLUIDO | 2.6644 | 37.53 | 33.99 | 40.79 | 0.64 | 50 | 138.6 | 46.47 | 5 | 48 | 22.13 | 17327.69 | 339.59 | 1259.36 | 187.6 | 88.58 | 38469.24 | 0.47 | 0.72 | 4.09 | 2.26 | 1 | 10
5 | 65 | CONCLUIDO | 2.7127 | 36.86 | 33.57 | 49.12 | 0.76 | 41 | 139.95 | 46.47 | 6 | 39 | 22.49 | 17494.97 | 327.4 | 1259.3 | 173.67 | 88.58 | 31549.7 | 0.51 | 0.73 | 4.07 | 1.84 | 1 | 10
6 | 65 | CONCLUIDO | 2.7506 | 36.36 | 33.25 | 58.68 | 0.88 | 34 | 141.31 | 46.47 | 7 | 32 | 22.85 | 17662.75 | 316.34 | 1259.32 | 162.64 | 88.58 | 26067.98 | 0.54 | 0.74 | 4.06 | 1.52 | 1 | 10
7 | 65 | CONCLUIDO | 2.7801 | 35.97 | 33 | 68.28 | 0.99 | 29 | 142.68 | 46.47 | 8 | 27 | 23.21 | 17831.04 | 306.06 | 1259.3 | 154.33 | 88.58 | 21936.92 | 0.57 | 0.75 | 4.05 | 1.27 | 1 | 10
8 | 65 | CONCLUIDO | 2.802 | 35.69 | 32.83 | 78.79 | 1.11 | 25 | 144.05 | 46.47 | 9 | 22 | 23.58 | 17999.83 | 292.16 | 1259.3 | 148.41 | 88.58 | 18998.24 | 0.6 | 0.75 | 4.05 | 1.1 | 1 | 10
9 | 65 | CONCLUIDO | 2.82 | 35.46 | 32.68 | 89.13 | 1.22 | 22 | 145.42 | 46.47 | 10 | 12 | 23.95 | 18169.15 | 285.06 | 1259.34 | 143.01 | 88.58 | 16314.55 | 0.62 | 0.75 | 4.05 | 0.96 | 1 | 10
10 | 65 | CONCLUIDO | 2.8232 | 35.42 | 32.67 | 93.34 | 1.33 | 21 | 146.8 | 46.47 | 11 | 3 | 24.33 | 18338.99 | 281.5 | 1259.48 | 142.21 | 88.58 | 15916.83 | 0.62 | 0.75 | 4.07 | 0.94 | 1 | 10
11 | 65 | CONCLUIDO | 2.8234 | 35.42 | 32.67 | 93.33 | 1.43 | 21 | 148.18 | 46.47 | 12 | 0 | 24.71 | 18509.36 | 283.41 | 1259.32 | 142.06 | 88.58 | 15842.27 | 0.62 | 0.75 | 4.07 | 0.94 | 1 | 10
0 | 75 | CONCLUIDO | 1.3822 | 72.35 | 55.4 | 6.93 | 0.12 | 480 | 150.44 | 49.1 | 1 | 478 | 25.34 | 18787.76 | 653.09 | 1260.04 | 914.52 | 88.58 | 399777.56 | 0.1 | 0.44 | 4.82 | 23.66 | 1 | 10
1 | 75 | CONCLUIDO | 2.1328 | 46.89 | 39.51 | 14.19 | 0.23 | 167 | 151.83 | 49.1 | 2 | 165 | 25.73 | 18959.54 | 458.67 | 1259.61 | 374.41 | 88.58 | 131289.8 | 0.24 | 0.62 | 4.29 | 7.78 | 1 | 10
2 | 75 | CONCLUIDO | 2.3962 | 41.73 | 36.37 | 21.61 | 0.35 | 101 | 153.23 | 49.1 | 3 | 99 | 26.13 | 19131.85 | 415.64 | 1259.36 | 268.35 | 88.58 | 78589.02 | 0.33 | 0.68 | 4.17 | 4.64 | 1 | 10
3 | 75 | CONCLUIDO | 2.5329 | 39.48 | 35 | 29.17 | 0.46 | 72 | 154.63 | 49.1 | 4 | 70 | 26.53 | 19304.72 | 393.18 | 1259.32 | 221.75 | 88.58 | 55435.16 | 0.4 | 0.7 | 4.13 | 3.28 | 1 | 10
4 | 75 | CONCLUIDO | 2.615 | 38.24 | 34.25 | 36.7 | 0.57 | 56 | 156.03 | 49.1 | 5 | 54 | 26.94 | 19478.15 | 378.73 | 1259.37 | 196.46 | 88.58 | 42867.96 | 0.45 | 0.72 | 4.1 | 2.53 | 1 | 10
5 | 75 | CONCLUIDO | 2.6759 | 37.37 | 33.72 | 44.96 | 0.67 | 45 | 157.44 | 49.1 | 6 | 43 | 27.35 | 19652.13 | 366.11 | 1259.35 | 178.55 | 88.58 | 33968.04 | 0.5 | 0.73 | 4.08 | 1.99 | 1 | 10
6 | 75 | CONCLUIDO | 2.7137 | 36.85 | 33.41 | 52.76 | 0.78 | 38 | 158.86 | 49.1 | 7 | 36 | 27.77 | 19826.68 | 355.63 | 1259.31 | 168.25 | 88.58 | 28855.47 | 0.53 | 0.74 | 4.07 | 1.69 | 1 | 10
7 | 75 | CONCLUIDO | 2.7488 | 36.38 | 33.13 | 62.11 | 0.88 | 32 | 160.28 | 49.1 | 8 | 30 | 28.19 | 20001.93 | 346.15 | 1259.32 | 158.78 | 88.58 | 24149.58 | 0.56 | 0.74 | 4.05 | 1.4 | 1 | 10
8 | 75 | CONCLUIDO | 2.7704 | 36.1 | 32.96 | 70.64 | 0.99 | 28 | 161.71 | 49.1 | 9 | 26 | 28.61 | 20177.64 | 336.88 | 1259.3 | 152.91 | 88.58 | 21231.06 | 0.58 | 0.75 | 4.06 | 1.24 | 1 | 10
9 | 75 | CONCLUIDO | 2.7867 | 35.88 | 32.84 | 78.83 | 1.09 | 25 | 163.13 | 49.1 | 10 | 23 | 29.04 | 20353.94 | 327.3 | 1259.36 | 148.63 | 88.58 | 19110.01 | 0.6 | 0.75 | 4.06 | 1.12 | 1 | 10
10 | 75 | CONCLUIDO | 2.8053 | 35.65 | 32.7 | 89.18 | 1.18 | 22 | 164.57 | 49.1 | 11 | 20 | 29.47 | 20530.82 | 319.36 | 1259.3 | 143.91 | 88.58 | 16760.93 | 0.62 | 0.75 | 4.05 | 0.97 | 1 | 10
11 | 75 | CONCLUIDO | 2.8188 | 35.48 | 32.59 | 97.77 | 1.28 | 20 | 166.01 | 49.1 | 12 | 16 | 29.91 | 20708.3 | 311.11 | 1259.29 | 140.2 | 88.58 | 14920.46 | 0.63 | 0.75 | 4.04 | 0.86 | 1 | 10
12 | 75 | CONCLUIDO | 2.8238 | 35.41 | 32.56 | 102.81 | 1.38 | 19 | 167.45 | 49.1 | 13 | 7 | 30.36 | 20886.38 | 305.14 | 1259.29 | 138.81 | 88.58 | 14228.97 | 0.64 | 0.76 | 4.05 | 0.83 | 1 | 10
13 | 75 | CONCLUIDO | 2.8299 | 35.34 | 32.51 | 108.37 | 1.47 | 18 | 168.9 | 49.1 | 14 | 1 | 30.81 | 21065.06 | 304.75 | 1259.29 | 137.15 | 88.58 | 13405.39 | 0.65 | 0.76 | 4.05 | 0.79 | 1 | 10
14 | 75 | CONCLUIDO | 2.8297 | 35.34 | 32.51 | 108.38 | 1.56 | 18 | 170.35 | 49.1 | 15 | 0 | 31.26 | 21244.37 | 306.98 | 1259.29 | 137.11 | 88.58 | 13383.52 | 0.65 | 0.76 | 4.05 | 0.79 | 1 | 10
0 | 95 | CONCLUIDO | 1.1034 | 90.63 | 64.27 | 6.01 | 0.1 | 642 | 185.69 | 53.44 | 1 | 640 | 36.26 | 23136.14 | 869.73 | 1259.92 | 1217.12 | 88.58 | 550270.16 | 0.07 | 0.38 | 5.09 | 32.52 | 1 | 10
1 | 95 | CONCLUIDO | 1.9569 | 51.1 | 41.15 | 12.28 | 0.19 | 201 | 187.21 | 53.44 | 2 | 199 | 36.77 | 23322.88 | 551.29 | 1259.61 | 429.85 | 88.58 | 158838.4 | 0.21 | 0.6 | 4.35 | 9.42 | 1 | 10
2 | 95 | CONCLUIDO | 2.2634 | 44.18 | 37.25 | 18.62 | 0.28 | 120 | 188.73 | 53.44 | 3 | 118 | 37.29 | 23510.33 | 494.02 | 1259.47 | 297.57 | 88.58 | 93102.03 | 0.3 | 0.66 | 4.21 | 5.52 | 1 | 10
3 | 95 | CONCLUIDO | 2.4189 | 41.34 | 35.67 | 24.89 | 0.37 | 86 | 190.25 | 53.44 | 4 | 84 | 37.82 | 23698.48 | 468.08 | 1259.44 | 244.44 | 88.58 | 66709.96 | 0.36 | 0.69 | 4.15 | 3.94 | 1 | 10
4 | 95 | CONCLUIDO | 2.5209 | 39.67 | 34.74 | 31.58 | 0.46 | 66 | 191.78 | 53.44 | 5 | 64 | 38.35 | 23887.36 | 450.95 | 1259.4 | 212.89 | 88.58 | 51032.58 | 0.42 | 0.71 | 4.12 | 3.01 | 1 | 10
5 | 95 | CONCLUIDO | 2.5866 | 38.66 | 34.18 | 37.98 | 0.55 | 54 | 193.32 | 53.44 | 6 | 52 | 38.89 | 24076.95 | 438.95 | 1259.38 | 194.14 | 88.58 | 41719.55 | 0.46 | 0.72 | 4.1 | 2.46 | 1 | 10
6 | 95 | CONCLUIDO | 2.6404 | 37.87 | 33.73 | 44.97 | 0.64 | 45 | 194.86 | 53.44 | 7 | 43 | 39.43 | 24267.28 | 428.26 | 1259.32 | 178.89 | 88.58 | 34138.34 | 0.5 | 0.73 | 4.08 | 2 | 1 | 10
7 | 95 | CONCLUIDO | 2.6765 | 37.36 | 33.44 | 51.45 | 0.72 | 39 | 196.41 | 53.44 | 8 | 37 | 39.98 | 24458.36 | 419.78 | 1259.29 | 169.33 | 88.58 | 29389.33 | 0.52 | 0.74 | 4.07 | 1.72 | 1 | 10
8 | 95 | CONCLUIDO | 2.7029 | 37 | 33.26 | 58.7 | 0.81 | 34 | 197.97 | 53.44 | 9 | 32 | 40.53 | 24650.18 | 412.22 | 1259.31 | 163 | 88.58 | 26250.41 | 0.54 | 0.74 | 4.07 | 1.54 | 1 | 10
9 | 95 | CONCLUIDO | 2.7297 | 36.63 | 33.05 | 66.1 | 0.89 | 30 | 199.53 | 53.44 | 10 | 28 | 41.1 | 24842.77 | 404.34 | 1259.34 | 155.85 | 88.58 | 22695.05 | 0.57 | 0.74 | 4.06 | 1.32 | 1 | 10
10 | 95 | CONCLUIDO | 2.7485 | 36.38 | 32.91 | 73.13 | 0.97 | 27 | 201.1 | 53.44 | 11 | 25 | 41.66 | 25036.12 | 397.47 | 1259.36 | 151.09 | 88.58 | 20329.45 | 0.59 | 0.75 | 4.05 | 1.18 | 1 | 10
11 | 95 | CONCLUIDO | 2.7596 | 36.24 | 32.84 | 78.81 | 1.05 | 25 | 202.67 | 53.44 | 12 | 23 | 42.24 | 25230.25 | 390.96 | 1259.31 | 148.73 | 88.58 | 19157.52 | 0.6 | 0.75 | 4.05 | 1.11 | 1 | 10
12 | 95 | CONCLUIDO | 2.7721 | 36.07 | 32.75 | 85.43 | 1.13 | 23 | 204.25 | 53.44 | 13 | 21 | 42.82 | 25425.3 | 384.17 | 1259.3 | 145.91 | 88.58 | 17759.92 | 0.61 | 0.75 | 4.04 | 1.02 | 1 | 10
13 | 95 | CONCLUIDO | 2.7853 | 35.9 | 32.65 | 93.29 | 1.21 | 21 | 205.84 | 53.44 | 14 | 19 | 43.4 | 25621.03 | 379.18 | 1259.32 | 142.43 | 88.58 | 16026.41 | 0.62 | 0.75 | 4.04 | 0.93 | 1 | 10
14 | 95 | CONCLUIDO | 2.8005 | 35.71 | 32.53 | 102.73 | 1.28 | 19 | 207.43 | 53.44 | 15 | 17 | 44 | 25817.56 | 371.27 | 1259.32 | 138.62 | 88.58 | 14135.32 | 0.64 | 0.76 | 4.03 | 0.81 | 1 | 10
15 | 95 | CONCLUIDO | 2.8057 | 35.64 | 32.5 | 108.34 | 1.36 | 18 | 209.03 | 53.44 | 16 | 16 | 44.6 | 26014.91 | 365.98 | 1259.3 | 137.26 | 88.58 | 13458.76 | 0.65 | 0.76 | 4.04 | 0.78 | 1 | 10
16 | 95 | CONCLUIDO | 2.8193 | 35.47 | 32.41 | 121.52 | 1.43 | 16 | 210.64 | 53.44 | 17 | 12 | 45.21 | 26213.09 | 355.8 | 1259.3 | 134.01 | 88.58 | 11843.59 | 0.66 | 0.76 | 4.04 | 0.68 | 1 | 10
17 | 95 | CONCLUIDO | 2.8192 | 35.47 | 32.41 | 121.53 | 1.51 | 16 | 212.25 | 53.44 | 18 | 10 | 45.82 | 26412.11 | 351.5 | 1259.29 | 134.18 | 88.58 | 11929.76 | 0.66 | 0.76 | 4.03 | 0.68 | 1 | 10
18 | 95 | CONCLUIDO | 2.8243 | 35.41 | 32.38 | 129.52 | 1.58 | 15 | 213.87 | 53.44 | 19 | 5 | 46.44 | 26611.98 | 350.54 | 1259.32 | 132.93 | 88.58 | 11306.09 | 0.67 | 0.76 | 4.04 | 0.65 | 1 | 10
19 | 95 | CONCLUIDO | 2.823 | 35.42 | 32.4 | 129.58 | 1.65 | 15 | 215.5 | 53.44 | 20 | 1 | 47.07 | 26812.71 | 350.97 | 1259.29 | 133.36 | 88.58 | 11524.54 | 0.66 | 0.76 | 4.05 | 0.67 | 1 | 10
20 | 95 | CONCLUIDO | 2.8232 | 35.42 | 32.39 | 129.58 | 1.72 | 15 | 217.14 | 53.44 | 21 | 0 | 47.7 | 27014.3 | 353.17 | 1259.29 | 133.24 | 88.58 | 11463.37 | 0.66 | 0.76 | 4.05 | 0.67 | 1 | 10
0 | 55 | CONCLUIDO | 1.6867 | 59.29 | 48.77 | 8.29 | 0.15 | 353 | 116.05 | 43.4 | 1 | 351 | 16.65 | 14546.17 | 482.38 | 1259.77 | 688.65 | 88.58 | 287479.54 | 0.13 | 0.5 | 4.6 | 17.03 | 1 | 10
1 | 55 | CONCLUIDO | 2.3181 | 43.14 | 37.88 | 17.09 | 0.3 | 133 | 117.34 | 43.4 | 2 | 131 | 16.94 | 14705.49 | 365.71 | 1259.41 | 319.48 | 88.58 | 103994.94 | 0.28 | 0.65 | 4.22 | 6.15 | 1 | 10
2 | 55 | CONCLUIDO | 2.535 | 39.45 | 35.43 | 26.24 | 0.45 | 81 | 118.63 | 43.4 | 3 | 79 | 17.23 | 14865.24 | 332.6 | 1259.39 | 236.25 | 88.58 | 62638.44 | 0.37 | 0.69 | 4.14 | 3.7 | 1 | 10
3 | 55 | CONCLUIDO | 2.6458 | 37.8 | 34.33 | 35.51 | 0.59 | 58 | 119.93 | 43.4 | 4 | 56 | 17.53 | 15025.44 | 313.19 | 1259.39 | 199.1 | 88.58 | 44177.89 | 0.44 | 0.72 | 4.1 | 2.6 | 1 | 10
4 | 55 | CONCLUIDO | 2.7132 | 36.86 | 33.72 | 45.98 | 0.73 | 44 | 121.23 | 43.4 | 5 | 42 | 17.83 | 15186.08 | 298.34 | 1259.29 | 178.82 | 88.58 | 34107.79 | 0.5 | 0.73 | 4.07 | 1.99 | 1 | 10
5 | 55 | CONCLUIDO | 2.7556 | 36.29 | 33.35 | 55.58 | 0.86 | 36 | 122.54 | 43.4 | 6 | 34 | 18.14 | 15347.16 | 285.95 | 1259.43 | 165.92 | 88.58 | 27700.32 | 0.53 | 0.74 | 4.07 | 1.62 | 1 | 10
6 | 55 | CONCLUIDO | 2.7946 | 35.78 | 33.01 | 68.29 | 1 | 29 | 123.85 | 43.4 | 7 | 26 | 18.45 | 15508.69 | 271.04 | 1259.29 | 154.56 | 88.58 | 22055.75 | 0.57 | 0.75 | 4.05 | 1.28 | 1 | 10
7 | 55 | CONCLUIDO | 2.8166 | 35.5 | 32.82 | 78.77 | 1.13 | 25 | 125.16 | 43.4 | 8 | 11 | 18.76 | 15670.68 | 259.98 | 1259.32 | 147.57 | 88.58 | 18579.93 | 0.6 | 0.75 | 4.07 | 1.1 | 1 | 10
8 | 55 | CONCLUIDO | 2.8205 | 35.46 | 32.8 | 81.99 | 1.26 | 24 | 126.48 | 43.4 | 9 | 1 | 19.08 | 15833.12 | 258.48 | 1259.29 | 146.27 | 88.58 | 17931.61 | 0.61 | 0.75 | 4.08 | 1.07 | 1 | 10
9 | 55 | CONCLUIDO | 2.8204 | 35.46 | 32.8 | 82 | 1.38 | 24 | 127.8 | 43.4 | 10 | 0 | 19.4 | 15996.02 | 260.99 | 1259.29 | 146.22 | 88.58 | 17909.18 | 0.61 | 0.75 | 4.08 | 1.07 | 1 | 10

## gráficos
Selecione o eixo X:
Selecione o eixo Y:
Selecione o eixo Z:
Eixo X | Eixo Y | Eixo Z

## hidden (hidden)
Unnamed: 0
Volume de calda [L]
STATUS
Capacidade operacional [ha/h]
Tempo de missao [h]
Tempo util [h]
Tempo por voo [min]
Autonomia Projetada [h]
N° Voos
MTOW [kg]
Massa Estrutura [kg]
Combustível [kg]
Abastecimentos
Massa gerador
Potência gerador [W]
Combustível consumido [L]
Calda cons [L]
Distância percorrida [km]
Distância Pulverizando [km]
RTL ACUMULADO[m]
EOC [km/km]
EOC [h/h]
Tempo de manobra [h]
Tempo rtl_rtw [h]
V pulv [m/s]
V desloc [m/s]