## RESULTADOS_18
Unnamed: 0 | Volume de calda [L] | STATUS | Capacidade operacional [ha/h] | Tempo de missao [h] | Tempo util [h] | Tempo por voo [min] | Autonomia Projetada [h] | N° Voos | MTOW [kg] | Massa Estrutura [kg] | Combustível [kg] | Abastecimentos | Massa gerador | Potência gerador [W] | Combustível consumido [L] | Calda cons [L] | Distância percorrida [km] | Distância Pulverizando [km] | RTL ACUMULADO[m] | EOC [km/km] | EOC [h/h] | Tempo de manobra [h] | Tempo rtl_rtw [h] | V pulv [m/s] | V desloc [m/s] | Preço Total por ha Simples [R$/ha] | Preço Total por ha Presumido [R$/ha] | Preço Total por ha Real [R$/ha] | Preço Total Simples [R$] | Preço Total Presumido [R$] | Prod CAPEX [ha/h/R$] | Dias Trabalhados | Preço Total Real [R$]
0 | 100 | CONCLUIDO | 6.2053 | 16.12 | 9.83 | 6.08 | 0.09 | 97 | 194.77 | 54.38 | 1 | 95 | 39.4 | 24256.19 | 133.51 | 942.47 | 88.8 | 27.17 | 30602.5 | 0.31 | 0.79 | 0.27 | 1.97 | 1 | 10 | 509.7779 | 697.5006 | 630.9322 | 509777.9216 | 697500.6422 | 1.4472e-05 | 42 | 630932.1598
1 | 100 | CONCLUIDO | 6.8168 | 14.67 | 9.31 | 7.66 | 0.11 | 73 | 195.16 | 54.38 | 1.25 | 71 | 39.53 | 24303.87 | 125.31 | 942.56 | 72.88 | 27.17 | 22761.44 | 0.37 | 0.84 | 0.22 | 1.46 | 1 | 10 | 463.7081 | 634.4659 | 573.9134 | 463708.114 | 634465.8989 | 1.5898e-05 | 39 | 573913.364
2 | 100 | CONCLUIDO | 7.2253 | 13.84 | 9.03 | 9.18 | 0.14 | 59 | 195.55 | 54.38 | 1.5 | 57 | 39.67 | 24351.61 | 120.46 | 942.66 | 63.8 | 27.17 | 18292.4 | 0.43 | 0.86 | 0.2 | 1.17 | 1 | 10 | 435.3432 | 595.6558 | 538.8073 | 435343.2358 | 595655.8212 | 1.685e-05 | 37 | 538807.2656
3 | 100 | CONCLUIDO | 7.5548 | 13.24 | 8.81 | 10.79 | 0.16 | 49 | 195.93 | 54.38 | 1.75 | 47 | 39.81 | 24399.39 | 116.46 | 942.35 | 57.22 | 27.17 | 15054.32 | 0.47 | 0.88 | 0.19 | 0.96 | 1 | 10 | 409.7662 | 560.6602 | 507.1516 | 409766.2078 | 560660.2031 | 1.7619e-05 | 35 | 507151.5802
4 | 100 | CONCLUIDO | 7.8035 | 12.81 | 8.66 | 12.38 | 0.18 | 42 | 196.32 | 54.38 | 2 | 40 | 39.95 | 24447.22 | 113.55 | 942.3 | 52.36 | 27.17 | 12660.02 | 0.52 | 0.9 | 0.18 | 0.81 | 1 | 10 | 395.5509 | 541.2102 | 489.5578 | 395550.8716 | 541210.153 | 1.8199e-05 | 34 | 489557.8156
5 | 100 | CONCLUIDO | 8.0975 | 12.35 | 8.43 | 14.05 | 0.2 | 36 | 196.71 | 54.38 | 2.25 | 34 | 40.08 | 24495.09 | 109.11 | 942.42 | 44.88 | 27.17 | 8950.17 | 0.61 | 0.93 | 0.16 | 0.58 | 1 | 10 | 380.0586 | 520.013 | 470.3837 | 380058.6489 | 520013.0105 | 1.8884e-05 | 33 | 470383.6986
6 | 100 | CONCLUIDO | 8.1096 | 12.33 | 8.53 | 15.51 | 0.23 | 33 | 197.1 | 54.38 | 2.5 | 31 | 40.22 | 24543.01 | 109.45 | 942.25 | 48.52 | 27.17 | 10782.62 | 0.56 | 0.91 | 0.16 | 0.68 | 1 | 10 | 380.2832 | 520.3203 | 470.6616 | 380283.208 | 520320.2621 | 1.8913e-05 | 33 | 470661.6266
7 | 100 | CONCLUIDO | 8.2804 | 12.08 | 8.43 | 17.45 | 0.25 | 29 | 197.49 | 54.38 | 2.75 | 27 | 40.36 | 24590.98 | 107.26 | 942.46 | 45.41 | 27.17 | 9249.9 | 0.6 | 0.93 | 0.15 | 0.58 | 1 | 10 | 368.0386 | 503.5666 | 455.5069 | 368038.5703 | 503566.6085 | 1.9311e-05 | 32 | 455506.9182
8 | 100 | CONCLUIDO | 8.3631 | 11.96 | 8.39 | 18.65 | 0.27 | 27 | 197.88 | 54.38 | 3 | 25 | 40.5 | 24639 | 105.38 | 942.26 | 44.06 | 27.17 | 8581.08 | 0.62 | 0.93 | 0.15 | 0.54 | 1 | 10 | 365.9724 | 500.7395 | 452.9497 | 365972.3654 | 500739.5358 | 1.9504e-05 | 32 | 452949.6573
9 | 100 | CONCLUIDO | 8.4928 | 11.77 | 8.32 | 20.81 | 0.29 | 24 | 198.27 | 54.38 | 3.25 | 22 | 40.64 | 24687.06 | 103.62 | 942.3 | 41.99 | 27.17 | 7560.7 | 0.65 | 0.94 | 0.15 | 0.47 | 1 | 10 | 354.6073 | 485.1893 | 438.8835 | 354607.2627 | 485189.3009 | 1.9806e-05 | 31 | 438883.515
10 | 100 | CONCLUIDO | 8.5874 | 11.64 | 8.27 | 22.56 | 0.31 | 22 | 198.66 | 54.38 | 3.5 | 20 | 40.78 | 24735.17 | 101.56 | 942.28 | 40.34 | 27.17 | 6748.13 | 0.67 | 0.94 | 0.14 | 0.42 | 1 | 10 | 352.4073 | 482.1792 | 436.1607 | 352407.2598 | 482179.16 | 2.0027e-05 | 31 | 436160.6577
11 | 100 | CONCLUIDO | 8.6294 | 11.59 | 8.26 | 23.59 | 0.33 | 21 | 199.05 | 54.38 | 3.75 | 19 | 40.92 | 24783.33 | 100.34 | 942.24 | 39.85 | 27.17 | 6506.21 | 0.68 | 0.94 | 0.14 | 0.4 | 1 | 10 | 351.2673 | 480.6194 | 434.7497 | 351267.252 | 480619.351 | 2.0125e-05 | 31 | 434749.7147
12 | 100 | CONCLUIDO | 8.751 | 11.43 | 8.17 | 25.81 | 0.36 | 19 | 199.44 | 54.38 | 4 | 17 | 41.06 | 24831.54 | 98.18 | 942.28 | 36.89 | 27.17 | 5039.48 | 0.74 | 0.95 | 0.14 | 0.32 | 1 | 10 | 339.8544 | 465.0038 | 420.6245 | 339854.3989 | 465003.782 | 2.0409e-05 | 30 | 420624.4736
13 | 100 | CONCLUIDO | 8.7028 | 11.49 | 8.27 | 27.58 | 0.38 | 18 | 199.83 | 54.38 | 4.25 | 16 | 41.2 | 24879.79 | 98.6 | 942.26 | 41.02 | 27.17 | 7109.03 | 0.66 | 0.94 | 0.13 | 0.42 | 1 | 10 | 340.6188 | 466.0496 | 421.5705 | 340618.7522 | 466049.6038 | 2.0296e-05 | 30 | 421570.4837
14 | 100 | CONCLUIDO | 8.8037 | 11.36 | 8.18 | 28.87 | 0.4 | 17 | 200.22 | 54.38 | 4.5 | 15 | 41.35 | 24928.09 | 95.65 | 942.26 | 37.52 | 27.17 | 5364.77 | 0.72 | 0.95 | 0.14 | 0.33 | 1 | 10 | 337.8813 | 462.3041 | 418.1824 | 337881.2958 | 462304.0952 | 2.0531e-05 | 30 | 418182.4412
15 | 100 | CONCLUIDO | 8.8502 | 11.3 | 8.16 | 30.6 | 0.42 | 16 | 200.61 | 54.38 | 4.75 | 14 | 41.49 | 24976.45 | 94.13 | 942.24 | 36.88 | 27.17 | 5048.63 | 0.74 | 0.96 | 0.13 | 0.31 | 1 | 10 | 336.5659 | 460.5043 | 416.5544 | 336565.8861 | 460504.2936 | 2.064e-05 | 30 | 416554.4102
16 | 100 | CONCLUIDO | 8.8937 | 11.24 | 8.14 | 32.58 | 0.44 | 15 | 201.01 | 54.38 | 5 | 13 | 41.63 | 25024.84 | 92.56 | 942.26 | 36.41 | 27.17 | 4820.23 | 0.75 | 0.96 | 0.13 | 0.29 | 1 | 10 | 335.2558 | 458.7117 | 414.9329 | 335255.7706 | 458711.7358 | 2.0741e-05 | 30 | 414932.9316
17 | 100 | CONCLUIDO | 8.9428 | 11.18 | 8.12 | 34.8 | 0.46 | 14 | 201.4 | 54.38 | 5.25 | 12 | 41.77 | 25073.29 | 91.16 | 942.34 | 35.57 | 27.17 | 4401.04 | 0.76 | 0.96 | 0.13 | 0.27 | 1 | 10 | 334.0216 | 457.0231 | 413.4054 | 334021.5784 | 457023.0596 | 2.0856e-05 | 30 | 413405.4202
18 | 100 | CONCLUIDO | 9.0142 | 11.09 | 8.07 | 37.25 | 0.48 | 13 | 201.79 | 54.38 | 5.5 | 11 | 41.92 | 25121.79 | 89.29 | 942.26 | 33.99 | 27.17 | 3615.58 | 0.8 | 0.97 | 0.13 | 0.22 | 1 | 10 | 323.3694 | 442.4483 | 400.2216 | 323369.3842 | 442448.2575 | 2.1022e-05 | 29 | 400221.6168
19 | 100 | CONCLUIDO | 9.0332 | 11.07 | 8.09 | 40.43 | 0.51 | 12 | 202.19 | 54.38 | 5.75 | 10 | 42.06 | 25170.34 | 87.59 | 942.24 | 34.58 | 27.17 | 3915.62 | 0.79 | 0.96 | 0.13 | 0.23 | 1 | 10 | 322.2351 | 440.8963 | 398.8178 | 322235.1048 | 440896.2864 | 2.1067e-05 | 29 | 398817.7637
20 | 100 | CONCLUIDO | 9.0405 | 11.06 | 8.08 | 40.39 | 0.53 | 12 | 202.58 | 54.38 | 6 | 10 | 42.2 | 25218.93 | 85.93 | 942.24 | 34.29 | 27.17 | 3773.56 | 0.79 | 0.97 | 0.13 | 0.23 | 1 | 10 | 321.1753 | 439.4462 | 397.5061 | 321175.2944 | 439446.2071 | 2.1084e-05 | 29 | 397506.0779
21 | 100 | CONCLUIDO | 9.0884 | 11 | 8.06 | 43.96 | 0.55 | 11 | 202.98 | 54.38 | 6.25 | 5 | 42.35 | 25267.7 | 84.83 | 942.31 | 33.49 | 27.17 | 3375.83 | 0.81 | 0.97 | 0.13 | 0.21 | 1 | 10 | 320.1762 | 438.0792 | 396.2695 | 320176.1668 | 438079.1566 | 2.1195e-05 | 29 | 396269.4967
22 | 100 | CONCLUIDO | 9.0785 | 11.02 | 8.07 | 44.02 | 0.57 | 11 | 203.37 | 54.38 | 6.5 | 1 | 42.49 | 25316.39 | 84.49 | 942.24 | 33.78 | 27.17 | 3522.57 | 0.8 | 0.97 | 0.14 | 0.22 | 1 | 10 | 320.0481 | 437.9039 | 396.1109 | 320048.0588 | 437903.8736 | 2.1172e-05 | 29 | 396110.9425
23 | 100 | CONCLUIDO | 9.0813 | 11.01 | 8.07 | 44 | 0.59 | 11 | 203.77 | 54.38 | 6.75 | 0 | 42.64 | 25365.14 | 84.56 | 942.24 | 33.63 | 27.17 | 3448.34 | 0.81 | 0.97 | 0.14 | 0.21 | 1 | 10 | 320.0717 | 437.9362 | 396.1402 | 320071.6999 | 437936.2204 | 2.1179e-05 | 29 | 396140.2022

## RESULTADOS_26
Unnamed: 0 | Volume de calda [L] | STATUS | Capacidade operacional [ha/h] | Tempo de missao [h] | Tempo util [h] | Tempo por voo [min] | Autonomia Projetada [h] | N° Voos | MTOW [kg] | Massa Estrutura [kg] | Combustível [kg] | Abastecimentos | Massa gerador | Potência gerador [W] | Combustível consumido [L] | Calda cons [L] | Distância percorrida [km] | Distância Pulverizando [km] | RTL ACUMULADO[m] | EOC [km/km] | EOC [h/h] | Tempo de manobra [h] | Tempo rtl_rtw [h] | V pulv [m/s] | V desloc [m/s] | Preço Total por ha Simples [R$/ha] | Preço Total por ha Presumido [R$/ha] | Preço Total por ha Real [R$/ha] | Preço Total Simples [R$] | Preço Total Presumido [R$] | Prod CAPEX [ha/h/R$] | Dias Trabalhados | Preço Total Real [R$]
0 | 140 | CONCLUIDO | 4.9472 | 20.21 | 10.52 | 4.86 | 0.06 | 130 | 274.09 | 60.56 | 1 | 128 | 72.53 | 34038.11 | 179.59 | 942.69 | 110.75 | 27.17 | 41411.97 | 0.25 | 0.74 | 0.31 | 2.67 | 1 | 10 | 699.6457 | 957.2861 | 865.924 | 699645.6786 | 957286.0836 | 1.0073e-05 | 53 | 865924.0434
1 | 140 | CONCLUIDO | 5.6183 | 17.8 | 9.83 | 6.08 | 0.08 | 97 | 274.57 | 60.56 | 1.25 | 95 | 72.76 | 34097.72 | 167.02 | 942.66 | 88.93 | 27.17 | 30668.81 | 0.31 | 0.79 | 0.27 | 1.98 | 1 | 10 | 605.6003 | 828.609 | 749.5277 | 605600.2803 | 828609.0207 | 1.144e-05 | 47 | 749527.7387
2 | 140 | CONCLUIDO | 6.1275 | 16.32 | 9.4 | 7.32 | 0.1 | 77 | 275.05 | 60.56 | 1.5 | 75 | 73 | 34157.42 | 158.82 | 942.36 | 75.39 | 27.17 | 23997.88 | 0.36 | 0.83 | 0.23 | 1.54 | 1 | 10 | 546.4261 | 747.6443 | 676.2902 | 546426.088 | 747644.2802 | 1.2476e-05 | 43 | 676290.1594
3 | 140 | CONCLUIDO | 6.4604 | 15.48 | 9.18 | 8.48 | 0.11 | 65 | 275.54 | 60.56 | 1.75 | 63 | 73.23 | 34217.22 | 154.52 | 942.48 | 68.75 | 27.17 | 20739.79 | 0.4 | 0.85 | 0.21 | 1.33 | 1 | 10 | 516.252 | 706.3588 | 638.9449 | 516252.0144 | 706358.7815 | 1.3154e-05 | 41 | 638944.8908
4 | 140 | CONCLUIDO | 6.7963 | 14.71 | 8.94 | 9.75 | 0.13 | 55 | 276.02 | 60.56 | 2 | 53 | 73.47 | 34277.1 | 149.68 | 942.49 | 61.06 | 27.17 | 16943.93 | 0.44 | 0.87 | 0.2 | 1.09 | 1 | 10 | 486.7448 | 665.9857 | 602.425 | 486744.7931 | 665985.6995 | 1.3838e-05 | 39 | 602424.9591
5 | 140 | CONCLUIDO | 7.0412 | 14.2 | 8.79 | 10.99 | 0.14 | 48 | 276.51 | 60.56 | 2.25 | 46 | 73.71 | 34337.08 | 146.53 | 942.48 | 56.61 | 27.17 | 14755.17 | 0.48 | 0.89 | 0.18 | 0.94 | 1 | 10 | 461.3758 | 631.2747 | 571.0267 | 461375.7949 | 631274.717 | 1.4337e-05 | 37 | 571026.7441
6 | 140 | CONCLUIDO | 7.2285 | 13.83 | 8.69 | 12.12 | 0.16 | 43 | 277 | 60.56 | 2.5 | 41 | 73.94 | 34397.15 | 143.99 | 942.29 | 53.22 | 27.17 | 13085 | 0.51 | 0.9 | 0.18 | 0.83 | 1 | 10 | 456.0098 | 623.9328 | 564.3855 | 456009.8305 | 623932.7679 | 1.4718e-05 | 37 | 564385.5002
7 | 140 | CONCLUIDO | 7.4491 | 13.42 | 8.54 | 13.48 | 0.18 | 38 | 277.48 | 60.56 | 2.75 | 36 | 74.18 | 34457.31 | 140.81 | 942.61 | 48.13 | 27.17 | 10564.09 | 0.56 | 0.91 | 0.17 | 0.68 | 1 | 10 | 431.8378 | 590.8595 | 534.4687 | 431837.7948 | 590859.5222 | 1.5167e-05 | 35 | 534468.7187
8 | 140 | CONCLUIDO | 7.5374 | 13.27 | 8.54 | 14.64 | 0.19 | 35 | 277.97 | 60.56 | 3 | 33 | 74.42 | 34517.57 | 140.17 | 942.33 | 49.32 | 27.17 | 11171.83 | 0.55 | 0.91 | 0.14 | 0.68 | 1 | 10 | 430.0196 | 588.3718 | 532.2184 | 430019.5924 | 588371.7774 | 1.5347e-05 | 35 | 532218.4007
9 | 140 | CONCLUIDO | 7.6352 | 13.1 | 8.53 | 15.98 | 0.21 | 32 | 278.46 | 60.56 | 3.25 | 30 | 74.66 | 34577.92 | 139.49 | 942.3 | 48.32 | 27.17 | 10688.43 | 0.56 | 0.91 | 0.16 | 0.67 | 1 | 10 | 428.0607 | 585.6915 | 529.794 | 428060.6978 | 585691.5315 | 1.5546e-05 | 35 | 529793.9537
10 | 140 | CONCLUIDO | 7.7356 | 12.93 | 8.46 | 16.92 | 0.22 | 30 | 278.95 | 60.56 | 3.5 | 28 | 74.9 | 34638.36 | 137.6 | 942.28 | 46.24 | 27.17 | 9658.79 | 0.59 | 0.92 | 0.15 | 0.61 | 1 | 10 | 416.17 | 569.4221 | 515.0773 | 416169.9853 | 569422.134 | 1.5751e-05 | 34 | 515077.2847
11 | 140 | CONCLUIDO | 7.8795 | 12.69 | 8.38 | 18.62 | 0.24 | 27 | 279.44 | 60.56 | 3.75 | 25 | 75.14 | 34698.9 | 135.55 | 942.34 | 43.69 | 27.17 | 8398.7 | 0.62 | 0.93 | 0.15 | 0.53 | 1 | 10 | 412.6476 | 564.6026 | 510.7177 | 412647.565 | 564602.6032 | 1.6044e-05 | 34 | 510717.7231
12 | 140 | CONCLUIDO | 7.9717 | 12.54 | 8.34 | 20.01 | 0.25 | 25 | 279.94 | 60.56 | 4 | 23 | 75.38 | 34759.54 | 134.02 | 942.41 | 42.3 | 27.17 | 7711.52 | 0.64 | 0.94 | 0.15 | 0.48 | 1 | 10 | 401.3197 | 549.1033 | 496.6976 | 401319.6632 | 549103.2681 | 1.6231e-05 | 33 | 496697.6229
13 | 140 | CONCLUIDO | 8.0196 | 12.47 | 8.31 | 20.79 | 0.27 | 24 | 280.43 | 60.56 | 4.25 | 22 | 75.62 | 34820.27 | 133.1 | 942.35 | 41.55 | 27.17 | 7345.34 | 0.65 | 0.94 | 0.15 | 0.46 | 1 | 10 | 400.0366 | 547.3477 | 495.1096 | 400036.578 | 547347.6944 | 1.6329e-05 | 33 | 495109.5987
14 | 140 | CONCLUIDO | 8.114 | 12.32 | 8.27 | 22.57 | 0.29 | 22 | 280.92 | 60.56 | 4.5 | 20 | 75.87 | 34881.09 | 131.58 | 942.24 | 40.37 | 27.17 | 6761.44 | 0.67 | 0.94 | 0.14 | 0.42 | 1 | 10 | 397.7753 | 544.2538 | 492.311 | 397775.3434 | 544253.7735 | 1.6521e-05 | 33 | 492310.9572
15 | 140 | CONCLUIDO | 8.1599 | 12.26 | 8.26 | 23.59 | 0.3 | 21 | 281.41 | 60.56 | 4.75 | 19 | 76.11 | 34942.02 | 130.84 | 942.28 | 39.85 | 27.17 | 6506.72 | 0.68 | 0.94 | 0.14 | 0.4 | 1 | 10 | 387.7012 | 530.47 | 479.8426 | 387701.2481 | 530469.9518 | 1.6615e-05 | 32 | 479842.6441
16 | 140 | CONCLUIDO | 8.2122 | 12.18 | 8.23 | 24.69 | 0.32 | 20 | 281.91 | 60.56 | 5 | 18 | 76.35 | 35003.04 | 129.69 | 942.37 | 38.91 | 27.17 | 6042.06 | 0.7 | 0.95 | 0.14 | 0.38 | 1 | 10 | 386.2699 | 528.5115 | 478.0711 | 386269.894 | 528511.51 | 1.6721e-05 | 32 | 478071.1132
17 | 140 | CONCLUIDO | 8.2921 | 12.06 | 8.17 | 25.79 | 0.33 | 19 | 282.4 | 60.56 | 5.25 | 17 | 76.6 | 35064.15 | 127.96 | 942.24 | 36.77 | 27.17 | 4978.97 | 0.74 | 0.95 | 0.14 | 0.31 | 1 | 10 | 384.1165 | 525.5651 | 475.4059 | 384116.4713 | 525565.102 | 1.6884e-05 | 32 | 475405.9063
18 | 140 | CONCLUIDO | 8.2995 | 12.05 | 8.21 | 27.36 | 0.35 | 18 | 282.9 | 60.56 | 5.5 | 16 | 76.85 | 35125.37 | 128.02 | 942.26 | 38.78 | 27.17 | 5986.1 | 0.7 | 0.95 | 0.13 | 0.35 | 1 | 10 | 384.1253 | 525.5771 | 475.4168 | 384125.2533 | 525577.118 | 1.6899e-05 | 32 | 475416.7755
19 | 140 | CONCLUIDO | 8.3461 | 11.98 | 8.19 | 28.92 | 0.36 | 17 | 283.4 | 60.56 | 5.75 | 15 | 77.09 | 35186.68 | 126.93 | 942.3 | 37.78 | 27.17 | 5492.19 | 0.72 | 0.95 | 0.14 | 0.34 | 1 | 10 | 382.8568 | 523.8416 | 473.8469 | 382856.7925 | 523841.554 | 1.6994e-05 | 32 | 473846.8513
20 | 140 | CONCLUIDO | 8.4053 | 11.9 | 8.16 | 30.6 | 0.38 | 16 | 283.9 | 60.56 | 6 | 14 | 77.34 | 35248.1 | 125.58 | 942.36 | 36.88 | 27.17 | 5046.1 | 0.74 | 0.96 | 0.13 | 0.31 | 1 | 10 | 372.2761 | 509.3645 | 460.7515 | 372276.0554 | 509364.5226 | 1.7114e-05 | 31 | 460751.4875
21 | 140 | CONCLUIDO | 8.4069 | 11.9 | 8.16 | 30.59 | 0.39 | 16 | 284.4 | 60.56 | 6.25 | 14 | 77.59 | 35309.61 | 124.91 | 942.3 | 36.74 | 27.17 | 4975.96 | 0.74 | 0.96 | 0.14 | 0.3 | 1 | 10 | 371.8248 | 508.7471 | 460.193 | 371824.7988 | 508747.0935 | 1.7118e-05 | 31 | 460192.9849
22 | 140 | CONCLUIDO | 8.4579 | 11.82 | 8.14 | 32.56 | 0.41 | 15 | 284.89 | 60.56 | 6.5 | 13 | 77.84 | 35371.22 | 123.78 | 942.27 | 36.27 | 27.17 | 4746.79 | 0.75 | 0.96 | 0.13 | 0.29 | 1 | 10 | 370.5178 | 506.9588 | 458.5753 | 370517.7785 | 506958.7706 | 1.7221e-05 | 31 | 458575.337
23 | 140 | CONCLUIDO | 8.5135 | 11.75 | 8.11 | 34.77 | 0.42 | 14 | 285.39 | 60.56 | 6.75 | 12 | 78.09 | 35432.93 | 122.33 | 942.26 | 35.41 | 27.17 | 4322.25 | 0.77 | 0.96 | 0.13 | 0.26 | 1 | 10 | 368.9605 | 504.828 | 456.6479 | 368960.4871 | 504828.0158 | 1.7335e-05 | 31 | 456647.9385
24 | 140 | CONCLUIDO | 8.5082 | 11.75 | 8.12 | 34.8 | 0.44 | 14 | 285.9 | 60.56 | 7 | 12 | 78.34 | 35494.74 | 122.14 | 942.34 | 35.65 | 27.17 | 4443.95 | 0.76 | 0.96 | 0.13 | 0.27 | 1 | 10 | 368.9076 | 504.7556 | 456.5824 | 368907.5597 | 504755.5982 | 1.7324e-05 | 31 | 456582.4323
25 | 140 | CONCLUIDO | 8.5741 | 11.66 | 8.08 | 37.31 | 0.45 | 13 | 286.4 | 60.56 | 7.25 | 11 | 78.59 | 35556.78 | 120.68 | 942.24 | 34.36 | 27.17 | 3801.1 | 0.79 | 0.96 | 0.13 | 0.23 | 1 | 10 | 367.2455 | 502.4815 | 454.5254 | 367245.5151 | 502481.5154 | 1.7458e-05 | 31 | 454525.3848
26 | 140 | CONCLUIDO | 8.6015 | 11.63 | 8.05 | 37.13 | 0.47 | 13 | 286.9 | 60.56 | 7.5 | 11 | 78.85 | 35618.8 | 119.35 | 942.24 | 33.02 | 27.17 | 3133.13 | 0.82 | 0.97 | 0.13 | 0.19 | 1 | 10 | 366.0871 | 500.8965 | 453.0916 | 366087.0879 | 500896.5043 | 1.7514e-05 | 31 | 453091.645
27 | 140 | CONCLUIDO | 8.5913 | 11.64 | 8.11 | 40.56 | 0.48 | 12 | 287.41 | 60.56 | 7.75 | 10 | 79.1 | 35680.92 | 119.14 | 942.24 | 35.62 | 27.17 | 4436.86 | 0.76 | 0.96 | 0.12 | 0.26 | 1 | 10 | 366.1347 | 500.9617 | 453.1506 | 366134.743 | 500961.7081 | 1.7493e-05 | 31 | 453150.6258
28 | 140 | CONCLUIDO | 8.6112 | 11.61 | 8.09 | 40.42 | 0.49 | 12 | 287.91 | 60.56 | 8 | 10 | 79.36 | 35743.15 | 118.26 | 942.24 | 34.56 | 27.17 | 3905.75 | 0.79 | 0.96 | 0.13 | 0.23 | 1 | 10 | 365.3536 | 499.8929 | 452.1838 | 365353.57 | 499892.8727 | 1.7534e-05 | 31 | 452183.7986
29 | 140 | CONCLUIDO | 8.6176 | 11.6 | 8.08 | 40.38 | 0.51 | 12 | 288.42 | 60.56 | 8.25 | 10 | 79.61 | 35805.48 | 117.23 | 942.29 | 34.28 | 27.17 | 3768.65 | 0.79 | 0.97 | 0.13 | 0.22 | 1 | 10 | 364.6267 | 498.8984 | 451.2842 | 364626.7335 | 498898.383 | 1.7547e-05 | 31 | 451284.2215
30 | 140 | CONCLUIDO | 8.6693 | 11.54 | 8.06 | 43.96 | 0.52 | 11 | 288.92 | 60.56 | 8.5 | 9 | 79.87 | 35867.91 | 116.35 | 942.24 | 33.69 | 27.17 | 3478.39 | 0.81 | 0.97 | 0.13 | 0.21 | 1 | 10 | 363.544 | 497.417 | 449.9442 | 363544.0327 | 497416.984 | 1.7652e-05 | 31 | 449944.2052
31 | 140 | CONCLUIDO | 8.6718 | 11.53 | 8.06 | 43.94 | 0.54 | 11 | 289.43 | 60.56 | 8.75 | 9 | 80.12 | 35930.44 | 115.62 | 942.28 | 33.6 | 27.17 | 3430.77 | 0.81 | 0.97 | 0.13 | 0.2 | 1 | 10 | 363.0619 | 496.7572 | 449.3474 | 363061.8542 | 496757.246 | 1.7657e-05 | 31 | 449347.4317
32 | 140 | CONCLUIDO | 8.6678 | 11.54 | 8.06 | 43.97 | 0.55 | 11 | 289.94 | 60.56 | 9 | 9 | 80.38 | 35993.08 | 114.24 | 942.31 | 33.71 | 27.17 | 3486.84 | 0.81 | 0.97 | 0.13 | 0.21 | 1 | 10 | 362.2337 | 495.6242 | 448.3225 | 362233.7468 | 495624.193 | 1.7649e-05 | 31 | 448322.5156
33 | 140 | CONCLUIDO | 8.7402 | 11.44 | 8.02 | 48.11 | 0.57 | 10 | 290.45 | 60.56 | 9.25 | 8 | 80.64 | 36055.83 | 113.5 | 942.24 | 32.27 | 27.17 | 2775.17 | 0.84 | 0.97 | 0.13 | 0.17 | 1 | 10 | 352.0349 | 481.6696 | 435.6998 | 352034.8665 | 481669.6351 | 1.7796e-05 | 30 | 435699.7611
34 | 140 | CONCLUIDO | 8.7442 | 11.44 | 8.01 | 48.08 | 0.58 | 10 | 290.96 | 60.56 | 9.5 | 8 | 80.9 | 36118.68 | 112.11 | 942.33 | 32.3 | 27.17 | 2786.72 | 0.84 | 0.97 | 0.12 | 0.16 | 1 | 10 | 351.1199 | 480.4177 | 434.5673 | 351119.8921 | 480417.7267 | 1.7804e-05 | 30 | 434567.3331
35 | 140 | CONCLUIDO | 8.7224 | 11.46 | 8.04 | 48.25 | 0.6 | 10 | 291.47 | 60.56 | 9.75 | 8 | 81.16 | 36181.64 | 110.7 | 942.26 | 33.27 | 27.17 | 3274.26 | 0.82 | 0.97 | 0.12 | 0.19 | 1 | 10 | 350.479 | 479.5408 | 433.7741 | 350478.9859 | 479540.8105 | 1.776e-05 | 30 | 433774.1086
36 | 140 | CONCLUIDO | 8.7813 | 11.39 | 8.02 | 53.44 | 0.61 | 9 | 291.98 | 60.56 | 10 | 7 | 81.42 | 36244.71 | 109.85 | 942.24 | 32.36 | 27.17 | 2821.58 | 0.84 | 0.97 | 0.12 | 0.16 | 1 | 10 | 349.3938 | 478.0561 | 432.4311 | 349393.8307 | 478056.0533 | 1.788e-05 | 30 | 432431.0545
37 | 140 | CONCLUIDO | 8.7865 | 11.38 | 8.01 | 53.4 | 0.62 | 9 | 292.49 | 60.56 | 10.25 | 7 | 81.68 | 36307.88 | 109.58 | 942.26 | 32.14 | 27.17 | 2712.46 | 0.85 | 0.97 | 0.12 | 0.16 | 1 | 10 | 349.1674 | 477.7463 | 432.1509 | 349167.4405 | 477746.2962 | 1.789e-05 | 30 | 432150.8603
38 | 140 | CONCLUIDO | 8.7781 | 11.39 | 8.02 | 53.47 | 0.64 | 9 | 293 | 60.56 | 10.5 | 7 | 81.95 | 36371.17 | 109.18 | 942.31 | 32.49 | 27.17 | 2887.17 | 0.84 | 0.97 | 0.12 | 0.17 | 1 | 10 | 349.007 | 477.5268 | 431.9523 | 349007.0267 | 477526.811 | 1.7873e-05 | 30 | 431952.3224
39 | 140 | CONCLUIDO | 8.7811 | 11.39 | 8.02 | 53.45 | 0.65 | 9 | 293.52 | 60.56 | 10.75 | 6 | 82.21 | 36434.56 | 107.84 | 942.24 | 32.29 | 27.17 | 2787.06 | 0.84 | 0.97 | 0.13 | 0.16 | 1 | 10 | 348.1499 | 476.3541 | 430.8915 | 348149.9469 | 476354.1167 | 1.7879e-05 | 30 | 430891.5484
40 | 140 | CONCLUIDO | 8.8385 | 11.31 | 8 | 59.96 | 0.67 | 8 | 294.03 | 60.56 | 11 | 4 | 82.48 | 36498.06 | 106.31 | 942.24 | 31.66 | 27.17 | 2478.91 | 0.86 | 0.98 | 0.12 | 0.14 | 1 | 10 | 346.6817 | 474.3452 | 429.0744 | 346681.7373 | 474345.2475 | 1.7996e-05 | 30 | 429074.4028
41 | 140 | CONCLUIDO | 8.842 | 11.31 | 7.99 | 59.93 | 0.68 | 8 | 294.55 | 60.56 | 11.25 | 1 | 82.74 | 36561.67 | 106.06 | 942.24 | 31.17 | 27.17 | 2231.37 | 0.87 | 0.98 | 0.13 | 0.14 | 1 | 10 | 346.4852 | 474.0764 | 428.8312 | 346485.2142 | 474076.3559 | 1.8003e-05 | 30 | 428831.1739
42 | 140 | CONCLUIDO | 8.8411 | 11.31 | 7.99 | 59.94 | 0.69 | 8 | 295.06 | 60.56 | 11.5 | 0 | 83.01 | 36625.39 | 106.26 | 942.24 | 31.15 | 27.17 | 2224.85 | 0.87 | 0.98 | 0.13 | 0.14 | 1 | 10 | 346.616 | 474.2553 | 428.993 | 346615.9994 | 474255.3021 | 1.8002e-05 | 30 | 428993.0417

## RESULTADOS_6
Unnamed: 0 | Volume de calda [L] | STATUS | Capacidade operacional [ha/h] | Tempo de missao [h] | Tempo util [h] | Tempo por voo [min] | Autonomia Projetada [h] | N° Voos | MTOW [kg] | Massa Estrutura [kg] | Combustível [kg] | Abastecimentos | Massa gerador | Potência gerador [W] | Combustível consumido [L] | Calda cons [L] | Distância percorrida [km] | Distância Pulverizando [km] | RTL ACUMULADO[m] | EOC [km/km] | EOC [h/h] | Tempo de manobra [h] | Tempo rtl_rtw [h] | V pulv [m/s] | V desloc [m/s] | Preço Total por ha Simples [R$/ha] | Preço Total por ha Presumido [R$/ha] | Preço Total por ha Real [R$/ha] | Preço Total Simples [R$] | Preço Total Presumido [R$] | Prod CAPEX [ha/h/R$] | Dias Trabalhados | Preço Total Real [R$]
0 | 40 | CONCLUIDO | 8.5958 | 11.63 | 8.79 | 10.98 | 0.2 | 48 | 89.87 | 37.55 | 1 | 46 | 11.32 | 11317.98 | 65.32 | 942.33 | 56.45 | 27.17 | 14675.1 | 0.48 | 0.89 | 0.18 | 0.93 | 1 | 10 | 323.7781 | 443.0075 | 400.7275 | 323778.0901 | 443007.4669 | 2.9011e-05 | 31 | 400727.456
1 | 40 | CONCLUIDO | 9.0246 | 11.08 | 8.46 | 14.1 | 0.24 | 36 | 90.18 | 37.55 | 1.25 | 34 | 11.37 | 11355.7 | 59.79 | 942.24 | 46.23 | 27.17 | 9624.83 | 0.59 | 0.92 | 0.15 | 0.61 | 1 | 10 | 300.1836 | 410.7244 | 371.5255 | 300183.5931 | 410724.4353 | 3.0459e-05 | 29 | 371525.4716
2 | 40 | CONCLUIDO | 9.1923 | 10.88 | 8.41 | 18.02 | 0.29 | 28 | 90.48 | 37.55 | 1.5 | 25 | 11.43 | 11393.43 | 56.42 | 942.32 | 44.71 | 27.17 | 8902.01 | 0.61 | 0.93 | 0.15 | 0.56 | 1 | 10 | 297.3778 | 406.8855 | 368.0529 | 297377.8369 | 406885.4758 | 3.1025e-05 | 29 | 368052.8971
3 | 40 | CONCLUIDO | 9.2795 | 10.78 | 8.36 | 20.07 | 0.34 | 25 | 90.79 | 37.55 | 1.75 | 2 | 11.49 | 11431.19 | 54.36 | 942.31 | 42.39 | 27.17 | 7757.79 | 0.64 | 0.93 | 0.17 | 0.51 | 1 | 10 | 295.761 | 404.6732 | 366.0518 | 295761.0009 | 404673.2495 | 3.1319e-05 | 29 | 366051.8025
4 | 40 | CONCLUIDO | 9.2781 | 10.78 | 8.37 | 20.08 | 0.39 | 25 | 91.1 | 37.55 | 2 | 0 | 11.54 | 11468.97 | 54.49 | 942.29 | 42.25 | 27.17 | 7690.13 | 0.64 | 0.93 | 0.18 | 0.51 | 1 | 10 | 295.8503 | 404.7954 | 366.1623 | 295850.295 | 404795.4257 | 3.1314e-05 | 29 | 366162.3184

## RESULTADOS_23
Unnamed: 0 | Volume de calda [L] | STATUS | Capacidade operacional [ha/h] | Tempo de missao [h] | Tempo util [h] | Tempo por voo [min] | Autonomia Projetada [h] | N° Voos | MTOW [kg] | Massa Estrutura [kg] | Combustível [kg] | Abastecimentos | Massa gerador | Potência gerador [W] | Combustível consumido [L] | Calda cons [L] | Distância percorrida [km] | Distância Pulverizando [km] | RTL ACUMULADO[m] | EOC [km/km] | EOC [h/h] | Tempo de manobra [h] | Tempo rtl_rtw [h] | V pulv [m/s] | V desloc [m/s] | Preço Total por ha Simples [R$/ha] | Preço Total por ha Presumido [R$/ha] | Preço Total por ha Real [R$/ha] | Preço Total Simples [R$] | Preço Total Presumido [R$] | Prod CAPEX [ha/h/R$] | Dias Trabalhados | Preço Total Real [R$]
0 | 125 | CONCLUIDO | 5.3967 | 18.53 | 10.25 | 5.26 | 0.07 | 117 | 242.64 | 58.47 | 1 | 115 | 58.17 | 30160.1 | 161.47 | 942.83 | 102.01 | 27.17 | 37109.37 | 0.27 | 0.76 | 0.29 | 2.39 | 1 | 10 | 624.5741 | 854.5698 | 773.0109 | 624574.0963 | 854569.8329 | 1.1502e-05 | 49 | 773010.8874
1 | 125 | CONCLUIDO | 6.0413 | 16.55 | 9.64 | 6.57 | 0.09 | 88 | 243.08 | 58.47 | 1.25 | 86 | 58.36 | 30214.33 | 150.96 | 942.46 | 83 | 27.17 | 27746.64 | 0.33 | 0.81 | 0.25 | 1.78 | 1 | 10 | 549.5253 | 751.8848 | 680.126 | 549525.3261 | 751884.7945 | 1.2876e-05 | 44 | 680125.965
2 | 125 | CONCLUIDO | 6.5351 | 15.3 | 9.24 | 7.92 | 0.11 | 70 | 243.52 | 58.47 | 1.5 | 68 | 58.55 | 30268.64 | 143.75 | 942.36 | 70.32 | 27.17 | 21495.81 | 0.39 | 0.84 | 0.22 | 1.39 | 1 | 10 | 495.3362 | 677.7409 | 613.0582 | 495336.2228 | 677740.8727 | 1.3929e-05 | 40 | 613058.235
3 | 125 | CONCLUIDO | 6.8999 | 14.49 | 9 | 9.31 | 0.13 | 58 | 243.96 | 58.47 | 1.75 | 56 | 58.74 | 30323.01 | 139.16 | 942.47 | 62.9 | 27.17 | 17846.78 | 0.43 | 0.87 | 0.2 | 1.14 | 1 | 10 | 466.2319 | 637.9191 | 577.037 | 466231.9291 | 637919.0941 | 1.4706e-05 | 38 | 577036.991
4 | 125 | CONCLUIDO | 7.1655 | 13.96 | 8.84 | 10.61 | 0.15 | 50 | 244.41 | 58.47 | 2 | 48 | 58.93 | 30377.45 | 135.91 | 942.57 | 58.03 | 27.17 | 15451.4 | 0.47 | 0.88 | 0.19 | 0.98 | 1 | 10 | 449.9468 | 615.6371 | 556.8816 | 449946.8368 | 615637.1124 | 1.5272e-05 | 37 | 556881.5704
5 | 125 | CONCLUIDO | 7.3819 | 13.55 | 8.71 | 11.88 | 0.16 | 44 | 244.85 | 58.47 | 2.25 | 42 | 59.12 | 30431.96 | 133.02 | 942.28 | 53.99 | 27.17 | 13460.6 | 0.5 | 0.9 | 0.18 | 0.86 | 1 | 10 | 435.2234 | 595.4919 | 538.659 | 435223.4485 | 595491.9229 | 1.5734e-05 | 36 | 538659.0096
6 | 125 | CONCLUIDO | 7.5876 | 13.18 | 8.58 | 13.2 | 0.18 | 39 | 245.29 | 58.47 | 2.5 | 37 | 59.32 | 30486.54 | 130.29 | 942.25 | 49.7 | 27.17 | 11344.19 | 0.55 | 0.91 | 0.17 | 0.73 | 1 | 10 | 421.09 | 576.1539 | 521.1665 | 421089.9638 | 576153.8656 | 1.6172e-05 | 35 | 521166.5493
7 | 125 | CONCLUIDO | 7.7315 | 12.93 | 8.52 | 14.61 | 0.2 | 35 | 245.73 | 58.47 | 2.75 | 33 | 59.51 | 30541.19 | 128.59 | 942.28 | 48.89 | 27.17 | 10956.75 | 0.56 | 0.91 | 0.14 | 0.67 | 1 | 10 | 408.8554 | 559.414 | 506.0243 | 408855.3675 | 559413.9512 | 1.6479e-05 | 34 | 506024.2688
8 | 125 | CONCLUIDO | 7.8285 | 12.77 | 8.51 | 15.95 | 0.22 | 32 | 246.18 | 58.47 | 3 | 30 | 59.7 | 30595.91 | 127.53 | 942.38 | 47.65 | 27.17 | 10353.18 | 0.57 | 0.92 | 0.16 | 0.65 | 1 | 10 | 406.8366 | 556.6518 | 503.5258 | 406836.6305 | 556651.8262 | 1.6685e-05 | 34 | 503525.7572
9 | 125 | CONCLUIDO | 7.9614 | 12.56 | 8.43 | 17.45 | 0.23 | 29 | 246.62 | 58.47 | 3.25 | 27 | 59.9 | 30650.7 | 125.61 | 942.24 | 45.48 | 27.17 | 9285.1 | 0.6 | 0.92 | 0.15 | 0.58 | 1 | 10 | 394.7521 | 540.1173 | 488.5693 | 394752.1491 | 540117.3057 | 1.6969e-05 | 33 | 488569.2681
10 | 125 | CONCLUIDO | 8.053 | 12.42 | 8.39 | 18.64 | 0.25 | 27 | 247.07 | 58.47 | 3.5 | 25 | 60.09 | 30705.56 | 123.98 | 942.32 | 44.08 | 27.17 | 8593.52 | 0.62 | 0.93 | 0.15 | 0.53 | 1 | 10 | 392.4913 | 537.0239 | 485.7711 | 392491.283 | 537023.889 | 1.7164e-05 | 33 | 485771.0827
11 | 125 | CONCLUIDO | 8.1452 | 12.28 | 8.34 | 20.02 | 0.27 | 25 | 247.51 | 58.47 | 3.75 | 23 | 60.29 | 30760.49 | 122.69 | 942.31 | 42.46 | 27.17 | 7790.5 | 0.64 | 0.94 | 0.15 | 0.49 | 1 | 10 | 381.4991 | 521.9839 | 472.1665 | 381499.0804 | 521983.8724 | 1.736e-05 | 32 | 472166.4642
12 | 125 | CONCLUIDO | 8.231 | 12.15 | 8.31 | 21.67 | 0.29 | 23 | 247.96 | 58.47 | 4 | 21 | 60.48 | 30815.5 | 121.23 | 942.3 | 41.41 | 27.17 | 7277.9 | 0.66 | 0.94 | 0.14 | 0.45 | 1 | 10 | 379.5255 | 519.2836 | 469.7239 | 379525.5158 | 519283.5542 | 1.7543e-05 | 32 | 469723.8606
13 | 125 | CONCLUIDO | 8.2762 | 12.08 | 8.29 | 22.6 | 0.3 | 22 | 248.4 | 58.47 | 4.25 | 20 | 60.68 | 30870.57 | 120.19 | 942.26 | 40.8 | 27.17 | 6979.79 | 0.67 | 0.94 | 0.14 | 0.43 | 1 | 10 | 378.3187 | 517.6324 | 468.2303 | 378318.736 | 517632.3848 | 1.764e-05 | 32 | 468230.2765
14 | 125 | CONCLUIDO | 8.3822 | 11.93 | 8.23 | 24.69 | 0.32 | 20 | 248.85 | 58.47 | 4.5 | 18 | 60.88 | 30925.72 | 118.41 | 942.31 | 38.97 | 27.17 | 6071.12 | 0.7 | 0.95 | 0.14 | 0.38 | 1 | 10 | 375.9507 | 514.3924 | 465.2995 | 375950.7423 | 514392.3914 | 1.7866e-05 | 32 | 465299.5035
15 | 125 | CONCLUIDO | 8.4479 | 11.84 | 8.18 | 25.84 | 0.34 | 19 | 249.3 | 58.47 | 4.75 | 17 | 61.07 | 30980.93 | 116.88 | 942.28 | 37.2 | 27.17 | 5192.58 | 0.73 | 0.95 | 0.14 | 0.33 | 1 | 10 | 365.2323 | 499.727 | 452.0338 | 365232.3489 | 499727.0126 | 1.8006e-05 | 31 | 452033.7679
16 | 125 | CONCLUIDO | 8.4668 | 11.81 | 8.2 | 27.35 | 0.36 | 18 | 249.75 | 58.47 | 5 | 16 | 61.27 | 31036.22 | 116.5 | 942.24 | 38.63 | 27.17 | 5915.32 | 0.7 | 0.95 | 0.13 | 0.35 | 1 | 10 | 364.8222 | 499.1658 | 451.5261 | 364822.1938 | 499165.8204 | 1.8046e-05 | 31 | 451526.135
17 | 125 | CONCLUIDO | 8.5149 | 11.74 | 8.18 | 28.89 | 0.37 | 17 | 250.2 | 58.47 | 5.25 | 15 | 61.47 | 31091.59 | 115.08 | 942.34 | 37.58 | 27.17 | 5392.75 | 0.72 | 0.95 | 0.14 | 0.33 | 1 | 10 | 363.4077 | 497.2304 | 449.7754 | 363407.6682 | 497230.404 | 1.8148e-05 | 31 | 449775.4322
18 | 125 | CONCLUIDO | 8.5651 | 11.68 | 8.16 | 30.61 | 0.39 | 16 | 250.64 | 58.47 | 5.5 | 14 | 61.67 | 31147.02 | 113.96 | 942.25 | 36.94 | 27.17 | 5080.25 | 0.74 | 0.96 | 0.13 | 0.31 | 1 | 10 | 362.1794 | 495.5499 | 448.2553 | 362179.4231 | 495549.865 | 1.8255e-05 | 31 | 448255.2814
19 | 125 | CONCLUIDO | 8.6201 | 11.6 | 8.14 | 32.54 | 0.41 | 15 | 251.09 | 58.47 | 5.75 | 13 | 61.87 | 31202.53 | 112.45 | 942.29 | 36.03 | 27.17 | 4627.5 | 0.75 | 0.96 | 0.13 | 0.28 | 1 | 10 | 360.6739 | 493.49 | 446.392 | 360673.9393 | 493489.9956 | 1.8373e-05 | 31 | 446392.003
20 | 125 | CONCLUIDO | 8.6164 | 11.61 | 8.14 | 32.56 | 0.42 | 15 | 251.55 | 58.47 | 6 | 13 | 62.07 | 31258.11 | 111.83 | 942.28 | 36.22 | 27.17 | 4722.07 | 0.75 | 0.96 | 0.13 | 0.29 | 1 | 10 | 360.3172 | 493.0019 | 445.9505 | 360317.1992 | 493001.888 | 1.8365e-05 | 31 | 445950.4798
21 | 125 | CONCLUIDO | 8.6732 | 11.53 | 8.11 | 34.76 | 0.44 | 14 | 252 | 58.47 | 6.25 | 12 | 62.27 | 31313.77 | 110.49 | 942.24 | 35.38 | 27.17 | 4307.85 | 0.77 | 0.96 | 0.13 | 0.26 | 1 | 10 | 358.9103 | 491.0768 | 444.2092 | 358910.2572 | 491076.8479 | 1.8486e-05 | 31 | 444209.1628
22 | 125 | CONCLUIDO | 8.7311 | 11.45 | 8.08 | 37.3 | 0.46 | 13 | 252.45 | 58.47 | 6.5 | 11 | 62.47 | 31369.49 | 108.91 | 942.25 | 34.31 | 27.17 | 3780.19 | 0.79 | 0.96 | 0.13 | 0.23 | 1 | 10 | 348.3729 | 476.6591 | 431.1675 | 348372.8804 | 476659.1441 | 1.8609e-05 | 30 | 431167.4644
23 | 125 | CONCLUIDO | 8.7523 | 11.43 | 8.05 | 37.18 | 0.47 | 13 | 252.9 | 58.47 | 6.75 | 11 | 62.68 | 31425.3 | 107.87 | 942.25 | 33.28 | 27.17 | 3263.95 | 0.82 | 0.97 | 0.13 | 0.2 | 1 | 10 | 347.5009 | 475.4661 | 430.0883 | 347500.909 | 475466.0743 | 1.8654e-05 | 30 | 430088.2595
24 | 125 | CONCLUIDO | 8.7529 | 11.42 | 8.1 | 40.51 | 0.49 | 12 | 253.35 | 58.47 | 7 | 10 | 62.88 | 31481.17 | 107.09 | 942.24 | 35.06 | 27.17 | 4156.18 | 0.77 | 0.96 | 0.13 | 0.25 | 1 | 10 | 347.072 | 474.8793 | 429.5575 | 347072.0472 | 474879.2868 | 1.8656e-05 | 30 | 429557.4741
25 | 125 | CONCLUIDO | 8.7698 | 11.4 | 8.08 | 40.4 | 0.51 | 12 | 253.81 | 58.47 | 7.25 | 10 | 63.08 | 31537.13 | 105.89 | 942.24 | 34.36 | 27.17 | 3810.48 | 0.79 | 0.97 | 0.13 | 0.23 | 1 | 10 | 346.1554 | 473.6252 | 428.423 | 346155.4445 | 473625.1505 | 1.8692e-05 | 30 | 428423.0309
26 | 125 | CONCLUIDO | 8.8227 | 11.33 | 8.06 | 43.95 | 0.52 | 11 | 254.26 | 58.47 | 7.5 | 9 | 63.29 | 31593.16 | 104.46 | 942.33 | 33.7 | 27.17 | 3484.61 | 0.81 | 0.97 | 0.12 | 0.2 | 1 | 10 | 344.7957 | 471.7647 | 426.7402 | 344795.7262 | 471764.7239 | 1.8804e-05 | 30 | 426740.1608
27 | 125 | CONCLUIDO | 8.8281 | 11.33 | 8.05 | 43.92 | 0.54 | 11 | 254.72 | 58.47 | 7.75 | 9 | 63.49 | 31649.26 | 103.74 | 942.24 | 33.39 | 27.17 | 3327.79 | 0.81 | 0.97 | 0.13 | 0.2 | 1 | 10 | 344.2943 | 471.0787 | 426.1196 | 344294.309 | 471078.6627 | 1.8816e-05 | 30 | 426119.5763
28 | 125 | CONCLUIDO | 8.8183 | 11.34 | 8.06 | 43.98 | 0.56 | 11 | 255.17 | 58.47 | 8 | 9 | 63.7 | 31705.44 | 102.57 | 942.3 | 33.85 | 27.17 | 3558.02 | 0.8 | 0.97 | 0.13 | 0.21 | 1 | 10 | 343.6664 | 470.2195 | 425.3425 | 343666.4133 | 470219.5482 | 1.8795e-05 | 30 | 425342.4545
29 | 125 | CONCLUIDO | 8.8915 | 11.25 | 8.02 | 48.11 | 0.57 | 10 | 255.63 | 58.47 | 8.25 | 8 | 63.91 | 31761.69 | 101.28 | 942.38 | 32.17 | 27.17 | 2722.34 | 0.84 | 0.97 | 0.13 | 0.16 | 1 | 10 | 342.2266 | 468.2496 | 423.5605 | 342226.6162 | 468249.5542 | 1.8951e-05 | 30 | 423560.4739
30 | 125 | CONCLUIDO | 8.8799 | 11.26 | 8.03 | 48.19 | 0.59 | 10 | 256.09 | 58.47 | 8.5 | 8 | 64.11 | 31818.02 | 100.11 | 942.27 | 33.01 | 27.17 | 3142.79 | 0.82 | 0.97 | 0.12 | 0.18 | 1 | 10 | 341.6153 | 467.4132 | 422.8039 | 341615.3236 | 467413.1567 | 1.8926e-05 | 30 | 422803.901
31 | 125 | CONCLUIDO | 8.9173 | 11.21 | 8.03 | 53.55 | 0.61 | 9 | 256.54 | 58.47 | 8.75 | 5 | 64.32 | 31874.43 | 97.68 | 942.28 | 32.86 | 27.17 | 3073.21 | 0.83 | 0.97 | 0.12 | 0.18 | 1 | 10 | 339.8343 | 464.9763 | 420.5996 | 339834.3124 | 464976.2986 | 1.9006e-05 | 30 | 420599.6133
32 | 125 | CONCLUIDO | 8.9292 | 11.2 | 8.02 | 53.45 | 0.62 | 9 | 257 | 58.47 | 9 | 3 | 64.53 | 31931.04 | 97.57 | 942.24 | 32.19 | 27.17 | 2739.23 | 0.84 | 0.97 | 0.13 | 0.16 | 1 | 10 | 339.6629 | 464.7418 | 420.3875 | 339662.9057 | 464741.7724 | 1.9031e-05 | 30 | 420387.4699
33 | 125 | CONCLUIDO | 8.9259 | 11.2 | 8.02 | 53.48 | 0.64 | 9 | 257.46 | 58.47 | 9.25 | 1 | 64.74 | 31987.61 | 97.56 | 942.24 | 32.3 | 27.17 | 2795.37 | 0.84 | 0.97 | 0.13 | 0.17 | 1 | 10 | 339.6824 | 464.7684 | 420.4115 | 339682.3607 | 464768.3917 | 1.9024e-05 | 30 | 420411.5487
34 | 125 | CONCLUIDO | 8.9224 | 11.21 | 8.03 | 53.51 | 0.66 | 9 | 257.92 | 58.47 | 9.5 | 1 | 64.95 | 32044.25 | 97.79 | 942.4 | 32.42 | 27.17 | 2851.17 | 0.84 | 0.97 | 0.13 | 0.17 | 1 | 10 | 339.8618 | 465.0139 | 420.6336 | 339861.801 | 465013.9097 | 1.9017e-05 | 30 | 420633.6348
35 | 125 | CONCLUIDO | 8.9191 | 11.21 | 8.03 | 53.53 | 0.67 | 9 | 258.38 | 58.47 | 9.75 | 0 | 65.16 | 32100.97 | 98.03 | 942.28 | 32.51 | 27.17 | 2900.43 | 0.84 | 0.97 | 0.13 | 0.18 | 1 | 10 | 340.0339 | 465.2494 | 420.8466 | 340033.8811 | 465249.3573 | 1.901e-05 | 30 | 420846.6116

## RESULTADOS_4
Unnamed: 0 | Volume de calda [L] | STATUS | Capacidade operacional [ha/h] | Tempo de missao [h] | Tempo util [h] | Tempo por voo [min] | Autonomia Projetada [h] | N° Voos | MTOW [kg] | Massa Estrutura [kg] | Combustível [kg] | Abastecimentos | Massa gerador | Potência gerador [W] | Combustível consumido [L] | Calda cons [L] | Distância percorrida [km] | Distância Pulverizando [km] | RTL ACUMULADO[m] | EOC [km/km] | EOC [h/h] | Tempo de manobra [h] | Tempo rtl_rtw [h] | V pulv [m/s] | V desloc [m/s] | Preço Total por ha Simples [R$/ha] | Preço Total por ha Presumido [R$/ha] | Preço Total por ha Real [R$/ha] | Preço Total Simples [R$] | Preço Total Presumido [R$] | Prod CAPEX [ha/h/R$] | Dias Trabalhados | Preço Total Real [R$]
0 | 30 | CONCLUIDO | 9.1774 | 10.9 | 8.48 | 13.75 | 0.24 | 37 | 71.52 | 32.27 | 1 | 27 | 8.25 | 9054.6 | 49.41 | 942.32 | 46.01 | 27.17 | 9507.76 | 0.59 | 0.92 | 0.17 | 0.62 | 1 | 10 | 291.9386 | 399.4432 | 361.3209 | 291938.565 | 399443.224 | 3.4786e-05 | 29 | 361320.9233
1 | 30 | CONCLUIDO | 9.202 | 10.87 | 8.51 | 15.47 | 0.3 | 33 | 71.81 | 32.27 | 1.25 | 0 | 8.29 | 9090.98 | 48.42 | 942.31 | 46.58 | 27.17 | 9813.76 | 0.58 | 0.92 | 0.19 | 0.66 | 1 | 10 | 291.2795 | 398.5415 | 360.5053 | 291279.5365 | 398541.5122 | 3.4879e-05 | 29 | 360505.2697

## RESULTADOS_1
Unnamed: 0 | Volume de calda [L] | STATUS | Capacidade operacional [ha/h] | Tempo de missao [h] | Tempo util [h] | Tempo por voo [min] | Autonomia Projetada [h] | N° Voos | MTOW [kg] | Massa Estrutura [kg] | Combustível [kg] | Abastecimentos | Massa gerador | Potência gerador [W] | Combustível consumido [L] | Calda cons [L] | Distância percorrida [km] | Distância Pulverizando [km] | RTL ACUMULADO[m] | EOC [km/km] | EOC [h/h] | Tempo de manobra [h] | Tempo rtl_rtw [h] | V pulv [m/s] | V desloc [m/s] | Preço Total por ha Simples [R$/ha] | Preço Total por ha Presumido [R$/ha] | Preço Total por ha Real [R$/ha] | Preço Total Simples [R$] | Preço Total Presumido [R$] | Prod CAPEX [ha/h/R$] | Dias Trabalhados | Preço Total Real [R$]
0 | 15 | CONCLUIDO | 8.6135 | 11.61 | 9.2 | 8.62 | 0.43 | 64 | 39.78 | 19.54 | 1 | 0 | 4.24 | 5140 | 36.1 | 942.74 | 66.62 | 27.17 | 19675.51 | 0.41 | 0.85 | 0.29 | 1.34 | 1 | 10 | 300.904 | 411.7102 | 372.4171 | 300904.021 | 411710.1564 | 4.3182e-05 | 31 | 372417.1169

## RESULTADOS_12
Unnamed: 0 | Volume de calda [L] | STATUS | Capacidade operacional [ha/h] | Tempo de missao [h] | Tempo util [h] | Tempo por voo [min] | Autonomia Projetada [h] | N° Voos | MTOW [kg] | Massa Estrutura [kg] | Combustível [kg] | Abastecimentos | Massa gerador | Potência gerador [W] | Combustível consumido [L] | Calda cons [L] | Distância percorrida [km] | Distância Pulverizando [km] | RTL ACUMULADO[m] | EOC [km/km] | EOC [h/h] | Tempo de manobra [h] | Tempo rtl_rtw [h] | V pulv [m/s] | V desloc [m/s] | Preço Total por ha Simples [R$/ha] | Preço Total por ha Presumido [R$/ha] | Preço Total por ha Real [R$/ha] | Preço Total Simples [R$] | Preço Total Presumido [R$] | Prod CAPEX [ha/h/R$] | Dias Trabalhados | Preço Total Real [R$]
0 | 70 | CONCLUIDO | 7.2944 | 13.71 | 9.34 | 7.58 | 0.12 | 74 | 141.81 | 47.83 | 1 | 72 | 22.98 | 17723.39 | 101.22 | 942.58 | 73.61 | 27.17 | 23123.14 | 0.37 | 0.84 | 0.23 | 1.49 | 1 | 10 | 408.2235 | 558.5494 | 505.2423 | 408223.5243 | 558549.4355 | 1.9644e-05 | 36 | 505242.2613
1 | 70 | CONCLUIDO | 7.8084 | 12.81 | 8.96 | 9.6 | 0.16 | 56 | 142.15 | 47.83 | 1.25 | 54 | 23.07 | 17765.46 | 95.42 | 942.5 | 61.73 | 27.17 | 17271.94 | 0.44 | 0.87 | 0.2 | 1.11 | 1 | 10 | 380.2494 | 520.274 | 470.6197 | 380249.3623 | 520273.9529 | 2.1028e-05 | 34 | 470619.737
2 | 70 | CONCLUIDO | 8.1572 | 12.26 | 8.73 | 11.64 | 0.19 | 45 | 142.49 | 47.83 | 1.5 | 43 | 23.16 | 17807.56 | 91.46 | 942.37 | 54.54 | 27.17 | 13732.94 | 0.5 | 0.89 | 0.18 | 0.88 | 1 | 10 | 356.2763 | 487.473 | 440.9493 | 356276.327 | 487472.9884 | 2.1968e-05 | 32 | 440949.2505
3 | 70 | CONCLUIDO | 8.4994 | 11.77 | 8.47 | 13.73 | 0.22 | 37 | 142.83 | 47.83 | 1.75 | 35 | 23.25 | 17849.7 | 86.93 | 942.33 | 46.04 | 27.17 | 9523.69 | 0.59 | 0.92 | 0.16 | 0.61 | 1 | 10 | 341.3775 | 467.0878 | 422.5096 | 341377.4963 | 467087.751 | 2.2889e-05 | 31 | 422509.5516
4 | 70 | CONCLUIDO | 8.5568 | 11.69 | 8.53 | 16 | 0.25 | 32 | 143.17 | 47.83 | 2 | 30 | 23.34 | 17891.86 | 86.38 | 942.25 | 48.8 | 27.17 | 10929.35 | 0.56 | 0.91 | 0.16 | 0.68 | 1 | 10 | 340.6571 | 466.1021 | 421.618 | 340657.1196 | 466102.0997 | 2.3044e-05 | 31 | 421617.9695
5 | 70 | CONCLUIDO | 8.7379 | 11.44 | 8.41 | 18.02 | 0.28 | 28 | 143.51 | 47.83 | 2.25 | 26 | 23.44 | 17934.06 | 83.2 | 942.24 | 44.53 | 27.17 | 8814.21 | 0.61 | 0.93 | 0.15 | 0.55 | 1 | 10 | 328.3303 | 449.2359 | 406.3615 | 328330.2551 | 449235.9399 | 2.3531e-05 | 30 | 406361.4923
6 | 70 | CONCLUIDO | 8.8496 | 11.3 | 8.35 | 20.04 | 0.31 | 25 | 143.86 | 47.83 | 2.5 | 23 | 23.53 | 17976.29 | 80.83 | 942.45 | 42.74 | 27.17 | 7933.27 | 0.64 | 0.93 | 0.15 | 0.49 | 1 | 10 | 326.0579 | 446.1268 | 403.5491 | 326057.8892 | 446126.7887 | 2.3832e-05 | 30 | 403549.0741
7 | 70 | CONCLUIDO | 8.9749 | 11.14 | 8.28 | 22.58 | 0.34 | 22 | 144.2 | 47.83 | 2.75 | 20 | 23.62 | 18018.55 | 78.39 | 942.27 | 40.62 | 27.17 | 6889.69 | 0.67 | 0.94 | 0.14 | 0.43 | 1 | 10 | 323.7061 | 442.909 | 400.6384 | 323706.1355 | 442909.0155 | 2.417e-05 | 30 | 400638.4007
8 | 70 | CONCLUIDO | 9.1209 | 10.96 | 8.19 | 25.85 | 0.37 | 19 | 144.54 | 47.83 | 3 | 17 | 23.71 | 18060.85 | 75.2 | 942.26 | 37.48 | 27.17 | 5334.66 | 0.72 | 0.95 | 0.14 | 0.33 | 1 | 10 | 311.9172 | 426.7788 | 386.0477 | 311917.1767 | 426778.842 | 2.4563e-05 | 29 | 386047.6683
9 | 70 | CONCLUIDO | 9.1052 | 10.98 | 8.23 | 27.45 | 0.4 | 18 | 144.89 | 47.83 | 3.25 | 16 | 23.81 | 18103.18 | 74.23 | 942.27 | 39.27 | 27.17 | 6232.19 | 0.69 | 0.95 | 0.14 | 0.38 | 1 | 10 | 311.4653 | 426.1606 | 385.4884 | 311465.3094 | 426160.5772 | 2.4521e-05 | 29 | 385488.4098
10 | 70 | CONCLUIDO | 9.2123 | 10.86 | 8.16 | 30.62 | 0.43 | 16 | 145.23 | 47.83 | 3.5 | 12 | 23.9 | 18145.54 | 71.11 | 942.28 | 36.99 | 27.17 | 5105.14 | 0.73 | 0.96 | 0.14 | 0.31 | 1 | 10 | 308.9525 | 422.7225 | 382.3784 | 308952.5149 | 422722.4609 | 2.4809e-05 | 29 | 382378.4226
11 | 70 | CONCLUIDO | 9.245 | 10.82 | 8.15 | 32.62 | 0.46 | 15 | 145.57 | 47.83 | 3.75 | 4 | 23.99 | 18187.93 | 69.95 | 942.36 | 36.37 | 27.17 | 4799.75 | 0.75 | 0.96 | 0.14 | 0.3 | 1 | 10 | 308.0853 | 421.5359 | 381.3051 | 308085.2826 | 421535.8754 | 2.4897e-05 | 29 | 381305.0831
12 | 70 | CONCLUIDO | 9.2362 | 10.83 | 8.17 | 32.66 | 0.49 | 15 | 145.92 | 47.83 | 4 | 0 | 24.09 | 18230.35 | 69.81 | 942.24 | 36.47 | 27.17 | 4847.46 | 0.74 | 0.96 | 0.15 | 0.31 | 1 | 10 | 308.0676 | 421.5116 | 381.2832 | 308067.5763 | 421511.6488 | 2.4873e-05 | 29 | 381283.1687

## RESULTADOS_16
Unnamed: 0 | Volume de calda [L] | STATUS | Capacidade operacional [ha/h] | Tempo de missao [h] | Tempo util [h] | Tempo por voo [min] | Autonomia Projetada [h] | N° Voos | MTOW [kg] | Massa Estrutura [kg] | Combustível [kg] | Abastecimentos | Massa gerador | Potência gerador [W] | Combustível consumido [L] | Calda cons [L] | Distância percorrida [km] | Distância Pulverizando [km] | RTL ACUMULADO[m] | EOC [km/km] | EOC [h/h] | Tempo de manobra [h] | Tempo rtl_rtw [h] | V pulv [m/s] | V desloc [m/s] | Preço Total por ha Simples [R$/ha] | Preço Total por ha Presumido [R$/ha] | Preço Total por ha Real [R$/ha] | Preço Total Simples [R$] | Preço Total Presumido [R$] | Prod CAPEX [ha/h/R$] | Dias Trabalhados | Preço Total Real [R$]
0 | 90 | CONCLUIDO | 6.5619 | 15.24 | 9.65 | 6.51 | 0.1 | 89 | 176.73 | 52.44 | 1 | 87 | 33.29 | 22031.19 | 122.61 | 942.3 | 83.43 | 27.17 | 27955.84 | 0.33 | 0.81 | 0.25 | 1.8 | 1 | 10 | 474.2029 | 648.8253 | 586.9023 | 474202.8965 | 648825.3234 | 1.5968e-05 | 40 | 586902.3452
1 | 90 | CONCLUIDO | 7.1545 | 13.98 | 9.17 | 8.22 | 0.13 | 67 | 177.1 | 52.44 | 1.25 | 65 | 33.41 | 22076.81 | 115.23 | 942.49 | 68.46 | 27.17 | 20580.81 | 0.4 | 0.85 | 0.21 | 1.32 | 1 | 10 | 431.5538 | 590.4709 | 534.1172 | 431553.7698 | 590470.9067 | 1.741e-05 | 37 | 534117.1921
2 | 90 | CONCLUIDO | 7.5476 | 13.25 | 8.91 | 9.9 | 0.15 | 54 | 177.47 | 52.44 | 1.5 | 52 | 33.53 | 22122.46 | 110.68 | 942.41 | 60.1 | 27.17 | 16469.03 | 0.45 | 0.88 | 0.19 | 1.05 | 1 | 10 | 404.8654 | 553.9546 | 501.086 | 404865.3537 | 553954.6383 | 1.8366e-05 | 35 | 501085.9851
3 | 90 | CONCLUIDO | 7.8472 | 12.74 | 8.72 | 11.63 | 0.17 | 45 | 177.84 | 52.44 | 1.75 | 43 | 33.65 | 22168.15 | 107.05 | 942.36 | 54.22 | 27.17 | 13574.93 | 0.5 | 0.89 | 0.18 | 0.87 | 1 | 10 | 389.704 | 533.2102 | 482.3214 | 389703.9974 | 533210.2017 | 1.9095e-05 | 34 | 482321.3684
4 | 90 | CONCLUIDO | 8.0734 | 12.39 | 8.58 | 13.2 | 0.2 | 39 | 178.21 | 52.44 | 2 | 37 | 33.77 | 22213.89 | 104.13 | 942.36 | 49.5 | 27.17 | 11244.76 | 0.55 | 0.91 | 0.17 | 0.73 | 1 | 10 | 376.2543 | 514.8078 | 465.6752 | 376254.331 | 514807.7749 | 1.9646e-05 | 33 | 465675.2434
5 | 90 | CONCLUIDO | 8.093 | 12.36 | 8.69 | 14.9 | 0.22 | 35 | 178.59 | 52.44 | 2.25 | 33 | 33.89 | 22259.66 | 104.47 | 942.26 | 54.88 | 27.17 | 13950.87 | 0.5 | 0.9 | 0.14 | 0.84 | 1 | 10 | 376.4166 | 515.0299 | 465.8761 | 376416.6377 | 515029.85 | 1.9693e-05 | 33 | 465876.124
6 | 90 | CONCLUIDO | 8.3701 | 11.95 | 8.46 | 16.92 | 0.25 | 30 | 178.96 | 52.44 | 2.5 | 28 | 34.02 | 22305.48 | 100.32 | 942.47 | 46.24 | 27.17 | 9658.54 | 0.59 | 0.92 | 0.16 | 0.61 | 1 | 10 | 361.8545 | 495.1053 | 447.8531 | 361854.4752 | 495105.2569 | 2.0368e-05 | 32 | 447853.1061
7 | 90 | CONCLUIDO | 8.5016 | 11.76 | 8.38 | 18.63 | 0.27 | 27 | 179.33 | 52.44 | 2.75 | 25 | 34.14 | 22351.34 | 98.01 | 942.24 | 43.84 | 27.17 | 8475.12 | 0.62 | 0.93 | 0.15 | 0.53 | 1 | 10 | 350.186 | 479.1399 | 433.4115 | 350186.0022 | 479139.9373 | 2.0688e-05 | 31 | 433411.4942
8 | 90 | CONCLUIDO | 8.6283 | 11.59 | 8.32 | 20.79 | 0.3 | 24 | 179.7 | 52.44 | 3 | 22 | 34.26 | 22397.24 | 96 | 942.3 | 41.83 | 27.17 | 7483.32 | 0.65 | 0.94 | 0.14 | 0.46 | 1 | 10 | 347.7954 | 475.869 | 430.4528 | 347795.4095 | 475869.0229 | 2.0996e-05 | 31 | 430452.7513
9 | 90 | CONCLUIDO | 8.7116 | 11.48 | 8.28 | 22.57 | 0.32 | 22 | 180.07 | 52.44 | 3.25 | 20 | 34.38 | 22443.18 | 94.13 | 942.36 | 40.38 | 27.17 | 6767.39 | 0.67 | 0.94 | 0.14 | 0.42 | 1 | 10 | 336.973 | 461.0614 | 417.0583 | 336973.036 | 461061.3741 | 2.1199e-05 | 30 | 417058.3236
10 | 90 | CONCLUIDO | 8.802 | 11.36 | 8.23 | 24.69 | 0.34 | 20 | 180.45 | 52.44 | 3.5 | 18 | 34.51 | 22489.16 | 92.24 | 942.29 | 38.95 | 27.17 | 6063.82 | 0.7 | 0.95 | 0.14 | 0.38 | 1 | 10 | 335.0553 | 458.4375 | 414.6848 | 335055.3119 | 458437.4594 | 2.1419e-05 | 30 | 414684.8317
11 | 90 | CONCLUIDO | 8.8876 | 11.25 | 8.16 | 25.75 | 0.37 | 19 | 180.82 | 52.44 | 3.75 | 17 | 34.63 | 22535.19 | 89.89 | 942.24 | 36.48 | 27.17 | 4832.13 | 0.74 | 0.96 | 0.14 | 0.3 | 1 | 10 | 332.9083 | 455.4998 | 412.0275 | 332908.2801 | 455499.7957 | 2.1627e-05 | 30 | 412027.5345
12 | 90 | CONCLUIDO | 8.9008 | 11.24 | 8.21 | 28.98 | 0.39 | 17 | 181.19 | 52.44 | 4 | 15 | 34.75 | 22581.25 | 89.28 | 942.27 | 38.52 | 27.17 | 5862.83 | 0.71 | 0.95 | 0.14 | 0.36 | 1 | 10 | 332.4937 | 454.9326 | 411.5145 | 332493.7433 | 454932.6082 | 2.1659e-05 | 30 | 411514.4785
13 | 90 | CONCLUIDO | 8.9717 | 11.15 | 8.16 | 30.59 | 0.42 | 16 | 181.57 | 52.44 | 4.25 | 14 | 34.88 | 22627.36 | 87.23 | 942.36 | 36.69 | 27.17 | 4953.36 | 0.74 | 0.96 | 0.13 | 0.3 | 1 | 10 | 330.6979 | 452.4754 | 409.2918 | 330697.8817 | 452475.4311 | 2.1832e-05 | 30 | 409291.811
14 | 90 | CONCLUIDO | 9.0059 | 11.1 | 8.15 | 32.6 | 0.44 | 15 | 181.94 | 52.44 | 4.5 | 13 | 35 | 22673.63 | 85.65 | 942.26 | 36.53 | 27.17 | 4878.15 | 0.74 | 0.96 | 0.13 | 0.3 | 1 | 10 | 320.554 | 438.5961 | 396.7371 | 320553.9588 | 438596.0682 | 2.1915e-05 | 29 | 396737.0751
15 | 90 | CONCLUIDO | 9.0571 | 11.04 | 8.12 | 34.81 | 0.46 | 14 | 182.32 | 52.44 | 4.75 | 12 | 35.12 | 22719.83 | 83.82 | 942.24 | 35.66 | 27.17 | 4447.63 | 0.76 | 0.96 | 0.13 | 0.27 | 1 | 10 | 319.0825 | 436.5828 | 394.9159 | 319082.5288 | 436582.7928 | 2.2039e-05 | 29 | 394915.9438
16 | 90 | CONCLUIDO | 9.1301 | 10.95 | 8.07 | 37.25 | 0.49 | 13 | 182.69 | 52.44 | 5 | 11 | 35.25 | 22766.06 | 81.75 | 942.37 | 33.9 | 27.17 | 3572.58 | 0.8 | 0.97 | 0.13 | 0.22 | 1 | 10 | 317.3271 | 434.1809 | 392.7433 | 317327.0589 | 434180.8815 | 2.2217e-05 | 29 | 392743.2675
17 | 90 | CONCLUIDO | 9.1419 | 10.94 | 8.09 | 40.46 | 0.51 | 12 | 183.07 | 52.44 | 5.25 | 6 | 35.37 | 22812.34 | 79.88 | 942.26 | 34.69 | 27.17 | 3974.07 | 0.78 | 0.96 | 0.13 | 0.24 | 1 | 10 | 316.1608 | 432.5852 | 391.2999 | 316160.847 | 432585.2189 | 2.2246e-05 | 29 | 391299.8927
18 | 90 | CONCLUIDO | 9.1505 | 10.93 | 8.08 | 40.41 | 0.53 | 12 | 183.44 | 52.44 | 5.5 | 3 | 35.5 | 22858.66 | 79.61 | 942.26 | 34.06 | 27.17 | 3658.51 | 0.8 | 0.97 | 0.14 | 0.23 | 1 | 10 | 315.9375 | 432.2796 | 391.0234 | 315937.4754 | 432279.592 | 2.2267e-05 | 29 | 391023.4344
19 | 90 | CONCLUIDO | 9.1519 | 10.93 | 8.08 | 40.4 | 0.55 | 12 | 183.82 | 52.44 | 5.75 | 0 | 35.63 | 22905.03 | 79.52 | 942.26 | 33.87 | 27.17 | 3562.25 | 0.8 | 0.97 | 0.14 | 0.23 | 1 | 10 | 315.8754 | 432.1947 | 390.9467 | 315875.4455 | 432194.7199 | 2.227e-05 | 29 | 390946.6624

## RESULTADOS_20
Unnamed: 0 | Volume de calda [L] | STATUS | Capacidade operacional [ha/h] | Tempo de missao [h] | Tempo util [h] | Tempo por voo [min] | Autonomia Projetada [h] | N° Voos | MTOW [kg] | Massa Estrutura [kg] | Combustível [kg] | Abastecimentos | Massa gerador | Potência gerador [W] | Combustível consumido [L] | Calda cons [L] | Distância percorrida [km] | Distância Pulverizando [km] | RTL ACUMULADO[m] | EOC [km/km] | EOC [h/h] | Tempo de manobra [h] | Tempo rtl_rtw [h] | V pulv [m/s] | V desloc [m/s] | Preço Total por ha Simples [R$/ha] | Preço Total por ha Presumido [R$/ha] | Preço Total por ha Real [R$/ha] | Preço Total Simples [R$] | Preço Total Presumido [R$] | Prod CAPEX [ha/h/R$] | Dias Trabalhados | Preço Total Real [R$]
0 | 110 | CONCLUIDO | 5.8667 | 17.05 | 10 | 5.71 | 0.08 | 105 | 213.37 | 56.13 | 1 | 103 | 46.25 | 26550.29 | 144.52 | 942.49 | 94.61 | 27.17 | 33466.2 | 0.29 | 0.78 | 0.27 | 2.14 | 1 | 10 | 556.0347 | 760.7912 | 688.1824 | 556034.7172 | 760791.2305 | 1.3166e-05 | 45 | 688182.3833
1 | 110 | CONCLUIDO | 6.4954 | 15.4 | 9.45 | 7.18 | 0.1 | 79 | 213.78 | 56.13 | 1.25 | 77 | 46.4 | 26600.32 | 135.54 | 942.61 | 76.89 | 27.17 | 24738.28 | 0.35 | 0.83 | 0.24 | 1.59 | 1 | 10 | 497.1024 | 680.1574 | 615.2442 | 497102.4026 | 680157.4378 | 1.4577e-05 | 41 | 615244.1665
2 | 110 | CONCLUIDO | 6.9494 | 14.39 | 9.12 | 8.68 | 0.12 | 63 | 214.19 | 56.13 | 1.5 | 61 | 46.56 | 26650.41 | 129.69 | 942.41 | 66.74 | 27.17 | 19744.74 | 0.41 | 0.86 | 0.21 | 1.26 | 1 | 10 | 456.734 | 624.9237 | 565.2818 | 456734.0343 | 624923.6554 | 1.5596e-05 | 38 | 565281.8188
3 | 110 | CONCLUIDO | 7.268 | 13.76 | 8.91 | 10.08 | 0.14 | 53 | 214.59 | 56.13 | 1.75 | 51 | 46.72 | 26700.55 | 125.8 | 942.32 | 60.29 | 27.17 | 16568.43 | 0.45 | 0.88 | 0.19 | 1.05 | 1 | 10 | 430.5448 | 589.0903 | 532.8684 | 430544.7647 | 589090.3414 | 1.6311e-05 | 36 | 532868.386
4 | 110 | CONCLUIDO | 7.5559 | 13.23 | 8.72 | 11.63 | 0.17 | 45 | 215 | 56.13 | 2 | 43 | 46.87 | 26750.75 | 122.14 | 942.37 | 54.26 | 27.17 | 13592.87 | 0.5 | 0.89 | 0.18 | 0.87 | 1 | 10 | 414.6151 | 567.2947 | 513.1529 | 414615.0996 | 567294.6709 | 1.6957e-05 | 35 | 513152.8637
5 | 110 | CONCLUIDO | 7.7888 | 12.84 | 8.58 | 13.2 | 0.19 | 39 | 215.41 | 56.13 | 2.25 | 37 | 47.03 | 26801 | 119.2 | 942.46 | 49.67 | 27.17 | 11328.67 | 0.55 | 0.91 | 0.17 | 0.72 | 1 | 10 | 400.4236 | 547.8772 | 495.5886 | 400423.5696 | 547877.1933 | 1.7479e-05 | 34 | 495588.5629
6 | 110 | CONCLUIDO | 7.9421 | 12.59 | 8.5 | 14.57 | 0.21 | 35 | 215.82 | 56.13 | 2.5 | 33 | 47.19 | 26851.31 | 117.12 | 942.43 | 48.02 | 27.17 | 10523.9 | 0.57 | 0.92 | 0.14 | 0.65 | 1 | 10 | 388.0996 | 531.015 | 480.3356 | 388099.5811 | 531014.9686 | 1.7823e-05 | 33 | 480335.6453
7 | 110 | CONCLUIDO | 8.0214 | 12.47 | 8.5 | 15.94 | 0.23 | 32 | 216.22 | 56.13 | 2.75 | 30 | 47.35 | 26901.66 | 116.27 | 942.4 | 47.66 | 27.17 | 10359.52 | 0.57 | 0.92 | 0.16 | 0.65 | 1 | 10 | 386.6216 | 528.9927 | 478.5064 | 386621.6026 | 528992.7332 | 1.8001e-05 | 33 | 478506.4092
8 | 110 | CONCLUIDO | 8.15 | 12.27 | 8.43 | 17.45 | 0.25 | 29 | 216.63 | 56.13 | 3 | 27 | 47.51 | 26952.08 | 114.41 | 942.31 | 45.38 | 27.17 | 9234.74 | 0.6 | 0.92 | 0.15 | 0.58 | 1 | 10 | 374.9052 | 512.9619 | 464.0055 | 374905.2391 | 512961.8877 | 1.829e-05 | 32 | 464005.5251
9 | 110 | CONCLUIDO | 8.2827 | 12.07 | 8.36 | 19.3 | 0.27 | 26 | 217.04 | 56.13 | 3.25 | 24 | 47.66 | 27002.55 | 112.22 | 942.24 | 43.18 | 27.17 | 8146.1 | 0.63 | 0.93 | 0.15 | 0.51 | 1 | 10 | 371.9871 | 508.9692 | 460.3939 | 371987.1131 | 508969.1791 | 1.8588e-05 | 32 | 460393.875
10 | 110 | CONCLUIDO | 8.3622 | 11.96 | 8.33 | 20.83 | 0.29 | 24 | 217.45 | 56.13 | 3.5 | 22 | 47.82 | 27053.07 | 111 | 942.29 | 42.19 | 27.17 | 7663.18 | 0.64 | 0.94 | 0.15 | 0.48 | 1 | 10 | 370.3577 | 506.7397 | 458.3772 | 370357.6879 | 506739.7276 | 1.8766e-05 | 32 | 458377.1992
11 | 110 | CONCLUIDO | 8.4636 | 11.82 | 8.27 | 22.56 | 0.31 | 22 | 217.86 | 56.13 | 3.75 | 20 | 47.98 | 27103.65 | 109.04 | 942.31 | 40.27 | 27.17 | 6715.31 | 0.67 | 0.94 | 0.14 | 0.42 | 1 | 10 | 359.0664 | 491.2905 | 444.4024 | 359066.4028 | 491290.4932 | 1.8994e-05 | 31 | 444402.418
12 | 110 | CONCLUIDO | 8.5102 | 11.75 | 8.25 | 23.57 | 0.33 | 21 | 218.27 | 56.13 | 4 | 19 | 48.15 | 27154.29 | 107.87 | 942.26 | 39.65 | 27.17 | 6409.2 | 0.69 | 0.95 | 0.14 | 0.4 | 1 | 10 | 357.8558 | 489.634 | 442.904 | 357855.7538 | 489634.0298 | 1.9098e-05 | 31 | 442904.0452
13 | 110 | CONCLUIDO | 8.6174 | 11.6 | 8.19 | 25.86 | 0.35 | 19 | 218.68 | 56.13 | 4.25 | 17 | 48.31 | 27204.98 | 105.88 | 942.26 | 37.58 | 27.17 | 5382.16 | 0.72 | 0.95 | 0.14 | 0.34 | 1 | 10 | 355.5469 | 486.4749 | 440.0465 | 355546.8868 | 486474.9361 | 1.9339e-05 | 31 | 440046.451
14 | 110 | CONCLUIDO | 8.6503 | 11.56 | 8.19 | 27.29 | 0.36 | 18 | 219.09 | 56.13 | 4.5 | 16 | 48.47 | 27255.72 | 105.03 | 942.28 | 38.01 | 27.17 | 5604.4 | 0.71 | 0.95 | 0.13 | 0.33 | 1 | 10 | 354.721 | 485.3449 | 439.0242 | 354720.9613 | 485344.8684 | 1.9413e-05 | 31 | 439024.2354
15 | 110 | CONCLUIDO | 8.6862 | 11.51 | 8.18 | 28.88 | 0.38 | 17 | 219.51 | 56.13 | 4.75 | 15 | 48.63 | 27306.53 | 103.56 | 942.3 | 37.61 | 27.17 | 5409.28 | 0.72 | 0.95 | 0.13 | 0.33 | 1 | 10 | 344.5037 | 471.3652 | 426.3788 | 344503.7392 | 471365.2145 | 1.9493e-05 | 30 | 426378.78
16 | 110 | CONCLUIDO | 8.7381 | 11.44 | 8.16 | 30.58 | 0.4 | 16 | 219.92 | 56.13 | 5 | 14 | 48.79 | 27357.39 | 102.41 | 942.38 | 36.7 | 27.17 | 4957.5 | 0.74 | 0.96 | 0.13 | 0.3 | 1 | 10 | 343.3218 | 469.748 | 424.9159 | 343321.7582 | 469747.9759 | 1.961e-05 | 30 | 424915.8883
17 | 110 | CONCLUIDO | 8.785 | 11.38 | 8.14 | 32.55 | 0.42 | 15 | 220.33 | 56.13 | 5.25 | 13 | 48.95 | 27408.3 | 100.9 | 942.24 | 36.14 | 27.17 | 4681.67 | 0.75 | 0.96 | 0.13 | 0.28 | 1 | 10 | 341.9718 | 467.9009 | 423.2451 | 341971.7873 | 467900.8861 | 1.9715e-05 | 30 | 423245.0822
18 | 110 | CONCLUIDO | 8.8383 | 11.31 | 8.11 | 34.76 | 0.44 | 14 | 220.74 | 56.13 | 5.5 | 12 | 49.12 | 27459.27 | 99.42 | 942.36 | 35.2 | 27.17 | 4216.78 | 0.77 | 0.96 | 0.13 | 0.26 | 1 | 10 | 340.5919 | 466.0129 | 421.5373 | 340591.9439 | 466012.9235 | 1.9835e-05 | 30 | 421537.3041
19 | 110 | CONCLUIDO | 8.8344 | 11.32 | 8.12 | 34.78 | 0.46 | 14 | 221.16 | 56.13 | 5.75 | 12 | 49.28 | 27510.3 | 98.26 | 942.25 | 35.44 | 27.17 | 4340.41 | 0.77 | 0.96 | 0.13 | 0.26 | 1 | 10 | 339.9201 | 465.0937 | 420.7058 | 339920.0932 | 465093.6677 | 1.9826e-05 | 30 | 420705.7808
20 | 110 | CONCLUIDO | 8.9056 | 11.23 | 8.07 | 37.23 | 0.48 | 13 | 221.57 | 56.13 | 6 | 11 | 49.45 | 27561.39 | 96.82 | 942.3 | 33.82 | 27.17 | 3532.42 | 0.8 | 0.97 | 0.13 | 0.21 | 1 | 10 | 338.424 | 463.0466 | 418.8541 | 338423.9799 | 463046.6196 | 1.9986e-05 | 30 | 418854.1001
21 | 110 | CONCLUIDO | 8.9188 | 11.21 | 8.09 | 40.46 | 0.5 | 12 | 221.99 | 56.13 | 6.25 | 10 | 49.61 | 27612.53 | 95.37 | 942.24 | 34.8 | 27.17 | 4026.47 | 0.78 | 0.96 | 0.13 | 0.24 | 1 | 10 | 337.4609 | 461.7288 | 417.6621 | 337460.8692 | 461728.849 | 2.0015e-05 | 30 | 417662.0957
22 | 110 | CONCLUIDO | 8.9255 | 11.2 | 8.08 | 40.42 | 0.52 | 12 | 222.4 | 56.13 | 6.5 | 10 | 49.78 | 27663.85 | 94.23 | 942.24 | 34.46 | 27.17 | 3857.95 | 0.79 | 0.96 | 0.13 | 0.23 | 1 | 10 | 336.7037 | 460.6929 | 416.725 | 336703.7414 | 460692.9133 | 2.003e-05 | 30 | 416725.0283
23 | 110 | CONCLUIDO | 8.9793 | 11.14 | 8.06 | 43.96 | 0.54 | 11 | 222.82 | 56.13 | 6.75 | 9 | 49.94 | 27715.11 | 92.48 | 942.24 | 33.69 | 27.17 | 3476.89 | 0.81 | 0.97 | 0.13 | 0.21 | 1 | 10 | 335.2208 | 458.664 | 414.8897 | 335220.8494 | 458663.955 | 2.0151e-05 | 30 | 414889.7109
24 | 110 | CONCLUIDO | 8.9782 | 11.14 | 8.06 | 43.97 | 0.56 | 11 | 223.23 | 56.13 | 7 | 9 | 50.11 | 27766.43 | 91.35 | 942.27 | 33.74 | 27.17 | 3503.14 | 0.81 | 0.97 | 0.13 | 0.21 | 1 | 10 | 334.5439 | 457.7377 | 414.0519 | 334543.9112 | 457737.7383 | 2.0149e-05 | 30 | 414051.891
25 | 110 | CONCLUIDO | 9.0312 | 11.07 | 8.04 | 48.23 | 0.58 | 10 | 223.65 | 56.13 | 7.25 | 6 | 50.27 | 27817.81 | 89.81 | 942.25 | 32.96 | 27.17 | 3115.92 | 0.82 | 0.97 | 0.13 | 0.18 | 1 | 10 | 324.2432 | 443.6438 | 401.3031 | 324243.1616 | 443643.7983 | 2.0268e-05 | 29 | 401303.0568
26 | 110 | CONCLUIDO | 9.0203 | 11.09 | 8.05 | 48.31 | 0.59 | 10 | 224.07 | 56.13 | 7.5 | 2 | 50.44 | 27869.24 | 89.96 | 942.27 | 33.23 | 27.17 | 3250.54 | 0.82 | 0.97 | 0.13 | 0.2 | 1 | 10 | 324.4213 | 443.8876 | 401.5236 | 324421.3369 | 443887.5856 | 2.0243e-05 | 29 | 401523.5774
27 | 110 | CONCLUIDO | 9.0169 | 11.09 | 8.06 | 48.33 | 0.61 | 10 | 224.49 | 56.13 | 7.75 | 0 | 50.61 | 27920.73 | 90.13 | 942.34 | 33.28 | 27.17 | 3277.15 | 0.82 | 0.97 | 0.13 | 0.2 | 1 | 10 | 324.5591 | 444.0761 | 401.6941 | 324559.1494 | 444076.1467 | 2.0235e-05 | 29 | 401694.1425

## RESULTADOS_28
Unnamed: 0 | Volume de calda [L] | STATUS | Capacidade operacional [ha/h] | Tempo de missao [h] | Tempo util [h] | Tempo por voo [min] | Autonomia Projetada [h] | N° Voos | MTOW [kg] | Massa Estrutura [kg] | Combustível [kg] | Abastecimentos | Massa gerador | Potência gerador [W] | Combustível consumido [L] | Calda cons [L] | Distância percorrida [km] | Distância Pulverizando [km] | RTL ACUMULADO[m] | EOC [km/km] | EOC [h/h] | Tempo de manobra [h] | Tempo rtl_rtw [h] | V pulv [m/s] | V desloc [m/s] | Preço Total por ha Simples [R$/ha] | Preço Total por ha Presumido [R$/ha] | Preço Total por ha Real [R$/ha] | Preço Total Simples [R$] | Preço Total Presumido [R$] | Prod CAPEX [ha/h/R$] | Dias Trabalhados | Preço Total Real [R$]
0 | 150 | CONCLUIDO | 4.6452 | 21.53 | 10.75 | 4.61 | 0.06 | 140 | 296.65 | 61.82 | 1 | 138 | 83.83 | 36821.52 | 193.21 | 942.62 | 117.95 | 27.17 | 44964.52 | 0.23 | 0.73 | 0.33 | 2.9 | 1 | 10 | 767.912 | 1050.6911 | 950.4146 | 767911.9902 | 1050691.0629 | 9.1986e-06 | 57 | 950414.5825
1 | 150 | CONCLUIDO | 5.3596 | 18.66 | 9.94 | 5.79 | 0.07 | 103 | 297.17 | 61.82 | 1.25 | 101 | 84.1 | 36885.7 | 177.77 | 942.58 | 92.36 | 27.17 | 32351.25 | 0.29 | 0.79 | 0.27 | 2.08 | 1 | 10 | 644.6186 | 881.9956 | 797.8191 | 644618.5675 | 881995.5627 | 1.0613e-05 | 49 | 797819.1441
2 | 150 | CONCLUIDO | 5.8638 | 17.05 | 9.5 | 6.95 | 0.09 | 82 | 297.7 | 61.82 | 1.5 | 80 | 84.37 | 36949.99 | 169.28 | 942.58 | 78.75 | 27.17 | 25652.84 | 0.34 | 0.82 | 0.23 | 1.65 | 1 | 10 | 582.4419 | 796.9227 | 720.8655 | 582441.8641 | 796922.6539 | 1.1612e-05 | 45 | 720865.4743
3 | 150 | CONCLUIDO | 6.2578 | 15.98 | 9.21 | 8.12 | 0.1 | 68 | 298.22 | 61.82 | 1.75 | 66 | 84.65 | 37014.39 | 163.29 | 942.31 | 69.52 | 27.17 | 21107.84 | 0.39 | 0.85 | 0.21 | 1.35 | 1 | 10 | 538.577 | 736.9048 | 666.5757 | 538577.0183 | 736904.8368 | 1.2392e-05 | 42 | 666575.6735
4 | 150 | CONCLUIDO | 6.572 | 15.22 | 9 | 9.31 | 0.12 | 58 | 298.74 | 61.82 | 2 | 56 | 84.92 | 37078.91 | 158.98 | 942.33 | 62.94 | 27.17 | 17868.87 | 0.43 | 0.87 | 0.2 | 1.14 | 1 | 10 | 509.0034 | 696.4409 | 629.9735 | 509003.3698 | 696440.8663 | 1.3014e-05 | 40 | 629973.5274
5 | 150 | CONCLUIDO | 6.8083 | 14.69 | 8.86 | 10.42 | 0.13 | 51 | 299.26 | 61.82 | 2.25 | 49 | 85.19 | 37143.54 | 155.92 | 942.44 | 58.46 | 27.17 | 15660.49 | 0.46 | 0.88 | 0.19 | 1 | 1 | 10 | 492.1847 | 673.4289 | 609.1577 | 492184.7249 | 673428.8543 | 1.3482e-05 | 39 | 609157.7496
6 | 150 | CONCLUIDO | 7.0326 | 14.22 | 8.72 | 11.63 | 0.15 | 45 | 299.79 | 61.82 | 2.5 | 43 | 85.47 | 37208.42 | 152.83 | 942.29 | 54.25 | 27.17 | 13588.1 | 0.5 | 0.89 | 0.18 | 0.87 | 1 | 10 | 476.0922 | 651.4104 | 589.2407 | 476092.2065 | 651410.3606 | 1.3926e-05 | 38 | 589240.6701
7 | 150 | CONCLUIDO | 7.1832 | 13.92 | 8.65 | 12.65 | 0.16 | 41 | 300.32 | 61.82 | 2.75 | 39 | 85.74 | 37273.29 | 150.95 | 942.47 | 51.78 | 27.17 | 12375.43 | 0.52 | 0.9 | 0.18 | 0.79 | 1 | 10 | 462.7588 | 633.1671 | 572.7385 | 462758.8359 | 633167.0548 | 1.4224e-05 | 37 | 572738.4797
8 | 150 | CONCLUIDO | 7.4491 | 13.42 | 8.43 | 14.05 | 0.18 | 36 | 300.84 | 61.82 | 3 | 34 | 86.02 | 37338.27 | 146.3 | 942.36 | 44.67 | 27.17 | 8843.5 | 0.61 | 0.93 | 0.16 | 0.57 | 1 | 10 | 436.4084 | 597.1132 | 540.1256 | 436408.3854 | 597113.2058 | 1.4751e-05 | 35 | 540125.5595
9 | 150 | CONCLUIDO | 7.3329 | 13.64 | 8.7 | 14.91 | 0.19 | 35 | 301.37 | 61.82 | 3.25 | 33 | 86.3 | 37403.38 | 150.75 | 942.28 | 55.02 | 27.17 | 14022.05 | 0.49 | 0.9 | 0.14 | 0.84 | 1 | 10 | 451.054 | 617.152 | 558.2518 | 451053.9872 | 617151.9644 | 1.4521e-05 | 36 | 558251.8471
10 | 150 | CONCLUIDO | 7.5732 | 13.2 | 8.48 | 16.42 | 0.21 | 31 | 301.9 | 61.82 | 3.5 | 29 | 86.58 | 37468.6 | 146.27 | 942.29 | 47.25 | 27.17 | 10159.01 | 0.57 | 0.92 | 0.15 | 0.63 | 1 | 10 | 434.4973 | 594.4984 | 537.7603 | 434497.338 | 594498.4265 | 1.4997e-05 | 35 | 537760.3311
11 | 150 | CONCLUIDO | 7.6668 | 13.04 | 8.44 | 17.45 | 0.22 | 29 | 302.43 | 61.82 | 3.75 | 27 | 86.86 | 37533.94 | 144.83 | 942.24 | 45.48 | 27.17 | 9284.89 | 0.6 | 0.92 | 0.15 | 0.58 | 1 | 10 | 422.9572 | 578.7088 | 523.4776 | 422957.2366 | 578708.7507 | 1.5182e-05 | 34 | 523477.5997
12 | 150 | CONCLUIDO | 7.7651 | 12.88 | 8.38 | 18.62 | 0.24 | 27 | 302.96 | 61.82 | 4 | 25 | 87.14 | 37599.4 | 143.27 | 942.35 | 43.74 | 27.17 | 8421.14 | 0.62 | 0.93 | 0.15 | 0.53 | 1 | 10 | 420.3121 | 575.0896 | 520.2038 | 420312.0991 | 575089.5568 | 1.5377e-05 | 34 | 520203.8167
13 | 150 | CONCLUIDO | 7.8596 | 12.72 | 8.34 | 20.01 | 0.25 | 25 | 303.49 | 61.82 | 4.25 | 23 | 87.42 | 37664.98 | 141.82 | 942.24 | 42.44 | 27.17 | 7784.34 | 0.64 | 0.94 | 0.15 | 0.48 | 1 | 10 | 417.892 | 571.7783 | 517.2086 | 417892.0115 | 571778.2862 | 1.5564e-05 | 34 | 517208.5691
14 | 150 | CONCLUIDO | 7.9079 | 12.65 | 8.31 | 20.79 | 0.26 | 24 | 304.03 | 61.82 | 4.5 | 22 | 87.7 | 37730.68 | 140.92 | 942.39 | 41.56 | 27.17 | 7349.88 | 0.65 | 0.94 | 0.15 | 0.46 | 1 | 10 | 407.5377 | 557.6111 | 504.3934 | 407537.7001 | 557611.0606 | 1.566e-05 | 33 | 504393.4436
15 | 150 | CONCLUIDO | 8.0046 | 12.49 | 8.27 | 22.56 | 0.28 | 22 | 304.56 | 61.82 | 4.75 | 20 | 87.99 | 37796.51 | 139.44 | 942.41 | 40.24 | 27.17 | 6697.58 | 0.68 | 0.94 | 0.15 | 0.42 | 1 | 10 | 405.1554 | 554.3515 | 501.445 | 405155.4291 | 554351.5323 | 1.5851e-05 | 33 | 501445.0001
16 | 150 | CONCLUIDO | 8.0506 | 12.42 | 8.26 | 23.59 | 0.29 | 21 | 305.09 | 61.82 | 5 | 19 | 88.27 | 37862.45 | 138.65 | 942.28 | 39.84 | 27.17 | 6501.15 | 0.68 | 0.94 | 0.14 | 0.4 | 1 | 10 | 403.9971 | 552.7667 | 500.0114 | 403997.1293 | 552766.6954 | 1.5942e-05 | 33 | 500011.4178
17 | 150 | CONCLUIDO | 8.1041 | 12.34 | 8.23 | 24.69 | 0.31 | 20 | 305.63 | 61.82 | 5.25 | 18 | 88.56 | 37928.52 | 137.72 | 942.26 | 39.08 | 27.17 | 6129.79 | 0.7 | 0.95 | 0.14 | 0.38 | 1 | 10 | 402.6328 | 550.8999 | 498.3228 | 402632.7905 | 550899.9468 | 1.6048e-05 | 33 | 498322.8291
18 | 150 | CONCLUIDO | 8.1657 | 12.25 | 8.19 | 25.87 | 0.32 | 19 | 306.17 | 61.82 | 5.5 | 17 | 88.84 | 37994.72 | 136.42 | 942.24 | 37.69 | 27.17 | 5439.18 | 0.72 | 0.95 | 0.14 | 0.34 | 1 | 10 | 391.9072 | 536.2247 | 485.0481 | 391907.1562 | 536224.6608 | 1.617e-05 | 32 | 485048.1318
19 | 150 | CONCLUIDO | 8.2384 | 12.14 | 8.14 | 27.14 | 0.33 | 18 | 306.7 | 61.82 | 5.75 | 16 | 89.13 | 38061.04 | 134.74 | 942.26 | 36.31 | 27.17 | 4754.61 | 0.75 | 0.96 | 0.13 | 0.29 | 1 | 10 | 389.8226 | 533.3725 | 482.4682 | 389822.6187 | 533372.5047 | 1.6314e-05 | 32 | 482468.1814
20 | 150 | CONCLUIDO | 8.1902 | 12.21 | 8.21 | 27.38 | 0.35 | 18 | 307.24 | 61.82 | 6 | 16 | 89.42 | 38127.48 | 135.44 | 942.29 | 38.64 | 27.17 | 5918.78 | 0.7 | 0.95 | 0.13 | 0.36 | 1 | 10 | 390.9776 | 534.9528 | 483.8976 | 390977.5779 | 534952.7708 | 1.6219e-05 | 32 | 483897.6292
21 | 150 | CONCLUIDO | 8.2429 | 12.13 | 8.19 | 28.91 | 0.36 | 17 | 307.78 | 61.82 | 6.25 | 15 | 89.71 | 38194.05 | 134.59 | 942.24 | 37.87 | 27.17 | 5536.63 | 0.72 | 0.95 | 0.13 | 0.34 | 1 | 10 | 389.7389 | 533.258 | 482.3646 | 389738.8967 | 533257.9525 | 1.6323e-05 | 32 | 482364.562
22 | 150 | CONCLUIDO | 8.3012 | 12.05 | 8.16 | 30.6 | 0.38 | 16 | 308.32 | 61.82 | 6.5 | 14 | 90 | 38260.74 | 133.4 | 942.32 | 36.73 | 27.17 | 4975.24 | 0.74 | 0.96 | 0.14 | 0.31 | 1 | 10 | 388.2123 | 531.1691 | 480.4751 | 388212.2666 | 531169.1499 | 1.6438e-05 | 32 | 480475.1117
23 | 150 | CONCLUIDO | 8.3593 | 11.96 | 8.13 | 32.53 | 0.39 | 15 | 308.86 | 61.82 | 6.75 | 13 | 90.29 | 38327.57 | 132 | 942.26 | 36.01 | 27.17 | 4619.62 | 0.75 | 0.96 | 0.13 | 0.28 | 1 | 10 | 386.5725 | 528.9256 | 478.4457 | 386572.5471 | 528925.6133 | 1.6553e-05 | 32 | 478445.6951
24 | 150 | CONCLUIDO | 8.3511 | 11.97 | 8.14 | 32.58 | 0.4 | 15 | 309.41 | 61.82 | 7 | 13 | 90.59 | 38394.52 | 131.75 | 942.32 | 36.31 | 27.17 | 4769.09 | 0.75 | 0.96 | 0.13 | 0.29 | 1 | 10 | 386.5189 | 528.8522 | 478.3793 | 386518.9003 | 528852.2114 | 1.6537e-05 | 32 | 478379.2986
25 | 150 | CONCLUIDO | 8.4136 | 11.89 | 8.11 | 34.76 | 0.42 | 14 | 309.95 | 61.82 | 7.25 | 12 | 90.88 | 38461.6 | 130.41 | 942.24 | 35.27 | 27.17 | 4250.57 | 0.77 | 0.96 | 0.13 | 0.26 | 1 | 10 | 375.8731 | 514.2861 | 465.2034 | 375873.072 | 514286.1194 | 1.6661e-05 | 31 | 465203.374
26 | 150 | CONCLUIDO | 8.4057 | 11.9 | 8.12 | 34.81 | 0.43 | 14 | 310.5 | 61.82 | 7.5 | 12 | 91.18 | 38528.81 | 130.17 | 942.34 | 35.59 | 27.17 | 4414.32 | 0.76 | 0.96 | 0.13 | 0.27 | 1 | 10 | 375.8212 | 514.2151 | 465.1392 | 375821.1977 | 514215.1427 | 1.6645e-05 | 31 | 465139.1712
27 | 150 | CONCLUIDO | 8.4718 | 11.8 | 8.08 | 37.31 | 0.44 | 13 | 311.04 | 61.82 | 7.75 | 11 | 91.47 | 38596.15 | 128.89 | 942.34 | 34.37 | 27.17 | 3807.25 | 0.79 | 0.96 | 0.13 | 0.23 | 1 | 10 | 374.1997 | 511.9965 | 463.1323 | 374199.7042 | 511996.5438 | 1.6776e-05 | 31 | 463132.3122
28 | 150 | CONCLUIDO | 8.4952 | 11.77 | 8.05 | 37.16 | 0.46 | 13 | 311.59 | 61.82 | 8 | 11 | 91.77 | 38663.62 | 127.64 | 942.25 | 33.23 | 27.17 | 3238.82 | 0.82 | 0.97 | 0.13 | 0.2 | 1 | 10 | 373.0997 | 510.4915 | 461.7709 | 373099.7026 | 510491.4731 | 1.6823e-05 | 31 | 461770.8834
29 | 150 | CONCLUIDO | 8.4416 | 11.85 | 8.13 | 37.51 | 0.47 | 13 | 312.14 | 61.82 | 8.25 | 11 | 92.07 | 38731.35 | 127.92 | 942.26 | 36.16 | 27.17 | 4700.72 | 0.75 | 0.96 | 0.12 | 0.27 | 1 | 10 | 373.9785 | 511.6939 | 462.8586 | 373978.5156 | 511693.9037 | 1.6716e-05 | 31 | 462858.5557
30 | 150 | CONCLUIDO | 8.5082 | 11.75 | 8.09 | 40.45 | 0.48 | 12 | 312.69 | 61.82 | 8.5 | 10 | 92.37 | 38799.09 | 126.92 | 942.24 | 34.74 | 27.17 | 3998.85 | 0.78 | 0.96 | 0.13 | 0.24 | 1 | 10 | 372.5519 | 509.7419 | 461.0928 | 372551.8661 | 509741.899 | 1.6848e-05 | 31 | 461092.8476
31 | 150 | CONCLUIDO | 8.5139 | 11.75 | 8.08 | 40.41 | 0.5 | 12 | 313.24 | 61.82 | 8.75 | 10 | 92.67 | 38866.96 | 125.98 | 942.24 | 34.4 | 27.17 | 3827.6 | 0.79 | 0.97 | 0.13 | 0.23 | 1 | 10 | 371.8757 | 508.8168 | 460.256 | 371875.7421 | 508816.7964 | 1.686e-05 | 31 | 460256.0354
32 | 150 | CONCLUIDO | 8.5686 | 11.67 | 8.06 | 43.98 | 0.51 | 11 | 313.79 | 61.82 | 9 | 9 | 92.97 | 38934.97 | 124.77 | 942.24 | 33.83 | 27.17 | 3548.88 | 0.8 | 0.97 | 0.13 | 0.21 | 1 | 10 | 370.4962 | 506.9292 | 458.5486 | 370496.1792 | 506929.2175 | 1.6968e-05 | 31 | 458548.6044
33 | 150 | CONCLUIDO | 8.5763 | 11.66 | 8.05 | 43.92 | 0.52 | 11 | 314.34 | 61.82 | 9.25 | 9 | 93.27 | 39003.11 | 124.12 | 942.29 | 33.41 | 27.17 | 3337.1 | 0.81 | 0.97 | 0.13 | 0.2 | 1 | 10 | 369.9893 | 506.2357 | 457.9213 | 369989.3403 | 506235.7382 | 1.6983e-05 | 31 | 457921.3098
34 | 150 | CONCLUIDO | 8.5712 | 11.67 | 8.06 | 43.96 | 0.54 | 11 | 314.9 | 61.82 | 9.5 | 9 | 93.57 | 39071.38 | 123.62 | 942.29 | 33.7 | 27.17 | 3481.39 | 0.81 | 0.97 | 0.13 | 0.21 | 1 | 10 | 369.7387 | 505.8928 | 457.6111 | 369738.6938 | 505892.7925 | 1.6973e-05 | 31 | 457611.0944
35 | 150 | CONCLUIDO | 8.6354 | 11.58 | 8.03 | 48.16 | 0.55 | 10 | 315.45 | 61.82 | 9.75 | 8 | 93.88 | 39139.8 | 121.88 | 942.27 | 32.69 | 27.17 | 2980.74 | 0.83 | 0.97 | 0.12 | 0.17 | 1 | 10 | 367.9376 | 503.4285 | 455.382 | 367937.6412 | 503428.5129 | 1.71e-05 | 31 | 455382.0022
36 | 150 | CONCLUIDO | 8.6443 | 11.57 | 8.02 | 48.09 | 0.56 | 10 | 316.01 | 61.82 | 10 | 8 | 94.18 | 39208.35 | 121.7 | 942.32 | 32.22 | 27.17 | 2747.83 | 0.84 | 0.97 | 0.12 | 0.16 | 1 | 10 | 367.7208 | 503.1318 | 455.1136 | 367720.7986 | 503131.8193 | 1.7118e-05 | 31 | 455113.6246
37 | 150 | CONCLUIDO | 8.6432 | 11.57 | 8.02 | 48.1 | 0.58 | 10 | 316.56 | 61.82 | 10.25 | 8 | 94.49 | 39277.04 | 120.66 | 942.38 | 32.44 | 27.17 | 2858.39 | 0.84 | 0.97 | 0.12 | 0.16 | 1 | 10 | 367.0771 | 502.2511 | 454.317 | 367077.1064 | 502251.0913 | 1.7116e-05 | 31 | 454316.9521
38 | 150 | CONCLUIDO | 8.6256 | 11.59 | 8.04 | 48.24 | 0.59 | 10 | 317.12 | 61.82 | 10.5 | 8 | 94.8 | 39345.87 | 119.42 | 942.24 | 33.21 | 27.17 | 3241.12 | 0.82 | 0.97 | 0.12 | 0.19 | 1 | 10 | 366.4985 | 501.4594 | 453.6008 | 366498.4932 | 501459.4071 | 1.7081e-05 | 31 | 453600.8251
39 | 150 | CONCLUIDO | 8.686 | 11.51 | 8.02 | 53.44 | 0.6 | 9 | 317.68 | 61.82 | 10.75 | 7 | 95.11 | 39414.84 | 118.47 | 942.24 | 32.34 | 27.17 | 2811.85 | 0.84 | 0.97 | 0.12 | 0.16 | 1 | 10 | 356.2614 | 487.4526 | 440.9308 | 356261.4196 | 487452.5915 | 1.72e-05 | 30 | 440930.8003
40 | 150 | CONCLUIDO | 8.6839 | 11.52 | 8.02 | 53.46 | 0.62 | 9 | 318.24 | 61.82 | 11 | 7 | 95.42 | 39483.95 | 118.53 | 942.28 | 32.41 | 27.17 | 2846.89 | 0.84 | 0.97 | 0.12 | 0.17 | 1 | 10 | 356.3196 | 487.5321 | 441.0027 | 356319.5509 | 487532.1293 | 1.7196e-05 | 30 | 441002.7471
41 | 150 | CONCLUIDO | 8.6839 | 11.52 | 8.02 | 53.46 | 0.63 | 9 | 318.8 | 61.82 | 11.25 | 7 | 95.73 | 39553.2 | 118.14 | 942.26 | 32.4 | 27.17 | 2844.54 | 0.84 | 0.97 | 0.12 | 0.17 | 1 | 10 | 356.0751 | 487.1977 | 440.7003 | 356075.1488 | 487197.7275 | 1.7196e-05 | 30 | 440700.2602
42 | 150 | CONCLUIDO | 8.6852 | 11.51 | 8.02 | 53.44 | 0.64 | 9 | 319.36 | 61.82 | 11.5 | 7 | 96.04 | 39622.59 | 116.89 | 942.25 | 32.38 | 27.17 | 2834.27 | 0.84 | 0.97 | 0.12 | 0.16 | 1 | 10 | 355.2792 | 486.1087 | 439.7152 | 355279.2459 | 486108.7381 | 1.7199e-05 | 30 | 439715.2024
43 | 150 | CONCLUIDO | 8.7551 | 11.42 | 7.98 | 59.85 | 0.65 | 8 | 319.93 | 61.82 | 11.75 | 6 | 96.36 | 39692.13 | 114.73 | 942.33 | 31.1 | 27.17 | 2195.84 | 0.87 | 0.98 | 0.12 | 0.13 | 1 | 10 | 353.2138 | 483.2827 | 437.1589 | 353213.8282 | 483282.7424 | 1.7337e-05 | 30 | 437158.9158
44 | 150 | CONCLUIDO | 8.7677 | 11.41 | 7.96 | 59.73 | 0.67 | 8 | 320.49 | 61.82 | 12 | 6 | 96.67 | 39761.81 | 114.39 | 942.26 | 30.51 | 27.17 | 1902.78 | 0.89 | 0.98 | 0.12 | 0.11 | 1 | 10 | 352.8588 | 482.797 | 436.7195 | 352858.7929 | 482796.9674 | 1.7362e-05 | 30 | 436719.5025
45 | 150 | CONCLUIDO | 8.7398 | 11.44 | 8 | 60 | 0.68 | 8 | 321.06 | 61.82 | 12.25 | 5 | 96.99 | 39831.64 | 114.52 | 942.27 | 31.98 | 27.17 | 2636.56 | 0.85 | 0.97 | 0.12 | 0.15 | 1 | 10 | 353.2528 | 483.3361 | 437.2072 | 353252.8183 | 483336.0905 | 1.7307e-05 | 30 | 437207.1724
46 | 150 | CONCLUIDO | 8.7398 | 11.44 | 8 | 60 | 0.69 | 8 | 321.63 | 61.82 | 12.5 | 4 | 97.31 | 39901.61 | 114 | 942.35 | 31.81 | 27.17 | 2554.91 | 0.85 | 0.97 | 0.12 | 0.15 | 1 | 10 | 352.929 | 482.8931 | 436.8064 | 352929.0331 | 482893.0732 | 1.7307e-05 | 30 | 436806.436
47 | 150 | CONCLUIDO | 8.7379 | 11.44 | 8 | 60.02 | 0.71 | 8 | 322.2 | 61.82 | 12.75 | 2 | 97.62 | 39971.73 | 113.59 | 942.32 | 31.8 | 27.17 | 2548.87 | 0.85 | 0.97 | 0.12 | 0.15 | 1 | 10 | 352.6914 | 482.568 | 436.5124 | 352691.4216 | 482567.9627 | 1.7303e-05 | 30 | 436512.3536
48 | 150 | CONCLUIDO | 8.7379 | 11.44 | 8 | 60.02 | 0.72 | 8 | 322.77 | 61.82 | 13 | 2 | 97.94 | 40042 | 113.56 | 942.27 | 31.78 | 27.17 | 2539.72 | 0.85 | 0.97 | 0.13 | 0.15 | 1 | 10 | 352.6727 | 482.5424 | 436.4892 | 352672.7376 | 482542.3984 | 1.7303e-05 | 30 | 436489.2292
49 | 150 | CONCLUIDO | 8.7362 | 11.45 | 8.01 | 60.04 | 0.73 | 8 | 323.34 | 61.82 | 13.25 | 0 | 98.27 | 40112.54 | 113.76 | 942.27 | 31.79 | 27.17 | 2541.66 | 0.85 | 0.97 | 0.13 | 0.15 | 1 | 10 | 352.8264 | 482.7526 | 436.6794 | 352826.379 | 482752.6173 | 1.73e-05 | 30 | 436679.385

## RESULTADOS_0
Unnamed: 0 | Volume de calda [L] | STATUS | Capacidade operacional [ha/h] | Tempo de missao [h] | Tempo util [h] | Tempo por voo [min] | Autonomia Projetada [h] | N° Voos | MTOW [kg] | Massa Estrutura [kg] | Combustível [kg] | Abastecimentos | Massa gerador | Potência gerador [W] | Combustível consumido [L] | Calda cons [L] | Distância percorrida [km] | Distância Pulverizando [km] | RTL ACUMULADO[m] | EOC [km/km] | EOC [h/h] | Tempo de manobra [h] | Tempo rtl_rtw [h] | V pulv [m/s] | V desloc [m/s] | Preço Total por ha Simples [R$/ha] | Preço Total por ha Presumido [R$/ha] | Preço Total por ha Real [R$/ha] | Preço Total Simples [R$] | Preço Total Presumido [R$] | Prod CAPEX [ha/h/R$] | Dias Trabalhados | Preço Total Real [R$]
0 | 10 | CONCLUIDO | 7.9252 | 12.62 | 9.9 | 6.19 | 0.64 | 96 | 26.11 | 12.1 | 1 | 0 | 3.01 | 3454.41 | 28.86 | 942.64 | 87.4 | 27.17 | 29908.31 | 0.31 | 0.79 | 0.38 | 2.05 | 1 | 10 | 314.6996 | 430.5859 | 389.4914 | 314699.5982 | 430585.8739 | 4.6791e-05 | 33 | 389491.3624

## RESULTADOS_7
Unnamed: 0 | Volume de calda [L] | STATUS | Capacidade operacional [ha/h] | Tempo de missao [h] | Tempo util [h] | Tempo por voo [min] | Autonomia Projetada [h] | N° Voos | MTOW [kg] | Massa Estrutura [kg] | Combustível [kg] | Abastecimentos | Massa gerador | Potência gerador [W] | Combustível consumido [L] | Calda cons [L] | Distância percorrida [km] | Distância Pulverizando [km] | RTL ACUMULADO[m] | EOC [km/km] | EOC [h/h] | Tempo de manobra [h] | Tempo rtl_rtw [h] | V pulv [m/s] | V desloc [m/s] | Preço Total por ha Simples [R$/ha] | Preço Total por ha Presumido [R$/ha] | Preço Total por ha Real [R$/ha] | Preço Total Simples [R$] | Preço Total Presumido [R$] | Prod CAPEX [ha/h/R$] | Dias Trabalhados | Preço Total Real [R$]
0 | 45 | CONCLUIDO | 8.3422 | 11.99 | 8.91 | 10.09 | 0.18 | 53 | 98.71 | 39.72 | 1 | 51 | 12.99 | 12407.75 | 72.15 | 942.32 | 60.18 | 27.17 | 16511.23 | 0.45 | 0.88 | 0.19 | 1.06 | 1 | 10 | 339.3592 | 464.3262 | 420.0116 | 339359.1762 | 464326.1964 | 2.6849e-05 | 32 | 420011.5559
1 | 45 | CONCLUIDO | 8.7557 | 11.42 | 8.61 | 12.92 | 0.22 | 40 | 99.02 | 39.72 | 1.25 | 38 | 13.05 | 12446.14 | 67.15 | 942.35 | 50.74 | 27.17 | 11858.18 | 0.54 | 0.91 | 0.17 | 0.76 | 1 | 10 | 315.6871 | 431.937 | 390.7136 | 315687.1066 | 431937.0264 | 2.818e-05 | 30 | 390713.5629
2 | 45 | CONCLUIDO | 8.9684 | 11.15 | 8.5 | 15.95 | 0.27 | 32 | 99.33 | 39.72 | 1.5 | 30 | 13.11 | 12484.55 | 63.69 | 942.31 | 47.73 | 27.17 | 10393.16 | 0.57 | 0.92 | 0.16 | 0.65 | 1 | 10 | 312.3446 | 427.3637 | 386.5767 | 312344.6042 | 427363.6672 | 2.8864e-05 | 30 | 386576.6786
3 | 45 | CONCLUIDO | 9.1886 | 10.88 | 8.36 | 19.29 | 0.31 | 26 | 99.64 | 39.72 | 1.75 | 24 | 13.18 | 12522.99 | 59.78 | 942.24 | 43.23 | 27.17 | 8171.83 | 0.63 | 0.93 | 0.15 | 0.51 | 1 | 10 | 299.9633 | 410.423 | 371.2528 | 299963.2647 | 410422.9721 | 2.9573e-05 | 29 | 371252.7797
4 | 45 | CONCLUIDO | 9.2829 | 10.77 | 8.31 | 21.68 | 0.35 | 23 | 99.95 | 39.72 | 2 | 9 | 13.24 | 12561.45 | 57.46 | 942.31 | 41.11 | 27.17 | 7125.88 | 0.66 | 0.94 | 0.16 | 0.46 | 1 | 10 | 298.1395 | 407.9276 | 368.9955 | 298139.4748 | 407927.5825 | 2.9877e-05 | 29 | 368995.5465
5 | 45 | CONCLUIDO | 9.3185 | 10.73 | 8.29 | 22.61 | 0.39 | 22 | 100.27 | 39.72 | 2.25 | 0 | 13.3 | 12599.94 | 57.08 | 942.28 | 40 | 27.17 | 6578.78 | 0.68 | 0.94 | 0.17 | 0.44 | 1 | 10 | 288.8797 | 395.258 | 357.5351 | 288879.7456 | 395258.0124 | 2.9991e-05 | 28 | 357535.1425

## RESULTADOS_19
Unnamed: 0 | Volume de calda [L] | STATUS | Capacidade operacional [ha/h] | Tempo de missao [h] | Tempo util [h] | Tempo por voo [min] | Autonomia Projetada [h] | N° Voos | MTOW [kg] | Massa Estrutura [kg] | Combustível [kg] | Abastecimentos | Massa gerador | Potência gerador [W] | Combustível consumido [L] | Calda cons [L] | Distância percorrida [km] | Distância Pulverizando [km] | RTL ACUMULADO[m] | EOC [km/km] | EOC [h/h] | Tempo de manobra [h] | Tempo rtl_rtw [h] | V pulv [m/s] | V desloc [m/s] | Preço Total por ha Simples [R$/ha] | Preço Total por ha Presumido [R$/ha] | Preço Total por ha Real [R$/ha] | Preço Total Simples [R$] | Preço Total Presumido [R$] | Prod CAPEX [ha/h/R$] | Dias Trabalhados | Preço Total Real [R$]
0 | 105 | CONCLUIDO | 6.0351 | 16.57 | 9.91 | 5.89 | 0.09 | 101 | 204 | 55.27 | 1 | 99 | 42.72 | 25393.6 | 138.89 | 942.55 | 91.66 | 27.17 | 32012.05 | 0.3 | 0.79 | 0.26 | 2.05 | 1 | 10 | 537.0215 | 734.7765 | 664.6504 | 537021.4762 | 734776.4754 | 1.38e-05 | 44 | 664650.4398
1 | 105 | CONCLUIDO | 6.655 | 15.03 | 9.38 | 7.4 | 0.11 | 76 | 204.39 | 55.27 | 1.25 | 74 | 42.87 | 25442.42 | 130.45 | 942.48 | 74.75 | 27.17 | 23685.4 | 0.36 | 0.83 | 0.23 | 1.52 | 1 | 10 | 480.2642 | 657.1187 | 594.4042 | 480264.2069 | 657118.6756 | 1.5218e-05 | 40 | 594404.1915
2 | 105 | CONCLUIDO | 7.0859 | 14.11 | 9.07 | 8.93 | 0.13 | 61 | 204.79 | 55.27 | 1.5 | 59 | 43.02 | 25491.3 | 125.07 | 942.62 | 65.13 | 27.17 | 18948.86 | 0.42 | 0.86 | 0.21 | 1.22 | 1 | 10 | 441.4536 | 604.0163 | 546.3698 | 441453.5838 | 604016.2689 | 1.6203e-05 | 37 | 546369.8039
3 | 105 | CONCLUIDO | 7.4121 | 13.49 | 8.86 | 10.42 | 0.15 | 51 | 205.18 | 55.27 | 1.75 | 49 | 43.16 | 25540.22 | 121.15 | 942.35 | 58.67 | 27.17 | 15766.11 | 0.46 | 0.88 | 0.18 | 1 | 1 | 10 | 424.5353 | 580.868 | 525.4308 | 424535.3364 | 580867.9764 | 1.6949e-05 | 36 | 525430.752
4 | 105 | CONCLUIDO | 7.655 | 13.06 | 8.71 | 11.88 | 0.17 | 44 | 205.58 | 55.27 | 2 | 42 | 43.31 | 25589.2 | 117.99 | 942.37 | 53.96 | 27.17 | 13446.25 | 0.5 | 0.9 | 0.18 | 0.86 | 1 | 10 | 409.9253 | 560.8778 | 507.3484 | 409925.2642 | 560877.8311 | 1.7505e-05 | 35 | 507348.4381
5 | 105 | CONCLUIDO | 7.9177 | 12.63 | 8.52 | 13.46 | 0.19 | 38 | 205.98 | 55.27 | 2.25 | 36 | 43.46 | 25638.22 | 114.37 | 942.34 | 47.87 | 27.17 | 10434.22 | 0.57 | 0.92 | 0.17 | 0.67 | 1 | 10 | 386.1054 | 528.2865 | 477.8675 | 386105.4161 | 528286.4641 | 1.8105e-05 | 33 | 477867.5454
6 | 105 | CONCLUIDO | 7.8854 | 12.68 | 8.7 | 14.91 | 0.22 | 35 | 206.38 | 55.27 | 2.5 | 33 | 43.6 | 25687.3 | 116.01 | 942.27 | 55.09 | 27.17 | 14056.64 | 0.49 | 0.9 | 0.14 | 0.84 | 1 | 10 | 396.7972 | 542.9154 | 491.1003 | 396797.1571 | 542915.3759 | 1.8031e-05 | 34 | 491100.2944
7 | 105 | CONCLUIDO | 8.1735 | 12.23 | 8.45 | 16.91 | 0.24 | 30 | 206.78 | 55.27 | 2.75 | 28 | 43.75 | 25736.42 | 111.37 | 942.34 | 45.99 | 27.17 | 9531.11 | 0.59 | 0.92 | 0.16 | 0.6 | 1 | 10 | 372.2597 | 509.3421 | 460.7312 | 372259.6672 | 509342.0996 | 1.869e-05 | 32 | 460731.2045
8 | 105 | CONCLUIDO | 8.2574 | 12.11 | 8.41 | 18.02 | 0.26 | 28 | 207.17 | 55.27 | 3 | 26 | 43.9 | 25785.6 | 109.85 | 942.32 | 44.62 | 27.17 | 8856.8 | 0.61 | 0.93 | 0.16 | 0.56 | 1 | 10 | 370.3508 | 506.7303 | 458.3687 | 370350.8322 | 506730.3473 | 1.8882e-05 | 32 | 458368.7142
9 | 105 | CONCLUIDO | 8.391 | 11.92 | 8.34 | 20.01 | 0.28 | 25 | 207.57 | 55.27 | 3.25 | 23 | 44.05 | 25834.83 | 108.06 | 942.37 | 42.53 | 27.17 | 7826.05 | 0.64 | 0.94 | 0.15 | 0.49 | 1 | 10 | 367.7914 | 503.2284 | 455.201 | 367791.3685 | 503228.3762 | 1.9188e-05 | 32 | 455200.9663
10 | 105 | CONCLUIDO | 8.4744 | 11.8 | 8.3 | 21.66 | 0.3 | 23 | 207.97 | 55.27 | 3.5 | 21 | 44.2 | 25884.1 | 106.41 | 942.25 | 41.32 | 27.17 | 7232.58 | 0.66 | 0.94 | 0.14 | 0.45 | 1 | 10 | 356.9317 | 488.3696 | 441.7603 | 356931.6516 | 488369.6324 | 1.9378e-05 | 31 | 441760.3201
11 | 105 | CONCLUIDO | 8.572 | 11.67 | 8.25 | 23.57 | 0.32 | 21 | 208.37 | 55.27 | 3.75 | 19 | 44.35 | 25933.43 | 104.62 | 942.37 | 39.48 | 27.17 | 6323.2 | 0.69 | 0.95 | 0.14 | 0.4 | 1 | 10 | 354.8472 | 485.5176 | 439.1804 | 354847.1739 | 485517.5581 | 1.9601e-05 | 31 | 439180.4438
12 | 105 | CONCLUIDO | 8.6184 | 11.6 | 8.23 | 24.68 | 0.34 | 20 | 208.77 | 55.27 | 4 | 18 | 44.5 | 25982.82 | 103.14 | 942.26 | 38.87 | 27.17 | 6022.25 | 0.7 | 0.95 | 0.14 | 0.37 | 1 | 10 | 353.4799 | 483.6469 | 437.4883 | 353479.9481 | 483646.8594 | 1.9708e-05 | 31 | 437488.282
13 | 105 | CONCLUIDO | 8.7634 | 11.41 | 8.12 | 27.05 | 0.36 | 18 | 209.17 | 55.27 | 4.25 | 16 | 44.65 | 26032.25 | 100.44 | 942.36 | 35.23 | 27.17 | 4214.22 | 0.77 | 0.96 | 0.13 | 0.26 | 1 | 10 | 341.4766 | 467.2233 | 422.6322 | 341476.5735 | 467223.3127 | 2.0039e-05 | 30 | 422632.1755
14 | 105 | CONCLUIDO | 8.7264 | 11.46 | 8.21 | 28.96 | 0.38 | 17 | 209.58 | 55.27 | 4.5 | 15 | 44.8 | 26081.73 | 100.59 | 942.31 | 38.45 | 27.17 | 5829.09 | 0.71 | 0.95 | 0.13 | 0.35 | 1 | 10 | 341.9772 | 467.9083 | 423.2518 | 341977.1773 | 467908.2609 | 1.9955e-05 | 30 | 423251.7532
15 | 105 | CONCLUIDO | 8.7888 | 11.38 | 8.16 | 30.62 | 0.4 | 16 | 209.98 | 55.27 | 4.75 | 14 | 44.95 | 26131.27 | 99.02 | 942.28 | 37.01 | 27.17 | 5111.84 | 0.73 | 0.96 | 0.13 | 0.31 | 1 | 10 | 340.4358 | 465.7993 | 421.3441 | 340435.8204 | 465799.3084 | 2.0097e-05 | 30 | 421344.0761
16 | 105 | CONCLUIDO | 8.842 | 11.31 | 8.14 | 32.55 | 0.42 | 15 | 210.38 | 55.27 | 5 | 13 | 45.11 | 26180.86 | 97.38 | 942.26 | 36.09 | 27.17 | 4655.53 | 0.75 | 0.96 | 0.13 | 0.28 | 1 | 10 | 338.979 | 463.806 | 419.541 | 338978.9721 | 463805.9843 | 2.0219e-05 | 30 | 419540.9921
17 | 105 | CONCLUIDO | 8.8337 | 11.32 | 8.15 | 32.59 | 0.44 | 15 | 210.78 | 55.27 | 5.25 | 13 | 45.26 | 26230.5 | 96.18 | 942.24 | 36.44 | 27.17 | 4832.91 | 0.75 | 0.96 | 0.13 | 0.29 | 1 | 10 | 338.316 | 462.8989 | 418.7205 | 338316.0265 | 462898.9129 | 2.02e-05 | 30 | 418720.4903
18 | 105 | CONCLUIDO | 8.8889 | 11.25 | 8.12 | 34.79 | 0.46 | 14 | 211.18 | 55.27 | 5.5 | 12 | 45.41 | 26280.2 | 94.86 | 942.36 | 35.43 | 27.17 | 4332.21 | 0.77 | 0.96 | 0.13 | 0.26 | 1 | 10 | 337.0488 | 461.165 | 417.1521 | 337048.7879 | 461165.0211 | 2.0326e-05 | 30 | 417152.0787
19 | 105 | CONCLUIDO | 8.9586 | 11.16 | 8.07 | 37.25 | 0.48 | 13 | 211.59 | 55.27 | 5.75 | 11 | 45.57 | 26329.94 | 93.04 | 942.24 | 33.87 | 27.17 | 3559.29 | 0.8 | 0.97 | 0.13 | 0.22 | 1 | 10 | 335.3643 | 458.8603 | 415.0673 | 335364.3333 | 458860.2761 | 2.0485e-05 | 30 | 415067.2954
20 | 105 | CONCLUIDO | 8.9746 | 11.14 | 8.09 | 40.46 | 0.5 | 12 | 211.99 | 55.27 | 6 | 10 | 45.72 | 26379.74 | 91.48 | 942.24 | 34.74 | 27.17 | 3995.81 | 0.78 | 0.96 | 0.13 | 0.24 | 1 | 10 | 334.3239 | 457.4367 | 413.7795 | 334323.8638 | 457436.6598 | 2.0522e-05 | 30 | 413779.547
21 | 105 | CONCLUIDO | 8.9863 | 11.13 | 8.08 | 40.38 | 0.52 | 12 | 212.4 | 55.27 | 6.25 | 10 | 45.87 | 26429.59 | 89.96 | 942.24 | 34.23 | 27.17 | 3741.02 | 0.79 | 0.97 | 0.13 | 0.22 | 1 | 10 | 324.343 | 443.7804 | 401.4266 | 324343.0211 | 443780.4305 | 2.0549e-05 | 29 | 401426.649
22 | 105 | CONCLUIDO | 9.0312 | 11.07 | 8.06 | 43.97 | 0.54 | 11 | 212.8 | 55.27 | 6.5 | 9 | 46.03 | 26479.5 | 88.34 | 942.31 | 33.77 | 27.17 | 3517.88 | 0.8 | 0.97 | 0.13 | 0.21 | 1 | 10 | 323.0291 | 441.9826 | 399.8004 | 323029.0725 | 441982.628 | 2.0651e-05 | 29 | 399800.4263
23 | 105 | CONCLUIDO | 9.0289 | 11.08 | 8.06 | 43.99 | 0.56 | 11 | 213.21 | 55.27 | 6.75 | 6 | 46.18 | 26529.46 | 87.56 | 942.26 | 33.75 | 27.17 | 3509.2 | 0.8 | 0.97 | 0.13 | 0.21 | 1 | 10 | 322.5748 | 441.361 | 399.2382 | 322574.782 | 441361.0477 | 2.0646e-05 | 29 | 399238.1688
24 | 105 | CONCLUIDO | 9.0153 | 11.09 | 8.08 | 44.08 | 0.58 | 11 | 213.61 | 55.27 | 7 | 1 | 46.34 | 26579.47 | 86.32 | 942.27 | 34.1 | 27.17 | 3684.27 | 0.8 | 0.97 | 0.14 | 0.23 | 1 | 10 | 321.9416 | 440.4947 | 398.4545 | 321941.5831 | 440494.677 | 2.0615e-05 | 29 | 398454.4833
25 | 105 | CONCLUIDO | 9.0765 | 11.02 | 8.05 | 48.28 | 0.6 | 10 | 214.02 | 55.27 | 7.25 | 0 | 46.49 | 26629.54 | 85.97 | 942.27 | 32.97 | 27.17 | 3121.94 | 0.82 | 0.97 | 0.14 | 0.19 | 1 | 10 | 321.2868 | 439.5988 | 397.6441 | 321286.7989 | 439598.7725 | 2.0755e-05 | 29 | 397644.0826

## RESULTADOS_10
Unnamed: 0 | Volume de calda [L] | STATUS | Capacidade operacional [ha/h] | Tempo de missao [h] | Tempo util [h] | Tempo por voo [min] | Autonomia Projetada [h] | N° Voos | MTOW [kg] | Massa Estrutura [kg] | Combustível [kg] | Abastecimentos | Massa gerador | Potência gerador [W] | Combustível consumido [L] | Calda cons [L] | Distância percorrida [km] | Distância Pulverizando [km] | RTL ACUMULADO[m] | EOC [km/km] | EOC [h/h] | Tempo de manobra [h] | Tempo rtl_rtw [h] | V pulv [m/s] | V desloc [m/s] | Preço Total por ha Simples [R$/ha] | Preço Total por ha Presumido [R$/ha] | Preço Total por ha Real [R$/ha] | Preço Total Simples [R$] | Preço Total Presumido [R$] | Prod CAPEX [ha/h/R$] | Dias Trabalhados | Preço Total Real [R$]
0 | 60 | CONCLUIDO | 7.6885 | 13.01 | 9.19 | 8.35 | 0.14 | 66 | 124.63 | 45 | 1 | 64 | 18.64 | 15605.44 | 90.23 | 942.49 | 68.84 | 27.17 | 20779.21 | 0.39 | 0.85 | 0.21 | 1.33 | 1 | 10 | 376.8313 | 515.5972 | 466.3893 | 376831.2639 | 515597.1598 | 2.2034e-05 | 34 | 466389.2905
1 | 60 | CONCLUIDO | 8.1636 | 12.25 | 8.84 | 10.61 | 0.18 | 50 | 124.96 | 45 | 1.25 | 48 | 18.71 | 15645.96 | 84.99 | 942.3 | 57.94 | 27.17 | 15406.95 | 0.47 | 0.88 | 0.19 | 0.99 | 1 | 10 | 350.9263 | 480.1528 | 434.3277 | 350926.28 | 480152.818 | 2.3395e-05 | 32 | 434327.707
2 | 60 | CONCLUIDO | 8.4992 | 11.77 | 8.61 | 12.92 | 0.21 | 40 | 125.29 | 45 | 1.5 | 38 | 18.79 | 15686.51 | 80.85 | 942.31 | 50.78 | 27.17 | 11879.55 | 0.53 | 0.91 | 0.17 | 0.76 | 1 | 10 | 336.5821 | 460.5265 | 416.5745 | 336582.1417 | 460526.5352 | 2.4357e-05 | 31 | 416574.5291
3 | 60 | CONCLUIDO | 8.6273 | 11.59 | 8.59 | 15.16 | 0.25 | 34 | 125.62 | 45 | 1.75 | 32 | 18.87 | 15727.09 | 78.81 | 942.4 | 50.75 | 27.17 | 11893.29 | 0.54 | 0.91 | 0.16 | 0.74 | 1 | 10 | 334.388 | 457.5244 | 413.8589 | 334387.9938 | 457524.4053 | 2.4724e-05 | 31 | 413858.9182
4 | 60 | CONCLUIDO | 8.8784 | 11.26 | 8.42 | 18.03 | 0.28 | 28 | 125.95 | 45 | 2 | 26 | 18.95 | 15767.7 | 75.14 | 942.27 | 44.88 | 27.17 | 8989.34 | 0.61 | 0.93 | 0.15 | 0.56 | 1 | 10 | 321.4561 | 439.8305 | 397.8537 | 321456.1455 | 439830.4799 | 2.5444e-05 | 30 | 397853.6762
5 | 60 | CONCLUIDO | 9.0405 | 11.06 | 8.32 | 20.79 | 0.31 | 24 | 126.28 | 45 | 2.25 | 22 | 19.03 | 15808.34 | 72.12 | 942.26 | 41.76 | 27.17 | 7448.49 | 0.65 | 0.94 | 0.14 | 0.46 | 1 | 10 | 309.6898 | 423.7312 | 383.2909 | 309689.7755 | 423731.2134 | 2.5908e-05 | 29 | 383290.9011
6 | 60 | CONCLUIDO | 9.154 | 10.92 | 8.26 | 23.59 | 0.35 | 21 | 126.61 | 45 | 2.5 | 19 | 19.11 | 15849 | 69.28 | 942.26 | 39.8 | 27.17 | 6482.79 | 0.68 | 0.94 | 0.14 | 0.4 | 1 | 10 | 307.3196 | 420.4883 | 380.3575 | 307319.6203 | 420488.2624 | 2.6234e-05 | 29 | 380357.4528
7 | 60 | CONCLUIDO | 9.2731 | 10.78 | 8.17 | 25.79 | 0.38 | 19 | 126.94 | 45 | 2.75 | 14 | 19.19 | 15889.69 | 66.51 | 942.36 | 36.77 | 27.17 | 4976.33 | 0.74 | 0.96 | 0.14 | 0.31 | 1 | 10 | 304.9949 | 417.3075 | 377.4803 | 304994.9236 | 417307.5099 | 2.6575e-05 | 29 | 377480.2669
8 | 60 | CONCLUIDO | 9.2581 | 10.8 | 8.21 | 27.36 | 0.42 | 18 | 127.27 | 45 | 3 | 6 | 19.27 | 15930.42 | 65.49 | 942.28 | 38.12 | 27.17 | 5656.21 | 0.71 | 0.95 | 0.15 | 0.36 | 1 | 10 | 304.5045 | 416.6365 | 376.8733 | 304504.5243 | 416636.5239 | 2.6532e-05 | 29 | 376873.3188
9 | 60 | CONCLUIDO | 9.311 | 10.74 | 8.17 | 28.85 | 0.45 | 17 | 127.6 | 45 | 3.25 | 1 | 19.35 | 15971.17 | 65.07 | 942.29 | 36.66 | 27.17 | 4932.07 | 0.74 | 0.95 | 0.15 | 0.32 | 1 | 10 | 295.0673 | 403.7241 | 365.1933 | 295067.3359 | 403724.1465 | 2.6684e-05 | 28 | 365193.2806
10 | 60 | CONCLUIDO | 9.3112 | 10.74 | 8.17 | 28.85 | 0.48 | 17 | 127.93 | 45 | 3.5 | 0 | 19.43 | 16011.95 | 65.14 | 942.26 | 36.67 | 27.17 | 4935.53 | 0.74 | 0.95 | 0.15 | 0.32 | 1 | 10 | 295.1073 | 403.7788 | 365.2427 | 295107.2802 | 403778.7999 | 2.6684e-05 | 28 | 365242.718

## RESULTADOS_25
Unnamed: 0 | Volume de calda [L] | STATUS | Capacidade operacional [ha/h] | Tempo de missao [h] | Tempo util [h] | Tempo por voo [min] | Autonomia Projetada [h] | N° Voos | MTOW [kg] | Massa Estrutura [kg] | Combustível [kg] | Abastecimentos | Massa gerador | Potência gerador [W] | Combustível consumido [L] | Calda cons [L] | Distância percorrida [km] | Distância Pulverizando [km] | RTL ACUMULADO[m] | EOC [km/km] | EOC [h/h] | Tempo de manobra [h] | Tempo rtl_rtw [h] | V pulv [m/s] | V desloc [m/s] | Preço Total por ha Simples [R$/ha] | Preço Total por ha Presumido [R$/ha] | Preço Total por ha Real [R$/ha] | Preço Total Simples [R$] | Preço Total Presumido [R$] | Prod CAPEX [ha/h/R$] | Dias Trabalhados | Preço Total Real [R$]
0 | 135 | CONCLUIDO | 5.0844 | 19.67 | 10.45 | 4.97 | 0.07 | 126 | 263.32 | 59.89 | 1 | 124 | 67.43 | 32710.1 | 173.67 | 942.5 | 108.39 | 27.17 | 40251.56 | 0.25 | 0.75 | 0.31 | 2.59 | 1 | 10 | 677.5548 | 927.0604 | 838.583 | 677554.8108 | 927060.3838 | 1.0505e-05 | 52 | 838583.0419
1 | 135 | CONCLUIDO | 5.7599 | 17.36 | 9.76 | 6.23 | 0.08 | 94 | 263.79 | 59.89 | 1.25 | 92 | 67.65 | 32767.75 | 161.33 | 942.44 | 86.97 | 27.17 | 29700.66 | 0.31 | 0.8 | 0.25 | 1.9 | 1 | 10 | 586.0948 | 801.9207 | 725.3865 | 586094.7751 | 801920.728 | 1.1901e-05 | 46 | 725386.5392
2 | 135 | CONCLUIDO | 6.2511 | 16 | 9.35 | 7.48 | 0.1 | 75 | 264.25 | 59.89 | 1.5 | 73 | 67.87 | 32825.49 | 153.91 | 942.42 | 74.23 | 27.17 | 23430.39 | 0.37 | 0.83 | 0.22 | 1.5 | 1 | 10 | 529.4537 | 724.4219 | 655.2841 | 529453.6937 | 724421.9016 | 1.2916e-05 | 42 | 655284.092
3 | 135 | CONCLUIDO | 6.6311 | 15.08 | 9.09 | 8.8 | 0.12 | 62 | 264.72 | 59.89 | 1.75 | 60 | 68.09 | 32883.31 | 148.87 | 942.41 | 65.94 | 27.17 | 19348.58 | 0.41 | 0.86 | 0.21 | 1.24 | 1 | 10 | 498.2539 | 681.733 | 616.6694 | 498253.9227 | 681732.9985 | 1.3701e-05 | 40 | 616669.3579
4 | 135 | CONCLUIDO | 6.9344 | 14.42 | 8.89 | 10.06 | 0.13 | 53 | 265.19 | 59.89 | 2 | 51 | 68.31 | 32941.21 | 144.7 | 942.59 | 59.63 | 27.17 | 16239.08 | 0.46 | 0.88 | 0.19 | 1.03 | 1 | 10 | 470.6527 | 643.9678 | 582.5084 | 470652.7102 | 643967.8018 | 1.4328e-05 | 38 | 582508.4186
5 | 135 | CONCLUIDO | 7.1376 | 14.01 | 8.78 | 11.21 | 0.15 | 47 | 265.66 | 59.89 | 2.25 | 45 | 68.53 | 32999.19 | 142.19 | 942.33 | 56.19 | 27.17 | 14550.24 | 0.48 | 0.89 | 0.18 | 0.93 | 1 | 10 | 455.9304 | 623.8241 | 564.2872 | 455930.4225 | 623824.1183 | 1.4748e-05 | 37 | 564287.22
6 | 135 | CONCLUIDO | 7.3728 | 13.56 | 8.64 | 12.64 | 0.17 | 41 | 266.13 | 59.89 | 2.5 | 39 | 68.75 | 33057.26 | 139.09 | 942.45 | 51.47 | 27.17 | 12215.99 | 0.53 | 0.9 | 0.18 | 0.78 | 1 | 10 | 440.5381 | 602.7637 | 545.2367 | 440538.0923 | 602763.6531 | 1.5234e-05 | 36 | 545236.736
7 | 135 | CONCLUIDO | 7.5783 | 13.2 | 8.47 | 13.74 | 0.18 | 37 | 266.6 | 59.89 | 2.75 | 35 | 68.97 | 33115.41 | 135.66 | 942.27 | 46.07 | 27.17 | 9536.39 | 0.59 | 0.92 | 0.17 | 0.62 | 1 | 10 | 425.6899 | 582.4477 | 526.8597 | 425689.8673 | 582447.6565 | 1.5658e-05 | 35 | 526859.6696
8 | 135 | CONCLUIDO | 7.5005 | 13.33 | 8.71 | 14.93 | 0.2 | 35 | 267.08 | 59.89 | 3 | 33 | 69.19 | 33173.65 | 139.06 | 942.48 | 55.5 | 27.17 | 14261.56 | 0.49 | 0.9 | 0.14 | 0.86 | 1 | 10 | 429.6502 | 587.8664 | 531.7613 | 429650.2298 | 587866.3993 | 1.5498e-05 | 35 | 531761.2552
9 | 135 | CONCLUIDO | 7.7439 | 12.91 | 8.49 | 16.44 | 0.22 | 31 | 267.55 | 59.89 | 3.25 | 29 | 69.41 | 33231.97 | 134.72 | 942.4 | 47.25 | 27.17 | 10158.19 | 0.57 | 0.92 | 0.16 | 0.64 | 1 | 10 | 413.7093 | 566.0554 | 512.0318 | 413709.3259 | 566055.3513 | 1.6001e-05 | 34 | 512031.8231
10 | 135 | CONCLUIDO | 7.8414 | 12.75 | 8.43 | 17.45 | 0.23 | 29 | 268.02 | 59.89 | 3.5 | 27 | 69.64 | 33290.38 | 133.03 | 942.35 | 45.41 | 27.17 | 9246.02 | 0.6 | 0.92 | 0.15 | 0.58 | 1 | 10 | 411.1234 | 562.5172 | 508.8314 | 411123.4468 | 562517.2375 | 1.6202e-05 | 34 | 508831.3818
11 | 135 | CONCLUIDO | 7.9831 | 12.53 | 8.36 | 19.29 | 0.25 | 26 | 268.5 | 59.89 | 3.75 | 24 | 69.86 | 33348.87 | 130.95 | 942.33 | 42.96 | 27.17 | 8039.02 | 0.63 | 0.93 | 0.15 | 0.51 | 1 | 10 | 398.7577 | 545.5978 | 493.5267 | 398757.6734 | 545597.8408 | 1.6495e-05 | 33 | 493526.7486
12 | 135 | CONCLUIDO | 8.0257 | 12.46 | 8.34 | 20.02 | 0.26 | 25 | 268.97 | 59.89 | 4 | 23 | 70.09 | 33407.45 | 130.1 | 942.35 | 42.49 | 27.17 | 7808.99 | 0.64 | 0.93 | 0.15 | 0.49 | 1 | 10 | 397.6183 | 544.0389 | 492.1166 | 397618.286 | 544038.8805 | 1.6583e-05 | 33 | 492116.5733
13 | 135 | CONCLUIDO | 8.1162 | 12.32 | 8.31 | 21.67 | 0.28 | 23 | 269.45 | 59.89 | 4.25 | 21 | 70.31 | 33466.11 | 128.75 | 942.29 | 41.41 | 27.17 | 7275.52 | 0.66 | 0.94 | 0.14 | 0.45 | 1 | 10 | 395.5601 | 541.2228 | 489.5692 | 395560.0851 | 541222.7594 | 1.677e-05 | 33 | 489569.2188
14 | 135 | CONCLUIDO | 8.1681 | 12.24 | 8.28 | 22.57 | 0.3 | 22 | 269.92 | 59.89 | 4.5 | 20 | 70.54 | 33524.86 | 127.63 | 942.32 | 40.63 | 27.17 | 6891.09 | 0.67 | 0.94 | 0.14 | 0.42 | 1 | 10 | 385.1521 | 526.982 | 476.6876 | 385152.0627 | 526982.0439 | 1.6877e-05 | 32 | 476687.6173
15 | 135 | CONCLUIDO | 8.2715 | 12.09 | 8.23 | 24.68 | 0.31 | 20 | 270.4 | 59.89 | 4.75 | 18 | 70.76 | 33583.7 | 125.96 | 942.39 | 38.77 | 27.17 | 5972.8 | 0.7 | 0.95 | 0.14 | 0.37 | 1 | 10 | 382.783 | 523.7405 | 473.7555 | 382782.9643 | 523740.5389 | 1.7091e-05 | 32 | 473755.4769
16 | 135 | CONCLUIDO | 8.3287 | 12.01 | 8.19 | 25.87 | 0.33 | 19 | 270.88 | 59.89 | 5 | 17 | 70.99 | 33642.62 | 124.6 | 942.24 | 37.66 | 27.17 | 5423.82 | 0.72 | 0.95 | 0.14 | 0.34 | 1 | 10 | 381.1963 | 521.5695 | 471.7917 | 381196.2591 | 521569.5388 | 1.7209e-05 | 32 | 471791.6741
17 | 135 | CONCLUIDO | 8.4006 | 11.9 | 8.14 | 27.14 | 0.34 | 18 | 271.36 | 59.89 | 5.25 | 16 | 71.22 | 33701.64 | 123.05 | 942.27 | 36.33 | 27.17 | 4764.26 | 0.75 | 0.96 | 0.13 | 0.29 | 1 | 10 | 370.3356 | 506.7095 | 458.3499 | 370335.619 | 506709.532 | 1.7358e-05 | 31 | 458349.8854
18 | 135 | CONCLUIDO | 8.3407 | 11.99 | 8.23 | 27.42 | 0.36 | 18 | 271.84 | 59.89 | 5.5 | 16 | 71.45 | 33760.74 | 123.76 | 942.33 | 39.06 | 27.17 | 6125.95 | 0.7 | 0.95 | 0.14 | 0.37 | 1 | 10 | 380.5685 | 520.7106 | 471.0148 | 380568.5272 | 520710.6484 | 1.7234e-05 | 32 | 471014.7549
19 | 135 | CONCLUIDO | 8.4071 | 11.89 | 8.18 | 28.88 | 0.38 | 17 | 272.32 | 59.89 | 5.75 | 15 | 71.68 | 33820.05 | 122.25 | 942.24 | 37.59 | 27.17 | 5396.65 | 0.72 | 0.95 | 0.14 | 0.33 | 1 | 10 | 369.8006 | 505.9774 | 457.6877 | 369800.5654 | 505977.448 | 1.7371e-05 | 31 | 457687.6705
20 | 135 | CONCLUIDO | 8.4553 | 11.83 | 8.16 | 30.62 | 0.39 | 16 | 272.8 | 59.89 | 6 | 14 | 71.91 | 33879.33 | 121.19 | 942.36 | 37.1 | 27.17 | 5158.65 | 0.73 | 0.96 | 0.13 | 0.31 | 1 | 10 | 368.5796 | 504.3068 | 456.1765 | 368579.5576 | 504306.8113 | 1.7471e-05 | 31 | 456176.477
21 | 135 | CONCLUIDO | 8.512 | 11.75 | 8.14 | 32.55 | 0.41 | 15 | 273.28 | 59.89 | 6.25 | 13 | 72.14 | 33938.7 | 119.94 | 942.34 | 36.14 | 27.17 | 4680.72 | 0.75 | 0.96 | 0.13 | 0.28 | 1 | 10 | 367.1636 | 502.3694 | 454.4239 | 367163.5562 | 502369.3758 | 1.7588e-05 | 31 | 454423.9476
22 | 135 | CONCLUIDO | 8.5076 | 11.75 | 8.14 | 32.57 | 0.42 | 15 | 273.76 | 59.89 | 6.5 | 13 | 72.37 | 33998.16 | 119.22 | 942.29 | 36.32 | 27.17 | 4773.46 | 0.75 | 0.96 | 0.13 | 0.29 | 1 | 10 | 366.7481 | 501.801 | 453.9098 | 366748.1408 | 501800.9861 | 1.7579e-05 | 31 | 453909.8042
23 | 135 | CONCLUIDO | 8.5643 | 11.68 | 8.12 | 34.78 | 0.44 | 14 | 274.24 | 59.89 | 6.75 | 12 | 72.61 | 34057.71 | 118.23 | 942.25 | 35.53 | 27.17 | 4385.22 | 0.76 | 0.96 | 0.13 | 0.26 | 1 | 10 | 365.5181 | 500.118 | 452.3875 | 365518.1217 | 500118.0196 | 1.7696e-05 | 31 | 452387.4578
24 | 135 | CONCLUIDO | 8.6277 | 11.59 | 8.08 | 37.29 | 0.45 | 13 | 274.73 | 59.89 | 7 | 11 | 72.84 | 34117.35 | 116.62 | 942.24 | 34.35 | 27.17 | 3799.81 | 0.79 | 0.97 | 0.13 | 0.23 | 1 | 10 | 363.822 | 497.7973 | 450.2882 | 363821.9707 | 497797.271 | 1.7827e-05 | 31 | 450288.1981
25 | 135 | CONCLUIDO | 8.6534 | 11.56 | 8.05 | 37.13 | 0.47 | 13 | 275.21 | 59.89 | 7.25 | 11 | 73.08 | 34177.09 | 115.4 | 942.3 | 33.02 | 27.17 | 3132.99 | 0.82 | 0.97 | 0.13 | 0.19 | 1 | 10 | 362.767 | 496.3539 | 448.9825 | 362767.0352 | 496353.8617 | 1.788e-05 | 31 | 448982.5457
26 | 135 | CONCLUIDO | 8.6403 | 11.57 | 8.11 | 40.57 | 0.48 | 12 | 275.7 | 59.89 | 7.5 | 10 | 73.31 | 34236.91 | 115.21 | 942.32 | 35.62 | 27.17 | 4439.97 | 0.76 | 0.96 | 0.13 | 0.26 | 1 | 10 | 362.85 | 496.4673 | 449.0852 | 362849.9759 | 496467.3449 | 1.7853e-05 | 31 | 449085.1983
27 | 135 | CONCLUIDO | 8.6632 | 11.54 | 8.08 | 40.42 | 0.5 | 12 | 276.18 | 59.89 | 7.75 | 10 | 73.55 | 34296.82 | 114.05 | 942.31 | 34.45 | 27.17 | 3850.78 | 0.79 | 0.96 | 0.13 | 0.23 | 1 | 10 | 361.8636 | 495.1178 | 447.8644 | 361863.622 | 495117.7719 | 1.79e-05 | 31 | 447864.4266
28 | 135 | CONCLUIDO | 8.6643 | 11.54 | 8.08 | 40.41 | 0.51 | 12 | 276.67 | 59.89 | 8 | 10 | 73.78 | 34356.83 | 113.1 | 942.31 | 34.52 | 27.17 | 3889.16 | 0.79 | 0.97 | 0.12 | 0.23 | 1 | 10 | 361.2565 | 494.2871 | 447.1131 | 361256.5289 | 494287.1204 | 1.7902e-05 | 31 | 447113.0514
29 | 135 | CONCLUIDO | 8.7163 | 11.47 | 8.06 | 43.98 | 0.53 | 11 | 277.16 | 59.89 | 8.25 | 9 | 74.02 | 34416.93 | 112.06 | 942.29 | 33.82 | 27.17 | 3541.97 | 0.8 | 0.97 | 0.13 | 0.21 | 1 | 10 | 351.0958 | 480.3848 | 434.5375 | 351095.8278 | 480384.8009 | 1.801e-05 | 30 | 434537.5497
30 | 135 | CONCLUIDO | 8.7195 | 11.47 | 8.06 | 43.96 | 0.55 | 11 | 277.65 | 59.89 | 8.5 | 9 | 74.26 | 34477.13 | 111.34 | 942.24 | 33.74 | 27.17 | 3501.85 | 0.81 | 0.97 | 0.13 | 0.21 | 1 | 10 | 350.617 | 479.7297 | 433.945 | 350617.0293 | 479729.6876 | 1.8016e-05 | 30 | 433944.9595
31 | 135 | CONCLUIDO | 8.7822 | 11.39 | 8.03 | 48.17 | 0.56 | 10 | 278.13 | 59.89 | 8.75 | 8 | 74.5 | 34537.41 | 109.38 | 942.24 | 32.66 | 27.17 | 2970.31 | 0.83 | 0.97 | 0.12 | 0.18 | 1 | 10 | 348.7954 | 477.2373 | 431.6904 | 348795.4073 | 477237.2641 | 1.8146e-05 | 30 | 431690.4094
32 | 135 | CONCLUIDO | 8.7964 | 11.37 | 8.01 | 48.06 | 0.58 | 10 | 278.62 | 59.89 | 9 | 8 | 74.74 | 34597.8 | 109.11 | 942.28 | 32.02 | 27.17 | 2647.16 | 0.85 | 0.97 | 0.12 | 0.16 | 1 | 10 | 348.4774 | 476.8022 | 431.2968 | 348477.4054 | 476802.1597 | 1.8175e-05 | 30 | 431296.8308
33 | 135 | CONCLUIDO | 8.7608 | 11.41 | 8.06 | 48.34 | 0.59 | 10 | 279.11 | 59.89 | 9.25 | 8 | 74.98 | 34658.27 | 108.24 | 942.24 | 33.89 | 27.17 | 3582.29 | 0.8 | 0.97 | 0.12 | 0.2 | 1 | 10 | 348.3155 | 476.5807 | 431.0965 | 348315.5281 | 476580.6722 | 1.8102e-05 | 30 | 431096.4817
34 | 135 | CONCLUIDO | 8.8209 | 11.34 | 8.03 | 53.52 | 0.6 | 9 | 279.61 | 59.89 | 9.5 | 7 | 75.22 | 34718.84 | 105.89 | 942.28 | 32.77 | 27.17 | 3029.33 | 0.83 | 0.97 | 0.12 | 0.18 | 1 | 10 | 346.3005 | 473.8236 | 428.6025 | 346300.4742 | 473823.5864 | 1.8226e-05 | 30 | 428602.5284
35 | 135 | CONCLUIDO | 8.8294 | 11.33 | 8.02 | 53.45 | 0.62 | 9 | 280.1 | 59.89 | 9.75 | 7 | 75.46 | 34779.51 | 105.65 | 942.32 | 32.37 | 27.17 | 2828.82 | 0.84 | 0.97 | 0.12 | 0.16 | 1 | 10 | 346.0674 | 473.5047 | 428.3141 | 346067.3995 | 473504.6834 | 1.8243e-05 | 30 | 428314.061
36 | 135 | CONCLUIDO | 8.8263 | 11.33 | 8.02 | 53.48 | 0.63 | 9 | 280.59 | 59.89 | 10 | 6 | 75.7 | 34840.27 | 105.24 | 942.26 | 32.48 | 27.17 | 2881.78 | 0.84 | 0.97 | 0.12 | 0.17 | 1 | 10 | 345.841 | 473.1949 | 428.0339 | 345841.0149 | 473194.934 | 1.8237e-05 | 30 | 428033.8736
37 | 135 | CONCLUIDO | 8.824 | 11.33 | 8.02 | 53.5 | 0.65 | 9 | 281.08 | 59.89 | 10.25 | 5 | 75.95 | 34901.13 | 104.28 | 942.26 | 32.54 | 27.17 | 2911.57 | 0.83 | 0.97 | 0.13 | 0.17 | 1 | 10 | 345.2685 | 472.4116 | 427.3253 | 345268.4988 | 472411.5922 | 1.8232e-05 | 30 | 427325.2929
38 | 135 | CONCLUIDO | 8.8201 | 11.34 | 8.03 | 53.53 | 0.66 | 9 | 281.58 | 59.89 | 10.5 | 4 | 76.19 | 34962.08 | 103.46 | 942.24 | 32.78 | 27.17 | 3033.15 | 0.83 | 0.97 | 0.12 | 0.18 | 1 | 10 | 344.808 | 471.7815 | 426.7554 | 344808.0163 | 471781.5398 | 1.8224e-05 | 30 | 426755.3718
39 | 135 | CONCLUIDO | 8.8091 | 11.35 | 8.04 | 53.63 | 0.68 | 9 | 282.07 | 59.89 | 10.75 | 1 | 76.44 | 35023.13 | 103.09 | 942.26 | 33.05 | 27.17 | 3168.6 | 0.82 | 0.97 | 0.13 | 0.19 | 1 | 10 | 344.6843 | 471.6123 | 426.6023 | 344684.3301 | 471612.3068 | 1.8202e-05 | 30 | 426602.2902
40 | 135 | CONCLUIDO | 8.8751 | 11.27 | 8.01 | 60.08 | 0.69 | 8 | 282.57 | 59.89 | 11 | 0 | 76.68 | 35084.28 | 102.61 | 942.24 | 31.94 | 27.17 | 2617.27 | 0.85 | 0.97 | 0.13 | 0.16 | 1 | 10 | 343.8037 | 470.4074 | 425.5124 | 343803.7421 | 470407.4475 | 1.8338e-05 | 30 | 425512.4209

## RESULTADOS_14
Unnamed: 0 | Volume de calda [L] | STATUS | Capacidade operacional [ha/h] | Tempo de missao [h] | Tempo util [h] | Tempo por voo [min] | Autonomia Projetada [h] | N° Voos | MTOW [kg] | Massa Estrutura [kg] | Combustível [kg] | Abastecimentos | Massa gerador | Potência gerador [W] | Combustível consumido [L] | Calda cons [L] | Distância percorrida [km] | Distância Pulverizando [km] | RTL ACUMULADO[m] | EOC [km/km] | EOC [h/h] | Tempo de manobra [h] | Tempo rtl_rtw [h] | V pulv [m/s] | V desloc [m/s] | Preço Total por ha Simples [R$/ha] | Preço Total por ha Presumido [R$/ha] | Preço Total por ha Real [R$/ha] | Preço Total Simples [R$] | Preço Total Presumido [R$] | Prod CAPEX [ha/h/R$] | Dias Trabalhados | Preço Total Real [R$]
0 | 80 | CONCLUIDO | 6.9057 | 14.48 | 9.51 | 6.96 | 0.11 | 82 | 159.12 | 50.28 | 1 | 80 | 27.84 | 19859.16 | 112.14 | 942.5 | 79.17 | 27.17 | 25862.86 | 0.34 | 0.82 | 0.24 | 1.66 | 1 | 10 | 440.9705 | 603.3553 | 545.7719 | 440970.4986 | 603355.2904 | 1.7622e-05 | 38 | 545771.9083
1 | 80 | CONCLUIDO | 7.456 | 13.41 | 9.09 | 8.8 | 0.14 | 62 | 159.48 | 50.28 | 1.25 | 60 | 27.95 | 19902.91 | 105.72 | 942.46 | 65.79 | 27.17 | 19272.77 | 0.41 | 0.86 | 0.2 | 1.24 | 1 | 10 | 401.5523 | 549.4216 | 496.9856 | 401552.3251 | 549421.6065 | 1.9026e-05 | 35 | 496985.5795
2 | 80 | CONCLUIDO | 7.8298 | 12.77 | 8.84 | 10.6 | 0.17 | 50 | 159.83 | 50.28 | 1.5 | 48 | 28.05 | 19946.71 | 101.32 | 942.33 | 57.97 | 27.17 | 15424.34 | 0.47 | 0.88 | 0.19 | 0.98 | 1 | 10 | 385.0708 | 526.8709 | 476.587 | 385070.7968 | 526870.8523 | 1.998e-05 | 34 | 476587.0376
3 | 80 | CONCLUIDO | 8.1437 | 12.28 | 8.63 | 12.63 | 0.19 | 41 | 160.19 | 50.28 | 1.75 | 39 | 28.16 | 19990.53 | 97.6 | 942.42 | 51.38 | 27.17 | 12172.8 | 0.53 | 0.9 | 0.18 | 0.78 | 1 | 10 | 361.387 | 494.4656 | 447.2745 | 361386.9518 | 494465.5707 | 2.0781e-05 | 32 | 447274.4706
4 | 80 | CONCLUIDO | 8.3983 | 11.91 | 8.46 | 14.49 | 0.22 | 35 | 160.54 | 50.28 | 2 | 33 | 28.26 | 20034.4 | 94.17 | 942.37 | 46.32 | 27.17 | 9671.43 | 0.59 | 0.92 | 0.15 | 0.6 | 1 | 10 | 356.7173 | 488.0763 | 441.495 | 356717.3011 | 488076.3486 | 2.1431e-05 | 32 | 441495.0269
5 | 80 | CONCLUIDO | 8.4616 | 11.82 | 8.49 | 16.44 | 0.25 | 31 | 160.9 | 50.28 | 2.25 | 29 | 28.37 | 20078.3 | 93.33 | 942.34 | 47.39 | 27.17 | 10225.96 | 0.57 | 0.92 | 0.16 | 0.64 | 1 | 10 | 346.7539 | 474.444 | 429.1637 | 346753.8869 | 474443.9657 | 2.1592e-05 | 31 | 429163.6995
6 | 80 | CONCLUIDO | 8.6414 | 11.57 | 8.38 | 18.62 | 0.27 | 27 | 161.26 | 50.28 | 2.5 | 25 | 28.48 | 20122.23 | 90.54 | 942.31 | 43.58 | 27.17 | 8340.84 | 0.62 | 0.93 | 0.15 | 0.52 | 1 | 10 | 343.4464 | 469.9186 | 425.0702 | 343446.4391 | 469918.5697 | 2.2051e-05 | 31 | 425070.201
7 | 80 | CONCLUIDO | 8.7619 | 11.41 | 8.32 | 20.79 | 0.3 | 24 | 161.61 | 50.28 | 2.75 | 22 | 28.58 | 20166.2 | 88.31 | 942.25 | 41.67 | 27.17 | 7404.2 | 0.65 | 0.94 | 0.15 | 0.46 | 1 | 10 | 332.1653 | 454.4832 | 411.1079 | 332165.2538 | 454483.1544 | 2.2359e-05 | 30 | 411107.92
8 | 80 | CONCLUIDO | 8.8446 | 11.31 | 8.27 | 22.56 | 0.33 | 22 | 161.97 | 50.28 | 3 | 20 | 28.69 | 20210.21 | 86.33 | 942.27 | 40.34 | 27.17 | 6747.8 | 0.67 | 0.94 | 0.14 | 0.42 | 1 | 10 | 330.3037 | 451.9362 | 408.804 | 330303.7465 | 451936.1579 | 2.257e-05 | 30 | 408804.0053
9 | 80 | CONCLUIDO | 8.9299 | 11.2 | 8.23 | 24.69 | 0.35 | 20 | 162.33 | 50.28 | 3.25 | 18 | 28.8 | 20254.26 | 84.32 | 942.27 | 38.88 | 27.17 | 6028.31 | 0.7 | 0.95 | 0.14 | 0.38 | 1 | 10 | 328.4511 | 449.4013 | 406.5111 | 328451.1172 | 449401.3088 | 2.2787e-05 | 30 | 406511.0786
10 | 80 | CONCLUIDO | 9.0386 | 11.06 | 8.16 | 27.2 | 0.38 | 18 | 162.68 | 50.28 | 3.5 | 16 | 28.9 | 20298.34 | 81.96 | 942.29 | 37.01 | 27.17 | 5103.3 | 0.73 | 0.96 | 0.13 | 0.31 | 1 | 10 | 317.3124 | 434.1608 | 392.7251 | 317312.4137 | 434160.8432 | 2.3065e-05 | 29 | 392725.1417
11 | 80 | CONCLUIDO | 9.0405 | 11.06 | 8.19 | 28.9 | 0.41 | 17 | 163.04 | 50.28 | 3.75 | 15 | 29.01 | 20342.46 | 80.84 | 942.29 | 37.74 | 27.17 | 5474.25 | 0.72 | 0.95 | 0.14 | 0.34 | 1 | 10 | 316.6559 | 433.2626 | 391.9126 | 316655.9268 | 433262.6089 | 2.307e-05 | 29 | 391912.6336
12 | 80 | CONCLUIDO | 9.1378 | 10.94 | 8.14 | 32.54 | 0.43 | 15 | 163.4 | 50.28 | 4 | 13 | 29.12 | 20386.62 | 78.01 | 942.3 | 36.04 | 27.17 | 4630.75 | 0.75 | 0.96 | 0.13 | 0.28 | 1 | 10 | 314.3167 | 430.062 | 389.0175 | 314316.7364 | 430062.0255 | 2.3318e-05 | 29 | 389017.5094
13 | 80 | CONCLUIDO | 9.1825 | 10.89 | 8.11 | 34.78 | 0.46 | 14 | 163.76 | 50.28 | 4.25 | 10 | 29.23 | 20430.81 | 76.17 | 942.24 | 35.35 | 27.17 | 4293.42 | 0.77 | 0.96 | 0.13 | 0.26 | 1 | 10 | 312.9319 | 428.1672 | 387.3035 | 312931.8916 | 428167.2196 | 2.3432e-05 | 29 | 387303.5411
14 | 80 | CONCLUIDO | 9.2218 | 10.84 | 8.1 | 37.39 | 0.49 | 13 | 164.12 | 50.28 | 4.5 | 4 | 29.34 | 20475.04 | 74.26 | 942.28 | 34.69 | 27.17 | 3969.87 | 0.78 | 0.96 | 0.14 | 0.25 | 1 | 10 | 311.5689 | 426.3023 | 385.6166 | 311568.8858 | 426302.295 | 2.3532e-05 | 29 | 385616.6023
15 | 80 | CONCLUIDO | 9.2131 | 10.85 | 8.11 | 37.43 | 0.51 | 13 | 164.48 | 50.28 | 4.75 | 0 | 29.45 | 20519.3 | 74.52 | 942.34 | 34.83 | 27.17 | 4036.17 | 0.78 | 0.96 | 0.14 | 0.26 | 1 | 10 | 311.781 | 426.5926 | 385.8792 | 311781.0241 | 426592.552 | 2.351e-05 | 29 | 385879.1575

## RESULTADOS_21
Unnamed: 0 | Volume de calda [L] | STATUS | Capacidade operacional [ha/h] | Tempo de missao [h] | Tempo util [h] | Tempo por voo [min] | Autonomia Projetada [h] | N° Voos | MTOW [kg] | Massa Estrutura [kg] | Combustível [kg] | Abastecimentos | Massa gerador | Potência gerador [W] | Combustível consumido [L] | Calda cons [L] | Distância percorrida [km] | Distância Pulverizando [km] | RTL ACUMULADO[m] | EOC [km/km] | EOC [h/h] | Tempo de manobra [h] | Tempo rtl_rtw [h] | V pulv [m/s] | V desloc [m/s] | Preço Total por ha Simples [R$/ha] | Preço Total por ha Presumido [R$/ha] | Preço Total por ha Real [R$/ha] | Preço Total Simples [R$] | Preço Total Presumido [R$] | Prod CAPEX [ha/h/R$] | Dias Trabalhados | Preço Total Real [R$]
0 | 115 | CONCLUIDO | 5.708 | 17.52 | 10.07 | 5.55 | 0.08 | 109 | 222.93 | 56.94 | 1 | 107 | 49.99 | 27728.69 | 150.01 | 942.78 | 97 | 27.17 | 34645.41 | 0.28 | 0.77 | 0.27 | 2.22 | 1 | 10 | 575.1822 | 786.9897 | 711.8805 | 575182.2018 | 786989.6638 | 1.2582e-05 | 46 | 711880.4748
1 | 115 | CONCLUIDO | 6.3447 | 15.76 | 9.5 | 6.95 | 0.1 | 82 | 223.35 | 56.94 | 1.25 | 80 | 50.15 | 27780.03 | 140.47 | 942.49 | 78.91 | 27.17 | 25731.09 | 0.34 | 0.82 | 0.23 | 1.65 | 1 | 10 | 513.965 | 703.2296 | 636.1144 | 513965.0447 | 703229.6487 | 1.3986e-05 | 42 | 636114.398
2 | 115 | CONCLUIDO | 6.7763 | 14.76 | 9.2 | 8.36 | 0.12 | 66 | 223.76 | 56.94 | 1.5 | 64 | 50.32 | 27831.42 | 135.05 | 942.47 | 69.38 | 27.17 | 21048.64 | 0.39 | 0.85 | 0.21 | 1.34 | 1 | 10 | 473.5552 | 647.9391 | 586.1007 | 473555.1812 | 647939.0907 | 1.4937e-05 | 39 | 586100.6933
3 | 115 | CONCLUIDO | 7.1354 | 14.01 | 8.94 | 9.75 | 0.14 | 55 | 224.18 | 56.94 | 1.75 | 53 | 50.49 | 27882.87 | 130.27 | 942.5 | 61.09 | 27.17 | 16955.89 | 0.44 | 0.87 | 0.2 | 1.09 | 1 | 10 | 445.408 | 609.4268 | 551.264 | 445407.97 | 609426.8346 | 1.5728e-05 | 37 | 551263.9928
4 | 115 | CONCLUIDO | 7.4054 | 13.5 | 8.78 | 11.21 | 0.16 | 47 | 224.6 | 56.94 | 2 | 45 | 50.65 | 27934.37 | 127.05 | 942.31 | 56.05 | 27.17 | 14479.94 | 0.48 | 0.89 | 0.19 | 0.93 | 1 | 10 | 429.7428 | 587.9931 | 531.8758 | 429742.8055 | 587993.0654 | 1.6324e-05 | 36 | 531875.8325
5 | 115 | CONCLUIDO | 7.6337 | 13.1 | 8.64 | 12.64 | 0.18 | 41 | 225.01 | 56.94 | 2.25 | 39 | 50.82 | 27985.94 | 124.15 | 942.51 | 51.62 | 27.17 | 12294.82 | 0.53 | 0.9 | 0.17 | 0.78 | 1 | 10 | 415.3468 | 568.2958 | 514.0585 | 415346.8044 | 568295.8216 | 1.6827e-05 | 35 | 514058.466
6 | 115 | CONCLUIDO | 7.8823 | 12.69 | 8.45 | 14.08 | 0.2 | 36 | 225.43 | 56.94 | 2.5 | 34 | 50.99 | 28037.57 | 120.23 | 942.37 | 45.57 | 27.17 | 9293.55 | 0.6 | 0.92 | 0.15 | 0.59 | 1 | 10 | 400.2503 | 547.6401 | 495.3741 | 400250.3214 | 547640.1476 | 1.7375e-05 | 34 | 495374.1405
7 | 115 | CONCLUIDO | 7.9084 | 12.64 | 8.54 | 15.52 | 0.22 | 33 | 225.85 | 56.94 | 2.75 | 31 | 51.16 | 28089.25 | 120.69 | 942.24 | 48.66 | 27.17 | 10853.69 | 0.56 | 0.91 | 0.16 | 0.68 | 1 | 10 | 391.3968 | 535.5263 | 484.4164 | 391396.7717 | 535526.3302 | 1.7432e-05 | 33 | 484416.4489
8 | 115 | CONCLUIDO | 8.0442 | 12.43 | 8.45 | 16.91 | 0.24 | 30 | 226.27 | 56.94 | 3 | 28 | 51.33 | 28140.99 | 118.77 | 942.31 | 46.08 | 27.17 | 9580.02 | 0.59 | 0.92 | 0.15 | 0.6 | 1 | 10 | 388.3903 | 531.4127 | 480.6954 | 388390.2906 | 531412.7301 | 1.7732e-05 | 33 | 480695.445
9 | 115 | CONCLUIDO | 8.1807 | 12.22 | 8.38 | 18.62 | 0.25 | 27 | 226.69 | 56.94 | 3.25 | 25 | 51.5 | 28192.8 | 116.68 | 942.31 | 43.7 | 27.17 | 8404.11 | 0.62 | 0.93 | 0.15 | 0.52 | 1 | 10 | 376.4108 | 515.0218 | 465.8689 | 376410.7825 | 515021.8387 | 1.8033e-05 | 32 | 465868.8772
10 | 115 | CONCLUIDO | 8.2656 | 12.1 | 8.34 | 20.02 | 0.27 | 25 | 227.11 | 56.94 | 3.5 | 23 | 51.67 | 28244.66 | 115.39 | 942.37 | 42.47 | 27.17 | 7799.89 | 0.64 | 0.94 | 0.15 | 0.49 | 1 | 10 | 374.6047 | 512.5506 | 463.6335 | 374604.6593 | 512550.6212 | 1.822e-05 | 32 | 463633.5093
11 | 115 | CONCLUIDO | 8.3494 | 11.98 | 8.31 | 21.67 | 0.29 | 23 | 227.53 | 56.94 | 3.75 | 21 | 51.84 | 28296.58 | 113.87 | 942.35 | 41.45 | 27.17 | 7296.11 | 0.66 | 0.94 | 0.14 | 0.45 | 1 | 10 | 372.7089 | 509.9568 | 461.2873 | 372708.9499 | 509956.828 | 1.8404e-05 | 32 | 461287.2641
12 | 115 | CONCLUIDO | 8.3955 | 11.91 | 8.28 | 22.59 | 0.31 | 22 | 227.95 | 56.94 | 4 | 20 | 52.01 | 28348.56 | 112.65 | 942.24 | 40.62 | 27.17 | 6889.53 | 0.67 | 0.94 | 0.15 | 0.43 | 1 | 10 | 371.4167 | 508.1888 | 459.6879 | 371416.7305 | 508188.7564 | 1.8506e-05 | 32 | 459687.9347
13 | 115 | CONCLUIDO | 8.4962 | 11.77 | 8.23 | 24.69 | 0.33 | 20 | 228.38 | 56.94 | 4.25 | 18 | 52.18 | 28400.61 | 110.91 | 942.25 | 39.03 | 27.17 | 6103.63 | 0.7 | 0.95 | 0.14 | 0.38 | 1 | 10 | 360.2766 | 492.9464 | 445.9003 | 360276.6351 | 492946.3865 | 1.8728e-05 | 31 | 445900.2752
14 | 115 | CONCLUIDO | 8.58 | 11.66 | 8.16 | 25.77 | 0.35 | 19 | 228.8 | 56.94 | 4.5 | 17 | 52.36 | 28452.71 | 109 | 942.29 | 36.62 | 27.17 | 4905.36 | 0.74 | 0.96 | 0.14 | 0.31 | 1 | 10 | 358.1883 | 490.0891 | 443.3157 | 358188.3469 | 490089.0984 | 1.8913e-05 | 31 | 443315.6827
15 | 115 | CONCLUIDO | 8.5247 | 11.73 | 8.28 | 27.6 | 0.37 | 18 | 229.22 | 56.94 | 4.75 | 16 | 52.53 | 28504.87 | 109.96 | 942.29 | 40.98 | 27.17 | 7088.85 | 0.66 | 0.94 | 0.14 | 0.43 | 1 | 10 | 359.46 | 491.829 | 444.8895 | 359459.9615 | 491828.9776 | 1.8791e-05 | 31 | 444889.5103
16 | 115 | CONCLUIDO | 8.6225 | 11.6 | 8.19 | 28.91 | 0.39 | 17 | 229.65 | 56.94 | 5 | 15 | 52.7 | 28557.1 | 107.57 | 942.24 | 37.81 | 27.17 | 5508.08 | 0.72 | 0.95 | 0.14 | 0.34 | 1 | 10 | 356.9325 | 488.3708 | 441.7614 | 356932.5114 | 488370.8088 | 1.9006e-05 | 31 | 441761.3842
17 | 115 | CONCLUIDO | 8.6724 | 11.53 | 8.17 | 30.63 | 0.41 | 16 | 230.07 | 56.94 | 5.25 | 14 | 52.88 | 28609.38 | 105.97 | 942.35 | 37.03 | 27.17 | 5121.11 | 0.73 | 0.95 | 0.14 | 0.31 | 1 | 10 | 355.4571 | 486.3521 | 439.9354 | 355457.1466 | 486352.1497 | 1.9116e-05 | 31 | 439935.3831
18 | 115 | CONCLUIDO | 8.7249 | 11.46 | 8.14 | 32.57 | 0.42 | 15 | 230.49 | 56.94 | 5.5 | 13 | 53.05 | 28661.73 | 104.62 | 942.24 | 36.42 | 27.17 | 4824.1 | 0.75 | 0.96 | 0.13 | 0.29 | 1 | 10 | 345.1428 | 472.2396 | 427.1697 | 345142.7952 | 472239.599 | 1.9232e-05 | 30 | 427169.7145
19 | 115 | CONCLUIDO | 8.7818 | 11.39 | 8.11 | 34.77 | 0.44 | 14 | 230.92 | 56.94 | 5.75 | 12 | 53.23 | 28714.14 | 103.23 | 942.25 | 35.33 | 27.17 | 4283.77 | 0.77 | 0.96 | 0.13 | 0.26 | 1 | 10 | 343.7604 | 470.3481 | 425.4587 | 343760.3563 | 470348.0851 | 1.9358e-05 | 30 | 425458.724
20 | 115 | CONCLUIDO | 8.7771 | 11.39 | 8.12 | 34.79 | 0.46 | 14 | 231.34 | 56.94 | 6 | 12 | 53.4 | 28766.61 | 101.86 | 942.27 | 35.45 | 27.17 | 4342.2 | 0.77 | 0.96 | 0.13 | 0.27 | 1 | 10 | 342.9622 | 469.256 | 424.4708 | 342962.1576 | 469255.9545 | 1.9347e-05 | 30 | 424470.8248
21 | 115 | CONCLUIDO | 8.8517 | 11.3 | 8.07 | 37.23 | 0.48 | 13 | 231.77 | 56.94 | 6.25 | 11 | 53.58 | 28819.14 | 100.7 | 942.31 | 33.65 | 27.17 | 3448.86 | 0.81 | 0.97 | 0.13 | 0.21 | 1 | 10 | 341.5771 | 467.3608 | 422.7566 | 341577.0856 | 467360.8379 | 1.9512e-05 | 30 | 422756.5754
22 | 115 | CONCLUIDO | 8.8631 | 11.28 | 8.1 | 40.48 | 0.5 | 12 | 232.2 | 56.94 | 6.5 | 10 | 53.75 | 28871.74 | 99.27 | 942.24 | 34.9 | 27.17 | 4078.3 | 0.78 | 0.96 | 0.13 | 0.24 | 1 | 10 | 340.6424 | 466.082 | 421.5998 | 340642.4109 | 466081.9747 | 1.9537e-05 | 30 | 421599.7651
23 | 115 | CONCLUIDO | 8.8729 | 11.27 | 8.08 | 40.41 | 0.52 | 12 | 232.62 | 56.94 | 6.75 | 10 | 53.93 | 28924.39 | 98.06 | 942.24 | 34.49 | 27.17 | 3874.08 | 0.79 | 0.96 | 0.13 | 0.23 | 1 | 10 | 339.7991 | 464.9281 | 420.556 | 339799.0715 | 464928.0804 | 1.9558e-05 | 30 | 420555.997
24 | 115 | CONCLUIDO | 8.9217 | 11.21 | 8.06 | 43.99 | 0.53 | 11 | 233.05 | 56.94 | 7 | 9 | 54.11 | 28977.11 | 96.67 | 942.31 | 33.94 | 27.17 | 3602.6 | 0.8 | 0.97 | 0.12 | 0.21 | 1 | 10 | 338.5472 | 463.2152 | 419.0066 | 338547.2244 | 463215.248 | 1.9666e-05 | 30 | 419006.6349
25 | 115 | CONCLUIDO | 8.9288 | 11.2 | 8.06 | 43.94 | 0.55 | 11 | 233.48 | 56.94 | 7.25 | 9 | 54.29 | 29029.89 | 95.58 | 942.24 | 33.63 | 27.17 | 3446.95 | 0.81 | 0.97 | 0.13 | 0.2 | 1 | 10 | 337.8285 | 462.2319 | 418.1171 | 337828.537 | 462231.9083 | 1.9682e-05 | 30 | 418117.1437
26 | 115 | CONCLUIDO | 8.9861 | 11.13 | 8.03 | 48.17 | 0.57 | 10 | 233.91 | 56.94 | 7.5 | 8 | 54.46 | 29082.74 | 93.55 | 942.26 | 32.64 | 27.17 | 2960.17 | 0.83 | 0.97 | 0.13 | 0.18 | 1 | 10 | 327.1557 | 447.6288 | 404.9077 | 327155.6517 | 447628.7958 | 1.9808e-05 | 29 | 404907.7318
27 | 115 | CONCLUIDO | 8.9982 | 11.11 | 8.01 | 48.08 | 0.59 | 10 | 234.34 | 56.94 | 7.75 | 5 | 54.64 | 29135.65 | 93 | 942.24 | 31.88 | 27.17 | 2577.47 | 0.85 | 0.97 | 0.13 | 0.16 | 1 | 10 | 326.7113 | 447.0208 | 404.3577 | 326711.27 | 447020.7731 | 1.9835e-05 | 29 | 404357.7379
28 | 115 | CONCLUIDO | 8.9847 | 11.13 | 8.03 | 48.18 | 0.61 | 10 | 234.77 | 56.94 | 8 | 2 | 54.82 | 29188.62 | 92.17 | 942.24 | 32.61 | 27.17 | 2944.28 | 0.83 | 0.97 | 0.13 | 0.18 | 1 | 10 | 326.3301 | 446.4992 | 403.8859 | 326330.0712 | 446499.2001 | 1.9805e-05 | 29 | 403885.9431
29 | 115 | CONCLUIDO | 8.9793 | 11.14 | 8.04 | 48.22 | 0.62 | 10 | 235.2 | 56.94 | 8.25 | 1 | 55 | 29241.66 | 92.09 | 942.24 | 32.74 | 27.17 | 3010.45 | 0.83 | 0.97 | 0.13 | 0.18 | 1 | 10 | 335.3099 | 458.7858 | 414.9999 | 335309.9078 | 458785.8087 | 1.9793e-05 | 30 | 414999.935
30 | 115 | CONCLUIDO | 8.9816 | 11.13 | 8.03 | 48.21 | 0.64 | 10 | 235.63 | 56.94 | 8.5 | 0 | 55.18 | 29294.76 | 91.99 | 942.24 | 32.6 | 27.17 | 2938.3 | 0.83 | 0.97 | 0.13 | 0.18 | 1 | 10 | 326.2435 | 446.3807 | 403.7788 | 326243.4818 | 446380.7246 | 1.9798e-05 | 29 | 403778.7747

## RESULTADOS_5
Unnamed: 0 | Volume de calda [L] | STATUS | Capacidade operacional [ha/h] | Tempo de missao [h] | Tempo util [h] | Tempo por voo [min] | Autonomia Projetada [h] | N° Voos | MTOW [kg] | Massa Estrutura [kg] | Combustível [kg] | Abastecimentos | Massa gerador | Potência gerador [W] | Combustível consumido [L] | Calda cons [L] | Distância percorrida [km] | Distância Pulverizando [km] | RTL ACUMULADO[m] | EOC [km/km] | EOC [h/h] | Tempo de manobra [h] | Tempo rtl_rtw [h] | V pulv [m/s] | V desloc [m/s] | Preço Total por ha Simples [R$/ha] | Preço Total por ha Presumido [R$/ha] | Preço Total por ha Real [R$/ha] | Preço Total Simples [R$] | Preço Total Presumido [R$] | Prod CAPEX [ha/h/R$] | Dias Trabalhados | Preço Total Real [R$]
0 | 35 | CONCLUIDO | 8.8376 | 11.32 | 8.68 | 12.12 | 0.22 | 43 | 80.84 | 35.1 | 1 | 41 | 9.74 | 10204.21 | 58.08 | 942.41 | 53.11 | 27.17 | 13027.09 | 0.51 | 0.9 | 0.17 | 0.83 | 1 | 10 | 308.3538 | 421.9032 | 381.6374 | 308353.7647 | 421903.2244 | 3.1478e-05 | 30 | 381637.3728
1 | 35 | CONCLUIDO | 9.0923 | 11 | 8.56 | 16.04 | 0.27 | 32 | 81.14 | 35.1 | 1.25 | 26 | 9.79 | 10241.25 | 54 | 942.3 | 49.4 | 27.17 | 11227.29 | 0.55 | 0.91 | 0.16 | 0.7 | 1 | 10 | 295.8014 | 404.7285 | 366.1018 | 295801.3654 | 404728.478 | 3.2385e-05 | 29 | 366101.7601
2 | 35 | CONCLUIDO | 9.2457 | 10.82 | 8.44 | 18.09 | 0.32 | 28 | 81.44 | 35.1 | 1.5 | 1 | 9.84 | 10278.32 | 51.52 | 942.34 | 44.65 | 27.17 | 8870.92 | 0.61 | 0.92 | 0.19 | 0.59 | 1 | 10 | 293.6216 | 401.746 | 363.4039 | 293621.5743 | 401745.9916 | 3.2932e-05 | 29 | 363403.918
3 | 35 | CONCLUIDO | 9.2443 | 10.82 | 8.44 | 18.09 | 0.38 | 28 | 81.74 | 35.1 | 1.75 | 0 | 9.89 | 10315.41 | 51.7 | 942.34 | 44.68 | 27.17 | 8890.41 | 0.61 | 0.92 | 0.19 | 0.59 | 1 | 10 | 293.733 | 401.8985 | 363.5418 | 293733.0183 | 401898.4742 | 3.2927e-05 | 29 | 363541.8479

## RESULTADOS_8
Unnamed: 0 | Volume de calda [L] | STATUS | Capacidade operacional [ha/h] | Tempo de missao [h] | Tempo util [h] | Tempo por voo [min] | Autonomia Projetada [h] | N° Voos | MTOW [kg] | Massa Estrutura [kg] | Combustível [kg] | Abastecimentos | Massa gerador | Potência gerador [W] | Combustível consumido [L] | Calda cons [L] | Distância percorrida [km] | Distância Pulverizando [km] | RTL ACUMULADO[m] | EOC [km/km] | EOC [h/h] | Tempo de manobra [h] | Tempo rtl_rtw [h] | V pulv [m/s] | V desloc [m/s] | Preço Total por ha Simples [R$/ha] | Preço Total por ha Presumido [R$/ha] | Preço Total por ha Real [R$/ha] | Preço Total Simples [R$] | Preço Total Presumido [R$] | Prod CAPEX [ha/h/R$] | Dias Trabalhados | Preço Total Real [R$]
0 | 50 | CONCLUIDO | 8.1413 | 12.28 | 8.98 | 9.45 | 0.16 | 57 | 107.41 | 41.65 | 1 | 55 | 14.77 | 13481.73 | 78.2 | 942.51 | 62.31 | 27.17 | 17556.24 | 0.44 | 0.87 | 0.2 | 1.13 | 1 | 10 | 345.4804 | 472.7015 | 427.5875 | 345480.3919 | 472701.5137 | 2.5112e-05 | 32 | 427587.5447
1 | 50 | CONCLUIDO | 8.5669 | 11.67 | 8.68 | 12.11 | 0.2 | 43 | 107.73 | 41.65 | 1.25 | 41 | 14.83 | 13520.81 | 73.26 | 942.38 | 52.93 | 27.17 | 12939.2 | 0.51 | 0.9 | 0.18 | 0.83 | 1 | 10 | 330.1991 | 451.793 | 408.6745 | 330199.0969 | 451792.9717 | 2.6425e-05 | 31 | 408674.4846
2 | 50 | CONCLUIDO | 8.7916 | 11.37 | 8.56 | 14.68 | 0.24 | 35 | 108.05 | 41.65 | 1.5 | 33 | 14.9 | 13559.91 | 70.12 | 942.39 | 50.19 | 27.17 | 11607.63 | 0.54 | 0.91 | 0.14 | 0.71 | 1 | 10 | 317.8928 | 434.9549 | 393.4434 | 317892.7762 | 434954.9208 | 2.7118e-05 | 30 | 393443.4336
3 | 50 | CONCLUIDO | 8.996 | 11.12 | 8.44 | 17.45 | 0.28 | 29 | 108.37 | 41.65 | 1.75 | 27 | 14.97 | 13599.17 | 66.64 | 942.3 | 45.41 | 27.17 | 9247.48 | 0.6 | 0.92 | 0.16 | 0.58 | 1 | 10 | 305.6585 | 418.2154 | 378.3015 | 305658.4764 | 418215.4121 | 2.7748e-05 | 29 | 378301.5202
4 | 50 | CONCLUIDO | 9.1867 | 10.89 | 8.32 | 20.79 | 0.32 | 24 | 108.68 | 41.65 | 2 | 22 | 15.03 | 13638.32 | 62.92 | 942.28 | 41.61 | 27.17 | 7373.65 | 0.65 | 0.94 | 0.15 | 0.46 | 1 | 10 | 302.3765 | 413.7249 | 374.2396 | 302376.5063 | 413724.8758 | 2.8337e-05 | 29 | 374239.5543
5 | 50 | CONCLUIDO | 9.2946 | 10.76 | 8.26 | 23.59 | 0.36 | 21 | 109 | 41.65 | 2.25 | 10 | 15.1 | 13677.51 | 60.2 | 942.24 | 39.46 | 27.17 | 6312.98 | 0.69 | 0.94 | 0.15 | 0.4 | 1 | 10 | 300.2253 | 410.7815 | 371.5771 | 300225.3089 | 410781.5126 | 2.8669e-05 | 29 | 371577.1016
6 | 50 | CONCLUIDO | 9.3148 | 10.74 | 8.26 | 24.77 | 0.4 | 20 | 109.32 | 41.65 | 2.5 | 1 | 15.17 | 13716.72 | 59.81 | 942.37 | 39.18 | 27.17 | 6176.35 | 0.69 | 0.94 | 0.16 | 0.4 | 1 | 10 | 291.027 | 398.196 | 360.1927 | 291026.9957 | 398195.9747 | 2.8732e-05 | 28 | 360192.7098
7 | 50 | CONCLUIDO | 9.31 | 10.74 | 8.26 | 24.78 | 0.44 | 20 | 109.64 | 41.65 | 2.75 | 0 | 15.24 | 13755.95 | 60.08 | 942.28 | 39.35 | 27.17 | 6265.1 | 0.69 | 0.94 | 0.16 | 0.41 | 1 | 10 | 291.2062 | 398.4412 | 360.4145 | 291206.2275 | 398441.2076 | 2.8717e-05 | 28 | 360414.538

## RESULTADOS_3
Unnamed: 0 | Volume de calda [L] | STATUS | Capacidade operacional [ha/h] | Tempo de missao [h] | Tempo util [h] | Tempo por voo [min] | Autonomia Projetada [h] | N° Voos | MTOW [kg] | Massa Estrutura [kg] | Combustível [kg] | Abastecimentos | Massa gerador | Potência gerador [W] | Combustível consumido [L] | Calda cons [L] | Distância percorrida [km] | Distância Pulverizando [km] | RTL ACUMULADO[m] | EOC [km/km] | EOC [h/h] | Tempo de manobra [h] | Tempo rtl_rtw [h] | V pulv [m/s] | V desloc [m/s] | Preço Total por ha Simples [R$/ha] | Preço Total por ha Presumido [R$/ha] | Preço Total por ha Real [R$/ha] | Preço Total Simples [R$] | Preço Total Presumido [R$] | Prod CAPEX [ha/h/R$] | Dias Trabalhados | Preço Total Real [R$]
0 | 25 | CONCLUIDO | 9.0948 | 11 | 8.66 | 13.32 | 0.28 | 39 | 61.76 | 28.92 | 1 | 1 | 6.84 | 7851.41 | 44.95 | 942.55 | 50.78 | 27.17 | 11884.81 | 0.53 | 0.9 | 0.22 | 0.8 | 1 | 10 | 288.8882 | 395.2696 | 357.5456 | 288888.2254 | 395269.6148 | 3.7104e-05 | 29 | 357545.6375
1 | 25 | CONCLUIDO | 9.095 | 11 | 8.66 | 13.32 | 0.35 | 39 | 62.05 | 28.92 | 1.25 | 0 | 6.88 | 7887.12 | 45.12 | 942.41 | 50.85 | 27.17 | 11915.96 | 0.53 | 0.9 | 0.22 | 0.8 | 1 | 10 | 288.9892 | 395.4078 | 357.6707 | 288989.2352 | 395407.821 | 3.7105e-05 | 29 | 357670.6535

## RESULTADOS_15
Unnamed: 0 | Volume de calda [L] | STATUS | Capacidade operacional [ha/h] | Tempo de missao [h] | Tempo util [h] | Tempo por voo [min] | Autonomia Projetada [h] | N° Voos | MTOW [kg] | Massa Estrutura [kg] | Combustível [kg] | Abastecimentos | Massa gerador | Potência gerador [W] | Combustível consumido [L] | Calda cons [L] | Distância percorrida [km] | Distância Pulverizando [km] | RTL ACUMULADO[m] | EOC [km/km] | EOC [h/h] | Tempo de manobra [h] | Tempo rtl_rtw [h] | V pulv [m/s] | V desloc [m/s] | Preço Total por ha Simples [R$/ha] | Preço Total por ha Presumido [R$/ha] | Preço Total por ha Real [R$/ha] | Preço Total Simples [R$] | Preço Total Presumido [R$] | Prod CAPEX [ha/h/R$] | Dias Trabalhados | Preço Total Real [R$]
0 | 85 | CONCLUIDO | 6.7483 | 14.82 | 9.57 | 6.75 | 0.11 | 85 | 167.88 | 51.39 | 1 | 83 | 30.49 | 20939.59 | 117.15 | 942.38 | 80.65 | 27.17 | 26589.88 | 0.34 | 0.82 | 0.24 | 1.71 | 1 | 10 | 456.9718 | 625.249 | 565.5761 | 456971.7847 | 625248.956 | 1.6804e-05 | 39 | 565576.0732
1 | 85 | CONCLUIDO | 7.2845 | 13.73 | 9.15 | 8.45 | 0.13 | 65 | 168.25 | 51.39 | 1.25 | 63 | 30.6 | 20984.25 | 110.78 | 942.36 | 67.76 | 27.17 | 20245.09 | 0.4 | 0.85 | 0.21 | 1.3 | 1 | 10 | 416.9545 | 570.4955 | 516.0482 | 416954.4929 | 570495.5319 | 1.814e-05 | 36 | 516048.239
2 | 85 | CONCLUIDO | 7.6877 | 13.01 | 8.87 | 10.24 | 0.16 | 52 | 168.61 | 51.39 | 1.5 | 50 | 30.71 | 21028.94 | 106.12 | 942.49 | 59.1 | 27.17 | 15979.01 | 0.46 | 0.88 | 0.19 | 1.02 | 1 | 10 | 390.4982 | 534.2969 | 483.3043 | 390498.2078 | 534296.8754 | 1.9144e-05 | 34 | 483304.3315
3 | 85 | CONCLUIDO | 7.9929 | 12.51 | 8.68 | 12.11 | 0.18 | 43 | 168.97 | 51.39 | 1.75 | 41 | 30.83 | 21073.68 | 102.37 | 942.34 | 52.94 | 27.17 | 12943.81 | 0.51 | 0.9 | 0.18 | 0.83 | 1 | 10 | 375.5148 | 513.7959 | 464.7599 | 375514.7795 | 513795.8879 | 1.9904e-05 | 33 | 464759.9295
4 | 85 | CONCLUIDO | 8.2698 | 12.09 | 8.47 | 13.73 | 0.21 | 37 | 169.33 | 51.39 | 2 | 35 | 30.94 | 21118.46 | 98.42 | 942.38 | 45.99 | 27.17 | 9497.53 | 0.59 | 0.92 | 0.16 | 0.61 | 1 | 10 | 361.0757 | 494.0397 | 446.8892 | 361075.7021 | 494039.7051 | 2.0593e-05 | 32 | 446889.2491
5 | 85 | CONCLUIDO | 8.3143 | 12.03 | 8.54 | 15.52 | 0.24 | 33 | 169.7 | 51.39 | 2.25 | 31 | 31.05 | 21163.27 | 98.1 | 942.35 | 48.79 | 27.17 | 10917.41 | 0.56 | 0.91 | 0.16 | 0.68 | 1 | 10 | 360.5466 | 493.3158 | 446.2344 | 360546.6215 | 493315.7938 | 2.0704e-05 | 32 | 446234.4268
6 | 85 | CONCLUIDO | 8.485 | 11.79 | 8.43 | 17.44 | 0.26 | 29 | 170.06 | 51.39 | 2.5 | 27 | 31.17 | 21208.12 | 95.68 | 942.3 | 45.34 | 27.17 | 9212.28 | 0.6 | 0.93 | 0.15 | 0.58 | 1 | 10 | 348.4553 | 476.772 | 431.2695 | 348455.3497 | 476771.9823 | 2.1129e-05 | 31 | 431269.5334
7 | 85 | CONCLUIDO | 8.6034 | 11.62 | 8.37 | 19.31 | 0.29 | 26 | 170.42 | 51.39 | 2.75 | 24 | 31.28 | 21253.01 | 93.41 | 942.49 | 43.3 | 27.17 | 8205.94 | 0.63 | 0.93 | 0.15 | 0.52 | 1 | 10 | 345.9851 | 473.3921 | 428.2123 | 345985.1428 | 473392.1361 | 2.1424e-05 | 31 | 428212.2551
8 | 85 | CONCLUIDO | 8.7309 | 11.45 | 8.3 | 21.66 | 0.31 | 23 | 170.79 | 51.39 | 3 | 21 | 31.4 | 21297.94 | 91.31 | 942.36 | 41.22 | 27.17 | 7183.4 | 0.66 | 0.94 | 0.15 | 0.45 | 1 | 10 | 334.6708 | 457.9114 | 414.2089 | 334670.8059 | 457911.3613 | 2.1741e-05 | 30 | 414208.9436
9 | 85 | CONCLUIDO | 8.8162 | 11.34 | 8.26 | 23.6 | 0.34 | 21 | 171.15 | 51.39 | 3.25 | 19 | 31.51 | 21342.91 | 89.43 | 942.27 | 39.93 | 27.17 | 6546.28 | 0.68 | 0.94 | 0.14 | 0.41 | 1 | 10 | 332.8334 | 455.3973 | 411.9349 | 332833.3968 | 455397.3371 | 2.1954e-05 | 30 | 411934.8544
10 | 85 | CONCLUIDO | 8.9255 | 11.2 | 8.19 | 25.86 | 0.36 | 19 | 171.52 | 51.39 | 3.5 | 17 | 31.63 | 21387.92 | 87.17 | 942.24 | 37.5 | 27.17 | 5341.45 | 0.72 | 0.95 | 0.14 | 0.33 | 1 | 10 | 330.6019 | 452.344 | 409.173 | 330601.8559 | 452344.0444 | 2.2226e-05 | 30 | 409172.9637
11 | 85 | CONCLUIDO | 8.8821 | 11.26 | 8.28 | 27.59 | 0.39 | 18 | 171.88 | 51.39 | 3.75 | 16 | 31.74 | 21432.96 | 87.06 | 942.29 | 41.13 | 27.17 | 7161.35 | 0.66 | 0.94 | 0.13 | 0.42 | 1 | 10 | 330.9285 | 452.791 | 409.5773 | 330928.546 | 452791.0361 | 2.2118e-05 | 30 | 409577.2951
12 | 85 | CONCLUIDO | 9.0293 | 11.08 | 8.16 | 30.6 | 0.41 | 16 | 172.25 | 51.39 | 4 | 14 | 31.86 | 21478.05 | 83.73 | 942.27 | 36.93 | 27.17 | 5073.01 | 0.74 | 0.96 | 0.13 | 0.31 | 1 | 10 | 318.8518 | 436.2671 | 394.6304 | 318851.8158 | 436267.1211 | 2.2484e-05 | 29 | 394630.3994
13 | 85 | CONCLUIDO | 9.0756 | 11.02 | 8.14 | 32.55 | 0.44 | 15 | 172.61 | 51.39 | 4.25 | 13 | 31.97 | 21523.17 | 81.71 | 942.28 | 36.13 | 27.17 | 4679.09 | 0.75 | 0.96 | 0.13 | 0.28 | 1 | 10 | 317.3205 | 434.1719 | 392.7351 | 317320.4728 | 434171.8701 | 2.26e-05 | 29 | 392735.1162
14 | 85 | CONCLUIDO | 9.1252 | 10.96 | 8.11 | 34.76 | 0.46 | 14 | 172.98 | 51.39 | 4.5 | 12 | 32.09 | 21568.34 | 79.77 | 942.31 | 35.4 | 27.17 | 4315.85 | 0.77 | 0.96 | 0.13 | 0.26 | 1 | 10 | 315.8222 | 432.1218 | 390.8807 | 315822.1557 | 432121.8065 | 2.2723e-05 | 29 | 390880.7078
15 | 85 | CONCLUIDO | 9.1743 | 10.9 | 8.09 | 37.32 | 0.49 | 13 | 173.35 | 51.39 | 4.75 | 8 | 32.2 | 21613.54 | 78.35 | 942.29 | 34.31 | 27.17 | 3776.4 | 0.79 | 0.96 | 0.13 | 0.23 | 1 | 10 | 314.6615 | 430.5337 | 389.4442 | 314661.4687 | 430533.7034 | 2.2845e-05 | 29 | 389444.171
16 | 85 | CONCLUIDO | 9.1992 | 10.87 | 8.06 | 37.19 | 0.51 | 13 | 173.71 | 51.39 | 5 | 3 | 32.32 | 21658.78 | 76.72 | 942.29 | 32.88 | 27.17 | 3063.52 | 0.83 | 0.97 | 0.14 | 0.2 | 1 | 10 | 313.5195 | 428.9712 | 388.0308 | 313519.4838 | 428971.1893 | 2.2907e-05 | 29 | 388030.781
17 | 85 | CONCLUIDO | 9.1966 | 10.87 | 8.06 | 37.2 | 0.53 | 13 | 174.08 | 51.39 | 5.25 | 0 | 32.44 | 21704.07 | 76.5 | 942.24 | 33.03 | 27.17 | 3136.35 | 0.82 | 0.97 | 0.14 | 0.21 | 1 | 10 | 313.4044 | 428.8137 | 387.8884 | 313404.4104 | 428813.7408 | 2.2901e-05 | 29 | 387888.3592

## RESULTADOS_2
Unnamed: 0 | Volume de calda [L] | STATUS | Capacidade operacional [ha/h] | Tempo de missao [h] | Tempo util [h] | Tempo por voo [min] | Autonomia Projetada [h] | N° Voos | MTOW [kg] | Massa Estrutura [kg] | Combustível [kg] | Abastecimentos | Massa gerador | Potência gerador [W] | Combustível consumido [L] | Calda cons [L] | Distância percorrida [km] | Distância Pulverizando [km] | RTL ACUMULADO[m] | EOC [km/km] | EOC [h/h] | Tempo de manobra [h] | Tempo rtl_rtw [h] | V pulv [m/s] | V desloc [m/s] | Preço Total por ha Simples [R$/ha] | Preço Total por ha Presumido [R$/ha] | Preço Total por ha Real [R$/ha] | Preço Total Simples [R$] | Preço Total Presumido [R$] | Prod CAPEX [ha/h/R$] | Dias Trabalhados | Preço Total Real [R$]
0 | 20 | CONCLUIDO | 8.9038 | 11.23 | 8.88 | 10.88 | 0.34 | 49 | 51.33 | 24.83 | 1 | 0 | 5.51 | 6564.78 | 41.11 | 942.59 | 57.54 | 27.17 | 15215.22 | 0.47 | 0.88 | 0.25 | 1.03 | 1 | 10 | 295.2311 | 403.9482 | 365.3959 | 295231.0551 | 403948.1542 | 3.9746e-05 | 30 | 365395.9093

## RESULTADOS_22
Unnamed: 0 | Volume de calda [L] | STATUS | Capacidade operacional [ha/h] | Tempo de missao [h] | Tempo util [h] | Tempo por voo [min] | Autonomia Projetada [h] | N° Voos | MTOW [kg] | Massa Estrutura [kg] | Combustível [kg] | Abastecimentos | Massa gerador | Potência gerador [W] | Combustível consumido [L] | Calda cons [L] | Distância percorrida [km] | Distância Pulverizando [km] | RTL ACUMULADO[m] | EOC [km/km] | EOC [h/h] | Tempo de manobra [h] | Tempo rtl_rtw [h] | V pulv [m/s] | V desloc [m/s] | Preço Total por ha Simples [R$/ha] | Preço Total por ha Presumido [R$/ha] | Preço Total por ha Real [R$/ha] | Preço Total Simples [R$] | Preço Total Presumido [R$] | Prod CAPEX [ha/h/R$] | Dias Trabalhados | Preço Total Real [R$]
0 | 120 | CONCLUIDO | 5.5535 | 18.01 | 10.15 | 5.39 | 0.08 | 113 | 232.68 | 57.72 | 1 | 111 | 53.95 | 28931.02 | 155.49 | 942.56 | 99.07 | 27.17 | 35660.25 | 0.27 | 0.77 | 0.29 | 2.29 | 1 | 10 | 594.7758 | 813.7986 | 736.1308 | 594775.8471 | 813798.5537 | 1.2033e-05 | 47 | 736130.7619
1 | 120 | CONCLUIDO | 6.1915 | 16.15 | 9.57 | 6.76 | 0.1 | 85 | 233.1 | 57.72 | 1.25 | 83 | 54.13 | 28983.75 | 145.64 | 942.62 | 80.93 | 27.17 | 26728.35 | 0.34 | 0.82 | 0.24 | 1.71 | 1 | 10 | 531.5036 | 727.2267 | 657.8212 | 531503.6178 | 727226.6981 | 1.3416e-05 | 43 | 657821.2027
2 | 120 | CONCLUIDO | 6.6627 | 15.01 | 9.2 | 8.12 | 0.11 | 68 | 233.53 | 57.72 | 1.5 | 66 | 54.31 | 29036.54 | 139.19 | 942.33 | 69.22 | 27.17 | 20959.91 | 0.39 | 0.85 | 0.22 | 1.35 | 1 | 10 | 488.4898 | 668.3733 | 604.5847 | 488489.8267 | 668373.3316 | 1.4437e-05 | 40 | 604584.7189
3 | 120 | CONCLUIDO | 6.9969 | 14.29 | 8.99 | 9.46 | 0.13 | 57 | 233.96 | 57.72 | 1.75 | 55 | 54.49 | 29089.39 | 135.01 | 942.36 | 62.66 | 27.17 | 17734.4 | 0.43 | 0.87 | 0.2 | 1.13 | 1 | 10 | 460.8274 | 630.5244 | 570.3481 | 460827.4465 | 630524.4426 | 1.5161e-05 | 38 | 570348.0747
4 | 120 | CONCLUIDO | 7.3061 | 13.69 | 8.79 | 10.99 | 0.15 | 48 | 234.39 | 57.72 | 2 | 46 | 54.67 | 29142.31 | 131.16 | 942.37 | 56.48 | 27.17 | 14686.48 | 0.48 | 0.89 | 0.18 | 0.94 | 1 | 10 | 434.6849 | 594.7551 | 537.9925 | 434684.8997 | 594755.0567 | 1.5831e-05 | 36 | 537992.4689
5 | 120 | CONCLUIDO | 7.5296 | 13.28 | 8.66 | 12.37 | 0.17 | 42 | 234.82 | 57.72 | 2.25 | 40 | 54.85 | 29195.29 | 128.29 | 942.46 | 52.24 | 27.17 | 12599.14 | 0.52 | 0.9 | 0.18 | 0.8 | 1 | 10 | 420.1674 | 574.8916 | 520.0248 | 420167.4393 | 574891.6269 | 1.6315e-05 | 35 | 520024.7769
6 | 120 | CONCLUIDO | 7.7734 | 12.86 | 8.47 | 13.74 | 0.19 | 37 | 235.25 | 57.72 | 2.5 | 35 | 55.03 | 29248.33 | 124.56 | 942.28 | 46.1 | 27.17 | 9553.49 | 0.59 | 0.92 | 0.16 | 0.62 | 1 | 10 | 405.0252 | 554.1733 | 501.2838 | 405025.1519 | 554173.2813 | 1.6843e-05 | 34 | 501283.7611
7 | 120 | CONCLUIDO | 7.6852 | 13.01 | 8.71 | 14.93 | 0.21 | 35 | 235.68 | 57.72 | 2.75 | 33 | 55.21 | 29301.44 | 127.53 | 942.32 | 55.46 | 27.17 | 14241.06 | 0.49 | 0.9 | 0.14 | 0.86 | 1 | 10 | 408.5911 | 559.0524 | 505.6972 | 408591.139 | 559052.4222 | 1.6652e-05 | 34 | 505697.2436
8 | 120 | CONCLUIDO | 7.9372 | 12.6 | 8.48 | 16.41 | 0.23 | 31 | 236.11 | 57.72 | 3 | 29 | 55.39 | 29354.61 | 123.08 | 942.29 | 46.83 | 27.17 | 9946.85 | 0.58 | 0.92 | 0.16 | 0.62 | 1 | 10 | 393.003 | 537.7241 | 486.4044 | 393003.0182 | 537724.0676 | 1.7198e-05 | 33 | 486404.4373
9 | 120 | CONCLUIDO | 8.0692 | 12.39 | 8.41 | 18.02 | 0.24 | 28 | 236.54 | 57.72 | 3.25 | 26 | 55.57 | 29407.85 | 121.19 | 942.35 | 44.66 | 27.17 | 8875.79 | 0.61 | 0.93 | 0.15 | 0.56 | 1 | 10 | 390.0716 | 533.7132 | 482.7763 | 390071.5913 | 533713.1599 | 1.7484e-05 | 33 | 482776.325
10 | 120 | CONCLUIDO | 8.1603 | 12.25 | 8.36 | 19.29 | 0.26 | 26 | 236.98 | 57.72 | 3.5 | 24 | 55.75 | 29461.15 | 119.53 | 942.31 | 43.11 | 27.17 | 8114.27 | 0.63 | 0.93 | 0.15 | 0.51 | 1 | 10 | 378.8809 | 518.4016 | 468.926 | 378880.8977 | 518401.5593 | 1.7681e-05 | 32 | 468926.042
11 | 120 | CONCLUIDO | 8.2459 | 12.13 | 8.32 | 20.81 | 0.28 | 24 | 237.41 | 57.72 | 3.75 | 22 | 55.93 | 29514.51 | 118.21 | 942.27 | 41.96 | 27.17 | 7546.44 | 0.65 | 0.94 | 0.15 | 0.47 | 1 | 10 | 377.0186 | 515.8535 | 466.6212 | 377018.6268 | 515853.5181 | 1.7867e-05 | 32 | 466621.1824
12 | 120 | CONCLUIDO | 8.3443 | 11.98 | 8.27 | 22.56 | 0.3 | 22 | 237.84 | 57.72 | 4 | 20 | 56.12 | 29567.95 | 116.46 | 942.29 | 40.3 | 27.17 | 6727.47 | 0.67 | 0.94 | 0.14 | 0.42 | 1 | 10 | 374.7683 | 512.7745 | 463.836 | 374768.2947 | 512774.5144 | 1.808e-05 | 32 | 463836.0344
13 | 120 | CONCLUIDO | 8.3891 | 11.92 | 8.25 | 23.58 | 0.32 | 21 | 238.28 | 57.72 | 4.25 | 19 | 56.3 | 29621.44 | 115.4 | 942.34 | 39.69 | 27.17 | 6426.94 | 0.68 | 0.94 | 0.14 | 0.4 | 1 | 10 | 373.594 | 511.1677 | 462.3826 | 373593.9536 | 511167.7292 | 1.8177e-05 | 32 | 462382.5985
14 | 120 | CONCLUIDO | 8.4384 | 11.85 | 8.23 | 24.69 | 0.34 | 20 | 238.71 | 57.72 | 4.5 | 18 | 56.49 | 29675.01 | 113.85 | 942.24 | 38.93 | 27.17 | 6054.07 | 0.7 | 0.95 | 0.14 | 0.38 | 1 | 10 | 363.0877 | 496.7926 | 449.3794 | 363087.7064 | 496792.6182 | 1.8284e-05 | 31 | 449379.4279
15 | 120 | CONCLUIDO | 8.5796 | 11.66 | 8.13 | 27.09 | 0.35 | 18 | 239.14 | 57.72 | 4.75 | 16 | 56.67 | 29728.63 | 111.62 | 942.29 | 35.86 | 27.17 | 4529.42 | 0.76 | 0.96 | 0.13 | 0.27 | 1 | 10 | 360.1721 | 492.8034 | 445.7709 | 360172.1074 | 492803.367 | 1.859e-05 | 31 | 445770.9053
16 | 120 | CONCLUIDO | 8.5606 | 11.68 | 8.2 | 28.93 | 0.37 | 17 | 239.58 | 57.72 | 5 | 15 | 56.86 | 29782.33 | 111.77 | 942.24 | 38.25 | 27.17 | 5726.38 | 0.71 | 0.95 | 0.13 | 0.35 | 1 | 10 | 360.5332 | 493.2975 | 446.2179 | 360533.2283 | 493297.4685 | 1.8549e-05 | 31 | 446217.8505
17 | 120 | CONCLUIDO | 8.5655 | 11.67 | 8.19 | 28.91 | 0.39 | 17 | 240.02 | 57.72 | 5.25 | 15 | 57.04 | 29836.09 | 110.75 | 942.36 | 37.9 | 27.17 | 5551.38 | 0.72 | 0.95 | 0.13 | 0.34 | 1 | 10 | 359.8264 | 492.3304 | 445.3431 | 359826.4141 | 492330.3741 | 1.8559e-05 | 31 | 445343.0542
18 | 120 | CONCLUIDO | 8.6236 | 11.6 | 8.16 | 30.59 | 0.41 | 16 | 240.45 | 57.72 | 5.5 | 14 | 57.23 | 29890.04 | 109.38 | 942.3 | 36.85 | 27.17 | 5034.91 | 0.74 | 0.96 | 0.13 | 0.31 | 1 | 10 | 358.383 | 490.3554 | 443.5566 | 358382.9779 | 490355.4011 | 1.8685e-05 | 31 | 443556.5699
19 | 120 | CONCLUIDO | 8.6703 | 11.53 | 8.14 | 32.57 | 0.42 | 15 | 240.89 | 57.72 | 5.75 | 13 | 57.42 | 29943.94 | 108.18 | 942.31 | 36.2 | 27.17 | 4714.64 | 0.75 | 0.96 | 0.13 | 0.29 | 1 | 10 | 357.1798 | 488.7091 | 442.0674 | 357179.7804 | 488709.1333 | 1.8787e-05 | 31 | 442067.4195
20 | 120 | CONCLUIDO | 8.7292 | 11.46 | 8.11 | 34.75 | 0.44 | 14 | 241.33 | 57.72 | 6 | 12 | 57.6 | 29997.9 | 106.92 | 942.25 | 35.21 | 27.17 | 4222.7 | 0.77 | 0.96 | 0.13 | 0.26 | 1 | 10 | 346.8493 | 474.5746 | 429.2818 | 346849.3293 | 474574.5543 | 1.8914e-05 | 30 | 429281.8249
21 | 120 | CONCLUIDO | 8.7245 | 11.46 | 8.12 | 34.78 | 0.46 | 14 | 241.77 | 57.72 | 6.25 | 12 | 57.79 | 30051.93 | 105.62 | 942.24 | 35.51 | 27.17 | 4370.73 | 0.77 | 0.96 | 0.13 | 0.26 | 1 | 10 | 346.0918 | 473.538 | 428.3442 | 346091.7555 | 473538.0083 | 1.8904e-05 | 30 | 428344.2054
22 | 120 | CONCLUIDO | 8.8015 | 11.36 | 8.06 | 37.2 | 0.48 | 13 | 242.2 | 57.72 | 6.5 | 11 | 57.98 | 30106.03 | 104.24 | 942.27 | 33.47 | 27.17 | 3356.29 | 0.81 | 0.97 | 0.13 | 0.21 | 1 | 10 | 344.5041 | 471.3657 | 426.3792 | 344504.0683 | 471365.6647 | 1.9071e-05 | 30 | 426379.1872
23 | 120 | CONCLUIDO | 8.8088 | 11.35 | 8.1 | 40.48 | 0.49 | 12 | 242.64 | 57.72 | 6.75 | 10 | 58.17 | 30160.2 | 103.16 | 942.31 | 34.95 | 27.17 | 4104.75 | 0.78 | 0.96 | 0.13 | 0.24 | 1 | 10 | 343.8234 | 470.4344 | 425.5368 | 343823.4107 | 470434.3589 | 1.9087e-05 | 30 | 425536.7639
24 | 120 | CONCLUIDO | 8.8196 | 11.34 | 8.08 | 40.41 | 0.51 | 12 | 243.08 | 57.72 | 7 | 10 | 58.36 | 30214.44 | 101.92 | 942.31 | 34.49 | 27.17 | 3871.15 | 0.79 | 0.96 | 0.13 | 0.23 | 1 | 10 | 342.9444 | 469.2316 | 424.4488 | 342944.3915 | 469231.646 | 1.911e-05 | 30 | 424448.8363
25 | 120 | CONCLUIDO | 8.8677 | 11.28 | 8.07 | 44 | 0.53 | 11 | 243.52 | 57.72 | 7.25 | 9 | 58.55 | 30268.74 | 100.58 | 942.3 | 33.92 | 27.17 | 3591.72 | 0.8 | 0.97 | 0.13 | 0.21 | 1 | 10 | 341.7165 | 467.5516 | 422.9291 | 341716.5157 | 467551.6122 | 1.9214e-05 | 30 | 422929.1426
26 | 120 | CONCLUIDO | 8.8788 | 11.26 | 8.05 | 43.92 | 0.55 | 11 | 243.96 | 57.72 | 7.5 | 9 | 58.74 | 30323.11 | 99.6 | 942.24 | 33.53 | 27.17 | 3397.72 | 0.81 | 0.97 | 0.12 | 0.2 | 1 | 10 | 341.0029 | 466.5752 | 422.0459 | 341002.8679 | 466575.1678 | 1.9238e-05 | 30 | 422045.8886
27 | 120 | CONCLUIDO | 8.9354 | 11.19 | 8.03 | 48.16 | 0.56 | 10 | 244.41 | 57.72 | 7.75 | 8 | 58.93 | 30377.55 | 97.43 | 942.24 | 32.64 | 27.17 | 2956.21 | 0.83 | 0.97 | 0.12 | 0.17 | 1 | 10 | 339.2102 | 464.1224 | 419.8272 | 339210.2375 | 464122.4119 | 1.9361e-05 | 30 | 419827.2203
28 | 120 | CONCLUIDO | 8.9517 | 11.17 | 8.01 | 48.04 | 0.58 | 10 | 244.85 | 57.72 | 8 | 8 | 59.12 | 30432.06 | 96.76 | 942.25 | 31.93 | 27.17 | 2600.92 | 0.85 | 0.97 | 0.12 | 0.15 | 1 | 10 | 338.654 | 463.3613 | 419.1388 | 338653.9803 | 463361.3162 | 1.9396e-05 | 30 | 419138.7626
29 | 120 | CONCLUIDO | 8.9109 | 11.22 | 8.06 | 48.35 | 0.6 | 10 | 245.29 | 57.72 | 8.25 | 5 | 59.32 | 30486.64 | 95.37 | 942.24 | 33.6 | 27.17 | 3436.5 | 0.81 | 0.97 | 0.13 | 0.2 | 1 | 10 | 338.177 | 462.7087 | 418.5484 | 338177.0097 | 462708.704 | 1.9308e-05 | 30 | 418548.4347
30 | 120 | CONCLUIDO | 8.9814 | 11.13 | 8.02 | 53.44 | 0.62 | 9 | 245.73 | 57.72 | 8.5 | 2 | 59.51 | 30541.29 | 93.41 | 942.26 | 32.16 | 27.17 | 2721.17 | 0.84 | 0.97 | 0.13 | 0.16 | 1 | 10 | 327.4266 | 447.9995 | 405.2431 | 327426.6121 | 447999.5358 | 1.9461e-05 | 29 | 405243.0888
31 | 120 | CONCLUIDO | 8.9838 | 11.13 | 8.01 | 53.41 | 0.63 | 9 | 246.18 | 57.72 | 8.75 | 1 | 59.7 | 30596.01 | 93.55 | 942.26 | 31.96 | 27.17 | 2621.26 | 0.85 | 0.97 | 0.13 | 0.16 | 1 | 10 | 327.482 | 448.0753 | 405.3117 | 327482.0145 | 448075.3397 | 1.9466e-05 | 29 | 405311.6582
32 | 120 | CONCLUIDO | 8.9823 | 11.13 | 8.01 | 53.43 | 0.65 | 9 | 246.62 | 57.72 | 9 | 0 | 59.9 | 30650.8 | 93.71 | 942.26 | 31.94 | 27.17 | 2615.41 | 0.85 | 0.97 | 0.13 | 0.16 | 1 | 10 | 327.59 | 448.2231 | 405.4453 | 327589.9877 | 448223.0734 | 1.9463e-05 | 29 | 405445.2924

## RESULTADOS_27
Unnamed: 0 | Volume de calda [L] | STATUS | Capacidade operacional [ha/h] | Tempo de missao [h] | Tempo util [h] | Tempo por voo [min] | Autonomia Projetada [h] | N° Voos | MTOW [kg] | Massa Estrutura [kg] | Combustível [kg] | Abastecimentos | Massa gerador | Potência gerador [W] | Combustível consumido [L] | Calda cons [L] | Distância percorrida [km] | Distância Pulverizando [km] | RTL ACUMULADO[m] | EOC [km/km] | EOC [h/h] | Tempo de manobra [h] | Tempo rtl_rtw [h] | V pulv [m/s] | V desloc [m/s] | Preço Total por ha Simples [R$/ha] | Preço Total por ha Presumido [R$/ha] | Preço Total por ha Real [R$/ha] | Preço Total Simples [R$] | Preço Total Presumido [R$] | Prod CAPEX [ha/h/R$] | Dias Trabalhados | Preço Total Real [R$]
0 | 145 | CONCLUIDO | 4.7924 | 20.87 | 10.64 | 4.73 | 0.06 | 135 | 285.18 | 61.2 | 1 | 133 | 77.98 | 35406.83 | 186.42 | 942.77 | 114.44 | 27.17 | 43235.36 | 0.24 | 0.73 | 0.32 | 2.78 | 1 | 10 | 733.4953 | 1003.6007 | 907.8185 | 733495.3497 | 1003600.697 | 9.6208e-06 | 55 | 907818.455
1 | 145 | CONCLUIDO | 5.4847 | 18.23 | 9.89 | 5.94 | 0.08 | 100 | 285.68 | 61.2 | 1.25 | 98 | 78.24 | 35468.6 | 172.48 | 942.49 | 90.88 | 27.17 | 31629.76 | 0.3 | 0.79 | 0.27 | 2.04 | 1 | 10 | 625.1098 | 855.3027 | 773.6738 | 625109.7508 | 855302.739 | 1.1011e-05 | 48 | 773673.846
2 | 145 | CONCLUIDO | 5.9788 | 16.73 | 9.47 | 7.1 | 0.09 | 80 | 286.19 | 61.2 | 1.5 | 78 | 78.49 | 35530.47 | 164.3 | 942.63 | 77.58 | 27.17 | 25077.86 | 0.35 | 0.82 | 0.24 | 1.61 | 1 | 10 | 564.9756 | 773.0245 | 699.2482 | 564975.5914 | 773024.5292 | 1.2003e-05 | 44 | 699248.153
3 | 145 | CONCLUIDO | 6.3857 | 15.66 | 9.15 | 8.32 | 0.11 | 66 | 286.69 | 61.2 | 1.75 | 64 | 78.74 | 35592.57 | 158.18 | 942.52 | 67.71 | 27.17 | 20214.68 | 0.4 | 0.85 | 0.21 | 1.3 | 1 | 10 | 521.4746 | 713.5045 | 645.4086 | 521474.551 | 713504.4865 | 1.2819e-05 | 41 | 645408.6197
4 | 145 | CONCLUIDO | 6.663 | 15.01 | 8.99 | 9.46 | 0.12 | 57 | 287.19 | 61.2 | 2 | 55 | 78.99 | 35654.65 | 154.66 | 942.35 | 62.62 | 27.17 | 17715.1 | 0.43 | 0.87 | 0.2 | 1.13 | 1 | 10 | 503.0242 | 688.2599 | 622.5733 | 503024.1975 | 688259.8989 | 1.3376e-05 | 40 | 622573.3402
5 | 145 | CONCLUIDO | 6.8996 | 14.49 | 8.85 | 10.62 | 0.14 | 50 | 287.7 | 61.2 | 2.25 | 48 | 79.25 | 35716.83 | 151.53 | 942.28 | 58.28 | 27.17 | 15577.81 | 0.47 | 0.88 | 0.19 | 1 | 1 | 10 | 477.4423 | 653.2576 | 590.9116 | 477442.254 | 653257.5551 | 1.3851e-05 | 38 | 590911.5709
6 | 145 | CONCLUIDO | 7.1286 | 14.03 | 8.71 | 11.87 | 0.15 | 44 | 288.2 | 61.2 | 2.5 | 42 | 79.5 | 35779.11 | 148.4 | 942.38 | 53.87 | 27.17 | 13404.66 | 0.5 | 0.9 | 0.18 | 0.85 | 1 | 10 | 461.5083 | 631.456 | 571.1907 | 461508.2875 | 631455.9992 | 1.4311e-05 | 37 | 571190.7249
7 | 145 | CONCLUIDO | 7.336 | 13.63 | 8.58 | 13.2 | 0.17 | 39 | 288.71 | 61.2 | 2.75 | 37 | 79.76 | 35841.5 | 145.62 | 942.56 | 49.68 | 27.17 | 11330.65 | 0.55 | 0.91 | 0.17 | 0.73 | 1 | 10 | 446.6359 | 611.107 | 552.7838 | 446635.9147 | 611106.9627 | 1.4727e-05 | 36 | 552783.7719
8 | 145 | CONCLUIDO | 7.5446 | 13.25 | 8.42 | 14.43 | 0.18 | 35 | 289.21 | 61.2 | 3 | 33 | 80.02 | 35903.99 | 142.07 | 942.38 | 44.81 | 27.17 | 8918.95 | 0.61 | 0.93 | 0.15 | 0.57 | 1 | 10 | 431.4667 | 590.3517 | 534.0094 | 431466.6602 | 590351.7194 | 1.5146e-05 | 35 | 534009.3799
9 | 145 | CONCLUIDO | 7.5083 | 13.32 | 8.59 | 15.62 | 0.2 | 33 | 289.72 | 61.2 | 3.25 | 31 | 80.27 | 35966.59 | 144.62 | 942.3 | 50.45 | 27.17 | 11748.95 | 0.54 | 0.91 | 0.17 | 0.74 | 1 | 10 | 434.1301 | 593.9959 | 537.3058 | 434130.0828 | 593995.9317 | 1.5073e-05 | 35 | 537305.7937
10 | 145 | CONCLUIDO | 7.679 | 13.02 | 8.46 | 16.91 | 0.21 | 30 | 290.23 | 61.2 | 3.5 | 28 | 80.53 | 36029.29 | 141.49 | 942.3 | 46.16 | 27.17 | 9618.33 | 0.59 | 0.92 | 0.16 | 0.6 | 1 | 10 | 420.0875 | 574.7822 | 519.9258 | 420087.4825 | 574782.2265 | 1.5416e-05 | 34 | 519925.8175
11 | 145 | CONCLUIDO | 7.7678 | 12.87 | 8.42 | 18.03 | 0.23 | 28 | 290.74 | 61.2 | 3.75 | 26 | 80.79 | 36092.1 | 140.27 | 942.29 | 44.74 | 27.17 | 8919.55 | 0.61 | 0.93 | 0.15 | 0.56 | 1 | 10 | 417.8841 | 571.7675 | 517.1988 | 417884.1229 | 571767.4928 | 1.5594e-05 | 34 | 517198.8057
12 | 145 | CONCLUIDO | 7.8606 | 12.72 | 8.37 | 19.32 | 0.24 | 26 | 291.25 | 61.2 | 4 | 24 | 81.05 | 36155.02 | 138.73 | 942.34 | 43.34 | 27.17 | 8230.02 | 0.63 | 0.93 | 0.15 | 0.52 | 1 | 10 | 415.4393 | 568.4224 | 514.173 | 415439.3214 | 568422.4074 | 1.578e-05 | 34 | 514172.9706
13 | 145 | CONCLUIDO | 7.9095 | 12.64 | 8.35 | 20.03 | 0.26 | 25 | 291.76 | 61.2 | 4.25 | 23 | 81.31 | 36218.04 | 137.79 | 942.33 | 42.58 | 27.17 | 7852.45 | 0.64 | 0.93 | 0.15 | 0.49 | 1 | 10 | 405.0837 | 554.2533 | 501.3562 | 405083.6542 | 554253.3267 | 1.5878e-05 | 33 | 501356.1671
14 | 145 | CONCLUIDO | 8.0036 | 12.49 | 8.31 | 21.67 | 0.27 | 23 | 292.27 | 61.2 | 4.5 | 21 | 81.57 | 36281.16 | 136.51 | 942.24 | 41.44 | 27.17 | 7295.2 | 0.66 | 0.94 | 0.14 | 0.45 | 1 | 10 | 402.9001 | 551.2658 | 498.6537 | 402900.1491 | 551265.7587 | 1.6067e-05 | 33 | 498653.7284
15 | 145 | CONCLUIDO | 8.0602 | 12.41 | 8.27 | 22.56 | 0.29 | 22 | 292.79 | 61.2 | 4.75 | 20 | 81.84 | 36344.4 | 135.31 | 942.35 | 40.37 | 27.17 | 6764.31 | 0.67 | 0.94 | 0.14 | 0.42 | 1 | 10 | 401.2984 | 549.0742 | 496.6713 | 401298.4122 | 549074.1916 | 1.6181e-05 | 33 | 496671.3214
16 | 145 | CONCLUIDO | 8.1061 | 12.34 | 8.26 | 23.59 | 0.3 | 21 | 293.3 | 61.2 | 5 | 19 | 82.1 | 36407.75 | 134.4 | 942.36 | 39.76 | 27.17 | 6461.29 | 0.68 | 0.94 | 0.14 | 0.4 | 1 | 10 | 400.0899 | 547.4206 | 495.1755 | 400089.8636 | 547420.6021 | 1.6273e-05 | 33 | 495175.5482
17 | 145 | CONCLUIDO | 8.1585 | 12.26 | 8.23 | 24.69 | 0.32 | 20 | 293.81 | 61.2 | 5.25 | 18 | 82.36 | 36471.2 | 133.03 | 942.24 | 38.97 | 27.17 | 6073.58 | 0.7 | 0.95 | 0.14 | 0.38 | 1 | 10 | 389.4687 | 532.8883 | 482.0302 | 389468.7237 | 532888.2899 | 1.6378e-05 | 32 | 482030.1794
18 | 145 | CONCLUIDO | 8.312 | 12.03 | 8.11 | 27.04 | 0.33 | 18 | 294.33 | 61.2 | 5.5 | 16 | 82.63 | 36534.76 | 130.36 | 942.24 | 35.06 | 27.17 | 4128.18 | 0.77 | 0.96 | 0.13 | 0.26 | 1 | 10 | 385.7048 | 527.7384 | 477.3718 | 385704.8311 | 527738.3659 | 1.6686e-05 | 32 | 477371.757
19 | 145 | CONCLUIDO | 8.1978 | 12.2 | 8.28 | 27.6 | 0.35 | 18 | 294.84 | 61.2 | 5.75 | 16 | 82.9 | 36598.44 | 133.06 | 942.29 | 41.01 | 27.17 | 7101.78 | 0.66 | 0.94 | 0.14 | 0.43 | 1 | 10 | 389.0777 | 532.3532 | 481.5462 | 389077.6533 | 532353.2102 | 1.6457e-05 | 32 | 481546.167
20 | 145 | CONCLUIDO | 8.298 | 12.05 | 8.19 | 28.89 | 0.36 | 17 | 295.36 | 61.2 | 6 | 15 | 83.16 | 36662.22 | 130.43 | 942.24 | 37.78 | 27.17 | 5494.51 | 0.72 | 0.95 | 0.13 | 0.33 | 1 | 10 | 386.0235 | 528.1743 | 477.7661 | 386023.4633 | 528174.3326 | 1.6658e-05 | 32 | 477766.1156
21 | 145 | CONCLUIDO | 8.3494 | 11.98 | 8.17 | 30.62 | 0.38 | 16 | 295.88 | 61.2 | 6.25 | 14 | 83.43 | 36726.12 | 129.52 | 942.27 | 37 | 27.17 | 5106.06 | 0.73 | 0.96 | 0.14 | 0.31 | 1 | 10 | 384.8071 | 526.5101 | 476.2607 | 384807.1445 | 526510.1116 | 1.6762e-05 | 32 | 476260.7255
22 | 145 | CONCLUIDO | 8.3521 | 11.97 | 8.16 | 30.61 | 0.39 | 16 | 296.4 | 61.2 | 6.5 | 14 | 83.7 | 36790.13 | 128.68 | 942.32 | 36.9 | 27.17 | 5056.06 | 0.74 | 0.96 | 0.13 | 0.31 | 1 | 10 | 384.2153 | 525.7003 | 475.5282 | 384215.2745 | 525700.2889 | 1.6767e-05 | 32 | 475528.1911
23 | 145 | CONCLUIDO | 8.399 | 11.91 | 8.15 | 32.59 | 0.4 | 15 | 296.92 | 61.2 | 6.75 | 13 | 83.97 | 36854.25 | 127.92 | 942.24 | 36.52 | 27.17 | 4871.09 | 0.74 | 0.96 | 0.13 | 0.3 | 1 | 10 | 383.1789 | 524.2822 | 474.2455 | 383178.8645 | 524282.2271 | 1.6861e-05 | 32 | 474245.4672
24 | 145 | CONCLUIDO | 8.4626 | 11.82 | 8.11 | 34.77 | 0.42 | 14 | 297.44 | 61.2 | 7 | 12 | 84.24 | 36918.48 | 126.47 | 942.24 | 35.3 | 27.17 | 4268.38 | 0.77 | 0.96 | 0.13 | 0.26 | 1 | 10 | 372.4752 | 509.637 | 460.998 | 372475.2296 | 509637.0416 | 1.6989e-05 | 31 | 460997.9976
25 | 145 | CONCLUIDO | 8.4541 | 11.83 | 8.12 | 34.82 | 0.43 | 14 | 297.96 | 61.2 | 7.25 | 12 | 84.51 | 36982.83 | 126.19 | 942.24 | 35.71 | 27.17 | 4474.56 | 0.76 | 0.96 | 0.13 | 0.27 | 1 | 10 | 372.4012 | 509.5358 | 460.9064 | 372401.241 | 509535.8071 | 1.6972e-05 | 31 | 460906.4248
26 | 145 | CONCLUIDO | 8.5223 | 11.73 | 8.08 | 37.31 | 0.45 | 13 | 298.48 | 61.2 | 7.5 | 11 | 84.79 | 37047.29 | 124.77 | 942.29 | 34.36 | 27.17 | 3801.73 | 0.79 | 0.96 | 0.13 | 0.23 | 1 | 10 | 370.7033 | 507.2126 | 458.8049 | 370703.2589 | 507212.5531 | 1.7109e-05 | 31 | 458804.8989
27 | 145 | CONCLUIDO | 8.5466 | 11.7 | 8.05 | 37.16 | 0.46 | 13 | 299.01 | 61.2 | 7.75 | 11 | 85.06 | 37111.87 | 123.5 | 942.24 | 33.13 | 27.17 | 3189 | 0.82 | 0.97 | 0.13 | 0.2 | 1 | 10 | 369.5973 | 505.6993 | 457.4361 | 369597.2936 | 505699.3225 | 1.7157e-05 | 31 | 457436.0889
28 | 145 | CONCLUIDO | 8.4826 | 11.79 | 8.14 | 37.57 | 0.48 | 13 | 299.53 | 61.2 | 8 | 11 | 85.33 | 37176.68 | 123.8 | 942.24 | 36.58 | 27.17 | 4911.56 | 0.74 | 0.96 | 0.12 | 0.29 | 1 | 10 | 370.5851 | 507.0509 | 458.6587 | 370585.1216 | 507050.9125 | 1.7029e-05 | 31 | 458658.685
29 | 145 | CONCLUIDO | 8.5596 | 11.68 | 8.09 | 40.43 | 0.49 | 12 | 300.06 | 61.2 | 8.25 | 10 | 85.61 | 37241.49 | 122.55 | 942.26 | 34.64 | 27.17 | 3945.93 | 0.78 | 0.96 | 0.13 | 0.23 | 1 | 10 | 368.9109 | 504.7601 | 456.5865 | 368910.8604 | 504760.1144 | 1.7183e-05 | 31 | 456586.5175
30 | 145 | CONCLUIDO | 8.5651 | 11.68 | 8.08 | 40.4 | 0.5 | 12 | 300.59 | 61.2 | 8.5 | 10 | 85.89 | 37306.42 | 121.58 | 942.24 | 34.31 | 27.17 | 3784.9 | 0.79 | 0.97 | 0.13 | 0.23 | 1 | 10 | 368.2243 | 503.8207 | 455.7368 | 368224.2877 | 503820.7153 | 1.7195e-05 | 31 | 455736.7733
31 | 145 | CONCLUIDO | 8.6168 | 11.61 | 8.06 | 43.98 | 0.52 | 11 | 301.11 | 61.2 | 8.75 | 9 | 86.16 | 37371.47 | 120.63 | 942.32 | 33.82 | 27.17 | 3540.87 | 0.8 | 0.97 | 0.13 | 0.21 | 1 | 10 | 367.0698 | 502.2411 | 454.3079 | 367069.8091 | 502241.1067 | 1.7298e-05 | 31 | 454307.9204
32 | 145 | CONCLUIDO | 8.6221 | 11.6 | 8.06 | 43.94 | 0.53 | 11 | 301.64 | 61.2 | 9 | 9 | 86.44 | 37436.63 | 119.92 | 942.39 | 33.52 | 27.17 | 3393.23 | 0.81 | 0.97 | 0.13 | 0.2 | 1 | 10 | 366.5683 | 501.5549 | 453.6872 | 366568.2946 | 501554.9126 | 1.7309e-05 | 31 | 453687.2156
33 | 145 | CONCLUIDO | 8.6192 | 11.6 | 8.06 | 43.96 | 0.55 | 11 | 302.17 | 61.2 | 9.25 | 9 | 86.72 | 37501.91 | 118.75 | 942.24 | 33.79 | 27.17 | 3528.31 | 0.8 | 0.97 | 0.12 | 0.21 | 1 | 10 | 365.8586 | 500.5839 | 452.8089 | 365858.6378 | 500583.9288 | 1.7303e-05 | 31 | 452808.9012
34 | 145 | CONCLUIDO | 8.6831 | 11.52 | 8.03 | 48.17 | 0.56 | 10 | 302.7 | 61.2 | 9.5 | 8 | 87 | 37567.32 | 117.88 | 942.42 | 32.66 | 27.17 | 2966.12 | 0.83 | 0.97 | 0.13 | 0.17 | 1 | 10 | 355.6325 | 486.5921 | 440.1524 | 355632.5197 | 486592.1028 | 1.7431e-05 | 30 | 440152.4355
35 | 145 | CONCLUIDO | 8.7079 | 11.48 | 8 | 47.98 | 0.57 | 10 | 303.23 | 61.2 | 9.75 | 8 | 87.28 | 37632.84 | 116.49 | 942.36 | 31.54 | 27.17 | 2408.83 | 0.86 | 0.98 | 0.12 | 0.14 | 1 | 10 | 354.4841 | 485.0208 | 438.7311 | 354484.1091 | 485020.7968 | 1.7481e-05 | 30 | 438731.0926
36 | 145 | CONCLUIDO | 8.6559 | 11.55 | 8.06 | 48.39 | 0.59 | 10 | 303.76 | 61.2 | 10 | 8 | 87.57 | 37698.48 | 116.61 | 942.3 | 34.1 | 27.17 | 3686.66 | 0.8 | 0.97 | 0.12 | 0.21 | 1 | 10 | 364.1501 | 498.2462 | 450.6943 | 364150.113 | 498246.2498 | 1.7377e-05 | 31 | 450694.327
37 | 145 | CONCLUIDO | 8.7247 | 11.46 | 8.03 | 53.52 | 0.6 | 9 | 304.3 | 61.2 | 10.25 | 7 | 87.85 | 37764.25 | 114.26 | 942.24 | 32.75 | 27.17 | 3020.37 | 0.83 | 0.97 | 0.12 | 0.17 | 1 | 10 | 352.972 | 482.9519 | 436.8596 | 352972.0248 | 482951.8964 | 1.7515e-05 | 30 | 436859.6452
38 | 145 | CONCLUIDO | 8.7307 | 11.45 | 8.02 | 53.46 | 0.61 | 9 | 304.83 | 61.2 | 10.5 | 7 | 88.13 | 37830.13 | 114.02 | 942.24 | 32.47 | 27.17 | 2877.25 | 0.84 | 0.97 | 0.12 | 0.17 | 1 | 10 | 352.7532 | 482.6525 | 436.5888 | 352753.1747 | 482652.4559 | 1.7527e-05 | 30 | 436588.783
39 | 145 | CONCLUIDO | 8.7279 | 11.46 | 8.02 | 53.49 | 0.63 | 9 | 305.37 | 61.2 | 10.75 | 7 | 88.42 | 37896.14 | 113.88 | 942.28 | 32.62 | 27.17 | 2951.3 | 0.83 | 0.97 | 0.12 | 0.17 | 1 | 10 | 352.692 | 482.5688 | 436.5131 | 352692.0439 | 482568.8142 | 1.7521e-05 | 30 | 436513.1238
40 | 145 | CONCLUIDO | 8.7351 | 11.45 | 8.01 | 53.43 | 0.64 | 9 | 305.9 | 61.2 | 11 | 7 | 88.7 | 37962.28 | 112.9 | 942.24 | 32.29 | 27.17 | 2786.55 | 0.84 | 0.97 | 0.12 | 0.16 | 1 | 10 | 352.0013 | 481.6237 | 435.6582 | 352001.2828 | 481623.6843 | 1.7536e-05 | 30 | 435658.1958
41 | 145 | CONCLUIDO | 8.736 | 11.45 | 8.01 | 53.42 | 0.65 | 9 | 306.44 | 61.2 | 11.25 | 7 | 88.99 | 38028.53 | 111.42 | 942.24 | 32.22 | 27.17 | 2751.57 | 0.84 | 0.97 | 0.12 | 0.16 | 1 | 10 | 351.071 | 480.3509 | 434.5068 | 351071.0156 | 480350.8517 | 1.7538e-05 | 30 | 434506.8406
42 | 145 | CONCLUIDO | 8.8026 | 11.36 | 7.98 | 59.85 | 0.67 | 8 | 306.98 | 61.2 | 11.5 | 5 | 89.28 | 38094.91 | 110.17 | 942.24 | 30.97 | 27.17 | 2134.61 | 0.88 | 0.98 | 0.13 | 0.13 | 1 | 10 | 349.6551 | 478.4136 | 432.7544 | 349655.117 | 478413.5567 | 1.7671e-05 | 30 | 432754.4383
43 | 145 | CONCLUIDO | 8.808 | 11.35 | 7.97 | 59.8 | 0.68 | 8 | 307.52 | 61.2 | 11.75 | 3 | 89.57 | 38161.42 | 109.83 | 942.24 | 30.88 | 27.17 | 2087.15 | 0.88 | 0.98 | 0.12 | 0.12 | 1 | 10 | 349.384 | 478.0426 | 432.4189 | 349384.0066 | 478042.6115 | 1.7682e-05 | 30 | 432418.8956
44 | 145 | CONCLUIDO | 8.7921 | 11.37 | 7.99 | 59.95 | 0.69 | 8 | 308.06 | 61.2 | 12 | 2 | 89.86 | 38228.06 | 110.12 | 942.28 | 31.47 | 27.17 | 2384.54 | 0.86 | 0.98 | 0.12 | 0.14 | 1 | 10 | 349.7308 | 478.5171 | 432.8481 | 349730.8287 | 478517.1489 | 1.765e-05 | 30 | 432848.1438
45 | 145 | CONCLUIDO | 8.7895 | 11.38 | 8 | 59.98 | 0.71 | 8 | 308.6 | 61.2 | 12.25 | 0 | 90.15 | 38294.82 | 109.97 | 942.24 | 31.42 | 27.17 | 2360.36 | 0.86 | 0.98 | 0.13 | 0.14 | 1 | 10 | 349.6742 | 478.4396 | 432.778 | 349674.1612 | 478439.6139 | 1.7645e-05 | 30 | 432778.0087

## RESULTADOS_11
Unnamed: 0 | Volume de calda [L] | STATUS | Capacidade operacional [ha/h] | Tempo de missao [h] | Tempo util [h] | Tempo por voo [min] | Autonomia Projetada [h] | N° Voos | MTOW [kg] | Massa Estrutura [kg] | Combustível [kg] | Abastecimentos | Massa gerador | Potência gerador [W] | Combustível consumido [L] | Calda cons [L] | Distância percorrida [km] | Distância Pulverizando [km] | RTL ACUMULADO[m] | EOC [km/km] | EOC [h/h] | Tempo de manobra [h] | Tempo rtl_rtw [h] | V pulv [m/s] | V desloc [m/s] | Preço Total por ha Simples [R$/ha] | Preço Total por ha Presumido [R$/ha] | Preço Total por ha Real [R$/ha] | Preço Total Simples [R$] | Preço Total Presumido [R$] | Prod CAPEX [ha/h/R$] | Dias Trabalhados | Preço Total Real [R$]
0 | 65 | CONCLUIDO | 7.5022 | 13.33 | 9.24 | 7.92 | 0.13 | 70 | 133.21 | 46.47 | 1 | 68 | 20.75 | 16663.42 | 95.55 | 942.39 | 70.73 | 27.17 | 21705.21 | 0.38 | 0.84 | 0.22 | 1.39 | 1 | 10 | 392.091 | 536.4761 | 485.2756 | 392090.9603 | 536476.1498 | 2.0817e-05 | 35 | 485275.619
1 | 65 | CONCLUIDO | 7.9833 | 12.53 | 8.9 | 10.08 | 0.17 | 53 | 133.55 | 46.47 | 1.25 | 51 | 20.83 | 16704.7 | 90.27 | 942.38 | 60.08 | 27.17 | 16463.1 | 0.45 | 0.88 | 0.19 | 1.05 | 1 | 10 | 365.5369 | 500.1436 | 452.4106 | 365536.8504 | 500143.6451 | 2.2152e-05 | 33 | 452410.6376
2 | 65 | CONCLUIDO | 8.3056 | 12.04 | 8.69 | 12.12 | 0.2 | 43 | 133.88 | 46.47 | 1.5 | 41 | 20.91 | 16746.01 | 86.37 | 942.38 | 53.37 | 27.17 | 13159.8 | 0.51 | 0.9 | 0.18 | 0.83 | 1 | 10 | 351.121 | 480.4192 | 434.5687 | 351120.9821 | 480419.218 | 2.3046e-05 | 32 | 434568.6821
3 | 65 | CONCLUIDO | 8.6203 | 11.6 | 8.47 | 14.52 | 0.23 | 35 | 134.22 | 46.47 | 1.75 | 33 | 21 | 16787.35 | 82.37 | 942.25 | 46.7 | 27.17 | 9862.18 | 0.58 | 0.92 | 0.15 | 0.61 | 1 | 10 | 337.097 | 461.231 | 417.2117 | 337096.9897 | 461230.973 | 2.3919e-05 | 31 | 417211.7362
4 | 65 | CONCLUIDO | 8.7319 | 11.45 | 8.46 | 16.91 | 0.26 | 30 | 134.55 | 46.47 | 2 | 28 | 21.09 | 16828.84 | 80.55 | 942.38 | 46.14 | 27.17 | 9609.95 | 0.59 | 0.92 | 0.15 | 0.6 | 1 | 10 | 326.278 | 446.4279 | 403.8215 | 326277.9635 | 446427.904 | 2.4229e-05 | 30 | 403821.4514
5 | 65 | CONCLUIDO | 8.8838 | 11.26 | 8.37 | 19.31 | 0.29 | 26 | 134.89 | 46.47 | 2.25 | 24 | 21.17 | 16870.25 | 77.61 | 942.37 | 43.44 | 27.17 | 8277.77 | 0.63 | 0.93 | 0.15 | 0.51 | 1 | 10 | 323.3984 | 442.4879 | 400.2575 | 323398.3522 | 442487.8928 | 2.465e-05 | 30 | 400257.4693
6 | 65 | CONCLUIDO | 9.0079 | 11.1 | 8.29 | 21.64 | 0.33 | 23 | 135.22 | 46.47 | 2.5 | 21 | 21.26 | 16911.68 | 75.34 | 942.26 | 41.05 | 27.17 | 7097.54 | 0.66 | 0.94 | 0.14 | 0.44 | 1 | 10 | 312.2845 | 427.2815 | 386.5023 | 312284.529 | 427281.4696 | 2.4995e-05 | 29 | 386502.3258
7 | 65 | CONCLUIDO | 9.1292 | 10.95 | 8.23 | 24.69 | 0.36 | 20 | 135.56 | 46.47 | 2.75 | 18 | 21.34 | 16953.14 | 72.56 | 942.3 | 38.89 | 27.17 | 6030.57 | 0.7 | 0.95 | 0.14 | 0.38 | 1 | 10 | 309.8675 | 423.9743 | 383.5108 | 309867.4633 | 423974.3337 | 2.5331e-05 | 29 | 383510.8183
8 | 65 | CONCLUIDO | 9.2008 | 10.87 | 8.2 | 27.33 | 0.39 | 18 | 135.9 | 46.47 | 3 | 16 | 21.43 | 16994.64 | 70.19 | 942.29 | 38.36 | 27.17 | 5775.65 | 0.71 | 0.95 | 0.13 | 0.35 | 1 | 10 | 308.0443 | 421.4798 | 381.2544 | 308044.3022 | 421479.8042 | 2.553e-05 | 29 | 381254.3633
9 | 65 | CONCLUIDO | 9.2284 | 10.84 | 8.19 | 28.92 | 0.42 | 17 | 136.23 | 46.47 | 3.25 | 8 | 21.52 | 17036.16 | 67.96 | 942.24 | 37.71 | 27.17 | 5459.73 | 0.72 | 0.95 | 0.14 | 0.34 | 1 | 10 | 306.5742 | 419.4683 | 379.4349 | 306574.1811 | 419468.3197 | 2.5607e-05 | 29 | 379434.852
10 | 65 | CONCLUIDO | 9.2762 | 10.78 | 8.16 | 30.62 | 0.45 | 16 | 136.57 | 46.47 | 3.5 | 2 | 21.6 | 17077.72 | 67.63 | 942.4 | 36.47 | 27.17 | 4841.12 | 0.75 | 0.96 | 0.15 | 0.31 | 1 | 10 | 306.1097 | 418.8327 | 378.8599 | 306109.6531 | 418832.732 | 2.5739e-05 | 29 | 378859.9239
11 | 65 | CONCLUIDO | 9.2729 | 10.78 | 8.17 | 30.63 | 0.48 | 16 | 136.91 | 46.47 | 3.75 | 0 | 21.69 | 17119.3 | 67.79 | 942.24 | 36.52 | 27.17 | 4868.37 | 0.74 | 0.95 | 0.15 | 0.32 | 1 | 10 | 306.2292 | 418.9962 | 379.0078 | 306229.1531 | 418996.2372 | 2.573e-05 | 29 | 379007.8244

## RESULTADOS_24
Unnamed: 0 | Volume de calda [L] | STATUS | Capacidade operacional [ha/h] | Tempo de missao [h] | Tempo util [h] | Tempo por voo [min] | Autonomia Projetada [h] | N° Voos | MTOW [kg] | Massa Estrutura [kg] | Combustível [kg] | Abastecimentos | Massa gerador | Potência gerador [W] | Combustível consumido [L] | Calda cons [L] | Distância percorrida [km] | Distância Pulverizando [km] | RTL ACUMULADO[m] | EOC [km/km] | EOC [h/h] | Tempo de manobra [h] | Tempo rtl_rtw [h] | V pulv [m/s] | V desloc [m/s] | Preço Total por ha Simples [R$/ha] | Preço Total por ha Presumido [R$/ha] | Preço Total por ha Real [R$/ha] | Preço Total Simples [R$] | Preço Total Presumido [R$] | Prod CAPEX [ha/h/R$] | Dias Trabalhados | Preço Total Real [R$]
0 | 130 | CONCLUIDO | 5.2504 | 19.05 | 10.33 | 5.12 | 0.07 | 121 | 252.85 | 59.19 | 1 | 119 | 62.65 | 31418.63 | 167.13 | 942.79 | 104.59 | 27.17 | 38377.38 | 0.26 | 0.76 | 0.3 | 2.47 | 1 | 10 | 645.319 | 882.954 | 798.6861 | 645319.0271 | 882953.9624 | 1.1015e-05 | 50 | 798686.0755
1 | 130 | CONCLUIDO | 5.9002 | 16.95 | 9.69 | 6.39 | 0.09 | 91 | 253.3 | 59.19 | 1.25 | 89 | 62.86 | 31474.5 | 156.02 | 942.43 | 84.83 | 27.17 | 28646.94 | 0.32 | 0.8 | 0.25 | 1.84 | 1 | 10 | 567.4705 | 776.4382 | 702.336 | 567470.4949 | 776438.1662 | 1.2378e-05 | 45 | 702335.9973
2 | 130 | CONCLUIDO | 6.404 | 15.62 | 9.29 | 7.74 | 0.11 | 72 | 253.75 | 59.19 | 1.5 | 70 | 63.06 | 31530.44 | 148.64 | 942.47 | 72.28 | 27.17 | 22465.69 | 0.38 | 0.84 | 0.22 | 1.44 | 1 | 10 | 511.8067 | 700.2766 | 633.4431 | 511806.7344 | 700276.5534 | 1.3435e-05 | 41 | 633443.1419
3 | 130 | CONCLUIDO | 6.7653 | 14.78 | 9.04 | 9.04 | 0.12 | 60 | 254.21 | 59.19 | 1.75 | 58 | 63.26 | 31586.46 | 143.98 | 942.53 | 64.33 | 27.17 | 18554.79 | 0.42 | 0.86 | 0.2 | 1.19 | 1 | 10 | 482.0739 | 659.5948 | 596.644 | 482073.8998 | 659594.7773 | 1.4193e-05 | 39 | 596643.9775
4 | 130 | CONCLUIDO | 7.0266 | 14.23 | 8.88 | 10.25 | 0.14 | 52 | 254.66 | 59.19 | 2 | 50 | 63.47 | 31642.55 | 140.66 | 942.37 | 59.6 | 27.17 | 16229.88 | 0.46 | 0.88 | 0.18 | 1.03 | 1 | 10 | 465.4099 | 636.7944 | 576.0196 | 465409.9294 | 636794.3979 | 1.4741e-05 | 38 | 576019.6343
5 | 130 | CONCLUIDO | 7.2832 | 13.73 | 8.73 | 11.63 | 0.16 | 45 | 255.12 | 59.19 | 2.25 | 43 | 63.67 | 31698.72 | 137.29 | 942.48 | 54.33 | 27.17 | 13629.97 | 0.5 | 0.89 | 0.18 | 0.87 | 1 | 10 | 440.3531 | 602.5106 | 545.0078 | 440353.1309 | 602510.5807 | 1.528e-05 | 36 | 545007.8165
6 | 130 | CONCLUIDO | 7.4774 | 13.37 | 8.61 | 12.92 | 0.17 | 40 | 255.57 | 59.19 | 2.5 | 38 | 63.88 | 31754.97 | 134.71 | 942.44 | 50.72 | 27.17 | 11849.21 | 0.54 | 0.91 | 0.17 | 0.76 | 1 | 10 | 426.3013 | 583.2843 | 527.6165 | 426301.3354 | 583284.2941 | 1.5687e-05 | 35 | 527616.4597
7 | 130 | CONCLUIDO | 7.6797 | 13.02 | 8.46 | 14.09 | 0.19 | 36 | 256.03 | 59.19 | 2.75 | 34 | 64.09 | 31811.29 | 131.35 | 942.37 | 45.91 | 27.17 | 9460.9 | 0.59 | 0.92 | 0.15 | 0.6 | 1 | 10 | 411.7986 | 563.441 | 509.667 | 411798.6072 | 563441.0216 | 1.6111e-05 | 34 | 509667.0013
8 | 130 | CONCLUIDO | 7.7086 | 12.97 | 8.55 | 15.55 | 0.21 | 33 | 256.49 | 59.19 | 3 | 31 | 64.29 | 31867.69 | 132.34 | 942.42 | 49.13 | 27.17 | 11089.06 | 0.55 | 0.91 | 0.17 | 0.7 | 1 | 10 | 412.2309 | 564.0325 | 510.202 | 412230.9031 | 564032.508 | 1.6172e-05 | 34 | 510202.037
9 | 130 | CONCLUIDO | 7.8567 | 12.73 | 8.46 | 16.91 | 0.23 | 30 | 256.95 | 59.19 | 3.25 | 28 | 64.5 | 31924.29 | 130.14 | 942.26 | 46.15 | 27.17 | 9610.68 | 0.59 | 0.92 | 0.16 | 0.6 | 1 | 10 | 408.5928 | 559.0546 | 505.6993 | 408592.7666 | 559054.6491 | 1.6483e-05 | 34 | 505699.258
10 | 130 | CONCLUIDO | 7.9482 | 12.58 | 8.41 | 18.02 | 0.24 | 28 | 257.41 | 59.19 | 3.5 | 26 | 64.71 | 31980.84 | 128.5 | 942.3 | 44.63 | 27.17 | 8864.71 | 0.61 | 0.93 | 0.15 | 0.55 | 1 | 10 | 397.2333 | 543.5121 | 491.64 | 397233.2531 | 543512.0617 | 1.6675e-05 | 33 | 491640.0333
11 | 130 | CONCLUIDO | 8.037 | 12.44 | 8.37 | 19.31 | 0.26 | 26 | 257.86 | 59.19 | 3.75 | 24 | 64.92 | 32037.48 | 126.97 | 942.27 | 43.28 | 27.17 | 8199.45 | 0.63 | 0.93 | 0.15 | 0.51 | 1 | 10 | 395.0433 | 540.5156 | 488.9296 | 395043.2692 | 540515.629 | 1.6861e-05 | 33 | 488929.576
12 | 130 | CONCLUIDO | 8.1345 | 12.29 | 8.31 | 20.79 | 0.28 | 24 | 258.32 | 59.19 | 4 | 22 | 65.13 | 32094.19 | 125.4 | 942.34 | 41.63 | 27.17 | 7383.46 | 0.65 | 0.94 | 0.15 | 0.46 | 1 | 10 | 392.7457 | 537.3721 | 486.086 | 392745.7428 | 537372.052 | 1.7066e-05 | 33 | 486086.0176
13 | 130 | CONCLUIDO | 8.2274 | 12.15 | 8.27 | 22.57 | 0.29 | 22 | 258.78 | 59.19 | 4.25 | 20 | 65.34 | 32150.98 | 124 | 942.27 | 40.38 | 27.17 | 6769.42 | 0.67 | 0.94 | 0.14 | 0.42 | 1 | 10 | 381.6985 | 522.2567 | 472.4133 | 381698.5134 | 522256.7454 | 1.726e-05 | 32 | 472413.2946
14 | 130 | CONCLUIDO | 8.2728 | 12.09 | 8.26 | 23.59 | 0.31 | 21 | 259.25 | 59.19 | 4.5 | 19 | 65.55 | 32207.85 | 123.04 | 942.25 | 39.78 | 27.17 | 6472.26 | 0.68 | 0.94 | 0.14 | 0.4 | 1 | 10 | 380.5435 | 520.6764 | 470.9838 | 380543.509 | 520676.4174 | 1.7356e-05 | 32 | 470983.7909
15 | 130 | CONCLUIDO | 8.326 | 12.01 | 8.23 | 24.68 | 0.33 | 20 | 259.71 | 59.19 | 4.75 | 18 | 65.76 | 32264.79 | 121.66 | 942.27 | 38.92 | 27.17 | 6049.56 | 0.7 | 0.95 | 0.14 | 0.37 | 1 | 10 | 379.0154 | 518.5856 | 469.0925 | 379015.4183 | 518585.6163 | 1.7467e-05 | 32 | 469092.5329
16 | 130 | CONCLUIDO | 8.4094 | 11.89 | 8.16 | 25.76 | 0.34 | 19 | 260.17 | 59.19 | 5 | 17 | 65.98 | 32321.82 | 119.84 | 942.38 | 36.48 | 27.17 | 4831.91 | 0.74 | 0.96 | 0.14 | 0.3 | 1 | 10 | 367.8562 | 503.3171 | 455.2812 | 367856.2067 | 503317.0907 | 1.7642e-05 | 31 | 455281.214
17 | 130 | CONCLUIDO | 8.367 | 11.95 | 8.27 | 27.56 | 0.36 | 18 | 260.63 | 59.19 | 5.25 | 16 | 66.19 | 32378.93 | 121.09 | 942.27 | 40.43 | 27.17 | 6813.19 | 0.67 | 0.94 | 0.14 | 0.41 | 1 | 10 | 378.2543 | 517.5443 | 468.1506 | 378254.3429 | 517544.2794 | 1.7553e-05 | 32 | 468150.5797
18 | 130 | CONCLUIDO | 8.4533 | 11.83 | 8.19 | 28.92 | 0.37 | 17 | 261.1 | 59.19 | 5.5 | 15 | 66.4 | 32436.11 | 118.92 | 942.28 | 37.92 | 27.17 | 5561.82 | 0.72 | 0.95 | 0.14 | 0.34 | 1 | 10 | 366.8449 | 501.9334 | 454.0296 | 366844.931 | 501933.4187 | 1.7734e-05 | 31 | 454029.5977
19 | 130 | CONCLUIDO | 8.5163 | 11.74 | 8.15 | 30.58 | 0.39 | 16 | 261.56 | 59.19 | 5.75 | 14 | 66.62 | 32493.38 | 117.42 | 942.26 | 36.78 | 27.17 | 4995.78 | 0.74 | 0.96 | 0.13 | 0.3 | 1 | 10 | 365.1906 | 499.6699 | 451.9821 | 365190.609 | 499669.9024 | 1.7867e-05 | 31 | 451982.1082
20 | 130 | CONCLUIDO | 8.5653 | 11.68 | 8.14 | 32.55 | 0.41 | 15 | 262.03 | 59.19 | 6 | 13 | 66.83 | 32550.72 | 116.18 | 942.33 | 36.11 | 27.17 | 4669.66 | 0.75 | 0.96 | 0.13 | 0.28 | 1 | 10 | 363.901 | 497.9055 | 450.3861 | 363901.0458 | 497905.465 | 1.7969e-05 | 31 | 450386.0662
21 | 130 | CONCLUIDO | 8.5608 | 11.68 | 8.14 | 32.57 | 0.42 | 15 | 262.49 | 59.19 | 6.25 | 13 | 67.05 | 32608.15 | 115.41 | 942.28 | 36.35 | 27.17 | 4788.82 | 0.75 | 0.96 | 0.13 | 0.29 | 1 | 10 | 363.4558 | 497.2963 | 449.835 | 363455.8224 | 497296.2907 | 1.796e-05 | 31 | 449835.0307
22 | 130 | CONCLUIDO | 8.6112 | 11.61 | 8.12 | 34.81 | 0.44 | 14 | 262.96 | 59.19 | 6.5 | 12 | 67.26 | 32665.66 | 114.49 | 942.31 | 35.64 | 27.17 | 4437.58 | 0.76 | 0.96 | 0.13 | 0.27 | 1 | 10 | 362.3589 | 495.7955 | 448.4775 | 362358.944 | 495795.4933 | 1.8066e-05 | 31 | 448477.4673
23 | 130 | CONCLUIDO | 8.6799 | 11.52 | 8.08 | 37.29 | 0.46 | 13 | 263.42 | 59.19 | 6.75 | 11 | 67.48 | 32723.25 | 112.74 | 942.24 | 34.28 | 27.17 | 3761.8 | 0.79 | 0.97 | 0.13 | 0.23 | 1 | 10 | 351.5624 | 481.0231 | 435.115 | 351562.3645 | 481023.137 | 1.821e-05 | 30 | 435114.9639
24 | 130 | CONCLUIDO | 8.7026 | 11.49 | 8.05 | 37.16 | 0.47 | 13 | 263.89 | 59.19 | 7 | 11 | 67.7 | 32780.92 | 111.61 | 942.32 | 33.13 | 27.17 | 3187.16 | 0.82 | 0.97 | 0.13 | 0.2 | 1 | 10 | 350.6073 | 479.7163 | 433.9329 | 350607.2528 | 479716.311 | 1.8257e-05 | 30 | 433932.8596
25 | 130 | CONCLUIDO | 8.6975 | 11.5 | 8.11 | 40.53 | 0.49 | 12 | 264.36 | 59.19 | 7.25 | 10 | 67.92 | 32838.68 | 111.09 | 942.24 | 35.26 | 27.17 | 4259.89 | 0.77 | 0.96 | 0.13 | 0.25 | 1 | 10 | 350.404 | 479.4382 | 433.6813 | 350404.0249 | 479438.2456 | 1.8247e-05 | 30 | 433681.3324
26 | 130 | CONCLUIDO | 8.7165 | 11.47 | 8.08 | 40.4 | 0.5 | 12 | 264.83 | 59.19 | 7.5 | 10 | 68.14 | 32896.51 | 109.91 | 942.29 | 34.44 | 27.17 | 3846.15 | 0.79 | 0.97 | 0.13 | 0.23 | 1 | 10 | 349.4561 | 478.1412 | 432.5081 | 349456.0612 | 478141.1998 | 1.8287e-05 | 30 | 432508.0748
27 | 130 | CONCLUIDO | 8.7093 | 11.48 | 8.09 | 40.45 | 0.52 | 12 | 265.3 | 59.19 | 7.75 | 10 | 68.36 | 32954.43 | 108.96 | 942.28 | 34.72 | 27.17 | 3988.54 | 0.78 | 0.96 | 0.13 | 0.24 | 1 | 10 | 348.9401 | 477.4352 | 431.8695 | 348940.0816 | 477435.2138 | 1.8271e-05 | 30 | 431869.4671
28 | 130 | CONCLUIDO | 8.7758 | 11.4 | 8.05 | 43.92 | 0.54 | 11 | 265.77 | 59.19 | 8 | 9 | 68.58 | 33012.44 | 107.7 | 942.26 | 33.44 | 27.17 | 3352.14 | 0.81 | 0.97 | 0.13 | 0.2 | 1 | 10 | 347.5163 | 475.4871 | 430.1073 | 347516.2703 | 475487.0924 | 1.8411e-05 | 30 | 430107.2717
29 | 130 | CONCLUIDO | 8.7721 | 11.4 | 8.06 | 43.95 | 0.55 | 11 | 266.24 | 59.19 | 8.25 | 9 | 68.8 | 33070.52 | 106.77 | 942.27 | 33.58 | 27.17 | 3422.94 | 0.81 | 0.97 | 0.13 | 0.2 | 1 | 10 | 346.9842 | 474.759 | 429.4487 | 346984.1586 | 474759.0337 | 1.8403e-05 | 30 | 429448.6978
30 | 130 | CONCLUIDO | 8.8335 | 11.32 | 8.03 | 48.16 | 0.57 | 10 | 266.71 | 59.19 | 8.5 | 8 | 69.02 | 33128.7 | 105.6 | 942.24 | 32.6 | 27.17 | 2938.29 | 0.83 | 0.97 | 0.13 | 0.17 | 1 | 10 | 345.6962 | 472.9968 | 427.8546 | 345696.2035 | 472996.7966 | 1.8532e-05 | 30 | 427854.6462
31 | 130 | CONCLUIDO | 8.855 | 11.29 | 8 | 47.99 | 0.58 | 10 | 267.18 | 59.19 | 8.75 | 8 | 69.24 | 33186.95 | 103.75 | 942.25 | 31.84 | 27.17 | 2556.65 | 0.85 | 0.97 | 0.12 | 0.15 | 1 | 10 | 344.3402 | 471.1415 | 426.1764 | 344340.2428 | 471141.5115 | 1.8577e-05 | 30 | 426176.4269
32 | 130 | CONCLUIDO | 8.8231 | 11.33 | 8.04 | 48.24 | 0.6 | 10 | 267.66 | 59.19 | 9 | 8 | 69.46 | 33245.29 | 102.63 | 942.24 | 33.18 | 27.17 | 3228.37 | 0.82 | 0.97 | 0.12 | 0.19 | 1 | 10 | 343.9651 | 470.6282 | 425.7121 | 343965.0973 | 470628.2208 | 1.851e-05 | 30 | 425712.1239
33 | 130 | CONCLUIDO | 8.8795 | 11.26 | 8.02 | 53.45 | 0.61 | 9 | 268.13 | 59.19 | 9.25 | 7 | 69.69 | 33303.72 | 101.57 | 942.24 | 32.36 | 27.17 | 2821.35 | 0.84 | 0.97 | 0.12 | 0.16 | 1 | 10 | 342.8256 | 469.0692 | 424.3019 | 342825.641 | 469069.1664 | 1.8628e-05 | 30 | 424301.8635
34 | 130 | CONCLUIDO | 8.8819 | 11.26 | 8.01 | 53.43 | 0.63 | 9 | 268.61 | 59.19 | 9.5 | 5 | 69.91 | 33362.23 | 101.45 | 942.29 | 32.14 | 27.17 | 2714.02 | 0.85 | 0.97 | 0.13 | 0.16 | 1 | 10 | 342.7203 | 468.9251 | 424.1715 | 342720.3453 | 468925.0962 | 1.8634e-05 | 30 | 424171.5432
35 | 130 | CONCLUIDO | 8.8751 | 11.27 | 8.02 | 53.48 | 0.64 | 9 | 269.08 | 59.19 | 9.75 | 2 | 70.14 | 33420.83 | 101.09 | 942.32 | 32.36 | 27.17 | 2824.42 | 0.84 | 0.97 | 0.13 | 0.17 | 1 | 10 | 342.5671 | 468.7154 | 423.9818 | 342567.0667 | 468715.3737 | 1.8619e-05 | 30 | 423981.8362
36 | 130 | CONCLUIDO | 8.8753 | 11.27 | 8.02 | 53.48 | 0.66 | 9 | 269.56 | 59.19 | 10 | 1 | 70.36 | 33479.51 | 101.04 | 942.29 | 32.35 | 27.17 | 2819.99 | 0.84 | 0.97 | 0.13 | 0.17 | 1 | 10 | 342.5348 | 468.6712 | 423.9419 | 342534.7898 | 468671.2109 | 1.862e-05 | 30 | 423941.8884
37 | 130 | CONCLUIDO | 8.8738 | 11.27 | 8.02 | 53.49 | 0.68 | 9 | 270.03 | 59.19 | 10.25 | 1 | 70.59 | 33538.28 | 100.97 | 942.29 | 32.43 | 27.17 | 2859.15 | 0.84 | 0.97 | 0.13 | 0.17 | 1 | 10 | 342.504 | 468.6291 | 423.9038 | 342504.0009 | 468629.0843 | 1.8617e-05 | 30 | 423903.7822
38 | 130 | CONCLUIDO | 8.8709 | 11.27 | 8.03 | 53.52 | 0.69 | 9 | 270.51 | 59.19 | 10.5 | 0 | 70.82 | 33597.14 | 101.06 | 942.29 | 32.5 | 27.17 | 2894.2 | 0.84 | 0.97 | 0.13 | 0.17 | 1 | 10 | 342.595 | 468.7536 | 424.0164 | 342594.9824 | 468753.5691 | 1.861e-05 | 30 | 424016.3864

## RESULTADOS_13
Unnamed: 0 | Volume de calda [L] | STATUS | Capacidade operacional [ha/h] | Tempo de missao [h] | Tempo util [h] | Tempo por voo [min] | Autonomia Projetada [h] | N° Voos | MTOW [kg] | Massa Estrutura [kg] | Combustível [kg] | Abastecimentos | Massa gerador | Potência gerador [W] | Combustível consumido [L] | Calda cons [L] | Distância percorrida [km] | Distância Pulverizando [km] | RTL ACUMULADO[m] | EOC [km/km] | EOC [h/h] | Tempo de manobra [h] | Tempo rtl_rtw [h] | V pulv [m/s] | V desloc [m/s] | Preço Total por ha Simples [R$/ha] | Preço Total por ha Presumido [R$/ha] | Preço Total por ha Real [R$/ha] | Preço Total Simples [R$] | Preço Total Presumido [R$] | Prod CAPEX [ha/h/R$] | Dias Trabalhados | Preço Total Real [R$]
0 | 75 | CONCLUIDO | 7.1009 | 14.08 | 9.42 | 7.25 | 0.12 | 78 | 150.44 | 49.1 | 1 | 76 | 25.34 | 18787.76 | 106.57 | 942.4 | 76.36 | 27.17 | 24479.8 | 0.36 | 0.83 | 0.23 | 1.57 | 1 | 10 | 424.3007 | 580.5469 | 525.1403 | 424300.658 | 580546.8791 | 1.8598e-05 | 37 | 525140.2998
1 | 75 | CONCLUIDO | 7.6258 | 13.11 | 9.03 | 9.19 | 0.15 | 59 | 150.78 | 49.1 | 1.25 | 57 | 25.44 | 18830.65 | 100.74 | 942.52 | 63.86 | 27.17 | 18324.1 | 0.43 | 0.86 | 0.2 | 1.18 | 1 | 10 | 395.4267 | 541.0402 | 489.4041 | 395426.6555 | 541040.195 | 1.9973e-05 | 35 | 489404.0781
2 | 75 | CONCLUIDO | 8.0128 | 12.48 | 8.77 | 11.19 | 0.18 | 47 | 151.13 | 49.1 | 1.5 | 45 | 25.54 | 18873.58 | 96.3 | 942.43 | 55.63 | 27.17 | 14267.61 | 0.49 | 0.89 | 0.18 | 0.91 | 1 | 10 | 370.3089 | 506.6729 | 458.3168 | 370308.8776 | 506672.9432 | 2.0986e-05 | 33 | 458316.7886
3 | 75 | CONCLUIDO | 8.2989 | 12.05 | 8.58 | 13.2 | 0.2 | 39 | 151.48 | 49.1 | 1.75 | 37 | 25.64 | 18916.54 | 92.71 | 942.27 | 49.64 | 27.17 | 11310.73 | 0.55 | 0.91 | 0.17 | 0.73 | 1 | 10 | 356.2468 | 487.4325 | 440.9127 | 356246.7574 | 487432.53 | 2.1736e-05 | 32 | 440912.6535
4 | 75 | CONCLUIDO | 8.2961 | 12.05 | 8.71 | 14.93 | 0.23 | 35 | 151.83 | 49.1 | 2 | 33 | 25.73 | 18959.54 | 92.83 | 942.24 | 55.43 | 27.17 | 14228.99 | 0.49 | 0.9 | 0.14 | 0.85 | 1 | 10 | 356.486 | 487.7599 | 441.2088 | 356486.027 | 487759.9092 | 2.1728e-05 | 32 | 441208.788
5 | 75 | CONCLUIDO | 8.5823 | 11.65 | 8.46 | 16.92 | 0.26 | 30 | 152.18 | 49.1 | 2.25 | 28 | 25.83 | 19002.56 | 88.46 | 942.36 | 46.27 | 27.17 | 9674.81 | 0.59 | 0.92 | 0.15 | 0.61 | 1 | 10 | 342.2004 | 468.2137 | 423.528 | 342200.4086 | 468213.6958 | 2.2478e-05 | 31 | 423528.0378
6 | 75 | CONCLUIDO | 8.7464 | 11.43 | 8.36 | 19.3 | 0.29 | 26 | 152.53 | 49.1 | 2.5 | 24 | 25.93 | 19045.63 | 85.65 | 942.24 | 43.13 | 27.17 | 8125.11 | 0.63 | 0.93 | 0.15 | 0.51 | 1 | 10 | 330.2147 | 451.8144 | 408.6939 | 330214.7487 | 451814.3872 | 2.2908e-05 | 30 | 408693.8562
7 | 75 | CONCLUIDO | 8.8644 | 11.28 | 8.3 | 21.66 | 0.32 | 23 | 152.88 | 49.1 | 2.75 | 21 | 26.03 | 19088.72 | 83.61 | 942.26 | 41.46 | 27.17 | 7301.42 | 0.66 | 0.94 | 0.14 | 0.45 | 1 | 10 | 328.0826 | 448.8971 | 406.055 | 328082.5794 | 448897.0591 | 2.3217e-05 | 30 | 406054.9538
8 | 75 | CONCLUIDO | 8.9557 | 11.17 | 8.25 | 23.57 | 0.35 | 21 | 153.23 | 49.1 | 3 | 19 | 26.13 | 19131.85 | 81.27 | 942.25 | 39.53 | 27.17 | 6346.98 | 0.69 | 0.95 | 0.14 | 0.4 | 1 | 10 | 326.0051 | 446.0546 | 403.4838 | 326005.1382 | 446054.6124 | 2.3456e-05 | 30 | 403483.7863
9 | 75 | CONCLUIDO | 9.0776 | 11.02 | 8.16 | 25.77 | 0.37 | 19 | 153.58 | 49.1 | 3.25 | 17 | 26.23 | 19175.02 | 78.62 | 942.24 | 36.65 | 27.17 | 4918.14 | 0.74 | 0.96 | 0.14 | 0.31 | 1 | 10 | 314.6352 | 430.4978 | 389.4117 | 314635.2322 | 430497.8054 | 2.3775e-05 | 29 | 389411.699
10 | 75 | CONCLUIDO | 9.1125 | 10.97 | 8.18 | 28.86 | 0.4 | 17 | 153.93 | 49.1 | 3.5 | 15 | 26.33 | 19218.22 | 76.67 | 942.24 | 37.47 | 27.17 | 5338.9 | 0.73 | 0.95 | 0.13 | 0.33 | 1 | 10 | 313.2793 | 428.6425 | 387.7335 | 313279.2766 | 428642.5272 | 2.3867e-05 | 29 | 387733.486
11 | 75 | CONCLUIDO | 9.1559 | 10.92 | 8.16 | 30.59 | 0.43 | 16 | 154.28 | 49.1 | 3.75 | 14 | 26.43 | 19261.45 | 74.65 | 942.24 | 36.82 | 27.17 | 5018.34 | 0.74 | 0.96 | 0.13 | 0.3 | 1 | 10 | 311.8053 | 426.6258 | 385.9092 | 311805.3281 | 426625.8058 | 2.398e-05 | 29 | 385909.2377
12 | 75 | CONCLUIDO | 9.1916 | 10.88 | 8.14 | 32.58 | 0.46 | 15 | 154.63 | 49.1 | 4 | 8 | 26.53 | 19304.72 | 72.9 | 942.37 | 36.11 | 27.17 | 4668.89 | 0.75 | 0.96 | 0.14 | 0.29 | 1 | 10 | 310.5476 | 424.9049 | 384.3526 | 310547.6155 | 424904.9479 | 2.4074e-05 | 29 | 384352.616
13 | 75 | CONCLUIDO | 9.2301 | 10.83 | 8.13 | 34.84 | 0.49 | 14 | 154.98 | 49.1 | 4.25 | 2 | 26.63 | 19348.03 | 72.41 | 942.27 | 35.46 | 27.17 | 4347.21 | 0.77 | 0.96 | 0.14 | 0.28 | 1 | 10 | 310.0369 | 424.2062 | 383.7206 | 310036.9241 | 424206.1974 | 2.4175e-05 | 29 | 383720.5533
14 | 75 | CONCLUIDO | 9.2227 | 10.84 | 8.14 | 34.88 | 0.51 | 14 | 155.33 | 49.1 | 4.5 | 0 | 26.74 | 19391.36 | 72.67 | 942.27 | 35.69 | 27.17 | 4461.16 | 0.76 | 0.96 | 0.15 | 0.29 | 1 | 10 | 310.2403 | 424.4844 | 383.9722 | 310240.2516 | 424484.3991 | 2.4155e-05 | 29 | 383972.2038

## RESULTADOS_17
Unnamed: 0 | Volume de calda [L] | STATUS | Capacidade operacional [ha/h] | Tempo de missao [h] | Tempo util [h] | Tempo por voo [min] | Autonomia Projetada [h] | N° Voos | MTOW [kg] | Massa Estrutura [kg] | Combustível [kg] | Abastecimentos | Massa gerador | Potência gerador [W] | Combustível consumido [L] | Calda cons [L] | Distância percorrida [km] | Distância Pulverizando [km] | RTL ACUMULADO[m] | EOC [km/km] | EOC [h/h] | Tempo de manobra [h] | Tempo rtl_rtw [h] | V pulv [m/s] | V desloc [m/s] | Preço Total por ha Simples [R$/ha] | Preço Total por ha Presumido [R$/ha] | Preço Total por ha Real [R$/ha] | Preço Total Simples [R$] | Preço Total Presumido [R$] | Prod CAPEX [ha/h/R$] | Dias Trabalhados | Preço Total Real [R$]
0 | 95 | CONCLUIDO | 6.3843 | 15.66 | 9.73 | 6.28 | 0.1 | 93 | 185.69 | 53.44 | 1 | 91 | 36.26 | 23136.14 | 127.95 | 942.43 | 85.9 | 27.17 | 29172.68 | 0.32 | 0.8 | 0.26 | 1.88 | 1 | 10 | 491.6286 | 672.6679 | 608.4694 | 491628.5599 | 672667.8848 | 1.52e-05 | 41 | 608469.4059
1 | 95 | CONCLUIDO | 6.9889 | 14.31 | 9.23 | 7.92 | 0.12 | 70 | 186.07 | 53.44 | 1.25 | 68 | 36.39 | 23182.76 | 120.13 | 942.61 | 70.21 | 27.17 | 21443.06 | 0.39 | 0.84 | 0.22 | 1.38 | 1 | 10 | 447.2921 | 612.0048 | 553.596 | 447292.1382 | 612004.8366 | 1.664e-05 | 38 | 553595.9539
2 | 95 | CONCLUIDO | 7.3648 | 13.58 | 8.99 | 9.46 | 0.14 | 57 | 186.45 | 53.44 | 1.5 | 55 | 36.51 | 23229.42 | 115.8 | 942.38 | 62.63 | 27.17 | 17716.67 | 0.43 | 0.87 | 0.2 | 1.13 | 1 | 10 | 420.4524 | 575.2816 | 520.3775 | 420452.433 | 575281.5679 | 1.7535e-05 | 36 | 520377.5025
3 | 95 | CONCLUIDO | 7.7002 | 12.99 | 8.77 | 11.19 | 0.17 | 47 | 186.83 | 53.44 | 1.75 | 45 | 36.64 | 23276.13 | 111.89 | 942.45 | 55.64 | 27.17 | 14273.83 | 0.49 | 0.89 | 0.18 | 0.91 | 1 | 10 | 395.2717 | 540.8282 | 489.2123 | 395271.7165 | 540828.2007 | 1.8333e-05 | 34 | 489212.3163
4 | 95 | CONCLUIDO | 7.9572 | 12.57 | 8.61 | 12.91 | 0.19 | 40 | 187.21 | 53.44 | 2 | 38 | 36.77 | 23322.88 | 108.62 | 942.31 | 50.54 | 27.17 | 11756.42 | 0.54 | 0.91 | 0.17 | 0.76 | 1 | 10 | 380.9821 | 521.2765 | 471.5266 | 380982.1079 | 521276.5278 | 1.8945e-05 | 33 | 471526.6276
5 | 95 | CONCLUIDO | 8.1659 | 12.25 | 8.47 | 14.53 | 0.21 | 35 | 187.59 | 53.44 | 2.25 | 33 | 36.9 | 23369.68 | 105.68 | 942.45 | 46.98 | 27.17 | 10004.02 | 0.58 | 0.92 | 0.14 | 0.62 | 1 | 10 | 367.7413 | 503.1599 | 455.139 | 367741.3004 | 503159.8708 | 1.9442e-05 | 32 | 455138.9989
6 | 95 | CONCLUIDO | 8.2618 | 12.1 | 8.48 | 16.42 | 0.24 | 31 | 187.97 | 53.44 | 2.5 | 29 | 37.03 | 23416.52 | 104.7 | 942.32 | 47.11 | 27.17 | 10087.65 | 0.58 | 0.92 | 0.15 | 0.63 | 1 | 10 | 366.1741 | 501.0156 | 453.1994 | 366174.1426 | 501015.6164 | 1.967e-05 | 32 | 453199.3891
7 | 95 | CONCLUIDO | 8.3893 | 11.92 | 8.41 | 18.02 | 0.26 | 28 | 188.35 | 53.44 | 2.75 | 26 | 37.16 | 23463.4 | 102.65 | 942.34 | 44.7 | 27.17 | 8897.8 | 0.61 | 0.93 | 0.15 | 0.56 | 1 | 10 | 363.566 | 497.447 | 449.9714 | 363565.9795 | 497447.0125 | 1.9974e-05 | 32 | 449971.3678
8 | 95 | CONCLUIDO | 8.5211 | 11.74 | 8.34 | 20.01 | 0.28 | 25 | 188.73 | 53.44 | 3 | 23 | 37.29 | 23510.33 | 100.4 | 942.37 | 42.36 | 27.17 | 7743.25 | 0.64 | 0.94 | 0.15 | 0.48 | 1 | 10 | 351.9188 | 481.5109 | 435.5561 | 351918.831 | 481510.8701 | 2.0288e-05 | 31 | 435556.1485
9 | 95 | CONCLUIDO | 8.6011 | 11.63 | 8.3 | 21.66 | 0.3 | 23 | 189.11 | 53.44 | 3.25 | 21 | 37.42 | 23557.3 | 98.89 | 942.61 | 41.23 | 27.17 | 7187.9 | 0.66 | 0.94 | 0.15 | 0.45 | 1 | 10 | 350.2348 | 479.2067 | 433.4719 | 350234.7924 | 479206.6942 | 2.0478e-05 | 31 | 433471.8799
10 | 95 | CONCLUIDO | 8.6896 | 11.51 | 8.26 | 23.59 | 0.33 | 21 | 189.49 | 53.44 | 3.5 | 19 | 37.55 | 23604.32 | 97.12 | 942.3 | 39.84 | 27.17 | 6501.51 | 0.68 | 0.94 | 0.14 | 0.4 | 1 | 10 | 339.3981 | 464.3795 | 420.0598 | 339398.1436 | 464379.5132 | 2.0689e-05 | 30 | 420059.7842
11 | 95 | CONCLUIDO | 8.7379 | 11.44 | 8.23 | 24.69 | 0.35 | 20 | 189.87 | 53.44 | 3.75 | 18 | 37.69 | 23651.38 | 95.33 | 942.34 | 38.94 | 27.17 | 6057.96 | 0.7 | 0.95 | 0.14 | 0.38 | 1 | 10 | 337.8636 | 462.2799 | 418.1605 | 337863.5826 | 462279.8592 | 2.0804e-05 | 30 | 418160.5182
12 | 95 | CONCLUIDO | 8.8446 | 11.31 | 8.17 | 27.23 | 0.37 | 18 | 190.25 | 53.44 | 4 | 16 | 37.82 | 23698.48 | 93.57 | 942.34 | 37.29 | 27.17 | 5242.21 | 0.73 | 0.95 | 0.13 | 0.31 | 1 | 10 | 335.8899 | 459.5794 | 415.7178 | 335889.9251 | 459579.414 | 2.1058e-05 | 30 | 415717.7997
13 | 95 | CONCLUIDO | 8.8554 | 11.29 | 8.19 | 28.91 | 0.4 | 17 | 190.63 | 53.44 | 4.25 | 15 | 37.95 | 23745.63 | 92.39 | 942.27 | 37.94 | 27.17 | 5574.62 | 0.72 | 0.95 | 0.13 | 0.34 | 1 | 10 | 335.1054 | 458.5061 | 414.7469 | 335105.4435 | 458506.0516 | 2.1084e-05 | 30 | 414746.8775
14 | 95 | CONCLUIDO | 8.9078 | 11.23 | 8.16 | 30.61 | 0.42 | 16 | 191.02 | 53.44 | 4.5 | 14 | 38.08 | 23792.83 | 90.61 | 942.35 | 36.8 | 27.17 | 5009.88 | 0.74 | 0.96 | 0.14 | 0.31 | 1 | 10 | 333.5993 | 456.4453 | 412.8828 | 333599.3102 | 456445.2936 | 2.1209e-05 | 30 | 412882.7954
15 | 95 | CONCLUIDO | 8.9583 | 11.16 | 8.14 | 32.54 | 0.44 | 15 | 191.4 | 53.44 | 4.75 | 13 | 38.22 | 23840.07 | 89.02 | 942.25 | 36.12 | 27.17 | 4674.4 | 0.75 | 0.96 | 0.13 | 0.28 | 1 | 10 | 332.2502 | 454.5994 | 411.2131 | 332250.2415 | 454599.4382 | 2.1329e-05 | 30 | 411213.1059
16 | 95 | CONCLUIDO | 9.0005 | 11.11 | 8.12 | 34.8 | 0.46 | 14 | 191.78 | 53.44 | 5 | 12 | 38.35 | 23887.36 | 87.53 | 942.32 | 35.65 | 27.17 | 4443.4 | 0.76 | 0.96 | 0.13 | 0.27 | 1 | 10 | 322.0813 | 440.6858 | 398.6274 | 322081.2998 | 440685.8436 | 2.1429e-05 | 29 | 398627.4052
17 | 95 | CONCLUIDO | 9.0721 | 11.02 | 8.07 | 37.25 | 0.48 | 13 | 192.17 | 53.44 | 5.25 | 11 | 38.48 | 23934.69 | 85.53 | 942.31 | 33.89 | 27.17 | 3569.9 | 0.8 | 0.97 | 0.13 | 0.22 | 1 | 10 | 320.3424 | 438.3066 | 396.4753 | 320342.4277 | 438306.6421 | 2.16e-05 | 29 | 396475.2714
18 | 95 | CONCLUIDO | 9.0934 | 11 | 8.08 | 40.41 | 0.51 | 12 | 192.55 | 53.44 | 5.5 | 10 | 38.62 | 23982.06 | 83.54 | 942.24 | 34.45 | 27.17 | 3854.86 | 0.79 | 0.97 | 0.13 | 0.23 | 1 | 10 | 319.0219 | 436.4998 | 394.8409 | 319021.871 | 436499.7982 | 2.165e-05 | 29 | 394840.8701
19 | 95 | CONCLUIDO | 9.0893 | 11 | 8.09 | 40.43 | 0.53 | 12 | 192.94 | 53.44 | 5.75 | 6 | 38.75 | 24029.48 | 82.35 | 942.24 | 34.31 | 27.17 | 3782.02 | 0.79 | 0.96 | 0.14 | 0.23 | 1 | 10 | 318.3464 | 435.5756 | 394.0048 | 318346.3785 | 435575.5595 | 2.1641e-05 | 29 | 394004.8395
20 | 95 | CONCLUIDO | 9.144 | 10.94 | 8.06 | 43.95 | 0.55 | 11 | 193.32 | 53.44 | 6 | 2 | 38.89 | 24076.95 | 81.08 | 942.3 | 33.37 | 27.17 | 3316.28 | 0.81 | 0.97 | 0.14 | 0.2 | 1 | 10 | 317.2129 | 434.0246 | 392.6019 | 317212.8549 | 434024.6225 | 2.1771e-05 | 29 | 392601.9217
21 | 95 | CONCLUIDO | 9.1361 | 10.95 | 8.07 | 44 | 0.57 | 11 | 193.71 | 53.44 | 6.25 | 0 | 39.02 | 24124.47 | 81.35 | 942.24 | 33.59 | 27.17 | 3427.56 | 0.81 | 0.97 | 0.14 | 0.21 | 1 | 10 | 317.4333 | 434.3262 | 392.8747 | 317433.2623 | 434326.1936 | 2.1752e-05 | 29 | 392874.7113

## RESULTADOS_9
Unnamed: 0 | Volume de calda [L] | STATUS | Capacidade operacional [ha/h] | Tempo de missao [h] | Tempo util [h] | Tempo por voo [min] | Autonomia Projetada [h] | N° Voos | MTOW [kg] | Massa Estrutura [kg] | Combustível [kg] | Abastecimentos | Massa gerador | Potência gerador [W] | Combustível consumido [L] | Calda cons [L] | Distância percorrida [km] | Distância Pulverizando [km] | RTL ACUMULADO[m] | EOC [km/km] | EOC [h/h] | Tempo de manobra [h] | Tempo rtl_rtw [h] | V pulv [m/s] | V desloc [m/s] | Preço Total por ha Simples [R$/ha] | Preço Total por ha Presumido [R$/ha] | Preço Total por ha Real [R$/ha] | Preço Total Simples [R$] | Preço Total Presumido [R$] | Prod CAPEX [ha/h/R$] | Dias Trabalhados | Preço Total Real [R$]
0 | 55 | CONCLUIDO | 7.901 | 12.66 | 9.09 | 8.8 | 0.15 | 62 | 116.05 | 43.4 | 1 | 60 | 16.65 | 14546.17 | 84.38 | 942.37 | 65.78 | 27.17 | 19270.07 | 0.41 | 0.86 | 0.21 | 1.24 | 1 | 10 | 361.2106 | 494.2243 | 447.0562 | 361210.6121 | 494224.295 | 2.3452e-05 | 33 | 447056.222
1 | 55 | CONCLUIDO | 8.3455 | 11.98 | 8.78 | 11.2 | 0.19 | 47 | 116.37 | 43.4 | 1.25 | 45 | 16.72 | 14585.96 | 79.41 | 942.39 | 56.08 | 27.17 | 14493.5 | 0.48 | 0.89 | 0.18 | 0.92 | 1 | 10 | 345.2257 | 472.353 | 427.2723 | 345225.7076 | 472353.0435 | 2.4771e-05 | 32 | 427272.3319
2 | 55 | CONCLUIDO | 8.7391 | 11.44 | 8.47 | 13.74 | 0.23 | 37 | 116.69 | 43.4 | 1.5 | 35 | 16.79 | 14625.77 | 74.4 | 942.42 | 46.19 | 27.17 | 9598.58 | 0.59 | 0.92 | 0.16 | 0.62 | 1 | 10 | 321.3559 | 439.6933 | 397.7296 | 321355.912 | 439693.3361 | 2.5939e-05 | 30 | 397729.6212
3 | 55 | CONCLUIDO | 8.8296 | 11.33 | 8.5 | 16.45 | 0.26 | 31 | 117.01 | 43.4 | 1.75 | 29 | 16.86 | 14665.62 | 72.73 | 942.31 | 47.6 | 27.17 | 10331.63 | 0.57 | 0.92 | 0.16 | 0.65 | 1 | 10 | 319.8014 | 437.5663 | 395.8056 | 319801.3554 | 437566.3231 | 2.6208e-05 | 30 | 395805.6073
4 | 55 | CONCLUIDO | 9.03 | 11.07 | 8.37 | 19.31 | 0.3 | 26 | 117.34 | 43.4 | 2 | 24 | 16.94 | 14705.49 | 69.07 | 942.3 | 43.48 | 27.17 | 8295.53 | 0.62 | 0.93 | 0.15 | 0.52 | 1 | 10 | 307.4357 | 420.647 | 380.5011 | 307435.6607 | 420647.034 | 2.6803e-05 | 29 | 380501.0715
5 | 55 | CONCLUIDO | 9.194 | 10.88 | 8.27 | 22.55 | 0.34 | 22 | 117.66 | 43.4 | 2.25 | 20 | 17.01 | 14745.39 | 65.64 | 942.35 | 40.19 | 27.17 | 6674.52 | 0.68 | 0.94 | 0.14 | 0.41 | 1 | 10 | 304.4515 | 416.564 | 376.8077 | 304451.494 | 416563.9656 | 2.729e-05 | 29 | 376807.6854
6 | 55 | CONCLUIDO | 9.2505 | 10.81 | 8.25 | 24.75 | 0.37 | 20 | 117.98 | 43.4 | 2.5 | 12 | 17.08 | 14785.31 | 63.17 | 942.3 | 39.36 | 27.17 | 6269.46 | 0.69 | 0.95 | 0.15 | 0.4 | 1 | 10 | 302.7021 | 414.1703 | 374.6425 | 302702.0636 | 414170.3176 | 2.7457e-05 | 29 | 374642.4838
7 | 55 | CONCLUIDO | 9.2638 | 10.79 | 8.26 | 26.07 | 0.41 | 19 | 118.31 | 43.4 | 2.75 | 0 | 17.16 | 14825.26 | 62.72 | 942.28 | 39.26 | 27.17 | 6223.83 | 0.69 | 0.94 | 0.16 | 0.4 | 1 | 10 | 302.3828 | 413.7335 | 374.2474 | 302382.8104 | 413733.5014 | 2.7497e-05 | 29 | 374247.3567

## resultados
Unnamed: 0 | Volume de calda [L] | STATUS | Capacidade operacional [ha/h] | Tempo de missao [h] | Tempo util [h] | Tempo por voo [min] | Autonomia Projetada [h] | N° Voos | MTOW [kg] | Massa Estrutura [kg] | Combustível [kg] | Abastecimentos | Massa gerador | Potência gerador [W] | Combustível consumido [L] | Calda cons [L] | Distância percorrida [km] | Distância Pulverizando [km] | RTL ACUMULADO[m] | EOC [km/km] | EOC [h/h] | Tempo de manobra [h] | Tempo rtl_rtw [h] | V pulv [m/s] | V desloc [m/s]
0 | 100 | CONCLUIDO | 6.2053 | 16.12 | 9.83 | 6.08 | 0.09 | 97 | 194.77 | 54.38 | 1 | 95 | 39.4 | 24256.19 | 133.51 | 942.47 | 88.8 | 27.17 | 30602.5 | 0.31 | 0.79 | 0.27 | 1.97 | 1 | 10
1 | 100 | CONCLUIDO | 6.8168 | 14.67 | 9.31 | 7.66 | 0.11 | 73 | 195.16 | 54.38 | 1.25 | 71 | 39.53 | 24303.87 | 125.31 | 942.56 | 72.88 | 27.17 | 22761.44 | 0.37 | 0.84 | 0.22 | 1.46 | 1 | 10
2 | 100 | CONCLUIDO | 7.2253 | 13.84 | 9.03 | 9.18 | 0.14 | 59 | 195.55 | 54.38 | 1.5 | 57 | 39.67 | 24351.61 | 120.46 | 942.66 | 63.8 | 27.17 | 18292.4 | 0.43 | 0.86 | 0.2 | 1.17 | 1 | 10
3 | 100 | CONCLUIDO | 7.5548 | 13.24 | 8.81 | 10.79 | 0.16 | 49 | 195.93 | 54.38 | 1.75 | 47 | 39.81 | 24399.39 | 116.46 | 942.35 | 57.22 | 27.17 | 15054.32 | 0.47 | 0.88 | 0.19 | 0.96 | 1 | 10
4 | 100 | CONCLUIDO | 7.8035 | 12.81 | 8.66 | 12.38 | 0.18 | 42 | 196.32 | 54.38 | 2 | 40 | 39.95 | 24447.22 | 113.55 | 942.3 | 52.36 | 27.17 | 12660.02 | 0.52 | 0.9 | 0.18 | 0.81 | 1 | 10
5 | 100 | CONCLUIDO | 8.0975 | 12.35 | 8.43 | 14.05 | 0.2 | 36 | 196.71 | 54.38 | 2.25 | 34 | 40.08 | 24495.09 | 109.11 | 942.42 | 44.88 | 27.17 | 8950.17 | 0.61 | 0.93 | 0.16 | 0.58 | 1 | 10
6 | 100 | CONCLUIDO | 8.1096 | 12.33 | 8.53 | 15.51 | 0.23 | 33 | 197.1 | 54.38 | 2.5 | 31 | 40.22 | 24543.01 | 109.45 | 942.25 | 48.52 | 27.17 | 10782.62 | 0.56 | 0.91 | 0.16 | 0.68 | 1 | 10
7 | 100 | CONCLUIDO | 8.2804 | 12.08 | 8.43 | 17.45 | 0.25 | 29 | 197.49 | 54.38 | 2.75 | 27 | 40.36 | 24590.98 | 107.26 | 942.46 | 45.41 | 27.17 | 9249.9 | 0.6 | 0.93 | 0.15 | 0.58 | 1 | 10
8 | 100 | CONCLUIDO | 8.3631 | 11.96 | 8.39 | 18.65 | 0.27 | 27 | 197.88 | 54.38 | 3 | 25 | 40.5 | 24639 | 105.38 | 942.26 | 44.06 | 27.17 | 8581.08 | 0.62 | 0.93 | 0.15 | 0.54 | 1 | 10
9 | 100 | CONCLUIDO | 8.4928 | 11.77 | 8.32 | 20.81 | 0.29 | 24 | 198.27 | 54.38 | 3.25 | 22 | 40.64 | 24687.06 | 103.62 | 942.3 | 41.99 | 27.17 | 7560.7 | 0.65 | 0.94 | 0.15 | 0.47 | 1 | 10
10 | 100 | CONCLUIDO | 8.5874 | 11.64 | 8.27 | 22.56 | 0.31 | 22 | 198.66 | 54.38 | 3.5 | 20 | 40.78 | 24735.17 | 101.56 | 942.28 | 40.34 | 27.17 | 6748.13 | 0.67 | 0.94 | 0.14 | 0.42 | 1 | 10
11 | 100 | CONCLUIDO | 8.6294 | 11.59 | 8.26 | 23.59 | 0.33 | 21 | 199.05 | 54.38 | 3.75 | 19 | 40.92 | 24783.33 | 100.34 | 942.24 | 39.85 | 27.17 | 6506.21 | 0.68 | 0.94 | 0.14 | 0.4 | 1 | 10
12 | 100 | CONCLUIDO | 8.751 | 11.43 | 8.17 | 25.81 | 0.36 | 19 | 199.44 | 54.38 | 4 | 17 | 41.06 | 24831.54 | 98.18 | 942.28 | 36.89 | 27.17 | 5039.48 | 0.74 | 0.95 | 0.14 | 0.32 | 1 | 10
13 | 100 | CONCLUIDO | 8.7028 | 11.49 | 8.27 | 27.58 | 0.38 | 18 | 199.83 | 54.38 | 4.25 | 16 | 41.2 | 24879.79 | 98.6 | 942.26 | 41.02 | 27.17 | 7109.03 | 0.66 | 0.94 | 0.13 | 0.42 | 1 | 10
14 | 100 | CONCLUIDO | 8.8037 | 11.36 | 8.18 | 28.87 | 0.4 | 17 | 200.22 | 54.38 | 4.5 | 15 | 41.35 | 24928.09 | 95.65 | 942.26 | 37.52 | 27.17 | 5364.77 | 0.72 | 0.95 | 0.14 | 0.33 | 1 | 10
15 | 100 | CONCLUIDO | 8.8502 | 11.3 | 8.16 | 30.6 | 0.42 | 16 | 200.61 | 54.38 | 4.75 | 14 | 41.49 | 24976.45 | 94.13 | 942.24 | 36.88 | 27.17 | 5048.63 | 0.74 | 0.96 | 0.13 | 0.31 | 1 | 10
16 | 100 | CONCLUIDO | 8.8937 | 11.24 | 8.14 | 32.58 | 0.44 | 15 | 201.01 | 54.38 | 5 | 13 | 41.63 | 25024.84 | 92.56 | 942.26 | 36.41 | 27.17 | 4820.23 | 0.75 | 0.96 | 0.13 | 0.29 | 1 | 10
17 | 100 | CONCLUIDO | 8.9428 | 11.18 | 8.12 | 34.8 | 0.46 | 14 | 201.4 | 54.38 | 5.25 | 12 | 41.77 | 25073.29 | 91.16 | 942.34 | 35.57 | 27.17 | 4401.04 | 0.76 | 0.96 | 0.13 | 0.27 | 1 | 10
18 | 100 | CONCLUIDO | 9.0142 | 11.09 | 8.07 | 37.25 | 0.48 | 13 | 201.79 | 54.38 | 5.5 | 11 | 41.92 | 25121.79 | 89.29 | 942.26 | 33.99 | 27.17 | 3615.58 | 0.8 | 0.97 | 0.13 | 0.22 | 1 | 10
19 | 100 | CONCLUIDO | 9.0332 | 11.07 | 8.09 | 40.43 | 0.51 | 12 | 202.19 | 54.38 | 5.75 | 10 | 42.06 | 25170.34 | 87.59 | 942.24 | 34.58 | 27.17 | 3915.62 | 0.79 | 0.96 | 0.13 | 0.23 | 1 | 10
20 | 100 | CONCLUIDO | 9.0405 | 11.06 | 8.08 | 40.39 | 0.53 | 12 | 202.58 | 54.38 | 6 | 10 | 42.2 | 25218.93 | 85.93 | 942.24 | 34.29 | 27.17 | 3773.56 | 0.79 | 0.97 | 0.13 | 0.23 | 1 | 10
21 | 100 | CONCLUIDO | 9.0884 | 11 | 8.06 | 43.96 | 0.55 | 11 | 202.98 | 54.38 | 6.25 | 5 | 42.35 | 25267.7 | 84.83 | 942.31 | 33.49 | 27.17 | 3375.83 | 0.81 | 0.97 | 0.13 | 0.21 | 1 | 10
22 | 100 | CONCLUIDO | 9.0785 | 11.02 | 8.07 | 44.02 | 0.57 | 11 | 203.37 | 54.38 | 6.5 | 1 | 42.49 | 25316.39 | 84.49 | 942.24 | 33.78 | 27.17 | 3522.57 | 0.8 | 0.97 | 0.14 | 0.22 | 1 | 10
23 | 100 | CONCLUIDO | 9.0813 | 11.01 | 8.07 | 44 | 0.59 | 11 | 203.77 | 54.38 | 6.75 | 0 | 42.64 | 25365.14 | 84.56 | 942.24 | 33.63 | 27.17 | 3448.34 | 0.81 | 0.97 | 0.14 | 0.21 | 1 | 10
0 | 140 | CONCLUIDO | 4.9472 | 20.21 | 10.52 | 4.86 | 0.06 | 130 | 274.09 | 60.56 | 1 | 128 | 72.53 | 34038.11 | 179.59 | 942.69 | 110.75 | 27.17 | 41411.97 | 0.25 | 0.74 | 0.31 | 2.67 | 1 | 10
1 | 140 | CONCLUIDO | 5.6183 | 17.8 | 9.83 | 6.08 | 0.08 | 97 | 274.57 | 60.56 | 1.25 | 95 | 72.76 | 34097.72 | 167.02 | 942.66 | 88.93 | 27.17 | 30668.81 | 0.31 | 0.79 | 0.27 | 1.98 | 1 | 10
2 | 140 | CONCLUIDO | 6.1275 | 16.32 | 9.4 | 7.32 | 0.1 | 77 | 275.05 | 60.56 | 1.5 | 75 | 73 | 34157.42 | 158.82 | 942.36 | 75.39 | 27.17 | 23997.88 | 0.36 | 0.83 | 0.23 | 1.54 | 1 | 10
3 | 140 | CONCLUIDO | 6.4604 | 15.48 | 9.18 | 8.48 | 0.11 | 65 | 275.54 | 60.56 | 1.75 | 63 | 73.23 | 34217.22 | 154.52 | 942.48 | 68.75 | 27.17 | 20739.79 | 0.4 | 0.85 | 0.21 | 1.33 | 1 | 10
4 | 140 | CONCLUIDO | 6.7963 | 14.71 | 8.94 | 9.75 | 0.13 | 55 | 276.02 | 60.56 | 2 | 53 | 73.47 | 34277.1 | 149.68 | 942.49 | 61.06 | 27.17 | 16943.93 | 0.44 | 0.87 | 0.2 | 1.09 | 1 | 10
5 | 140 | CONCLUIDO | 7.0412 | 14.2 | 8.79 | 10.99 | 0.14 | 48 | 276.51 | 60.56 | 2.25 | 46 | 73.71 | 34337.08 | 146.53 | 942.48 | 56.61 | 27.17 | 14755.17 | 0.48 | 0.89 | 0.18 | 0.94 | 1 | 10
6 | 140 | CONCLUIDO | 7.2285 | 13.83 | 8.69 | 12.12 | 0.16 | 43 | 277 | 60.56 | 2.5 | 41 | 73.94 | 34397.15 | 143.99 | 942.29 | 53.22 | 27.17 | 13085 | 0.51 | 0.9 | 0.18 | 0.83 | 1 | 10
7 | 140 | CONCLUIDO | 7.4491 | 13.42 | 8.54 | 13.48 | 0.18 | 38 | 277.48 | 60.56 | 2.75 | 36 | 74.18 | 34457.31 | 140.81 | 942.61 | 48.13 | 27.17 | 10564.09 | 0.56 | 0.91 | 0.17 | 0.68 | 1 | 10
8 | 140 | CONCLUIDO | 7.5374 | 13.27 | 8.54 | 14.64 | 0.19 | 35 | 277.97 | 60.56 | 3 | 33 | 74.42 | 34517.57 | 140.17 | 942.33 | 49.32 | 27.17 | 11171.83 | 0.55 | 0.91 | 0.14 | 0.68 | 1 | 10
9 | 140 | CONCLUIDO | 7.6352 | 13.1 | 8.53 | 15.98 | 0.21 | 32 | 278.46 | 60.56 | 3.25 | 30 | 74.66 | 34577.92 | 139.49 | 942.3 | 48.32 | 27.17 | 10688.43 | 0.56 | 0.91 | 0.16 | 0.67 | 1 | 10
10 | 140 | CONCLUIDO | 7.7356 | 12.93 | 8.46 | 16.92 | 0.22 | 30 | 278.95 | 60.56 | 3.5 | 28 | 74.9 | 34638.36 | 137.6 | 942.28 | 46.24 | 27.17 | 9658.79 | 0.59 | 0.92 | 0.15 | 0.61 | 1 | 10
11 | 140 | CONCLUIDO | 7.8795 | 12.69 | 8.38 | 18.62 | 0.24 | 27 | 279.44 | 60.56 | 3.75 | 25 | 75.14 | 34698.9 | 135.55 | 942.34 | 43.69 | 27.17 | 8398.7 | 0.62 | 0.93 | 0.15 | 0.53 | 1 | 10
12 | 140 | CONCLUIDO | 7.9717 | 12.54 | 8.34 | 20.01 | 0.25 | 25 | 279.94 | 60.56 | 4 | 23 | 75.38 | 34759.54 | 134.02 | 942.41 | 42.3 | 27.17 | 7711.52 | 0.64 | 0.94 | 0.15 | 0.48 | 1 | 10
13 | 140 | CONCLUIDO | 8.0196 | 12.47 | 8.31 | 20.79 | 0.27 | 24 | 280.43 | 60.56 | 4.25 | 22 | 75.62 | 34820.27 | 133.1 | 942.35 | 41.55 | 27.17 | 7345.34 | 0.65 | 0.94 | 0.15 | 0.46 | 1 | 10
14 | 140 | CONCLUIDO | 8.114 | 12.32 | 8.27 | 22.57 | 0.29 | 22 | 280.92 | 60.56 | 4.5 | 20 | 75.87 | 34881.09 | 131.58 | 942.24 | 40.37 | 27.17 | 6761.44 | 0.67 | 0.94 | 0.14 | 0.42 | 1 | 10
15 | 140 | CONCLUIDO | 8.1599 | 12.26 | 8.26 | 23.59 | 0.3 | 21 | 281.41 | 60.56 | 4.75 | 19 | 76.11 | 34942.02 | 130.84 | 942.28 | 39.85 | 27.17 | 6506.72 | 0.68 | 0.94 | 0.14 | 0.4 | 1 | 10
16 | 140 | CONCLUIDO | 8.2122 | 12.18 | 8.23 | 24.69 | 0.32 | 20 | 281.91 | 60.56 | 5 | 18 | 76.35 | 35003.04 | 129.69 | 942.37 | 38.91 | 27.17 | 6042.06 | 0.7 | 0.95 | 0.14 | 0.38 | 1 | 10
17 | 140 | CONCLUIDO | 8.2921 | 12.06 | 8.17 | 25.79 | 0.33 | 19 | 282.4 | 60.56 | 5.25 | 17 | 76.6 | 35064.15 | 127.96 | 942.24 | 36.77 | 27.17 | 4978.97 | 0.74 | 0.95 | 0.14 | 0.31 | 1 | 10
18 | 140 | CONCLUIDO | 8.2995 | 12.05 | 8.21 | 27.36 | 0.35 | 18 | 282.9 | 60.56 | 5.5 | 16 | 76.85 | 35125.37 | 128.02 | 942.26 | 38.78 | 27.17 | 5986.1 | 0.7 | 0.95 | 0.13 | 0.35 | 1 | 10
19 | 140 | CONCLUIDO | 8.3461 | 11.98 | 8.19 | 28.92 | 0.36 | 17 | 283.4 | 60.56 | 5.75 | 15 | 77.09 | 35186.68 | 126.93 | 942.3 | 37.78 | 27.17 | 5492.19 | 0.72 | 0.95 | 0.14 | 0.34 | 1 | 10
20 | 140 | CONCLUIDO | 8.4053 | 11.9 | 8.16 | 30.6 | 0.38 | 16 | 283.9 | 60.56 | 6 | 14 | 77.34 | 35248.1 | 125.58 | 942.36 | 36.88 | 27.17 | 5046.1 | 0.74 | 0.96 | 0.13 | 0.31 | 1 | 10
21 | 140 | CONCLUIDO | 8.4069 | 11.9 | 8.16 | 30.59 | 0.39 | 16 | 284.4 | 60.56 | 6.25 | 14 | 77.59 | 35309.61 | 124.91 | 942.3 | 36.74 | 27.17 | 4975.96 | 0.74 | 0.96 | 0.14 | 0.3 | 1 | 10
22 | 140 | CONCLUIDO | 8.4579 | 11.82 | 8.14 | 32.56 | 0.41 | 15 | 284.89 | 60.56 | 6.5 | 13 | 77.84 | 35371.22 | 123.78 | 942.27 | 36.27 | 27.17 | 4746.79 | 0.75 | 0.96 | 0.13 | 0.29 | 1 | 10
23 | 140 | CONCLUIDO | 8.5135 | 11.75 | 8.11 | 34.77 | 0.42 | 14 | 285.39 | 60.56 | 6.75 | 12 | 78.09 | 35432.93 | 122.33 | 942.26 | 35.41 | 27.17 | 4322.25 | 0.77 | 0.96 | 0.13 | 0.26 | 1 | 10
24 | 140 | CONCLUIDO | 8.5082 | 11.75 | 8.12 | 34.8 | 0.44 | 14 | 285.9 | 60.56 | 7 | 12 | 78.34 | 35494.74 | 122.14 | 942.34 | 35.65 | 27.17 | 4443.95 | 0.76 | 0.96 | 0.13 | 0.27 | 1 | 10
25 | 140 | CONCLUIDO | 8.5741 | 11.66 | 8.08 | 37.31 | 0.45 | 13 | 286.4 | 60.56 | 7.25 | 11 | 78.59 | 35556.78 | 120.68 | 942.24 | 34.36 | 27.17 | 3801.1 | 0.79 | 0.96 | 0.13 | 0.23 | 1 | 10
26 | 140 | CONCLUIDO | 8.6015 | 11.63 | 8.05 | 37.13 | 0.47 | 13 | 286.9 | 60.56 | 7.5 | 11 | 78.85 | 35618.8 | 119.35 | 942.24 | 33.02 | 27.17 | 3133.13 | 0.82 | 0.97 | 0.13 | 0.19 | 1 | 10
27 | 140 | CONCLUIDO | 8.5913 | 11.64 | 8.11 | 40.56 | 0.48 | 12 | 287.41 | 60.56 | 7.75 | 10 | 79.1 | 35680.92 | 119.14 | 942.24 | 35.62 | 27.17 | 4436.86 | 0.76 | 0.96 | 0.12 | 0.26 | 1 | 10
28 | 140 | CONCLUIDO | 8.6112 | 11.61 | 8.09 | 40.42 | 0.49 | 12 | 287.91 | 60.56 | 8 | 10 | 79.36 | 35743.15 | 118.26 | 942.24 | 34.56 | 27.17 | 3905.75 | 0.79 | 0.96 | 0.13 | 0.23 | 1 | 10
29 | 140 | CONCLUIDO | 8.6176 | 11.6 | 8.08 | 40.38 | 0.51 | 12 | 288.42 | 60.56 | 8.25 | 10 | 79.61 | 35805.48 | 117.23 | 942.29 | 34.28 | 27.17 | 3768.65 | 0.79 | 0.97 | 0.13 | 0.22 | 1 | 10
30 | 140 | CONCLUIDO | 8.6693 | 11.54 | 8.06 | 43.96 | 0.52 | 11 | 288.92 | 60.56 | 8.5 | 9 | 79.87 | 35867.91 | 116.35 | 942.24 | 33.69 | 27.17 | 3478.39 | 0.81 | 0.97 | 0.13 | 0.21 | 1 | 10
31 | 140 | CONCLUIDO | 8.6718 | 11.53 | 8.06 | 43.94 | 0.54 | 11 | 289.43 | 60.56 | 8.75 | 9 | 80.12 | 35930.44 | 115.62 | 942.28 | 33.6 | 27.17 | 3430.77 | 0.81 | 0.97 | 0.13 | 0.2 | 1 | 10
32 | 140 | CONCLUIDO | 8.6678 | 11.54 | 8.06 | 43.97 | 0.55 | 11 | 289.94 | 60.56 | 9 | 9 | 80.38 | 35993.08 | 114.24 | 942.31 | 33.71 | 27.17 | 3486.84 | 0.81 | 0.97 | 0.13 | 0.21 | 1 | 10
33 | 140 | CONCLUIDO | 8.7402 | 11.44 | 8.02 | 48.11 | 0.57 | 10 | 290.45 | 60.56 | 9.25 | 8 | 80.64 | 36055.83 | 113.5 | 942.24 | 32.27 | 27.17 | 2775.17 | 0.84 | 0.97 | 0.13 | 0.17 | 1 | 10
34 | 140 | CONCLUIDO | 8.7442 | 11.44 | 8.01 | 48.08 | 0.58 | 10 | 290.96 | 60.56 | 9.5 | 8 | 80.9 | 36118.68 | 112.11 | 942.33 | 32.3 | 27.17 | 2786.72 | 0.84 | 0.97 | 0.12 | 0.16 | 1 | 10
35 | 140 | CONCLUIDO | 8.7224 | 11.46 | 8.04 | 48.25 | 0.6 | 10 | 291.47 | 60.56 | 9.75 | 8 | 81.16 | 36181.64 | 110.7 | 942.26 | 33.27 | 27.17 | 3274.26 | 0.82 | 0.97 | 0.12 | 0.19 | 1 | 10
36 | 140 | CONCLUIDO | 8.7813 | 11.39 | 8.02 | 53.44 | 0.61 | 9 | 291.98 | 60.56 | 10 | 7 | 81.42 | 36244.71 | 109.85 | 942.24 | 32.36 | 27.17 | 2821.58 | 0.84 | 0.97 | 0.12 | 0.16 | 1 | 10
37 | 140 | CONCLUIDO | 8.7865 | 11.38 | 8.01 | 53.4 | 0.62 | 9 | 292.49 | 60.56 | 10.25 | 7 | 81.68 | 36307.88 | 109.58 | 942.26 | 32.14 | 27.17 | 2712.46 | 0.85 | 0.97 | 0.12 | 0.16 | 1 | 10
38 | 140 | CONCLUIDO | 8.7781 | 11.39 | 8.02 | 53.47 | 0.64 | 9 | 293 | 60.56 | 10.5 | 7 | 81.95 | 36371.17 | 109.18 | 942.31 | 32.49 | 27.17 | 2887.17 | 0.84 | 0.97 | 0.12 | 0.17 | 1 | 10
39 | 140 | CONCLUIDO | 8.7811 | 11.39 | 8.02 | 53.45 | 0.65 | 9 | 293.52 | 60.56 | 10.75 | 6 | 82.21 | 36434.56 | 107.84 | 942.24 | 32.29 | 27.17 | 2787.06 | 0.84 | 0.97 | 0.13 | 0.16 | 1 | 10
40 | 140 | CONCLUIDO | 8.8385 | 11.31 | 8 | 59.96 | 0.67 | 8 | 294.03 | 60.56 | 11 | 4 | 82.48 | 36498.06 | 106.31 | 942.24 | 31.66 | 27.17 | 2478.91 | 0.86 | 0.98 | 0.12 | 0.14 | 1 | 10
41 | 140 | CONCLUIDO | 8.842 | 11.31 | 7.99 | 59.93 | 0.68 | 8 | 294.55 | 60.56 | 11.25 | 1 | 82.74 | 36561.67 | 106.06 | 942.24 | 31.17 | 27.17 | 2231.37 | 0.87 | 0.98 | 0.13 | 0.14 | 1 | 10
42 | 140 | CONCLUIDO | 8.8411 | 11.31 | 7.99 | 59.94 | 0.69 | 8 | 295.06 | 60.56 | 11.5 | 0 | 83.01 | 36625.39 | 106.26 | 942.24 | 31.15 | 27.17 | 2224.85 | 0.87 | 0.98 | 0.13 | 0.14 | 1 | 10
0 | 40 | CONCLUIDO | 8.5958 | 11.63 | 8.79 | 10.98 | 0.2 | 48 | 89.87 | 37.55 | 1 | 46 | 11.32 | 11317.98 | 65.32 | 942.33 | 56.45 | 27.17 | 14675.1 | 0.48 | 0.89 | 0.18 | 0.93 | 1 | 10
1 | 40 | CONCLUIDO | 9.0246 | 11.08 | 8.46 | 14.1 | 0.24 | 36 | 90.18 | 37.55 | 1.25 | 34 | 11.37 | 11355.7 | 59.79 | 942.24 | 46.23 | 27.17 | 9624.83 | 0.59 | 0.92 | 0.15 | 0.61 | 1 | 10
2 | 40 | CONCLUIDO | 9.1923 | 10.88 | 8.41 | 18.02 | 0.29 | 28 | 90.48 | 37.55 | 1.5 | 25 | 11.43 | 11393.43 | 56.42 | 942.32 | 44.71 | 27.17 | 8902.01 | 0.61 | 0.93 | 0.15 | 0.56 | 1 | 10
3 | 40 | CONCLUIDO | 9.2795 | 10.78 | 8.36 | 20.07 | 0.34 | 25 | 90.79 | 37.55 | 1.75 | 2 | 11.49 | 11431.19 | 54.36 | 942.31 | 42.39 | 27.17 | 7757.79 | 0.64 | 0.93 | 0.17 | 0.51 | 1 | 10
4 | 40 | CONCLUIDO | 9.2781 | 10.78 | 8.37 | 20.08 | 0.39 | 25 | 91.1 | 37.55 | 2 | 0 | 11.54 | 11468.97 | 54.49 | 942.29 | 42.25 | 27.17 | 7690.13 | 0.64 | 0.93 | 0.18 | 0.51 | 1 | 10
0 | 125 | CONCLUIDO | 5.3967 | 18.53 | 10.25 | 5.26 | 0.07 | 117 | 242.64 | 58.47 | 1 | 115 | 58.17 | 30160.1 | 161.47 | 942.83 | 102.01 | 27.17 | 37109.37 | 0.27 | 0.76 | 0.29 | 2.39 | 1 | 10
1 | 125 | CONCLUIDO | 6.0413 | 16.55 | 9.64 | 6.57 | 0.09 | 88 | 243.08 | 58.47 | 1.25 | 86 | 58.36 | 30214.33 | 150.96 | 942.46 | 83 | 27.17 | 27746.64 | 0.33 | 0.81 | 0.25 | 1.78 | 1 | 10
2 | 125 | CONCLUIDO | 6.5351 | 15.3 | 9.24 | 7.92 | 0.11 | 70 | 243.52 | 58.47 | 1.5 | 68 | 58.55 | 30268.64 | 143.75 | 942.36 | 70.32 | 27.17 | 21495.81 | 0.39 | 0.84 | 0.22 | 1.39 | 1 | 10
3 | 125 | CONCLUIDO | 6.8999 | 14.49 | 9 | 9.31 | 0.13 | 58 | 243.96 | 58.47 | 1.75 | 56 | 58.74 | 30323.01 | 139.16 | 942.47 | 62.9 | 27.17 | 17846.78 | 0.43 | 0.87 | 0.2 | 1.14 | 1 | 10
4 | 125 | CONCLUIDO | 7.1655 | 13.96 | 8.84 | 10.61 | 0.15 | 50 | 244.41 | 58.47 | 2 | 48 | 58.93 | 30377.45 | 135.91 | 942.57 | 58.03 | 27.17 | 15451.4 | 0.47 | 0.88 | 0.19 | 0.98 | 1 | 10
5 | 125 | CONCLUIDO | 7.3819 | 13.55 | 8.71 | 11.88 | 0.16 | 44 | 244.85 | 58.47 | 2.25 | 42 | 59.12 | 30431.96 | 133.02 | 942.28 | 53.99 | 27.17 | 13460.6 | 0.5 | 0.9 | 0.18 | 0.86 | 1 | 10
6 | 125 | CONCLUIDO | 7.5876 | 13.18 | 8.58 | 13.2 | 0.18 | 39 | 245.29 | 58.47 | 2.5 | 37 | 59.32 | 30486.54 | 130.29 | 942.25 | 49.7 | 27.17 | 11344.19 | 0.55 | 0.91 | 0.17 | 0.73 | 1 | 10
7 | 125 | CONCLUIDO | 7.7315 | 12.93 | 8.52 | 14.61 | 0.2 | 35 | 245.73 | 58.47 | 2.75 | 33 | 59.51 | 30541.19 | 128.59 | 942.28 | 48.89 | 27.17 | 10956.75 | 0.56 | 0.91 | 0.14 | 0.67 | 1 | 10
8 | 125 | CONCLUIDO | 7.8285 | 12.77 | 8.51 | 15.95 | 0.22 | 32 | 246.18 | 58.47 | 3 | 30 | 59.7 | 30595.91 | 127.53 | 942.38 | 47.65 | 27.17 | 10353.18 | 0.57 | 0.92 | 0.16 | 0.65 | 1 | 10
9 | 125 | CONCLUIDO | 7.9614 | 12.56 | 8.43 | 17.45 | 0.23 | 29 | 246.62 | 58.47 | 3.25 | 27 | 59.9 | 30650.7 | 125.61 | 942.24 | 45.48 | 27.17 | 9285.1 | 0.6 | 0.92 | 0.15 | 0.58 | 1 | 10
10 | 125 | CONCLUIDO | 8.053 | 12.42 | 8.39 | 18.64 | 0.25 | 27 | 247.07 | 58.47 | 3.5 | 25 | 60.09 | 30705.56 | 123.98 | 942.32 | 44.08 | 27.17 | 8593.52 | 0.62 | 0.93 | 0.15 | 0.53 | 1 | 10
11 | 125 | CONCLUIDO | 8.1452 | 12.28 | 8.34 | 20.02 | 0.27 | 25 | 247.51 | 58.47 | 3.75 | 23 | 60.29 | 30760.49 | 122.69 | 942.31 | 42.46 | 27.17 | 7790.5 | 0.64 | 0.94 | 0.15 | 0.49 | 1 | 10
12 | 125 | CONCLUIDO | 8.231 | 12.15 | 8.31 | 21.67 | 0.29 | 23 | 247.96 | 58.47 | 4 | 21 | 60.48 | 30815.5 | 121.23 | 942.3 | 41.41 | 27.17 | 7277.9 | 0.66 | 0.94 | 0.14 | 0.45 | 1 | 10
13 | 125 | CONCLUIDO | 8.2762 | 12.08 | 8.29 | 22.6 | 0.3 | 22 | 248.4 | 58.47 | 4.25 | 20 | 60.68 | 30870.57 | 120.19 | 942.26 | 40.8 | 27.17 | 6979.79 | 0.67 | 0.94 | 0.14 | 0.43 | 1 | 10
14 | 125 | CONCLUIDO | 8.3822 | 11.93 | 8.23 | 24.69 | 0.32 | 20 | 248.85 | 58.47 | 4.5 | 18 | 60.88 | 30925.72 | 118.41 | 942.31 | 38.97 | 27.17 | 6071.12 | 0.7 | 0.95 | 0.14 | 0.38 | 1 | 10
15 | 125 | CONCLUIDO | 8.4479 | 11.84 | 8.18 | 25.84 | 0.34 | 19 | 249.3 | 58.47 | 4.75 | 17 | 61.07 | 30980.93 | 116.88 | 942.28 | 37.2 | 27.17 | 5192.58 | 0.73 | 0.95 | 0.14 | 0.33 | 1 | 10
16 | 125 | CONCLUIDO | 8.4668 | 11.81 | 8.2 | 27.35 | 0.36 | 18 | 249.75 | 58.47 | 5 | 16 | 61.27 | 31036.22 | 116.5 | 942.24 | 38.63 | 27.17 | 5915.32 | 0.7 | 0.95 | 0.13 | 0.35 | 1 | 10
17 | 125 | CONCLUIDO | 8.5149 | 11.74 | 8.18 | 28.89 | 0.37 | 17 | 250.2 | 58.47 | 5.25 | 15 | 61.47 | 31091.59 | 115.08 | 942.34 | 37.58 | 27.17 | 5392.75 | 0.72 | 0.95 | 0.14 | 0.33 | 1 | 10
18 | 125 | CONCLUIDO | 8.5651 | 11.68 | 8.16 | 30.61 | 0.39 | 16 | 250.64 | 58.47 | 5.5 | 14 | 61.67 | 31147.02 | 113.96 | 942.25 | 36.94 | 27.17 | 5080.25 | 0.74 | 0.96 | 0.13 | 0.31 | 1 | 10
19 | 125 | CONCLUIDO | 8.6201 | 11.6 | 8.14 | 32.54 | 0.41 | 15 | 251.09 | 58.47 | 5.75 | 13 | 61.87 | 31202.53 | 112.45 | 942.29 | 36.03 | 27.17 | 4627.5 | 0.75 | 0.96 | 0.13 | 0.28 | 1 | 10
20 | 125 | CONCLUIDO | 8.6164 | 11.61 | 8.14 | 32.56 | 0.42 | 15 | 251.55 | 58.47 | 6 | 13 | 62.07 | 31258.11 | 111.83 | 942.28 | 36.22 | 27.17 | 4722.07 | 0.75 | 0.96 | 0.13 | 0.29 | 1 | 10
21 | 125 | CONCLUIDO | 8.6732 | 11.53 | 8.11 | 34.76 | 0.44 | 14 | 252 | 58.47 | 6.25 | 12 | 62.27 | 31313.77 | 110.49 | 942.24 | 35.38 | 27.17 | 4307.85 | 0.77 | 0.96 | 0.13 | 0.26 | 1 | 10
22 | 125 | CONCLUIDO | 8.7311 | 11.45 | 8.08 | 37.3 | 0.46 | 13 | 252.45 | 58.47 | 6.5 | 11 | 62.47 | 31369.49 | 108.91 | 942.25 | 34.31 | 27.17 | 3780.19 | 0.79 | 0.96 | 0.13 | 0.23 | 1 | 10
23 | 125 | CONCLUIDO | 8.7523 | 11.43 | 8.05 | 37.18 | 0.47 | 13 | 252.9 | 58.47 | 6.75 | 11 | 62.68 | 31425.3 | 107.87 | 942.25 | 33.28 | 27.17 | 3263.95 | 0.82 | 0.97 | 0.13 | 0.2 | 1 | 10
24 | 125 | CONCLUIDO | 8.7529 | 11.42 | 8.1 | 40.51 | 0.49 | 12 | 253.35 | 58.47 | 7 | 10 | 62.88 | 31481.17 | 107.09 | 942.24 | 35.06 | 27.17 | 4156.18 | 0.77 | 0.96 | 0.13 | 0.25 | 1 | 10
25 | 125 | CONCLUIDO | 8.7698 | 11.4 | 8.08 | 40.4 | 0.51 | 12 | 253.81 | 58.47 | 7.25 | 10 | 63.08 | 31537.13 | 105.89 | 942.24 | 34.36 | 27.17 | 3810.48 | 0.79 | 0.97 | 0.13 | 0.23 | 1 | 10
26 | 125 | CONCLUIDO | 8.8227 | 11.33 | 8.06 | 43.95 | 0.52 | 11 | 254.26 | 58.47 | 7.5 | 9 | 63.29 | 31593.16 | 104.46 | 942.33 | 33.7 | 27.17 | 3484.61 | 0.81 | 0.97 | 0.12 | 0.2 | 1 | 10
27 | 125 | CONCLUIDO | 8.8281 | 11.33 | 8.05 | 43.92 | 0.54 | 11 | 254.72 | 58.47 | 7.75 | 9 | 63.49 | 31649.26 | 103.74 | 942.24 | 33.39 | 27.17 | 3327.79 | 0.81 | 0.97 | 0.13 | 0.2 | 1 | 10
28 | 125 | CONCLUIDO | 8.8183 | 11.34 | 8.06 | 43.98 | 0.56 | 11 | 255.17 | 58.47 | 8 | 9 | 63.7 | 31705.44 | 102.57 | 942.3 | 33.85 | 27.17 | 3558.02 | 0.8 | 0.97 | 0.13 | 0.21 | 1 | 10
29 | 125 | CONCLUIDO | 8.8915 | 11.25 | 8.02 | 48.11 | 0.57 | 10 | 255.63 | 58.47 | 8.25 | 8 | 63.91 | 31761.69 | 101.28 | 942.38 | 32.17 | 27.17 | 2722.34 | 0.84 | 0.97 | 0.13 | 0.16 | 1 | 10
30 | 125 | CONCLUIDO | 8.8799 | 11.26 | 8.03 | 48.19 | 0.59 | 10 | 256.09 | 58.47 | 8.5 | 8 | 64.11 | 31818.02 | 100.11 | 942.27 | 33.01 | 27.17 | 3142.79 | 0.82 | 0.97 | 0.12 | 0.18 | 1 | 10
31 | 125 | CONCLUIDO | 8.9173 | 11.21 | 8.03 | 53.55 | 0.61 | 9 | 256.54 | 58.47 | 8.75 | 5 | 64.32 | 31874.43 | 97.68 | 942.28 | 32.86 | 27.17 | 3073.21 | 0.83 | 0.97 | 0.12 | 0.18 | 1 | 10
32 | 125 | CONCLUIDO | 8.9292 | 11.2 | 8.02 | 53.45 | 0.62 | 9 | 257 | 58.47 | 9 | 3 | 64.53 | 31931.04 | 97.57 | 942.24 | 32.19 | 27.17 | 2739.23 | 0.84 | 0.97 | 0.13 | 0.16 | 1 | 10
33 | 125 | CONCLUIDO | 8.9259 | 11.2 | 8.02 | 53.48 | 0.64 | 9 | 257.46 | 58.47 | 9.25 | 1 | 64.74 | 31987.61 | 97.56 | 942.24 | 32.3 | 27.17 | 2795.37 | 0.84 | 0.97 | 0.13 | 0.17 | 1 | 10
34 | 125 | CONCLUIDO | 8.9224 | 11.21 | 8.03 | 53.51 | 0.66 | 9 | 257.92 | 58.47 | 9.5 | 1 | 64.95 | 32044.25 | 97.79 | 942.4 | 32.42 | 27.17 | 2851.17 | 0.84 | 0.97 | 0.13 | 0.17 | 1 | 10
35 | 125 | CONCLUIDO | 8.9191 | 11.21 | 8.03 | 53.53 | 0.67 | 9 | 258.38 | 58.47 | 9.75 | 0 | 65.16 | 32100.97 | 98.03 | 942.28 | 32.51 | 27.17 | 2900.43 | 0.84 | 0.97 | 0.13 | 0.18 | 1 | 10
0 | 30 | CONCLUIDO | 9.1774 | 10.9 | 8.48 | 13.75 | 0.24 | 37 | 71.52 | 32.27 | 1 | 27 | 8.25 | 9054.6 | 49.41 | 942.32 | 46.01 | 27.17 | 9507.76 | 0.59 | 0.92 | 0.17 | 0.62 | 1 | 10
1 | 30 | CONCLUIDO | 9.202 | 10.87 | 8.51 | 15.47 | 0.3 | 33 | 71.81 | 32.27 | 1.25 | 0 | 8.29 | 9090.98 | 48.42 | 942.31 | 46.58 | 27.17 | 9813.76 | 0.58 | 0.92 | 0.19 | 0.66 | 1 | 10
0 | 15 | CONCLUIDO | 8.6135 | 11.61 | 9.2 | 8.62 | 0.43 | 64 | 39.78 | 19.54 | 1 | 0 | 4.24 | 5140 | 36.1 | 942.74 | 66.62 | 27.17 | 19675.51 | 0.41 | 0.85 | 0.29 | 1.34 | 1 | 10
0 | 70 | CONCLUIDO | 7.2944 | 13.71 | 9.34 | 7.58 | 0.12 | 74 | 141.81 | 47.83 | 1 | 72 | 22.98 | 17723.39 | 101.22 | 942.58 | 73.61 | 27.17 | 23123.14 | 0.37 | 0.84 | 0.23 | 1.49 | 1 | 10
1 | 70 | CONCLUIDO | 7.8084 | 12.81 | 8.96 | 9.6 | 0.16 | 56 | 142.15 | 47.83 | 1.25 | 54 | 23.07 | 17765.46 | 95.42 | 942.5 | 61.73 | 27.17 | 17271.94 | 0.44 | 0.87 | 0.2 | 1.11 | 1 | 10
2 | 70 | CONCLUIDO | 8.1572 | 12.26 | 8.73 | 11.64 | 0.19 | 45 | 142.49 | 47.83 | 1.5 | 43 | 23.16 | 17807.56 | 91.46 | 942.37 | 54.54 | 27.17 | 13732.94 | 0.5 | 0.89 | 0.18 | 0.88 | 1 | 10
3 | 70 | CONCLUIDO | 8.4994 | 11.77 | 8.47 | 13.73 | 0.22 | 37 | 142.83 | 47.83 | 1.75 | 35 | 23.25 | 17849.7 | 86.93 | 942.33 | 46.04 | 27.17 | 9523.69 | 0.59 | 0.92 | 0.16 | 0.61 | 1 | 10
4 | 70 | CONCLUIDO | 8.5568 | 11.69 | 8.53 | 16 | 0.25 | 32 | 143.17 | 47.83 | 2 | 30 | 23.34 | 17891.86 | 86.38 | 942.25 | 48.8 | 27.17 | 10929.35 | 0.56 | 0.91 | 0.16 | 0.68 | 1 | 10
5 | 70 | CONCLUIDO | 8.7379 | 11.44 | 8.41 | 18.02 | 0.28 | 28 | 143.51 | 47.83 | 2.25 | 26 | 23.44 | 17934.06 | 83.2 | 942.24 | 44.53 | 27.17 | 8814.21 | 0.61 | 0.93 | 0.15 | 0.55 | 1 | 10
6 | 70 | CONCLUIDO | 8.8496 | 11.3 | 8.35 | 20.04 | 0.31 | 25 | 143.86 | 47.83 | 2.5 | 23 | 23.53 | 17976.29 | 80.83 | 942.45 | 42.74 | 27.17 | 7933.27 | 0.64 | 0.93 | 0.15 | 0.49 | 1 | 10
7 | 70 | CONCLUIDO | 8.9749 | 11.14 | 8.28 | 22.58 | 0.34 | 22 | 144.2 | 47.83 | 2.75 | 20 | 23.62 | 18018.55 | 78.39 | 942.27 | 40.62 | 27.17 | 6889.69 | 0.67 | 0.94 | 0.14 | 0.43 | 1 | 10
8 | 70 | CONCLUIDO | 9.1209 | 10.96 | 8.19 | 25.85 | 0.37 | 19 | 144.54 | 47.83 | 3 | 17 | 23.71 | 18060.85 | 75.2 | 942.26 | 37.48 | 27.17 | 5334.66 | 0.72 | 0.95 | 0.14 | 0.33 | 1 | 10
9 | 70 | CONCLUIDO | 9.1052 | 10.98 | 8.23 | 27.45 | 0.4 | 18 | 144.89 | 47.83 | 3.25 | 16 | 23.81 | 18103.18 | 74.23 | 942.27 | 39.27 | 27.17 | 6232.19 | 0.69 | 0.95 | 0.14 | 0.38 | 1 | 10
10 | 70 | CONCLUIDO | 9.2123 | 10.86 | 8.16 | 30.62 | 0.43 | 16 | 145.23 | 47.83 | 3.5 | 12 | 23.9 | 18145.54 | 71.11 | 942.28 | 36.99 | 27.17 | 5105.14 | 0.73 | 0.96 | 0.14 | 0.31 | 1 | 10
11 | 70 | CONCLUIDO | 9.245 | 10.82 | 8.15 | 32.62 | 0.46 | 15 | 145.57 | 47.83 | 3.75 | 4 | 23.99 | 18187.93 | 69.95 | 942.36 | 36.37 | 27.17 | 4799.75 | 0.75 | 0.96 | 0.14 | 0.3 | 1 | 10
12 | 70 | CONCLUIDO | 9.2362 | 10.83 | 8.17 | 32.66 | 0.49 | 15 | 145.92 | 47.83 | 4 | 0 | 24.09 | 18230.35 | 69.81 | 942.24 | 36.47 | 27.17 | 4847.46 | 0.74 | 0.96 | 0.15 | 0.31 | 1 | 10
0 | 90 | CONCLUIDO | 6.5619 | 15.24 | 9.65 | 6.51 | 0.1 | 89 | 176.73 | 52.44 | 1 | 87 | 33.29 | 22031.19 | 122.61 | 942.3 | 83.43 | 27.17 | 27955.84 | 0.33 | 0.81 | 0.25 | 1.8 | 1 | 10
1 | 90 | CONCLUIDO | 7.1545 | 13.98 | 9.17 | 8.22 | 0.13 | 67 | 177.1 | 52.44 | 1.25 | 65 | 33.41 | 22076.81 | 115.23 | 942.49 | 68.46 | 27.17 | 20580.81 | 0.4 | 0.85 | 0.21 | 1.32 | 1 | 10
2 | 90 | CONCLUIDO | 7.5476 | 13.25 | 8.91 | 9.9 | 0.15 | 54 | 177.47 | 52.44 | 1.5 | 52 | 33.53 | 22122.46 | 110.68 | 942.41 | 60.1 | 27.17 | 16469.03 | 0.45 | 0.88 | 0.19 | 1.05 | 1 | 10
3 | 90 | CONCLUIDO | 7.8472 | 12.74 | 8.72 | 11.63 | 0.17 | 45 | 177.84 | 52.44 | 1.75 | 43 | 33.65 | 22168.15 | 107.05 | 942.36 | 54.22 | 27.17 | 13574.93 | 0.5 | 0.89 | 0.18 | 0.87 | 1 | 10
4 | 90 | CONCLUIDO | 8.0734 | 12.39 | 8.58 | 13.2 | 0.2 | 39 | 178.21 | 52.44 | 2 | 37 | 33.77 | 22213.89 | 104.13 | 942.36 | 49.5 | 27.17 | 11244.76 | 0.55 | 0.91 | 0.17 | 0.73 | 1 | 10
5 | 90 | CONCLUIDO | 8.093 | 12.36 | 8.69 | 14.9 | 0.22 | 35 | 178.59 | 52.44 | 2.25 | 33 | 33.89 | 22259.66 | 104.47 | 942.26 | 54.88 | 27.17 | 13950.87 | 0.5 | 0.9 | 0.14 | 0.84 | 1 | 10
6 | 90 | CONCLUIDO | 8.3701 | 11.95 | 8.46 | 16.92 | 0.25 | 30 | 178.96 | 52.44 | 2.5 | 28 | 34.02 | 22305.48 | 100.32 | 942.47 | 46.24 | 27.17 | 9658.54 | 0.59 | 0.92 | 0.16 | 0.61 | 1 | 10
7 | 90 | CONCLUIDO | 8.5016 | 11.76 | 8.38 | 18.63 | 0.27 | 27 | 179.33 | 52.44 | 2.75 | 25 | 34.14 | 22351.34 | 98.01 | 942.24 | 43.84 | 27.17 | 8475.12 | 0.62 | 0.93 | 0.15 | 0.53 | 1 | 10
8 | 90 | CONCLUIDO | 8.6283 | 11.59 | 8.32 | 20.79 | 0.3 | 24 | 179.7 | 52.44 | 3 | 22 | 34.26 | 22397.24 | 96 | 942.3 | 41.83 | 27.17 | 7483.32 | 0.65 | 0.94 | 0.14 | 0.46 | 1 | 10
9 | 90 | CONCLUIDO | 8.7116 | 11.48 | 8.28 | 22.57 | 0.32 | 22 | 180.07 | 52.44 | 3.25 | 20 | 34.38 | 22443.18 | 94.13 | 942.36 | 40.38 | 27.17 | 6767.39 | 0.67 | 0.94 | 0.14 | 0.42 | 1 | 10
10 | 90 | CONCLUIDO | 8.802 | 11.36 | 8.23 | 24.69 | 0.34 | 20 | 180.45 | 52.44 | 3.5 | 18 | 34.51 | 22489.16 | 92.24 | 942.29 | 38.95 | 27.17 | 6063.82 | 0.7 | 0.95 | 0.14 | 0.38 | 1 | 10
11 | 90 | CONCLUIDO | 8.8876 | 11.25 | 8.16 | 25.75 | 0.37 | 19 | 180.82 | 52.44 | 3.75 | 17 | 34.63 | 22535.19 | 89.89 | 942.24 | 36.48 | 27.17 | 4832.13 | 0.74 | 0.96 | 0.14 | 0.3 | 1 | 10
12 | 90 | CONCLUIDO | 8.9008 | 11.24 | 8.21 | 28.98 | 0.39 | 17 | 181.19 | 52.44 | 4 | 15 | 34.75 | 22581.25 | 89.28 | 942.27 | 38.52 | 27.17 | 5862.83 | 0.71 | 0.95 | 0.14 | 0.36 | 1 | 10
13 | 90 | CONCLUIDO | 8.9717 | 11.15 | 8.16 | 30.59 | 0.42 | 16 | 181.57 | 52.44 | 4.25 | 14 | 34.88 | 22627.36 | 87.23 | 942.36 | 36.69 | 27.17 | 4953.36 | 0.74 | 0.96 | 0.13 | 0.3 | 1 | 10
14 | 90 | CONCLUIDO | 9.0059 | 11.1 | 8.15 | 32.6 | 0.44 | 15 | 181.94 | 52.44 | 4.5 | 13 | 35 | 22673.63 | 85.65 | 942.26 | 36.53 | 27.17 | 4878.15 | 0.74 | 0.96 | 0.13 | 0.3 | 1 | 10
15 | 90 | CONCLUIDO | 9.0571 | 11.04 | 8.12 | 34.81 | 0.46 | 14 | 182.32 | 52.44 | 4.75 | 12 | 35.12 | 22719.83 | 83.82 | 942.24 | 35.66 | 27.17 | 4447.63 | 0.76 | 0.96 | 0.13 | 0.27 | 1 | 10
16 | 90 | CONCLUIDO | 9.1301 | 10.95 | 8.07 | 37.25 | 0.49 | 13 | 182.69 | 52.44 | 5 | 11 | 35.25 | 22766.06 | 81.75 | 942.37 | 33.9 | 27.17 | 3572.58 | 0.8 | 0.97 | 0.13 | 0.22 | 1 | 10
17 | 90 | CONCLUIDO | 9.1419 | 10.94 | 8.09 | 40.46 | 0.51 | 12 | 183.07 | 52.44 | 5.25 | 6 | 35.37 | 22812.34 | 79.88 | 942.26 | 34.69 | 27.17 | 3974.07 | 0.78 | 0.96 | 0.13 | 0.24 | 1 | 10
18 | 90 | CONCLUIDO | 9.1505 | 10.93 | 8.08 | 40.41 | 0.53 | 12 | 183.44 | 52.44 | 5.5 | 3 | 35.5 | 22858.66 | 79.61 | 942.26 | 34.06 | 27.17 | 3658.51 | 0.8 | 0.97 | 0.14 | 0.23 | 1 | 10
19 | 90 | CONCLUIDO | 9.1519 | 10.93 | 8.08 | 40.4 | 0.55 | 12 | 183.82 | 52.44 | 5.75 | 0 | 35.63 | 22905.03 | 79.52 | 942.26 | 33.87 | 27.17 | 3562.25 | 0.8 | 0.97 | 0.14 | 0.23 | 1 | 10
0 | 110 | CONCLUIDO | 5.8667 | 17.05 | 10 | 5.71 | 0.08 | 105 | 213.37 | 56.13 | 1 | 103 | 46.25 | 26550.29 | 144.52 | 942.49 | 94.61 | 27.17 | 33466.2 | 0.29 | 0.78 | 0.27 | 2.14 | 1 | 10
1 | 110 | CONCLUIDO | 6.4954 | 15.4 | 9.45 | 7.18 | 0.1 | 79 | 213.78 | 56.13 | 1.25 | 77 | 46.4 | 26600.32 | 135.54 | 942.61 | 76.89 | 27.17 | 24738.28 | 0.35 | 0.83 | 0.24 | 1.59 | 1 | 10
2 | 110 | CONCLUIDO | 6.9494 | 14.39 | 9.12 | 8.68 | 0.12 | 63 | 214.19 | 56.13 | 1.5 | 61 | 46.56 | 26650.41 | 129.69 | 942.41 | 66.74 | 27.17 | 19744.74 | 0.41 | 0.86 | 0.21 | 1.26 | 1 | 10
3 | 110 | CONCLUIDO | 7.268 | 13.76 | 8.91 | 10.08 | 0.14 | 53 | 214.59 | 56.13 | 1.75 | 51 | 46.72 | 26700.55 | 125.8 | 942.32 | 60.29 | 27.17 | 16568.43 | 0.45 | 0.88 | 0.19 | 1.05 | 1 | 10
4 | 110 | CONCLUIDO | 7.5559 | 13.23 | 8.72 | 11.63 | 0.17 | 45 | 215 | 56.13 | 2 | 43 | 46.87 | 26750.75 | 122.14 | 942.37 | 54.26 | 27.17 | 13592.87 | 0.5 | 0.89 | 0.18 | 0.87 | 1 | 10
5 | 110 | CONCLUIDO | 7.7888 | 12.84 | 8.58 | 13.2 | 0.19 | 39 | 215.41 | 56.13 | 2.25 | 37 | 47.03 | 26801 | 119.2 | 942.46 | 49.67 | 27.17 | 11328.67 | 0.55 | 0.91 | 0.17 | 0.72 | 1 | 10
6 | 110 | CONCLUIDO | 7.9421 | 12.59 | 8.5 | 14.57 | 0.21 | 35 | 215.82 | 56.13 | 2.5 | 33 | 47.19 | 26851.31 | 117.12 | 942.43 | 48.02 | 27.17 | 10523.9 | 0.57 | 0.92 | 0.14 | 0.65 | 1 | 10
7 | 110 | CONCLUIDO | 8.0214 | 12.47 | 8.5 | 15.94 | 0.23 | 32 | 216.22 | 56.13 | 2.75 | 30 | 47.35 | 26901.66 | 116.27 | 942.4 | 47.66 | 27.17 | 10359.52 | 0.57 | 0.92 | 0.16 | 0.65 | 1 | 10
8 | 110 | CONCLUIDO | 8.15 | 12.27 | 8.43 | 17.45 | 0.25 | 29 | 216.63 | 56.13 | 3 | 27 | 47.51 | 26952.08 | 114.41 | 942.31 | 45.38 | 27.17 | 9234.74 | 0.6 | 0.92 | 0.15 | 0.58 | 1 | 10
9 | 110 | CONCLUIDO | 8.2827 | 12.07 | 8.36 | 19.3 | 0.27 | 26 | 217.04 | 56.13 | 3.25 | 24 | 47.66 | 27002.55 | 112.22 | 942.24 | 43.18 | 27.17 | 8146.1 | 0.63 | 0.93 | 0.15 | 0.51 | 1 | 10
10 | 110 | CONCLUIDO | 8.3622 | 11.96 | 8.33 | 20.83 | 0.29 | 24 | 217.45 | 56.13 | 3.5 | 22 | 47.82 | 27053.07 | 111 | 942.29 | 42.19 | 27.17 | 7663.18 | 0.64 | 0.94 | 0.15 | 0.48 | 1 | 10
11 | 110 | CONCLUIDO | 8.4636 | 11.82 | 8.27 | 22.56 | 0.31 | 22 | 217.86 | 56.13 | 3.75 | 20 | 47.98 | 27103.65 | 109.04 | 942.31 | 40.27 | 27.17 | 6715.31 | 0.67 | 0.94 | 0.14 | 0.42 | 1 | 10
12 | 110 | CONCLUIDO | 8.5102 | 11.75 | 8.25 | 23.57 | 0.33 | 21 | 218.27 | 56.13 | 4 | 19 | 48.15 | 27154.29 | 107.87 | 942.26 | 39.65 | 27.17 | 6409.2 | 0.69 | 0.95 | 0.14 | 0.4 | 1 | 10
13 | 110 | CONCLUIDO | 8.6174 | 11.6 | 8.19 | 25.86 | 0.35 | 19 | 218.68 | 56.13 | 4.25 | 17 | 48.31 | 27204.98 | 105.88 | 942.26 | 37.58 | 27.17 | 5382.16 | 0.72 | 0.95 | 0.14 | 0.34 | 1 | 10
14 | 110 | CONCLUIDO | 8.6503 | 11.56 | 8.19 | 27.29 | 0.36 | 18 | 219.09 | 56.13 | 4.5 | 16 | 48.47 | 27255.72 | 105.03 | 942.28 | 38.01 | 27.17 | 5604.4 | 0.71 | 0.95 | 0.13 | 0.33 | 1 | 10
15 | 110 | CONCLUIDO | 8.6862 | 11.51 | 8.18 | 28.88 | 0.38 | 17 | 219.51 | 56.13 | 4.75 | 15 | 48.63 | 27306.53 | 103.56 | 942.3 | 37.61 | 27.17 | 5409.28 | 0.72 | 0.95 | 0.13 | 0.33 | 1 | 10
16 | 110 | CONCLUIDO | 8.7381 | 11.44 | 8.16 | 30.58 | 0.4 | 16 | 219.92 | 56.13 | 5 | 14 | 48.79 | 27357.39 | 102.41 | 942.38 | 36.7 | 27.17 | 4957.5 | 0.74 | 0.96 | 0.13 | 0.3 | 1 | 10
17 | 110 | CONCLUIDO | 8.785 | 11.38 | 8.14 | 32.55 | 0.42 | 15 | 220.33 | 56.13 | 5.25 | 13 | 48.95 | 27408.3 | 100.9 | 942.24 | 36.14 | 27.17 | 4681.67 | 0.75 | 0.96 | 0.13 | 0.28 | 1 | 10
18 | 110 | CONCLUIDO | 8.8383 | 11.31 | 8.11 | 34.76 | 0.44 | 14 | 220.74 | 56.13 | 5.5 | 12 | 49.12 | 27459.27 | 99.42 | 942.36 | 35.2 | 27.17 | 4216.78 | 0.77 | 0.96 | 0.13 | 0.26 | 1 | 10
19 | 110 | CONCLUIDO | 8.8344 | 11.32 | 8.12 | 34.78 | 0.46 | 14 | 221.16 | 56.13 | 5.75 | 12 | 49.28 | 27510.3 | 98.26 | 942.25 | 35.44 | 27.17 | 4340.41 | 0.77 | 0.96 | 0.13 | 0.26 | 1 | 10
20 | 110 | CONCLUIDO | 8.9056 | 11.23 | 8.07 | 37.23 | 0.48 | 13 | 221.57 | 56.13 | 6 | 11 | 49.45 | 27561.39 | 96.82 | 942.3 | 33.82 | 27.17 | 3532.42 | 0.8 | 0.97 | 0.13 | 0.21 | 1 | 10
21 | 110 | CONCLUIDO | 8.9188 | 11.21 | 8.09 | 40.46 | 0.5 | 12 | 221.99 | 56.13 | 6.25 | 10 | 49.61 | 27612.53 | 95.37 | 942.24 | 34.8 | 27.17 | 4026.47 | 0.78 | 0.96 | 0.13 | 0.24 | 1 | 10
22 | 110 | CONCLUIDO | 8.9255 | 11.2 | 8.08 | 40.42 | 0.52 | 12 | 222.4 | 56.13 | 6.5 | 10 | 49.78 | 27663.85 | 94.23 | 942.24 | 34.46 | 27.17 | 3857.95 | 0.79 | 0.96 | 0.13 | 0.23 | 1 | 10
23 | 110 | CONCLUIDO | 8.9793 | 11.14 | 8.06 | 43.96 | 0.54 | 11 | 222.82 | 56.13 | 6.75 | 9 | 49.94 | 27715.11 | 92.48 | 942.24 | 33.69 | 27.17 | 3476.89 | 0.81 | 0.97 | 0.13 | 0.21 | 1 | 10
24 | 110 | CONCLUIDO | 8.9782 | 11.14 | 8.06 | 43.97 | 0.56 | 11 | 223.23 | 56.13 | 7 | 9 | 50.11 | 27766.43 | 91.35 | 942.27 | 33.74 | 27.17 | 3503.14 | 0.81 | 0.97 | 0.13 | 0.21 | 1 | 10
25 | 110 | CONCLUIDO | 9.0312 | 11.07 | 8.04 | 48.23 | 0.58 | 10 | 223.65 | 56.13 | 7.25 | 6 | 50.27 | 27817.81 | 89.81 | 942.25 | 32.96 | 27.17 | 3115.92 | 0.82 | 0.97 | 0.13 | 0.18 | 1 | 10
26 | 110 | CONCLUIDO | 9.0203 | 11.09 | 8.05 | 48.31 | 0.59 | 10 | 224.07 | 56.13 | 7.5 | 2 | 50.44 | 27869.24 | 89.96 | 942.27 | 33.23 | 27.17 | 3250.54 | 0.82 | 0.97 | 0.13 | 0.2 | 1 | 10
27 | 110 | CONCLUIDO | 9.0169 | 11.09 | 8.06 | 48.33 | 0.61 | 10 | 224.49 | 56.13 | 7.75 | 0 | 50.61 | 27920.73 | 90.13 | 942.34 | 33.28 | 27.17 | 3277.15 | 0.82 | 0.97 | 0.13 | 0.2 | 1 | 10
0 | 150 | CONCLUIDO | 4.6452 | 21.53 | 10.75 | 4.61 | 0.06 | 140 | 296.65 | 61.82 | 1 | 138 | 83.83 | 36821.52 | 193.21 | 942.62 | 117.95 | 27.17 | 44964.52 | 0.23 | 0.73 | 0.33 | 2.9 | 1 | 10
1 | 150 | CONCLUIDO | 5.3596 | 18.66 | 9.94 | 5.79 | 0.07 | 103 | 297.17 | 61.82 | 1.25 | 101 | 84.1 | 36885.7 | 177.77 | 942.58 | 92.36 | 27.17 | 32351.25 | 0.29 | 0.79 | 0.27 | 2.08 | 1 | 10
2 | 150 | CONCLUIDO | 5.8638 | 17.05 | 9.5 | 6.95 | 0.09 | 82 | 297.7 | 61.82 | 1.5 | 80 | 84.37 | 36949.99 | 169.28 | 942.58 | 78.75 | 27.17 | 25652.84 | 0.34 | 0.82 | 0.23 | 1.65 | 1 | 10
3 | 150 | CONCLUIDO | 6.2578 | 15.98 | 9.21 | 8.12 | 0.1 | 68 | 298.22 | 61.82 | 1.75 | 66 | 84.65 | 37014.39 | 163.29 | 942.31 | 69.52 | 27.17 | 21107.84 | 0.39 | 0.85 | 0.21 | 1.35 | 1 | 10
4 | 150 | CONCLUIDO | 6.572 | 15.22 | 9 | 9.31 | 0.12 | 58 | 298.74 | 61.82 | 2 | 56 | 84.92 | 37078.91 | 158.98 | 942.33 | 62.94 | 27.17 | 17868.87 | 0.43 | 0.87 | 0.2 | 1.14 | 1 | 10
5 | 150 | CONCLUIDO | 6.8083 | 14.69 | 8.86 | 10.42 | 0.13 | 51 | 299.26 | 61.82 | 2.25 | 49 | 85.19 | 37143.54 | 155.92 | 942.44 | 58.46 | 27.17 | 15660.49 | 0.46 | 0.88 | 0.19 | 1 | 1 | 10
6 | 150 | CONCLUIDO | 7.0326 | 14.22 | 8.72 | 11.63 | 0.15 | 45 | 299.79 | 61.82 | 2.5 | 43 | 85.47 | 37208.42 | 152.83 | 942.29 | 54.25 | 27.17 | 13588.1 | 0.5 | 0.89 | 0.18 | 0.87 | 1 | 10
7 | 150 | CONCLUIDO | 7.1832 | 13.92 | 8.65 | 12.65 | 0.16 | 41 | 300.32 | 61.82 | 2.75 | 39 | 85.74 | 37273.29 | 150.95 | 942.47 | 51.78 | 27.17 | 12375.43 | 0.52 | 0.9 | 0.18 | 0.79 | 1 | 10
8 | 150 | CONCLUIDO | 7.4491 | 13.42 | 8.43 | 14.05 | 0.18 | 36 | 300.84 | 61.82 | 3 | 34 | 86.02 | 37338.27 | 146.3 | 942.36 | 44.67 | 27.17 | 8843.5 | 0.61 | 0.93 | 0.16 | 0.57 | 1 | 10
9 | 150 | CONCLUIDO | 7.3329 | 13.64 | 8.7 | 14.91 | 0.19 | 35 | 301.37 | 61.82 | 3.25 | 33 | 86.3 | 37403.38 | 150.75 | 942.28 | 55.02 | 27.17 | 14022.05 | 0.49 | 0.9 | 0.14 | 0.84 | 1 | 10
10 | 150 | CONCLUIDO | 7.5732 | 13.2 | 8.48 | 16.42 | 0.21 | 31 | 301.9 | 61.82 | 3.5 | 29 | 86.58 | 37468.6 | 146.27 | 942.29 | 47.25 | 27.17 | 10159.01 | 0.57 | 0.92 | 0.15 | 0.63 | 1 | 10
11 | 150 | CONCLUIDO | 7.6668 | 13.04 | 8.44 | 17.45 | 0.22 | 29 | 302.43 | 61.82 | 3.75 | 27 | 86.86 | 37533.94 | 144.83 | 942.24 | 45.48 | 27.17 | 9284.89 | 0.6 | 0.92 | 0.15 | 0.58 | 1 | 10
12 | 150 | CONCLUIDO | 7.7651 | 12.88 | 8.38 | 18.62 | 0.24 | 27 | 302.96 | 61.82 | 4 | 25 | 87.14 | 37599.4 | 143.27 | 942.35 | 43.74 | 27.17 | 8421.14 | 0.62 | 0.93 | 0.15 | 0.53 | 1 | 10
13 | 150 | CONCLUIDO | 7.8596 | 12.72 | 8.34 | 20.01 | 0.25 | 25 | 303.49 | 61.82 | 4.25 | 23 | 87.42 | 37664.98 | 141.82 | 942.24 | 42.44 | 27.17 | 7784.34 | 0.64 | 0.94 | 0.15 | 0.48 | 1 | 10
14 | 150 | CONCLUIDO | 7.9079 | 12.65 | 8.31 | 20.79 | 0.26 | 24 | 304.03 | 61.82 | 4.5 | 22 | 87.7 | 37730.68 | 140.92 | 942.39 | 41.56 | 27.17 | 7349.88 | 0.65 | 0.94 | 0.15 | 0.46 | 1 | 10
15 | 150 | CONCLUIDO | 8.0046 | 12.49 | 8.27 | 22.56 | 0.28 | 22 | 304.56 | 61.82 | 4.75 | 20 | 87.99 | 37796.51 | 139.44 | 942.41 | 40.24 | 27.17 | 6697.58 | 0.68 | 0.94 | 0.15 | 0.42 | 1 | 10
16 | 150 | CONCLUIDO | 8.0506 | 12.42 | 8.26 | 23.59 | 0.29 | 21 | 305.09 | 61.82 | 5 | 19 | 88.27 | 37862.45 | 138.65 | 942.28 | 39.84 | 27.17 | 6501.15 | 0.68 | 0.94 | 0.14 | 0.4 | 1 | 10
17 | 150 | CONCLUIDO | 8.1041 | 12.34 | 8.23 | 24.69 | 0.31 | 20 | 305.63 | 61.82 | 5.25 | 18 | 88.56 | 37928.52 | 137.72 | 942.26 | 39.08 | 27.17 | 6129.79 | 0.7 | 0.95 | 0.14 | 0.38 | 1 | 10
18 | 150 | CONCLUIDO | 8.1657 | 12.25 | 8.19 | 25.87 | 0.32 | 19 | 306.17 | 61.82 | 5.5 | 17 | 88.84 | 37994.72 | 136.42 | 942.24 | 37.69 | 27.17 | 5439.18 | 0.72 | 0.95 | 0.14 | 0.34 | 1 | 10
19 | 150 | CONCLUIDO | 8.2384 | 12.14 | 8.14 | 27.14 | 0.33 | 18 | 306.7 | 61.82 | 5.75 | 16 | 89.13 | 38061.04 | 134.74 | 942.26 | 36.31 | 27.17 | 4754.61 | 0.75 | 0.96 | 0.13 | 0.29 | 1 | 10
20 | 150 | CONCLUIDO | 8.1902 | 12.21 | 8.21 | 27.38 | 0.35 | 18 | 307.24 | 61.82 | 6 | 16 | 89.42 | 38127.48 | 135.44 | 942.29 | 38.64 | 27.17 | 5918.78 | 0.7 | 0.95 | 0.13 | 0.36 | 1 | 10
21 | 150 | CONCLUIDO | 8.2429 | 12.13 | 8.19 | 28.91 | 0.36 | 17 | 307.78 | 61.82 | 6.25 | 15 | 89.71 | 38194.05 | 134.59 | 942.24 | 37.87 | 27.17 | 5536.63 | 0.72 | 0.95 | 0.13 | 0.34 | 1 | 10
22 | 150 | CONCLUIDO | 8.3012 | 12.05 | 8.16 | 30.6 | 0.38 | 16 | 308.32 | 61.82 | 6.5 | 14 | 90 | 38260.74 | 133.4 | 942.32 | 36.73 | 27.17 | 4975.24 | 0.74 | 0.96 | 0.14 | 0.31 | 1 | 10
23 | 150 | CONCLUIDO | 8.3593 | 11.96 | 8.13 | 32.53 | 0.39 | 15 | 308.86 | 61.82 | 6.75 | 13 | 90.29 | 38327.57 | 132 | 942.26 | 36.01 | 27.17 | 4619.62 | 0.75 | 0.96 | 0.13 | 0.28 | 1 | 10
24 | 150 | CONCLUIDO | 8.3511 | 11.97 | 8.14 | 32.58 | 0.4 | 15 | 309.41 | 61.82 | 7 | 13 | 90.59 | 38394.52 | 131.75 | 942.32 | 36.31 | 27.17 | 4769.09 | 0.75 | 0.96 | 0.13 | 0.29 | 1 | 10
25 | 150 | CONCLUIDO | 8.4136 | 11.89 | 8.11 | 34.76 | 0.42 | 14 | 309.95 | 61.82 | 7.25 | 12 | 90.88 | 38461.6 | 130.41 | 942.24 | 35.27 | 27.17 | 4250.57 | 0.77 | 0.96 | 0.13 | 0.26 | 1 | 10
26 | 150 | CONCLUIDO | 8.4057 | 11.9 | 8.12 | 34.81 | 0.43 | 14 | 310.5 | 61.82 | 7.5 | 12 | 91.18 | 38528.81 | 130.17 | 942.34 | 35.59 | 27.17 | 4414.32 | 0.76 | 0.96 | 0.13 | 0.27 | 1 | 10
27 | 150 | CONCLUIDO | 8.4718 | 11.8 | 8.08 | 37.31 | 0.44 | 13 | 311.04 | 61.82 | 7.75 | 11 | 91.47 | 38596.15 | 128.89 | 942.34 | 34.37 | 27.17 | 3807.25 | 0.79 | 0.96 | 0.13 | 0.23 | 1 | 10
28 | 150 | CONCLUIDO | 8.4952 | 11.77 | 8.05 | 37.16 | 0.46 | 13 | 311.59 | 61.82 | 8 | 11 | 91.77 | 38663.62 | 127.64 | 942.25 | 33.23 | 27.17 | 3238.82 | 0.82 | 0.97 | 0.13 | 0.2 | 1 | 10
29 | 150 | CONCLUIDO | 8.4416 | 11.85 | 8.13 | 37.51 | 0.47 | 13 | 312.14 | 61.82 | 8.25 | 11 | 92.07 | 38731.35 | 127.92 | 942.26 | 36.16 | 27.17 | 4700.72 | 0.75 | 0.96 | 0.12 | 0.27 | 1 | 10
30 | 150 | CONCLUIDO | 8.5082 | 11.75 | 8.09 | 40.45 | 0.48 | 12 | 312.69 | 61.82 | 8.5 | 10 | 92.37 | 38799.09 | 126.92 | 942.24 | 34.74 | 27.17 | 3998.85 | 0.78 | 0.96 | 0.13 | 0.24 | 1 | 10
31 | 150 | CONCLUIDO | 8.5139 | 11.75 | 8.08 | 40.41 | 0.5 | 12 | 313.24 | 61.82 | 8.75 | 10 | 92.67 | 38866.96 | 125.98 | 942.24 | 34.4 | 27.17 | 3827.6 | 0.79 | 0.97 | 0.13 | 0.23 | 1 | 10
32 | 150 | CONCLUIDO | 8.5686 | 11.67 | 8.06 | 43.98 | 0.51 | 11 | 313.79 | 61.82 | 9 | 9 | 92.97 | 38934.97 | 124.77 | 942.24 | 33.83 | 27.17 | 3548.88 | 0.8 | 0.97 | 0.13 | 0.21 | 1 | 10
33 | 150 | CONCLUIDO | 8.5763 | 11.66 | 8.05 | 43.92 | 0.52 | 11 | 314.34 | 61.82 | 9.25 | 9 | 93.27 | 39003.11 | 124.12 | 942.29 | 33.41 | 27.17 | 3337.1 | 0.81 | 0.97 | 0.13 | 0.2 | 1 | 10
34 | 150 | CONCLUIDO | 8.5712 | 11.67 | 8.06 | 43.96 | 0.54 | 11 | 314.9 | 61.82 | 9.5 | 9 | 93.57 | 39071.38 | 123.62 | 942.29 | 33.7 | 27.17 | 3481.39 | 0.81 | 0.97 | 0.13 | 0.21 | 1 | 10
35 | 150 | CONCLUIDO | 8.6354 | 11.58 | 8.03 | 48.16 | 0.55 | 10 | 315.45 | 61.82 | 9.75 | 8 | 93.88 | 39139.8 | 121.88 | 942.27 | 32.69 | 27.17 | 2980.74 | 0.83 | 0.97 | 0.12 | 0.17 | 1 | 10
36 | 150 | CONCLUIDO | 8.6443 | 11.57 | 8.02 | 48.09 | 0.56 | 10 | 316.01 | 61.82 | 10 | 8 | 94.18 | 39208.35 | 121.7 | 942.32 | 32.22 | 27.17 | 2747.83 | 0.84 | 0.97 | 0.12 | 0.16 | 1 | 10
37 | 150 | CONCLUIDO | 8.6432 | 11.57 | 8.02 | 48.1 | 0.58 | 10 | 316.56 | 61.82 | 10.25 | 8 | 94.49 | 39277.04 | 120.66 | 942.38 | 32.44 | 27.17 | 2858.39 | 0.84 | 0.97 | 0.12 | 0.16 | 1 | 10
38 | 150 | CONCLUIDO | 8.6256 | 11.59 | 8.04 | 48.24 | 0.59 | 10 | 317.12 | 61.82 | 10.5 | 8 | 94.8 | 39345.87 | 119.42 | 942.24 | 33.21 | 27.17 | 3241.12 | 0.82 | 0.97 | 0.12 | 0.19 | 1 | 10
39 | 150 | CONCLUIDO | 8.686 | 11.51 | 8.02 | 53.44 | 0.6 | 9 | 317.68 | 61.82 | 10.75 | 7 | 95.11 | 39414.84 | 118.47 | 942.24 | 32.34 | 27.17 | 2811.85 | 0.84 | 0.97 | 0.12 | 0.16 | 1 | 10
40 | 150 | CONCLUIDO | 8.6839 | 11.52 | 8.02 | 53.46 | 0.62 | 9 | 318.24 | 61.82 | 11 | 7 | 95.42 | 39483.95 | 118.53 | 942.28 | 32.41 | 27.17 | 2846.89 | 0.84 | 0.97 | 0.12 | 0.17 | 1 | 10
41 | 150 | CONCLUIDO | 8.6839 | 11.52 | 8.02 | 53.46 | 0.63 | 9 | 318.8 | 61.82 | 11.25 | 7 | 95.73 | 39553.2 | 118.14 | 942.26 | 32.4 | 27.17 | 2844.54 | 0.84 | 0.97 | 0.12 | 0.17 | 1 | 10
42 | 150 | CONCLUIDO | 8.6852 | 11.51 | 8.02 | 53.44 | 0.64 | 9 | 319.36 | 61.82 | 11.5 | 7 | 96.04 | 39622.59 | 116.89 | 942.25 | 32.38 | 27.17 | 2834.27 | 0.84 | 0.97 | 0.12 | 0.16 | 1 | 10
43 | 150 | CONCLUIDO | 8.7551 | 11.42 | 7.98 | 59.85 | 0.65 | 8 | 319.93 | 61.82 | 11.75 | 6 | 96.36 | 39692.13 | 114.73 | 942.33 | 31.1 | 27.17 | 2195.84 | 0.87 | 0.98 | 0.12 | 0.13 | 1 | 10
44 | 150 | CONCLUIDO | 8.7677 | 11.41 | 7.96 | 59.73 | 0.67 | 8 | 320.49 | 61.82 | 12 | 6 | 96.67 | 39761.81 | 114.39 | 942.26 | 30.51 | 27.17 | 1902.78 | 0.89 | 0.98 | 0.12 | 0.11 | 1 | 10
45 | 150 | CONCLUIDO | 8.7398 | 11.44 | 8 | 60 | 0.68 | 8 | 321.06 | 61.82 | 12.25 | 5 | 96.99 | 39831.64 | 114.52 | 942.27 | 31.98 | 27.17 | 2636.56 | 0.85 | 0.97 | 0.12 | 0.15 | 1 | 10
46 | 150 | CONCLUIDO | 8.7398 | 11.44 | 8 | 60 | 0.69 | 8 | 321.63 | 61.82 | 12.5 | 4 | 97.31 | 39901.61 | 114 | 942.35 | 31.81 | 27.17 | 2554.91 | 0.85 | 0.97 | 0.12 | 0.15 | 1 | 10
47 | 150 | CONCLUIDO | 8.7379 | 11.44 | 8 | 60.02 | 0.71 | 8 | 322.2 | 61.82 | 12.75 | 2 | 97.62 | 39971.73 | 113.59 | 942.32 | 31.8 | 27.17 | 2548.87 | 0.85 | 0.97 | 0.12 | 0.15 | 1 | 10
48 | 150 | CONCLUIDO | 8.7379 | 11.44 | 8 | 60.02 | 0.72 | 8 | 322.77 | 61.82 | 13 | 2 | 97.94 | 40042 | 113.56 | 942.27 | 31.78 | 27.17 | 2539.72 | 0.85 | 0.97 | 0.13 | 0.15 | 1 | 10
49 | 150 | CONCLUIDO | 8.7362 | 11.45 | 8.01 | 60.04 | 0.73 | 8 | 323.34 | 61.82 | 13.25 | 0 | 98.27 | 40112.54 | 113.76 | 942.27 | 31.79 | 27.17 | 2541.66 | 0.85 | 0.97 | 0.13 | 0.15 | 1 | 10
0 | 10 | CONCLUIDO | 7.9252 | 12.62 | 9.9 | 6.19 | 0.64 | 96 | 26.11 | 12.1 | 1 | 0 | 3.01 | 3454.41 | 28.86 | 942.64 | 87.4 | 27.17 | 29908.31 | 0.31 | 0.79 | 0.38 | 2.05 | 1 | 10
0 | 45 | CONCLUIDO | 8.3422 | 11.99 | 8.91 | 10.09 | 0.18 | 53 | 98.71 | 39.72 | 1 | 51 | 12.99 | 12407.75 | 72.15 | 942.32 | 60.18 | 27.17 | 16511.23 | 0.45 | 0.88 | 0.19 | 1.06 | 1 | 10
1 | 45 | CONCLUIDO | 8.7557 | 11.42 | 8.61 | 12.92 | 0.22 | 40 | 99.02 | 39.72 | 1.25 | 38 | 13.05 | 12446.14 | 67.15 | 942.35 | 50.74 | 27.17 | 11858.18 | 0.54 | 0.91 | 0.17 | 0.76 | 1 | 10
2 | 45 | CONCLUIDO | 8.9684 | 11.15 | 8.5 | 15.95 | 0.27 | 32 | 99.33 | 39.72 | 1.5 | 30 | 13.11 | 12484.55 | 63.69 | 942.31 | 47.73 | 27.17 | 10393.16 | 0.57 | 0.92 | 0.16 | 0.65 | 1 | 10
3 | 45 | CONCLUIDO | 9.1886 | 10.88 | 8.36 | 19.29 | 0.31 | 26 | 99.64 | 39.72 | 1.75 | 24 | 13.18 | 12522.99 | 59.78 | 942.24 | 43.23 | 27.17 | 8171.83 | 0.63 | 0.93 | 0.15 | 0.51 | 1 | 10
4 | 45 | CONCLUIDO | 9.2829 | 10.77 | 8.31 | 21.68 | 0.35 | 23 | 99.95 | 39.72 | 2 | 9 | 13.24 | 12561.45 | 57.46 | 942.31 | 41.11 | 27.17 | 7125.88 | 0.66 | 0.94 | 0.16 | 0.46 | 1 | 10
5 | 45 | CONCLUIDO | 9.3185 | 10.73 | 8.29 | 22.61 | 0.39 | 22 | 100.27 | 39.72 | 2.25 | 0 | 13.3 | 12599.94 | 57.08 | 942.28 | 40 | 27.17 | 6578.78 | 0.68 | 0.94 | 0.17 | 0.44 | 1 | 10
0 | 105 | CONCLUIDO | 6.0351 | 16.57 | 9.91 | 5.89 | 0.09 | 101 | 204 | 55.27 | 1 | 99 | 42.72 | 25393.6 | 138.89 | 942.55 | 91.66 | 27.17 | 32012.05 | 0.3 | 0.79 | 0.26 | 2.05 | 1 | 10
1 | 105 | CONCLUIDO | 6.655 | 15.03 | 9.38 | 7.4 | 0.11 | 76 | 204.39 | 55.27 | 1.25 | 74 | 42.87 | 25442.42 | 130.45 | 942.48 | 74.75 | 27.17 | 23685.4 | 0.36 | 0.83 | 0.23 | 1.52 | 1 | 10
2 | 105 | CONCLUIDO | 7.0859 | 14.11 | 9.07 | 8.93 | 0.13 | 61 | 204.79 | 55.27 | 1.5 | 59 | 43.02 | 25491.3 | 125.07 | 942.62 | 65.13 | 27.17 | 18948.86 | 0.42 | 0.86 | 0.21 | 1.22 | 1 | 10
3 | 105 | CONCLUIDO | 7.4121 | 13.49 | 8.86 | 10.42 | 0.15 | 51 | 205.18 | 55.27 | 1.75 | 49 | 43.16 | 25540.22 | 121.15 | 942.35 | 58.67 | 27.17 | 15766.11 | 0.46 | 0.88 | 0.18 | 1 | 1 | 10
4 | 105 | CONCLUIDO | 7.655 | 13.06 | 8.71 | 11.88 | 0.17 | 44 | 205.58 | 55.27 | 2 | 42 | 43.31 | 25589.2 | 117.99 | 942.37 | 53.96 | 27.17 | 13446.25 | 0.5 | 0.9 | 0.18 | 0.86 | 1 | 10
5 | 105 | CONCLUIDO | 7.9177 | 12.63 | 8.52 | 13.46 | 0.19 | 38 | 205.98 | 55.27 | 2.25 | 36 | 43.46 | 25638.22 | 114.37 | 942.34 | 47.87 | 27.17 | 10434.22 | 0.57 | 0.92 | 0.17 | 0.67 | 1 | 10
6 | 105 | CONCLUIDO | 7.8854 | 12.68 | 8.7 | 14.91 | 0.22 | 35 | 206.38 | 55.27 | 2.5 | 33 | 43.6 | 25687.3 | 116.01 | 942.27 | 55.09 | 27.17 | 14056.64 | 0.49 | 0.9 | 0.14 | 0.84 | 1 | 10
7 | 105 | CONCLUIDO | 8.1735 | 12.23 | 8.45 | 16.91 | 0.24 | 30 | 206.78 | 55.27 | 2.75 | 28 | 43.75 | 25736.42 | 111.37 | 942.34 | 45.99 | 27.17 | 9531.11 | 0.59 | 0.92 | 0.16 | 0.6 | 1 | 10
8 | 105 | CONCLUIDO | 8.2574 | 12.11 | 8.41 | 18.02 | 0.26 | 28 | 207.17 | 55.27 | 3 | 26 | 43.9 | 25785.6 | 109.85 | 942.32 | 44.62 | 27.17 | 8856.8 | 0.61 | 0.93 | 0.16 | 0.56 | 1 | 10
9 | 105 | CONCLUIDO | 8.391 | 11.92 | 8.34 | 20.01 | 0.28 | 25 | 207.57 | 55.27 | 3.25 | 23 | 44.05 | 25834.83 | 108.06 | 942.37 | 42.53 | 27.17 | 7826.05 | 0.64 | 0.94 | 0.15 | 0.49 | 1 | 10
10 | 105 | CONCLUIDO | 8.4744 | 11.8 | 8.3 | 21.66 | 0.3 | 23 | 207.97 | 55.27 | 3.5 | 21 | 44.2 | 25884.1 | 106.41 | 942.25 | 41.32 | 27.17 | 7232.58 | 0.66 | 0.94 | 0.14 | 0.45 | 1 | 10
11 | 105 | CONCLUIDO | 8.572 | 11.67 | 8.25 | 23.57 | 0.32 | 21 | 208.37 | 55.27 | 3.75 | 19 | 44.35 | 25933.43 | 104.62 | 942.37 | 39.48 | 27.17 | 6323.2 | 0.69 | 0.95 | 0.14 | 0.4 | 1 | 10
12 | 105 | CONCLUIDO | 8.6184 | 11.6 | 8.23 | 24.68 | 0.34 | 20 | 208.77 | 55.27 | 4 | 18 | 44.5 | 25982.82 | 103.14 | 942.26 | 38.87 | 27.17 | 6022.25 | 0.7 | 0.95 | 0.14 | 0.37 | 1 | 10
13 | 105 | CONCLUIDO | 8.7634 | 11.41 | 8.12 | 27.05 | 0.36 | 18 | 209.17 | 55.27 | 4.25 | 16 | 44.65 | 26032.25 | 100.44 | 942.36 | 35.23 | 27.17 | 4214.22 | 0.77 | 0.96 | 0.13 | 0.26 | 1 | 10
14 | 105 | CONCLUIDO | 8.7264 | 11.46 | 8.21 | 28.96 | 0.38 | 17 | 209.58 | 55.27 | 4.5 | 15 | 44.8 | 26081.73 | 100.59 | 942.31 | 38.45 | 27.17 | 5829.09 | 0.71 | 0.95 | 0.13 | 0.35 | 1 | 10
15 | 105 | CONCLUIDO | 8.7888 | 11.38 | 8.16 | 30.62 | 0.4 | 16 | 209.98 | 55.27 | 4.75 | 14 | 44.95 | 26131.27 | 99.02 | 942.28 | 37.01 | 27.17 | 5111.84 | 0.73 | 0.96 | 0.13 | 0.31 | 1 | 10
16 | 105 | CONCLUIDO | 8.842 | 11.31 | 8.14 | 32.55 | 0.42 | 15 | 210.38 | 55.27 | 5 | 13 | 45.11 | 26180.86 | 97.38 | 942.26 | 36.09 | 27.17 | 4655.53 | 0.75 | 0.96 | 0.13 | 0.28 | 1 | 10
17 | 105 | CONCLUIDO | 8.8337 | 11.32 | 8.15 | 32.59 | 0.44 | 15 | 210.78 | 55.27 | 5.25 | 13 | 45.26 | 26230.5 | 96.18 | 942.24 | 36.44 | 27.17 | 4832.91 | 0.75 | 0.96 | 0.13 | 0.29 | 1 | 10
18 | 105 | CONCLUIDO | 8.8889 | 11.25 | 8.12 | 34.79 | 0.46 | 14 | 211.18 | 55.27 | 5.5 | 12 | 45.41 | 26280.2 | 94.86 | 942.36 | 35.43 | 27.17 | 4332.21 | 0.77 | 0.96 | 0.13 | 0.26 | 1 | 10
19 | 105 | CONCLUIDO | 8.9586 | 11.16 | 8.07 | 37.25 | 0.48 | 13 | 211.59 | 55.27 | 5.75 | 11 | 45.57 | 26329.94 | 93.04 | 942.24 | 33.87 | 27.17 | 3559.29 | 0.8 | 0.97 | 0.13 | 0.22 | 1 | 10
20 | 105 | CONCLUIDO | 8.9746 | 11.14 | 8.09 | 40.46 | 0.5 | 12 | 211.99 | 55.27 | 6 | 10 | 45.72 | 26379.74 | 91.48 | 942.24 | 34.74 | 27.17 | 3995.81 | 0.78 | 0.96 | 0.13 | 0.24 | 1 | 10
21 | 105 | CONCLUIDO | 8.9863 | 11.13 | 8.08 | 40.38 | 0.52 | 12 | 212.4 | 55.27 | 6.25 | 10 | 45.87 | 26429.59 | 89.96 | 942.24 | 34.23 | 27.17 | 3741.02 | 0.79 | 0.97 | 0.13 | 0.22 | 1 | 10
22 | 105 | CONCLUIDO | 9.0312 | 11.07 | 8.06 | 43.97 | 0.54 | 11 | 212.8 | 55.27 | 6.5 | 9 | 46.03 | 26479.5 | 88.34 | 942.31 | 33.77 | 27.17 | 3517.88 | 0.8 | 0.97 | 0.13 | 0.21 | 1 | 10
23 | 105 | CONCLUIDO | 9.0289 | 11.08 | 8.06 | 43.99 | 0.56 | 11 | 213.21 | 55.27 | 6.75 | 6 | 46.18 | 26529.46 | 87.56 | 942.26 | 33.75 | 27.17 | 3509.2 | 0.8 | 0.97 | 0.13 | 0.21 | 1 | 10
24 | 105 | CONCLUIDO | 9.0153 | 11.09 | 8.08 | 44.08 | 0.58 | 11 | 213.61 | 55.27 | 7 | 1 | 46.34 | 26579.47 | 86.32 | 942.27 | 34.1 | 27.17 | 3684.27 | 0.8 | 0.97 | 0.14 | 0.23 | 1 | 10
25 | 105 | CONCLUIDO | 9.0765 | 11.02 | 8.05 | 48.28 | 0.6 | 10 | 214.02 | 55.27 | 7.25 | 0 | 46.49 | 26629.54 | 85.97 | 942.27 | 32.97 | 27.17 | 3121.94 | 0.82 | 0.97 | 0.14 | 0.19 | 1 | 10
0 | 60 | CONCLUIDO | 7.6885 | 13.01 | 9.19 | 8.35 | 0.14 | 66 | 124.63 | 45 | 1 | 64 | 18.64 | 15605.44 | 90.23 | 942.49 | 68.84 | 27.17 | 20779.21 | 0.39 | 0.85 | 0.21 | 1.33 | 1 | 10
1 | 60 | CONCLUIDO | 8.1636 | 12.25 | 8.84 | 10.61 | 0.18 | 50 | 124.96 | 45 | 1.25 | 48 | 18.71 | 15645.96 | 84.99 | 942.3 | 57.94 | 27.17 | 15406.95 | 0.47 | 0.88 | 0.19 | 0.99 | 1 | 10
2 | 60 | CONCLUIDO | 8.4992 | 11.77 | 8.61 | 12.92 | 0.21 | 40 | 125.29 | 45 | 1.5 | 38 | 18.79 | 15686.51 | 80.85 | 942.31 | 50.78 | 27.17 | 11879.55 | 0.53 | 0.91 | 0.17 | 0.76 | 1 | 10
3 | 60 | CONCLUIDO | 8.6273 | 11.59 | 8.59 | 15.16 | 0.25 | 34 | 125.62 | 45 | 1.75 | 32 | 18.87 | 15727.09 | 78.81 | 942.4 | 50.75 | 27.17 | 11893.29 | 0.54 | 0.91 | 0.16 | 0.74 | 1 | 10
4 | 60 | CONCLUIDO | 8.8784 | 11.26 | 8.42 | 18.03 | 0.28 | 28 | 125.95 | 45 | 2 | 26 | 18.95 | 15767.7 | 75.14 | 942.27 | 44.88 | 27.17 | 8989.34 | 0.61 | 0.93 | 0.15 | 0.56 | 1 | 10
5 | 60 | CONCLUIDO | 9.0405 | 11.06 | 8.32 | 20.79 | 0.31 | 24 | 126.28 | 45 | 2.25 | 22 | 19.03 | 15808.34 | 72.12 | 942.26 | 41.76 | 27.17 | 7448.49 | 0.65 | 0.94 | 0.14 | 0.46 | 1 | 10
6 | 60 | CONCLUIDO | 9.154 | 10.92 | 8.26 | 23.59 | 0.35 | 21 | 126.61 | 45 | 2.5 | 19 | 19.11 | 15849 | 69.28 | 942.26 | 39.8 | 27.17 | 6482.79 | 0.68 | 0.94 | 0.14 | 0.4 | 1 | 10
7 | 60 | CONCLUIDO | 9.2731 | 10.78 | 8.17 | 25.79 | 0.38 | 19 | 126.94 | 45 | 2.75 | 14 | 19.19 | 15889.69 | 66.51 | 942.36 | 36.77 | 27.17 | 4976.33 | 0.74 | 0.96 | 0.14 | 0.31 | 1 | 10
8 | 60 | CONCLUIDO | 9.2581 | 10.8 | 8.21 | 27.36 | 0.42 | 18 | 127.27 | 45 | 3 | 6 | 19.27 | 15930.42 | 65.49 | 942.28 | 38.12 | 27.17 | 5656.21 | 0.71 | 0.95 | 0.15 | 0.36 | 1 | 10
9 | 60 | CONCLUIDO | 9.311 | 10.74 | 8.17 | 28.85 | 0.45 | 17 | 127.6 | 45 | 3.25 | 1 | 19.35 | 15971.17 | 65.07 | 942.29 | 36.66 | 27.17 | 4932.07 | 0.74 | 0.95 | 0.15 | 0.32 | 1 | 10
10 | 60 | CONCLUIDO | 9.3112 | 10.74 | 8.17 | 28.85 | 0.48 | 17 | 127.93 | 45 | 3.5 | 0 | 19.43 | 16011.95 | 65.14 | 942.26 | 36.67 | 27.17 | 4935.53 | 0.74 | 0.95 | 0.15 | 0.32 | 1 | 10
0 | 135 | CONCLUIDO | 5.0844 | 19.67 | 10.45 | 4.97 | 0.07 | 126 | 263.32 | 59.89 | 1 | 124 | 67.43 | 32710.1 | 173.67 | 942.5 | 108.39 | 27.17 | 40251.56 | 0.25 | 0.75 | 0.31 | 2.59 | 1 | 10
1 | 135 | CONCLUIDO | 5.7599 | 17.36 | 9.76 | 6.23 | 0.08 | 94 | 263.79 | 59.89 | 1.25 | 92 | 67.65 | 32767.75 | 161.33 | 942.44 | 86.97 | 27.17 | 29700.66 | 0.31 | 0.8 | 0.25 | 1.9 | 1 | 10
2 | 135 | CONCLUIDO | 6.2511 | 16 | 9.35 | 7.48 | 0.1 | 75 | 264.25 | 59.89 | 1.5 | 73 | 67.87 | 32825.49 | 153.91 | 942.42 | 74.23 | 27.17 | 23430.39 | 0.37 | 0.83 | 0.22 | 1.5 | 1 | 10
3 | 135 | CONCLUIDO | 6.6311 | 15.08 | 9.09 | 8.8 | 0.12 | 62 | 264.72 | 59.89 | 1.75 | 60 | 68.09 | 32883.31 | 148.87 | 942.41 | 65.94 | 27.17 | 19348.58 | 0.41 | 0.86 | 0.21 | 1.24 | 1 | 10
4 | 135 | CONCLUIDO | 6.9344 | 14.42 | 8.89 | 10.06 | 0.13 | 53 | 265.19 | 59.89 | 2 | 51 | 68.31 | 32941.21 | 144.7 | 942.59 | 59.63 | 27.17 | 16239.08 | 0.46 | 0.88 | 0.19 | 1.03 | 1 | 10
5 | 135 | CONCLUIDO | 7.1376 | 14.01 | 8.78 | 11.21 | 0.15 | 47 | 265.66 | 59.89 | 2.25 | 45 | 68.53 | 32999.19 | 142.19 | 942.33 | 56.19 | 27.17 | 14550.24 | 0.48 | 0.89 | 0.18 | 0.93 | 1 | 10
6 | 135 | CONCLUIDO | 7.3728 | 13.56 | 8.64 | 12.64 | 0.17 | 41 | 266.13 | 59.89 | 2.5 | 39 | 68.75 | 33057.26 | 139.09 | 942.45 | 51.47 | 27.17 | 12215.99 | 0.53 | 0.9 | 0.18 | 0.78 | 1 | 10
7 | 135 | CONCLUIDO | 7.5783 | 13.2 | 8.47 | 13.74 | 0.18 | 37 | 266.6 | 59.89 | 2.75 | 35 | 68.97 | 33115.41 | 135.66 | 942.27 | 46.07 | 27.17 | 9536.39 | 0.59 | 0.92 | 0.17 | 0.62 | 1 | 10
8 | 135 | CONCLUIDO | 7.5005 | 13.33 | 8.71 | 14.93 | 0.2 | 35 | 267.08 | 59.89 | 3 | 33 | 69.19 | 33173.65 | 139.06 | 942.48 | 55.5 | 27.17 | 14261.56 | 0.49 | 0.9 | 0.14 | 0.86 | 1 | 10
9 | 135 | CONCLUIDO | 7.7439 | 12.91 | 8.49 | 16.44 | 0.22 | 31 | 267.55 | 59.89 | 3.25 | 29 | 69.41 | 33231.97 | 134.72 | 942.4 | 47.25 | 27.17 | 10158.19 | 0.57 | 0.92 | 0.16 | 0.64 | 1 | 10
10 | 135 | CONCLUIDO | 7.8414 | 12.75 | 8.43 | 17.45 | 0.23 | 29 | 268.02 | 59.89 | 3.5 | 27 | 69.64 | 33290.38 | 133.03 | 942.35 | 45.41 | 27.17 | 9246.02 | 0.6 | 0.92 | 0.15 | 0.58 | 1 | 10
11 | 135 | CONCLUIDO | 7.9831 | 12.53 | 8.36 | 19.29 | 0.25 | 26 | 268.5 | 59.89 | 3.75 | 24 | 69.86 | 33348.87 | 130.95 | 942.33 | 42.96 | 27.17 | 8039.02 | 0.63 | 0.93 | 0.15 | 0.51 | 1 | 10
12 | 135 | CONCLUIDO | 8.0257 | 12.46 | 8.34 | 20.02 | 0.26 | 25 | 268.97 | 59.89 | 4 | 23 | 70.09 | 33407.45 | 130.1 | 942.35 | 42.49 | 27.17 | 7808.99 | 0.64 | 0.93 | 0.15 | 0.49 | 1 | 10
13 | 135 | CONCLUIDO | 8.1162 | 12.32 | 8.31 | 21.67 | 0.28 | 23 | 269.45 | 59.89 | 4.25 | 21 | 70.31 | 33466.11 | 128.75 | 942.29 | 41.41 | 27.17 | 7275.52 | 0.66 | 0.94 | 0.14 | 0.45 | 1 | 10
14 | 135 | CONCLUIDO | 8.1681 | 12.24 | 8.28 | 22.57 | 0.3 | 22 | 269.92 | 59.89 | 4.5 | 20 | 70.54 | 33524.86 | 127.63 | 942.32 | 40.63 | 27.17 | 6891.09 | 0.67 | 0.94 | 0.14 | 0.42 | 1 | 10
15 | 135 | CONCLUIDO | 8.2715 | 12.09 | 8.23 | 24.68 | 0.31 | 20 | 270.4 | 59.89 | 4.75 | 18 | 70.76 | 33583.7 | 125.96 | 942.39 | 38.77 | 27.17 | 5972.8 | 0.7 | 0.95 | 0.14 | 0.37 | 1 | 10
16 | 135 | CONCLUIDO | 8.3287 | 12.01 | 8.19 | 25.87 | 0.33 | 19 | 270.88 | 59.89 | 5 | 17 | 70.99 | 33642.62 | 124.6 | 942.24 | 37.66 | 27.17 | 5423.82 | 0.72 | 0.95 | 0.14 | 0.34 | 1 | 10
17 | 135 | CONCLUIDO | 8.4006 | 11.9 | 8.14 | 27.14 | 0.34 | 18 | 271.36 | 59.89 | 5.25 | 16 | 71.22 | 33701.64 | 123.05 | 942.27 | 36.33 | 27.17 | 4764.26 | 0.75 | 0.96 | 0.13 | 0.29 | 1 | 10
18 | 135 | CONCLUIDO | 8.3407 | 11.99 | 8.23 | 27.42 | 0.36 | 18 | 271.84 | 59.89 | 5.5 | 16 | 71.45 | 33760.74 | 123.76 | 942.33 | 39.06 | 27.17 | 6125.95 | 0.7 | 0.95 | 0.14 | 0.37 | 1 | 10
19 | 135 | CONCLUIDO | 8.4071 | 11.89 | 8.18 | 28.88 | 0.38 | 17 | 272.32 | 59.89 | 5.75 | 15 | 71.68 | 33820.05 | 122.25 | 942.24 | 37.59 | 27.17 | 5396.65 | 0.72 | 0.95 | 0.14 | 0.33 | 1 | 10
20 | 135 | CONCLUIDO | 8.4553 | 11.83 | 8.16 | 30.62 | 0.39 | 16 | 272.8 | 59.89 | 6 | 14 | 71.91 | 33879.33 | 121.19 | 942.36 | 37.1 | 27.17 | 5158.65 | 0.73 | 0.96 | 0.13 | 0.31 | 1 | 10
21 | 135 | CONCLUIDO | 8.512 | 11.75 | 8.14 | 32.55 | 0.41 | 15 | 273.28 | 59.89 | 6.25 | 13 | 72.14 | 33938.7 | 119.94 | 942.34 | 36.14 | 27.17 | 4680.72 | 0.75 | 0.96 | 0.13 | 0.28 | 1 | 10
22 | 135 | CONCLUIDO | 8.5076 | 11.75 | 8.14 | 32.57 | 0.42 | 15 | 273.76 | 59.89 | 6.5 | 13 | 72.37 | 33998.16 | 119.22 | 942.29 | 36.32 | 27.17 | 4773.46 | 0.75 | 0.96 | 0.13 | 0.29 | 1 | 10
23 | 135 | CONCLUIDO | 8.5643 | 11.68 | 8.12 | 34.78 | 0.44 | 14 | 274.24 | 59.89 | 6.75 | 12 | 72.61 | 34057.71 | 118.23 | 942.25 | 35.53 | 27.17 | 4385.22 | 0.76 | 0.96 | 0.13 | 0.26 | 1 | 10
24 | 135 | CONCLUIDO | 8.6277 | 11.59 | 8.08 | 37.29 | 0.45 | 13 | 274.73 | 59.89 | 7 | 11 | 72.84 | 34117.35 | 116.62 | 942.24 | 34.35 | 27.17 | 3799.81 | 0.79 | 0.97 | 0.13 | 0.23 | 1 | 10
25 | 135 | CONCLUIDO | 8.6534 | 11.56 | 8.05 | 37.13 | 0.47 | 13 | 275.21 | 59.89 | 7.25 | 11 | 73.08 | 34177.09 | 115.4 | 942.3 | 33.02 | 27.17 | 3132.99 | 0.82 | 0.97 | 0.13 | 0.19 | 1 | 10
26 | 135 | CONCLUIDO | 8.6403 | 11.57 | 8.11 | 40.57 | 0.48 | 12 | 275.7 | 59.89 | 7.5 | 10 | 73.31 | 34236.91 | 115.21 | 942.32 | 35.62 | 27.17 | 4439.97 | 0.76 | 0.96 | 0.13 | 0.26 | 1 | 10
27 | 135 | CONCLUIDO | 8.6632 | 11.54 | 8.08 | 40.42 | 0.5 | 12 | 276.18 | 59.89 | 7.75 | 10 | 73.55 | 34296.82 | 114.05 | 942.31 | 34.45 | 27.17 | 3850.78 | 0.79 | 0.96 | 0.13 | 0.23 | 1 | 10
28 | 135 | CONCLUIDO | 8.6643 | 11.54 | 8.08 | 40.41 | 0.51 | 12 | 276.67 | 59.89 | 8 | 10 | 73.78 | 34356.83 | 113.1 | 942.31 | 34.52 | 27.17 | 3889.16 | 0.79 | 0.97 | 0.12 | 0.23 | 1 | 10
29 | 135 | CONCLUIDO | 8.7163 | 11.47 | 8.06 | 43.98 | 0.53 | 11 | 277.16 | 59.89 | 8.25 | 9 | 74.02 | 34416.93 | 112.06 | 942.29 | 33.82 | 27.17 | 3541.97 | 0.8 | 0.97 | 0.13 | 0.21 | 1 | 10
30 | 135 | CONCLUIDO | 8.7195 | 11.47 | 8.06 | 43.96 | 0.55 | 11 | 277.65 | 59.89 | 8.5 | 9 | 74.26 | 34477.13 | 111.34 | 942.24 | 33.74 | 27.17 | 3501.85 | 0.81 | 0.97 | 0.13 | 0.21 | 1 | 10
31 | 135 | CONCLUIDO | 8.7822 | 11.39 | 8.03 | 48.17 | 0.56 | 10 | 278.13 | 59.89 | 8.75 | 8 | 74.5 | 34537.41 | 109.38 | 942.24 | 32.66 | 27.17 | 2970.31 | 0.83 | 0.97 | 0.12 | 0.18 | 1 | 10
32 | 135 | CONCLUIDO | 8.7964 | 11.37 | 8.01 | 48.06 | 0.58 | 10 | 278.62 | 59.89 | 9 | 8 | 74.74 | 34597.8 | 109.11 | 942.28 | 32.02 | 27.17 | 2647.16 | 0.85 | 0.97 | 0.12 | 0.16 | 1 | 10
33 | 135 | CONCLUIDO | 8.7608 | 11.41 | 8.06 | 48.34 | 0.59 | 10 | 279.11 | 59.89 | 9.25 | 8 | 74.98 | 34658.27 | 108.24 | 942.24 | 33.89 | 27.17 | 3582.29 | 0.8 | 0.97 | 0.12 | 0.2 | 1 | 10
34 | 135 | CONCLUIDO | 8.8209 | 11.34 | 8.03 | 53.52 | 0.6 | 9 | 279.61 | 59.89 | 9.5 | 7 | 75.22 | 34718.84 | 105.89 | 942.28 | 32.77 | 27.17 | 3029.33 | 0.83 | 0.97 | 0.12 | 0.18 | 1 | 10
35 | 135 | CONCLUIDO | 8.8294 | 11.33 | 8.02 | 53.45 | 0.62 | 9 | 280.1 | 59.89 | 9.75 | 7 | 75.46 | 34779.51 | 105.65 | 942.32 | 32.37 | 27.17 | 2828.82 | 0.84 | 0.97 | 0.12 | 0.16 | 1 | 10
36 | 135 | CONCLUIDO | 8.8263 | 11.33 | 8.02 | 53.48 | 0.63 | 9 | 280.59 | 59.89 | 10 | 6 | 75.7 | 34840.27 | 105.24 | 942.26 | 32.48 | 27.17 | 2881.78 | 0.84 | 0.97 | 0.12 | 0.17 | 1 | 10
37 | 135 | CONCLUIDO | 8.824 | 11.33 | 8.02 | 53.5 | 0.65 | 9 | 281.08 | 59.89 | 10.25 | 5 | 75.95 | 34901.13 | 104.28 | 942.26 | 32.54 | 27.17 | 2911.57 | 0.83 | 0.97 | 0.13 | 0.17 | 1 | 10
38 | 135 | CONCLUIDO | 8.8201 | 11.34 | 8.03 | 53.53 | 0.66 | 9 | 281.58 | 59.89 | 10.5 | 4 | 76.19 | 34962.08 | 103.46 | 942.24 | 32.78 | 27.17 | 3033.15 | 0.83 | 0.97 | 0.12 | 0.18 | 1 | 10
39 | 135 | CONCLUIDO | 8.8091 | 11.35 | 8.04 | 53.63 | 0.68 | 9 | 282.07 | 59.89 | 10.75 | 1 | 76.44 | 35023.13 | 103.09 | 942.26 | 33.05 | 27.17 | 3168.6 | 0.82 | 0.97 | 0.13 | 0.19 | 1 | 10
40 | 135 | CONCLUIDO | 8.8751 | 11.27 | 8.01 | 60.08 | 0.69 | 8 | 282.57 | 59.89 | 11 | 0 | 76.68 | 35084.28 | 102.61 | 942.24 | 31.94 | 27.17 | 2617.27 | 0.85 | 0.97 | 0.13 | 0.16 | 1 | 10
0 | 80 | CONCLUIDO | 6.9057 | 14.48 | 9.51 | 6.96 | 0.11 | 82 | 159.12 | 50.28 | 1 | 80 | 27.84 | 19859.16 | 112.14 | 942.5 | 79.17 | 27.17 | 25862.86 | 0.34 | 0.82 | 0.24 | 1.66 | 1 | 10
1 | 80 | CONCLUIDO | 7.456 | 13.41 | 9.09 | 8.8 | 0.14 | 62 | 159.48 | 50.28 | 1.25 | 60 | 27.95 | 19902.91 | 105.72 | 942.46 | 65.79 | 27.17 | 19272.77 | 0.41 | 0.86 | 0.2 | 1.24 | 1 | 10
2 | 80 | CONCLUIDO | 7.8298 | 12.77 | 8.84 | 10.6 | 0.17 | 50 | 159.83 | 50.28 | 1.5 | 48 | 28.05 | 19946.71 | 101.32 | 942.33 | 57.97 | 27.17 | 15424.34 | 0.47 | 0.88 | 0.19 | 0.98 | 1 | 10
3 | 80 | CONCLUIDO | 8.1437 | 12.28 | 8.63 | 12.63 | 0.19 | 41 | 160.19 | 50.28 | 1.75 | 39 | 28.16 | 19990.53 | 97.6 | 942.42 | 51.38 | 27.17 | 12172.8 | 0.53 | 0.9 | 0.18 | 0.78 | 1 | 10
4 | 80 | CONCLUIDO | 8.3983 | 11.91 | 8.46 | 14.49 | 0.22 | 35 | 160.54 | 50.28 | 2 | 33 | 28.26 | 20034.4 | 94.17 | 942.37 | 46.32 | 27.17 | 9671.43 | 0.59 | 0.92 | 0.15 | 0.6 | 1 | 10
5 | 80 | CONCLUIDO | 8.4616 | 11.82 | 8.49 | 16.44 | 0.25 | 31 | 160.9 | 50.28 | 2.25 | 29 | 28.37 | 20078.3 | 93.33 | 942.34 | 47.39 | 27.17 | 10225.96 | 0.57 | 0.92 | 0.16 | 0.64 | 1 | 10
6 | 80 | CONCLUIDO | 8.6414 | 11.57 | 8.38 | 18.62 | 0.27 | 27 | 161.26 | 50.28 | 2.5 | 25 | 28.48 | 20122.23 | 90.54 | 942.31 | 43.58 | 27.17 | 8340.84 | 0.62 | 0.93 | 0.15 | 0.52 | 1 | 10
7 | 80 | CONCLUIDO | 8.7619 | 11.41 | 8.32 | 20.79 | 0.3 | 24 | 161.61 | 50.28 | 2.75 | 22 | 28.58 | 20166.2 | 88.31 | 942.25 | 41.67 | 27.17 | 7404.2 | 0.65 | 0.94 | 0.15 | 0.46 | 1 | 10
8 | 80 | CONCLUIDO | 8.8446 | 11.31 | 8.27 | 22.56 | 0.33 | 22 | 161.97 | 50.28 | 3 | 20 | 28.69 | 20210.21 | 86.33 | 942.27 | 40.34 | 27.17 | 6747.8 | 0.67 | 0.94 | 0.14 | 0.42 | 1 | 10
9 | 80 | CONCLUIDO | 8.9299 | 11.2 | 8.23 | 24.69 | 0.35 | 20 | 162.33 | 50.28 | 3.25 | 18 | 28.8 | 20254.26 | 84.32 | 942.27 | 38.88 | 27.17 | 6028.31 | 0.7 | 0.95 | 0.14 | 0.38 | 1 | 10
10 | 80 | CONCLUIDO | 9.0386 | 11.06 | 8.16 | 27.2 | 0.38 | 18 | 162.68 | 50.28 | 3.5 | 16 | 28.9 | 20298.34 | 81.96 | 942.29 | 37.01 | 27.17 | 5103.3 | 0.73 | 0.96 | 0.13 | 0.31 | 1 | 10
11 | 80 | CONCLUIDO | 9.0405 | 11.06 | 8.19 | 28.9 | 0.41 | 17 | 163.04 | 50.28 | 3.75 | 15 | 29.01 | 20342.46 | 80.84 | 942.29 | 37.74 | 27.17 | 5474.25 | 0.72 | 0.95 | 0.14 | 0.34 | 1 | 10
12 | 80 | CONCLUIDO | 9.1378 | 10.94 | 8.14 | 32.54 | 0.43 | 15 | 163.4 | 50.28 | 4 | 13 | 29.12 | 20386.62 | 78.01 | 942.3 | 36.04 | 27.17 | 4630.75 | 0.75 | 0.96 | 0.13 | 0.28 | 1 | 10
13 | 80 | CONCLUIDO | 9.1825 | 10.89 | 8.11 | 34.78 | 0.46 | 14 | 163.76 | 50.28 | 4.25 | 10 | 29.23 | 20430.81 | 76.17 | 942.24 | 35.35 | 27.17 | 4293.42 | 0.77 | 0.96 | 0.13 | 0.26 | 1 | 10
14 | 80 | CONCLUIDO | 9.2218 | 10.84 | 8.1 | 37.39 | 0.49 | 13 | 164.12 | 50.28 | 4.5 | 4 | 29.34 | 20475.04 | 74.26 | 942.28 | 34.69 | 27.17 | 3969.87 | 0.78 | 0.96 | 0.14 | 0.25 | 1 | 10
15 | 80 | CONCLUIDO | 9.2131 | 10.85 | 8.11 | 37.43 | 0.51 | 13 | 164.48 | 50.28 | 4.75 | 0 | 29.45 | 20519.3 | 74.52 | 942.34 | 34.83 | 27.17 | 4036.17 | 0.78 | 0.96 | 0.14 | 0.26 | 1 | 10
0 | 115 | CONCLUIDO | 5.708 | 17.52 | 10.07 | 5.55 | 0.08 | 109 | 222.93 | 56.94 | 1 | 107 | 49.99 | 27728.69 | 150.01 | 942.78 | 97 | 27.17 | 34645.41 | 0.28 | 0.77 | 0.27 | 2.22 | 1 | 10
1 | 115 | CONCLUIDO | 6.3447 | 15.76 | 9.5 | 6.95 | 0.1 | 82 | 223.35 | 56.94 | 1.25 | 80 | 50.15 | 27780.03 | 140.47 | 942.49 | 78.91 | 27.17 | 25731.09 | 0.34 | 0.82 | 0.23 | 1.65 | 1 | 10
2 | 115 | CONCLUIDO | 6.7763 | 14.76 | 9.2 | 8.36 | 0.12 | 66 | 223.76 | 56.94 | 1.5 | 64 | 50.32 | 27831.42 | 135.05 | 942.47 | 69.38 | 27.17 | 21048.64 | 0.39 | 0.85 | 0.21 | 1.34 | 1 | 10
3 | 115 | CONCLUIDO | 7.1354 | 14.01 | 8.94 | 9.75 | 0.14 | 55 | 224.18 | 56.94 | 1.75 | 53 | 50.49 | 27882.87 | 130.27 | 942.5 | 61.09 | 27.17 | 16955.89 | 0.44 | 0.87 | 0.2 | 1.09 | 1 | 10
4 | 115 | CONCLUIDO | 7.4054 | 13.5 | 8.78 | 11.21 | 0.16 | 47 | 224.6 | 56.94 | 2 | 45 | 50.65 | 27934.37 | 127.05 | 942.31 | 56.05 | 27.17 | 14479.94 | 0.48 | 0.89 | 0.19 | 0.93 | 1 | 10
5 | 115 | CONCLUIDO | 7.6337 | 13.1 | 8.64 | 12.64 | 0.18 | 41 | 225.01 | 56.94 | 2.25 | 39 | 50.82 | 27985.94 | 124.15 | 942.51 | 51.62 | 27.17 | 12294.82 | 0.53 | 0.9 | 0.17 | 0.78 | 1 | 10
6 | 115 | CONCLUIDO | 7.8823 | 12.69 | 8.45 | 14.08 | 0.2 | 36 | 225.43 | 56.94 | 2.5 | 34 | 50.99 | 28037.57 | 120.23 | 942.37 | 45.57 | 27.17 | 9293.55 | 0.6 | 0.92 | 0.15 | 0.59 | 1 | 10
7 | 115 | CONCLUIDO | 7.9084 | 12.64 | 8.54 | 15.52 | 0.22 | 33 | 225.85 | 56.94 | 2.75 | 31 | 51.16 | 28089.25 | 120.69 | 942.24 | 48.66 | 27.17 | 10853.69 | 0.56 | 0.91 | 0.16 | 0.68 | 1 | 10
8 | 115 | CONCLUIDO | 8.0442 | 12.43 | 8.45 | 16.91 | 0.24 | 30 | 226.27 | 56.94 | 3 | 28 | 51.33 | 28140.99 | 118.77 | 942.31 | 46.08 | 27.17 | 9580.02 | 0.59 | 0.92 | 0.15 | 0.6 | 1 | 10
9 | 115 | CONCLUIDO | 8.1807 | 12.22 | 8.38 | 18.62 | 0.25 | 27 | 226.69 | 56.94 | 3.25 | 25 | 51.5 | 28192.8 | 116.68 | 942.31 | 43.7 | 27.17 | 8404.11 | 0.62 | 0.93 | 0.15 | 0.52 | 1 | 10
10 | 115 | CONCLUIDO | 8.2656 | 12.1 | 8.34 | 20.02 | 0.27 | 25 | 227.11 | 56.94 | 3.5 | 23 | 51.67 | 28244.66 | 115.39 | 942.37 | 42.47 | 27.17 | 7799.89 | 0.64 | 0.94 | 0.15 | 0.49 | 1 | 10
11 | 115 | CONCLUIDO | 8.3494 | 11.98 | 8.31 | 21.67 | 0.29 | 23 | 227.53 | 56.94 | 3.75 | 21 | 51.84 | 28296.58 | 113.87 | 942.35 | 41.45 | 27.17 | 7296.11 | 0.66 | 0.94 | 0.14 | 0.45 | 1 | 10
12 | 115 | CONCLUIDO | 8.3955 | 11.91 | 8.28 | 22.59 | 0.31 | 22 | 227.95 | 56.94 | 4 | 20 | 52.01 | 28348.56 | 112.65 | 942.24 | 40.62 | 27.17 | 6889.53 | 0.67 | 0.94 | 0.15 | 0.43 | 1 | 10
13 | 115 | CONCLUIDO | 8.4962 | 11.77 | 8.23 | 24.69 | 0.33 | 20 | 228.38 | 56.94 | 4.25 | 18 | 52.18 | 28400.61 | 110.91 | 942.25 | 39.03 | 27.17 | 6103.63 | 0.7 | 0.95 | 0.14 | 0.38 | 1 | 10
14 | 115 | CONCLUIDO | 8.58 | 11.66 | 8.16 | 25.77 | 0.35 | 19 | 228.8 | 56.94 | 4.5 | 17 | 52.36 | 28452.71 | 109 | 942.29 | 36.62 | 27.17 | 4905.36 | 0.74 | 0.96 | 0.14 | 0.31 | 1 | 10
15 | 115 | CONCLUIDO | 8.5247 | 11.73 | 8.28 | 27.6 | 0.37 | 18 | 229.22 | 56.94 | 4.75 | 16 | 52.53 | 28504.87 | 109.96 | 942.29 | 40.98 | 27.17 | 7088.85 | 0.66 | 0.94 | 0.14 | 0.43 | 1 | 10
16 | 115 | CONCLUIDO | 8.6225 | 11.6 | 8.19 | 28.91 | 0.39 | 17 | 229.65 | 56.94 | 5 | 15 | 52.7 | 28557.1 | 107.57 | 942.24 | 37.81 | 27.17 | 5508.08 | 0.72 | 0.95 | 0.14 | 0.34 | 1 | 10
17 | 115 | CONCLUIDO | 8.6724 | 11.53 | 8.17 | 30.63 | 0.41 | 16 | 230.07 | 56.94 | 5.25 | 14 | 52.88 | 28609.38 | 105.97 | 942.35 | 37.03 | 27.17 | 5121.11 | 0.73 | 0.95 | 0.14 | 0.31 | 1 | 10
18 | 115 | CONCLUIDO | 8.7249 | 11.46 | 8.14 | 32.57 | 0.42 | 15 | 230.49 | 56.94 | 5.5 | 13 | 53.05 | 28661.73 | 104.62 | 942.24 | 36.42 | 27.17 | 4824.1 | 0.75 | 0.96 | 0.13 | 0.29 | 1 | 10
19 | 115 | CONCLUIDO | 8.7818 | 11.39 | 8.11 | 34.77 | 0.44 | 14 | 230.92 | 56.94 | 5.75 | 12 | 53.23 | 28714.14 | 103.23 | 942.25 | 35.33 | 27.17 | 4283.77 | 0.77 | 0.96 | 0.13 | 0.26 | 1 | 10
20 | 115 | CONCLUIDO | 8.7771 | 11.39 | 8.12 | 34.79 | 0.46 | 14 | 231.34 | 56.94 | 6 | 12 | 53.4 | 28766.61 | 101.86 | 942.27 | 35.45 | 27.17 | 4342.2 | 0.77 | 0.96 | 0.13 | 0.27 | 1 | 10
21 | 115 | CONCLUIDO | 8.8517 | 11.3 | 8.07 | 37.23 | 0.48 | 13 | 231.77 | 56.94 | 6.25 | 11 | 53.58 | 28819.14 | 100.7 | 942.31 | 33.65 | 27.17 | 3448.86 | 0.81 | 0.97 | 0.13 | 0.21 | 1 | 10
22 | 115 | CONCLUIDO | 8.8631 | 11.28 | 8.1 | 40.48 | 0.5 | 12 | 232.2 | 56.94 | 6.5 | 10 | 53.75 | 28871.74 | 99.27 | 942.24 | 34.9 | 27.17 | 4078.3 | 0.78 | 0.96 | 0.13 | 0.24 | 1 | 10
23 | 115 | CONCLUIDO | 8.8729 | 11.27 | 8.08 | 40.41 | 0.52 | 12 | 232.62 | 56.94 | 6.75 | 10 | 53.93 | 28924.39 | 98.06 | 942.24 | 34.49 | 27.17 | 3874.08 | 0.79 | 0.96 | 0.13 | 0.23 | 1 | 10
24 | 115 | CONCLUIDO | 8.9217 | 11.21 | 8.06 | 43.99 | 0.53 | 11 | 233.05 | 56.94 | 7 | 9 | 54.11 | 28977.11 | 96.67 | 942.31 | 33.94 | 27.17 | 3602.6 | 0.8 | 0.97 | 0.12 | 0.21 | 1 | 10
25 | 115 | CONCLUIDO | 8.9288 | 11.2 | 8.06 | 43.94 | 0.55 | 11 | 233.48 | 56.94 | 7.25 | 9 | 54.29 | 29029.89 | 95.58 | 942.24 | 33.63 | 27.17 | 3446.95 | 0.81 | 0.97 | 0.13 | 0.2 | 1 | 10
26 | 115 | CONCLUIDO | 8.9861 | 11.13 | 8.03 | 48.17 | 0.57 | 10 | 233.91 | 56.94 | 7.5 | 8 | 54.46 | 29082.74 | 93.55 | 942.26 | 32.64 | 27.17 | 2960.17 | 0.83 | 0.97 | 0.13 | 0.18 | 1 | 10
27 | 115 | CONCLUIDO | 8.9982 | 11.11 | 8.01 | 48.08 | 0.59 | 10 | 234.34 | 56.94 | 7.75 | 5 | 54.64 | 29135.65 | 93 | 942.24 | 31.88 | 27.17 | 2577.47 | 0.85 | 0.97 | 0.13 | 0.16 | 1 | 10
28 | 115 | CONCLUIDO | 8.9847 | 11.13 | 8.03 | 48.18 | 0.61 | 10 | 234.77 | 56.94 | 8 | 2 | 54.82 | 29188.62 | 92.17 | 942.24 | 32.61 | 27.17 | 2944.28 | 0.83 | 0.97 | 0.13 | 0.18 | 1 | 10
29 | 115 | CONCLUIDO | 8.9793 | 11.14 | 8.04 | 48.22 | 0.62 | 10 | 235.2 | 56.94 | 8.25 | 1 | 55 | 29241.66 | 92.09 | 942.24 | 32.74 | 27.17 | 3010.45 | 0.83 | 0.97 | 0.13 | 0.18 | 1 | 10
30 | 115 | CONCLUIDO | 8.9816 | 11.13 | 8.03 | 48.21 | 0.64 | 10 | 235.63 | 56.94 | 8.5 | 0 | 55.18 | 29294.76 | 91.99 | 942.24 | 32.6 | 27.17 | 2938.3 | 0.83 | 0.97 | 0.13 | 0.18 | 1 | 10
0 | 35 | CONCLUIDO | 8.8376 | 11.32 | 8.68 | 12.12 | 0.22 | 43 | 80.84 | 35.1 | 1 | 41 | 9.74 | 10204.21 | 58.08 | 942.41 | 53.11 | 27.17 | 13027.09 | 0.51 | 0.9 | 0.17 | 0.83 | 1 | 10
1 | 35 | CONCLUIDO | 9.0923 | 11 | 8.56 | 16.04 | 0.27 | 32 | 81.14 | 35.1 | 1.25 | 26 | 9.79 | 10241.25 | 54 | 942.3 | 49.4 | 27.17 | 11227.29 | 0.55 | 0.91 | 0.16 | 0.7 | 1 | 10
2 | 35 | CONCLUIDO | 9.2457 | 10.82 | 8.44 | 18.09 | 0.32 | 28 | 81.44 | 35.1 | 1.5 | 1 | 9.84 | 10278.32 | 51.52 | 942.34 | 44.65 | 27.17 | 8870.92 | 0.61 | 0.92 | 0.19 | 0.59 | 1 | 10
3 | 35 | CONCLUIDO | 9.2443 | 10.82 | 8.44 | 18.09 | 0.38 | 28 | 81.74 | 35.1 | 1.75 | 0 | 9.89 | 10315.41 | 51.7 | 942.34 | 44.68 | 27.17 | 8890.41 | 0.61 | 0.92 | 0.19 | 0.59 | 1 | 10
0 | 50 | CONCLUIDO | 8.1413 | 12.28 | 8.98 | 9.45 | 0.16 | 57 | 107.41 | 41.65 | 1 | 55 | 14.77 | 13481.73 | 78.2 | 942.51 | 62.31 | 27.17 | 17556.24 | 0.44 | 0.87 | 0.2 | 1.13 | 1 | 10
1 | 50 | CONCLUIDO | 8.5669 | 11.67 | 8.68 | 12.11 | 0.2 | 43 | 107.73 | 41.65 | 1.25 | 41 | 14.83 | 13520.81 | 73.26 | 942.38 | 52.93 | 27.17 | 12939.2 | 0.51 | 0.9 | 0.18 | 0.83 | 1 | 10
2 | 50 | CONCLUIDO | 8.7916 | 11.37 | 8.56 | 14.68 | 0.24 | 35 | 108.05 | 41.65 | 1.5 | 33 | 14.9 | 13559.91 | 70.12 | 942.39 | 50.19 | 27.17 | 11607.63 | 0.54 | 0.91 | 0.14 | 0.71 | 1 | 10
3 | 50 | CONCLUIDO | 8.996 | 11.12 | 8.44 | 17.45 | 0.28 | 29 | 108.37 | 41.65 | 1.75 | 27 | 14.97 | 13599.17 | 66.64 | 942.3 | 45.41 | 27.17 | 9247.48 | 0.6 | 0.92 | 0.16 | 0.58 | 1 | 10
4 | 50 | CONCLUIDO | 9.1867 | 10.89 | 8.32 | 20.79 | 0.32 | 24 | 108.68 | 41.65 | 2 | 22 | 15.03 | 13638.32 | 62.92 | 942.28 | 41.61 | 27.17 | 7373.65 | 0.65 | 0.94 | 0.15 | 0.46 | 1 | 10
5 | 50 | CONCLUIDO | 9.2946 | 10.76 | 8.26 | 23.59 | 0.36 | 21 | 109 | 41.65 | 2.25 | 10 | 15.1 | 13677.51 | 60.2 | 942.24 | 39.46 | 27.17 | 6312.98 | 0.69 | 0.94 | 0.15 | 0.4 | 1 | 10
6 | 50 | CONCLUIDO | 9.3148 | 10.74 | 8.26 | 24.77 | 0.4 | 20 | 109.32 | 41.65 | 2.5 | 1 | 15.17 | 13716.72 | 59.81 | 942.37 | 39.18 | 27.17 | 6176.35 | 0.69 | 0.94 | 0.16 | 0.4 | 1 | 10
7 | 50 | CONCLUIDO | 9.31 | 10.74 | 8.26 | 24.78 | 0.44 | 20 | 109.64 | 41.65 | 2.75 | 0 | 15.24 | 13755.95 | 60.08 | 942.28 | 39.35 | 27.17 | 6265.1 | 0.69 | 0.94 | 0.16 | 0.41 | 1 | 10
0 | 25 | CONCLUIDO | 9.0948 | 11 | 8.66 | 13.32 | 0.28 | 39 | 61.76 | 28.92 | 1 | 1 | 6.84 | 7851.41 | 44.95 | 942.55 | 50.78 | 27.17 | 11884.81 | 0.53 | 0.9 | 0.22 | 0.8 | 1 | 10
1 | 25 | CONCLUIDO | 9.095 | 11 | 8.66 | 13.32 | 0.35 | 39 | 62.05 | 28.92 | 1.25 | 0 | 6.88 | 7887.12 | 45.12 | 942.41 | 50.85 | 27.17 | 11915.96 | 0.53 | 0.9 | 0.22 | 0.8 | 1 | 10
0 | 85 | CONCLUIDO | 6.7483 | 14.82 | 9.57 | 6.75 | 0.11 | 85 | 167.88 | 51.39 | 1 | 83 | 30.49 | 20939.59 | 117.15 | 942.38 | 80.65 | 27.17 | 26589.88 | 0.34 | 0.82 | 0.24 | 1.71 | 1 | 10
1 | 85 | CONCLUIDO | 7.2845 | 13.73 | 9.15 | 8.45 | 0.13 | 65 | 168.25 | 51.39 | 1.25 | 63 | 30.6 | 20984.25 | 110.78 | 942.36 | 67.76 | 27.17 | 20245.09 | 0.4 | 0.85 | 0.21 | 1.3 | 1 | 10
2 | 85 | CONCLUIDO | 7.6877 | 13.01 | 8.87 | 10.24 | 0.16 | 52 | 168.61 | 51.39 | 1.5 | 50 | 30.71 | 21028.94 | 106.12 | 942.49 | 59.1 | 27.17 | 15979.01 | 0.46 | 0.88 | 0.19 | 1.02 | 1 | 10
3 | 85 | CONCLUIDO | 7.9929 | 12.51 | 8.68 | 12.11 | 0.18 | 43 | 168.97 | 51.39 | 1.75 | 41 | 30.83 | 21073.68 | 102.37 | 942.34 | 52.94 | 27.17 | 12943.81 | 0.51 | 0.9 | 0.18 | 0.83 | 1 | 10
4 | 85 | CONCLUIDO | 8.2698 | 12.09 | 8.47 | 13.73 | 0.21 | 37 | 169.33 | 51.39 | 2 | 35 | 30.94 | 21118.46 | 98.42 | 942.38 | 45.99 | 27.17 | 9497.53 | 0.59 | 0.92 | 0.16 | 0.61 | 1 | 10
5 | 85 | CONCLUIDO | 8.3143 | 12.03 | 8.54 | 15.52 | 0.24 | 33 | 169.7 | 51.39 | 2.25 | 31 | 31.05 | 21163.27 | 98.1 | 942.35 | 48.79 | 27.17 | 10917.41 | 0.56 | 0.91 | 0.16 | 0.68 | 1 | 10
6 | 85 | CONCLUIDO | 8.485 | 11.79 | 8.43 | 17.44 | 0.26 | 29 | 170.06 | 51.39 | 2.5 | 27 | 31.17 | 21208.12 | 95.68 | 942.3 | 45.34 | 27.17 | 9212.28 | 0.6 | 0.93 | 0.15 | 0.58 | 1 | 10
7 | 85 | CONCLUIDO | 8.6034 | 11.62 | 8.37 | 19.31 | 0.29 | 26 | 170.42 | 51.39 | 2.75 | 24 | 31.28 | 21253.01 | 93.41 | 942.49 | 43.3 | 27.17 | 8205.94 | 0.63 | 0.93 | 0.15 | 0.52 | 1 | 10
8 | 85 | CONCLUIDO | 8.7309 | 11.45 | 8.3 | 21.66 | 0.31 | 23 | 170.79 | 51.39 | 3 | 21 | 31.4 | 21297.94 | 91.31 | 942.36 | 41.22 | 27.17 | 7183.4 | 0.66 | 0.94 | 0.15 | 0.45 | 1 | 10
9 | 85 | CONCLUIDO | 8.8162 | 11.34 | 8.26 | 23.6 | 0.34 | 21 | 171.15 | 51.39 | 3.25 | 19 | 31.51 | 21342.91 | 89.43 | 942.27 | 39.93 | 27.17 | 6546.28 | 0.68 | 0.94 | 0.14 | 0.41 | 1 | 10
10 | 85 | CONCLUIDO | 8.9255 | 11.2 | 8.19 | 25.86 | 0.36 | 19 | 171.52 | 51.39 | 3.5 | 17 | 31.63 | 21387.92 | 87.17 | 942.24 | 37.5 | 27.17 | 5341.45 | 0.72 | 0.95 | 0.14 | 0.33 | 1 | 10
11 | 85 | CONCLUIDO | 8.8821 | 11.26 | 8.28 | 27.59 | 0.39 | 18 | 171.88 | 51.39 | 3.75 | 16 | 31.74 | 21432.96 | 87.06 | 942.29 | 41.13 | 27.17 | 7161.35 | 0.66 | 0.94 | 0.13 | 0.42 | 1 | 10
12 | 85 | CONCLUIDO | 9.0293 | 11.08 | 8.16 | 30.6 | 0.41 | 16 | 172.25 | 51.39 | 4 | 14 | 31.86 | 21478.05 | 83.73 | 942.27 | 36.93 | 27.17 | 5073.01 | 0.74 | 0.96 | 0.13 | 0.31 | 1 | 10
13 | 85 | CONCLUIDO | 9.0756 | 11.02 | 8.14 | 32.55 | 0.44 | 15 | 172.61 | 51.39 | 4.25 | 13 | 31.97 | 21523.17 | 81.71 | 942.28 | 36.13 | 27.17 | 4679.09 | 0.75 | 0.96 | 0.13 | 0.28 | 1 | 10
14 | 85 | CONCLUIDO | 9.1252 | 10.96 | 8.11 | 34.76 | 0.46 | 14 | 172.98 | 51.39 | 4.5 | 12 | 32.09 | 21568.34 | 79.77 | 942.31 | 35.4 | 27.17 | 4315.85 | 0.77 | 0.96 | 0.13 | 0.26 | 1 | 10
15 | 85 | CONCLUIDO | 9.1743 | 10.9 | 8.09 | 37.32 | 0.49 | 13 | 173.35 | 51.39 | 4.75 | 8 | 32.2 | 21613.54 | 78.35 | 942.29 | 34.31 | 27.17 | 3776.4 | 0.79 | 0.96 | 0.13 | 0.23 | 1 | 10
16 | 85 | CONCLUIDO | 9.1992 | 10.87 | 8.06 | 37.19 | 0.51 | 13 | 173.71 | 51.39 | 5 | 3 | 32.32 | 21658.78 | 76.72 | 942.29 | 32.88 | 27.17 | 3063.52 | 0.83 | 0.97 | 0.14 | 0.2 | 1 | 10
17 | 85 | CONCLUIDO | 9.1966 | 10.87 | 8.06 | 37.2 | 0.53 | 13 | 174.08 | 51.39 | 5.25 | 0 | 32.44 | 21704.07 | 76.5 | 942.24 | 33.03 | 27.17 | 3136.35 | 0.82 | 0.97 | 0.14 | 0.21 | 1 | 10
0 | 20 | CONCLUIDO | 8.9038 | 11.23 | 8.88 | 10.88 | 0.34 | 49 | 51.33 | 24.83 | 1 | 0 | 5.51 | 6564.78 | 41.11 | 942.59 | 57.54 | 27.17 | 15215.22 | 0.47 | 0.88 | 0.25 | 1.03 | 1 | 10
0 | 120 | CONCLUIDO | 5.5535 | 18.01 | 10.15 | 5.39 | 0.08 | 113 | 232.68 | 57.72 | 1 | 111 | 53.95 | 28931.02 | 155.49 | 942.56 | 99.07 | 27.17 | 35660.25 | 0.27 | 0.77 | 0.29 | 2.29 | 1 | 10
1 | 120 | CONCLUIDO | 6.1915 | 16.15 | 9.57 | 6.76 | 0.1 | 85 | 233.1 | 57.72 | 1.25 | 83 | 54.13 | 28983.75 | 145.64 | 942.62 | 80.93 | 27.17 | 26728.35 | 0.34 | 0.82 | 0.24 | 1.71 | 1 | 10
2 | 120 | CONCLUIDO | 6.6627 | 15.01 | 9.2 | 8.12 | 0.11 | 68 | 233.53 | 57.72 | 1.5 | 66 | 54.31 | 29036.54 | 139.19 | 942.33 | 69.22 | 27.17 | 20959.91 | 0.39 | 0.85 | 0.22 | 1.35 | 1 | 10
3 | 120 | CONCLUIDO | 6.9969 | 14.29 | 8.99 | 9.46 | 0.13 | 57 | 233.96 | 57.72 | 1.75 | 55 | 54.49 | 29089.39 | 135.01 | 942.36 | 62.66 | 27.17 | 17734.4 | 0.43 | 0.87 | 0.2 | 1.13 | 1 | 10
4 | 120 | CONCLUIDO | 7.3061 | 13.69 | 8.79 | 10.99 | 0.15 | 48 | 234.39 | 57.72 | 2 | 46 | 54.67 | 29142.31 | 131.16 | 942.37 | 56.48 | 27.17 | 14686.48 | 0.48 | 0.89 | 0.18 | 0.94 | 1 | 10
5 | 120 | CONCLUIDO | 7.5296 | 13.28 | 8.66 | 12.37 | 0.17 | 42 | 234.82 | 57.72 | 2.25 | 40 | 54.85 | 29195.29 | 128.29 | 942.46 | 52.24 | 27.17 | 12599.14 | 0.52 | 0.9 | 0.18 | 0.8 | 1 | 10
6 | 120 | CONCLUIDO | 7.7734 | 12.86 | 8.47 | 13.74 | 0.19 | 37 | 235.25 | 57.72 | 2.5 | 35 | 55.03 | 29248.33 | 124.56 | 942.28 | 46.1 | 27.17 | 9553.49 | 0.59 | 0.92 | 0.16 | 0.62 | 1 | 10
7 | 120 | CONCLUIDO | 7.6852 | 13.01 | 8.71 | 14.93 | 0.21 | 35 | 235.68 | 57.72 | 2.75 | 33 | 55.21 | 29301.44 | 127.53 | 942.32 | 55.46 | 27.17 | 14241.06 | 0.49 | 0.9 | 0.14 | 0.86 | 1 | 10
8 | 120 | CONCLUIDO | 7.9372 | 12.6 | 8.48 | 16.41 | 0.23 | 31 | 236.11 | 57.72 | 3 | 29 | 55.39 | 29354.61 | 123.08 | 942.29 | 46.83 | 27.17 | 9946.85 | 0.58 | 0.92 | 0.16 | 0.62 | 1 | 10
9 | 120 | CONCLUIDO | 8.0692 | 12.39 | 8.41 | 18.02 | 0.24 | 28 | 236.54 | 57.72 | 3.25 | 26 | 55.57 | 29407.85 | 121.19 | 942.35 | 44.66 | 27.17 | 8875.79 | 0.61 | 0.93 | 0.15 | 0.56 | 1 | 10
10 | 120 | CONCLUIDO | 8.1603 | 12.25 | 8.36 | 19.29 | 0.26 | 26 | 236.98 | 57.72 | 3.5 | 24 | 55.75 | 29461.15 | 119.53 | 942.31 | 43.11 | 27.17 | 8114.27 | 0.63 | 0.93 | 0.15 | 0.51 | 1 | 10
11 | 120 | CONCLUIDO | 8.2459 | 12.13 | 8.32 | 20.81 | 0.28 | 24 | 237.41 | 57.72 | 3.75 | 22 | 55.93 | 29514.51 | 118.21 | 942.27 | 41.96 | 27.17 | 7546.44 | 0.65 | 0.94 | 0.15 | 0.47 | 1 | 10
12 | 120 | CONCLUIDO | 8.3443 | 11.98 | 8.27 | 22.56 | 0.3 | 22 | 237.84 | 57.72 | 4 | 20 | 56.12 | 29567.95 | 116.46 | 942.29 | 40.3 | 27.17 | 6727.47 | 0.67 | 0.94 | 0.14 | 0.42 | 1 | 10
13 | 120 | CONCLUIDO | 8.3891 | 11.92 | 8.25 | 23.58 | 0.32 | 21 | 238.28 | 57.72 | 4.25 | 19 | 56.3 | 29621.44 | 115.4 | 942.34 | 39.69 | 27.17 | 6426.94 | 0.68 | 0.94 | 0.14 | 0.4 | 1 | 10
14 | 120 | CONCLUIDO | 8.4384 | 11.85 | 8.23 | 24.69 | 0.34 | 20 | 238.71 | 57.72 | 4.5 | 18 | 56.49 | 29675.01 | 113.85 | 942.24 | 38.93 | 27.17 | 6054.07 | 0.7 | 0.95 | 0.14 | 0.38 | 1 | 10
15 | 120 | CONCLUIDO | 8.5796 | 11.66 | 8.13 | 27.09 | 0.35 | 18 | 239.14 | 57.72 | 4.75 | 16 | 56.67 | 29728.63 | 111.62 | 942.29 | 35.86 | 27.17 | 4529.42 | 0.76 | 0.96 | 0.13 | 0.27 | 1 | 10
16 | 120 | CONCLUIDO | 8.5606 | 11.68 | 8.2 | 28.93 | 0.37 | 17 | 239.58 | 57.72 | 5 | 15 | 56.86 | 29782.33 | 111.77 | 942.24 | 38.25 | 27.17 | 5726.38 | 0.71 | 0.95 | 0.13 | 0.35 | 1 | 10
17 | 120 | CONCLUIDO | 8.5655 | 11.67 | 8.19 | 28.91 | 0.39 | 17 | 240.02 | 57.72 | 5.25 | 15 | 57.04 | 29836.09 | 110.75 | 942.36 | 37.9 | 27.17 | 5551.38 | 0.72 | 0.95 | 0.13 | 0.34 | 1 | 10
18 | 120 | CONCLUIDO | 8.6236 | 11.6 | 8.16 | 30.59 | 0.41 | 16 | 240.45 | 57.72 | 5.5 | 14 | 57.23 | 29890.04 | 109.38 | 942.3 | 36.85 | 27.17 | 5034.91 | 0.74 | 0.96 | 0.13 | 0.31 | 1 | 10
19 | 120 | CONCLUIDO | 8.6703 | 11.53 | 8.14 | 32.57 | 0.42 | 15 | 240.89 | 57.72 | 5.75 | 13 | 57.42 | 29943.94 | 108.18 | 942.31 | 36.2 | 27.17 | 4714.64 | 0.75 | 0.96 | 0.13 | 0.29 | 1 | 10
20 | 120 | CONCLUIDO | 8.7292 | 11.46 | 8.11 | 34.75 | 0.44 | 14 | 241.33 | 57.72 | 6 | 12 | 57.6 | 29997.9 | 106.92 | 942.25 | 35.21 | 27.17 | 4222.7 | 0.77 | 0.96 | 0.13 | 0.26 | 1 | 10
21 | 120 | CONCLUIDO | 8.7245 | 11.46 | 8.12 | 34.78 | 0.46 | 14 | 241.77 | 57.72 | 6.25 | 12 | 57.79 | 30051.93 | 105.62 | 942.24 | 35.51 | 27.17 | 4370.73 | 0.77 | 0.96 | 0.13 | 0.26 | 1 | 10
22 | 120 | CONCLUIDO | 8.8015 | 11.36 | 8.06 | 37.2 | 0.48 | 13 | 242.2 | 57.72 | 6.5 | 11 | 57.98 | 30106.03 | 104.24 | 942.27 | 33.47 | 27.17 | 3356.29 | 0.81 | 0.97 | 0.13 | 0.21 | 1 | 10
23 | 120 | CONCLUIDO | 8.8088 | 11.35 | 8.1 | 40.48 | 0.49 | 12 | 242.64 | 57.72 | 6.75 | 10 | 58.17 | 30160.2 | 103.16 | 942.31 | 34.95 | 27.17 | 4104.75 | 0.78 | 0.96 | 0.13 | 0.24 | 1 | 10
24 | 120 | CONCLUIDO | 8.8196 | 11.34 | 8.08 | 40.41 | 0.51 | 12 | 243.08 | 57.72 | 7 | 10 | 58.36 | 30214.44 | 101.92 | 942.31 | 34.49 | 27.17 | 3871.15 | 0.79 | 0.96 | 0.13 | 0.23 | 1 | 10
25 | 120 | CONCLUIDO | 8.8677 | 11.28 | 8.07 | 44 | 0.53 | 11 | 243.52 | 57.72 | 7.25 | 9 | 58.55 | 30268.74 | 100.58 | 942.3 | 33.92 | 27.17 | 3591.72 | 0.8 | 0.97 | 0.13 | 0.21 | 1 | 10
26 | 120 | CONCLUIDO | 8.8788 | 11.26 | 8.05 | 43.92 | 0.55 | 11 | 243.96 | 57.72 | 7.5 | 9 | 58.74 | 30323.11 | 99.6 | 942.24 | 33.53 | 27.17 | 3397.72 | 0.81 | 0.97 | 0.12 | 0.2 | 1 | 10
27 | 120 | CONCLUIDO | 8.9354 | 11.19 | 8.03 | 48.16 | 0.56 | 10 | 244.41 | 57.72 | 7.75 | 8 | 58.93 | 30377.55 | 97.43 | 942.24 | 32.64 | 27.17 | 2956.21 | 0.83 | 0.97 | 0.12 | 0.17 | 1 | 10
28 | 120 | CONCLUIDO | 8.9517 | 11.17 | 8.01 | 48.04 | 0.58 | 10 | 244.85 | 57.72 | 8 | 8 | 59.12 | 30432.06 | 96.76 | 942.25 | 31.93 | 27.17 | 2600.92 | 0.85 | 0.97 | 0.12 | 0.15 | 1 | 10
29 | 120 | CONCLUIDO | 8.9109 | 11.22 | 8.06 | 48.35 | 0.6 | 10 | 245.29 | 57.72 | 8.25 | 5 | 59.32 | 30486.64 | 95.37 | 942.24 | 33.6 | 27.17 | 3436.5 | 0.81 | 0.97 | 0.13 | 0.2 | 1 | 10
30 | 120 | CONCLUIDO | 8.9814 | 11.13 | 8.02 | 53.44 | 0.62 | 9 | 245.73 | 57.72 | 8.5 | 2 | 59.51 | 30541.29 | 93.41 | 942.26 | 32.16 | 27.17 | 2721.17 | 0.84 | 0.97 | 0.13 | 0.16 | 1 | 10
31 | 120 | CONCLUIDO | 8.9838 | 11.13 | 8.01 | 53.41 | 0.63 | 9 | 246.18 | 57.72 | 8.75 | 1 | 59.7 | 30596.01 | 93.55 | 942.26 | 31.96 | 27.17 | 2621.26 | 0.85 | 0.97 | 0.13 | 0.16 | 1 | 10
32 | 120 | CONCLUIDO | 8.9823 | 11.13 | 8.01 | 53.43 | 0.65 | 9 | 246.62 | 57.72 | 9 | 0 | 59.9 | 30650.8 | 93.71 | 942.26 | 31.94 | 27.17 | 2615.41 | 0.85 | 0.97 | 0.13 | 0.16 | 1 | 10
0 | 145 | CONCLUIDO | 4.7924 | 20.87 | 10.64 | 4.73 | 0.06 | 135 | 285.18 | 61.2 | 1 | 133 | 77.98 | 35406.83 | 186.42 | 942.77 | 114.44 | 27.17 | 43235.36 | 0.24 | 0.73 | 0.32 | 2.78 | 1 | 10
1 | 145 | CONCLUIDO | 5.4847 | 18.23 | 9.89 | 5.94 | 0.08 | 100 | 285.68 | 61.2 | 1.25 | 98 | 78.24 | 35468.6 | 172.48 | 942.49 | 90.88 | 27.17 | 31629.76 | 0.3 | 0.79 | 0.27 | 2.04 | 1 | 10
2 | 145 | CONCLUIDO | 5.9788 | 16.73 | 9.47 | 7.1 | 0.09 | 80 | 286.19 | 61.2 | 1.5 | 78 | 78.49 | 35530.47 | 164.3 | 942.63 | 77.58 | 27.17 | 25077.86 | 0.35 | 0.82 | 0.24 | 1.61 | 1 | 10
3 | 145 | CONCLUIDO | 6.3857 | 15.66 | 9.15 | 8.32 | 0.11 | 66 | 286.69 | 61.2 | 1.75 | 64 | 78.74 | 35592.57 | 158.18 | 942.52 | 67.71 | 27.17 | 20214.68 | 0.4 | 0.85 | 0.21 | 1.3 | 1 | 10
4 | 145 | CONCLUIDO | 6.663 | 15.01 | 8.99 | 9.46 | 0.12 | 57 | 287.19 | 61.2 | 2 | 55 | 78.99 | 35654.65 | 154.66 | 942.35 | 62.62 | 27.17 | 17715.1 | 0.43 | 0.87 | 0.2 | 1.13 | 1 | 10
5 | 145 | CONCLUIDO | 6.8996 | 14.49 | 8.85 | 10.62 | 0.14 | 50 | 287.7 | 61.2 | 2.25 | 48 | 79.25 | 35716.83 | 151.53 | 942.28 | 58.28 | 27.17 | 15577.81 | 0.47 | 0.88 | 0.19 | 1 | 1 | 10
6 | 145 | CONCLUIDO | 7.1286 | 14.03 | 8.71 | 11.87 | 0.15 | 44 | 288.2 | 61.2 | 2.5 | 42 | 79.5 | 35779.11 | 148.4 | 942.38 | 53.87 | 27.17 | 13404.66 | 0.5 | 0.9 | 0.18 | 0.85 | 1 | 10
7 | 145 | CONCLUIDO | 7.336 | 13.63 | 8.58 | 13.2 | 0.17 | 39 | 288.71 | 61.2 | 2.75 | 37 | 79.76 | 35841.5 | 145.62 | 942.56 | 49.68 | 27.17 | 11330.65 | 0.55 | 0.91 | 0.17 | 0.73 | 1 | 10
8 | 145 | CONCLUIDO | 7.5446 | 13.25 | 8.42 | 14.43 | 0.18 | 35 | 289.21 | 61.2 | 3 | 33 | 80.02 | 35903.99 | 142.07 | 942.38 | 44.81 | 27.17 | 8918.95 | 0.61 | 0.93 | 0.15 | 0.57 | 1 | 10
9 | 145 | CONCLUIDO | 7.5083 | 13.32 | 8.59 | 15.62 | 0.2 | 33 | 289.72 | 61.2 | 3.25 | 31 | 80.27 | 35966.59 | 144.62 | 942.3 | 50.45 | 27.17 | 11748.95 | 0.54 | 0.91 | 0.17 | 0.74 | 1 | 10
10 | 145 | CONCLUIDO | 7.679 | 13.02 | 8.46 | 16.91 | 0.21 | 30 | 290.23 | 61.2 | 3.5 | 28 | 80.53 | 36029.29 | 141.49 | 942.3 | 46.16 | 27.17 | 9618.33 | 0.59 | 0.92 | 0.16 | 0.6 | 1 | 10
11 | 145 | CONCLUIDO | 7.7678 | 12.87 | 8.42 | 18.03 | 0.23 | 28 | 290.74 | 61.2 | 3.75 | 26 | 80.79 | 36092.1 | 140.27 | 942.29 | 44.74 | 27.17 | 8919.55 | 0.61 | 0.93 | 0.15 | 0.56 | 1 | 10
12 | 145 | CONCLUIDO | 7.8606 | 12.72 | 8.37 | 19.32 | 0.24 | 26 | 291.25 | 61.2 | 4 | 24 | 81.05 | 36155.02 | 138.73 | 942.34 | 43.34 | 27.17 | 8230.02 | 0.63 | 0.93 | 0.15 | 0.52 | 1 | 10
13 | 145 | CONCLUIDO | 7.9095 | 12.64 | 8.35 | 20.03 | 0.26 | 25 | 291.76 | 61.2 | 4.25 | 23 | 81.31 | 36218.04 | 137.79 | 942.33 | 42.58 | 27.17 | 7852.45 | 0.64 | 0.93 | 0.15 | 0.49 | 1 | 10
14 | 145 | CONCLUIDO | 8.0036 | 12.49 | 8.31 | 21.67 | 0.27 | 23 | 292.27 | 61.2 | 4.5 | 21 | 81.57 | 36281.16 | 136.51 | 942.24 | 41.44 | 27.17 | 7295.2 | 0.66 | 0.94 | 0.14 | 0.45 | 1 | 10
15 | 145 | CONCLUIDO | 8.0602 | 12.41 | 8.27 | 22.56 | 0.29 | 22 | 292.79 | 61.2 | 4.75 | 20 | 81.84 | 36344.4 | 135.31 | 942.35 | 40.37 | 27.17 | 6764.31 | 0.67 | 0.94 | 0.14 | 0.42 | 1 | 10
16 | 145 | CONCLUIDO | 8.1061 | 12.34 | 8.26 | 23.59 | 0.3 | 21 | 293.3 | 61.2 | 5 | 19 | 82.1 | 36407.75 | 134.4 | 942.36 | 39.76 | 27.17 | 6461.29 | 0.68 | 0.94 | 0.14 | 0.4 | 1 | 10
17 | 145 | CONCLUIDO | 8.1585 | 12.26 | 8.23 | 24.69 | 0.32 | 20 | 293.81 | 61.2 | 5.25 | 18 | 82.36 | 36471.2 | 133.03 | 942.24 | 38.97 | 27.17 | 6073.58 | 0.7 | 0.95 | 0.14 | 0.38 | 1 | 10
18 | 145 | CONCLUIDO | 8.312 | 12.03 | 8.11 | 27.04 | 0.33 | 18 | 294.33 | 61.2 | 5.5 | 16 | 82.63 | 36534.76 | 130.36 | 942.24 | 35.06 | 27.17 | 4128.18 | 0.77 | 0.96 | 0.13 | 0.26 | 1 | 10
19 | 145 | CONCLUIDO | 8.1978 | 12.2 | 8.28 | 27.6 | 0.35 | 18 | 294.84 | 61.2 | 5.75 | 16 | 82.9 | 36598.44 | 133.06 | 942.29 | 41.01 | 27.17 | 7101.78 | 0.66 | 0.94 | 0.14 | 0.43 | 1 | 10
20 | 145 | CONCLUIDO | 8.298 | 12.05 | 8.19 | 28.89 | 0.36 | 17 | 295.36 | 61.2 | 6 | 15 | 83.16 | 36662.22 | 130.43 | 942.24 | 37.78 | 27.17 | 5494.51 | 0.72 | 0.95 | 0.13 | 0.33 | 1 | 10
21 | 145 | CONCLUIDO | 8.3494 | 11.98 | 8.17 | 30.62 | 0.38 | 16 | 295.88 | 61.2 | 6.25 | 14 | 83.43 | 36726.12 | 129.52 | 942.27 | 37 | 27.17 | 5106.06 | 0.73 | 0.96 | 0.14 | 0.31 | 1 | 10
22 | 145 | CONCLUIDO | 8.3521 | 11.97 | 8.16 | 30.61 | 0.39 | 16 | 296.4 | 61.2 | 6.5 | 14 | 83.7 | 36790.13 | 128.68 | 942.32 | 36.9 | 27.17 | 5056.06 | 0.74 | 0.96 | 0.13 | 0.31 | 1 | 10
23 | 145 | CONCLUIDO | 8.399 | 11.91 | 8.15 | 32.59 | 0.4 | 15 | 296.92 | 61.2 | 6.75 | 13 | 83.97 | 36854.25 | 127.92 | 942.24 | 36.52 | 27.17 | 4871.09 | 0.74 | 0.96 | 0.13 | 0.3 | 1 | 10
24 | 145 | CONCLUIDO | 8.4626 | 11.82 | 8.11 | 34.77 | 0.42 | 14 | 297.44 | 61.2 | 7 | 12 | 84.24 | 36918.48 | 126.47 | 942.24 | 35.3 | 27.17 | 4268.38 | 0.77 | 0.96 | 0.13 | 0.26 | 1 | 10
25 | 145 | CONCLUIDO | 8.4541 | 11.83 | 8.12 | 34.82 | 0.43 | 14 | 297.96 | 61.2 | 7.25 | 12 | 84.51 | 36982.83 | 126.19 | 942.24 | 35.71 | 27.17 | 4474.56 | 0.76 | 0.96 | 0.13 | 0.27 | 1 | 10
26 | 145 | CONCLUIDO | 8.5223 | 11.73 | 8.08 | 37.31 | 0.45 | 13 | 298.48 | 61.2 | 7.5 | 11 | 84.79 | 37047.29 | 124.77 | 942.29 | 34.36 | 27.17 | 3801.73 | 0.79 | 0.96 | 0.13 | 0.23 | 1 | 10
27 | 145 | CONCLUIDO | 8.5466 | 11.7 | 8.05 | 37.16 | 0.46 | 13 | 299.01 | 61.2 | 7.75 | 11 | 85.06 | 37111.87 | 123.5 | 942.24 | 33.13 | 27.17 | 3189 | 0.82 | 0.97 | 0.13 | 0.2 | 1 | 10
28 | 145 | CONCLUIDO | 8.4826 | 11.79 | 8.14 | 37.57 | 0.48 | 13 | 299.53 | 61.2 | 8 | 11 | 85.33 | 37176.68 | 123.8 | 942.24 | 36.58 | 27.17 | 4911.56 | 0.74 | 0.96 | 0.12 | 0.29 | 1 | 10
29 | 145 | CONCLUIDO | 8.5596 | 11.68 | 8.09 | 40.43 | 0.49 | 12 | 300.06 | 61.2 | 8.25 | 10 | 85.61 | 37241.49 | 122.55 | 942.26 | 34.64 | 27.17 | 3945.93 | 0.78 | 0.96 | 0.13 | 0.23 | 1 | 10
30 | 145 | CONCLUIDO | 8.5651 | 11.68 | 8.08 | 40.4 | 0.5 | 12 | 300.59 | 61.2 | 8.5 | 10 | 85.89 | 37306.42 | 121.58 | 942.24 | 34.31 | 27.17 | 3784.9 | 0.79 | 0.97 | 0.13 | 0.23 | 1 | 10
31 | 145 | CONCLUIDO | 8.6168 | 11.61 | 8.06 | 43.98 | 0.52 | 11 | 301.11 | 61.2 | 8.75 | 9 | 86.16 | 37371.47 | 120.63 | 942.32 | 33.82 | 27.17 | 3540.87 | 0.8 | 0.97 | 0.13 | 0.21 | 1 | 10
32 | 145 | CONCLUIDO | 8.6221 | 11.6 | 8.06 | 43.94 | 0.53 | 11 | 301.64 | 61.2 | 9 | 9 | 86.44 | 37436.63 | 119.92 | 942.39 | 33.52 | 27.17 | 3393.23 | 0.81 | 0.97 | 0.13 | 0.2 | 1 | 10
33 | 145 | CONCLUIDO | 8.6192 | 11.6 | 8.06 | 43.96 | 0.55 | 11 | 302.17 | 61.2 | 9.25 | 9 | 86.72 | 37501.91 | 118.75 | 942.24 | 33.79 | 27.17 | 3528.31 | 0.8 | 0.97 | 0.12 | 0.21 | 1 | 10
34 | 145 | CONCLUIDO | 8.6831 | 11.52 | 8.03 | 48.17 | 0.56 | 10 | 302.7 | 61.2 | 9.5 | 8 | 87 | 37567.32 | 117.88 | 942.42 | 32.66 | 27.17 | 2966.12 | 0.83 | 0.97 | 0.13 | 0.17 | 1 | 10
35 | 145 | CONCLUIDO | 8.7079 | 11.48 | 8 | 47.98 | 0.57 | 10 | 303.23 | 61.2 | 9.75 | 8 | 87.28 | 37632.84 | 116.49 | 942.36 | 31.54 | 27.17 | 2408.83 | 0.86 | 0.98 | 0.12 | 0.14 | 1 | 10
36 | 145 | CONCLUIDO | 8.6559 | 11.55 | 8.06 | 48.39 | 0.59 | 10 | 303.76 | 61.2 | 10 | 8 | 87.57 | 37698.48 | 116.61 | 942.3 | 34.1 | 27.17 | 3686.66 | 0.8 | 0.97 | 0.12 | 0.21 | 1 | 10
37 | 145 | CONCLUIDO | 8.7247 | 11.46 | 8.03 | 53.52 | 0.6 | 9 | 304.3 | 61.2 | 10.25 | 7 | 87.85 | 37764.25 | 114.26 | 942.24 | 32.75 | 27.17 | 3020.37 | 0.83 | 0.97 | 0.12 | 0.17 | 1 | 10
38 | 145 | CONCLUIDO | 8.7307 | 11.45 | 8.02 | 53.46 | 0.61 | 9 | 304.83 | 61.2 | 10.5 | 7 | 88.13 | 37830.13 | 114.02 | 942.24 | 32.47 | 27.17 | 2877.25 | 0.84 | 0.97 | 0.12 | 0.17 | 1 | 10
39 | 145 | CONCLUIDO | 8.7279 | 11.46 | 8.02 | 53.49 | 0.63 | 9 | 305.37 | 61.2 | 10.75 | 7 | 88.42 | 37896.14 | 113.88 | 942.28 | 32.62 | 27.17 | 2951.3 | 0.83 | 0.97 | 0.12 | 0.17 | 1 | 10
40 | 145 | CONCLUIDO | 8.7351 | 11.45 | 8.01 | 53.43 | 0.64 | 9 | 305.9 | 61.2 | 11 | 7 | 88.7 | 37962.28 | 112.9 | 942.24 | 32.29 | 27.17 | 2786.55 | 0.84 | 0.97 | 0.12 | 0.16 | 1 | 10
41 | 145 | CONCLUIDO | 8.736 | 11.45 | 8.01 | 53.42 | 0.65 | 9 | 306.44 | 61.2 | 11.25 | 7 | 88.99 | 38028.53 | 111.42 | 942.24 | 32.22 | 27.17 | 2751.57 | 0.84 | 0.97 | 0.12 | 0.16 | 1 | 10
42 | 145 | CONCLUIDO | 8.8026 | 11.36 | 7.98 | 59.85 | 0.67 | 8 | 306.98 | 61.2 | 11.5 | 5 | 89.28 | 38094.91 | 110.17 | 942.24 | 30.97 | 27.17 | 2134.61 | 0.88 | 0.98 | 0.13 | 0.13 | 1 | 10
43 | 145 | CONCLUIDO | 8.808 | 11.35 | 7.97 | 59.8 | 0.68 | 8 | 307.52 | 61.2 | 11.75 | 3 | 89.57 | 38161.42 | 109.83 | 942.24 | 30.88 | 27.17 | 2087.15 | 0.88 | 0.98 | 0.12 | 0.12 | 1 | 10
44 | 145 | CONCLUIDO | 8.7921 | 11.37 | 7.99 | 59.95 | 0.69 | 8 | 308.06 | 61.2 | 12 | 2 | 89.86 | 38228.06 | 110.12 | 942.28 | 31.47 | 27.17 | 2384.54 | 0.86 | 0.98 | 0.12 | 0.14 | 1 | 10
45 | 145 | CONCLUIDO | 8.7895 | 11.38 | 8 | 59.98 | 0.71 | 8 | 308.6 | 61.2 | 12.25 | 0 | 90.15 | 38294.82 | 109.97 | 942.24 | 31.42 | 27.17 | 2360.36 | 0.86 | 0.98 | 0.13 | 0.14 | 1 | 10
0 | 65 | CONCLUIDO | 7.5022 | 13.33 | 9.24 | 7.92 | 0.13 | 70 | 133.21 | 46.47 | 1 | 68 | 20.75 | 16663.42 | 95.55 | 942.39 | 70.73 | 27.17 | 21705.21 | 0.38 | 0.84 | 0.22 | 1.39 | 1 | 10
1 | 65 | CONCLUIDO | 7.9833 | 12.53 | 8.9 | 10.08 | 0.17 | 53 | 133.55 | 46.47 | 1.25 | 51 | 20.83 | 16704.7 | 90.27 | 942.38 | 60.08 | 27.17 | 16463.1 | 0.45 | 0.88 | 0.19 | 1.05 | 1 | 10
2 | 65 | CONCLUIDO | 8.3056 | 12.04 | 8.69 | 12.12 | 0.2 | 43 | 133.88 | 46.47 | 1.5 | 41 | 20.91 | 16746.01 | 86.37 | 942.38 | 53.37 | 27.17 | 13159.8 | 0.51 | 0.9 | 0.18 | 0.83 | 1 | 10
3 | 65 | CONCLUIDO | 8.6203 | 11.6 | 8.47 | 14.52 | 0.23 | 35 | 134.22 | 46.47 | 1.75 | 33 | 21 | 16787.35 | 82.37 | 942.25 | 46.7 | 27.17 | 9862.18 | 0.58 | 0.92 | 0.15 | 0.61 | 1 | 10
4 | 65 | CONCLUIDO | 8.7319 | 11.45 | 8.46 | 16.91 | 0.26 | 30 | 134.55 | 46.47 | 2 | 28 | 21.09 | 16828.84 | 80.55 | 942.38 | 46.14 | 27.17 | 9609.95 | 0.59 | 0.92 | 0.15 | 0.6 | 1 | 10
5 | 65 | CONCLUIDO | 8.8838 | 11.26 | 8.37 | 19.31 | 0.29 | 26 | 134.89 | 46.47 | 2.25 | 24 | 21.17 | 16870.25 | 77.61 | 942.37 | 43.44 | 27.17 | 8277.77 | 0.63 | 0.93 | 0.15 | 0.51 | 1 | 10
6 | 65 | CONCLUIDO | 9.0079 | 11.1 | 8.29 | 21.64 | 0.33 | 23 | 135.22 | 46.47 | 2.5 | 21 | 21.26 | 16911.68 | 75.34 | 942.26 | 41.05 | 27.17 | 7097.54 | 0.66 | 0.94 | 0.14 | 0.44 | 1 | 10
7 | 65 | CONCLUIDO | 9.1292 | 10.95 | 8.23 | 24.69 | 0.36 | 20 | 135.56 | 46.47 | 2.75 | 18 | 21.34 | 16953.14 | 72.56 | 942.3 | 38.89 | 27.17 | 6030.57 | 0.7 | 0.95 | 0.14 | 0.38 | 1 | 10
8 | 65 | CONCLUIDO | 9.2008 | 10.87 | 8.2 | 27.33 | 0.39 | 18 | 135.9 | 46.47 | 3 | 16 | 21.43 | 16994.64 | 70.19 | 942.29 | 38.36 | 27.17 | 5775.65 | 0.71 | 0.95 | 0.13 | 0.35 | 1 | 10
9 | 65 | CONCLUIDO | 9.2284 | 10.84 | 8.19 | 28.92 | 0.42 | 17 | 136.23 | 46.47 | 3.25 | 8 | 21.52 | 17036.16 | 67.96 | 942.24 | 37.71 | 27.17 | 5459.73 | 0.72 | 0.95 | 0.14 | 0.34 | 1 | 10
10 | 65 | CONCLUIDO | 9.2762 | 10.78 | 8.16 | 30.62 | 0.45 | 16 | 136.57 | 46.47 | 3.5 | 2 | 21.6 | 17077.72 | 67.63 | 942.4 | 36.47 | 27.17 | 4841.12 | 0.75 | 0.96 | 0.15 | 0.31 | 1 | 10
11 | 65 | CONCLUIDO | 9.2729 | 10.78 | 8.17 | 30.63 | 0.48 | 16 | 136.91 | 46.47 | 3.75 | 0 | 21.69 | 17119.3 | 67.79 | 942.24 | 36.52 | 27.17 | 4868.37 | 0.74 | 0.95 | 0.15 | 0.32 | 1 | 10
0 | 130 | CONCLUIDO | 5.2504 | 19.05 | 10.33 | 5.12 | 0.07 | 121 | 252.85 | 59.19 | 1 | 119 | 62.65 | 31418.63 | 167.13 | 942.79 | 104.59 | 27.17 | 38377.38 | 0.26 | 0.76 | 0.3 | 2.47 | 1 | 10
1 | 130 | CONCLUIDO | 5.9002 | 16.95 | 9.69 | 6.39 | 0.09 | 91 | 253.3 | 59.19 | 1.25 | 89 | 62.86 | 31474.5 | 156.02 | 942.43 | 84.83 | 27.17 | 28646.94 | 0.32 | 0.8 | 0.25 | 1.84 | 1 | 10
2 | 130 | CONCLUIDO | 6.404 | 15.62 | 9.29 | 7.74 | 0.11 | 72 | 253.75 | 59.19 | 1.5 | 70 | 63.06 | 31530.44 | 148.64 | 942.47 | 72.28 | 27.17 | 22465.69 | 0.38 | 0.84 | 0.22 | 1.44 | 1 | 10
3 | 130 | CONCLUIDO | 6.7653 | 14.78 | 9.04 | 9.04 | 0.12 | 60 | 254.21 | 59.19 | 1.75 | 58 | 63.26 | 31586.46 | 143.98 | 942.53 | 64.33 | 27.17 | 18554.79 | 0.42 | 0.86 | 0.2 | 1.19 | 1 | 10
4 | 130 | CONCLUIDO | 7.0266 | 14.23 | 8.88 | 10.25 | 0.14 | 52 | 254.66 | 59.19 | 2 | 50 | 63.47 | 31642.55 | 140.66 | 942.37 | 59.6 | 27.17 | 16229.88 | 0.46 | 0.88 | 0.18 | 1.03 | 1 | 10
5 | 130 | CONCLUIDO | 7.2832 | 13.73 | 8.73 | 11.63 | 0.16 | 45 | 255.12 | 59.19 | 2.25 | 43 | 63.67 | 31698.72 | 137.29 | 942.48 | 54.33 | 27.17 | 13629.97 | 0.5 | 0.89 | 0.18 | 0.87 | 1 | 10
6 | 130 | CONCLUIDO | 7.4774 | 13.37 | 8.61 | 12.92 | 0.17 | 40 | 255.57 | 59.19 | 2.5 | 38 | 63.88 | 31754.97 | 134.71 | 942.44 | 50.72 | 27.17 | 11849.21 | 0.54 | 0.91 | 0.17 | 0.76 | 1 | 10
7 | 130 | CONCLUIDO | 7.6797 | 13.02 | 8.46 | 14.09 | 0.19 | 36 | 256.03 | 59.19 | 2.75 | 34 | 64.09 | 31811.29 | 131.35 | 942.37 | 45.91 | 27.17 | 9460.9 | 0.59 | 0.92 | 0.15 | 0.6 | 1 | 10
8 | 130 | CONCLUIDO | 7.7086 | 12.97 | 8.55 | 15.55 | 0.21 | 33 | 256.49 | 59.19 | 3 | 31 | 64.29 | 31867.69 | 132.34 | 942.42 | 49.13 | 27.17 | 11089.06 | 0.55 | 0.91 | 0.17 | 0.7 | 1 | 10
9 | 130 | CONCLUIDO | 7.8567 | 12.73 | 8.46 | 16.91 | 0.23 | 30 | 256.95 | 59.19 | 3.25 | 28 | 64.5 | 31924.29 | 130.14 | 942.26 | 46.15 | 27.17 | 9610.68 | 0.59 | 0.92 | 0.16 | 0.6 | 1 | 10
10 | 130 | CONCLUIDO | 7.9482 | 12.58 | 8.41 | 18.02 | 0.24 | 28 | 257.41 | 59.19 | 3.5 | 26 | 64.71 | 31980.84 | 128.5 | 942.3 | 44.63 | 27.17 | 8864.71 | 0.61 | 0.93 | 0.15 | 0.55 | 1 | 10
11 | 130 | CONCLUIDO | 8.037 | 12.44 | 8.37 | 19.31 | 0.26 | 26 | 257.86 | 59.19 | 3.75 | 24 | 64.92 | 32037.48 | 126.97 | 942.27 | 43.28 | 27.17 | 8199.45 | 0.63 | 0.93 | 0.15 | 0.51 | 1 | 10
12 | 130 | CONCLUIDO | 8.1345 | 12.29 | 8.31 | 20.79 | 0.28 | 24 | 258.32 | 59.19 | 4 | 22 | 65.13 | 32094.19 | 125.4 | 942.34 | 41.63 | 27.17 | 7383.46 | 0.65 | 0.94 | 0.15 | 0.46 | 1 | 10
13 | 130 | CONCLUIDO | 8.2274 | 12.15 | 8.27 | 22.57 | 0.29 | 22 | 258.78 | 59.19 | 4.25 | 20 | 65.34 | 32150.98 | 124 | 942.27 | 40.38 | 27.17 | 6769.42 | 0.67 | 0.94 | 0.14 | 0.42 | 1 | 10
14 | 130 | CONCLUIDO | 8.2728 | 12.09 | 8.26 | 23.59 | 0.31 | 21 | 259.25 | 59.19 | 4.5 | 19 | 65.55 | 32207.85 | 123.04 | 942.25 | 39.78 | 27.17 | 6472.26 | 0.68 | 0.94 | 0.14 | 0.4 | 1 | 10
15 | 130 | CONCLUIDO | 8.326 | 12.01 | 8.23 | 24.68 | 0.33 | 20 | 259.71 | 59.19 | 4.75 | 18 | 65.76 | 32264.79 | 121.66 | 942.27 | 38.92 | 27.17 | 6049.56 | 0.7 | 0.95 | 0.14 | 0.37 | 1 | 10
16 | 130 | CONCLUIDO | 8.4094 | 11.89 | 8.16 | 25.76 | 0.34 | 19 | 260.17 | 59.19 | 5 | 17 | 65.98 | 32321.82 | 119.84 | 942.38 | 36.48 | 27.17 | 4831.91 | 0.74 | 0.96 | 0.14 | 0.3 | 1 | 10
17 | 130 | CONCLUIDO | 8.367 | 11.95 | 8.27 | 27.56 | 0.36 | 18 | 260.63 | 59.19 | 5.25 | 16 | 66.19 | 32378.93 | 121.09 | 942.27 | 40.43 | 27.17 | 6813.19 | 0.67 | 0.94 | 0.14 | 0.41 | 1 | 10
18 | 130 | CONCLUIDO | 8.4533 | 11.83 | 8.19 | 28.92 | 0.37 | 17 | 261.1 | 59.19 | 5.5 | 15 | 66.4 | 32436.11 | 118.92 | 942.28 | 37.92 | 27.17 | 5561.82 | 0.72 | 0.95 | 0.14 | 0.34 | 1 | 10
19 | 130 | CONCLUIDO | 8.5163 | 11.74 | 8.15 | 30.58 | 0.39 | 16 | 261.56 | 59.19 | 5.75 | 14 | 66.62 | 32493.38 | 117.42 | 942.26 | 36.78 | 27.17 | 4995.78 | 0.74 | 0.96 | 0.13 | 0.3 | 1 | 10
20 | 130 | CONCLUIDO | 8.5653 | 11.68 | 8.14 | 32.55 | 0.41 | 15 | 262.03 | 59.19 | 6 | 13 | 66.83 | 32550.72 | 116.18 | 942.33 | 36.11 | 27.17 | 4669.66 | 0.75 | 0.96 | 0.13 | 0.28 | 1 | 10
21 | 130 | CONCLUIDO | 8.5608 | 11.68 | 8.14 | 32.57 | 0.42 | 15 | 262.49 | 59.19 | 6.25 | 13 | 67.05 | 32608.15 | 115.41 | 942.28 | 36.35 | 27.17 | 4788.82 | 0.75 | 0.96 | 0.13 | 0.29 | 1 | 10
22 | 130 | CONCLUIDO | 8.6112 | 11.61 | 8.12 | 34.81 | 0.44 | 14 | 262.96 | 59.19 | 6.5 | 12 | 67.26 | 32665.66 | 114.49 | 942.31 | 35.64 | 27.17 | 4437.58 | 0.76 | 0.96 | 0.13 | 0.27 | 1 | 10
23 | 130 | CONCLUIDO | 8.6799 | 11.52 | 8.08 | 37.29 | 0.46 | 13 | 263.42 | 59.19 | 6.75 | 11 | 67.48 | 32723.25 | 112.74 | 942.24 | 34.28 | 27.17 | 3761.8 | 0.79 | 0.97 | 0.13 | 0.23 | 1 | 10
24 | 130 | CONCLUIDO | 8.7026 | 11.49 | 8.05 | 37.16 | 0.47 | 13 | 263.89 | 59.19 | 7 | 11 | 67.7 | 32780.92 | 111.61 | 942.32 | 33.13 | 27.17 | 3187.16 | 0.82 | 0.97 | 0.13 | 0.2 | 1 | 10
25 | 130 | CONCLUIDO | 8.6975 | 11.5 | 8.11 | 40.53 | 0.49 | 12 | 264.36 | 59.19 | 7.25 | 10 | 67.92 | 32838.68 | 111.09 | 942.24 | 35.26 | 27.17 | 4259.89 | 0.77 | 0.96 | 0.13 | 0.25 | 1 | 10
26 | 130 | CONCLUIDO | 8.7165 | 11.47 | 8.08 | 40.4 | 0.5 | 12 | 264.83 | 59.19 | 7.5 | 10 | 68.14 | 32896.51 | 109.91 | 942.29 | 34.44 | 27.17 | 3846.15 | 0.79 | 0.97 | 0.13 | 0.23 | 1 | 10
27 | 130 | CONCLUIDO | 8.7093 | 11.48 | 8.09 | 40.45 | 0.52 | 12 | 265.3 | 59.19 | 7.75 | 10 | 68.36 | 32954.43 | 108.96 | 942.28 | 34.72 | 27.17 | 3988.54 | 0.78 | 0.96 | 0.13 | 0.24 | 1 | 10
28 | 130 | CONCLUIDO | 8.7758 | 11.4 | 8.05 | 43.92 | 0.54 | 11 | 265.77 | 59.19 | 8 | 9 | 68.58 | 33012.44 | 107.7 | 942.26 | 33.44 | 27.17 | 3352.14 | 0.81 | 0.97 | 0.13 | 0.2 | 1 | 10
29 | 130 | CONCLUIDO | 8.7721 | 11.4 | 8.06 | 43.95 | 0.55 | 11 | 266.24 | 59.19 | 8.25 | 9 | 68.8 | 33070.52 | 106.77 | 942.27 | 33.58 | 27.17 | 3422.94 | 0.81 | 0.97 | 0.13 | 0.2 | 1 | 10
30 | 130 | CONCLUIDO | 8.8335 | 11.32 | 8.03 | 48.16 | 0.57 | 10 | 266.71 | 59.19 | 8.5 | 8 | 69.02 | 33128.7 | 105.6 | 942.24 | 32.6 | 27.17 | 2938.29 | 0.83 | 0.97 | 0.13 | 0.17 | 1 | 10
31 | 130 | CONCLUIDO | 8.855 | 11.29 | 8 | 47.99 | 0.58 | 10 | 267.18 | 59.19 | 8.75 | 8 | 69.24 | 33186.95 | 103.75 | 942.25 | 31.84 | 27.17 | 2556.65 | 0.85 | 0.97 | 0.12 | 0.15 | 1 | 10
32 | 130 | CONCLUIDO | 8.8231 | 11.33 | 8.04 | 48.24 | 0.6 | 10 | 267.66 | 59.19 | 9 | 8 | 69.46 | 33245.29 | 102.63 | 942.24 | 33.18 | 27.17 | 3228.37 | 0.82 | 0.97 | 0.12 | 0.19 | 1 | 10
33 | 130 | CONCLUIDO | 8.8795 | 11.26 | 8.02 | 53.45 | 0.61 | 9 | 268.13 | 59.19 | 9.25 | 7 | 69.69 | 33303.72 | 101.57 | 942.24 | 32.36 | 27.17 | 2821.35 | 0.84 | 0.97 | 0.12 | 0.16 | 1 | 10
34 | 130 | CONCLUIDO | 8.8819 | 11.26 | 8.01 | 53.43 | 0.63 | 9 | 268.61 | 59.19 | 9.5 | 5 | 69.91 | 33362.23 | 101.45 | 942.29 | 32.14 | 27.17 | 2714.02 | 0.85 | 0.97 | 0.13 | 0.16 | 1 | 10
35 | 130 | CONCLUIDO | 8.8751 | 11.27 | 8.02 | 53.48 | 0.64 | 9 | 269.08 | 59.19 | 9.75 | 2 | 70.14 | 33420.83 | 101.09 | 942.32 | 32.36 | 27.17 | 2824.42 | 0.84 | 0.97 | 0.13 | 0.17 | 1 | 10
36 | 130 | CONCLUIDO | 8.8753 | 11.27 | 8.02 | 53.48 | 0.66 | 9 | 269.56 | 59.19 | 10 | 1 | 70.36 | 33479.51 | 101.04 | 942.29 | 32.35 | 27.17 | 2819.99 | 0.84 | 0.97 | 0.13 | 0.17 | 1 | 10
37 | 130 | CONCLUIDO | 8.8738 | 11.27 | 8.02 | 53.49 | 0.68 | 9 | 270.03 | 59.19 | 10.25 | 1 | 70.59 | 33538.28 | 100.97 | 942.29 | 32.43 | 27.17 | 2859.15 | 0.84 | 0.97 | 0.13 | 0.17 | 1 | 10
38 | 130 | CONCLUIDO | 8.8709 | 11.27 | 8.03 | 53.52 | 0.69 | 9 | 270.51 | 59.19 | 10.5 | 0 | 70.82 | 33597.14 | 101.06 | 942.29 | 32.5 | 27.17 | 2894.2 | 0.84 | 0.97 | 0.13 | 0.17 | 1 | 10
0 | 75 | CONCLUIDO | 7.1009 | 14.08 | 9.42 | 7.25 | 0.12 | 78 | 150.44 | 49.1 | 1 | 76 | 25.34 | 18787.76 | 106.57 | 942.4 | 76.36 | 27.17 | 24479.8 | 0.36 | 0.83 | 0.23 | 1.57 | 1 | 10
1 | 75 | CONCLUIDO | 7.6258 | 13.11 | 9.03 | 9.19 | 0.15 | 59 | 150.78 | 49.1 | 1.25 | 57 | 25.44 | 18830.65 | 100.74 | 942.52 | 63.86 | 27.17 | 18324.1 | 0.43 | 0.86 | 0.2 | 1.18 | 1 | 10
2 | 75 | CONCLUIDO | 8.0128 | 12.48 | 8.77 | 11.19 | 0.18 | 47 | 151.13 | 49.1 | 1.5 | 45 | 25.54 | 18873.58 | 96.3 | 942.43 | 55.63 | 27.17 | 14267.61 | 0.49 | 0.89 | 0.18 | 0.91 | 1 | 10
3 | 75 | CONCLUIDO | 8.2989 | 12.05 | 8.58 | 13.2 | 0.2 | 39 | 151.48 | 49.1 | 1.75 | 37 | 25.64 | 18916.54 | 92.71 | 942.27 | 49.64 | 27.17 | 11310.73 | 0.55 | 0.91 | 0.17 | 0.73 | 1 | 10
4 | 75 | CONCLUIDO | 8.2961 | 12.05 | 8.71 | 14.93 | 0.23 | 35 | 151.83 | 49.1 | 2 | 33 | 25.73 | 18959.54 | 92.83 | 942.24 | 55.43 | 27.17 | 14228.99 | 0.49 | 0.9 | 0.14 | 0.85 | 1 | 10
5 | 75 | CONCLUIDO | 8.5823 | 11.65 | 8.46 | 16.92 | 0.26 | 30 | 152.18 | 49.1 | 2.25 | 28 | 25.83 | 19002.56 | 88.46 | 942.36 | 46.27 | 27.17 | 9674.81 | 0.59 | 0.92 | 0.15 | 0.61 | 1 | 10
6 | 75 | CONCLUIDO | 8.7464 | 11.43 | 8.36 | 19.3 | 0.29 | 26 | 152.53 | 49.1 | 2.5 | 24 | 25.93 | 19045.63 | 85.65 | 942.24 | 43.13 | 27.17 | 8125.11 | 0.63 | 0.93 | 0.15 | 0.51 | 1 | 10
7 | 75 | CONCLUIDO | 8.8644 | 11.28 | 8.3 | 21.66 | 0.32 | 23 | 152.88 | 49.1 | 2.75 | 21 | 26.03 | 19088.72 | 83.61 | 942.26 | 41.46 | 27.17 | 7301.42 | 0.66 | 0.94 | 0.14 | 0.45 | 1 | 10
8 | 75 | CONCLUIDO | 8.9557 | 11.17 | 8.25 | 23.57 | 0.35 | 21 | 153.23 | 49.1 | 3 | 19 | 26.13 | 19131.85 | 81.27 | 942.25 | 39.53 | 27.17 | 6346.98 | 0.69 | 0.95 | 0.14 | 0.4 | 1 | 10
9 | 75 | CONCLUIDO | 9.0776 | 11.02 | 8.16 | 25.77 | 0.37 | 19 | 153.58 | 49.1 | 3.25 | 17 | 26.23 | 19175.02 | 78.62 | 942.24 | 36.65 | 27.17 | 4918.14 | 0.74 | 0.96 | 0.14 | 0.31 | 1 | 10
10 | 75 | CONCLUIDO | 9.1125 | 10.97 | 8.18 | 28.86 | 0.4 | 17 | 153.93 | 49.1 | 3.5 | 15 | 26.33 | 19218.22 | 76.67 | 942.24 | 37.47 | 27.17 | 5338.9 | 0.73 | 0.95 | 0.13 | 0.33 | 1 | 10
11 | 75 | CONCLUIDO | 9.1559 | 10.92 | 8.16 | 30.59 | 0.43 | 16 | 154.28 | 49.1 | 3.75 | 14 | 26.43 | 19261.45 | 74.65 | 942.24 | 36.82 | 27.17 | 5018.34 | 0.74 | 0.96 | 0.13 | 0.3 | 1 | 10
12 | 75 | CONCLUIDO | 9.1916 | 10.88 | 8.14 | 32.58 | 0.46 | 15 | 154.63 | 49.1 | 4 | 8 | 26.53 | 19304.72 | 72.9 | 942.37 | 36.11 | 27.17 | 4668.89 | 0.75 | 0.96 | 0.14 | 0.29 | 1 | 10
13 | 75 | CONCLUIDO | 9.2301 | 10.83 | 8.13 | 34.84 | 0.49 | 14 | 154.98 | 49.1 | 4.25 | 2 | 26.63 | 19348.03 | 72.41 | 942.27 | 35.46 | 27.17 | 4347.21 | 0.77 | 0.96 | 0.14 | 0.28 | 1 | 10
14 | 75 | CONCLUIDO | 9.2227 | 10.84 | 8.14 | 34.88 | 0.51 | 14 | 155.33 | 49.1 | 4.5 | 0 | 26.74 | 19391.36 | 72.67 | 942.27 | 35.69 | 27.17 | 4461.16 | 0.76 | 0.96 | 0.15 | 0.29 | 1 | 10
0 | 95 | CONCLUIDO | 6.3843 | 15.66 | 9.73 | 6.28 | 0.1 | 93 | 185.69 | 53.44 | 1 | 91 | 36.26 | 23136.14 | 127.95 | 942.43 | 85.9 | 27.17 | 29172.68 | 0.32 | 0.8 | 0.26 | 1.88 | 1 | 10
1 | 95 | CONCLUIDO | 6.9889 | 14.31 | 9.23 | 7.92 | 0.12 | 70 | 186.07 | 53.44 | 1.25 | 68 | 36.39 | 23182.76 | 120.13 | 942.61 | 70.21 | 27.17 | 21443.06 | 0.39 | 0.84 | 0.22 | 1.38 | 1 | 10
2 | 95 | CONCLUIDO | 7.3648 | 13.58 | 8.99 | 9.46 | 0.14 | 57 | 186.45 | 53.44 | 1.5 | 55 | 36.51 | 23229.42 | 115.8 | 942.38 | 62.63 | 27.17 | 17716.67 | 0.43 | 0.87 | 0.2 | 1.13 | 1 | 10
3 | 95 | CONCLUIDO | 7.7002 | 12.99 | 8.77 | 11.19 | 0.17 | 47 | 186.83 | 53.44 | 1.75 | 45 | 36.64 | 23276.13 | 111.89 | 942.45 | 55.64 | 27.17 | 14273.83 | 0.49 | 0.89 | 0.18 | 0.91 | 1 | 10
4 | 95 | CONCLUIDO | 7.9572 | 12.57 | 8.61 | 12.91 | 0.19 | 40 | 187.21 | 53.44 | 2 | 38 | 36.77 | 23322.88 | 108.62 | 942.31 | 50.54 | 27.17 | 11756.42 | 0.54 | 0.91 | 0.17 | 0.76 | 1 | 10
5 | 95 | CONCLUIDO | 8.1659 | 12.25 | 8.47 | 14.53 | 0.21 | 35 | 187.59 | 53.44 | 2.25 | 33 | 36.9 | 23369.68 | 105.68 | 942.45 | 46.98 | 27.17 | 10004.02 | 0.58 | 0.92 | 0.14 | 0.62 | 1 | 10
6 | 95 | CONCLUIDO | 8.2618 | 12.1 | 8.48 | 16.42 | 0.24 | 31 | 187.97 | 53.44 | 2.5 | 29 | 37.03 | 23416.52 | 104.7 | 942.32 | 47.11 | 27.17 | 10087.65 | 0.58 | 0.92 | 0.15 | 0.63 | 1 | 10
7 | 95 | CONCLUIDO | 8.3893 | 11.92 | 8.41 | 18.02 | 0.26 | 28 | 188.35 | 53.44 | 2.75 | 26 | 37.16 | 23463.4 | 102.65 | 942.34 | 44.7 | 27.17 | 8897.8 | 0.61 | 0.93 | 0.15 | 0.56 | 1 | 10
8 | 95 | CONCLUIDO | 8.5211 | 11.74 | 8.34 | 20.01 | 0.28 | 25 | 188.73 | 53.44 | 3 | 23 | 37.29 | 23510.33 | 100.4 | 942.37 | 42.36 | 27.17 | 7743.25 | 0.64 | 0.94 | 0.15 | 0.48 | 1 | 10
9 | 95 | CONCLUIDO | 8.6011 | 11.63 | 8.3 | 21.66 | 0.3 | 23 | 189.11 | 53.44 | 3.25 | 21 | 37.42 | 23557.3 | 98.89 | 942.61 | 41.23 | 27.17 | 7187.9 | 0.66 | 0.94 | 0.15 | 0.45 | 1 | 10
10 | 95 | CONCLUIDO | 8.6896 | 11.51 | 8.26 | 23.59 | 0.33 | 21 | 189.49 | 53.44 | 3.5 | 19 | 37.55 | 23604.32 | 97.12 | 942.3 | 39.84 | 27.17 | 6501.51 | 0.68 | 0.94 | 0.14 | 0.4 | 1 | 10
11 | 95 | CONCLUIDO | 8.7379 | 11.44 | 8.23 | 24.69 | 0.35 | 20 | 189.87 | 53.44 | 3.75 | 18 | 37.69 | 23651.38 | 95.33 | 942.34 | 38.94 | 27.17 | 6057.96 | 0.7 | 0.95 | 0.14 | 0.38 | 1 | 10
12 | 95 | CONCLUIDO | 8.8446 | 11.31 | 8.17 | 27.23 | 0.37 | 18 | 190.25 | 53.44 | 4 | 16 | 37.82 | 23698.48 | 93.57 | 942.34 | 37.29 | 27.17 | 5242.21 | 0.73 | 0.95 | 0.13 | 0.31 | 1 | 10
13 | 95 | CONCLUIDO | 8.8554 | 11.29 | 8.19 | 28.91 | 0.4 | 17 | 190.63 | 53.44 | 4.25 | 15 | 37.95 | 23745.63 | 92.39 | 942.27 | 37.94 | 27.17 | 5574.62 | 0.72 | 0.95 | 0.13 | 0.34 | 1 | 10
14 | 95 | CONCLUIDO | 8.9078 | 11.23 | 8.16 | 30.61 | 0.42 | 16 | 191.02 | 53.44 | 4.5 | 14 | 38.08 | 23792.83 | 90.61 | 942.35 | 36.8 | 27.17 | 5009.88 | 0.74 | 0.96 | 0.14 | 0.31 | 1 | 10
15 | 95 | CONCLUIDO | 8.9583 | 11.16 | 8.14 | 32.54 | 0.44 | 15 | 191.4 | 53.44 | 4.75 | 13 | 38.22 | 23840.07 | 89.02 | 942.25 | 36.12 | 27.17 | 4674.4 | 0.75 | 0.96 | 0.13 | 0.28 | 1 | 10
16 | 95 | CONCLUIDO | 9.0005 | 11.11 | 8.12 | 34.8 | 0.46 | 14 | 191.78 | 53.44 | 5 | 12 | 38.35 | 23887.36 | 87.53 | 942.32 | 35.65 | 27.17 | 4443.4 | 0.76 | 0.96 | 0.13 | 0.27 | 1 | 10
17 | 95 | CONCLUIDO | 9.0721 | 11.02 | 8.07 | 37.25 | 0.48 | 13 | 192.17 | 53.44 | 5.25 | 11 | 38.48 | 23934.69 | 85.53 | 942.31 | 33.89 | 27.17 | 3569.9 | 0.8 | 0.97 | 0.13 | 0.22 | 1 | 10
18 | 95 | CONCLUIDO | 9.0934 | 11 | 8.08 | 40.41 | 0.51 | 12 | 192.55 | 53.44 | 5.5 | 10 | 38.62 | 23982.06 | 83.54 | 942.24 | 34.45 | 27.17 | 3854.86 | 0.79 | 0.97 | 0.13 | 0.23 | 1 | 10
19 | 95 | CONCLUIDO | 9.0893 | 11 | 8.09 | 40.43 | 0.53 | 12 | 192.94 | 53.44 | 5.75 | 6 | 38.75 | 24029.48 | 82.35 | 942.24 | 34.31 | 27.17 | 3782.02 | 0.79 | 0.96 | 0.14 | 0.23 | 1 | 10
20 | 95 | CONCLUIDO | 9.144 | 10.94 | 8.06 | 43.95 | 0.55 | 11 | 193.32 | 53.44 | 6 | 2 | 38.89 | 24076.95 | 81.08 | 942.3 | 33.37 | 27.17 | 3316.28 | 0.81 | 0.97 | 0.14 | 0.2 | 1 | 10
21 | 95 | CONCLUIDO | 9.1361 | 10.95 | 8.07 | 44 | 0.57 | 11 | 193.71 | 53.44 | 6.25 | 0 | 39.02 | 24124.47 | 81.35 | 942.24 | 33.59 | 27.17 | 3427.56 | 0.81 | 0.97 | 0.14 | 0.21 | 1 | 10
0 | 55 | CONCLUIDO | 7.901 | 12.66 | 9.09 | 8.8 | 0.15 | 62 | 116.05 | 43.4 | 1 | 60 | 16.65 | 14546.17 | 84.38 | 942.37 | 65.78 | 27.17 | 19270.07 | 0.41 | 0.86 | 0.21 | 1.24 | 1 | 10
1 | 55 | CONCLUIDO | 8.3455 | 11.98 | 8.78 | 11.2 | 0.19 | 47 | 116.37 | 43.4 | 1.25 | 45 | 16.72 | 14585.96 | 79.41 | 942.39 | 56.08 | 27.17 | 14493.5 | 0.48 | 0.89 | 0.18 | 0.92 | 1 | 10
2 | 55 | CONCLUIDO | 8.7391 | 11.44 | 8.47 | 13.74 | 0.23 | 37 | 116.69 | 43.4 | 1.5 | 35 | 16.79 | 14625.77 | 74.4 | 942.42 | 46.19 | 27.17 | 9598.58 | 0.59 | 0.92 | 0.16 | 0.62 | 1 | 10
3 | 55 | CONCLUIDO | 8.8296 | 11.33 | 8.5 | 16.45 | 0.26 | 31 | 117.01 | 43.4 | 1.75 | 29 | 16.86 | 14665.62 | 72.73 | 942.31 | 47.6 | 27.17 | 10331.63 | 0.57 | 0.92 | 0.16 | 0.65 | 1 | 10
4 | 55 | CONCLUIDO | 9.03 | 11.07 | 8.37 | 19.31 | 0.3 | 26 | 117.34 | 43.4 | 2 | 24 | 16.94 | 14705.49 | 69.07 | 942.3 | 43.48 | 27.17 | 8295.53 | 0.62 | 0.93 | 0.15 | 0.52 | 1 | 10
5 | 55 | CONCLUIDO | 9.194 | 10.88 | 8.27 | 22.55 | 0.34 | 22 | 117.66 | 43.4 | 2.25 | 20 | 17.01 | 14745.39 | 65.64 | 942.35 | 40.19 | 27.17 | 6674.52 | 0.68 | 0.94 | 0.14 | 0.41 | 1 | 10
6 | 55 | CONCLUIDO | 9.2505 | 10.81 | 8.25 | 24.75 | 0.37 | 20 | 117.98 | 43.4 | 2.5 | 12 | 17.08 | 14785.31 | 63.17 | 942.3 | 39.36 | 27.17 | 6269.46 | 0.69 | 0.95 | 0.15 | 0.4 | 1 | 10
7 | 55 | CONCLUIDO | 9.2638 | 10.79 | 8.26 | 26.07 | 0.41 | 19 | 118.31 | 43.4 | 2.75 | 0 | 17.16 | 14825.26 | 62.72 | 942.28 | 39.26 | 27.17 | 6223.83 | 0.69 | 0.94 | 0.16 | 0.4 | 1 | 10

## gráficos
Selecione o eixo X:
Selecione o eixo Y:
Selecione o eixo Z:
Eixo X | Eixo Y | Eixo Z

## hidden (hidden)
Unnamed: 0
Volume de calda [L]
STATUS
Capacidade operacional [ha/h]
Tempo de missao [h]
Tempo util [h]
Tempo por voo [min]
Autonomia Projetada [h]
N° Voos
MTOW [kg]
Massa Estrutura [kg]
Combustível [kg]
Abastecimentos
Massa gerador
Potência gerador [W]
Combustível consumido [L]
Calda cons [L]
Distância percorrida [km]
Distância Pulverizando [km]
RTL ACUMULADO[m]
EOC [km/km]
EOC [h/h]
Tempo de manobra [h]
Tempo rtl_rtw [h]
V pulv [m/s]
V desloc [m/s]