## RESULTADOS_18
Unnamed: 0 | Volume de calda [L] | STATUS | Capacidade operacional [ha/h] | Tempo de missao [h] | Tempo util [h] | Tempo por voo [min] | Autonomia Projetada [h] | N° Voos | MTOW [kg] | Massa Estrutura [kg] | Combustível [kg] | Abastecimentos | Massa gerador | Potência gerador [W] | Combustível consumido [L] | Calda cons [L] | Distância percorrida [km] | Distância Pulverizando [km] | RTL ACUMULADO[m] | EOC [km/km] | EOC [h/h] | Tempo de manobra [h] | Tempo rtl_rtw [h] | V pulv [m/s] | V desloc [m/s] | Preço Total por ha Simples [R$/ha] | Preço Total por ha Presumido [R$/ha] | Preço Total por ha Real [R$/ha] | Preço Total Simples [R$] | Preço Total Presumido [R$] | Prod CAPEX [ha/h/R$] | Dias Trabalhados | Preço Total Real [R$]
0 | 100 | CONCLUIDO | 4.0411 | 24.75 | 16.01 | 6 | 0.09 | 160 | 194.77 | 54.38 | 1 | 158 | 39.4 | 24256.19 | 222.11 | 988.32 | 138.75 | 35.43 | 49885.46 | 0.26 | 0.71 | 3.23 | 3.25 | 1 | 10 | 921.1918 | 1260.4152 | 1140.123 | 921191.7661 | 1260415.2144 | 9.4244e-06 | 65 | 1140122.9554
1 | 100 | CONCLUIDO | 4.4472 | 22.49 | 15.22 | 7.49 | 0.11 | 122 | 195.16 | 54.38 | 1.25 | 120 | 39.53 | 24303.87 | 210.31 | 988.45 | 114.47 | 35.43 | 37935.43 | 0.31 | 0.75 | 3.17 | 2.47 | 1 | 10 | 820.3908 | 1122.4948 | 1015.3655 | 820390.7708 | 1122494.8457 | 1.0371e-05 | 59 | 1015365.5131
2 | 100 | CONCLUIDO | 4.7504 | 21.05 | 14.72 | 9.01 | 0.14 | 98 | 195.55 | 54.38 | 1.5 | 96 | 39.67 | 24351.61 | 202.3 | 988.45 | 98.79 | 35.43 | 30216.47 | 0.36 | 0.77 | 3.13 | 1.97 | 1 | 10 | 755.7758 | 1034.0858 | 935.3941 | 755775.8017 | 1034085.7944 | 1.1079e-05 | 55 | 935394.0975
3 | 100 | CONCLUIDO | 4.9722 | 20.11 | 14.41 | 10.54 | 0.16 | 82 | 195.93 | 54.38 | 1.75 | 80 | 39.81 | 24399.39 | 197.05 | 988.29 | 88.84 | 35.43 | 25323.32 | 0.4 | 0.79 | 3.11 | 1.65 | 1 | 10 | 719.8051 | 984.8691 | 890.8746 | 719805.1332 | 984869.1388 | 1.1596e-05 | 53 | 890874.6105
4 | 100 | CONCLUIDO | 5.1527 | 19.41 | 14.17 | 12.14 | 0.18 | 70 | 196.32 | 54.38 | 2 | 68 | 39.95 | 24447.22 | 192.84 | 988.2 | 81.35 | 35.43 | 21635.25 | 0.44 | 0.8 | 3.09 | 1.41 | 1 | 10 | 688.4324 | 941.9436 | 852.0458 | 688432.3913 | 941943.5693 | 1.2017e-05 | 51 | 852045.7971
5 | 100 | CONCLUIDO | 5.2852 | 18.92 | 13.99 | 13.54 | 0.2 | 62 | 196.71 | 54.38 | 2.25 | 60 | 40.08 | 24495.09 | 189.47 | 988.31 | 75.95 | 35.43 | 18974.62 | 0.47 | 0.81 | 3.07 | 1.24 | 1 | 10 | 669.8865 | 916.5683 | 829.0923 | 669886.5352 | 916568.3108 | 1.2326e-05 | 50 | 829092.3176
6 | 100 | CONCLUIDO | 5.411 | 18.48 | 13.83 | 15.08 | 0.23 | 55 | 197.1 | 54.38 | 2.5 | 53 | 40.22 | 24543.01 | 186.18 | 988.19 | 71.21 | 35.43 | 16639.16 | 0.5 | 0.82 | 3.05 | 1.07 | 1 | 10 | 652.1888 | 892.3535 | 807.1885 | 652188.8145 | 892353.5086 | 1.2619e-05 | 49 | 807188.5421
7 | 100 | CONCLUIDO | 5.5128 | 18.14 | 13.72 | 16.8 | 0.25 | 49 | 197.49 | 54.38 | 2.75 | 47 | 40.36 | 24590.98 | 183.76 | 988.34 | 67.53 | 35.43 | 14832.26 | 0.52 | 0.83 | 3.05 | 0.96 | 1 | 10 | 636.7242 | 871.1941 | 788.0486 | 636724.1644 | 871194.092 | 1.2857e-05 | 48 | 788048.5506
8 | 100 | CONCLUIDO | 5.5864 | 17.9 | 13.63 | 18.18 | 0.27 | 45 | 197.88 | 54.38 | 3 | 43 | 40.5 | 24639 | 181.66 | 988.25 | 65.11 | 35.43 | 13639.5 | 0.54 | 0.84 | 3.04 | 0.88 | 1 | 10 | 622.8497 | 852.2104 | 770.8767 | 622849.6921 | 852210.427 | 1.3028e-05 | 47 | 770876.6599
9 | 100 | CONCLUIDO | 5.6609 | 17.66 | 13.55 | 19.83 | 0.29 | 41 | 198.27 | 54.38 | 3.25 | 39 | 40.64 | 24687.06 | 179.64 | 988.32 | 62.4 | 35.43 | 12306.28 | 0.57 | 0.84 | 3.04 | 0.8 | 1 | 10 | 609.1661 | 833.488 | 753.9411 | 609166.1293 | 833487.9726 | 1.3202e-05 | 46 | 753941.0503
10 | 100 | CONCLUIDO | 5.7211 | 17.48 | 13.48 | 21.29 | 0.31 | 38 | 198.66 | 54.38 | 3.5 | 36 | 40.78 | 24735.17 | 177.6 | 988.14 | 60.72 | 35.43 | 11479.99 | 0.58 | 0.85 | 3.02 | 0.73 | 1 | 10 | 605.0411 | 827.844 | 748.8357 | 605041.1251 | 827843.9599 | 1.3342e-05 | 46 | 748835.6943
11 | 100 | CONCLUIDO | 5.7767 | 17.31 | 13.43 | 23.03 | 0.33 | 35 | 199.05 | 54.38 | 3.75 | 33 | 40.92 | 24783.33 | 176.09 | 988.15 | 58.85 | 35.43 | 10558.87 | 0.6 | 0.85 | 3.02 | 0.68 | 1 | 10 | 601.685 | 823.252 | 744.682 | 601685.0325 | 823252.0059 | 1.3472e-05 | 46 | 744681.9899
12 | 100 | CONCLUIDO | 5.8198 | 17.18 | 13.38 | 24.33 | 0.36 | 33 | 199.44 | 54.38 | 4 | 31 | 41.06 | 24831.54 | 174.34 | 988.11 | 57.38 | 35.43 | 9836.91 | 0.62 | 0.85 | 3.01 | 0.63 | 1 | 10 | 589.608 | 806.7276 | 729.7347 | 589607.9628 | 806727.6264 | 1.3573e-05 | 45 | 729734.674
13 | 100 | CONCLUIDO | 5.8548 | 17.08 | 13.36 | 25.85 | 0.38 | 31 | 199.83 | 54.38 | 4.25 | 29 | 41.2 | 24879.79 | 172.97 | 988.19 | 56.43 | 35.43 | 9371.49 | 0.63 | 0.85 | 3.02 | 0.6 | 1 | 10 | 587.1916 | 803.4214 | 726.744 | 587191.5585 | 803421.3954 | 1.3654e-05 | 45 | 726743.985
14 | 100 | CONCLUIDO | 5.8966 | 16.96 | 13.31 | 27.55 | 0.4 | 29 | 200.22 | 54.38 | 4.5 | 27 | 41.35 | 24928.09 | 171.23 | 988.14 | 55.4 | 35.43 | 8864.65 | 0.64 | 0.86 | 3 | 0.56 | 1 | 10 | 584.204 | 799.3336 | 723.0464 | 584203.9662 | 799333.6397 | 1.3752e-05 | 45 | 723046.359
15 | 100 | CONCLUIDO | 5.9386 | 16.84 | 13.27 | 29.49 | 0.42 | 27 | 200.61 | 54.38 | 4.75 | 25 | 41.49 | 24976.45 | 169.72 | 988.09 | 53.88 | 35.43 | 8116.14 | 0.66 | 0.86 | 3.01 | 0.52 | 1 | 10 | 572.521 | 783.3484 | 708.5868 | 572520.9647 | 783348.4418 | 1.385e-05 | 44 | 708586.7659
16 | 100 | CONCLUIDO | 5.9858 | 16.71 | 13.22 | 31.72 | 0.44 | 25 | 201.01 | 54.38 | 5 | 23 | 41.63 | 25024.84 | 167.75 | 988.19 | 52.31 | 35.43 | 7340.77 | 0.68 | 0.86 | 3 | 0.46 | 1 | 10 | 569.2486 | 778.871 | 704.5367 | 569248.58 | 778871.0206 | 1.396e-05 | 44 | 704536.6636
17 | 100 | CONCLUIDO | 6.0039 | 16.66 | 13.21 | 33.01 | 0.46 | 24 | 201.4 | 54.38 | 5.25 | 22 | 41.77 | 25073.29 | 166.79 | 988.1 | 52.06 | 35.43 | 7218.76 | 0.68 | 0.86 | 3 | 0.45 | 1 | 10 | 567.8369 | 776.9396 | 702.7895 | 567836.9433 | 776939.5571 | 1.4002e-05 | 44 | 702789.5362
18 | 100 | CONCLUIDO | 6.0244 | 16.6 | 13.19 | 34.4 | 0.48 | 23 | 201.79 | 54.38 | 5.5 | 21 | 41.92 | 25121.79 | 165.71 | 988.16 | 51.31 | 35.43 | 6849.09 | 0.69 | 0.86 | 3 | 0.43 | 1 | 10 | 566.2408 | 774.7557 | 700.8141 | 566240.8247 | 774755.6771 | 1.405e-05 | 44 | 700814.0826
19 | 100 | CONCLUIDO | 6.0456 | 16.54 | 13.17 | 35.91 | 0.51 | 22 | 202.19 | 54.38 | 5.75 | 20 | 42.06 | 25170.34 | 164.38 | 988.09 | 50.77 | 35.43 | 6587.05 | 0.7 | 0.87 | 3 | 0.41 | 1 | 10 | 564.4109 | 772.2518 | 698.5492 | 564410.8565 | 772251.8339 | 1.4099e-05 | 44 | 698549.2028
20 | 100 | CONCLUIDO | 6.0648 | 16.49 | 13.16 | 37.59 | 0.53 | 21 | 202.58 | 54.38 | 6 | 19 | 42.2 | 25218.93 | 162.92 | 988.14 | 50.38 | 35.43 | 6396.35 | 0.7 | 0.87 | 2.99 | 0.4 | 1 | 10 | 553.5897 | 757.4458 | 685.1562 | 553589.6693 | 757445.8082 | 1.4144e-05 | 43 | 685156.2433
21 | 100 | CONCLUIDO | 6.0936 | 16.41 | 13.12 | 39.35 | 0.55 | 20 | 202.98 | 54.38 | 6.25 | 18 | 42.35 | 25267.7 | 161.55 | 988.15 | 48.88 | 35.43 | 5652.43 | 0.72 | 0.87 | 3 | 0.36 | 1 | 10 | 551.5101 | 754.6005 | 682.5825 | 551510.1198 | 754600.4768 | 1.4211e-05 | 43 | 682582.4664
22 | 100 | CONCLUIDO | 6.1134 | 16.36 | 13.1 | 41.37 | 0.57 | 19 | 203.37 | 54.38 | 6.5 | 17 | 42.49 | 25316.39 | 160.34 | 988.09 | 48.63 | 35.43 | 5532.75 | 0.73 | 0.87 | 2.99 | 0.35 | 1 | 10 | 549.8652 | 752.3498 | 680.5466 | 549865.163 | 752349.7743 | 1.4257e-05 | 43 | 680546.5678
23 | 100 | CONCLUIDO | 6.1321 | 16.31 | 13.09 | 43.64 | 0.59 | 18 | 203.77 | 54.38 | 6.75 | 16 | 42.64 | 25365.14 | 159.14 | 988.15 | 48.32 | 35.43 | 5379.8 | 0.73 | 0.87 | 2.99 | 0.34 | 1 | 10 | 548.2848 | 750.1874 | 678.5906 | 548284.7957 | 750187.4462 | 1.4301e-05 | 43 | 678590.6092
24 | 100 | CONCLUIDO | 6.1545 | 16.25 | 13.07 | 46.13 | 0.61 | 17 | 204.16 | 54.38 | 7 | 15 | 42.78 | 25413.94 | 156.15 | 988.14 | 47.48 | 35.43 | 4965.78 | 0.75 | 0.87 | 3 | 0.32 | 1 | 10 | 545.0188 | 745.7187 | 674.5484 | 545018.7645 | 745718.7181 | 1.4353e-05 | 43 | 674548.3703
25 | 100 | CONCLUIDO | 6.1515 | 16.26 | 13.08 | 46.16 | 0.63 | 17 | 204.56 | 54.38 | 7.25 | 15 | 42.93 | 25462.78 | 155.84 | 988.17 | 47.74 | 35.43 | 5096.89 | 0.74 | 0.87 | 2.99 | 0.32 | 1 | 10 | 544.838 | 745.4714 | 674.3246 | 544837.9843 | 745471.3666 | 1.4346e-05 | 43 | 674324.6257
26 | 100 | CONCLUIDO | 6.1764 | 16.19 | 13.05 | 48.94 | 0.65 | 16 | 204.95 | 54.38 | 7.5 | 14 | 43.08 | 25511.67 | 154.82 | 988.14 | 46.98 | 35.43 | 4719.78 | 0.75 | 0.87 | 2.99 | 0.3 | 1 | 10 | 543.2516 | 743.3008 | 672.3613 | 543251.6318 | 743300.8492 | 1.4404e-05 | 43 | 672361.2593
27 | 100 | CONCLUIDO | 6.1737 | 16.2 | 13.06 | 48.97 | 0.67 | 16 | 205.35 | 54.38 | 7.75 | 14 | 43.22 | 25560.62 | 153.59 | 988.19 | 47.22 | 35.43 | 4842.06 | 0.75 | 0.87 | 2.99 | 0.3 | 1 | 10 | 542.252 | 741.9332 | 671.1241 | 542252.0498 | 741933.1771 | 1.4398e-05 | 43 | 671124.116
28 | 100 | CONCLUIDO | 6.1974 | 16.14 | 13.04 | 52.14 | 0.69 | 15 | 205.75 | 54.38 | 8 | 13 | 43.37 | 25609.61 | 152.25 | 988.08 | 46.61 | 35.43 | 4543.12 | 0.76 | 0.87 | 2.99 | 0.28 | 1 | 10 | 540.4465 | 739.4628 | 668.8895 | 540446.5468 | 739462.8082 | 1.4453e-05 | 43 | 668889.5156
29 | 100 | CONCLUIDO | 6.1981 | 16.13 | 13.03 | 52.14 | 0.71 | 15 | 206.15 | 54.38 | 8.25 | 13 | 43.52 | 25658.66 | 150.76 | 988.16 | 46.57 | 35.43 | 4519.81 | 0.76 | 0.87 | 2.99 | 0.28 | 1 | 10 | 539.105 | 737.6273 | 667.2292 | 539105.049 | 737627.3117 | 1.4455e-05 | 43 | 667229.1963
30 | 100 | CONCLUIDO | 6.2225 | 16.07 | 13.01 | 55.76 | 0.73 | 14 | 206.54 | 54.38 | 8.5 | 12 | 43.67 | 25707.76 | 149.92 | 988.12 | 45.61 | 35.43 | 4045.62 | 0.78 | 0.88 | 2.99 | 0.26 | 1 | 10 | 528.7801 | 723.5002 | 654.4504 | 528780.0875 | 723500.2438 | 1.4512e-05 | 42 | 654450.396
31 | 100 | CONCLUIDO | 6.2486 | 16 | 12.98 | 59.91 | 0.75 | 13 | 206.94 | 54.38 | 8.75 | 11 | 43.81 | 25756.9 | 146.85 | 988.08 | 44.8 | 35.43 | 3643.82 | 0.79 | 0.88 | 2.99 | 0.23 | 1 | 10 | 525.4259 | 718.9109 | 650.299 | 525425.8699 | 718910.8553 | 1.4573e-05 | 42 | 650299.0123
32 | 100 | CONCLUIDO | 6.2426 | 16.02 | 13 | 59.98 | 0.77 | 13 | 207.34 | 54.38 | 9 | 11 | 43.96 | 25806.1 | 146.36 | 988.08 | 45.31 | 35.43 | 3901.39 | 0.78 | 0.88 | 2.99 | 0.24 | 1 | 10 | 525.1727 | 718.5644 | 649.9857 | 525172.6919 | 718564.446 | 1.4559e-05 | 42 | 649985.6638
33 | 100 | CONCLUIDO | 6.2483 | 16 | 12.98 | 59.92 | 0.79 | 13 | 207.74 | 54.38 | 9.25 | 11 | 44.11 | 25855.35 | 144.57 | 988.08 | 44.7 | 35.43 | 3597.84 | 0.79 | 0.88 | 2.99 | 0.23 | 1 | 10 | 523.4472 | 716.2036 | 647.8501 | 523447.223 | 716203.5833 | 1.4572e-05 | 42 | 647850.1185
34 | 100 | CONCLUIDO | 6.2687 | 15.95 | 12.97 | 64.84 | 0.81 | 12 | 208.14 | 54.38 | 9.5 | 10 | 44.26 | 25904.65 | 142.85 | 988.08 | 44.52 | 35.43 | 3513.33 | 0.8 | 0.88 | 2.98 | 0.22 | 1 | 10 | 521.4623 | 713.4877 | 645.3934 | 521462.2778 | 713487.6937 | 1.4619e-05 | 42 | 645393.4296
35 | 100 | CONCLUIDO | 6.2698 | 15.95 | 12.97 | 64.83 | 0.83 | 12 | 208.54 | 54.38 | 9.75 | 7 | 44.41 | 25954 | 142.74 | 988.11 | 44.35 | 35.43 | 3428.22 | 0.8 | 0.88 | 2.98 | 0.21 | 1 | 10 | 521.3415 | 713.3224 | 645.2439 | 521341.4811 | 713322.4145 | 1.4622e-05 | 42 | 645243.9244
36 | 100 | CONCLUIDO | 6.2677 | 15.95 | 12.97 | 64.86 | 0.85 | 12 | 208.94 | 54.38 | 10 | 6 | 44.56 | 26003.41 | 141.92 | 988.08 | 44.3 | 35.43 | 3399.89 | 0.8 | 0.88 | 2.99 | 0.22 | 1 | 10 | 520.6778 | 712.4144 | 644.4225 | 520677.8276 | 712414.3744 | 1.4617e-05 | 42 | 644422.5464
37 | 100 | CONCLUIDO | 6.2662 | 15.96 | 12.98 | 64.88 | 0.87 | 12 | 209.34 | 54.38 | 10.25 | 4 | 44.71 | 26052.86 | 141.49 | 988.08 | 44.42 | 35.43 | 3460.46 | 0.8 | 0.88 | 2.99 | 0.22 | 1 | 10 | 520.3544 | 711.9719 | 644.0223 | 520354.4164 | 711971.869 | 1.4614e-05 | 42 | 644022.2731
38 | 100 | CONCLUIDO | 6.2883 | 15.9 | 12.96 | 70.68 | 0.89 | 11 | 209.74 | 54.38 | 10.5 | 2 | 44.87 | 26102.37 | 140.66 | 988.08 | 43.77 | 35.43 | 3142.08 | 0.81 | 0.88 | 2.99 | 0.2 | 1 | 10 | 519.1016 | 710.2577 | 642.4717 | 519101.5769 | 710257.6787 | 1.4665e-05 | 42 | 642471.6827
39 | 100 | CONCLUIDO | 6.2899 | 15.9 | 12.95 | 70.66 | 0.91 | 11 | 210.14 | 54.38 | 10.75 | 0 | 45.02 | 26151.93 | 141.04 | 988.18 | 43.75 | 35.43 | 3131.04 | 0.81 | 0.88 | 2.99 | 0.2 | 1 | 10 | 519.3786 | 710.6368 | 642.8146 | 519378.6289 | 710636.7534 | 1.4669e-05 | 42 | 642814.579

## RESULTADOS_26
Unnamed: 0 | Volume de calda [L] | STATUS | Capacidade operacional [ha/h] | Tempo de missao [h] | Tempo util [h] | Tempo por voo [min] | Autonomia Projetada [h] | N° Voos | MTOW [kg] | Massa Estrutura [kg] | Combustível [kg] | Abastecimentos | Massa gerador | Potência gerador [W] | Combustível consumido [L] | Calda cons [L] | Distância percorrida [km] | Distância Pulverizando [km] | RTL ACUMULADO[m] | EOC [km/km] | EOC [h/h] | Tempo de manobra [h] | Tempo rtl_rtw [h] | V pulv [m/s] | V desloc [m/s] | Preço Total por ha Simples [R$/ha] | Preço Total por ha Presumido [R$/ha] | Preço Total por ha Real [R$/ha] | Preço Total Simples [R$] | Preço Total Presumido [R$] | Prod CAPEX [ha/h/R$] | Dias Trabalhados | Preço Total Real [R$]
0 | 140 | CONCLUIDO | 3.2004 | 31.25 | 17.17 | 4.81 | 0.06 | 214 | 274.09 | 60.56 | 1 | 212 | 72.53 | 34038.11 | 297.18 | 988.54 | 175.09 | 35.43 | 67784.62 | 0.2 | 0.66 | 3.33 | 4.41 | 1 | 10 | 1305.008 | 1785.5695 | 1615.1572 | 1305007.9789 | 1785569.4896 | 6.5164e-06 | 82 | 1615157.2436
1 | 140 | CONCLUIDO | 3.6681 | 27.26 | 16.01 | 6 | 0.08 | 160 | 274.57 | 60.56 | 1.25 | 158 | 72.76 | 34097.72 | 276.33 | 988.39 | 139.07 | 35.43 | 50047.02 | 0.25 | 0.71 | 3.22 | 3.25 | 1 | 10 | 1099.3306 | 1504.1526 | 1360.5984 | 1099330.567 | 1504152.5809 | 7.4687e-06 | 71 | 1360598.3696
2 | 140 | CONCLUIDO | 4.021 | 24.87 | 15.34 | 7.25 | 0.1 | 127 | 275.05 | 60.56 | 1.5 | 125 | 73 | 34157.42 | 264.16 | 988.45 | 117.74 | 35.43 | 39548.11 | 0.3 | 0.74 | 3.18 | 2.58 | 1 | 10 | 986.6634 | 1349.9963 | 1221.1546 | 986663.3656 | 1349996.3453 | 8.1873e-06 | 65 | 1221154.5889
3 | 140 | CONCLUIDO | 4.2869 | 23.33 | 14.89 | 8.43 | 0.11 | 106 | 275.54 | 60.56 | 1.75 | 104 | 73.23 | 34217.22 | 255.87 | 988.5 | 104.22 | 35.43 | 32893.23 | 0.34 | 0.77 | 3.13 | 2.13 | 1 | 10 | 914.0998 | 1250.7117 | 1131.3456 | 914099.8403 | 1250711.7287 | 8.7287e-06 | 61 | 1131345.5567
4 | 140 | CONCLUIDO | 4.5003 | 22.22 | 14.57 | 9.6 | 0.13 | 91 | 276.02 | 60.56 | 2 | 89 | 73.47 | 34277.1 | 249.75 | 988.24 | 94.17 | 35.43 | 27941.79 | 0.38 | 0.78 | 3.11 | 1.81 | 1 | 10 | 861.6276 | 1178.9169 | 1066.4027 | 861627.6146 | 1178916.9146 | 9.1632e-06 | 58 | 1066402.7389
5 | 140 | CONCLUIDO | 4.6862 | 21.34 | 14.31 | 10.87 | 0.14 | 79 | 276.51 | 60.56 | 2.25 | 77 | 73.71 | 34337.08 | 244.63 | 988.39 | 86.28 | 35.43 | 24057.42 | 0.41 | 0.8 | 3.09 | 1.56 | 1 | 10 | 823.6214 | 1126.9151 | 1019.3639 | 823621.3859 | 1126915.1159 | 9.5417e-06 | 56 | 1019363.9188
6 | 140 | CONCLUIDO | 4.8108 | 20.79 | 14.18 | 11.98 | 0.16 | 71 | 277 | 60.56 | 2.5 | 69 | 73.94 | 34397.15 | 241.88 | 988.29 | 81.83 | 35.43 | 21873.28 | 0.43 | 0.8 | 3.09 | 1.42 | 1 | 10 | 802.9537 | 1098.6367 | 993.7844 | 802953.7183 | 1098636.7012 | 9.7954e-06 | 55 | 993784.3563
7 | 140 | CONCLUIDO | 4.96 | 20.16 | 13.97 | 13.31 | 0.18 | 63 | 277.48 | 60.56 | 2.75 | 61 | 74.18 | 34457.31 | 237.67 | 988.12 | 75.65 | 35.43 | 18819.35 | 0.47 | 0.82 | 3.06 | 1.22 | 1 | 10 | 770.6192 | 1054.3952 | 953.7652 | 770619.22 | 1054395.2142 | 1.0099e-05 | 53 | 953765.2148
8 | 140 | CONCLUIDO | 5.0405 | 19.84 | 13.91 | 14.39 | 0.19 | 58 | 277.97 | 60.56 | 3 | 56 | 74.42 | 34517.57 | 235.95 | 988.33 | 73.55 | 35.43 | 17797.51 | 0.48 | 0.82 | 3.06 | 1.15 | 1 | 10 | 754.9521 | 1032.9587 | 934.3746 | 754952.0715 | 1032958.7304 | 1.0263e-05 | 52 | 934374.5989
9 | 140 | CONCLUIDO | 5.1361 | 19.47 | 13.8 | 15.62 | 0.21 | 53 | 278.46 | 60.56 | 3.25 | 51 | 74.66 | 34577.92 | 233.59 | 988.21 | 70.38 | 35.43 | 16234.74 | 0.5 | 0.83 | 3.05 | 1.05 | 1 | 10 | 737.8856 | 1009.6076 | 913.2521 | 737885.5651 | 1009607.5833 | 1.0458e-05 | 51 | 913252.0526
10 | 140 | CONCLUIDO | 5.2123 | 19.19 | 13.73 | 16.81 | 0.22 | 49 | 278.95 | 60.56 | 3.5 | 47 | 74.9 | 34638.36 | 231.68 | 988.34 | 67.77 | 35.43 | 14948.62 | 0.52 | 0.83 | 3.05 | 0.97 | 1 | 10 | 722.6745 | 988.7951 | 894.4259 | 722674.5018 | 988795.1356 | 1.0613e-05 | 50 | 894425.9156
11 | 140 | CONCLUIDO | 5.291 | 18.9 | 13.65 | 18.2 | 0.24 | 45 | 279.44 | 60.56 | 3.75 | 43 | 75.14 | 34698.9 | 229.78 | 988.15 | 65.66 | 35.43 | 13918.28 | 0.54 | 0.84 | 3.04 | 0.89 | 1 | 10 | 716.5118 | 980.363 | 886.7985 | 716511.7678 | 980363.0109 | 1.0773e-05 | 50 | 886798.5411
12 | 140 | CONCLUIDO | 5.3598 | 18.66 | 13.56 | 19.38 | 0.25 | 42 | 279.94 | 60.56 | 4 | 40 | 75.38 | 34759.54 | 227.72 | 988.16 | 63 | 35.43 | 12599.12 | 0.56 | 0.84 | 3.03 | 0.81 | 1 | 10 | 701.8194 | 960.2603 | 868.6144 | 701819.3917 | 960260.2539 | 1.0913e-05 | 49 | 868614.363
13 | 140 | CONCLUIDO | 5.3977 | 18.53 | 13.54 | 20.3 | 0.27 | 40 | 280.43 | 60.56 | 4.25 | 38 | 75.62 | 34820.27 | 226.67 | 988.19 | 62.12 | 35.43 | 12170.49 | 0.57 | 0.84 | 3.03 | 0.78 | 1 | 10 | 698.8959 | 956.2602 | 864.9961 | 698895.9167 | 956260.2263 | 1.099e-05 | 49 | 864996.0924
14 | 140 | CONCLUIDO | 5.4618 | 18.31 | 13.48 | 21.85 | 0.29 | 37 | 280.92 | 60.56 | 4.5 | 35 | 75.87 | 34881.09 | 225.13 | 988.17 | 60.19 | 35.43 | 11220.82 | 0.59 | 0.85 | 3.02 | 0.72 | 1 | 10 | 685.219 | 937.5469 | 848.0687 | 685218.9938 | 937546.8571 | 1.1121e-05 | 48 | 848068.7009
15 | 140 | CONCLUIDO | 5.508 | 18.16 | 13.43 | 23.02 | 0.3 | 35 | 281.41 | 60.56 | 4.75 | 33 | 76.11 | 34942.02 | 223.81 | 988.13 | 58.61 | 35.43 | 10439.13 | 0.6 | 0.85 | 3.02 | 0.67 | 1 | 10 | 681.6985 | 932.7299 | 843.7115 | 681698.4743 | 932729.9269 | 1.1215e-05 | 48 | 843711.4918
16 | 140 | CONCLUIDO | 5.5508 | 18.02 | 13.39 | 24.35 | 0.32 | 33 | 281.91 | 60.56 | 5 | 31 | 76.35 | 35003.04 | 222.23 | 988.14 | 57.89 | 35.43 | 10093.15 | 0.61 | 0.85 | 3.01 | 0.64 | 1 | 10 | 669.1461 | 915.5552 | 828.1759 | 669146.0754 | 915555.181 | 1.1302e-05 | 47 | 828175.8795
17 | 140 | CONCLUIDO | 5.5713 | 17.95 | 13.38 | 25.08 | 0.33 | 32 | 282.4 | 60.56 | 5.25 | 30 | 76.6 | 35064.15 | 221.38 | 988.31 | 57.24 | 35.43 | 9770.87 | 0.62 | 0.85 | 3.01 | 0.62 | 1 | 10 | 667.3941 | 913.1581 | 826.0076 | 667394.138 | 913158.1029 | 1.1344e-05 | 47 | 826007.5752
18 | 140 | CONCLUIDO | 5.6153 | 17.81 | 13.34 | 26.68 | 0.35 | 30 | 282.9 | 60.56 | 5.5 | 28 | 76.85 | 35125.37 | 220.49 | 988.21 | 55.87 | 35.43 | 9097.92 | 0.63 | 0.85 | 3.02 | 0.59 | 1 | 10 | 664.5455 | 909.2605 | 822.4819 | 664545.5002 | 909260.471 | 1.1433e-05 | 47 | 822481.9278
19 | 140 | CONCLUIDO | 5.6407 | 17.73 | 13.31 | 27.54 | 0.36 | 29 | 283.4 | 60.56 | 5.75 | 27 | 77.09 | 35186.68 | 219.35 | 988.09 | 55.31 | 35.43 | 8822.82 | 0.64 | 0.86 | 3 | 0.56 | 1 | 10 | 662.3034 | 906.1927 | 819.7069 | 662303.3551 | 906192.6692 | 1.1485e-05 | 47 | 819706.9127
20 | 140 | CONCLUIDO | 5.6544 | 17.69 | 13.32 | 28.55 | 0.38 | 28 | 283.9 | 60.56 | 6 | 26 | 77.34 | 35248.1 | 218.92 | 988.38 | 55.39 | 35.43 | 8865.49 | 0.64 | 0.86 | 3.01 | 0.57 | 1 | 10 | 661.3324 | 904.8641 | 818.5052 | 661332.3732 | 904864.129 | 1.1513e-05 | 47 | 818505.1665
21 | 140 | CONCLUIDO | 5.7098 | 17.51 | 13.25 | 30.59 | 0.39 | 26 | 284.4 | 60.56 | 6.25 | 24 | 77.59 | 35309.61 | 217 | 988.17 | 53.3 | 35.43 | 7831.69 | 0.66 | 0.86 | 3.01 | 0.5 | 1 | 10 | 648.0574 | 886.7007 | 802.0752 | 648057.3528 | 886700.6603 | 1.1626e-05 | 46 | 802075.1938
22 | 140 | CONCLUIDO | 5.7323 | 17.44 | 13.24 | 31.77 | 0.41 | 25 | 284.89 | 60.56 | 6.5 | 23 | 77.84 | 35371.22 | 216.34 | 988.28 | 52.86 | 35.43 | 7617.83 | 0.67 | 0.86 | 3 | 0.48 | 1 | 10 | 646.4969 | 884.5656 | 800.1439 | 646496.9443 | 884565.6406 | 1.1672e-05 | 46 | 800143.9373
23 | 140 | CONCLUIDO | 5.7603 | 17.36 | 13.21 | 33.01 | 0.42 | 24 | 285.39 | 60.56 | 6.75 | 22 | 78.09 | 35432.93 | 215.08 | 988.11 | 51.85 | 35.43 | 7115.11 | 0.68 | 0.86 | 3 | 0.45 | 1 | 10 | 644.1234 | 881.3181 | 797.2063 | 644123.4321 | 881318.0966 | 1.1729e-05 | 46 | 797206.3344
24 | 140 | CONCLUIDO | 5.7777 | 17.31 | 13.21 | 34.45 | 0.44 | 23 | 285.9 | 60.56 | 7 | 21 | 78.34 | 35494.74 | 214.5 | 988.12 | 51.61 | 35.43 | 7000.67 | 0.69 | 0.86 | 3.01 | 0.45 | 1 | 10 | 642.8875 | 879.6271 | 795.6767 | 642887.541 | 879627.0958 | 1.1764e-05 | 46 | 795676.7204
25 | 140 | CONCLUIDO | 5.7795 | 17.3 | 13.2 | 34.44 | 0.45 | 23 | 286.4 | 60.56 | 7.25 | 21 | 78.59 | 35556.78 | 213.77 | 988.08 | 51.64 | 35.43 | 7014.9 | 0.69 | 0.86 | 3 | 0.45 | 1 | 10 | 642.1098 | 878.5629 | 794.7141 | 642109.7888 | 878562.9409 | 1.1768e-05 | 46 | 794714.1269
26 | 140 | CONCLUIDO | 5.8076 | 17.22 | 13.17 | 35.92 | 0.47 | 22 | 286.9 | 60.56 | 7.5 | 20 | 78.85 | 35618.8 | 212.81 | 988.32 | 50.84 | 35.43 | 6621.45 | 0.7 | 0.87 | 3 | 0.41 | 1 | 10 | 631.048 | 863.4278 | 781.0234 | 631048.0416 | 863427.7704 | 1.1825e-05 | 45 | 781023.4358
27 | 140 | CONCLUIDO | 5.8273 | 17.16 | 13.16 | 37.61 | 0.48 | 21 | 287.41 | 60.56 | 7.75 | 19 | 79.1 | 35680.92 | 211.94 | 988.08 | 50.59 | 35.43 | 6499.28 | 0.7 | 0.87 | 3 | 0.41 | 1 | 10 | 629.4559 | 861.2494 | 779.0529 | 629455.93 | 861249.373 | 1.1865e-05 | 45 | 779052.9416
28 | 140 | CONCLUIDO | 5.8542 | 17.08 | 13.14 | 39.41 | 0.49 | 20 | 287.91 | 60.56 | 8 | 18 | 79.36 | 35743.15 | 211.17 | 988.1 | 49.4 | 35.43 | 5909.97 | 0.72 | 0.87 | 3 | 0.38 | 1 | 10 | 627.6756 | 858.8134 | 776.8495 | 627675.5842 | 858813.4254 | 1.192e-05 | 45 | 776849.4774
29 | 140 | CONCLUIDO | 5.859 | 17.07 | 13.12 | 39.37 | 0.51 | 20 | 288.42 | 60.56 | 8.25 | 18 | 79.61 | 35805.48 | 210.23 | 988.09 | 49.03 | 35.43 | 5727.81 | 0.72 | 0.87 | 3 | 0.37 | 1 | 10 | 626.5826 | 857.318 | 775.4967 | 626582.6118 | 857317.9724 | 1.193e-05 | 45 | 775496.7483
30 | 140 | CONCLUIDO | 5.8804 | 17.01 | 13.11 | 41.41 | 0.52 | 19 | 288.92 | 60.56 | 8.5 | 17 | 79.87 | 35867.91 | 209.45 | 988.23 | 48.74 | 35.43 | 5588.15 | 0.73 | 0.87 | 3 | 0.36 | 1 | 10 | 625.0394 | 855.2065 | 773.5868 | 625039.3961 | 855206.4766 | 1.1973e-05 | 45 | 773586.7708
31 | 140 | CONCLUIDO | 5.8786 | 17.01 | 13.12 | 41.42 | 0.54 | 19 | 289.43 | 60.56 | 8.75 | 17 | 80.12 | 35930.44 | 208.45 | 988.14 | 49.02 | 35.43 | 5724.27 | 0.72 | 0.87 | 3 | 0.36 | 1 | 10 | 624.1998 | 854.0577 | 772.5477 | 624199.828 | 854057.7424 | 1.197e-05 | 45 | 772547.6702
32 | 140 | CONCLUIDO | 5.9046 | 16.94 | 13.09 | 43.65 | 0.55 | 18 | 289.94 | 60.56 | 9 | 16 | 80.38 | 35993.08 | 208.12 | 988.11 | 48.21 | 35.43 | 5325.67 | 0.74 | 0.87 | 3 | 0.34 | 1 | 10 | 622.8783 | 852.2496 | 770.9121 | 622878.343 | 852249.6284 | 1.2023e-05 | 45 | 770912.12
33 | 140 | CONCLUIDO | 5.9285 | 16.87 | 13.08 | 46.16 | 0.57 | 17 | 290.45 | 60.56 | 9.25 | 15 | 80.64 | 36055.83 | 205.77 | 988.15 | 47.7 | 35.43 | 5074.64 | 0.74 | 0.87 | 3 | 0.32 | 1 | 10 | 610.8225 | 835.7544 | 755.9911 | 610822.5461 | 835754.3552 | 1.2071e-05 | 44 | 755991.1325
34 | 140 | CONCLUIDO | 5.929 | 16.87 | 13.08 | 46.15 | 0.58 | 17 | 290.96 | 60.56 | 9.5 | 15 | 80.9 | 36118.68 | 205.66 | 988.09 | 47.66 | 35.43 | 5056.33 | 0.74 | 0.87 | 3 | 0.32 | 1 | 10 | 610.7036 | 835.5916 | 755.8439 | 610703.5612 | 835591.5548 | 1.2072e-05 | 44 | 755843.8696
35 | 140 | CONCLUIDO | 5.9292 | 16.87 | 13.08 | 46.15 | 0.6 | 17 | 291.47 | 60.56 | 9.75 | 15 | 81.16 | 36181.64 | 204.94 | 988.11 | 47.64 | 35.43 | 5047.61 | 0.74 | 0.87 | 3 | 0.32 | 1 | 10 | 610.0355 | 834.6775 | 755.0171 | 610035.5243 | 834677.5172 | 1.2073e-05 | 44 | 755017.0664
36 | 140 | CONCLUIDO | 5.9555 | 16.79 | 13.05 | 48.95 | 0.61 | 16 | 291.98 | 60.56 | 10 | 14 | 81.42 | 36244.71 | 204.65 | 988.12 | 47.1 | 35.43 | 4782.05 | 0.75 | 0.87 | 2.99 | 0.3 | 1 | 10 | 608.7737 | 832.951 | 753.4553 | 608773.6797 | 832951.0057 | 1.2126e-05 | 44 | 753455.3308
37 | 140 | CONCLUIDO | 5.9498 | 16.81 | 13.07 | 49.01 | 0.62 | 16 | 292.49 | 60.56 | 10.25 | 14 | 81.68 | 36307.88 | 203.98 | 988.24 | 47.45 | 35.43 | 4957.43 | 0.75 | 0.87 | 3 | 0.32 | 1 | 10 | 608.4014 | 832.4417 | 752.9946 | 608401.4235 | 832441.6684 | 1.2115e-05 | 44 | 752994.6039
38 | 140 | CONCLUIDO | 5.9799 | 16.72 | 13.04 | 52.15 | 0.64 | 15 | 293 | 60.56 | 10.5 | 13 | 81.95 | 36371.17 | 202.95 | 988.09 | 46.8 | 35.43 | 4638.49 | 0.76 | 0.87 | 2.98 | 0.28 | 1 | 10 | 606.3442 | 829.6269 | 750.4485 | 606344.2289 | 829626.924 | 1.2176e-05 | 44 | 750448.4948
39 | 140 | CONCLUIDO | 5.9807 | 16.72 | 13.04 | 52.14 | 0.65 | 15 | 293.52 | 60.56 | 10.75 | 13 | 82.21 | 36434.56 | 202.37 | 988.11 | 46.53 | 35.43 | 4499.81 | 0.76 | 0.87 | 2.99 | 0.28 | 1 | 10 | 605.7885 | 828.8665 | 749.7607 | 605788.4901 | 828866.5377 | 1.2177e-05 | 44 | 749760.6786
40 | 140 | CONCLUIDO | 5.9785 | 16.73 | 13.04 | 52.17 | 0.67 | 15 | 294.03 | 60.56 | 11 | 13 | 82.48 | 36498.06 | 201.32 | 988.17 | 46.77 | 35.43 | 4619.54 | 0.76 | 0.87 | 2.99 | 0.29 | 1 | 10 | 604.9095 | 827.6639 | 748.6728 | 604909.5056 | 827663.8723 | 1.2173e-05 | 44 | 748672.794
41 | 140 | CONCLUIDO | 6.0092 | 16.64 | 13.01 | 55.75 | 0.68 | 14 | 294.55 | 60.56 | 11.25 | 12 | 82.74 | 36561.67 | 200.58 | 988.13 | 45.57 | 35.43 | 4027.15 | 0.78 | 0.88 | 2.99 | 0.25 | 1 | 10 | 603.1217 | 825.2177 | 746.4601 | 603121.7118 | 825217.734 | 1.2236e-05 | 44 | 746460.1117
42 | 140 | CONCLUIDO | 6.0093 | 16.64 | 13.01 | 55.75 | 0.69 | 14 | 295.06 | 60.56 | 11.5 | 12 | 83.01 | 36625.39 | 200.21 | 988.13 | 45.67 | 35.43 | 4075.16 | 0.78 | 0.88 | 2.99 | 0.25 | 1 | 10 | 602.7832 | 824.7546 | 746.0412 | 602783.2159 | 824754.5889 | 1.2236e-05 | 44 | 746041.1685
43 | 140 | CONCLUIDO | 6.0121 | 16.63 | 13 | 55.72 | 0.71 | 14 | 295.58 | 60.56 | 11.75 | 12 | 83.28 | 36689.22 | 198.58 | 988.09 | 45.43 | 35.43 | 3953.83 | 0.78 | 0.88 | 2.98 | 0.25 | 1 | 10 | 601.1933 | 822.5792 | 744.0734 | 601193.3108 | 822579.2106 | 1.2241e-05 | 44 | 744073.4053
44 | 140 | CONCLUIDO | 6.0328 | 16.58 | 13 | 59.98 | 0.72 | 13 | 296.1 | 60.56 | 12 | 11 | 83.54 | 36753.16 | 198.27 | 988.09 | 45.33 | 35.43 | 3909.85 | 0.78 | 0.88 | 2.98 | 0.24 | 1 | 10 | 600.2135 | 821.2386 | 742.8607 | 600213.4824 | 821238.5662 | 1.2284e-05 | 44 | 742860.7101
45 | 140 | CONCLUIDO | 6.0327 | 16.58 | 13 | 59.98 | 0.74 | 13 | 296.62 | 60.56 | 12.25 | 11 | 83.81 | 36817.22 | 197.49 | 988.11 | 45.29 | 35.43 | 3891.35 | 0.78 | 0.88 | 2.99 | 0.24 | 1 | 10 | 599.5132 | 820.2804 | 741.994 | 599513.2289 | 820280.4485 | 1.2283e-05 | 44 | 741994.0338
46 | 140 | CONCLUIDO | 6.0351 | 16.57 | 12.99 | 59.95 | 0.75 | 13 | 297.14 | 60.56 | 12.5 | 11 | 84.08 | 36881.39 | 196.91 | 988.09 | 44.99 | 35.43 | 3743.14 | 0.79 | 0.88 | 2.99 | 0.24 | 1 | 10 | 598.8911 | 819.4292 | 741.2241 | 598891.1179 | 819429.2487 | 1.2288e-05 | 44 | 741224.0712
47 | 140 | CONCLUIDO | 6.0606 | 16.5 | 12.97 | 64.86 | 0.76 | 12 | 297.66 | 60.56 | 12.75 | 10 | 84.36 | 36945.67 | 195.05 | 988.11 | 44.5 | 35.43 | 3503.44 | 0.8 | 0.88 | 2.99 | 0.22 | 1 | 10 | 587.329 | 803.6095 | 726.9141 | 587329.0404 | 803609.5042 | 1.234e-05 | 43 | 726914.141
48 | 140 | CONCLUIDO | 6.0614 | 16.5 | 12.97 | 64.85 | 0.78 | 12 | 298.18 | 60.56 | 13 | 10 | 84.63 | 37010.06 | 194.77 | 988.09 | 44.42 | 35.43 | 3463.04 | 0.8 | 0.88 | 2.99 | 0.22 | 1 | 10 | 587.0514 | 803.2296 | 726.5705 | 587051.3633 | 803229.5742 | 1.2342e-05 | 43 | 726570.471
49 | 140 | CONCLUIDO | 6.062 | 16.5 | 12.97 | 64.84 | 0.79 | 12 | 298.71 | 60.56 | 13.25 | 10 | 84.9 | 37074.57 | 194.44 | 988.12 | 44.38 | 35.43 | 3439.59 | 0.8 | 0.88 | 2.98 | 0.21 | 1 | 10 | 586.7354 | 802.7973 | 726.1794 | 586735.4276 | 802797.297 | 1.2343e-05 | 43 | 726179.4497
50 | 140 | CONCLUIDO | 6.0617 | 16.5 | 12.97 | 64.85 | 0.8 | 12 | 299.23 | 60.56 | 13.5 | 10 | 85.18 | 37139.2 | 193.31 | 988.09 | 44.51 | 35.43 | 3506.4 | 0.8 | 0.88 | 2.98 | 0.22 | 1 | 10 | 585.7308 | 801.4227 | 724.936 | 585730.787 | 801422.7034 | 1.2342e-05 | 43 | 724936.0454
51 | 140 | CONCLUIDO | 6.0874 | 16.43 | 12.95 | 70.65 | 0.82 | 11 | 299.76 | 60.56 | 13.75 | 9 | 85.45 | 37204.07 | 192.1 | 988.08 | 43.86 | 35.43 | 3185.86 | 0.81 | 0.88 | 2.98 | 0.2 | 1 | 10 | 583.7779 | 798.7506 | 722.519 | 583777.8766 | 798750.6452 | 1.2395e-05 | 43 | 722519.0047
52 | 140 | CONCLUIDO | 6.085 | 16.43 | 12.96 | 70.68 | 0.83 | 11 | 300.28 | 60.56 | 14 | 9 | 85.73 | 37268.93 | 191.97 | 988.08 | 44.19 | 35.43 | 3348.87 | 0.8 | 0.88 | 2.98 | 0.2 | 1 | 10 | 583.7573 | 798.7224 | 722.4935 | 583757.2622 | 798722.4397 | 1.239e-05 | 43 | 722493.491
53 | 140 | CONCLUIDO | 6.0886 | 16.42 | 12.95 | 70.63 | 0.84 | 11 | 300.81 | 60.56 | 14.25 | 9 | 86 | 37333.9 | 191.53 | 988.1 | 43.81 | 35.43 | 3162.68 | 0.81 | 0.88 | 2.98 | 0.2 | 1 | 10 | 583.2299 | 798.0008 | 721.8407 | 583229.8523 | 798000.8143 | 1.2397e-05 | 43 | 721840.7365
54 | 140 | CONCLUIDO | 6.09 | 16.42 | 12.94 | 70.61 | 0.86 | 11 | 301.34 | 60.56 | 14.5 | 9 | 86.28 | 37399 | 190.55 | 988.08 | 43.83 | 35.43 | 3171.67 | 0.81 | 0.88 | 2.98 | 0.19 | 1 | 10 | 582.2908 | 796.716 | 720.6785 | 582290.8187 | 796715.987 | 1.24e-05 | 43 | 720678.5314
55 | 140 | CONCLUIDO | 6.0898 | 16.42 | 12.95 | 70.61 | 0.87 | 11 | 301.86 | 60.56 | 14.75 | 9 | 86.56 | 37464.21 | 189.42 | 988.15 | 43.8 | 35.43 | 3157.91 | 0.81 | 0.88 | 2.98 | 0.19 | 1 | 10 | 581.3059 | 795.3683 | 719.4595 | 581305.8714 | 795368.3387 | 1.24e-05 | 43 | 719459.5007
56 | 140 | CONCLUIDO | 6.1156 | 16.35 | 12.93 | 77.57 | 0.88 | 10 | 302.39 | 60.56 | 15 | 8 | 86.84 | 37529.55 | 187.7 | 988.08 | 43.04 | 35.43 | 2780.17 | 0.82 | 0.88 | 2.98 | 0.17 | 1 | 10 | 578.9236 | 792.1088 | 716.511 | 578923.5797 | 792108.782 | 1.2452e-05 | 43 | 716511.0316
57 | 140 | CONCLUIDO | 6.1114 | 16.36 | 12.94 | 77.64 | 0.9 | 10 | 302.92 | 60.56 | 15.25 | 8 | 87.12 | 37595 | 187.14 | 988.18 | 43.59 | 35.43 | 3056.51 | 0.81 | 0.88 | 2.98 | 0.19 | 1 | 10 | 578.5744 | 791.6311 | 716.0789 | 578574.4464 | 791631.0825 | 1.2444e-05 | 43 | 716078.9231
58 | 140 | CONCLUIDO | 6.1164 | 16.35 | 12.93 | 77.56 | 0.91 | 10 | 303.46 | 60.56 | 15.5 | 8 | 87.4 | 37660.57 | 185.94 | 988.1 | 43.13 | 35.43 | 2824.6 | 0.82 | 0.88 | 2.98 | 0.17 | 1 | 10 | 577.3327 | 789.9321 | 714.5421 | 577332.6951 | 789932.0636 | 1.2454e-05 | 43 | 714542.0561
59 | 140 | CONCLUIDO | 6.1144 | 16.35 | 12.93 | 77.59 | 0.92 | 10 | 303.99 | 60.56 | 15.75 | 8 | 87.68 | 37726.27 | 186.15 | 988.12 | 43.16 | 35.43 | 2842.71 | 0.82 | 0.88 | 2.98 | 0.18 | 1 | 10 | 577.5815 | 790.2725 | 714.85 | 577581.4894 | 790272.4748 | 1.245e-05 | 43 | 714849.979
60 | 140 | CONCLUIDO | 6.1131 | 16.36 | 12.94 | 77.61 | 0.94 | 10 | 304.52 | 60.56 | 16 | 8 | 87.97 | 37792.08 | 185.14 | 988.08 | 43.37 | 35.43 | 2947.3 | 0.82 | 0.88 | 2.98 | 0.18 | 1 | 10 | 576.7411 | 789.1226 | 713.8098 | 576741.0588 | 789122.5606 | 1.2447e-05 | 43 | 713809.811
61 | 140 | CONCLUIDO | 6.1152 | 16.35 | 12.93 | 77.58 | 0.95 | 10 | 305.06 | 60.56 | 16.25 | 8 | 88.25 | 37858.02 | 184.14 | 988.1 | 43.25 | 35.43 | 2886.65 | 0.82 | 0.88 | 2.98 | 0.18 | 1 | 10 | 575.768 | 787.7912 | 712.6055 | 575767.9915 | 787791.167 | 1.2451e-05 | 43 | 712605.4837
62 | 140 | CONCLUIDO | 6.1389 | 16.29 | 12.92 | 86.12 | 0.96 | 9 | 305.59 | 60.56 | 16.5 | 7 | 88.54 | 37924.08 | 183.05 | 988.11 | 42.83 | 35.43 | 2678.61 | 0.83 | 0.88 | 2.98 | 0.16 | 1 | 10 | 574.059 | 785.4528 | 710.4903 | 574058.9991 | 785452.8483 | 1.25e-05 | 43 | 710490.3308
63 | 140 | CONCLUIDO | 6.1402 | 16.29 | 12.91 | 86.1 | 0.97 | 9 | 306.13 | 60.56 | 16.75 | 7 | 88.83 | 37990.27 | 183.25 | 988.08 | 42.84 | 35.43 | 2685.46 | 0.83 | 0.88 | 2.98 | 0.16 | 1 | 10 | 574.1786 | 785.6165 | 710.6383 | 574178.5765 | 785616.4593 | 1.2502e-05 | 43 | 710638.3271
64 | 140 | CONCLUIDO | 6.1394 | 16.29 | 12.92 | 86.11 | 0.99 | 9 | 306.67 | 60.56 | 17 | 7 | 89.11 | 38056.58 | 183.08 | 988.08 | 42.88 | 35.43 | 2707.13 | 0.83 | 0.88 | 2.98 | 0.16 | 1 | 10 | 574.0704 | 785.4685 | 710.5045 | 574070.4484 | 785468.5137 | 1.2501e-05 | 43 | 710504.5011
65 | 140 | CONCLUIDO | 6.1411 | 16.28 | 12.91 | 86.08 | 1 | 9 | 307.21 | 60.56 | 17.25 | 6 | 89.4 | 38123.01 | 182.32 | 988.1 | 42.71 | 35.43 | 2619.04 | 0.83 | 0.88 | 2.98 | 0.16 | 1 | 10 | 573.3272 | 784.4516 | 709.5846 | 573327.1867 | 784451.5502 | 1.2504e-05 | 43 | 709584.5952
66 | 140 | CONCLUIDO | 6.142 | 16.28 | 12.91 | 86.07 | 1.01 | 9 | 307.75 | 60.56 | 17.5 | 5 | 89.69 | 38189.58 | 181.33 | 988.1 | 42.38 | 35.43 | 2454.44 | 0.84 | 0.88 | 2.98 | 0.16 | 1 | 10 | 572.4229 | 783.2142 | 708.4654 | 572422.8849 | 783214.2446 | 1.2506e-05 | 43 | 708465.3764
67 | 140 | CONCLUIDO | 6.1417 | 16.28 | 12.91 | 86.07 | 1.03 | 9 | 308.29 | 60.56 | 17.75 | 4 | 89.98 | 38256.26 | 180.73 | 988.08 | 42.49 | 35.43 | 2511.43 | 0.83 | 0.88 | 2.98 | 0.16 | 1 | 10 | 571.9002 | 782.4991 | 707.8185 | 571900.2469 | 782499.1483 | 1.2505e-05 | 43 | 707818.5278
68 | 140 | CONCLUIDO | 6.1394 | 16.29 | 12.92 | 86.11 | 1.04 | 9 | 308.83 | 60.56 | 18 | 3 | 90.27 | 38323.08 | 179.64 | 988.08 | 42.62 | 35.43 | 2574.54 | 0.83 | 0.88 | 2.99 | 0.16 | 1 | 10 | 571.0212 | 781.2964 | 706.7306 | 571021.2355 | 781296.4461 | 1.2501e-05 | 43 | 706730.6098
69 | 140 | CONCLUIDO | 6.1382 | 16.29 | 12.92 | 86.14 | 1.05 | 9 | 309.37 | 60.56 | 18.25 | 3 | 90.57 | 38390.02 | 179.48 | 988.08 | 42.73 | 35.43 | 2632.27 | 0.83 | 0.88 | 2.99 | 0.17 | 1 | 10 | 570.9151 | 781.1513 | 706.5993 | 570915.1397 | 781151.2811 | 1.2498e-05 | 43 | 706599.2992
70 | 140 | CONCLUIDO | 6.1375 | 16.29 | 12.92 | 86.15 | 1.06 | 9 | 309.91 | 60.56 | 18.5 | 2 | 90.86 | 38457.09 | 179.3 | 988.08 | 42.71 | 35.43 | 2619.74 | 0.83 | 0.88 | 2.99 | 0.17 | 1 | 10 | 570.7764 | 780.9614 | 706.4276 | 570776.3863 | 780961.4326 | 1.2497e-05 | 43 | 706427.5695
71 | 140 | CONCLUIDO | 6.1366 | 16.3 | 12.92 | 86.16 | 1.08 | 9 | 310.46 | 60.56 | 18.75 | 1 | 91.16 | 38524.29 | 179.21 | 988.08 | 42.76 | 35.43 | 2645.15 | 0.83 | 0.88 | 2.99 | 0.17 | 1 | 10 | 570.7234 | 780.8889 | 706.3619 | 570723.3619 | 780888.8822 | 1.2495e-05 | 43 | 706361.9433
72 | 140 | CONCLUIDO | 6.1365 | 16.3 | 12.92 | 86.16 | 1.09 | 9 | 311.01 | 60.56 | 19 | 0 | 91.45 | 38591.62 | 179.34 | 988.08 | 42.77 | 35.43 | 2652.63 | 0.83 | 0.88 | 2.99 | 0.17 | 1 | 10 | 570.8416 | 781.0507 | 706.5083 | 570841.6238 | 781050.6935 | 1.2495e-05 | 43 | 706508.3115

## RESULTADOS_6
Unnamed: 0 | Volume de calda [L] | STATUS | Capacidade operacional [ha/h] | Tempo de missao [h] | Tempo util [h] | Tempo por voo [min] | Autonomia Projetada [h] | N° Voos | MTOW [kg] | Massa Estrutura [kg] | Combustível [kg] | Abastecimentos | Massa gerador | Potência gerador [W] | Combustível consumido [L] | Calda cons [L] | Distância percorrida [km] | Distância Pulverizando [km] | RTL ACUMULADO[m] | EOC [km/km] | EOC [h/h] | Tempo de manobra [h] | Tempo rtl_rtw [h] | V pulv [m/s] | V desloc [m/s] | Preço Total por ha Simples [R$/ha] | Preço Total por ha Presumido [R$/ha] | Preço Total por ha Real [R$/ha] | Preço Total Simples [R$] | Preço Total Presumido [R$] | Prod CAPEX [ha/h/R$] | Dias Trabalhados | Preço Total Real [R$]
0 | 40 | CONCLUIDO | 5.5658 | 17.97 | 14.44 | 10.31 | 0.2 | 84 | 89.87 | 37.55 | 1 | 82 | 11.32 | 11317.98 | 115.02 | 988.39 | 90.47 | 35.43 | 26126.14 | 0.39 | 0.79 | 3.1 | 1.68 | 1 | 10 | 547.286 | 748.8209 | 677.3545 | 547286.0376 | 748820.9011 | 1.8785e-05 | 47 | 677354.4853
1 | 40 | CONCLUIDO | 5.8204 | 17.18 | 14.03 | 13.15 | 0.24 | 64 | 90.18 | 37.55 | 1.25 | 62 | 11.37 | 11355.7 | 109.51 | 988.32 | 77.48 | 35.43 | 19728.89 | 0.46 | 0.81 | 3.07 | 1.28 | 1 | 10 | 518.25 | 709.0925 | 641.4177 | 518249.9719 | 709092.4751 | 1.9644e-05 | 45 | 641417.6845
2 | 40 | CONCLUIDO | 5.9933 | 16.69 | 13.78 | 16.21 | 0.29 | 51 | 90.48 | 37.55 | 1.5 | 49 | 11.43 | 11393.43 | 104.63 | 988.19 | 69.71 | 35.43 | 15912.24 | 0.51 | 0.83 | 3.05 | 1.03 | 1 | 10 | 501.2517 | 685.8347 | 620.3796 | 501251.7242 | 685834.7227 | 2.0228e-05 | 44 | 620379.6194
3 | 40 | CONCLUIDO | 6.1135 | 16.36 | 13.61 | 18.98 | 0.34 | 43 | 90.79 | 37.55 | 1.75 | 41 | 11.49 | 11431.19 | 100.57 | 988.32 | 64.02 | 35.43 | 13106.87 | 0.55 | 0.84 | 3.04 | 0.85 | 1 | 10 | 486.4158 | 665.5356 | 602.0178 | 486415.8352 | 665535.6049 | 2.0633e-05 | 43 | 602017.8208
4 | 40 | CONCLUIDO | 6.2258 | 16.06 | 13.44 | 22.4 | 0.39 | 36 | 91.1 | 37.55 | 2 | 34 | 11.54 | 11468.97 | 97.07 | 988.13 | 59.23 | 35.43 | 10744.83 | 0.6 | 0.85 | 3.02 | 0.69 | 1 | 10 | 472.4254 | 646.3933 | 584.7024 | 472425.4197 | 646393.3012 | 2.1013e-05 | 42 | 584702.4318
5 | 40 | CONCLUIDO | 6.2925 | 15.89 | 13.37 | 25.87 | 0.43 | 31 | 91.4 | 37.55 | 2.25 | 29 | 11.6 | 11506.78 | 93.5 | 988.14 | 56.75 | 35.43 | 9530.18 | 0.62 | 0.85 | 3.02 | 0.61 | 1 | 10 | 468.2079 | 640.6227 | 579.4825 | 468207.8809 | 640622.6785 | 2.1238e-05 | 42 | 579482.5492
6 | 40 | CONCLUIDO | 6.3341 | 15.79 | 13.32 | 28.54 | 0.48 | 28 | 91.71 | 37.55 | 2.5 | 14 | 11.66 | 11544.61 | 90.63 | 988.31 | 54.58 | 35.43 | 8459.66 | 0.65 | 0.86 | 3.03 | 0.56 | 1 | 10 | 465.0628 | 636.3195 | 575.59 | 465062.8273 | 636319.4774 | 2.1378e-05 | 42 | 575590.0395
7 | 40 | CONCLUIDO | 6.365 | 15.71 | 13.28 | 30.65 | 0.52 | 26 | 92.02 | 37.55 | 2.75 | 3 | 11.71 | 11582.46 | 89.26 | 988.26 | 53.35 | 35.43 | 7857.64 | 0.66 | 0.86 | 3.03 | 0.53 | 1 | 10 | 454.543 | 621.9258 | 562.57 | 454542.981 | 621925.7597 | 2.1482e-05 | 41 | 562570.0381
8 | 40 | CONCLUIDO | 6.3629 | 15.72 | 13.29 | 30.66 | 0.57 | 26 | 92.32 | 37.55 | 3 | 0 | 11.77 | 11620.34 | 89.52 | 988.23 | 53.42 | 35.43 | 7891.5 | 0.66 | 0.86 | 3.03 | 0.53 | 1 | 10 | 454.8059 | 622.2855 | 562.8954 | 454805.8696 | 622285.4554 | 2.1475e-05 | 41 | 562895.4049

## RESULTADOS_23
Unnamed: 0 | Volume de calda [L] | STATUS | Capacidade operacional [ha/h] | Tempo de missao [h] | Tempo util [h] | Tempo por voo [min] | Autonomia Projetada [h] | N° Voos | MTOW [kg] | Massa Estrutura [kg] | Combustível [kg] | Abastecimentos | Massa gerador | Potência gerador [W] | Combustível consumido [L] | Calda cons [L] | Distância percorrida [km] | Distância Pulverizando [km] | RTL ACUMULADO[m] | EOC [km/km] | EOC [h/h] | Tempo de manobra [h] | Tempo rtl_rtw [h] | V pulv [m/s] | V desloc [m/s] | Preço Total por ha Simples [R$/ha] | Preço Total por ha Presumido [R$/ha] | Preço Total por ha Real [R$/ha] | Preço Total Simples [R$] | Preço Total Presumido [R$] | Prod CAPEX [ha/h/R$] | Dias Trabalhados | Preço Total Real [R$]
0 | 125 | CONCLUIDO | 3.4972 | 28.59 | 16.72 | 5.2 | 0.07 | 193 | 242.64 | 58.47 | 1 | 191 | 58.17 | 30160.1 | 267.78 | 988.72 | 161.43 | 35.43 | 61059.02 | 0.22 | 0.68 | 3.28 | 3.96 | 1 | 10 | 1143.118 | 1564.0644 | 1414.7923 | 1143117.9637 | 1564064.4288 | 7.4538e-06 | 75 | 1414792.3149
1 | 125 | CONCLUIDO | 3.9522 | 25.3 | 15.7 | 6.5 | 0.09 | 145 | 243.08 | 58.47 | 1.25 | 143 | 58.36 | 30214.33 | 250.63 | 988.68 | 129.43 | 35.43 | 45300.14 | 0.27 | 0.73 | 3.2 | 2.94 | 1 | 10 | 981.9426 | 1343.5371 | 1215.3118 | 981942.5708 | 1343537.1456 | 8.4236e-06 | 66 | 1215311.8461
2 | 125 | CONCLUIDO | 4.2869 | 23.33 | 15.09 | 7.81 | 0.11 | 116 | 243.52 | 58.47 | 1.5 | 114 | 58.55 | 30268.64 | 240.13 | 988.47 | 110.41 | 35.43 | 35934.83 | 0.32 | 0.76 | 3.15 | 2.33 | 1 | 10 | 891.8625 | 1220.2857 | 1103.8233 | 891862.5389 | 1220285.6719 | 9.137e-06 | 61 | 1103823.32
3 | 125 | CONCLUIDO | 4.5371 | 22.04 | 14.7 | 9.09 | 0.13 | 97 | 243.96 | 58.47 | 1.75 | 95 | 58.74 | 30323.01 | 233.16 | 988.37 | 98.31 | 35.43 | 29978.81 | 0.36 | 0.78 | 3.12 | 1.94 | 1 | 10 | 836.7159 | 1144.8316 | 1035.5705 | 836715.8981 | 1144831.605 | 9.6703e-06 | 58 | 1035570.4834
4 | 125 | CONCLUIDO | 4.7451 | 21.07 | 14.4 | 10.41 | 0.15 | 83 | 244.41 | 58.47 | 2 | 81 | 58.93 | 30377.45 | 227.64 | 988.54 | 89.02 | 35.43 | 25405.74 | 0.4 | 0.79 | 3.09 | 1.64 | 1 | 10 | 788.9536 | 1079.4811 | 976.457 | 788953.6164 | 1079481.1442 | 1.0114e-05 | 55 | 976456.9789
5 | 125 | CONCLUIDO | 4.9001 | 20.41 | 14.2 | 11.67 | 0.16 | 73 | 244.85 | 58.47 | 2.25 | 71 | 59.12 | 30431.96 | 223.8 | 988.18 | 83.03 | 35.43 | 22459.11 | 0.43 | 0.8 | 3.08 | 1.45 | 1 | 10 | 765.9718 | 1048.0364 | 948.0133 | 765971.8125 | 1048036.4262 | 1.0444e-05 | 54 | 948013.3006
6 | 125 | CONCLUIDO | 5.0497 | 19.8 | 14.02 | 13.15 | 0.18 | 64 | 245.29 | 58.47 | 2.5 | 62 | 59.32 | 30486.54 | 220.13 | 988.19 | 77.01 | 35.43 | 19494.56 | 0.46 | 0.81 | 3.08 | 1.27 | 1 | 10 | 735.3695 | 1006.165 | 910.1381 | 735369.5421 | 1006165.0497 | 1.0763e-05 | 52 | 910138.0695
7 | 125 | CONCLUIDO | 5.1556 | 19.4 | 13.9 | 14.38 | 0.2 | 58 | 245.73 | 58.47 | 2.75 | 56 | 59.51 | 30541.19 | 217.67 | 988.17 | 73.22 | 35.43 | 17630.99 | 0.48 | 0.82 | 3.06 | 1.15 | 1 | 10 | 718.048 | 982.465 | 888.6999 | 718048.0363 | 982465.0013 | 1.0989e-05 | 51 | 888699.9205
8 | 125 | CONCLUIDO | 5.2447 | 19.07 | 13.81 | 15.63 | 0.22 | 53 | 246.18 | 58.47 | 3 | 51 | 59.7 | 30595.91 | 215.44 | 988.22 | 70.31 | 35.43 | 16202.32 | 0.5 | 0.83 | 3.06 | 1.05 | 1 | 10 | 702.1652 | 960.7334 | 869.0423 | 702165.1694 | 960733.3621 | 1.1178e-05 | 50 | 869042.3184
9 | 125 | CONCLUIDO | 5.343 | 18.72 | 13.69 | 17.12 | 0.23 | 48 | 246.62 | 58.47 | 3.25 | 46 | 59.9 | 30650.7 | 212.85 | 988.14 | 66.97 | 35.43 | 14558.54 | 0.53 | 0.83 | 3.04 | 0.94 | 1 | 10 | 685.6635 | 938.155 | 848.6188 | 685663.4834 | 938155.0274 | 1.1388e-05 | 49 | 848618.8283
10 | 125 | CONCLUIDO | 5.4009 | 18.52 | 13.63 | 18.18 | 0.25 | 45 | 247.07 | 58.47 | 3.5 | 43 | 60.09 | 30705.56 | 211.19 | 988.19 | 65.11 | 35.43 | 13638.64 | 0.54 | 0.84 | 3.03 | 0.88 | 1 | 10 | 681.2523 | 932.1195 | 843.1593 | 681252.3462 | 932119.5148 | 1.1511e-05 | 49 | 843159.3366
11 | 125 | CONCLUIDO | 5.4761 | 18.26 | 13.57 | 19.86 | 0.27 | 41 | 247.51 | 58.47 | 3.75 | 39 | 60.29 | 30760.49 | 209.54 | 988.12 | 62.7 | 35.43 | 12458.49 | 0.57 | 0.84 | 3.04 | 0.81 | 1 | 10 | 667.2111 | 912.9077 | 825.7811 | 667211.1276 | 912907.7 | 1.1672e-05 | 48 | 825781.0704
12 | 125 | CONCLUIDO | 5.5221 | 18.11 | 13.51 | 20.79 | 0.29 | 39 | 247.96 | 58.47 | 4 | 37 | 60.48 | 30815.5 | 207.88 | 988.22 | 61.36 | 35.43 | 11798.29 | 0.58 | 0.84 | 3.02 | 0.76 | 1 | 10 | 663.5021 | 907.8329 | 821.1906 | 663502.1317 | 907832.8883 | 1.177e-05 | 48 | 821190.5916
13 | 125 | CONCLUIDO | 5.5864 | 17.9 | 13.44 | 22.41 | 0.3 | 36 | 248.4 | 58.47 | 4.25 | 34 | 60.68 | 30870.57 | 206.06 | 988.28 | 59.01 | 35.43 | 10637.62 | 0.6 | 0.85 | 3.02 | 0.69 | 1 | 10 | 649.9448 | 889.2831 | 804.4112 | 649944.7596 | 889283.0937 | 1.1907e-05 | 47 | 804411.1633
14 | 125 | CONCLUIDO | 5.6224 | 17.79 | 13.42 | 23.69 | 0.32 | 34 | 248.85 | 58.47 | 4.5 | 32 | 60.88 | 30925.72 | 205.15 | 988.13 | 58.43 | 35.43 | 10356.32 | 0.61 | 0.85 | 3.02 | 0.67 | 1 | 10 | 647.575 | 886.0407 | 801.4782 | 647574.9926 | 886040.6739 | 1.1983e-05 | 47 | 801478.1956
15 | 125 | CONCLUIDO | 5.6654 | 17.65 | 13.38 | 25.09 | 0.34 | 32 | 249.3 | 58.47 | 4.75 | 30 | 61.07 | 30980.93 | 203.61 | 988.11 | 57.21 | 35.43 | 9755.28 | 0.62 | 0.85 | 3.02 | 0.63 | 1 | 10 | 635.3288 | 869.285 | 786.3216 | 635328.8421 | 869284.9505 | 1.2075e-05 | 46 | 786321.6149
16 | 125 | CONCLUIDO | 5.7133 | 17.5 | 13.33 | 26.66 | 0.36 | 30 | 249.75 | 58.47 | 5 | 28 | 61.27 | 31036.22 | 202.19 | 988.2 | 55.71 | 35.43 | 9017.67 | 0.64 | 0.86 | 3.01 | 0.58 | 1 | 10 | 632.0298 | 864.7711 | 782.2386 | 632029.8396 | 864771.1097 | 1.2177e-05 | 46 | 782238.5687
17 | 125 | CONCLUIDO | 5.7332 | 17.44 | 13.32 | 27.55 | 0.37 | 29 | 250.2 | 58.47 | 5.25 | 27 | 61.47 | 31091.59 | 201.32 | 988.14 | 55.25 | 35.43 | 8789.64 | 0.64 | 0.86 | 3.01 | 0.56 | 1 | 10 | 630.4298 | 862.5819 | 780.2583 | 630429.8295 | 862581.9054 | 1.222e-05 | 46 | 780258.299
18 | 125 | CONCLUIDO | 5.7762 | 17.31 | 13.28 | 29.51 | 0.39 | 27 | 250.64 | 58.47 | 5.5 | 25 | 61.67 | 31147.02 | 199.82 | 988.15 | 54.31 | 35.43 | 8332.47 | 0.65 | 0.86 | 3 | 0.53 | 1 | 10 | 627.3339 | 858.3459 | 776.4266 | 627333.8818 | 858345.8931 | 1.2311e-05 | 46 | 776426.5658
19 | 125 | CONCLUIDO | 5.8029 | 17.23 | 13.25 | 30.57 | 0.41 | 26 | 251.09 | 58.47 | 5.75 | 24 | 61.87 | 31202.53 | 198.7 | 988.18 | 53.1 | 35.43 | 7730.9 | 0.67 | 0.86 | 3.01 | 0.49 | 1 | 10 | 616.2588 | 843.1925 | 762.7194 | 616258.8438 | 843192.5375 | 1.2368e-05 | 45 | 762719.4252
20 | 125 | CONCLUIDO | 5.8228 | 17.17 | 13.24 | 31.77 | 0.42 | 25 | 251.55 | 58.47 | 6 | 23 | 62.07 | 31258.11 | 197.83 | 988.25 | 52.85 | 35.43 | 7608.67 | 0.67 | 0.86 | 3 | 0.48 | 1 | 10 | 614.7066 | 841.0687 | 760.7983 | 614706.6314 | 841068.732 | 1.2411e-05 | 45 | 760798.3127
21 | 125 | CONCLUIDO | 5.8517 | 17.09 | 13.2 | 33 | 0.44 | 24 | 252 | 58.47 | 6.25 | 22 | 62.27 | 31313.77 | 196.42 | 988.09 | 51.63 | 35.43 | 7007.37 | 0.69 | 0.86 | 3 | 0.45 | 1 | 10 | 612.2882 | 837.7597 | 757.8051 | 612288.1697 | 837759.6861 | 1.2472e-05 | 45 | 757805.0774
22 | 125 | CONCLUIDO | 5.8716 | 17.03 | 13.19 | 34.4 | 0.46 | 23 | 252.45 | 58.47 | 6.5 | 21 | 62.47 | 31369.49 | 195.63 | 988.1 | 51.27 | 35.43 | 6829.29 | 0.69 | 0.86 | 3 | 0.43 | 1 | 10 | 610.8365 | 835.7734 | 756.0084 | 610836.4616 | 835773.395 | 1.2515e-05 | 45 | 756008.3552
23 | 125 | CONCLUIDO | 5.8951 | 16.96 | 13.17 | 35.91 | 0.47 | 22 | 252.9 | 58.47 | 6.75 | 20 | 62.68 | 31425.3 | 194.64 | 988.12 | 50.67 | 35.43 | 6536.69 | 0.7 | 0.87 | 3 | 0.41 | 1 | 10 | 609.0671 | 833.3525 | 753.8185 | 609067.1306 | 833352.5182 | 1.2565e-05 | 45 | 753818.5235
24 | 125 | CONCLUIDO | 5.9145 | 16.91 | 13.16 | 37.6 | 0.49 | 21 | 253.35 | 58.47 | 7 | 19 | 62.88 | 31481.17 | 193.73 | 988.18 | 50.26 | 35.43 | 6334.99 | 0.71 | 0.87 | 3 | 0.4 | 1 | 10 | 607.5436 | 831.268 | 751.9329 | 607543.5957 | 831267.9505 | 1.2606e-05 | 45 | 751932.904
25 | 125 | CONCLUIDO | 5.9395 | 16.84 | 13.13 | 39.41 | 0.51 | 20 | 253.81 | 58.47 | 7.25 | 18 | 63.08 | 31537.13 | 192.51 | 988.15 | 49.5 | 35.43 | 5958.65 | 0.72 | 0.87 | 3 | 0.38 | 1 | 10 | 596.5313 | 816.2005 | 738.3034 | 596531.317 | 816200.465 | 1.2659e-05 | 44 | 738303.4382
26 | 125 | CONCLUIDO | 5.9432 | 16.83 | 13.12 | 39.37 | 0.52 | 20 | 254.26 | 58.47 | 7.5 | 18 | 63.29 | 31593.16 | 191.7 | 988.29 | 49.12 | 35.43 | 5771.68 | 0.72 | 0.87 | 3 | 0.37 | 1 | 10 | 595.647 | 814.9905 | 737.2089 | 595646.9628 | 814990.4526 | 1.2667e-05 | 44 | 737208.9077
27 | 125 | CONCLUIDO | 5.9652 | 16.76 | 13.11 | 41.4 | 0.54 | 19 | 254.72 | 58.47 | 7.75 | 17 | 63.49 | 31649.26 | 190.71 | 988.09 | 48.87 | 35.43 | 5649.45 | 0.73 | 0.87 | 2.99 | 0.36 | 1 | 10 | 593.991 | 812.7246 | 735.1593 | 593990.9602 | 812724.6368 | 1.2714e-05 | 44 | 735159.3381
28 | 125 | CONCLUIDO | 5.986 | 16.71 | 13.1 | 43.66 | 0.56 | 18 | 255.17 | 58.47 | 8 | 16 | 63.7 | 31705.44 | 189.43 | 988.15 | 48.41 | 35.43 | 5428.23 | 0.73 | 0.87 | 3 | 0.34 | 1 | 10 | 592.1228 | 810.1685 | 732.8471 | 592122.7655 | 810168.4903 | 1.2758e-05 | 44 | 732847.1467
29 | 125 | CONCLUIDO | 5.9869 | 16.7 | 13.1 | 43.65 | 0.57 | 18 | 255.63 | 58.47 | 8.25 | 16 | 63.91 | 31761.69 | 188.84 | 988.19 | 48.45 | 35.43 | 5445.05 | 0.73 | 0.87 | 2.99 | 0.34 | 1 | 10 | 591.557 | 809.3944 | 732.147 | 591557.046 | 809394.448 | 1.276e-05 | 44 | 732146.9779
30 | 125 | CONCLUIDO | 6.0133 | 16.63 | 13.07 | 46.13 | 0.59 | 17 | 256.09 | 58.47 | 8.5 | 15 | 64.11 | 31818.02 | 186.67 | 988.15 | 47.58 | 35.43 | 5014.6 | 0.74 | 0.87 | 2.99 | 0.32 | 1 | 10 | 588.6828 | 805.4618 | 728.5897 | 588682.8414 | 805461.8345 | 1.2817e-05 | 44 | 728589.6874
31 | 125 | CONCLUIDO | 6.012 | 16.63 | 13.07 | 46.14 | 0.61 | 17 | 256.54 | 58.47 | 8.75 | 15 | 64.32 | 31874.43 | 186.33 | 988.09 | 47.86 | 35.43 | 5156.54 | 0.74 | 0.87 | 2.99 | 0.32 | 1 | 10 | 588.4167 | 805.0976 | 728.2602 | 588416.6573 | 805097.6297 | 1.2814e-05 | 44 | 728260.2418
32 | 125 | CONCLUIDO | 6.0365 | 16.57 | 13.05 | 48.95 | 0.62 | 16 | 257 | 58.47 | 9 | 14 | 64.53 | 31931.04 | 185.61 | 988.09 | 46.91 | 35.43 | 4685.95 | 0.76 | 0.87 | 2.99 | 0.3 | 1 | 10 | 586.9527 | 803.0945 | 726.4483 | 586952.6542 | 803094.516 | 1.2866e-05 | 44 | 726448.3026
33 | 125 | CONCLUIDO | 6.0348 | 16.57 | 13.06 | 48.97 | 0.64 | 16 | 257.46 | 58.47 | 9.25 | 14 | 64.74 | 31987.61 | 184.96 | 988.08 | 47.36 | 35.43 | 4910.04 | 0.75 | 0.87 | 2.99 | 0.3 | 1 | 10 | 586.438 | 802.3903 | 725.8113 | 586437.9874 | 802390.3262 | 1.2862e-05 | 44 | 725811.3196
34 | 125 | CONCLUIDO | 6.0588 | 16.5 | 13.04 | 52.16 | 0.66 | 15 | 257.92 | 58.47 | 9.5 | 13 | 64.95 | 32044.25 | 183.81 | 988.14 | 46.81 | 35.43 | 4642.77 | 0.76 | 0.87 | 2.99 | 0.29 | 1 | 10 | 575.6275 | 787.5989 | 712.4316 | 575627.5048 | 787598.947 | 1.2914e-05 | 43 | 712431.6089
35 | 125 | CONCLUIDO | 6.0616 | 16.5 | 13.03 | 52.13 | 0.67 | 15 | 258.38 | 58.47 | 9.75 | 13 | 65.16 | 32100.97 | 182.72 | 988.16 | 46.44 | 35.43 | 4456.99 | 0.76 | 0.87 | 2.99 | 0.28 | 1 | 10 | 574.5443 | 786.1168 | 711.0909 | 574544.2655 | 786116.8111 | 1.292e-05 | 43 | 711090.926
36 | 125 | CONCLUIDO | 6.0832 | 16.44 | 13.02 | 55.8 | 0.69 | 14 | 258.84 | 58.47 | 10 | 12 | 65.37 | 32157.77 | 181.69 | 988.1 | 46 | 35.43 | 4241.86 | 0.77 | 0.88 | 2.99 | 0.27 | 1 | 10 | 572.9407 | 783.9228 | 709.1063 | 572940.7151 | 783922.7628 | 1.2966e-05 | 43 | 709106.2745
37 | 125 | CONCLUIDO | 6.0891 | 16.42 | 13 | 55.73 | 0.7 | 14 | 259.3 | 58.47 | 10.25 | 12 | 65.58 | 32214.64 | 181.13 | 988.08 | 45.51 | 35.43 | 3996.48 | 0.78 | 0.88 | 2.99 | 0.25 | 1 | 10 | 572.2252 | 782.9437 | 708.2207 | 572225.1795 | 782943.7354 | 1.2978e-05 | 43 | 708220.6842
38 | 125 | CONCLUIDO | 6.091 | 16.42 | 13 | 55.71 | 0.72 | 14 | 259.76 | 58.47 | 10.5 | 12 | 65.79 | 32271.6 | 180.04 | 988.22 | 45.31 | 35.43 | 3898.56 | 0.78 | 0.88 | 2.99 | 0.25 | 1 | 10 | 571.1937 | 781.5324 | 706.944 | 571193.6771 | 781532.3882 | 1.2982e-05 | 43 | 706944.034
39 | 125 | CONCLUIDO | 6.1105 | 16.37 | 12.99 | 59.97 | 0.74 | 13 | 260.23 | 58.47 | 10.75 | 11 | 66 | 32328.64 | 178.52 | 988.08 | 45.32 | 35.43 | 3906.93 | 0.78 | 0.88 | 2.98 | 0.24 | 1 | 10 | 569.2359 | 778.8537 | 704.521 | 569235.9058 | 778853.6793 | 1.3024e-05 | 43 | 704520.9772
40 | 125 | CONCLUIDO | 6.1097 | 16.37 | 13 | 59.98 | 0.75 | 13 | 260.69 | 58.47 | 11 | 11 | 66.21 | 32385.75 | 178.14 | 988.08 | 45.27 | 35.43 | 3883.46 | 0.78 | 0.88 | 2.99 | 0.24 | 1 | 10 | 568.9388 | 778.4472 | 704.1533 | 568938.8272 | 778447.2031 | 1.3022e-05 | 43 | 704153.2946
41 | 125 | CONCLUIDO | 6.1148 | 16.35 | 12.98 | 59.92 | 0.77 | 13 | 261.15 | 58.47 | 11.25 | 11 | 66.43 | 32442.95 | 177.14 | 988.13 | 44.82 | 35.43 | 3655.83 | 0.79 | 0.88 | 2.99 | 0.23 | 1 | 10 | 567.8623 | 776.9743 | 702.8209 | 567862.3249 | 776974.2853 | 1.3033e-05 | 43 | 702820.95
42 | 125 | CONCLUIDO | 6.1378 | 16.29 | 12.97 | 64.84 | 0.78 | 12 | 261.62 | 58.47 | 11.5 | 10 | 66.64 | 32500.22 | 175.39 | 988.1 | 44.43 | 35.43 | 3463.69 | 0.8 | 0.88 | 2.98 | 0.21 | 1 | 10 | 565.617 | 773.9022 | 700.042 | 565617.0205 | 773902.1607 | 1.3082e-05 | 43 | 700042.0246
43 | 125 | CONCLUIDO | 6.1372 | 16.29 | 12.97 | 64.85 | 0.8 | 12 | 262.08 | 58.47 | 11.75 | 10 | 66.86 | 32557.58 | 174.48 | 988.14 | 44.46 | 35.43 | 3479.04 | 0.8 | 0.88 | 2.98 | 0.22 | 1 | 10 | 564.8275 | 772.8219 | 699.0649 | 564827.5304 | 772821.9455 | 1.3081e-05 | 43 | 699064.9037
44 | 125 | CONCLUIDO | 6.1409 | 16.28 | 12.96 | 64.8 | 0.81 | 12 | 262.55 | 58.47 | 12 | 10 | 67.07 | 32615.02 | 173.98 | 988.08 | 44.11 | 35.43 | 3306.96 | 0.8 | 0.88 | 2.98 | 0.21 | 1 | 10 | 564.26 | 772.0455 | 698.3626 | 564260.0495 | 772045.4931 | 1.3089e-05 | 43 | 698362.5548
45 | 125 | CONCLUIDO | 6.1362 | 16.3 | 12.97 | 64.87 | 0.83 | 12 | 263.01 | 58.47 | 12.25 | 10 | 67.29 | 32672.53 | 173.46 | 988.17 | 44.51 | 35.43 | 3504.64 | 0.8 | 0.88 | 2.99 | 0.22 | 1 | 10 | 563.9518 | 771.6238 | 697.9811 | 563951.8449 | 771623.794 | 1.3079e-05 | 43 | 697981.102
46 | 125 | CONCLUIDO | 6.158 | 16.24 | 12.96 | 70.71 | 0.84 | 11 | 263.48 | 58.47 | 12.5 | 9 | 67.51 | 32730.13 | 172.12 | 988.16 | 44.23 | 35.43 | 3370.77 | 0.8 | 0.88 | 2.98 | 0.21 | 1 | 10 | 562.1252 | 769.1246 | 695.7204 | 562125.2394 | 769124.5517 | 1.3125e-05 | 43 | 695720.384
47 | 125 | CONCLUIDO | 6.1632 | 16.23 | 12.95 | 70.63 | 0.86 | 11 | 263.95 | 58.47 | 12.75 | 9 | 67.72 | 32787.82 | 171.43 | 988.08 | 43.77 | 35.43 | 3142.82 | 0.81 | 0.88 | 2.98 | 0.2 | 1 | 10 | 561.3511 | 768.0654 | 694.7623 | 561351.1467 | 768065.404 | 1.3136e-05 | 43 | 694762.3198
48 | 125 | CONCLUIDO | 6.1622 | 16.23 | 12.95 | 70.65 | 0.87 | 11 | 264.42 | 58.47 | 13 | 9 | 67.94 | 32845.58 | 170.39 | 988.09 | 43.91 | 35.43 | 3210.74 | 0.81 | 0.88 | 2.98 | 0.2 | 1 | 10 | 560.4609 | 766.8474 | 693.6605 | 560460.9294 | 766847.3694 | 1.3134e-05 | 43 | 693660.5328
49 | 125 | CONCLUIDO | 6.164 | 16.22 | 12.95 | 70.62 | 0.89 | 11 | 264.89 | 58.47 | 13.25 | 9 | 68.16 | 32903.43 | 168.03 | 988.13 | 43.78 | 35.43 | 3147.08 | 0.81 | 0.88 | 2.98 | 0.19 | 1 | 10 | 558.3268 | 763.9274 | 691.0193 | 558326.8425 | 763927.4175 | 1.3138e-05 | 43 | 691019.257
50 | 125 | CONCLUIDO | 6.1923 | 16.15 | 12.92 | 77.52 | 0.91 | 10 | 265.36 | 58.47 | 13.5 | 8 | 68.38 | 32961.36 | 167.33 | 988.08 | 43.01 | 35.43 | 2767.56 | 0.82 | 0.88 | 2.98 | 0.17 | 1 | 10 | 556.8785 | 761.9457 | 689.2267 | 556878.5024 | 761945.7347 | 1.3198e-05 | 43 | 689226.7032
51 | 125 | CONCLUIDO | 6.1892 | 16.16 | 12.93 | 77.57 | 0.92 | 10 | 265.83 | 58.47 | 13.75 | 7 | 68.6 | 33019.37 | 165.66 | 988.19 | 43.1 | 35.43 | 2813.49 | 0.82 | 0.88 | 2.98 | 0.17 | 1 | 10 | 555.5124 | 760.0765 | 687.5359 | 555512.3648 | 760076.5249 | 1.3192e-05 | 43 | 687535.8882
52 | 125 | CONCLUIDO | 6.1863 | 16.16 | 12.94 | 77.61 | 0.94 | 10 | 266.3 | 58.47 | 14 | 6 | 68.82 | 33077.47 | 165.68 | 988.15 | 43.27 | 35.43 | 2896.97 | 0.82 | 0.88 | 2.99 | 0.18 | 1 | 10 | 555.6261 | 760.2322 | 687.6767 | 555626.1251 | 760232.1769 | 1.3185e-05 | 43 | 687676.6849
53 | 125 | CONCLUIDO | 6.1884 | 16.16 | 12.93 | 77.58 | 0.95 | 10 | 266.77 | 58.47 | 14.25 | 5 | 69.04 | 33135.65 | 165.27 | 988.08 | 43.13 | 35.43 | 2825.7 | 0.82 | 0.88 | 2.98 | 0.18 | 1 | 10 | 555.1911 | 759.637 | 687.1383 | 555191.1375 | 759637.0076 | 1.319e-05 | 43 | 687138.3178
54 | 125 | CONCLUIDO | 6.1852 | 16.17 | 12.94 | 77.63 | 0.97 | 10 | 267.24 | 58.47 | 14.5 | 5 | 69.27 | 33193.92 | 164.71 | 988.09 | 43.31 | 35.43 | 2916.8 | 0.82 | 0.88 | 2.99 | 0.18 | 1 | 10 | 554.8026 | 759.1054 | 686.6574 | 554802.6007 | 759105.3945 | 1.3183e-05 | 43 | 686657.441
55 | 125 | CONCLUIDO | 6.1861 | 16.17 | 12.94 | 77.62 | 0.98 | 10 | 267.71 | 58.47 | 14.75 | 4 | 69.49 | 33252.27 | 163.88 | 988.08 | 43.22 | 35.43 | 2871.21 | 0.82 | 0.88 | 2.99 | 0.18 | 1 | 10 | 554.0481 | 758.073 | 685.7236 | 554048.0901 | 758073.0398 | 1.3185e-05 | 43 | 685723.6128
56 | 125 | CONCLUIDO | 6.213 | 16.1 | 12.91 | 86.09 | 1 | 9 | 268.19 | 58.47 | 15 | 1 | 69.71 | 33310.7 | 162.89 | 988.12 | 42.52 | 35.43 | 2525.49 | 0.83 | 0.88 | 2.98 | 0.16 | 1 | 10 | 543.4183 | 743.5289 | 672.5675 | 543418.2737 | 743528.8559 | 1.3242e-05 | 42 | 672567.5055
57 | 125 | CONCLUIDO | 6.2103 | 16.1 | 12.92 | 86.14 | 1.01 | 9 | 268.66 | 58.47 | 15.25 | 0 | 69.94 | 33369.22 | 162.99 | 988.08 | 42.67 | 35.43 | 2599.11 | 0.83 | 0.88 | 2.99 | 0.17 | 1 | 10 | 543.5949 | 743.7706 | 672.7862 | 543594.9333 | 743770.5695 | 1.3236e-05 | 42 | 672786.1502

## RESULTADOS_4
Unnamed: 0 | Volume de calda [L] | STATUS | Capacidade operacional [ha/h] | Tempo de missao [h] | Tempo util [h] | Tempo por voo [min] | Autonomia Projetada [h] | N° Voos | MTOW [kg] | Massa Estrutura [kg] | Combustível [kg] | Abastecimentos | Massa gerador | Potência gerador [W] | Combustível consumido [L] | Calda cons [L] | Distância percorrida [km] | Distância Pulverizando [km] | RTL ACUMULADO[m] | EOC [km/km] | EOC [h/h] | Tempo de manobra [h] | Tempo rtl_rtw [h] | V pulv [m/s] | V desloc [m/s] | Preço Total por ha Simples [R$/ha] | Preço Total por ha Presumido [R$/ha] | Preço Total por ha Real [R$/ha] | Preço Total Simples [R$] | Preço Total Presumido [R$] | Prod CAPEX [ha/h/R$] | Dias Trabalhados | Preço Total Real [R$]
0 | 30 | CONCLUIDO | 5.8789 | 17.01 | 14.11 | 12.45 | 0.24 | 68 | 71.52 | 32.27 | 1 | 66 | 8.25 | 9054.6 | 92.47 | 988.22 | 79.95 | 35.43 | 20944.2 | 0.44 | 0.81 | 3.07 | 1.35 | 1 | 10 | 498.4987 | 682.0679 | 616.9723 | 498498.7222 | 682067.944 | 2.2283e-05 | 45 | 616972.3367
1 | 30 | CONCLUIDO | 6.0917 | 16.42 | 13.78 | 16.21 | 0.3 | 51 | 71.81 | 32.27 | 1.25 | 49 | 8.29 | 9090.98 | 86.77 | 988.18 | 69.71 | 35.43 | 15911.22 | 0.51 | 0.83 | 3.05 | 1.02 | 1 | 10 | 471.9147 | 645.6945 | 584.0703 | 471914.692 | 645694.501 | 2.309e-05 | 43 | 584070.3241
2 | 30 | CONCLUIDO | 6.2343 | 16.04 | 13.56 | 19.84 | 0.36 | 41 | 72.11 | 32.27 | 1.5 | 35 | 8.34 | 9127.38 | 82.16 | 988.17 | 62.66 | 35.43 | 12434.02 | 0.57 | 0.84 | 3.03 | 0.8 | 1 | 10 | 456.7578 | 624.9561 | 565.3112 | 456757.7655 | 624956.1255 | 2.363e-05 | 42 | 565311.19
3 | 30 | CONCLUIDO | 6.3097 | 15.85 | 13.46 | 23.07 | 0.42 | 35 | 72.4 | 32.27 | 1.75 | 12 | 8.38 | 9163.8 | 79.05 | 988.44 | 58.85 | 35.43 | 10562.98 | 0.6 | 0.85 | 3.05 | 0.7 | 1 | 10 | 452.9657 | 619.7677 | 560.6179 | 452965.7119 | 619767.6705 | 2.3916e-05 | 42 | 560617.9138
4 | 30 | CONCLUIDO | 6.3223 | 15.82 | 13.44 | 23.73 | 0.48 | 34 | 72.7 | 32.27 | 2 | 2 | 8.43 | 9200.25 | 78.46 | 988.3 | 58.07 | 35.43 | 10174.22 | 0.61 | 0.85 | 3.06 | 0.69 | 1 | 10 | 452.2772 | 618.8256 | 559.7658 | 452277.2002 | 618825.6184 | 2.3964e-05 | 42 | 559765.7699
5 | 30 | CONCLUIDO | 6.3228 | 15.82 | 13.44 | 23.72 | 0.54 | 34 | 73 | 32.27 | 2.25 | 0 | 8.48 | 9236.71 | 78.77 | 988.29 | 58.08 | 35.43 | 10183.37 | 0.61 | 0.85 | 3.06 | 0.69 | 1 | 10 | 452.5377 | 619.182 | 560.0881 | 452537.6575 | 619181.9875 | 2.3966e-05 | 42 | 560088.1276

## RESULTADOS_1
Unnamed: 0 | Volume de calda [L] | STATUS | Capacidade operacional [ha/h] | Tempo de missao [h] | Tempo util [h] | Tempo por voo [min] | Autonomia Projetada [h] | N° Voos | MTOW [kg] | Massa Estrutura [kg] | Combustível [kg] | Abastecimentos | Massa gerador | Potência gerador [W] | Combustível consumido [L] | Calda cons [L] | Distância percorrida [km] | Distância Pulverizando [km] | RTL ACUMULADO[m] | EOC [km/km] | EOC [h/h] | Tempo de manobra [h] | Tempo rtl_rtw [h] | V pulv [m/s] | V desloc [m/s] | Preço Total por ha Simples [R$/ha] | Preço Total por ha Presumido [R$/ha] | Preço Total por ha Real [R$/ha] | Preço Total Simples [R$] | Preço Total Presumido [R$] | Prod CAPEX [ha/h/R$] | Dias Trabalhados | Preço Total Real [R$]
0 | 15 | CONCLUIDO | 6.0269 | 16.59 | 14.15 | 12.67 | 0.43 | 67 | 39.78 | 19.54 | 1 | 0 | 4.24 | 5140 | 56.04 | 988.4 | 78.67 | 35.43 | 20311.91 | 0.45 | 0.81 | 3.15 | 1.39 | 1 | 10 | 448.7524 | 614.0029 | 555.4033 | 448752.4397 | 614002.8856 | 3.0214e-05 | 44 | 555403.3119

## RESULTADOS_12
Unnamed: 0 | Volume de calda [L] | STATUS | Capacidade operacional [ha/h] | Tempo de missao [h] | Tempo util [h] | Tempo por voo [min] | Autonomia Projetada [h] | N° Voos | MTOW [kg] | Massa Estrutura [kg] | Combustível [kg] | Abastecimentos | Massa gerador | Potência gerador [W] | Combustível consumido [L] | Calda cons [L] | Distância percorrida [km] | Distância Pulverizando [km] | RTL ACUMULADO[m] | EOC [km/km] | EOC [h/h] | Tempo de manobra [h] | Tempo rtl_rtw [h] | V pulv [m/s] | V desloc [m/s] | Preço Total por ha Simples [R$/ha] | Preço Total por ha Presumido [R$/ha] | Preço Total por ha Real [R$/ha] | Preço Total Simples [R$] | Preço Total Presumido [R$] | Prod CAPEX [ha/h/R$] | Dias Trabalhados | Preço Total Real [R$]
0 | 70 | CONCLUIDO | 4.7598 | 21.01 | 15.23 | 7.43 | 0.12 | 123 | 141.81 | 47.83 | 1 | 121 | 22.98 | 17723.39 | 170.38 | 988.39 | 115.01 | 35.43 | 38200.59 | 0.31 | 0.75 | 3.16 | 2.47 | 1 | 10 | 713.2163 | 975.854 | 882.7198 | 713216.277 | 975853.9751 | 1.2818e-05 | 55 | 882719.8413
1 | 70 | CONCLUIDO | 5.0925 | 19.64 | 14.66 | 9.26 | 0.16 | 95 | 142.15 | 47.83 | 1.25 | 93 | 23.07 | 17765.46 | 162.75 | 988.42 | 97.05 | 35.43 | 29361.1 | 0.37 | 0.78 | 3.12 | 1.91 | 1 | 10 | 662.8613 | 906.9561 | 820.3975 | 662861.3258 | 906956.1093 | 1.3714e-05 | 52 | 820397.4912
2 | 70 | CONCLUIDO | 5.3462 | 18.7 | 14.28 | 11.27 | 0.19 | 76 | 142.49 | 47.83 | 1.5 | 74 | 23.16 | 17807.56 | 156.98 | 988.23 | 85.15 | 35.43 | 23507.29 | 0.42 | 0.8 | 3.09 | 1.53 | 1 | 10 | 620.223 | 848.6165 | 767.6257 | 620223.0156 | 848616.4922 | 1.4397e-05 | 49 | 767625.7253
3 | 70 | CONCLUIDO | 5.5239 | 18.1 | 14.03 | 13.15 | 0.22 | 64 | 142.83 | 47.83 | 1.75 | 62 | 23.25 | 17849.7 | 152.85 | 988.33 | 77.37 | 35.43 | 19675.18 | 0.46 | 0.81 | 3.07 | 1.27 | 1 | 10 | 600.9832 | 822.2918 | 743.8134 | 600983.2251 | 822291.7621 | 1.4876e-05 | 48 | 743813.3905
4 | 70 | CONCLUIDO | 5.6658 | 17.65 | 13.83 | 15.09 | 0.25 | 55 | 143.17 | 47.83 | 2 | 53 | 23.34 | 17891.86 | 149.29 | 988.14 | 71.23 | 35.43 | 16652.96 | 0.5 | 0.82 | 3.05 | 1.08 | 1 | 10 | 575.1209 | 786.9058 | 711.8046 | 575120.8927 | 786905.778 | 1.5258e-05 | 46 | 711804.595
5 | 70 | CONCLUIDO | 5.777 | 17.31 | 13.7 | 17.12 | 0.28 | 48 | 143.51 | 47.83 | 2.25 | 46 | 23.44 | 17934.06 | 146.25 | 988.27 | 67.05 | 35.43 | 14596.83 | 0.53 | 0.83 | 3.04 | 0.94 | 1 | 10 | 568.9063 | 778.4027 | 704.113 | 568906.3012 | 778402.6997 | 1.5558e-05 | 46 | 704113.0386
6 | 70 | CONCLUIDO | 5.8806 | 17 | 13.56 | 19.38 | 0.31 | 42 | 143.86 | 47.83 | 2.5 | 40 | 23.53 | 17976.29 | 143.08 | 988.12 | 63.28 | 35.43 | 12740.6 | 0.56 | 0.84 | 3.02 | 0.81 | 1 | 10 | 554.0727 | 758.1067 | 685.7541 | 554072.7013 | 758106.7139 | 1.5837e-05 | 45 | 685754.0731
7 | 70 | CONCLUIDO | 5.9463 | 16.82 | 13.49 | 21.3 | 0.34 | 38 | 144.2 | 47.83 | 2.75 | 36 | 23.62 | 18018.55 | 141.2 | 988.14 | 60.53 | 35.43 | 11388.32 | 0.59 | 0.84 | 3.03 | 0.74 | 1 | 10 | 541.6572 | 741.1192 | 670.3878 | 541657.1544 | 741119.2149 | 1.6014e-05 | 44 | 670387.8372
8 | 70 | CONCLUIDO | 5.9979 | 16.67 | 13.43 | 23.03 | 0.37 | 35 | 144.54 | 47.83 | 3 | 33 | 23.71 | 18060.85 | 138.99 | 988.28 | 58.86 | 35.43 | 10564.85 | 0.6 | 0.85 | 3.02 | 0.68 | 1 | 10 | 538.2893 | 736.5112 | 666.2196 | 538289.3013 | 736511.1697 | 1.6153e-05 | 44 | 666219.5774
9 | 70 | CONCLUIDO | 6.0512 | 16.53 | 13.37 | 25.07 | 0.4 | 32 | 144.89 | 47.83 | 3.25 | 30 | 23.81 | 18103.18 | 136.63 | 988.19 | 57.2 | 35.43 | 9749.02 | 0.62 | 0.85 | 3.01 | 0.62 | 1 | 10 | 534.8042 | 731.7426 | 661.9062 | 534804.1574 | 731742.642 | 1.6296e-05 | 44 | 661906.1512
10 | 70 | CONCLUIDO | 6.1046 | 16.38 | 13.31 | 27.55 | 0.43 | 29 | 145.23 | 47.83 | 3.5 | 27 | 23.9 | 18145.54 | 134.69 | 988.19 | 55.21 | 35.43 | 8772.16 | 0.64 | 0.86 | 3.01 | 0.56 | 1 | 10 | 522.8367 | 715.3682 | 647.0945 | 522836.6642 | 715368.1899 | 1.644e-05 | 43 | 647094.4539
11 | 70 | CONCLUIDO | 6.1427 | 16.28 | 13.27 | 29.49 | 0.46 | 27 | 145.57 | 47.83 | 3.75 | 25 | 23.99 | 18187.93 | 132.59 | 988.18 | 53.59 | 35.43 | 7972.3 | 0.66 | 0.86 | 3.01 | 0.52 | 1 | 10 | 520.0612 | 711.5706 | 643.6593 | 520061.1585 | 711570.6205 | 1.6542e-05 | 43 | 643659.3192
12 | 70 | CONCLUIDO | 6.1774 | 16.19 | 13.24 | 31.77 | 0.49 | 25 | 145.92 | 47.83 | 4 | 23 | 24.09 | 18230.35 | 130.52 | 988.14 | 52.93 | 35.43 | 7648.86 | 0.67 | 0.86 | 3 | 0.48 | 1 | 10 | 517.4333 | 707.9751 | 640.4069 | 517433.3136 | 707975.0872 | 1.6636e-05 | 43 | 640406.9385
13 | 70 | CONCLUIDO | 6.2183 | 16.08 | 13.19 | 34.41 | 0.51 | 23 | 146.26 | 47.83 | 4.25 | 21 | 24.18 | 18272.81 | 128.51 | 988.13 | 51.36 | 35.43 | 6874.7 | 0.69 | 0.86 | 3 | 0.43 | 1 | 10 | 505.8144 | 692.0776 | 626.0267 | 505814.4163 | 692077.5993 | 1.6746e-05 | 42 | 626026.6846
14 | 70 | CONCLUIDO | 6.2371 | 16.03 | 13.17 | 35.92 | 0.54 | 22 | 146.61 | 47.83 | 4.5 | 20 | 24.28 | 18315.3 | 126.49 | 988.16 | 50.71 | 35.43 | 6554.81 | 0.7 | 0.87 | 3 | 0.41 | 1 | 10 | 503.6313 | 689.0906 | 623.3248 | 503631.3203 | 689090.591 | 1.6797e-05 | 42 | 623324.7522
15 | 70 | CONCLUIDO | 6.2793 | 15.93 | 13.12 | 39.36 | 0.57 | 20 | 146.95 | 47.83 | 4.75 | 18 | 24.37 | 18357.82 | 124.59 | 988.1 | 49.07 | 35.43 | 5745.18 | 0.72 | 0.87 | 3 | 0.37 | 1 | 10 | 501.0546 | 685.5651 | 620.1357 | 501054.6357 | 685565.0575 | 1.691e-05 | 42 | 620135.6906
16 | 70 | CONCLUIDO | 6.2945 | 15.89 | 13.11 | 41.4 | 0.6 | 19 | 147.3 | 47.83 | 5 | 17 | 24.47 | 18400.38 | 121.77 | 988.18 | 48.94 | 35.43 | 5687.87 | 0.72 | 0.87 | 2.99 | 0.36 | 1 | 10 | 498.2994 | 681.7953 | 616.7257 | 498299.4385 | 681795.2752 | 1.6951e-05 | 42 | 616725.691
17 | 70 | CONCLUIDO | 6.3121 | 15.84 | 13.09 | 43.65 | 0.63 | 18 | 147.64 | 47.83 | 5.25 | 16 | 24.56 | 18442.97 | 120.25 | 988.08 | 48.27 | 35.43 | 5356.05 | 0.73 | 0.87 | 3 | 0.34 | 1 | 10 | 496.6191 | 679.4962 | 614.646 | 496619.1189 | 679496.1877 | 1.6999e-05 | 42 | 614646.0252
18 | 70 | CONCLUIDO | 6.3293 | 15.8 | 13.08 | 46.16 | 0.66 | 17 | 147.99 | 47.83 | 5.5 | 13 | 24.66 | 18485.59 | 117.76 | 988.15 | 47.98 | 35.43 | 5215.12 | 0.74 | 0.87 | 2.99 | 0.33 | 1 | 10 | 494.1351 | 676.0975 | 611.5717 | 494135.1268 | 676097.4802 | 1.7045e-05 | 42 | 611571.6856
19 | 70 | CONCLUIDO | 6.3489 | 15.75 | 13.06 | 48.98 | 0.69 | 16 | 148.33 | 47.83 | 5.75 | 8 | 24.75 | 18528.25 | 116.81 | 988.1 | 46.97 | 35.43 | 4714.33 | 0.75 | 0.87 | 3 | 0.31 | 1 | 10 | 492.9272 | 674.4448 | 610.0767 | 492927.236 | 674444.7907 | 1.7098e-05 | 42 | 610076.7264
20 | 70 | CONCLUIDO | 6.3398 | 15.77 | 13.08 | 49.06 | 0.71 | 16 | 148.68 | 47.83 | 6 | 3 | 24.85 | 18570.94 | 115.97 | 988.09 | 47.51 | 35.43 | 4986.78 | 0.75 | 0.87 | 3.01 | 0.33 | 1 | 10 | 492.4018 | 673.7259 | 609.4265 | 492401.8355 | 673725.9146 | 1.7073e-05 | 42 | 609426.4589
21 | 70 | CONCLUIDO | 6.3426 | 15.77 | 13.08 | 49.03 | 0.74 | 16 | 149.02 | 47.83 | 6.25 | 1 | 24.95 | 18613.66 | 116.03 | 988.17 | 47.29 | 35.43 | 4876.43 | 0.75 | 0.87 | 3.01 | 0.32 | 1 | 10 | 492.4016 | 673.7256 | 609.4262 | 492401.6264 | 673725.6285 | 1.7081e-05 | 42 | 609426.2001
22 | 70 | CONCLUIDO | 6.3427 | 15.77 | 13.08 | 49.03 | 0.77 | 16 | 149.37 | 47.83 | 6.5 | 1 | 25.04 | 18656.42 | 116.07 | 988.17 | 47.33 | 35.43 | 4898.13 | 0.75 | 0.87 | 3.01 | 0.32 | 1 | 10 | 492.4341 | 673.7701 | 609.4664 | 492434.0999 | 673770.0602 | 1.7081e-05 | 42 | 609466.3913
23 | 70 | CONCLUIDO | 6.3416 | 15.77 | 13.08 | 49.04 | 0.8 | 16 | 149.72 | 47.83 | 6.75 | 0 | 25.14 | 18699.2 | 116.09 | 988.17 | 47.37 | 35.43 | 4918.17 | 0.75 | 0.87 | 3.01 | 0.32 | 1 | 10 | 492.4716 | 673.8213 | 609.5128 | 492471.5779 | 673821.3392 | 1.7078e-05 | 42 | 609512.7763

## RESULTADOS_16
Unnamed: 0 | Volume de calda [L] | STATUS | Capacidade operacional [ha/h] | Tempo de missao [h] | Tempo util [h] | Tempo por voo [min] | Autonomia Projetada [h] | N° Voos | MTOW [kg] | Massa Estrutura [kg] | Combustível [kg] | Abastecimentos | Massa gerador | Potência gerador [W] | Combustível consumido [L] | Calda cons [L] | Distância percorrida [km] | Distância Pulverizando [km] | RTL ACUMULADO[m] | EOC [km/km] | EOC [h/h] | Tempo de manobra [h] | Tempo rtl_rtw [h] | V pulv [m/s] | V desloc [m/s] | Preço Total por ha Simples [R$/ha] | Preço Total por ha Presumido [R$/ha] | Preço Total por ha Real [R$/ha] | Preço Total Simples [R$] | Preço Total Presumido [R$] | Prod CAPEX [ha/h/R$] | Dias Trabalhados | Preço Total Real [R$]
0 | 90 | CONCLUIDO | 4.2602 | 23.47 | 15.79 | 6.4 | 0.1 | 148 | 176.73 | 52.44 | 1 | 146 | 33.29 | 22031.19 | 205.44 | 988.72 | 131.74 | 35.43 | 46441.94 | 0.27 | 0.72 | 3.22 | 3.03 | 1 | 10 | 852.7805 | 1166.812 | 1055.4531 | 852780.5408 | 1166811.958 | 1.0367e-05 | 62 | 1055453.0623
1 | 90 | CONCLUIDO | 4.6593 | 21.46 | 15.02 | 7.98 | 0.13 | 113 | 177.1 | 52.44 | 1.25 | 111 | 33.41 | 22076.81 | 194.3 | 988.47 | 108.49 | 35.43 | 34990.16 | 0.33 | 0.76 | 3.14 | 2.27 | 1 | 10 | 759.0766 | 1038.6021 | 939.4794 | 759076.6232 | 1038602.1239 | 1.1338e-05 | 56 | 939479.3949
2 | 90 | CONCLUIDO | 4.9433 | 20.23 | 14.57 | 9.61 | 0.15 | 91 | 177.47 | 52.44 | 1.5 | 89 | 33.53 | 22122.46 | 187.47 | 988.38 | 94.31 | 35.43 | 28012.12 | 0.38 | 0.78 | 3.11 | 1.82 | 1 | 10 | 709.0847 | 970.2009 | 877.6063 | 709084.674 | 970200.9336 | 1.2029e-05 | 53 | 877606.3182
3 | 90 | CONCLUIDO | 5.1529 | 19.41 | 14.28 | 11.28 | 0.17 | 76 | 177.84 | 52.44 | 1.75 | 74 | 33.65 | 22168.15 | 182.49 | 988.2 | 85.14 | 35.43 | 23500.06 | 0.42 | 0.8 | 3.09 | 1.53 | 1 | 10 | 675.8823 | 924.772 | 836.5131 | 675882.3389 | 924772.0339 | 1.2539e-05 | 51 | 836513.0889
4 | 90 | CONCLUIDO | 5.3277 | 18.77 | 14.04 | 12.96 | 0.2 | 65 | 178.21 | 52.44 | 2 | 63 | 33.77 | 22213.89 | 178.4 | 988.27 | 77.41 | 35.43 | 19690.27 | 0.46 | 0.81 | 3.08 | 1.28 | 1 | 10 | 646.2113 | 884.1749 | 799.7905 | 646211.3445 | 884174.8704 | 1.2964e-05 | 49 | 799790.4617
5 | 90 | CONCLUIDO | 5.4564 | 18.33 | 13.88 | 14.61 | 0.22 | 57 | 178.59 | 52.44 | 2.25 | 55 | 33.89 | 22259.66 | 175.25 | 988.29 | 72.81 | 35.43 | 17430.48 | 0.49 | 0.82 | 3.06 | 1.12 | 1 | 10 | 628.9655 | 860.5783 | 778.4459 | 628965.4599 | 860578.2902 | 1.3278e-05 | 48 | 778445.906
6 | 90 | CONCLUIDO | 5.5526 | 18.01 | 13.78 | 16.21 | 0.25 | 51 | 178.96 | 52.44 | 2.5 | 49 | 34.02 | 22305.48 | 172.66 | 988.12 | 69.62 | 35.43 | 15864.82 | 0.51 | 0.83 | 3.05 | 1.02 | 1 | 10 | 613.8694 | 839.9232 | 759.7621 | 613869.4269 | 839923.2319 | 1.3512e-05 | 47 | 759762.1375
7 | 90 | CONCLUIDO | 5.6438 | 17.72 | 13.66 | 17.82 | 0.27 | 46 | 179.33 | 52.44 | 2.75 | 44 | 34.14 | 22351.34 | 170.31 | 988.28 | 66 | 35.43 | 14082.12 | 0.54 | 0.83 | 3.04 | 0.91 | 1 | 10 | 608.2916 | 832.2914 | 752.8587 | 608291.6101 | 832291.4168 | 1.3734e-05 | 47 | 752858.6921
8 | 90 | CONCLUIDO | 5.7176 | 17.49 | 13.58 | 19.39 | 0.3 | 42 | 179.7 | 52.44 | 3 | 40 | 34.26 | 22397.24 | 168.15 | 988.12 | 63.35 | 35.43 | 12774.9 | 0.56 | 0.84 | 3.03 | 0.82 | 1 | 10 | 594.7452 | 813.7566 | 736.0928 | 594745.1795 | 813756.5929 | 1.3913e-05 | 46 | 736092.8058
9 | 90 | CONCLUIDO | 5.7925 | 17.26 | 13.49 | 21.3 | 0.32 | 38 | 180.07 | 52.44 | 3.25 | 36 | 34.38 | 22443.18 | 165.95 | 988.19 | 60.66 | 35.43 | 11453.54 | 0.58 | 0.84 | 3.03 | 0.74 | 1 | 10 | 581.2284 | 795.2623 | 719.3636 | 581228.4059 | 795262.3469 | 1.4095e-05 | 45 | 719363.6247
10 | 90 | CONCLUIDO | 5.8482 | 17.1 | 13.43 | 23.03 | 0.34 | 35 | 180.45 | 52.44 | 3.5 | 33 | 34.51 | 22489.16 | 164.05 | 988.27 | 58.78 | 35.43 | 10525.6 | 0.6 | 0.85 | 3.02 | 0.68 | 1 | 10 | 577.6702 | 790.3939 | 714.9598 | 577670.2475 | 790393.9176 | 1.4231e-05 | 45 | 714959.8314
11 | 90 | CONCLUIDO | 5.9069 | 16.93 | 13.37 | 25.07 | 0.37 | 32 | 180.82 | 52.44 | 3.75 | 30 | 34.63 | 22535.19 | 162.07 | 988.12 | 56.89 | 35.43 | 9593.84 | 0.62 | 0.85 | 3.02 | 0.62 | 1 | 10 | 574.0188 | 785.3978 | 710.4406 | 574018.7934 | 785397.8371 | 1.4374e-05 | 45 | 710440.5698
12 | 90 | CONCLUIDO | 5.946 | 16.82 | 13.33 | 26.66 | 0.39 | 30 | 181.19 | 52.44 | 4 | 28 | 34.75 | 22581.25 | 160.56 | 988.23 | 55.75 | 35.43 | 9038.39 | 0.64 | 0.85 | 3.01 | 0.58 | 1 | 10 | 562.5063 | 769.6459 | 696.192 | 562506.2863 | 769645.9169 | 1.4469e-05 | 44 | 696191.9908
13 | 90 | CONCLUIDO | 5.9823 | 16.72 | 13.3 | 28.5 | 0.42 | 28 | 181.57 | 52.44 | 4.25 | 26 | 34.88 | 22627.36 | 158.73 | 988.32 | 54.52 | 35.43 | 8430.24 | 0.65 | 0.86 | 3.01 | 0.54 | 1 | 10 | 559.7747 | 765.9085 | 692.8112 | 559774.726 | 765908.4756 | 1.4557e-05 | 44 | 692811.2457
14 | 90 | CONCLUIDO | 6.0226 | 16.6 | 13.26 | 30.6 | 0.44 | 26 | 181.94 | 52.44 | 4.5 | 24 | 35 | 22673.63 | 157.07 | 988.21 | 53.3 | 35.43 | 7831.72 | 0.66 | 0.86 | 3.01 | 0.51 | 1 | 10 | 557.1061 | 762.2571 | 689.5084 | 557106.1011 | 762257.1453 | 1.4655e-05 | 44 | 689508.3932
15 | 90 | CONCLUIDO | 6.0438 | 16.55 | 13.24 | 31.77 | 0.46 | 25 | 182.32 | 52.44 | 4.75 | 23 | 35.12 | 22719.83 | 155.84 | 988.27 | 52.59 | 35.43 | 7481.44 | 0.67 | 0.86 | 3.01 | 0.48 | 1 | 10 | 555.3969 | 759.9186 | 687.393 | 555396.9421 | 759918.5985 | 1.4707e-05 | 44 | 687393.034
16 | 90 | CONCLUIDO | 6.0656 | 16.49 | 13.21 | 33.03 | 0.49 | 24 | 182.69 | 52.44 | 5 | 22 | 35.25 | 22766.06 | 154.23 | 988.15 | 52.01 | 35.43 | 7194.73 | 0.68 | 0.86 | 3 | 0.46 | 1 | 10 | 544.3822 | 744.8478 | 673.7606 | 544382.2315 | 744847.7856 | 1.476e-05 | 43 | 673760.5584
17 | 90 | CONCLUIDO | 6.1078 | 16.37 | 13.17 | 35.92 | 0.51 | 22 | 183.07 | 52.44 | 5.25 | 20 | 35.37 | 22812.34 | 152.53 | 988.16 | 50.64 | 35.43 | 6520.69 | 0.7 | 0.87 | 3 | 0.42 | 1 | 10 | 541.7083 | 741.1892 | 670.4512 | 541708.3132 | 741189.2125 | 1.4863e-05 | 43 | 670451.1544
18 | 90 | CONCLUIDO | 6.1233 | 16.33 | 13.16 | 37.61 | 0.53 | 21 | 183.44 | 52.44 | 5.5 | 19 | 35.5 | 22858.66 | 151.1 | 988.1 | 50.55 | 35.43 | 6479.82 | 0.7 | 0.87 | 3 | 0.41 | 1 | 10 | 540.0267 | 738.8884 | 668.3699 | 540026.697 | 738888.3512 | 1.49e-05 | 43 | 668369.884
19 | 90 | CONCLUIDO | 6.1529 | 16.25 | 13.12 | 39.36 | 0.55 | 20 | 183.82 | 52.44 | 5.75 | 18 | 35.63 | 22905.03 | 149.61 | 988.13 | 49.22 | 35.43 | 5820.92 | 0.72 | 0.87 | 2.99 | 0.37 | 1 | 10 | 537.9044 | 735.9845 | 665.7432 | 537904.3913 | 735984.5188 | 1.4972e-05 | 43 | 665743.1893
20 | 90 | CONCLUIDO | 6.1738 | 16.2 | 13.1 | 41.37 | 0.58 | 19 | 184.19 | 52.44 | 6 | 17 | 35.75 | 22951.43 | 148.12 | 988.14 | 48.61 | 35.43 | 5523.01 | 0.73 | 0.87 | 2.99 | 0.35 | 1 | 10 | 536.0447 | 733.44 | 663.4415 | 536044.6658 | 733439.9604 | 1.5023e-05 | 43 | 663441.48
21 | 90 | CONCLUIDO | 6.1934 | 16.15 | 13.09 | 43.62 | 0.6 | 18 | 184.57 | 52.44 | 6.25 | 16 | 35.88 | 22997.88 | 146.8 | 988.09 | 47.99 | 35.43 | 5217.53 | 0.74 | 0.87 | 3 | 0.33 | 1 | 10 | 534.3933 | 731.1804 | 661.3976 | 534393.2632 | 731180.4385 | 1.5071e-05 | 43 | 661397.6036
22 | 90 | CONCLUIDO | 6.2127 | 16.1 | 13.07 | 46.13 | 0.62 | 17 | 184.95 | 52.44 | 6.5 | 15 | 36.01 | 23044.38 | 143.58 | 988.08 | 47.63 | 35.43 | 5043.06 | 0.74 | 0.87 | 2.99 | 0.32 | 1 | 10 | 522.1347 | 714.4077 | 646.2256 | 522134.6501 | 714407.6633 | 1.5118e-05 | 42 | 646225.5986
23 | 90 | CONCLUIDO | 6.2114 | 16.1 | 13.07 | 46.15 | 0.65 | 17 | 185.33 | 52.44 | 6.75 | 15 | 36.13 | 23090.91 | 142.87 | 988.17 | 47.57 | 35.43 | 5013.35 | 0.74 | 0.87 | 3 | 0.32 | 1 | 10 | 521.5431 | 713.5982 | 645.4934 | 521543.0669 | 713598.233 | 1.5115e-05 | 42 | 645493.4192
24 | 90 | CONCLUIDO | 6.2343 | 16.04 | 13.05 | 48.94 | 0.67 | 16 | 185.7 | 52.44 | 7 | 14 | 36.26 | 23137.49 | 141.85 | 988.12 | 46.98 | 35.43 | 4721.25 | 0.75 | 0.87 | 2.99 | 0.3 | 1 | 10 | 520.09 | 711.6101 | 643.695 | 520090.0091 | 711610.0952 | 1.517e-05 | 42 | 643695.0264
25 | 90 | CONCLUIDO | 6.2512 | 16 | 13.04 | 52.17 | 0.69 | 15 | 186.08 | 52.44 | 7.25 | 13 | 36.39 | 23184.11 | 140.35 | 988.08 | 46.87 | 35.43 | 4672.21 | 0.76 | 0.87 | 2.99 | 0.29 | 1 | 10 | 518.3811 | 709.2719 | 641.58 | 518381.142 | 709271.9479 | 1.5212e-05 | 42 | 641580.0286
26 | 90 | CONCLUIDO | 6.2535 | 15.99 | 13.04 | 52.15 | 0.71 | 15 | 186.46 | 52.44 | 7.5 | 13 | 36.52 | 23230.78 | 139.03 | 988.08 | 46.34 | 35.43 | 4405.24 | 0.76 | 0.87 | 3 | 0.28 | 1 | 10 | 517.1803 | 707.6289 | 640.0938 | 517180.2874 | 707628.8856 | 1.5217e-05 | 42 | 640093.7779
27 | 90 | CONCLUIDO | 6.2809 | 15.92 | 13 | 55.73 | 0.74 | 14 | 186.84 | 52.44 | 7.75 | 12 | 36.65 | 23277.49 | 137.32 | 988.08 | 45.51 | 35.43 | 3996.01 | 0.78 | 0.88 | 2.99 | 0.25 | 1 | 10 | 515.0254 | 704.6804 | 637.4267 | 515025.3802 | 704680.4464 | 1.5284e-05 | 42 | 637426.7337
28 | 90 | CONCLUIDO | 6.2804 | 15.92 | 13 | 55.73 | 0.76 | 14 | 187.22 | 52.44 | 8 | 11 | 36.78 | 23324.24 | 134.59 | 988.13 | 45.37 | 35.43 | 3926.39 | 0.78 | 0.88 | 2.99 | 0.25 | 1 | 10 | 512.6709 | 701.4589 | 634.5126 | 512670.8612 | 701458.8898 | 1.5283e-05 | 42 | 634512.6379
29 | 90 | CONCLUIDO | 6.2957 | 15.88 | 13 | 60.01 | 0.78 | 13 | 187.6 | 52.44 | 8.25 | 8 | 36.9 | 23371.04 | 134.32 | 988.08 | 45.4 | 35.43 | 3944.88 | 0.78 | 0.88 | 2.99 | 0.25 | 1 | 10 | 512.1067 | 700.687 | 633.8144 | 512106.7254 | 700687.0143 | 1.532e-05 | 42 | 633814.4291
30 | 90 | CONCLUIDO | 6.2971 | 15.88 | 13 | 59.99 | 0.8 | 13 | 187.98 | 52.44 | 8.5 | 6 | 37.03 | 23417.88 | 133.71 | 988.09 | 45.3 | 35.43 | 3894.2 | 0.78 | 0.88 | 2.99 | 0.24 | 1 | 10 | 511.5494 | 699.9245 | 633.1247 | 511549.4304 | 699924.4987 | 1.5323e-05 | 42 | 633124.6869
31 | 90 | CONCLUIDO | 6.2969 | 15.88 | 13 | 59.99 | 0.82 | 13 | 188.36 | 52.44 | 8.75 | 3 | 37.16 | 23464.76 | 133 | 988.08 | 45.23 | 35.43 | 3863.42 | 0.78 | 0.88 | 2.99 | 0.24 | 1 | 10 | 510.9401 | 699.0908 | 632.3706 | 510940.1155 | 699090.8071 | 1.5323e-05 | 42 | 632370.5617
32 | 90 | CONCLUIDO | 6.2981 | 15.88 | 12.99 | 59.98 | 0.85 | 13 | 188.74 | 52.44 | 9 | 2 | 37.3 | 23511.69 | 132.39 | 988.08 | 45.02 | 35.43 | 3757.26 | 0.79 | 0.88 | 2.99 | 0.24 | 1 | 10 | 510.3725 | 698.3142 | 631.668 | 510372.4958 | 698314.1647 | 1.5326e-05 | 42 | 631668.041
33 | 90 | CONCLUIDO | 6.2978 | 15.88 | 13 | 59.98 | 0.87 | 13 | 189.12 | 52.44 | 9.25 | 1 | 37.43 | 23558.67 | 132.28 | 988.08 | 44.98 | 35.43 | 3735.17 | 0.79 | 0.88 | 2.99 | 0.24 | 1 | 10 | 510.2988 | 698.2133 | 631.5768 | 510298.7581 | 698213.2736 | 1.5325e-05 | 42 | 631576.7787
34 | 90 | CONCLUIDO | 6.3197 | 15.82 | 12.98 | 64.88 | 0.89 | 12 | 189.5 | 52.44 | 9.5 | 0 | 37.56 | 23605.68 | 132.05 | 988.08 | 44.36 | 35.43 | 3431.86 | 0.8 | 0.88 | 2.99 | 0.22 | 1 | 10 | 509.6075 | 697.2675 | 630.7213 | 509607.5179 | 697267.4883 | 1.5378e-05 | 42 | 630721.2578

## RESULTADOS_20
Unnamed: 0 | Volume de calda [L] | STATUS | Capacidade operacional [ha/h] | Tempo de missao [h] | Tempo util [h] | Tempo por voo [min] | Autonomia Projetada [h] | N° Voos | MTOW [kg] | Massa Estrutura [kg] | Combustível [kg] | Abastecimentos | Massa gerador | Potência gerador [W] | Combustível consumido [L] | Calda cons [L] | Distância percorrida [km] | Distância Pulverizando [km] | RTL ACUMULADO[m] | EOC [km/km] | EOC [h/h] | Tempo de manobra [h] | Tempo rtl_rtw [h] | V pulv [m/s] | V desloc [m/s] | Preço Total por ha Simples [R$/ha] | Preço Total por ha Presumido [R$/ha] | Preço Total por ha Real [R$/ha] | Preço Total Simples [R$] | Preço Total Presumido [R$] | Prod CAPEX [ha/h/R$] | Dias Trabalhados | Preço Total Real [R$]
0 | 110 | CONCLUIDO | 3.8136 | 26.22 | 16.3 | 5.65 | 0.08 | 173 | 213.37 | 56.13 | 1 | 171 | 46.25 | 26550.29 | 240.23 | 988.97 | 148.02 | 35.43 | 54458.58 | 0.24 | 0.7 | 3.25 | 3.54 | 1 | 10 | 1006.3154 | 1376.8851 | 1245.4771 | 1006315.4041 | 1376885.1313 | 8.5584e-06 | 69 | 1245477.1469
1 | 110 | CONCLUIDO | 4.2457 | 23.55 | 15.41 | 7.06 | 0.1 | 131 | 213.78 | 56.13 | 1.25 | 129 | 46.4 | 26600.32 | 226.16 | 988.4 | 120.28 | 35.43 | 40793.7 | 0.29 | 0.74 | 3.18 | 2.65 | 1 | 10 | 884.0154 | 1209.5489 | 1094.1112 | 884015.3857 | 1209548.8507 | 9.5281e-06 | 62 | 1094111.206
2 | 110 | CONCLUIDO | 4.5681 | 21.89 | 14.84 | 8.48 | 0.12 | 105 | 214.19 | 56.13 | 1.5 | 103 | 46.56 | 26650.41 | 217.05 | 988.35 | 102.59 | 35.43 | 32080.25 | 0.35 | 0.77 | 3.14 | 2.09 | 1 | 10 | 812.9313 | 1112.2885 | 1006.1333 | 812931.3418 | 1112288.5259 | 1.0252e-05 | 58 | 1006133.2701
3 | 110 | CONCLUIDO | 4.7964 | 20.85 | 14.52 | 9.9 | 0.14 | 88 | 214.59 | 56.13 | 1.75 | 86 | 46.72 | 26700.55 | 211.33 | 988.42 | 92.34 | 35.43 | 27042.53 | 0.38 | 0.79 | 3.12 | 1.76 | 1 | 10 | 764.9612 | 1046.6537 | 946.7625 | 764961.2215 | 1046653.6909 | 1.0764e-05 | 55 | 946762.5317
4 | 110 | CONCLUIDO | 4.9915 | 20.03 | 14.25 | 11.4 | 0.17 | 75 | 215 | 56.13 | 2 | 73 | 46.87 | 26750.75 | 206.7 | 988.34 | 84.14 | 35.43 | 23005.47 | 0.42 | 0.8 | 3.09 | 1.5 | 1 | 10 | 730.8394 | 999.9667 | 904.5313 | 730839.428 | 999966.7477 | 1.1202e-05 | 53 | 904531.3247
5 | 110 | CONCLUIDO | 5.134 | 19.48 | 14.08 | 12.8 | 0.19 | 66 | 215.41 | 56.13 | 2.25 | 64 | 47.03 | 26801 | 203.04 | 988.39 | 78.61 | 35.43 | 20284.9 | 0.45 | 0.81 | 3.08 | 1.32 | 1 | 10 | 701.6157 | 959.9815 | 868.3622 | 701615.6751 | 959981.5198 | 1.1522e-05 | 51 | 868362.2309
6 | 110 | CONCLUIDO | 5.2584 | 19.02 | 13.91 | 14.15 | 0.21 | 59 | 215.82 | 56.13 | 2.5 | 57 | 47.19 | 26851.31 | 199.88 | 988.25 | 73.69 | 35.43 | 17859.72 | 0.48 | 0.82 | 3.06 | 1.16 | 1 | 10 | 683.2906 | 934.9083 | 845.682 | 683290.5727 | 934908.3062 | 1.1801e-05 | 50 | 845681.9696
7 | 110 | CONCLUIDO | 5.3587 | 18.66 | 13.81 | 15.63 | 0.23 | 53 | 216.22 | 56.13 | 2.75 | 51 | 47.35 | 26901.66 | 197.6 | 988.13 | 70.36 | 35.43 | 16223.74 | 0.5 | 0.83 | 3.06 | 1.06 | 1 | 10 | 667.4363 | 913.2158 | 826.0598 | 667436.3163 | 913215.8131 | 1.2026e-05 | 49 | 826059.7776
8 | 110 | CONCLUIDO | 5.4538 | 18.34 | 13.7 | 17.12 | 0.25 | 48 | 216.63 | 56.13 | 3 | 46 | 47.51 | 26952.08 | 195.05 | 988.39 | 67.11 | 35.43 | 14623.71 | 0.53 | 0.83 | 3.04 | 0.94 | 1 | 10 | 651.7569 | 891.7626 | 806.654 | 651756.9369 | 891762.5945 | 1.2239e-05 | 48 | 806654.0241
9 | 110 | CONCLUIDO | 5.5259 | 18.1 | 13.63 | 18.58 | 0.27 | 44 | 217.04 | 56.13 | 3.25 | 42 | 47.66 | 27002.55 | 193.3 | 988.15 | 64.94 | 35.43 | 13562.99 | 0.55 | 0.84 | 3.03 | 0.87 | 1 | 10 | 647.0305 | 885.2956 | 800.8043 | 647030.4713 | 885295.6358 | 1.2401e-05 | 48 | 800804.2628
10 | 110 | CONCLUIDO | 5.5888 | 17.89 | 13.55 | 19.83 | 0.29 | 41 | 217.45 | 56.13 | 3.5 | 39 | 47.82 | 27053.07 | 191.35 | 988.18 | 62.59 | 35.43 | 12401.69 | 0.57 | 0.84 | 3.03 | 0.79 | 1 | 10 | 633.5885 | 866.9037 | 784.1676 | 633588.4654 | 866903.6903 | 1.2542e-05 | 47 | 784167.6188
11 | 110 | CONCLUIDO | 5.6472 | 17.71 | 13.49 | 21.3 | 0.31 | 38 | 217.86 | 56.13 | 3.75 | 36 | 47.98 | 27103.65 | 189.45 | 988.28 | 60.64 | 35.43 | 11439.54 | 0.58 | 0.84 | 3.02 | 0.74 | 1 | 10 | 629.4665 | 861.2638 | 779.066 | 629466.4846 | 861263.8143 | 1.2673e-05 | 47 | 779066.0047
12 | 110 | CONCLUIDO | 5.7077 | 17.52 | 13.43 | 23.02 | 0.33 | 35 | 218.27 | 56.13 | 4 | 33 | 48.15 | 27154.29 | 187.87 | 988.18 | 58.79 | 35.43 | 10528.81 | 0.6 | 0.85 | 3.02 | 0.68 | 1 | 10 | 616.6878 | 843.7795 | 763.2504 | 616687.8332 | 843779.4998 | 1.2809e-05 | 46 | 763250.3686
13 | 110 | CONCLUIDO | 5.7491 | 17.39 | 13.39 | 24.34 | 0.35 | 33 | 218.68 | 56.13 | 4.25 | 31 | 48.31 | 27204.98 | 186.24 | 988.16 | 57.47 | 35.43 | 9879.12 | 0.62 | 0.85 | 3.02 | 0.63 | 1 | 10 | 613.6112 | 839.5699 | 759.4425 | 613611.1739 | 839569.8788 | 1.2902e-05 | 46 | 759442.5079
14 | 110 | CONCLUIDO | 5.7829 | 17.29 | 13.37 | 25.88 | 0.36 | 31 | 219.09 | 56.13 | 4.5 | 29 | 48.47 | 27255.72 | 185.28 | 988.19 | 56.88 | 35.43 | 9598.55 | 0.62 | 0.85 | 3.02 | 0.62 | 1 | 10 | 611.5032 | 836.6857 | 756.8336 | 611503.2191 | 836685.682 | 1.2978e-05 | 46 | 756833.5748
15 | 110 | CONCLUIDO | 5.8303 | 17.15 | 13.31 | 27.55 | 0.38 | 29 | 219.51 | 56.13 | 4.75 | 27 | 48.63 | 27306.53 | 183.46 | 988.18 | 55.18 | 35.43 | 8757.92 | 0.64 | 0.86 | 3.01 | 0.56 | 1 | 10 | 599.1187 | 819.7406 | 741.5057 | 599118.674 | 819740.601 | 1.3084e-05 | 45 | 741505.7086
16 | 110 | CONCLUIDO | 5.8456 | 17.11 | 13.31 | 28.53 | 0.4 | 28 | 219.92 | 56.13 | 5 | 26 | 48.79 | 27357.39 | 182.58 | 988.11 | 55.22 | 35.43 | 8780.01 | 0.64 | 0.86 | 3.01 | 0.56 | 1 | 10 | 597.7903 | 817.923 | 739.8616 | 597790.2815 | 817923.0359 | 1.3119e-05 | 45 | 739861.6093
17 | 110 | CONCLUIDO | 5.8943 | 16.97 | 13.26 | 30.59 | 0.42 | 26 | 220.33 | 56.13 | 5.25 | 24 | 48.95 | 27408.3 | 180.87 | 988.29 | 53.12 | 35.43 | 7741.92 | 0.67 | 0.86 | 3.01 | 0.5 | 1 | 10 | 594.5287 | 813.4604 | 735.8249 | 594528.6823 | 813460.3718 | 1.3228e-05 | 45 | 735824.8557
18 | 110 | CONCLUIDO | 5.9181 | 16.9 | 13.23 | 31.75 | 0.44 | 25 | 220.74 | 56.13 | 5.5 | 23 | 49.12 | 27459.27 | 179.6 | 988.12 | 52.68 | 35.43 | 7525.39 | 0.67 | 0.86 | 3 | 0.47 | 1 | 10 | 592.5453 | 810.7466 | 733.3701 | 592545.2823 | 810746.5965 | 1.3281e-05 | 45 | 733370.0792
19 | 110 | CONCLUIDO | 5.9416 | 16.83 | 13.2 | 33.01 | 0.46 | 24 | 221.16 | 56.13 | 5.75 | 22 | 49.28 | 27510.3 | 178.19 | 988.28 | 51.65 | 35.43 | 7014.44 | 0.69 | 0.86 | 3 | 0.45 | 1 | 10 | 581.4874 | 795.6168 | 719.6842 | 581487.4328 | 795616.759 | 1.3334e-05 | 44 | 719684.2122
20 | 110 | CONCLUIDO | 5.9587 | 16.78 | 13.2 | 34.43 | 0.48 | 23 | 221.57 | 56.13 | 6 | 21 | 49.45 | 27561.39 | 177.39 | 988.27 | 51.61 | 35.43 | 6999.77 | 0.69 | 0.86 | 3 | 0.44 | 1 | 10 | 580.2234 | 793.8873 | 718.1198 | 580223.4039 | 793887.2589 | 1.3372e-05 | 44 | 718119.7732
21 | 110 | CONCLUIDO | 5.9807 | 16.72 | 13.18 | 35.94 | 0.5 | 22 | 221.99 | 56.13 | 6.25 | 20 | 49.61 | 27612.53 | 176.29 | 988.15 | 50.84 | 35.43 | 6621.29 | 0.7 | 0.86 | 3 | 0.42 | 1 | 10 | 578.5093 | 791.5419 | 715.9983 | 578509.296 | 791541.9408 | 1.3422e-05 | 44 | 715998.2889
22 | 110 | CONCLUIDO | 6.0063 | 16.65 | 13.15 | 37.57 | 0.52 | 21 | 222.4 | 56.13 | 6.5 | 19 | 49.78 | 27663.85 | 174.69 | 988.12 | 50.14 | 35.43 | 6276.9 | 0.71 | 0.87 | 3 | 0.4 | 1 | 10 | 576.2291 | 788.4221 | 713.1762 | 576229.1445 | 788422.1369 | 1.3479e-05 | 44 | 713176.2347
23 | 110 | CONCLUIDO | 6.034 | 16.57 | 13.12 | 39.35 | 0.54 | 20 | 222.82 | 56.13 | 6.75 | 18 | 49.94 | 27715.11 | 173.5 | 988.08 | 48.92 | 35.43 | 5671.49 | 0.72 | 0.87 | 3 | 0.36 | 1 | 10 | 574.276 | 785.7498 | 710.759 | 574276.0476 | 785749.8236 | 1.3541e-05 | 44 | 710758.9632
24 | 110 | CONCLUIDO | 6.052 | 16.52 | 13.11 | 41.39 | 0.56 | 19 | 223.23 | 56.13 | 7 | 17 | 50.11 | 27766.43 | 172.46 | 988.1 | 48.78 | 35.43 | 5604.49 | 0.73 | 0.87 | 3 | 0.35 | 1 | 10 | 572.7926 | 783.7202 | 708.923 | 572792.6467 | 783720.169 | 1.3582e-05 | 44 | 708923.0161
25 | 110 | CONCLUIDO | 6.0707 | 16.47 | 13.1 | 43.67 | 0.58 | 18 | 223.65 | 56.13 | 7.25 | 16 | 50.27 | 27817.81 | 171.32 | 988.22 | 48.3 | 35.43 | 5370.79 | 0.73 | 0.87 | 3 | 0.35 | 1 | 10 | 562.2366 | 769.277 | 695.8583 | 562236.6386 | 769276.973 | 1.3624e-05 | 43 | 695858.2584
26 | 110 | CONCLUIDO | 6.0739 | 16.46 | 13.09 | 43.64 | 0.59 | 18 | 224.07 | 56.13 | 7.5 | 16 | 50.44 | 27869.24 | 169.84 | 988.08 | 48.24 | 35.43 | 5341.52 | 0.73 | 0.87 | 2.99 | 0.34 | 1 | 10 | 560.8013 | 767.3131 | 694.0818 | 560801.3141 | 767313.0988 | 1.3631e-05 | 43 | 694081.8135
27 | 110 | CONCLUIDO | 6.0949 | 16.41 | 13.08 | 46.15 | 0.61 | 17 | 224.49 | 56.13 | 7.75 | 15 | 50.61 | 27920.73 | 168.37 | 988.08 | 47.77 | 35.43 | 5112.33 | 0.74 | 0.87 | 2.99 | 0.32 | 1 | 10 | 558.872 | 764.6733 | 691.694 | 558871.9967 | 764673.3216 | 1.3678e-05 | 43 | 691693.973
28 | 110 | CONCLUIDO | 6.1183 | 16.34 | 13.06 | 48.96 | 0.63 | 16 | 224.9 | 56.13 | 8 | 14 | 50.78 | 27972.28 | 167.29 | 988.15 | 47.05 | 35.43 | 4756.21 | 0.75 | 0.87 | 2.99 | 0.3 | 1 | 10 | 557.2193 | 762.4121 | 689.6485 | 557219.3339 | 762412.0754 | 1.3731e-05 | 43 | 689648.537
29 | 110 | CONCLUIDO | 6.1218 | 16.34 | 13.05 | 48.92 | 0.65 | 16 | 225.32 | 56.13 | 8.25 | 14 | 50.95 | 28023.89 | 166.56 | 988.22 | 46.97 | 35.43 | 4714.73 | 0.75 | 0.87 | 2.99 | 0.29 | 1 | 10 | 556.4562 | 761.3679 | 688.7041 | 556456.2143 | 761367.9415 | 1.3738e-05 | 43 | 688704.0538
30 | 110 | CONCLUIDO | 6.1399 | 16.29 | 13.04 | 52.16 | 0.67 | 15 | 225.74 | 56.13 | 8.5 | 13 | 51.11 | 28075.56 | 164.98 | 988.08 | 46.8 | 35.43 | 4634.89 | 0.76 | 0.87 | 2.99 | 0.29 | 1 | 10 | 554.5386 | 758.7442 | 686.3307 | 554538.608 | 758744.188 | 1.3779e-05 | 43 | 686330.7076
31 | 110 | CONCLUIDO | 6.1469 | 16.27 | 13.02 | 52.09 | 0.69 | 15 | 226.16 | 56.13 | 8.75 | 13 | 51.28 | 28127.29 | 164.04 | 988.08 | 46.3 | 35.43 | 4386.15 | 0.77 | 0.88 | 2.98 | 0.27 | 1 | 10 | 553.482 | 757.2985 | 685.023 | 553482.0189 | 757298.5162 | 1.3795e-05 | 43 | 685023.0087
32 | 110 | CONCLUIDO | 6.1697 | 16.21 | 13 | 55.73 | 0.71 | 14 | 226.58 | 56.13 | 9 | 12 | 51.45 | 28179.08 | 162.52 | 988.14 | 45.57 | 35.43 | 4027.7 | 0.78 | 0.88 | 2.98 | 0.25 | 1 | 10 | 551.4917 | 754.5753 | 682.5597 | 551491.6919 | 754575.263 | 1.3846e-05 | 43 | 682559.6589
33 | 110 | CONCLUIDO | 6.1674 | 16.21 | 13.01 | 55.76 | 0.72 | 14 | 227 | 56.13 | 9.25 | 12 | 51.62 | 28230.92 | 162.17 | 988.11 | 45.63 | 35.43 | 4058.07 | 0.78 | 0.88 | 2.99 | 0.26 | 1 | 10 | 551.2609 | 754.2595 | 682.274 | 551260.8794 | 754259.4551 | 1.3841e-05 | 43 | 682273.9913
34 | 110 | CONCLUIDO | 6.1944 | 16.14 | 12.98 | 59.92 | 0.74 | 13 | 227.42 | 56.13 | 9.5 | 11 | 51.8 | 28282.83 | 159.38 | 988.16 | 44.79 | 35.43 | 3639.51 | 0.79 | 0.88 | 2.98 | 0.23 | 1 | 10 | 548.0428 | 749.8564 | 678.2912 | 548042.8472 | 749856.4014 | 1.3901e-05 | 43 | 678291.1589
35 | 110 | CONCLUIDO | 6.1859 | 16.17 | 13 | 60.02 | 0.76 | 13 | 227.84 | 56.13 | 9.75 | 11 | 51.97 | 28334.8 | 159.18 | 988.08 | 45.59 | 35.43 | 4039.11 | 0.78 | 0.88 | 2.99 | 0.25 | 1 | 10 | 548.1217 | 749.9642 | 678.3887 | 548121.6622 | 749964.2397 | 1.3882e-05 | 43 | 678388.7052
36 | 110 | CONCLUIDO | 6.192 | 16.15 | 12.99 | 59.95 | 0.78 | 13 | 228.27 | 56.13 | 10 | 11 | 52.14 | 28386.82 | 158.34 | 988.09 | 45.07 | 35.43 | 3783.57 | 0.79 | 0.88 | 2.98 | 0.23 | 1 | 10 | 547.2079 | 748.7139 | 677.2577 | 547207.8573 | 748713.9315 | 1.3896e-05 | 43 | 677257.7247
37 | 110 | CONCLUIDO | 6.2153 | 16.09 | 12.97 | 64.85 | 0.8 | 12 | 228.69 | 56.13 | 10.25 | 10 | 52.31 | 28438.91 | 155.79 | 988.12 | 44.39 | 35.43 | 3445.61 | 0.8 | 0.88 | 2.98 | 0.22 | 1 | 10 | 535.3689 | 732.5153 | 662.6051 | 535368.888 | 732515.3313 | 1.3948e-05 | 42 | 662605.0962
38 | 110 | CONCLUIDO | 6.2135 | 16.09 | 12.97 | 64.87 | 0.81 | 12 | 229.11 | 56.13 | 10.5 | 10 | 52.48 | 28491.06 | 155.33 | 988.13 | 44.46 | 35.43 | 3482.84 | 0.8 | 0.88 | 2.99 | 0.22 | 1 | 10 | 535.0117 | 732.0266 | 662.163 | 535011.6902 | 732026.5976 | 1.3944e-05 | 42 | 662163.0065
39 | 110 | CONCLUIDO | 6.2158 | 16.09 | 12.97 | 64.84 | 0.83 | 12 | 229.53 | 56.13 | 10.75 | 10 | 52.66 | 28543.27 | 154.03 | 988.16 | 44.46 | 35.43 | 3482.28 | 0.8 | 0.88 | 2.98 | 0.21 | 1 | 10 | 533.8153 | 730.3897 | 660.6823 | 533815.3156 | 730389.6651 | 1.3949e-05 | 42 | 660682.3006
40 | 110 | CONCLUIDO | 6.2366 | 16.03 | 12.96 | 70.68 | 0.85 | 11 | 229.96 | 56.13 | 11 | 9 | 52.83 | 28595.54 | 152.79 | 988.1 | 43.98 | 35.43 | 3247.3 | 0.81 | 0.88 | 2.98 | 0.2 | 1 | 10 | 532.1962 | 728.1743 | 658.6784 | 532196.1941 | 728174.3116 | 1.3996e-05 | 42 | 658678.3773
41 | 110 | CONCLUIDO | 6.2392 | 16.03 | 12.95 | 70.64 | 0.87 | 11 | 230.38 | 56.13 | 11.25 | 7 | 53 | 28647.87 | 152.05 | 988.08 | 43.85 | 35.43 | 3183.48 | 0.81 | 0.88 | 2.98 | 0.2 | 1 | 10 | 531.47 | 727.1807 | 657.7796 | 531470.0059 | 727180.7089 | 1.4002e-05 | 42 | 657779.6026
42 | 110 | CONCLUIDO | 6.2347 | 16.04 | 12.96 | 70.7 | 0.89 | 11 | 230.81 | 56.13 | 11.5 | 6 | 53.18 | 28700.26 | 151.9 | 988.08 | 44.12 | 35.43 | 3316.64 | 0.8 | 0.88 | 2.99 | 0.21 | 1 | 10 | 531.4664 | 727.1758 | 657.7752 | 531466.4479 | 727175.8406 | 1.3992e-05 | 42 | 657775.199
43 | 110 | CONCLUIDO | 6.237 | 16.03 | 12.96 | 70.67 | 0.9 | 11 | 231.23 | 56.13 | 11.75 | 4 | 53.36 | 28752.71 | 150.57 | 988.08 | 44.04 | 35.43 | 3275.3 | 0.8 | 0.88 | 2.98 | 0.2 | 1 | 10 | 530.2493 | 725.5104 | 656.2687 | 530249.2713 | 725510.446 | 1.3997e-05 | 42 | 656268.7473
44 | 110 | CONCLUIDO | 6.2361 | 16.04 | 12.96 | 70.68 | 0.92 | 11 | 231.66 | 56.13 | 12 | 2 | 53.53 | 28805.23 | 149.68 | 988.1 | 43.9 | 35.43 | 3205.7 | 0.81 | 0.88 | 2.99 | 0.2 | 1 | 10 | 529.4946 | 724.4779 | 655.3348 | 529494.6291 | 724477.9112 | 1.3995e-05 | 42 | 655334.7562
45 | 110 | CONCLUIDO | 6.2366 | 16.03 | 12.96 | 70.68 | 0.94 | 11 | 232.08 | 56.13 | 12.25 | 1 | 53.71 | 28857.81 | 149.75 | 988.18 | 43.81 | 35.43 | 3161.72 | 0.81 | 0.88 | 2.99 | 0.2 | 1 | 10 | 529.5435 | 724.5448 | 655.3953 | 529543.5382 | 724544.8307 | 1.3996e-05 | 42 | 655395.289
46 | 110 | CONCLUIDO | 6.2383 | 16.03 | 12.95 | 70.65 | 0.96 | 11 | 232.51 | 56.13 | 12.5 | 1 | 53.88 | 28910.45 | 149.63 | 988.18 | 43.75 | 35.43 | 3133.1 | 0.81 | 0.88 | 2.99 | 0.2 | 1 | 10 | 529.3811 | 724.3226 | 655.1943 | 529381.1159 | 724322.5975 | 1.4e-05 | 42 | 655194.2653
47 | 110 | CONCLUIDO | 6.2623 | 15.97 | 12.93 | 77.6 | 0.97 | 10 | 232.94 | 56.13 | 12.75 | 0 | 54.06 | 28963.15 | 149.35 | 988.18 | 43.14 | 35.43 | 2830.81 | 0.82 | 0.88 | 2.99 | 0.18 | 1 | 10 | 528.5238 | 723.1496 | 654.1332 | 528523.7965 | 723149.5752 | 1.4054e-05 | 42 | 654133.1947

## RESULTADOS_28
Unnamed: 0 | Volume de calda [L] | STATUS | Capacidade operacional [ha/h] | Tempo de missao [h] | Tempo util [h] | Tempo por voo [min] | Autonomia Projetada [h] | N° Voos | MTOW [kg] | Massa Estrutura [kg] | Combustível [kg] | Abastecimentos | Massa gerador | Potência gerador [W] | Combustível consumido [L] | Calda cons [L] | Distância percorrida [km] | Distância Pulverizando [km] | RTL ACUMULADO[m] | EOC [km/km] | EOC [h/h] | Tempo de manobra [h] | Tempo rtl_rtw [h] | V pulv [m/s] | V desloc [m/s] | Preço Total por ha Simples [R$/ha] | Preço Total por ha Presumido [R$/ha] | Preço Total por ha Real [R$/ha] | Preço Total Simples [R$] | Preço Total Presumido [R$] | Prod CAPEX [ha/h/R$] | Dias Trabalhados | Preço Total Real [R$]
0 | 150 | CONCLUIDO | 3.0103 | 33.22 | 17.5 | 4.59 | 0.06 | 229 | 296.65 | 61.82 | 1 | 227 | 83.83 | 36821.52 | 318.45 | 988.86 | 185.38 | 35.43 | 72856.98 | 0.19 | 0.65 | 3.35 | 4.74 | 1 | 10 | 1428.1992 | 1954.1252 | 1767.6262 | 1428199.2056 | 1954125.1608 | 5.9611e-06 | 87 | 1767626.1981
1 | 150 | CONCLUIDO | 3.4898 | 28.66 | 16.21 | 5.72 | 0.07 | 170 | 297.17 | 61.82 | 1.25 | 168 | 84.1 | 36885.7 | 294.43 | 988.6 | 145.64 | 35.43 | 53281.62 | 0.24 | 0.7 | 3.24 | 3.45 | 1 | 10 | 1189.9368 | 1628.1241 | 1472.7382 | 1189936.849 | 1628124.0931 | 6.9107e-06 | 75 | 1472738.2148
2 | 150 | CONCLUIDO | 3.851 | 25.97 | 15.47 | 6.88 | 0.09 | 135 | 297.7 | 61.82 | 1.5 | 133 | 84.37 | 36949.99 | 280.38 | 988.35 | 122.22 | 35.43 | 41747.49 | 0.29 | 0.74 | 3.18 | 2.71 | 1 | 10 | 1056.6449 | 1445.7482 | 1307.768 | 1056644.8944 | 1445748.1603 | 7.6259e-06 | 68 | 1307767.985
3 | 150 | CONCLUIDO | 4.1117 | 24.32 | 15.05 | 7.99 | 0.1 | 113 | 298.22 | 61.82 | 1.75 | 111 | 84.65 | 37014.39 | 272.15 | 988.57 | 108.54 | 35.43 | 35018.46 | 0.33 | 0.76 | 3.16 | 2.29 | 1 | 10 | 980.439 | 1341.4799 | 1213.4509 | 980439.0032 | 1341479.898 | 8.1422e-06 | 64 | 1213450.9394
4 | 150 | CONCLUIDO | 4.3424 | 23.03 | 14.7 | 9.19 | 0.12 | 96 | 298.74 | 61.82 | 2 | 94 | 84.92 | 37078.91 | 265.34 | 988.24 | 98.03 | 35.43 | 29848.15 | 0.36 | 0.78 | 3.13 | 1.94 | 1 | 10 | 913.5223 | 1249.9215 | 1130.6308 | 913522.3192 | 1249921.5389 | 8.599e-06 | 60 | 1130630.7815
5 | 150 | CONCLUIDO | 4.5234 | 22.11 | 14.44 | 10.32 | 0.13 | 84 | 299.26 | 61.82 | 2.25 | 82 | 85.19 | 37143.54 | 260.14 | 988.18 | 90.1 | 35.43 | 25941.2 | 0.39 | 0.79 | 3.11 | 1.69 | 1 | 10 | 873.697 | 1195.4308 | 1081.3405 | 873696.9892 | 1195430.7654 | 8.9574e-06 | 58 | 1081340.531
6 | 150 | CONCLUIDO | 4.6748 | 21.39 | 14.23 | 11.38 | 0.15 | 75 | 299.79 | 61.82 | 2.5 | 73 | 85.47 | 37208.42 | 255.68 | 988.29 | 83.58 | 35.43 | 22726.08 | 0.42 | 0.8 | 3.08 | 1.47 | 1 | 10 | 838.6217 | 1147.4392 | 1037.9292 | 838621.6632 | 1147439.157 | 9.2572e-06 | 56 | 1037929.1743
7 | 150 | CONCLUIDO | 4.8039 | 20.82 | 14.1 | 12.62 | 0.16 | 67 | 300.32 | 61.82 | 2.75 | 65 | 85.74 | 37273.29 | 252.81 | 988.45 | 79.61 | 35.43 | 20783.2 | 0.45 | 0.81 | 3.07 | 1.34 | 1 | 10 | 817.0966 | 1117.9876 | 1011.2885 | 817096.6163 | 1117987.6382 | 9.5129e-06 | 55 | 1011288.4671
8 | 150 | CONCLUIDO | 4.9068 | 20.38 | 13.99 | 13.76 | 0.18 | 61 | 300.84 | 61.82 | 3 | 59 | 86.02 | 37338.27 | 250.58 | 988.27 | 75.98 | 35.43 | 18998.05 | 0.47 | 0.81 | 3.07 | 1.24 | 1 | 10 | 798.6303 | 1092.7212 | 988.4334 | 798630.3061 | 1092721.2179 | 9.7167e-06 | 54 | 988433.4385
9 | 150 | CONCLUIDO | 5.0067 | 19.97 | 13.87 | 14.86 | 0.19 | 56 | 301.37 | 61.82 | 3.25 | 54 | 86.3 | 37403.38 | 247.59 | 988.12 | 72.23 | 35.43 | 17147.24 | 0.49 | 0.82 | 3.06 | 1.11 | 1 | 10 | 779.8839 | 1067.0715 | 965.2317 | 779883.8825 | 1067071.5341 | 9.9145e-06 | 53 | 965231.7245
10 | 150 | CONCLUIDO | 5.0862 | 19.66 | 13.78 | 15.89 | 0.21 | 52 | 301.9 | 61.82 | 3.5 | 50 | 86.58 | 37468.6 | 245.37 | 988.31 | 69.27 | 35.43 | 15685.23 | 0.51 | 0.83 | 3.05 | 1.02 | 1 | 10 | 763.5806 | 1044.7646 | 945.0537 | 763580.5582 | 1044764.6065 | 1.0072e-05 | 52 | 945053.7388
11 | 150 | CONCLUIDO | 5.1644 | 19.36 | 13.7 | 17.12 | 0.22 | 48 | 302.43 | 61.82 | 3.75 | 46 | 86.86 | 37533.94 | 243.59 | 988.12 | 67.14 | 35.43 | 14639.79 | 0.53 | 0.83 | 3.04 | 0.94 | 1 | 10 | 748.0598 | 1023.5284 | 925.8442 | 748059.7539 | 1023528.3574 | 1.0227e-05 | 51 | 925844.2475
12 | 150 | CONCLUIDO | 5.227 | 19.13 | 13.63 | 18.18 | 0.24 | 45 | 302.96 | 61.82 | 4 | 43 | 87.14 | 37599.4 | 241.94 | 988.18 | 65.1 | 35.43 | 13636.42 | 0.54 | 0.84 | 3.04 | 0.88 | 1 | 10 | 733.7292 | 1003.9207 | 908.1079 | 733729.2327 | 1003920.7061 | 1.0351e-05 | 50 | 908107.9229
13 | 150 | CONCLUIDO | 5.2887 | 18.91 | 13.58 | 19.4 | 0.25 | 42 | 303.49 | 61.82 | 4.25 | 40 | 87.42 | 37664.98 | 240.5 | 988.21 | 63.37 | 35.43 | 12786.63 | 0.56 | 0.84 | 3.03 | 0.82 | 1 | 10 | 728.8478 | 997.2417 | 902.0664 | 728847.815 | 997241.735 | 1.0473e-05 | 50 | 902066.3835
14 | 150 | CONCLUIDO | 5.3483 | 18.7 | 13.53 | 20.82 | 0.26 | 39 | 304.03 | 61.82 | 4.5 | 37 | 87.7 | 37730.68 | 239.11 | 988.3 | 61.9 | 35.43 | 12064.86 | 0.57 | 0.84 | 3.03 | 0.78 | 1 | 10 | 715.2204 | 978.5961 | 885.2003 | 715220.4087 | 978596.1165 | 1.0591e-05 | 49 | 885200.2767
15 | 150 | CONCLUIDO | 5.3962 | 18.53 | 13.48 | 21.86 | 0.28 | 37 | 304.56 | 61.82 | 4.75 | 35 | 87.99 | 37796.51 | 237.69 | 988.28 | 60.16 | 35.43 | 11206.48 | 0.59 | 0.85 | 3.03 | 0.72 | 1 | 10 | 711.2619 | 973.18 | 880.301 | 711261.9408 | 973179.966 | 1.0686e-05 | 49 | 880301.0359
16 | 150 | CONCLUIDO | 5.4409 | 18.38 | 13.44 | 23.04 | 0.29 | 35 | 305.09 | 61.82 | 5 | 33 | 88.27 | 37862.45 | 236.6 | 988.3 | 58.73 | 35.43 | 10501.95 | 0.6 | 0.85 | 3.03 | 0.68 | 1 | 10 | 698.8637 | 956.2162 | 864.9562 | 698863.7238 | 956216.1786 | 1.0774e-05 | 48 | 864956.2486
17 | 150 | CONCLUIDO | 5.4886 | 18.22 | 13.39 | 24.34 | 0.31 | 33 | 305.63 | 61.82 | 5.25 | 31 | 88.56 | 37928.52 | 234.75 | 988.23 | 57.41 | 35.43 | 9850.64 | 0.62 | 0.85 | 3.02 | 0.63 | 1 | 10 | 694.6193 | 950.4087 | 859.7031 | 694619.2742 | 950408.7354 | 1.0869e-05 | 48 | 859703.0596
18 | 150 | CONCLUIDO | 5.5021 | 18.17 | 13.4 | 25.12 | 0.32 | 32 | 306.17 | 61.82 | 5.5 | 30 | 88.84 | 37994.72 | 234.56 | 988.19 | 57.56 | 35.43 | 9932.7 | 0.62 | 0.85 | 3.03 | 0.65 | 1 | 10 | 693.8121 | 949.3043 | 858.704 | 693812.0661 | 949304.2776 | 1.0895e-05 | 48 | 858704.0097
19 | 150 | CONCLUIDO | 5.5568 | 18 | 13.33 | 26.66 | 0.33 | 30 | 306.7 | 61.82 | 5.75 | 28 | 89.13 | 38061.04 | 232.83 | 988.14 | 55.8 | 35.43 | 9062.99 | 0.63 | 0.85 | 3.01 | 0.58 | 1 | 10 | 680.3949 | 930.9463 | 842.0981 | 680394.8564 | 930946.2595 | 1.1004e-05 | 47 | 842098.0551
20 | 150 | CONCLUIDO | 5.5807 | 17.92 | 13.31 | 27.54 | 0.35 | 29 | 307.24 | 61.82 | 6 | 27 | 89.42 | 38127.48 | 232.06 | 988.29 | 55.18 | 35.43 | 8756.1 | 0.64 | 0.86 | 3.01 | 0.56 | 1 | 10 | 678.5073 | 928.3636 | 839.7619 | 678507.2661 | 928363.5752 | 1.1051e-05 | 47 | 839761.8585
21 | 150 | CONCLUIDO | 5.6033 | 17.85 | 13.29 | 28.49 | 0.36 | 28 | 307.78 | 61.82 | 6.25 | 26 | 89.71 | 38194.05 | 231.21 | 988.15 | 54.65 | 35.43 | 8494.21 | 0.65 | 0.86 | 3.01 | 0.54 | 1 | 10 | 676.6165 | 925.7766 | 837.4218 | 676616.5425 | 925776.6036 | 1.1096e-05 | 47 | 837421.7839
22 | 150 | CONCLUIDO | 5.629 | 17.77 | 13.27 | 29.48 | 0.38 | 27 | 308.32 | 61.82 | 6.5 | 25 | 90 | 38260.74 | 230.34 | 988.09 | 53.81 | 35.43 | 8082.68 | 0.66 | 0.86 | 3.01 | 0.51 | 1 | 10 | 674.5839 | 922.9955 | 834.9061 | 674583.9389 | 922995.5057 | 1.1147e-05 | 47 | 834906.1101
23 | 150 | CONCLUIDO | 5.6501 | 17.7 | 13.26 | 30.59 | 0.39 | 26 | 308.86 | 61.82 | 6.75 | 24 | 90.29 | 38327.57 | 229.59 | 988.23 | 53.26 | 35.43 | 7812.94 | 0.67 | 0.86 | 3.01 | 0.5 | 1 | 10 | 672.9077 | 920.702 | 832.8315 | 672907.7044 | 920702.0077 | 1.1189e-05 | 47 | 832831.5003
24 | 150 | CONCLUIDO | 5.6768 | 17.62 | 13.23 | 31.75 | 0.4 | 25 | 309.41 | 61.82 | 7 | 23 | 90.59 | 38394.52 | 228.61 | 988.15 | 52.65 | 35.43 | 7511.52 | 0.67 | 0.86 | 3 | 0.47 | 1 | 10 | 661.7231 | 905.3987 | 818.9887 | 661723.0552 | 905398.6772 | 1.1241e-05 | 46 | 818988.6982
25 | 150 | CONCLUIDO | 5.7036 | 17.53 | 13.2 | 33.01 | 0.42 | 24 | 309.95 | 61.82 | 7.25 | 22 | 90.88 | 38461.6 | 227.49 | 988.15 | 51.57 | 35.43 | 6976.16 | 0.69 | 0.86 | 3 | 0.45 | 1 | 10 | 659.4373 | 902.2711 | 816.1596 | 659437.2525 | 902271.1411 | 1.1295e-05 | 46 | 816159.6498
26 | 150 | CONCLUIDO | 5.7224 | 17.48 | 13.2 | 34.44 | 0.43 | 23 | 310.5 | 61.82 | 7.5 | 21 | 91.18 | 38528.81 | 226.91 | 988.12 | 51.64 | 35.43 | 7017.83 | 0.69 | 0.86 | 3 | 0.45 | 1 | 10 | 658.0847 | 900.4205 | 814.4856 | 658084.6697 | 900420.4778 | 1.1332e-05 | 46 | 814485.6111
27 | 150 | CONCLUIDO | 5.7498 | 17.39 | 13.17 | 35.92 | 0.44 | 22 | 311.04 | 61.82 | 7.75 | 20 | 91.47 | 38596.15 | 226.15 | 988.19 | 50.62 | 35.43 | 6512.28 | 0.7 | 0.87 | 3 | 0.42 | 1 | 10 | 656.1496 | 897.7729 | 812.0907 | 656149.6169 | 897772.8531 | 1.1386e-05 | 46 | 812090.6721
28 | 150 | CONCLUIDO | 5.7501 | 17.39 | 13.17 | 35.92 | 0.46 | 22 | 311.59 | 61.82 | 8 | 20 | 91.77 | 38663.62 | 225.49 | 988.28 | 50.74 | 35.43 | 6572.96 | 0.7 | 0.87 | 3 | 0.42 | 1 | 10 | 655.5124 | 896.901 | 811.3021 | 655512.4366 | 896901.035 | 1.1387e-05 | 46 | 811302.059
29 | 150 | CONCLUIDO | 5.7749 | 17.32 | 13.15 | 37.58 | 0.47 | 21 | 312.14 | 61.82 | 8.25 | 19 | 92.07 | 38731.35 | 224.5 | 988.11 | 50.29 | 35.43 | 6353.41 | 0.7 | 0.87 | 2.99 | 0.4 | 1 | 10 | 653.5093 | 894.1602 | 808.8228 | 653509.2838 | 894160.2328 | 1.1436e-05 | 46 | 808822.8352
30 | 150 | CONCLUIDO | 5.8021 | 17.24 | 13.13 | 39.38 | 0.48 | 20 | 312.69 | 61.82 | 8.5 | 18 | 92.37 | 38799.09 | 224.02 | 988.12 | 49.31 | 35.43 | 5867.64 | 0.72 | 0.87 | 3 | 0.37 | 1 | 10 | 642.8876 | 879.6272 | 795.6768 | 642887.6272 | 879627.2138 | 1.149e-05 | 45 | 795676.8271
31 | 150 | CONCLUIDO | 5.8037 | 17.23 | 13.12 | 39.37 | 0.5 | 20 | 313.24 | 61.82 | 8.75 | 18 | 92.67 | 38866.96 | 223.18 | 988.24 | 49.01 | 35.43 | 5717.27 | 0.72 | 0.87 | 3 | 0.37 | 1 | 10 | 642.0149 | 878.4331 | 794.5967 | 642014.9229 | 878433.1412 | 1.1493e-05 | 45 | 794596.7151
32 | 150 | CONCLUIDO | 5.8276 | 17.16 | 13.11 | 41.39 | 0.51 | 19 | 313.79 | 61.82 | 9 | 17 | 92.97 | 38934.97 | 222.34 | 988.13 | 48.61 | 35.43 | 5523.11 | 0.73 | 0.87 | 3 | 0.35 | 1 | 10 | 640.2452 | 876.0118 | 792.4064 | 640245.2245 | 876011.7618 | 1.154e-05 | 45 | 792406.4287
33 | 150 | CONCLUIDO | 5.829 | 17.16 | 13.1 | 41.38 | 0.52 | 19 | 314.34 | 61.82 | 9.25 | 17 | 93.27 | 39003.11 | 221.22 | 988.08 | 48.55 | 35.43 | 5492.88 | 0.73 | 0.87 | 3 | 0.35 | 1 | 10 | 639.1236 | 874.4772 | 791.0183 | 639123.6415 | 874477.1625 | 1.1543e-05 | 45 | 791018.2894
34 | 150 | CONCLUIDO | 5.8527 | 17.09 | 13.09 | 43.63 | 0.54 | 18 | 314.9 | 61.82 | 9.5 | 16 | 93.57 | 39071.38 | 221.09 | 988.08 | 48.02 | 35.43 | 5232.83 | 0.74 | 0.87 | 3 | 0.34 | 1 | 10 | 638.0415 | 872.9965 | 789.6789 | 638041.4574 | 872996.4704 | 1.159e-05 | 45 | 789678.9125
35 | 150 | CONCLUIDO | 5.8538 | 17.08 | 13.09 | 43.62 | 0.55 | 18 | 315.45 | 61.82 | 9.75 | 16 | 93.88 | 39139.8 | 219.95 | 988.08 | 48.05 | 35.43 | 5244.1 | 0.74 | 0.87 | 2.99 | 0.33 | 1 | 10 | 636.9382 | 871.4869 | 788.3134 | 636938.1724 | 871486.9072 | 1.1592e-05 | 45 | 788313.4199
36 | 150 | CONCLUIDO | 5.8793 | 17.01 | 13.07 | 46.12 | 0.56 | 17 | 316.01 | 61.82 | 10 | 15 | 94.18 | 39208.35 | 218.64 | 988.12 | 47.41 | 35.43 | 4932.72 | 0.75 | 0.87 | 2.99 | 0.31 | 1 | 10 | 634.6873 | 868.4071 | 785.5276 | 634687.287 | 868407.1465 | 1.1642e-05 | 45 | 785527.5873
37 | 150 | CONCLUIDO | 5.8759 | 17.02 | 13.08 | 46.15 | 0.58 | 17 | 316.56 | 61.82 | 10.25 | 15 | 94.49 | 39277.04 | 218.6 | 988.13 | 47.75 | 35.43 | 5099.94 | 0.74 | 0.87 | 2.99 | 0.32 | 1 | 10 | 634.8019 | 868.564 | 785.6694 | 634801.893 | 868563.9554 | 1.1636e-05 | 45 | 785669.4306
38 | 150 | CONCLUIDO | 5.9074 | 16.93 | 13.04 | 48.91 | 0.59 | 16 | 317.12 | 61.82 | 10.5 | 14 | 94.8 | 39345.87 | 217.57 | 988.13 | 46.71 | 35.43 | 4586.51 | 0.76 | 0.87 | 2.99 | 0.29 | 1 | 10 | 632.558 | 865.4937 | 782.8922 | 632557.9593 | 865493.7064 | 1.1698e-05 | 45 | 782892.2018
39 | 150 | CONCLUIDO | 5.9038 | 16.94 | 13.05 | 48.95 | 0.6 | 16 | 317.68 | 61.82 | 10.75 | 14 | 95.11 | 39414.84 | 217.55 | 988.12 | 46.99 | 35.43 | 4728.46 | 0.75 | 0.87 | 2.99 | 0.3 | 1 | 10 | 632.6969 | 865.6838 | 783.0641 | 632696.8872 | 865683.7937 | 1.1691e-05 | 45 | 783064.1474
40 | 150 | CONCLUIDO | 5.9011 | 16.95 | 13.06 | 48.98 | 0.62 | 16 | 318.24 | 61.82 | 11 | 14 | 95.42 | 39483.95 | 216.69 | 988.14 | 47.25 | 35.43 | 4854.53 | 0.75 | 0.87 | 2.99 | 0.31 | 1 | 10 | 632.0268 | 864.767 | 782.2349 | 632026.8388 | 864767.0039 | 1.1686e-05 | 45 | 782234.8547
41 | 150 | CONCLUIDO | 5.926 | 16.87 | 13.04 | 52.18 | 0.63 | 15 | 318.8 | 61.82 | 11.25 | 13 | 95.73 | 39553.2 | 216.17 | 988.08 | 46.72 | 35.43 | 4596.99 | 0.76 | 0.87 | 2.99 | 0.29 | 1 | 10 | 621.5467 | 850.4276 | 769.264 | 621546.72 | 850427.643 | 1.1735e-05 | 44 | 769264.0224
42 | 150 | CONCLUIDO | 5.9315 | 16.86 | 13.03 | 52.11 | 0.64 | 15 | 319.36 | 61.82 | 11.5 | 13 | 96.04 | 39622.59 | 215.28 | 988.08 | 46.39 | 35.43 | 4432.71 | 0.76 | 0.87 | 2.99 | 0.28 | 1 | 10 | 620.503 | 848.9996 | 767.9723 | 620503.018 | 848999.6039 | 1.1746e-05 | 44 | 767972.2733
43 | 150 | CONCLUIDO | 5.9257 | 16.88 | 13.04 | 52.18 | 0.65 | 15 | 319.93 | 61.82 | 11.75 | 13 | 96.36 | 39692.13 | 214.77 | 988.16 | 46.73 | 35.43 | 4600.43 | 0.76 | 0.87 | 2.99 | 0.29 | 1 | 10 | 620.2723 | 848.684 | 767.6868 | 620272.3465 | 848683.9889 | 1.1734e-05 | 44 | 767686.7801
44 | 150 | CONCLUIDO | 5.9595 | 16.78 | 13.01 | 55.74 | 0.67 | 14 | 320.49 | 61.82 | 12 | 12 | 96.67 | 39761.81 | 213.96 | 988.09 | 45.55 | 35.43 | 4015.5 | 0.78 | 0.88 | 2.99 | 0.25 | 1 | 10 | 618.2115 | 845.8643 | 765.1362 | 618211.5254 | 845864.2826 | 1.1801e-05 | 44 | 765136.1826
45 | 150 | CONCLUIDO | 5.9575 | 16.79 | 13.01 | 55.76 | 0.68 | 14 | 321.06 | 61.82 | 12.25 | 12 | 96.99 | 39831.64 | 213.72 | 988.11 | 45.7 | 35.43 | 4090.82 | 0.78 | 0.88 | 2.99 | 0.26 | 1 | 10 | 618.0664 | 845.6657 | 764.9565 | 618066.3588 | 845665.6592 | 1.1797e-05 | 44 | 764956.5156
46 | 150 | CONCLUIDO | 5.9609 | 16.78 | 13 | 55.72 | 0.69 | 14 | 321.63 | 61.82 | 12.5 | 12 | 97.31 | 39901.61 | 212.68 | 988.11 | 45.39 | 35.43 | 3933.78 | 0.78 | 0.88 | 2.99 | 0.25 | 1 | 10 | 616.9717 | 844.168 | 763.6018 | 616971.7467 | 844167.9628 | 1.1804e-05 | 44 | 763601.7572
47 | 150 | CONCLUIDO | 5.9822 | 16.72 | 13 | 59.99 | 0.71 | 13 | 322.2 | 61.82 | 12.75 | 11 | 97.62 | 39971.73 | 211.69 | 988.14 | 45.25 | 35.43 | 3872.66 | 0.78 | 0.88 | 2.99 | 0.24 | 1 | 10 | 615.29 | 841.867 | 761.5204 | 615290.0346 | 841866.9701 | 1.1846e-05 | 44 | 761520.368
48 | 150 | CONCLUIDO | 5.9799 | 16.72 | 13 | 60.02 | 0.72 | 13 | 322.77 | 61.82 | 13 | 11 | 97.94 | 40042 | 211.44 | 988.11 | 45.52 | 35.43 | 4004.01 | 0.78 | 0.88 | 2.99 | 0.25 | 1 | 10 | 615.1463 | 841.6702 | 761.3424 | 615146.2558 | 841670.2455 | 1.1842e-05 | 44 | 761342.4186
49 | 150 | CONCLUIDO | 5.9825 | 16.72 | 13 | 59.98 | 0.73 | 13 | 323.34 | 61.82 | 13.25 | 11 | 98.27 | 40112.54 | 211.26 | 988.1 | 45.29 | 35.43 | 3890.43 | 0.78 | 0.88 | 2.99 | 0.24 | 1 | 10 | 614.888 | 841.3168 | 761.0227 | 614887.97 | 841316.8475 | 1.1847e-05 | 44 | 761022.7484
50 | 150 | CONCLUIDO | 5.9864 | 16.7 | 12.98 | 59.93 | 0.74 | 13 | 323.91 | 61.82 | 13.5 | 11 | 98.59 | 40183.11 | 209.72 | 988.11 | 44.8 | 35.43 | 3647.19 | 0.79 | 0.88 | 2.99 | 0.23 | 1 | 10 | 613.3078 | 839.1548 | 759.0671 | 613307.8358 | 839154.8382 | 1.1855e-05 | 44 | 759067.0782
51 | 150 | CONCLUIDO | 6.0122 | 16.63 | 12.97 | 64.84 | 0.76 | 12 | 324.48 | 61.82 | 13.75 | 10 | 98.91 | 40253.84 | 208.84 | 988.14 | 44.38 | 35.43 | 3440.31 | 0.8 | 0.88 | 2.98 | 0.21 | 1 | 10 | 611.5664 | 836.7721 | 756.9117 | 611566.3724 | 836772.0911 | 1.1906e-05 | 44 | 756911.7372
52 | 150 | CONCLUIDO | 6.0124 | 16.63 | 12.97 | 64.84 | 0.77 | 12 | 325.06 | 61.82 | 14 | 10 | 99.24 | 40324.71 | 208.55 | 988.11 | 44.44 | 35.43 | 3472.48 | 0.8 | 0.88 | 2.98 | 0.21 | 1 | 10 | 611.2968 | 836.4032 | 756.5781 | 611296.7691 | 836403.208 | 1.1906e-05 | 44 | 756578.0597
53 | 150 | CONCLUIDO | 6.0146 | 16.63 | 12.96 | 64.81 | 0.78 | 12 | 325.63 | 61.82 | 14.25 | 10 | 99.56 | 40395.74 | 208.19 | 988.09 | 44.13 | 35.43 | 3316.98 | 0.8 | 0.88 | 2.98 | 0.21 | 1 | 10 | 610.8737 | 835.8243 | 756.0544 | 610873.6523 | 835824.2809 | 1.191e-05 | 44 | 756054.3847
54 | 150 | CONCLUIDO | 6.0139 | 16.63 | 12.96 | 64.82 | 0.79 | 12 | 326.21 | 61.82 | 14.5 | 10 | 99.89 | 40466.92 | 207.07 | 988.08 | 44.39 | 35.43 | 3445.11 | 0.8 | 0.88 | 2.98 | 0.21 | 1 | 10 | 609.885 | 834.4716 | 754.8308 | 609884.9934 | 834471.5541 | 1.1909e-05 | 44 | 754830.7602
55 | 150 | CONCLUIDO | 6.0411 | 16.55 | 12.95 | 70.61 | 0.8 | 11 | 326.79 | 61.82 | 14.75 | 9 | 100.22 | 40538.25 | 206.09 | 988.12 | 43.77 | 35.43 | 3142.56 | 0.81 | 0.88 | 2.98 | 0.19 | 1 | 10 | 608.0272 | 831.9296 | 752.5314 | 608027.1986 | 831929.6375 | 1.1963e-05 | 44 | 752531.4405
56 | 150 | CONCLUIDO | 6.0345 | 16.57 | 12.96 | 70.71 | 0.82 | 11 | 327.37 | 61.82 | 15 | 9 | 100.55 | 40609.74 | 206.29 | 988.08 | 44.2 | 35.43 | 3354.58 | 0.8 | 0.88 | 2.99 | 0.21 | 1 | 10 | 608.4569 | 832.5175 | 753.0632 | 608456.8761 | 832517.5411 | 1.195e-05 | 44 | 753063.2355
57 | 150 | CONCLUIDO | 6.0387 | 16.56 | 12.95 | 70.64 | 0.83 | 11 | 327.95 | 61.82 | 15.25 | 9 | 100.88 | 40681.39 | 205.79 | 988.09 | 43.99 | 35.43 | 3252.45 | 0.81 | 0.88 | 2.98 | 0.2 | 1 | 10 | 607.8405 | 831.6742 | 752.3003 | 607840.4793 | 831674.1599 | 1.1958e-05 | 44 | 752300.3453
58 | 150 | CONCLUIDO | 6.0375 | 16.56 | 12.95 | 70.66 | 0.84 | 11 | 328.53 | 61.82 | 15.5 | 9 | 101.21 | 40753.2 | 205.58 | 988.12 | 43.97 | 35.43 | 3240.97 | 0.81 | 0.88 | 2.98 | 0.2 | 1 | 10 | 607.693 | 831.4723 | 752.1178 | 607692.9824 | 831472.3481 | 1.1956e-05 | 44 | 752117.7942
59 | 150 | CONCLUIDO | 6.0395 | 16.56 | 12.95 | 70.63 | 0.85 | 11 | 329.12 | 61.82 | 15.75 | 9 | 101.54 | 40825.16 | 204.3 | 988.08 | 43.8 | 35.43 | 3156.9 | 0.81 | 0.88 | 2.98 | 0.2 | 1 | 10 | 606.47 | 829.7991 | 750.6042 | 606470.0484 | 829799.0758 | 1.196e-05 | 44 | 750604.2167
60 | 150 | CONCLUIDO | 6.0395 | 16.56 | 12.95 | 70.63 | 0.86 | 11 | 329.7 | 61.82 | 16 | 9 | 101.88 | 40897.29 | 202.89 | 988.11 | 43.83 | 35.43 | 3171.29 | 0.81 | 0.88 | 2.98 | 0.2 | 1 | 10 | 605.1996 | 828.0607 | 749.0318 | 605199.5523 | 828060.7269 | 1.196e-05 | 44 | 749031.7733
61 | 150 | CONCLUIDO | 6.0676 | 16.48 | 12.93 | 77.57 | 0.88 | 10 | 330.29 | 61.82 | 16.25 | 8 | 102.21 | 40969.57 | 202.03 | 988.08 | 43.08 | 35.43 | 2799.98 | 0.82 | 0.88 | 2.98 | 0.17 | 1 | 10 | 594.4123 | 813.3011 | 735.6808 | 594412.2514 | 813301.066 | 1.2015e-05 | 43 | 735680.7537
62 | 150 | CONCLUIDO | 6.0667 | 16.48 | 12.93 | 77.58 | 0.89 | 10 | 330.87 | 61.82 | 16.5 | 8 | 102.55 | 41042.02 | 201.3 | 988.12 | 43.32 | 35.43 | 2923.35 | 0.82 | 0.88 | 2.98 | 0.18 | 1 | 10 | 593.788 | 812.4469 | 734.9081 | 593787.962 | 812446.8857 | 1.2014e-05 | 43 | 734908.0952
63 | 150 | CONCLUIDO | 6.0672 | 16.48 | 12.93 | 77.58 | 0.9 | 10 | 331.46 | 61.82 | 16.75 | 8 | 102.89 | 41114.63 | 200.57 | 988.08 | 43.2 | 35.43 | 2862.67 | 0.82 | 0.88 | 2.98 | 0.18 | 1 | 10 | 593.1163 | 811.5279 | 734.0768 | 593116.2788 | 811527.8592 | 1.2015e-05 | 43 | 734076.7793
64 | 150 | CONCLUIDO | 6.0666 | 16.48 | 12.93 | 77.59 | 0.91 | 10 | 332.05 | 61.82 | 17 | 8 | 103.23 | 41187.41 | 200.71 | 988.1 | 43.16 | 35.43 | 2842.71 | 0.82 | 0.88 | 2.98 | 0.18 | 1 | 10 | 593.2621 | 811.7274 | 734.2572 | 593262.0935 | 811727.3691 | 1.2013e-05 | 43 | 734257.2483
65 | 150 | CONCLUIDO | 6.0663 | 16.48 | 12.93 | 77.59 | 0.92 | 10 | 332.64 | 61.82 | 17.25 | 8 | 103.57 | 41260.35 | 200.19 | 988.08 | 43.26 | 35.43 | 2891.21 | 0.82 | 0.88 | 2.98 | 0.18 | 1 | 10 | 592.8057 | 811.103 | 733.6924 | 592805.7342 | 811102.9582 | 1.2013e-05 | 43 | 733692.4303
66 | 150 | CONCLUIDO | 6.0682 | 16.48 | 12.93 | 77.56 | 0.94 | 10 | 333.24 | 61.82 | 17.5 | 8 | 103.92 | 41333.46 | 199.37 | 988.08 | 43.2 | 35.43 | 2860.4 | 0.82 | 0.88 | 2.98 | 0.17 | 1 | 10 | 592.0064 | 810.0093 | 732.7031 | 592006.4124 | 810009.291 | 1.2017e-05 | 43 | 732703.1411
67 | 150 | CONCLUIDO | 6.0919 | 16.42 | 12.92 | 86.12 | 0.95 | 9 | 333.83 | 61.82 | 17.75 | 7 | 104.26 | 41406.86 | 197.66 | 988.09 | 42.78 | 35.43 | 2656.69 | 0.83 | 0.88 | 2.98 | 0.16 | 1 | 10 | 589.6684 | 806.8104 | 729.8095 | 589668.4403 | 806810.3743 | 1.2063e-05 | 43 | 729809.5245
68 | 150 | CONCLUIDO | 6.093 | 16.41 | 12.91 | 86.1 | 0.96 | 9 | 334.43 | 61.82 | 18 | 7 | 104.61 | 41480.31 | 197.82 | 988.08 | 42.76 | 35.43 | 2644.49 | 0.83 | 0.88 | 2.98 | 0.16 | 1 | 10 | 589.7561 | 806.9303 | 729.918 | 589756.0636 | 806930.2645 | 1.2066e-05 | 43 | 729917.9726
69 | 150 | CONCLUIDO | 6.0929 | 16.41 | 12.92 | 86.1 | 0.97 | 9 | 335.02 | 61.82 | 18.25 | 7 | 104.95 | 41553.93 | 197.98 | 988.21 | 42.77 | 35.43 | 2651.4 | 0.83 | 0.88 | 2.98 | 0.16 | 1 | 10 | 589.9212 | 807.1563 | 730.1224 | 589921.2482 | 807156.2773 | 1.2065e-05 | 43 | 730122.415
70 | 150 | CONCLUIDO | 6.0923 | 16.41 | 12.92 | 86.11 | 0.98 | 9 | 335.62 | 61.82 | 18.5 | 7 | 105.3 | 41627.72 | 198.01 | 988.17 | 42.83 | 35.43 | 2683.28 | 0.83 | 0.88 | 2.98 | 0.16 | 1 | 10 | 589.9679 | 807.2201 | 730.1801 | 589967.8753 | 807220.0746 | 1.2064e-05 | 43 | 730180.1236
71 | 150 | CONCLUIDO | 6.0942 | 16.41 | 12.91 | 86.08 | 0.99 | 9 | 336.22 | 61.82 | 18.75 | 7 | 105.65 | 41701.68 | 197.36 | 988.12 | 42.77 | 35.43 | 2648.98 | 0.83 | 0.88 | 2.98 | 0.16 | 1 | 10 | 589.3057 | 806.314 | 729.3606 | 589305.6816 | 806314.0319 | 1.2068e-05 | 43 | 729360.5524
72 | 150 | CONCLUIDO | 6.096 | 16.4 | 12.91 | 86.05 | 1.01 | 9 | 336.82 | 61.82 | 19 | 7 | 106 | 41775.82 | 196.54 | 988.08 | 42.53 | 35.43 | 2530.85 | 0.83 | 0.88 | 2.98 | 0.15 | 1 | 10 | 588.5144 | 805.2314 | 728.3812 | 588514.3888 | 805231.3502 | 1.2072e-05 | 43 | 728381.2003
73 | 150 | CONCLUIDO | 6.0933 | 16.41 | 12.91 | 86.09 | 1.02 | 9 | 337.43 | 61.82 | 19.25 | 7 | 106.35 | 41850.13 | 194.82 | 988.21 | 42.74 | 35.43 | 2633.85 | 0.83 | 0.88 | 2.98 | 0.16 | 1 | 10 | 587.0668 | 803.2508 | 726.5896 | 587066.8427 | 803250.7537 | 1.2066e-05 | 43 | 726589.6292
74 | 150 | CONCLUIDO | 6.0931 | 16.41 | 12.91 | 86.1 | 1.03 | 9 | 338.03 | 61.82 | 19.5 | 7 | 106.71 | 41924.62 | 193.78 | 988.09 | 42.81 | 35.43 | 2670.2 | 0.83 | 0.88 | 2.98 | 0.16 | 1 | 10 | 586.1445 | 801.9888 | 725.4481 | 586144.498 | 801988.761 | 1.2066e-05 | 43 | 725448.0793
75 | 150 | CONCLUIDO | 6.1208 | 16.34 | 12.9 | 96.72 | 1.04 | 8 | 338.63 | 61.82 | 19.75 | 4 | 107.06 | 41999.28 | 192.34 | 988.09 | 42.19 | 35.43 | 2364.75 | 0.84 | 0.88 | 2.98 | 0.14 | 1 | 10 | 583.9512 | 798.9878 | 722.7335 | 583951.204 | 798987.7994 | 1.2121e-05 | 43 | 722733.5252
76 | 150 | CONCLUIDO | 6.12 | 16.34 | 12.9 | 96.74 | 1.05 | 8 | 339.24 | 61.82 | 20 | 4 | 107.42 | 42074.12 | 192.58 | 988.08 | 42.21 | 35.43 | 2378.33 | 0.84 | 0.88 | 2.98 | 0.14 | 1 | 10 | 584.1902 | 799.3147 | 723.0293 | 584190.1535 | 799314.7406 | 1.2119e-05 | 43 | 723029.2636
77 | 150 | CONCLUIDO | 6.123 | 16.33 | 12.89 | 96.68 | 1.06 | 8 | 339.85 | 61.82 | 20.25 | 3 | 107.78 | 42149.15 | 192.61 | 988.13 | 41.98 | 35.43 | 2262.67 | 0.84 | 0.88 | 2.98 | 0.14 | 1 | 10 | 584.1021 | 799.1942 | 722.9203 | 584102.0908 | 799194.2494 | 1.2125e-05 | 43 | 722920.2719
78 | 150 | CONCLUIDO | 6.1201 | 16.34 | 12.9 | 96.74 | 1.07 | 8 | 340.46 | 61.82 | 20.5 | 3 | 108.14 | 42224.35 | 193.12 | 988.13 | 42.16 | 35.43 | 2351.66 | 0.84 | 0.88 | 2.98 | 0.14 | 1 | 10 | 584.6671 | 799.9674 | 723.6196 | 584667.1222 | 799967.3503 | 1.2119e-05 | 43 | 723619.5891
79 | 150 | CONCLUIDO | 6.1204 | 16.34 | 12.9 | 96.73 | 1.08 | 8 | 341.07 | 61.82 | 20.75 | 2 | 108.5 | 42299.74 | 193.13 | 988.13 | 42.12 | 35.43 | 2330.01 | 0.84 | 0.88 | 2.98 | 0.14 | 1 | 10 | 584.6664 | 799.9664 | 723.6187 | 584666.402 | 799966.3648 | 1.212e-05 | 43 | 723618.6977
80 | 150 | CONCLUIDO | 6.1212 | 16.34 | 12.89 | 96.71 | 1.1 | 8 | 341.68 | 61.82 | 21 | 1 | 108.86 | 42375.31 | 193.3 | 988.14 | 42.05 | 35.43 | 2297.7 | 0.84 | 0.88 | 2.98 | 0.14 | 1 | 10 | 584.773 | 800.1122 | 723.7507 | 584773.0213 | 800112.2461 | 1.2121e-05 | 43 | 723750.6563
81 | 150 | CONCLUIDO | 6.1219 | 16.33 | 12.89 | 96.7 | 1.11 | 8 | 342.3 | 61.82 | 21.25 | 1 | 109.23 | 42451.07 | 193.42 | 988.19 | 41.89 | 35.43 | 2214.34 | 0.85 | 0.88 | 2.98 | 0.14 | 1 | 10 | 584.8573 | 800.2275 | 723.8549 | 584857.2593 | 800227.5043 | 1.2123e-05 | 43 | 723854.9144
82 | 150 | CONCLUIDO | 6.1221 | 16.33 | 12.89 | 96.69 | 1.12 | 8 | 342.91 | 61.82 | 21.5 | 1 | 109.59 | 42527.02 | 193.64 | 988.13 | 42.01 | 35.43 | 2277.27 | 0.84 | 0.88 | 2.98 | 0.14 | 1 | 10 | 585.0464 | 800.4863 | 724.089 | 585046.4059 | 800486.303 | 1.2123e-05 | 43 | 724089.0137
83 | 150 | CONCLUIDO | 6.1221 | 16.33 | 12.89 | 96.69 | 1.13 | 8 | 343.53 | 61.82 | 21.75 | 0 | 109.96 | 42603.15 | 193.85 | 988.17 | 41.83 | 35.43 | 2187.97 | 0.85 | 0.88 | 2.98 | 0.14 | 1 | 10 | 585.2331 | 800.7417 | 724.32 | 585233.0757 | 800741.7129 | 1.2123e-05 | 43 | 724320.0476

## RESULTADOS_0
Unnamed: 0 | Volume de calda [L] | STATUS | Capacidade operacional [ha/h] | Tempo de missao [h] | Tempo util [h] | Tempo por voo [min] | Autonomia Projetada [h] | N° Voos | MTOW [kg] | Massa Estrutura [kg] | Combustível [kg] | Abastecimentos | Massa gerador | Potência gerador [W] | Combustível consumido [L] | Calda cons [L] | Distância percorrida [km] | Distância Pulverizando [km] | RTL ACUMULADO[m] | EOC [km/km] | EOC [h/h] | Tempo de manobra [h] | Tempo rtl_rtw [h] | V pulv [m/s] | V desloc [m/s] | Preço Total por ha Simples [R$/ha] | Preço Total por ha Presumido [R$/ha] | Preço Total por ha Real [R$/ha] | Preço Total Simples [R$] | Preço Total Presumido [R$] | Prod CAPEX [ha/h/R$] | Dias Trabalhados | Preço Total Real [R$]
0 | 10 | CONCLUIDO | 5.6848 | 17.59 | 14.83 | 8.9 | 0.64 | 100 | 26.11 | 12.1 | 1 | 0 | 3.01 | 3454.41 | 43.34 | 988.81 | 98.39 | 35.43 | 30006.06 | 0.36 | 0.77 | 3.25 | 2.08 | 1 | 10 | 455.558 | 623.3146 | 563.8263 | 455558.05 | 623314.6218 | 3.3564e-05 | 46 | 563826.3491

## RESULTADOS_7
Unnamed: 0 | Volume de calda [L] | STATUS | Capacidade operacional [ha/h] | Tempo de missao [h] | Tempo util [h] | Tempo por voo [min] | Autonomia Projetada [h] | N° Voos | MTOW [kg] | Massa Estrutura [kg] | Combustível [kg] | Abastecimentos | Massa gerador | Potência gerador [W] | Combustível consumido [L] | Calda cons [L] | Distância percorrida [km] | Distância Pulverizando [km] | RTL ACUMULADO[m] | EOC [km/km] | EOC [h/h] | Tempo de manobra [h] | Tempo rtl_rtw [h] | V pulv [m/s] | V desloc [m/s] | Preço Total por ha Simples [R$/ha] | Preço Total por ha Presumido [R$/ha] | Preço Total por ha Real [R$/ha] | Preço Total Simples [R$] | Preço Total Presumido [R$] | Prod CAPEX [ha/h/R$] | Dias Trabalhados | Preço Total Real [R$]
0 | 45 | CONCLUIDO | 5.4167 | 18.46 | 14.6 | 9.63 | 0.18 | 91 | 98.71 | 39.72 | 1 | 89 | 12.99 | 12407.75 | 125.54 | 988.3 | 94.92 | 35.43 | 28316.02 | 0.37 | 0.78 | 3.12 | 1.85 | 1 | 10 | 580.7766 | 794.6442 | 718.8045 | 580776.6172 | 794644.1897 | 1.7433e-05 | 49 | 718804.4635
1 | 45 | CONCLUIDO | 5.6934 | 17.56 | 14.14 | 12.12 | 0.22 | 70 | 99.02 | 39.72 | 1.25 | 68 | 13.05 | 12446.14 | 119.29 | 988.36 | 80.91 | 35.43 | 21413.76 | 0.44 | 0.81 | 3.07 | 1.38 | 1 | 10 | 540.5577 | 739.6149 | 669.0271 | 540557.6935 | 739614.884 | 1.8324e-05 | 46 | 669027.0775
2 | 45 | CONCLUIDO | 5.8803 | 17.01 | 13.87 | 14.86 | 0.27 | 56 | 99.33 | 39.72 | 1.5 | 54 | 13.11 | 12484.55 | 114.56 | 988.37 | 72.22 | 35.43 | 17142.38 | 0.49 | 0.82 | 3.06 | 1.11 | 1 | 10 | 522.7985 | 715.3159 | 647.0472 | 522798.4818 | 715315.9471 | 1.8925e-05 | 45 | 647047.1971
3 | 45 | CONCLUIDO | 6.0105 | 16.64 | 13.68 | 17.47 | 0.31 | 47 | 99.64 | 39.72 | 1.75 | 45 | 13.18 | 12522.99 | 110.85 | 988.14 | 66.65 | 35.43 | 14399.68 | 0.53 | 0.83 | 3.04 | 0.93 | 1 | 10 | 507.6849 | 694.6369 | 628.3417 | 507684.9057 | 694636.8854 | 1.9345e-05 | 44 | 628341.716
4 | 45 | CONCLUIDO | 6.1166 | 16.35 | 13.54 | 20.31 | 0.35 | 40 | 99.95 | 39.72 | 2 | 38 | 13.24 | 12561.45 | 107.39 | 988.25 | 61.92 | 35.43 | 12068.74 | 0.57 | 0.84 | 3.04 | 0.78 | 1 | 10 | 493.5524 | 675.3001 | 610.8504 | 493552.3735 | 675300.1314 | 1.9686e-05 | 43 | 610850.4347
5 | 45 | CONCLUIDO | 6.1893 | 16.16 | 13.45 | 23.06 | 0.39 | 35 | 100.27 | 39.72 | 2.25 | 33 | 13.3 | 12599.94 | 104.17 | 988.2 | 59.29 | 35.43 | 10783.19 | 0.6 | 0.85 | 3.02 | 0.69 | 1 | 10 | 489.3105 | 669.4962 | 605.6004 | 489310.4791 | 669496.1843 | 1.992e-05 | 43 | 605600.4081
6 | 45 | CONCLUIDO | 6.2787 | 15.93 | 13.32 | 26.64 | 0.44 | 30 | 100.58 | 39.72 | 2.5 | 28 | 13.36 | 12638.45 | 100.69 | 988.14 | 55.71 | 35.43 | 9014.56 | 0.64 | 0.86 | 3 | 0.57 | 1 | 10 | 475.7532 | 650.9465 | 588.8211 | 475753.1705 | 650946.4766 | 2.0208e-05 | 42 | 588821.0585
7 | 45 | CONCLUIDO | 6.3238 | 15.81 | 13.27 | 29.49 | 0.48 | 27 | 100.89 | 39.72 | 2.75 | 22 | 13.42 | 12676.98 | 97.65 | 988.19 | 53.63 | 35.43 | 7992.01 | 0.66 | 0.86 | 3.01 | 0.52 | 1 | 10 | 472.3508 | 646.2912 | 584.6101 | 472350.8121 | 646291.2198 | 2.0353e-05 | 42 | 584610.0929
8 | 45 | CONCLUIDO | 6.3474 | 15.75 | 13.25 | 31.81 | 0.52 | 25 | 101.2 | 39.72 | 3 | 13 | 13.49 | 12715.54 | 95.14 | 988.22 | 52.7 | 35.43 | 7534.51 | 0.67 | 0.86 | 3.02 | 0.5 | 1 | 10 | 469.8085 | 642.8127 | 581.4636 | 469808.5 | 642812.7162 | 2.0429e-05 | 42 | 581463.5728
9 | 45 | CONCLUIDO | 6.3645 | 15.71 | 13.23 | 33.08 | 0.56 | 24 | 101.52 | 39.72 | 3.25 | 4 | 13.55 | 12754.13 | 94.56 | 988.33 | 51.92 | 35.43 | 7148.81 | 0.68 | 0.86 | 3.02 | 0.48 | 1 | 10 | 460.1616 | 629.6135 | 569.524 | 460161.6368 | 629613.4524 | 2.0484e-05 | 41 | 569524.0282
10 | 45 | CONCLUIDO | 6.3815 | 15.67 | 13.21 | 34.46 | 0.6 | 23 | 101.83 | 39.72 | 3.5 | 1 | 13.61 | 12792.74 | 94.05 | 988.31 | 51.3 | 35.43 | 6846.66 | 0.69 | 0.86 | 3.02 | 0.45 | 1 | 10 | 459.4496 | 628.6393 | 568.6428 | 459449.6445 | 628639.2732 | 2.0539e-05 | 41 | 568642.8232
11 | 45 | CONCLUIDO | 6.3806 | 15.67 | 13.21 | 34.47 | 0.65 | 23 | 102.14 | 39.72 | 3.75 | 0 | 13.68 | 12831.37 | 94.36 | 988.27 | 51.28 | 35.43 | 6833.65 | 0.69 | 0.86 | 3.02 | 0.46 | 1 | 10 | 459.7274 | 629.0194 | 568.9866 | 459727.4309 | 629019.3527 | 2.0536e-05 | 41 | 568986.6285

## RESULTADOS_19
Unnamed: 0 | Volume de calda [L] | STATUS | Capacidade operacional [ha/h] | Tempo de missao [h] | Tempo util [h] | Tempo por voo [min] | Autonomia Projetada [h] | N° Voos | MTOW [kg] | Massa Estrutura [kg] | Combustível [kg] | Abastecimentos | Massa gerador | Potência gerador [W] | Combustível consumido [L] | Calda cons [L] | Distância percorrida [km] | Distância Pulverizando [km] | RTL ACUMULADO[m] | EOC [km/km] | EOC [h/h] | Tempo de manobra [h] | Tempo rtl_rtw [h] | V pulv [m/s] | V desloc [m/s] | Preço Total por ha Simples [R$/ha] | Preço Total por ha Presumido [R$/ha] | Preço Total por ha Real [R$/ha] | Preço Total Simples [R$] | Preço Total Presumido [R$] | Prod CAPEX [ha/h/R$] | Dias Trabalhados | Preço Total Real [R$]
0 | 105 | CONCLUIDO | 3.9218 | 25.5 | 16.16 | 5.81 | 0.09 | 167 | 204 | 55.27 | 1 | 165 | 42.72 | 25393.6 | 231.17 | 988.36 | 143.92 | 35.43 | 52435.8 | 0.25 | 0.71 | 3.23 | 3.4 | 1 | 10 | 963.5743 | 1318.4049 | 1192.5782 | 963574.3446 | 1318404.9281 | 8.9679e-06 | 67 | 1192578.2122
1 | 105 | CONCLUIDO | 4.35 | 22.99 | 15.31 | 7.29 | 0.11 | 126 | 204.39 | 55.27 | 1.25 | 124 | 42.87 | 25442.42 | 218.14 | 988.5 | 117.26 | 35.43 | 39309.67 | 0.3 | 0.74 | 3.17 | 2.56 | 1 | 10 | 846.9229 | 1158.7973 | 1048.2033 | 846922.9039 | 1158797.2807 | 9.9471e-06 | 60 | 1048203.2946
2 | 105 | CONCLUIDO | 4.6472 | 21.52 | 14.82 | 8.72 | 0.13 | 102 | 204.79 | 55.27 | 1.5 | 100 | 43.02 | 25491.3 | 210.11 | 988.25 | 101.54 | 35.43 | 31571.89 | 0.35 | 0.77 | 3.15 | 2.06 | 1 | 10 | 789.8619 | 1080.7239 | 977.5812 | 789861.9333 | 1080723.9434 | 1.0627e-05 | 57 | 977581.167
3 | 105 | CONCLUIDO | 4.8878 | 20.46 | 14.45 | 10.2 | 0.15 | 85 | 205.18 | 55.27 | 1.75 | 83 | 43.16 | 25540.22 | 203.94 | 988.36 | 90.25 | 35.43 | 26011.66 | 0.39 | 0.79 | 3.1 | 1.69 | 1 | 10 | 741.6556 | 1014.7659 | 917.9181 | 741655.608 | 1014765.9224 | 1.1177e-05 | 54 | 917918.087
4 | 105 | CONCLUIDO | 5.0678 | 19.73 | 14.21 | 11.68 | 0.17 | 73 | 205.58 | 55.27 | 2 | 71 | 43.31 | 25589.2 | 199.65 | 988.41 | 82.99 | 35.43 | 22440.04 | 0.43 | 0.8 | 3.08 | 1.45 | 1 | 10 | 709.528 | 970.8075 | 878.155 | 709527.9717 | 970807.4731 | 1.1588e-05 | 52 | 878154.9704
5 | 105 | CONCLUIDO | 5.212 | 19.19 | 14.03 | 13.15 | 0.19 | 64 | 205.98 | 55.27 | 2.25 | 62 | 43.46 | 25638.22 | 196.22 | 988.31 | 77.47 | 35.43 | 19727.28 | 0.46 | 0.81 | 3.07 | 1.27 | 1 | 10 | 680.9621 | 931.7224 | 842.8001 | 680962.0843 | 931722.3657 | 1.1918e-05 | 50 | 842800.0908
6 | 105 | CONCLUIDO | 5.3329 | 18.75 | 13.88 | 14.61 | 0.22 | 57 | 206.38 | 55.27 | 2.5 | 55 | 43.6 | 25687.3 | 193.12 | 988.39 | 72.61 | 35.43 | 17330.52 | 0.49 | 0.82 | 3.06 | 1.12 | 1 | 10 | 663.2961 | 907.551 | 820.9356 | 663296.0907 | 907550.9738 | 1.2195e-05 | 49 | 820935.5826
7 | 105 | CONCLUIDO | 5.4328 | 18.41 | 13.77 | 16.2 | 0.24 | 51 | 206.78 | 55.27 | 2.75 | 49 | 43.75 | 25736.42 | 190.72 | 988.26 | 69.38 | 35.43 | 15744.83 | 0.51 | 0.83 | 3.05 | 1.02 | 1 | 10 | 647.6211 | 886.1038 | 801.5353 | 647621.1007 | 886103.761 | 1.2423e-05 | 48 | 801535.2617
8 | 105 | CONCLUIDO | 5.5293 | 18.09 | 13.66 | 17.81 | 0.26 | 46 | 207.17 | 55.27 | 3 | 44 | 43.9 | 25785.6 | 188.21 | 988.19 | 65.49 | 35.43 | 13824.48 | 0.54 | 0.83 | 3.04 | 0.9 | 1 | 10 | 641.1745 | 877.2832 | 793.5566 | 641174.4949 | 877283.2305 | 1.2644e-05 | 48 | 793556.5503
9 | 105 | CONCLUIDO | 5.606 | 17.84 | 13.57 | 19.39 | 0.28 | 42 | 207.57 | 55.27 | 3.25 | 40 | 44.05 | 25834.83 | 185.92 | 988.16 | 63.32 | 35.43 | 12759.12 | 0.56 | 0.84 | 3.03 | 0.82 | 1 | 10 | 626.9527 | 857.8244 | 775.9548 | 626952.7149 | 857824.3637 | 1.2819e-05 | 47 | 775954.8104
10 | 105 | CONCLUIDO | 5.6614 | 17.66 | 13.52 | 20.8 | 0.3 | 39 | 207.97 | 55.27 | 3.5 | 37 | 44.2 | 25884.1 | 184.56 | 988.18 | 61.42 | 35.43 | 11825.12 | 0.58 | 0.84 | 3.03 | 0.76 | 1 | 10 | 614.5885 | 840.9071 | 760.6521 | 614588.4934 | 840907.0904 | 1.2946e-05 | 46 | 760652.0979
11 | 105 | CONCLUIDO | 5.7206 | 17.48 | 13.46 | 22.43 | 0.32 | 36 | 208.37 | 55.27 | 3.75 | 34 | 44.35 | 25933.43 | 182.58 | 988.1 | 59.52 | 35.43 | 10890.2 | 0.6 | 0.85 | 3.02 | 0.7 | 1 | 10 | 610.5166 | 835.3357 | 755.6124 | 610516.5704 | 835335.7057 | 1.3081e-05 | 46 | 755612.4384
12 | 105 | CONCLUIDO | 5.7625 | 17.35 | 13.41 | 23.66 | 0.34 | 34 | 208.77 | 55.27 | 4 | 32 | 44.5 | 25982.82 | 181.18 | 988.15 | 58.25 | 35.43 | 10263.9 | 0.61 | 0.85 | 3.02 | 0.66 | 1 | 10 | 607.6734 | 831.4455 | 752.0935 | 607673.365 | 831445.5067 | 1.3177e-05 | 46 | 752093.5144
13 | 105 | CONCLUIDO | 5.7968 | 17.25 | 13.39 | 25.1 | 0.36 | 32 | 209.17 | 55.27 | 4.25 | 30 | 44.65 | 26032.25 | 179.69 | 988.2 | 57.32 | 35.43 | 9810.87 | 0.62 | 0.85 | 3.02 | 0.63 | 1 | 10 | 596.1245 | 815.6438 | 737.7999 | 596124.4973 | 815643.8363 | 1.3255e-05 | 45 | 737799.9333
14 | 105 | CONCLUIDO | 5.8492 | 17.1 | 13.31 | 26.63 | 0.38 | 30 | 209.58 | 55.27 | 4.5 | 28 | 44.8 | 26081.73 | 178.08 | 988.13 | 55.3 | 35.43 | 8811.64 | 0.64 | 0.86 | 3.01 | 0.56 | 1 | 10 | 592.7712 | 811.0558 | 733.6497 | 592771.2392 | 811055.7607 | 1.3375e-05 | 45 | 733649.7372
15 | 105 | CONCLUIDO | 5.8864 | 16.99 | 13.29 | 28.47 | 0.4 | 28 | 209.98 | 55.27 | 4.75 | 26 | 44.95 | 26131.27 | 176.56 | 988.2 | 54.49 | 35.43 | 8417.97 | 0.65 | 0.86 | 3 | 0.53 | 1 | 10 | 590.1409 | 807.4569 | 730.3943 | 590140.9471 | 807456.8791 | 1.346e-05 | 45 | 730394.3278
16 | 105 | CONCLUIDO | 5.9044 | 16.94 | 13.28 | 29.5 | 0.42 | 27 | 210.38 | 55.27 | 5 | 25 | 45.11 | 26180.86 | 175.41 | 988.12 | 53.75 | 35.43 | 8053.12 | 0.66 | 0.86 | 3.02 | 0.52 | 1 | 10 | 588.4975 | 805.2083 | 728.3603 | 588497.5262 | 805208.278 | 1.3501e-05 | 45 | 728360.33
17 | 105 | CONCLUIDO | 5.9457 | 16.82 | 13.24 | 31.78 | 0.44 | 25 | 210.78 | 55.27 | 5.25 | 23 | 45.26 | 26230.5 | 174.07 | 988.21 | 52.92 | 35.43 | 7647.28 | 0.67 | 0.86 | 3 | 0.49 | 1 | 10 | 576.959 | 789.4208 | 714.0796 | 576959.0226 | 789420.7884 | 1.3596e-05 | 44 | 714079.5763
18 | 105 | CONCLUIDO | 5.9757 | 16.73 | 13.2 | 32.99 | 0.46 | 24 | 211.18 | 55.27 | 5.5 | 22 | 45.41 | 26280.2 | 172.52 | 988.14 | 51.57 | 35.43 | 6974.25 | 0.69 | 0.86 | 3 | 0.44 | 1 | 10 | 574.5687 | 786.1502 | 711.1211 | 574568.6579 | 786150.186 | 1.3665e-05 | 44 | 711121.1156
19 | 105 | CONCLUIDO | 5.9898 | 16.7 | 13.2 | 34.43 | 0.48 | 23 | 211.59 | 55.27 | 5.75 | 21 | 45.57 | 26329.94 | 171.78 | 988.12 | 51.44 | 35.43 | 6915.82 | 0.69 | 0.86 | 3 | 0.44 | 1 | 10 | 573.4744 | 784.653 | 709.7668 | 573474.4365 | 784653.0239 | 1.3697e-05 | 44 | 709766.8406
20 | 105 | CONCLUIDO | 6.0136 | 16.63 | 13.17 | 35.92 | 0.5 | 22 | 211.99 | 55.27 | 6 | 20 | 45.72 | 26379.74 | 170.42 | 988.12 | 50.8 | 35.43 | 6602.05 | 0.7 | 0.87 | 3 | 0.42 | 1 | 10 | 571.4888 | 781.9361 | 707.3093 | 571488.7649 | 781936.1404 | 1.3751e-05 | 44 | 707309.2527
21 | 105 | CONCLUIDO | 6.0374 | 16.56 | 13.15 | 37.56 | 0.52 | 21 | 212.4 | 55.27 | 6.25 | 19 | 45.87 | 26429.59 | 168.55 | 988.15 | 50 | 35.43 | 6207.46 | 0.71 | 0.87 | 3 | 0.39 | 1 | 10 | 569.0756 | 778.6344 | 704.3226 | 569075.6322 | 778634.3858 | 1.3806e-05 | 44 | 704322.6128
22 | 105 | CONCLUIDO | 6.0641 | 16.49 | 13.11 | 39.34 | 0.54 | 20 | 212.8 | 55.27 | 6.5 | 18 | 46.03 | 26479.5 | 167.68 | 988.15 | 48.99 | 35.43 | 5703.86 | 0.72 | 0.87 | 2.99 | 0.36 | 1 | 10 | 558.4987 | 764.1625 | 691.2319 | 558498.6546 | 764162.4984 | 1.3867e-05 | 43 | 691231.902
23 | 105 | CONCLUIDO | 6.0817 | 16.44 | 13.11 | 41.39 | 0.56 | 19 | 213.21 | 55.27 | 6.75 | 17 | 46.18 | 26529.46 | 166.46 | 988.25 | 48.67 | 35.43 | 5551.73 | 0.73 | 0.87 | 3 | 0.35 | 1 | 10 | 556.9089 | 761.9873 | 689.2643 | 556908.8749 | 761987.2917 | 1.3907e-05 | 43 | 689264.2941
24 | 105 | CONCLUIDO | 6.1026 | 16.39 | 13.09 | 43.64 | 0.58 | 18 | 213.61 | 55.27 | 7 | 16 | 46.34 | 26579.47 | 165.15 | 988.2 | 48.34 | 35.43 | 5390.47 | 0.73 | 0.87 | 2.99 | 0.34 | 1 | 10 | 555.1238 | 759.5449 | 687.055 | 555123.8367 | 759544.9237 | 1.3955e-05 | 43 | 687055.0222
25 | 105 | CONCLUIDO | 6.1103 | 16.37 | 13.07 | 43.57 | 0.6 | 18 | 214.02 | 55.27 | 7.25 | 16 | 46.49 | 26629.54 | 162.72 | 988.08 | 47.62 | 35.43 | 5030.95 | 0.74 | 0.87 | 2.99 | 0.32 | 1 | 10 | 552.7142 | 756.248 | 684.0727 | 552714.2041 | 756247.9581 | 1.3972e-05 | 43 | 684072.7143
26 | 105 | CONCLUIDO | 6.1253 | 16.33 | 13.07 | 46.14 | 0.62 | 17 | 214.42 | 55.27 | 7.5 | 15 | 46.65 | 26679.66 | 161.93 | 988.13 | 47.79 | 35.43 | 5122.18 | 0.74 | 0.87 | 2.99 | 0.32 | 1 | 10 | 551.605 | 754.7303 | 682.6999 | 551604.9959 | 754730.2905 | 1.4007e-05 | 43 | 682699.8908
27 | 105 | CONCLUIDO | 6.1505 | 16.26 | 13.05 | 48.92 | 0.64 | 16 | 214.83 | 55.27 | 7.75 | 14 | 46.81 | 26729.83 | 160.82 | 988.09 | 46.8 | 35.43 | 4633.44 | 0.76 | 0.87 | 2.99 | 0.29 | 1 | 10 | 549.9133 | 752.4157 | 680.6062 | 549913.3254 | 752415.6722 | 1.4064e-05 | 43 | 680606.1765
28 | 105 | CONCLUIDO | 6.1437 | 16.28 | 13.06 | 48.99 | 0.66 | 16 | 215.24 | 55.27 | 8 | 14 | 46.97 | 26780.06 | 160.34 | 988.15 | 47.42 | 35.43 | 4941.46 | 0.75 | 0.87 | 2.99 | 0.31 | 1 | 10 | 549.6855 | 752.1039 | 680.3242 | 549685.4572 | 752103.8929 | 1.4049e-05 | 43 | 680324.153
29 | 105 | CONCLUIDO | 6.1658 | 16.22 | 13.05 | 52.18 | 0.68 | 15 | 215.65 | 55.27 | 8.25 | 13 | 47.12 | 26830.34 | 158.84 | 988.09 | 46.71 | 35.43 | 4590.94 | 0.76 | 0.87 | 2.99 | 0.29 | 1 | 10 | 547.76 | 749.4693 | 677.941 | 547759.9613 | 749469.3446 | 1.4099e-05 | 43 | 677941.0422
30 | 105 | CONCLUIDO | 6.1727 | 16.2 | 13.03 | 52.11 | 0.7 | 15 | 216.05 | 55.27 | 8.5 | 13 | 47.28 | 26880.68 | 157.78 | 988.22 | 46.18 | 35.43 | 4327 | 0.77 | 0.87 | 2.99 | 0.27 | 1 | 10 | 546.6126 | 747.8995 | 676.521 | 546612.6052 | 747899.4813 | 1.4115e-05 | 43 | 676521.0045
31 | 105 | CONCLUIDO | 6.1954 | 16.14 | 13.01 | 55.75 | 0.72 | 14 | 216.46 | 55.27 | 8.75 | 12 | 47.44 | 26931.07 | 156.19 | 988.14 | 45.64 | 35.43 | 4060.65 | 0.78 | 0.88 | 2.99 | 0.25 | 1 | 10 | 544.5965 | 745.141 | 674.0258 | 544596.5356 | 745141.0059 | 1.4167e-05 | 43 | 674025.7941
32 | 105 | CONCLUIDO | 6.1992 | 16.13 | 13 | 55.71 | 0.74 | 14 | 216.87 | 55.27 | 9 | 12 | 47.6 | 26981.51 | 155.13 | 988.13 | 45.27 | 35.43 | 3875.39 | 0.78 | 0.88 | 2.99 | 0.24 | 1 | 10 | 543.5529 | 743.713 | 672.7341 | 543552.8776 | 743713.027 | 1.4176e-05 | 43 | 672734.0995
33 | 105 | CONCLUIDO | 6.2173 | 16.08 | 12.99 | 59.96 | 0.76 | 13 | 217.28 | 55.27 | 9.25 | 11 | 47.76 | 27032.02 | 153.35 | 988.08 | 45.28 | 35.43 | 3886.01 | 0.78 | 0.88 | 2.98 | 0.24 | 1 | 10 | 532.5559 | 728.6665 | 659.1236 | 532555.9317 | 728666.5204 | 1.4217e-05 | 42 | 659123.6104
34 | 105 | CONCLUIDO | 6.2171 | 16.08 | 12.99 | 59.97 | 0.78 | 13 | 217.69 | 55.27 | 9.5 | 11 | 47.92 | 27082.57 | 152.41 | 988.15 | 45.11 | 35.43 | 3803.09 | 0.79 | 0.88 | 2.99 | 0.24 | 1 | 10 | 531.7381 | 727.5476 | 658.1114 | 531738.1208 | 727547.5555 | 1.4217e-05 | 42 | 658111.4379
35 | 105 | CONCLUIDO | 6.2391 | 16.03 | 12.98 | 64.88 | 0.79 | 12 | 218.1 | 55.27 | 9.75 | 10 | 48.08 | 27133.18 | 150 | 988.08 | 44.51 | 35.43 | 3506.85 | 0.8 | 0.88 | 2.99 | 0.22 | 1 | 10 | 529.0758 | 723.9049 | 654.8164 | 529075.8029 | 723904.8548 | 1.4267e-05 | 42 | 654816.3914
36 | 105 | CONCLUIDO | 6.2406 | 16.02 | 12.97 | 64.86 | 0.81 | 12 | 218.51 | 55.27 | 10 | 10 | 48.24 | 27183.85 | 148.98 | 988.08 | 44.56 | 35.43 | 3530.96 | 0.8 | 0.88 | 2.98 | 0.22 | 1 | 10 | 528.1338 | 722.616 | 653.6506 | 528133.8385 | 722616.0174 | 1.427e-05 | 42 | 653650.5589
37 | 105 | CONCLUIDO | 6.2434 | 16.02 | 12.97 | 64.83 | 0.83 | 12 | 218.92 | 55.27 | 10.25 | 9 | 48.4 | 27234.57 | 148.31 | 988.08 | 44.27 | 35.43 | 3384.45 | 0.8 | 0.88 | 2.98 | 0.21 | 1 | 10 | 527.4822 | 721.7245 | 652.8441 | 527482.2481 | 721724.4827 | 1.4277e-05 | 42 | 652844.111
38 | 105 | CONCLUIDO | 6.2401 | 16.03 | 12.97 | 64.87 | 0.85 | 12 | 219.33 | 55.27 | 10.5 | 8 | 48.56 | 27285.35 | 146.69 | 988.08 | 44.52 | 35.43 | 3511.97 | 0.8 | 0.88 | 2.99 | 0.22 | 1 | 10 | 526.1488 | 719.9 | 651.1938 | 526148.8185 | 719900.0255 | 1.4269e-05 | 42 | 651193.7774
39 | 105 | CONCLUIDO | 6.2608 | 15.97 | 12.96 | 70.7 | 0.87 | 11 | 219.75 | 55.27 | 10.75 | 5 | 48.72 | 27336.19 | 146.37 | 988.12 | 44.13 | 35.43 | 3319.33 | 0.8 | 0.88 | 2.99 | 0.21 | 1 | 10 | 525.3629 | 718.8247 | 650.2211 | 525362.9047 | 718824.7036 | 1.4316e-05 | 42 | 650221.0828
40 | 105 | CONCLUIDO | 6.2591 | 15.98 | 12.97 | 70.72 | 0.89 | 11 | 220.16 | 55.27 | 11 | 4 | 48.89 | 27387.08 | 145.85 | 988.13 | 44.1 | 35.43 | 3305.68 | 0.8 | 0.88 | 2.99 | 0.21 | 1 | 10 | 524.967 | 718.283 | 649.7311 | 524966.9738 | 718282.9734 | 1.4313e-05 | 42 | 649731.0546
41 | 105 | CONCLUIDO | 6.2555 | 15.99 | 12.97 | 70.77 | 0.91 | 11 | 220.57 | 55.27 | 11.25 | 3 | 49.05 | 27438.03 | 145.82 | 988.11 | 44.51 | 35.43 | 3512.76 | 0.8 | 0.88 | 2.99 | 0.22 | 1 | 10 | 525.0258 | 718.3635 | 649.8039 | 525025.7935 | 718363.4531 | 1.4304e-05 | 42 | 649803.8534
42 | 105 | CONCLUIDO | 6.2549 | 15.99 | 12.98 | 70.78 | 0.92 | 11 | 220.99 | 55.27 | 11.5 | 0 | 49.21 | 27489.03 | 145.88 | 988.08 | 44.37 | 35.43 | 3442.42 | 0.8 | 0.88 | 2.99 | 0.22 | 1 | 10 | 525.1082 | 718.4762 | 649.9058 | 525108.1631 | 718476.1549 | 1.4303e-05 | 42 | 649905.7991

## RESULTADOS_10
Unnamed: 0 | Volume de calda [L] | STATUS | Capacidade operacional [ha/h] | Tempo de missao [h] | Tempo util [h] | Tempo por voo [min] | Autonomia Projetada [h] | N° Voos | MTOW [kg] | Massa Estrutura [kg] | Combustível [kg] | Abastecimentos | Massa gerador | Potência gerador [W] | Combustível consumido [L] | Calda cons [L] | Distância percorrida [km] | Distância Pulverizando [km] | RTL ACUMULADO[m] | EOC [km/km] | EOC [h/h] | Tempo de manobra [h] | Tempo rtl_rtw [h] | V pulv [m/s] | V desloc [m/s] | Preço Total por ha Simples [R$/ha] | Preço Total por ha Presumido [R$/ha] | Preço Total por ha Real [R$/ha] | Preço Total Simples [R$] | Preço Total Presumido [R$] | Prod CAPEX [ha/h/R$] | Dias Trabalhados | Preço Total Real [R$]
0 | 60 | CONCLUIDO | 5.0082 | 19.97 | 15 | 8.11 | 0.14 | 111 | 124.63 | 45 | 1 | 109 | 18.64 | 15605.44 | 153.25 | 988.7 | 107.48 | 35.43 | 34494.18 | 0.33 | 0.76 | 3.15 | 2.24 | 1 | 10 | 662.9382 | 907.0614 | 820.4927 | 662938.2436 | 907061.3516 | 1.4353e-05 | 53 | 820492.6893
1 | 60 | CONCLUIDO | 5.3333 | 18.75 | 14.45 | 10.2 | 0.18 | 85 | 124.96 | 45 | 1.25 | 83 | 18.71 | 15645.96 | 146 | 988.29 | 90.36 | 35.43 | 26064.59 | 0.39 | 0.79 | 3.1 | 1.69 | 1 | 10 | 607.5136 | 831.2269 | 751.8958 | 607513.6258 | 831226.9444 | 1.5284e-05 | 49 | 751895.8115
2 | 60 | CONCLUIDO | 5.5501 | 18.02 | 14.12 | 12.28 | 0.21 | 69 | 125.29 | 45 | 1.5 | 67 | 18.79 | 15686.51 | 141 | 988.3 | 80.18 | 35.43 | 21054.66 | 0.44 | 0.81 | 3.08 | 1.37 | 1 | 10 | 577.6743 | 790.3995 | 714.9649 | 577674.3107 | 790399.4771 | 1.5906e-05 | 47 | 714964.8603
3 | 60 | CONCLUIDO | 5.7226 | 17.47 | 13.89 | 14.62 | 0.25 | 57 | 125.62 | 45 | 1.75 | 55 | 18.87 | 15727.09 | 136.91 | 988.27 | 72.87 | 35.43 | 17461.02 | 0.49 | 0.82 | 3.06 | 1.13 | 1 | 10 | 559.7852 | 765.9228 | 692.8242 | 559785.2297 | 765922.8472 | 1.64e-05 | 46 | 692824.2457
4 | 60 | CONCLUIDO | 5.8465 | 17.1 | 13.72 | 16.8 | 0.28 | 49 | 125.95 | 45 | 2 | 47 | 18.95 | 15767.7 | 133.67 | 988.26 | 67.4 | 35.43 | 14765.22 | 0.53 | 0.83 | 3.05 | 0.96 | 1 | 10 | 544.4686 | 744.966 | 673.8674 | 544468.5957 | 744965.9529 | 1.6755e-05 | 45 | 673867.4479
5 | 60 | CONCLUIDO | 5.94 | 16.84 | 13.6 | 18.98 | 0.31 | 43 | 126.28 | 45 | 2.25 | 41 | 19.03 | 15808.34 | 130.83 | 988.1 | 63.96 | 35.43 | 13077.22 | 0.55 | 0.84 | 3.04 | 0.85 | 1 | 10 | 530.5533 | 725.9264 | 656.645 | 530553.2945 | 725926.4239 | 1.7023e-05 | 44 | 656645.0249
6 | 60 | CONCLUIDO | 6.0302 | 16.58 | 13.48 | 21.28 | 0.35 | 38 | 126.61 | 45 | 2.5 | 36 | 19.11 | 15849 | 127.8 | 988.21 | 60.61 | 35.43 | 11428.46 | 0.58 | 0.85 | 3.02 | 0.73 | 1 | 10 | 525.5934 | 719.1401 | 650.5063 | 525593.3908 | 719140.0648 | 1.7281e-05 | 44 | 650506.3463
7 | 60 | CONCLUIDO | 6.0883 | 16.42 | 13.42 | 23.69 | 0.38 | 34 | 126.94 | 45 | 2.75 | 32 | 19.19 | 15889.69 | 125.55 | 988.36 | 58.54 | 35.43 | 10410.08 | 0.61 | 0.85 | 3.02 | 0.67 | 1 | 10 | 513.334 | 702.3663 | 635.3334 | 513334.0469 | 702366.2896 | 1.7448e-05 | 43 | 635333.4367
8 | 60 | CONCLUIDO | 6.1416 | 16.28 | 13.36 | 25.85 | 0.42 | 31 | 127.27 | 45 | 3 | 29 | 19.27 | 15930.42 | 123.17 | 988.18 | 56.48 | 35.43 | 9393.95 | 0.63 | 0.85 | 3.02 | 0.6 | 1 | 10 | 510.0204 | 697.8324 | 631.2322 | 510020.3743 | 697832.3767 | 1.7601e-05 | 43 | 631232.2341
9 | 60 | CONCLUIDO | 6.1945 | 16.14 | 13.3 | 28.49 | 0.45 | 28 | 127.6 | 45 | 3.25 | 26 | 19.35 | 15971.17 | 120.46 | 988.08 | 54.55 | 35.43 | 8447.82 | 0.65 | 0.86 | 3.01 | 0.54 | 1 | 10 | 506.4818 | 692.9907 | 626.8526 | 506481.7721 | 692990.705 | 1.7752e-05 | 43 | 626852.6447
10 | 60 | CONCLUIDO | 6.2545 | 15.99 | 13.22 | 31.72 | 0.48 | 25 | 127.93 | 45 | 3.5 | 23 | 19.43 | 16011.95 | 117.39 | 988.15 | 52.22 | 35.43 | 7295.19 | 0.68 | 0.86 | 3 | 0.46 | 1 | 10 | 493.6302 | 675.4067 | 610.9468 | 493630.2333 | 675406.6626 | 1.7924e-05 | 42 | 610946.7987
11 | 60 | CONCLUIDO | 6.2647 | 15.96 | 13.22 | 33.04 | 0.52 | 24 | 128.26 | 45 | 3.75 | 22 | 19.51 | 16052.76 | 115.81 | 988.12 | 52.13 | 35.43 | 7257.1 | 0.68 | 0.86 | 3 | 0.46 | 1 | 10 | 492.0639 | 673.2636 | 609.0083 | 492063.9391 | 673263.5898 | 1.7953e-05 | 42 | 609008.2578
12 | 60 | CONCLUIDO | 6.2991 | 15.88 | 13.18 | 35.95 | 0.55 | 22 | 128.59 | 45 | 4 | 20 | 19.59 | 16093.6 | 113.6 | 988.17 | 50.99 | 35.43 | 6695.86 | 0.69 | 0.86 | 3 | 0.43 | 1 | 10 | 489.4625 | 669.7041 | 605.7885 | 489462.468 | 669704.1423 | 1.8052e-05 | 42 | 605788.5189
13 | 60 | CONCLUIDO | 6.3426 | 15.77 | 13.12 | 39.37 | 0.58 | 20 | 128.92 | 45 | 4.25 | 16 | 19.68 | 16134.46 | 111.06 | 988.14 | 49.15 | 35.43 | 5785.45 | 0.72 | 0.87 | 3 | 0.37 | 1 | 10 | 486.4198 | 665.5411 | 602.0228 | 486419.8228 | 665541.0609 | 1.8177e-05 | 42 | 602022.7561
14 | 60 | CONCLUIDO | 6.3537 | 15.74 | 13.12 | 41.44 | 0.62 | 19 | 129.25 | 45 | 4.5 | 11 | 19.76 | 16175.36 | 109.29 | 988.26 | 48.86 | 35.43 | 5644.46 | 0.73 | 0.87 | 3 | 0.37 | 1 | 10 | 475.81 | 651.0243 | 588.8914 | 475810.0408 | 651024.289 | 1.8208e-05 | 41 | 588891.4446
15 | 60 | CONCLUIDO | 6.3672 | 15.71 | 13.11 | 43.71 | 0.65 | 18 | 129.59 | 45 | 4.75 | 5 | 19.84 | 16216.29 | 108.12 | 988.15 | 48.55 | 35.43 | 5494.73 | 0.73 | 0.87 | 3.01 | 0.36 | 1 | 10 | 474.5641 | 649.3195 | 587.3493 | 474564.0619 | 649319.4858 | 1.8247e-05 | 41 | 587349.3454
16 | 60 | CONCLUIDO | 6.3701 | 15.7 | 13.11 | 43.69 | 0.68 | 18 | 129.92 | 45 | 5 | 2 | 19.92 | 16257.24 | 108.54 | 988.17 | 48.02 | 35.43 | 5232.36 | 0.74 | 0.87 | 3.01 | 0.35 | 1 | 10 | 474.8733 | 649.7426 | 587.7321 | 474873.3087 | 649742.6109 | 1.8255e-05 | 41 | 587732.088
17 | 60 | CONCLUIDO | 6.3708 | 15.7 | 13.1 | 43.68 | 0.71 | 18 | 130.25 | 45 | 5.25 | 1 | 20 | 16298.23 | 108.56 | 988.23 | 48.11 | 35.43 | 5274.19 | 0.74 | 0.87 | 3.01 | 0.35 | 1 | 10 | 474.8659 | 649.7324 | 587.7229 | 474865.8573 | 649732.4155 | 1.8258e-05 | 41 | 587722.8657
18 | 60 | CONCLUIDO | 6.3701 | 15.7 | 13.11 | 43.69 | 0.74 | 18 | 130.58 | 45 | 5.5 | 0 | 20.09 | 16339.24 | 108.81 | 988.23 | 48.13 | 35.43 | 5286.2 | 0.74 | 0.87 | 3.01 | 0.35 | 1 | 10 | 475.104 | 650.0582 | 588.0176 | 475103.9689 | 650058.2104 | 1.8255e-05 | 41 | 588017.5671

## RESULTADOS_25
Unnamed: 0 | Volume de calda [L] | STATUS | Capacidade operacional [ha/h] | Tempo de missao [h] | Tempo util [h] | Tempo por voo [min] | Autonomia Projetada [h] | N° Voos | MTOW [kg] | Massa Estrutura [kg] | Combustível [kg] | Abastecimentos | Massa gerador | Potência gerador [W] | Combustível consumido [L] | Calda cons [L] | Distância percorrida [km] | Distância Pulverizando [km] | RTL ACUMULADO[m] | EOC [km/km] | EOC [h/h] | Tempo de manobra [h] | Tempo rtl_rtw [h] | V pulv [m/s] | V desloc [m/s] | Preço Total por ha Simples [R$/ha] | Preço Total por ha Presumido [R$/ha] | Preço Total por ha Real [R$/ha] | Preço Total Simples [R$] | Preço Total Presumido [R$] | Prod CAPEX [ha/h/R$] | Dias Trabalhados | Preço Total Real [R$]
0 | 135 | CONCLUIDO | 3.2972 | 30.33 | 17.01 | 4.93 | 0.07 | 207 | 263.32 | 59.89 | 1 | 205 | 67.43 | 32710.1 | 286.99 | 988.95 | 170.74 | 35.43 | 65648.4 | 0.21 | 0.67 | 3.29 | 4.25 | 1 | 10 | 1242.7476 | 1700.3821 | 1538.1 | 1242747.5736 | 1700382.0563 | 6.8127e-06 | 79 | 1538099.9794
1 | 135 | CONCLUIDO | 3.7594 | 26.6 | 15.91 | 6.16 | 0.08 | 155 | 263.79 | 59.89 | 1.25 | 153 | 67.65 | 32767.75 | 267.71 | 988.61 | 135.99 | 35.43 | 48531.63 | 0.26 | 0.72 | 3.22 | 3.15 | 1 | 10 | 1065.3278 | 1457.6285 | 1318.5145 | 1065327.8302 | 1457628.5363 | 7.7678e-06 | 70 | 1318514.5146
2 | 135 | CONCLUIDO | 4.1141 | 24.31 | 15.24 | 7.43 | 0.1 | 123 | 264.25 | 59.89 | 1.5 | 121 | 67.87 | 32825.49 | 255.65 | 988.35 | 114.92 | 35.43 | 38156.31 | 0.31 | 0.75 | 3.17 | 2.48 | 1 | 10 | 956.1137 | 1308.1969 | 1183.3445 | 956113.6959 | 1308196.9395 | 8.5006e-06 | 64 | 1183344.4596
3 | 135 | CONCLUIDO | 4.3663 | 22.9 | 14.84 | 8.65 | 0.12 | 103 | 264.72 | 59.89 | 1.75 | 101 | 68.09 | 32883.31 | 248.41 | 988.47 | 102.18 | 35.43 | 31888.55 | 0.35 | 0.77 | 3.15 | 2.08 | 1 | 10 | 888.1694 | 1215.2326 | 1099.2525 | 888169.4494 | 1215232.6239 | 9.0217e-06 | 60 | 1099252.5279
4 | 135 | CONCLUIDO | 4.5844 | 21.81 | 14.51 | 9.89 | 0.13 | 88 | 265.19 | 59.89 | 2 | 86 | 68.31 | 32941.21 | 242.19 | 988.36 | 92.56 | 35.43 | 27151.21 | 0.38 | 0.79 | 3.1 | 1.76 | 1 | 10 | 836.4656 | 1144.4892 | 1035.2608 | 836465.6492 | 1144489.2035 | 9.4724e-06 | 57 | 1035260.7603
5 | 135 | CONCLUIDO | 4.7535 | 21.04 | 14.29 | 11.14 | 0.15 | 77 | 265.66 | 59.89 | 2.25 | 75 | 68.53 | 32999.19 | 237.97 | 988.39 | 85.6 | 35.43 | 23725.09 | 0.41 | 0.8 | 3.09 | 1.53 | 1 | 10 | 801.6457 | 1096.847 | 992.1654 | 801645.6706 | 1096846.9726 | 9.8218e-06 | 55 | 992165.437
6 | 135 | CONCLUIDO | 4.8866 | 20.46 | 14.12 | 12.28 | 0.17 | 69 | 266.13 | 59.89 | 2.5 | 67 | 68.75 | 33057.26 | 234.48 | 988.25 | 80.36 | 35.43 | 21145.49 | 0.44 | 0.81 | 3.07 | 1.37 | 1 | 10 | 780.0451 | 1067.2922 | 965.4313 | 780045.1475 | 1067292.184 | 1.0097e-05 | 54 | 965431.3159
7 | 135 | CONCLUIDO | 5.0084 | 19.97 | 13.98 | 13.53 | 0.18 | 62 | 266.6 | 59.89 | 2.75 | 60 | 68.97 | 33115.41 | 231.48 | 988.3 | 75.85 | 35.43 | 18926.51 | 0.47 | 0.82 | 3.06 | 1.22 | 1 | 10 | 760.3461 | 1040.3391 | 941.0506 | 760346.0899 | 1040339.0643 | 1.0348e-05 | 53 | 941050.5641
8 | 135 | CONCLUIDO | 5.1165 | 19.54 | 13.86 | 14.85 | 0.2 | 56 | 267.08 | 59.89 | 3 | 54 | 69.19 | 33173.65 | 228.72 | 988.32 | 72.21 | 35.43 | 17137.89 | 0.49 | 0.82 | 3.05 | 1.1 | 1 | 10 | 733.1821 | 1003.1721 | 907.4308 | 733182.1057 | 1003172.1027 | 1.0572e-05 | 51 | 907430.7652
9 | 135 | CONCLUIDO | 5.2085 | 19.2 | 13.77 | 16.2 | 0.22 | 51 | 267.55 | 59.89 | 3.25 | 49 | 69.41 | 33231.97 | 226.5 | 988.18 | 69.25 | 35.43 | 15678.94 | 0.51 | 0.83 | 3.05 | 1.01 | 1 | 10 | 716.8434 | 980.8168 | 887.209 | 716843.4417 | 980816.8218 | 1.0762e-05 | 50 | 887209.041
10 | 135 | CONCLUIDO | 5.2841 | 18.92 | 13.7 | 17.48 | 0.23 | 47 | 268.02 | 59.89 | 3.5 | 45 | 69.64 | 33290.38 | 224.82 | 988.33 | 66.91 | 35.43 | 14531.74 | 0.53 | 0.83 | 3.05 | 0.94 | 1 | 10 | 711.1615 | 973.0426 | 880.1768 | 711161.5245 | 973042.572 | 1.0918e-05 | 50 | 880176.7546
11 | 135 | CONCLUIDO | 5.3475 | 18.7 | 13.62 | 18.58 | 0.25 | 44 | 268.5 | 59.89 | 3.75 | 42 | 69.86 | 33348.87 | 223.13 | 988.16 | 64.86 | 35.43 | 13518.77 | 0.55 | 0.84 | 3.04 | 0.87 | 1 | 10 | 697.1897 | 953.9257 | 862.8843 | 697189.6679 | 953925.6614 | 1.1049e-05 | 49 | 862884.3351
12 | 135 | CONCLUIDO | 5.4136 | 18.47 | 13.55 | 19.82 | 0.26 | 41 | 268.97 | 59.89 | 4 | 39 | 70.09 | 33407.45 | 221.09 | 988.34 | 62.37 | 35.43 | 12293.34 | 0.57 | 0.84 | 3.03 | 0.79 | 1 | 10 | 691.8786 | 946.6588 | 856.311 | 691878.5553 | 946658.7629 | 1.1186e-05 | 49 | 856310.9792
13 | 135 | CONCLUIDO | 5.4727 | 18.27 | 13.5 | 21.31 | 0.28 | 38 | 269.45 | 59.89 | 4.25 | 36 | 70.31 | 33466.11 | 219.61 | 988.16 | 60.61 | 35.43 | 11427.05 | 0.58 | 0.84 | 3.03 | 0.74 | 1 | 10 | 678.6055 | 928.498 | 839.8835 | 678605.5294 | 928498.0233 | 1.1308e-05 | 48 | 839883.4751
14 | 135 | CONCLUIDO | 5.5191 | 18.12 | 13.45 | 22.41 | 0.3 | 36 | 269.92 | 59.89 | 4.5 | 34 | 70.54 | 33524.86 | 218.12 | 988.12 | 58.99 | 35.43 | 10624.02 | 0.6 | 0.85 | 3.03 | 0.69 | 1 | 10 | 674.9702 | 923.5241 | 835.3842 | 674970.2341 | 923524.0519 | 1.1404e-05 | 48 | 835384.2126
15 | 135 | CONCLUIDO | 5.557 | 18 | 13.42 | 23.69 | 0.31 | 34 | 270.4 | 59.89 | 4.75 | 32 | 70.76 | 33583.7 | 217.24 | 988.16 | 58.58 | 35.43 | 10429.35 | 0.6 | 0.85 | 3.02 | 0.67 | 1 | 10 | 663.3971 | 907.6892 | 821.0606 | 663397.1045 | 907689.1854 | 1.1482e-05 | 47 | 821060.6035
16 | 135 | CONCLUIDO | 5.6044 | 17.84 | 13.37 | 25.07 | 0.33 | 32 | 270.88 | 59.89 | 5 | 30 | 70.99 | 33642.62 | 215.56 | 988.22 | 56.71 | 35.43 | 9507.88 | 0.62 | 0.85 | 3.02 | 0.62 | 1 | 10 | 659.6413 | 902.5503 | 816.4122 | 659641.308 | 902550.3389 | 1.158e-05 | 47 | 816412.2013
17 | 135 | CONCLUIDO | 5.6261 | 17.77 | 13.35 | 25.85 | 0.34 | 31 | 271.36 | 59.89 | 5.25 | 29 | 71.22 | 33701.64 | 214.86 | 988.2 | 56.53 | 35.43 | 9419.9 | 0.63 | 0.85 | 3.01 | 0.6 | 1 | 10 | 658.0155 | 900.3259 | 814.4001 | 658015.5447 | 900325.8979 | 1.1625e-05 | 47 | 814400.0578
18 | 135 | CONCLUIDO | 5.6733 | 17.63 | 13.31 | 27.53 | 0.36 | 29 | 271.84 | 59.89 | 5.5 | 27 | 71.45 | 33760.74 | 213.22 | 988.08 | 55.02 | 35.43 | 8674.78 | 0.64 | 0.86 | 3.01 | 0.55 | 1 | 10 | 645.416 | 883.0866 | 798.806 | 645415.9631 | 883086.5944 | 1.1722e-05 | 46 | 798806.0493
19 | 135 | CONCLUIDO | 5.692 | 17.57 | 13.3 | 28.5 | 0.38 | 28 | 272.32 | 59.89 | 5.75 | 26 | 71.68 | 33820.05 | 212.55 | 988.19 | 54.81 | 35.43 | 8577.56 | 0.65 | 0.86 | 3.01 | 0.55 | 1 | 10 | 643.9986 | 881.1473 | 797.0518 | 643998.5893 | 881147.281 | 1.1761e-05 | 46 | 797051.8212
20 | 135 | CONCLUIDO | 5.7196 | 17.48 | 13.27 | 29.48 | 0.39 | 27 | 272.8 | 59.89 | 6 | 25 | 71.91 | 33879.33 | 211.35 | 988.13 | 53.56 | 35.43 | 7955.44 | 0.66 | 0.86 | 3.01 | 0.51 | 1 | 10 | 641.6932 | 877.9929 | 794.1985 | 641693.1693 | 877992.9037 | 1.1818e-05 | 46 | 794198.4932
21 | 135 | CONCLUIDO | 5.7681 | 17.34 | 13.22 | 31.73 | 0.41 | 25 | 273.28 | 59.89 | 6.25 | 23 | 72.14 | 33938.7 | 209.69 | 988.16 | 52.33 | 35.43 | 7349.4 | 0.68 | 0.86 | 3 | 0.47 | 1 | 10 | 638.124 | 873.1094 | 789.781 | 638123.9724 | 873109.3711 | 1.1918e-05 | 46 | 789781.0381
22 | 135 | CONCLUIDO | 5.7632 | 17.35 | 13.23 | 31.76 | 0.42 | 25 | 273.76 | 59.89 | 6.5 | 23 | 72.37 | 33998.16 | 209.43 | 988.19 | 52.57 | 35.43 | 7470.99 | 0.67 | 0.86 | 3.01 | 0.48 | 1 | 10 | 638.0875 | 873.0595 | 789.7359 | 638087.4875 | 873059.4508 | 1.1908e-05 | 46 | 789735.8822
23 | 135 | CONCLUIDO | 5.7869 | 17.28 | 13.21 | 33.04 | 0.44 | 24 | 274.24 | 59.89 | 6.75 | 22 | 72.61 | 34057.71 | 208.35 | 988.15 | 51.87 | 35.43 | 7126.34 | 0.68 | 0.86 | 3.01 | 0.46 | 1 | 10 | 627.119 | 858.0518 | 776.1606 | 627118.9707 | 858051.8422 | 1.1957e-05 | 45 | 776160.5787
24 | 135 | CONCLUIDO | 5.808 | 17.22 | 13.2 | 34.44 | 0.45 | 23 | 274.73 | 59.89 | 7 | 21 | 72.84 | 34117.35 | 207.81 | 988.17 | 51.54 | 35.43 | 6964.74 | 0.69 | 0.86 | 3.01 | 0.45 | 1 | 10 | 625.7902 | 856.2338 | 774.516 | 625790.2284 | 856233.7984 | 1.2001e-05 | 45 | 774516.0464
25 | 135 | CONCLUIDO | 5.8376 | 17.13 | 13.16 | 35.9 | 0.47 | 22 | 275.21 | 59.89 | 7.25 | 20 | 73.08 | 34177.09 | 206.52 | 988.08 | 50.69 | 35.43 | 6544.3 | 0.7 | 0.87 | 2.99 | 0.41 | 1 | 10 | 623.3967 | 852.9589 | 771.5537 | 623396.7234 | 852958.8993 | 1.2062e-05 | 45 | 771553.6991
26 | 135 | CONCLUIDO | 5.8568 | 17.07 | 13.16 | 37.6 | 0.48 | 21 | 275.7 | 59.89 | 7.5 | 19 | 73.31 | 34236.91 | 205.67 | 988.16 | 50.54 | 35.43 | 6475.99 | 0.7 | 0.87 | 2.99 | 0.41 | 1 | 10 | 621.8939 | 850.9027 | 769.6937 | 621893.9001 | 850902.6701 | 1.2101e-05 | 45 | 769693.7135
27 | 135 | CONCLUIDO | 5.8849 | 16.99 | 13.13 | 39.39 | 0.5 | 20 | 276.18 | 59.89 | 7.75 | 18 | 73.55 | 34296.82 | 204.69 | 988.17 | 49.36 | 35.43 | 5892.03 | 0.72 | 0.87 | 3 | 0.37 | 1 | 10 | 619.8998 | 848.1742 | 767.2257 | 619899.7838 | 848174.2323 | 1.216e-05 | 45 | 767225.674
28 | 135 | CONCLUIDO | 5.8879 | 16.98 | 13.12 | 39.36 | 0.51 | 20 | 276.67 | 59.89 | 8 | 18 | 73.78 | 34356.83 | 203.93 | 988.12 | 49.02 | 35.43 | 5720.96 | 0.72 | 0.87 | 3 | 0.37 | 1 | 10 | 619.0695 | 847.0382 | 766.198 | 619069.4846 | 847038.1802 | 1.2166e-05 | 45 | 766198.0451
29 | 135 | CONCLUIDO | 5.9089 | 16.92 | 13.11 | 41.4 | 0.53 | 19 | 277.16 | 59.89 | 8.25 | 17 | 74.02 | 34416.93 | 203.08 | 988.16 | 48.76 | 35.43 | 5594.76 | 0.73 | 0.87 | 3 | 0.36 | 1 | 10 | 617.5103 | 844.9048 | 764.2683 | 617510.2805 | 844904.8085 | 1.2209e-05 | 45 | 764268.2794
30 | 135 | CONCLUIDO | 5.9303 | 16.86 | 13.1 | 43.66 | 0.55 | 18 | 277.65 | 59.89 | 8.5 | 16 | 74.26 | 34477.13 | 201.76 | 988.14 | 48.46 | 35.43 | 5449.69 | 0.73 | 0.87 | 3 | 0.35 | 1 | 10 | 606.5161 | 829.8621 | 750.6613 | 606516.1392 | 829862.1393 | 1.2253e-05 | 44 | 750661.2614
31 | 135 | CONCLUIDO | 5.933 | 16.86 | 13.09 | 43.64 | 0.56 | 18 | 278.13 | 59.89 | 8.75 | 16 | 74.5 | 34537.41 | 201.38 | 988.11 | 48.36 | 35.43 | 5401.17 | 0.73 | 0.87 | 2.99 | 0.34 | 1 | 10 | 606.0535 | 829.2292 | 750.0887 | 606053.5169 | 829229.159 | 1.2259e-05 | 44 | 750088.6919
32 | 135 | CONCLUIDO | 5.9556 | 16.79 | 13.08 | 46.16 | 0.58 | 17 | 278.62 | 59.89 | 9 | 15 | 74.74 | 34597.8 | 199.39 | 988.09 | 47.95 | 35.43 | 5199.49 | 0.74 | 0.87 | 2.99 | 0.32 | 1 | 10 | 603.4228 | 825.6297 | 746.8328 | 603422.8254 | 825629.7308 | 1.2306e-05 | 44 | 746832.7881
33 | 135 | CONCLUIDO | 5.9571 | 16.79 | 13.07 | 46.14 | 0.59 | 17 | 279.11 | 59.89 | 9.25 | 15 | 74.98 | 34658.27 | 198.96 | 988.15 | 47.73 | 35.43 | 5089.12 | 0.74 | 0.87 | 2.99 | 0.32 | 1 | 10 | 602.9594 | 824.9957 | 746.2592 | 602959.4039 | 824995.6571 | 1.2309e-05 | 44 | 746259.2295
34 | 135 | CONCLUIDO | 5.9835 | 16.71 | 13.05 | 48.94 | 0.6 | 16 | 279.61 | 59.89 | 9.5 | 14 | 75.22 | 34718.84 | 198.24 | 988.08 | 46.99 | 35.43 | 4727.6 | 0.75 | 0.87 | 2.99 | 0.3 | 1 | 10 | 601.3583 | 822.805 | 744.2776 | 601358.3349 | 822805.0039 | 1.2363e-05 | 44 | 744277.6491
35 | 135 | CONCLUIDO | 5.9863 | 16.7 | 13.04 | 48.91 | 0.62 | 16 | 280.1 | 59.89 | 9.75 | 14 | 75.46 | 34779.51 | 197.72 | 988.17 | 46.85 | 35.43 | 4653.98 | 0.76 | 0.87 | 2.99 | 0.29 | 1 | 10 | 600.7715 | 822.002 | 743.5513 | 600771.4727 | 822002.0331 | 1.2369e-05 | 44 | 743551.3128
36 | 135 | CONCLUIDO | 5.9821 | 16.72 | 13.05 | 48.96 | 0.63 | 16 | 280.59 | 59.89 | 10 | 14 | 75.7 | 34840.27 | 196.69 | 988.08 | 47.24 | 35.43 | 4850.57 | 0.75 | 0.87 | 2.99 | 0.3 | 1 | 10 | 599.9961 | 820.9412 | 742.5917 | 599996.1404 | 820941.1893 | 1.236e-05 | 44 | 742591.7144
37 | 135 | CONCLUIDO | 6.006 | 16.65 | 13.04 | 52.15 | 0.65 | 15 | 281.08 | 59.89 | 10.25 | 13 | 75.95 | 34901.13 | 196.18 | 988.14 | 46.7 | 35.43 | 4588.36 | 0.76 | 0.87 | 2.99 | 0.28 | 1 | 10 | 598.7074 | 819.1778 | 740.9966 | 598707.3649 | 819177.8297 | 1.241e-05 | 44 | 740996.6474
38 | 135 | CONCLUIDO | 6.0121 | 16.63 | 13.02 | 52.09 | 0.66 | 15 | 281.58 | 59.89 | 10.5 | 13 | 76.19 | 34962.08 | 195.26 | 988.09 | 46.17 | 35.43 | 4321.4 | 0.77 | 0.88 | 2.98 | 0.27 | 1 | 10 | 597.633 | 817.7078 | 739.6669 | 597632.9827 | 817707.8127 | 1.2422e-05 | 44 | 739666.9267
39 | 135 | CONCLUIDO | 6.0353 | 16.57 | 13.01 | 55.75 | 0.68 | 14 | 282.07 | 59.89 | 10.75 | 12 | 76.44 | 35023.13 | 194.18 | 988.1 | 45.71 | 35.43 | 4097.72 | 0.78 | 0.88 | 2.99 | 0.25 | 1 | 10 | 595.8691 | 815.2944 | 737.4839 | 595869.1426 | 815294.4488 | 1.247e-05 | 44 | 737483.8909
40 | 135 | CONCLUIDO | 6.0372 | 16.56 | 13 | 55.73 | 0.69 | 14 | 282.57 | 59.89 | 11 | 12 | 76.68 | 35084.28 | 194.1 | 988.08 | 45.44 | 35.43 | 3961.82 | 0.78 | 0.88 | 2.99 | 0.25 | 1 | 10 | 595.7161 | 815.085 | 737.2944 | 595716.0546 | 815084.9871 | 1.2474e-05 | 44 | 737294.4199
41 | 135 | CONCLUIDO | 6.0377 | 16.56 | 13 | 55.72 | 0.71 | 14 | 283.06 | 59.89 | 11.25 | 12 | 76.93 | 35145.53 | 192.9 | 988.15 | 45.29 | 35.43 | 3883.92 | 0.78 | 0.88 | 2.99 | 0.25 | 1 | 10 | 594.618 | 813.5826 | 735.9354 | 594617.9938 | 813582.5718 | 1.2475e-05 | 44 | 735935.393
42 | 135 | CONCLUIDO | 6.0601 | 16.5 | 12.99 | 59.96 | 0.72 | 13 | 283.56 | 59.89 | 11.5 | 11 | 77.18 | 35206.88 | 191.3 | 988.14 | 45.15 | 35.43 | 3819.71 | 0.78 | 0.88 | 2.98 | 0.24 | 1 | 10 | 583.4315 | 798.2768 | 722.0904 | 583431.5426 | 798276.7757 | 1.2522e-05 | 43 | 722090.3607
43 | 135 | CONCLUIDO | 6.0579 | 16.51 | 13 | 59.99 | 0.74 | 13 | 284.06 | 59.89 | 11.75 | 11 | 77.42 | 35268.32 | 191.09 | 988.12 | 45.45 | 35.43 | 3971.32 | 0.78 | 0.88 | 2.98 | 0.24 | 1 | 10 | 583.3322 | 798.1408 | 721.9674 | 583332.1989 | 798140.8493 | 1.2517e-05 | 43 | 721967.4069
44 | 135 | CONCLUIDO | 6.0558 | 16.51 | 13 | 60.01 | 0.75 | 13 | 284.56 | 59.89 | 12 | 11 | 77.67 | 35329.87 | 191.05 | 988.17 | 45.4 | 35.43 | 3946.86 | 0.78 | 0.88 | 2.99 | 0.25 | 1 | 10 | 583.364 | 798.1844 | 722.0068 | 583364.0272 | 798184.3983 | 1.2513e-05 | 43 | 722006.7996
45 | 135 | CONCLUIDO | 6.0625 | 16.49 | 12.98 | 59.93 | 0.77 | 13 | 285.06 | 59.89 | 12.25 | 11 | 77.92 | 35391.51 | 188.98 | 988.11 | 44.98 | 35.43 | 3738.45 | 0.79 | 0.88 | 2.98 | 0.23 | 1 | 10 | 581.2533 | 795.2964 | 719.3945 | 581253.3242 | 795296.4412 | 1.2526e-05 | 43 | 719394.4651
46 | 135 | CONCLUIDO | 6.087 | 16.43 | 12.97 | 64.84 | 0.78 | 12 | 285.56 | 59.89 | 12.5 | 10 | 78.17 | 35453.26 | 188.01 | 988.12 | 44.44 | 35.43 | 3471.51 | 0.8 | 0.88 | 2.98 | 0.21 | 1 | 10 | 579.5896 | 793.0201 | 717.3354 | 579589.6372 | 793020.1113 | 1.2577e-05 | 43 | 717335.3849
47 | 135 | CONCLUIDO | 6.0878 | 16.43 | 12.97 | 64.83 | 0.79 | 12 | 286.06 | 59.89 | 12.75 | 10 | 78.42 | 35515.1 | 187.8 | 988.18 | 44.34 | 35.43 | 3420.42 | 0.8 | 0.88 | 2.98 | 0.21 | 1 | 10 | 579.3767 | 792.7288 | 717.0719 | 579376.7246 | 792728.7949 | 1.2579e-05 | 43 | 717071.8713
48 | 135 | CONCLUIDO | 6.087 | 16.43 | 12.97 | 64.84 | 0.81 | 12 | 286.56 | 59.89 | 13 | 10 | 78.68 | 35577.18 | 186.95 | 988.09 | 44.36 | 35.43 | 3431.89 | 0.8 | 0.88 | 2.99 | 0.21 | 1 | 10 | 578.642 | 791.7235 | 716.1625 | 578641.9658 | 791723.4655 | 1.2577e-05 | 43 | 716162.4891
49 | 135 | CONCLUIDO | 6.0876 | 16.43 | 12.97 | 64.84 | 0.82 | 12 | 287.07 | 59.89 | 13.25 | 10 | 78.93 | 35639.23 | 185.71 | 988.09 | 44.42 | 35.43 | 3459.65 | 0.8 | 0.88 | 2.98 | 0.21 | 1 | 10 | 577.5147 | 790.1811 | 714.7673 | 577514.6777 | 790181.0602 | 1.2578e-05 | 43 | 714767.2889
50 | 135 | CONCLUIDO | 6.1085 | 16.37 | 12.96 | 70.7 | 0.84 | 11 | 287.57 | 59.89 | 13.5 | 9 | 79.18 | 35701.38 | 185.3 | 988.1 | 44.22 | 35.43 | 3367.01 | 0.8 | 0.88 | 2.98 | 0.21 | 1 | 10 | 576.4825 | 788.7688 | 713.4898 | 576482.4886 | 788768.7736 | 1.2622e-05 | 43 | 713489.7888
51 | 135 | CONCLUIDO | 6.1126 | 16.36 | 12.95 | 70.64 | 0.85 | 11 | 288.08 | 59.89 | 13.75 | 9 | 79.44 | 35763.64 | 184.73 | 988.08 | 43.78 | 35.43 | 3144.92 | 0.81 | 0.88 | 2.98 | 0.2 | 1 | 10 | 575.8304 | 787.8766 | 712.6827 | 575830.4015 | 787876.5592 | 1.263e-05 | 43 | 712682.7262
52 | 135 | CONCLUIDO | 6.1126 | 16.36 | 12.95 | 70.64 | 0.86 | 11 | 288.58 | 59.89 | 14 | 9 | 79.69 | 35826 | 183.75 | 988.14 | 43.85 | 35.43 | 3183.49 | 0.81 | 0.88 | 2.98 | 0.2 | 1 | 10 | 574.9579 | 786.6828 | 711.6029 | 574957.9218 | 786682.794 | 1.263e-05 | 43 | 711602.8923
53 | 135 | CONCLUIDO | 6.114 | 16.36 | 12.95 | 70.62 | 0.88 | 11 | 289.09 | 59.89 | 14.25 | 9 | 79.95 | 35888.47 | 182.36 | 988.11 | 43.88 | 35.43 | 3196.4 | 0.81 | 0.88 | 2.98 | 0.19 | 1 | 10 | 573.6779 | 784.9314 | 710.0186 | 573677.8736 | 784931.3756 | 1.2633e-05 | 43 | 710018.6267
54 | 135 | CONCLUIDO | 6.1392 | 16.29 | 12.93 | 77.58 | 0.89 | 10 | 289.6 | 59.89 | 14.5 | 8 | 80.21 | 35951.04 | 180.78 | 988.11 | 43.05 | 35.43 | 2785.26 | 0.82 | 0.88 | 2.99 | 0.18 | 1 | 10 | 571.4786 | 781.9222 | 707.2967 | 571478.61 | 781922.2461 | 1.2685e-05 | 43 | 707296.6844
55 | 135 | CONCLUIDO | 6.1405 | 16.29 | 12.93 | 77.56 | 0.91 | 10 | 290.1 | 59.89 | 14.75 | 8 | 80.47 | 36013.72 | 179.66 | 988.09 | 43.09 | 35.43 | 2803.83 | 0.82 | 0.88 | 2.98 | 0.17 | 1 | 10 | 570.4472 | 780.511 | 706.0201 | 570447.1539 | 780510.9624 | 1.2688e-05 | 43 | 706020.0916
56 | 135 | CONCLUIDO | 6.1388 | 16.29 | 12.93 | 77.59 | 0.92 | 10 | 290.61 | 59.89 | 15 | 8 | 80.73 | 36076.5 | 179.18 | 988.1 | 43.38 | 35.43 | 2948.89 | 0.82 | 0.88 | 2.98 | 0.18 | 1 | 10 | 570.0722 | 779.9979 | 705.556 | 570072.1952 | 779997.9273 | 1.2684e-05 | 43 | 705556.0199
57 | 135 | CONCLUIDO | 6.1389 | 16.29 | 12.93 | 77.59 | 0.93 | 10 | 291.12 | 59.89 | 15.25 | 8 | 80.99 | 36139.39 | 178.79 | 988.08 | 43.27 | 35.43 | 2894.67 | 0.82 | 0.88 | 2.98 | 0.18 | 1 | 10 | 569.7235 | 779.5208 | 705.1245 | 569723.5038 | 779520.8323 | 1.2684e-05 | 43 | 705124.4582
58 | 135 | CONCLUIDO | 6.1418 | 16.28 | 12.92 | 77.54 | 0.95 | 10 | 291.63 | 59.89 | 15.5 | 8 | 81.25 | 36202.38 | 177.43 | 988.08 | 43.03 | 35.43 | 2774.98 | 0.82 | 0.88 | 2.98 | 0.17 | 1 | 10 | 568.4146 | 777.7299 | 703.5044 | 568414.574 | 777729.8968 | 1.269e-05 | 43 | 703504.447
59 | 135 | CONCLUIDO | 6.1644 | 16.22 | 12.91 | 86.09 | 0.96 | 9 | 292.15 | 59.89 | 15.75 | 7 | 81.51 | 36265.48 | 175.75 | 988.08 | 42.7 | 35.43 | 2617.68 | 0.83 | 0.88 | 2.98 | 0.16 | 1 | 10 | 566.2517 | 774.7705 | 700.8275 | 566251.6529 | 774770.4927 | 1.2737e-05 | 43 | 700827.4843
60 | 135 | CONCLUIDO | 6.163 | 16.23 | 12.92 | 86.12 | 0.97 | 9 | 292.66 | 59.89 | 16 | 7 | 81.77 | 36328.69 | 175.98 | 988.08 | 42.82 | 35.43 | 2674.25 | 0.83 | 0.88 | 2.98 | 0.16 | 1 | 10 | 566.5132 | 775.1284 | 701.1512 | 566513.2404 | 775128.4084 | 1.2734e-05 | 43 | 701151.241
61 | 135 | CONCLUIDO | 6.1632 | 16.23 | 12.92 | 86.11 | 0.99 | 9 | 293.17 | 59.89 | 16.25 | 6 | 82.03 | 36392.01 | 176.08 | 988.16 | 42.85 | 35.43 | 2692.95 | 0.83 | 0.88 | 2.98 | 0.16 | 1 | 10 | 566.5957 | 775.2413 | 701.2533 | 566595.7417 | 775241.2902 | 1.2735e-05 | 43 | 701253.3495
62 | 135 | CONCLUIDO | 6.1623 | 16.23 | 12.92 | 86.13 | 1 | 9 | 293.69 | 59.89 | 16.5 | 4 | 82.3 | 36455.44 | 175.78 | 988.14 | 42.82 | 35.43 | 2674.1 | 0.83 | 0.88 | 2.98 | 0.17 | 1 | 10 | 566.3569 | 774.9145 | 700.9578 | 566356.9097 | 774914.5098 | 1.2733e-05 | 43 | 700957.7566
63 | 135 | CONCLUIDO | 6.1626 | 16.23 | 12.92 | 86.13 | 1.01 | 9 | 294.2 | 59.89 | 16.75 | 4 | 82.56 | 36518.97 | 175.94 | 988.14 | 42.81 | 35.43 | 2669.92 | 0.83 | 0.88 | 2.98 | 0.17 | 1 | 10 | 566.4895 | 775.0959 | 701.1219 | 566489.5119 | 775095.9419 | 1.2733e-05 | 43 | 701121.873
64 | 135 | CONCLUIDO | 6.1646 | 16.22 | 12.91 | 86.09 | 1.03 | 9 | 294.72 | 59.89 | 17 | 2 | 82.83 | 36582.62 | 174.68 | 988.2 | 42.59 | 35.43 | 2561.08 | 0.83 | 0.88 | 2.98 | 0.16 | 1 | 10 | 565.3013 | 773.4702 | 699.6513 | 565301.2964 | 773470.173 | 1.2737e-05 | 43 | 699651.2653
65 | 135 | CONCLUIDO | 6.1649 | 16.22 | 12.91 | 86.09 | 1.04 | 9 | 295.23 | 59.89 | 17.25 | 1 | 83.1 | 36646.38 | 174.71 | 988.18 | 42.57 | 35.43 | 2549.46 | 0.83 | 0.88 | 2.98 | 0.16 | 1 | 10 | 565.3191 | 773.4946 | 699.6734 | 565319.1452 | 773494.5945 | 1.2738e-05 | 43 | 699673.356
66 | 135 | CONCLUIDO | 6.1643 | 16.22 | 12.91 | 86.1 | 1.05 | 9 | 295.75 | 59.89 | 17.5 | 0 | 83.36 | 36710.24 | 174.9 | 988.18 | 42.54 | 35.43 | 2536.19 | 0.83 | 0.88 | 2.98 | 0.16 | 1 | 10 | 565.5042 | 773.7477 | 699.9023 | 565504.1505 | 773747.727 | 1.2737e-05 | 43 | 699902.3299

## RESULTADOS_14
Unnamed: 0 | Volume de calda [L] | STATUS | Capacidade operacional [ha/h] | Tempo de missao [h] | Tempo util [h] | Tempo por voo [min] | Autonomia Projetada [h] | N° Voos | MTOW [kg] | Massa Estrutura [kg] | Combustível [kg] | Abastecimentos | Massa gerador | Potência gerador [W] | Combustível consumido [L] | Calda cons [L] | Distância percorrida [km] | Distância Pulverizando [km] | RTL ACUMULADO[m] | EOC [km/km] | EOC [h/h] | Tempo de manobra [h] | Tempo rtl_rtw [h] | V pulv [m/s] | V desloc [m/s] | Preço Total por ha Simples [R$/ha] | Preço Total por ha Presumido [R$/ha] | Preço Total por ha Real [R$/ha] | Preço Total Simples [R$] | Preço Total Presumido [R$] | Prod CAPEX [ha/h/R$] | Dias Trabalhados | Preço Total Real [R$]
0 | 80 | CONCLUIDO | 4.4993 | 22.23 | 15.52 | 6.85 | 0.11 | 136 | 159.12 | 50.28 | 1 | 134 | 27.84 | 19859.16 | 188.14 | 988.5 | 123.55 | 35.43 | 42405.31 | 0.29 | 0.73 | 3.19 | 2.76 | 1 | 10 | 777.3689 | 1063.6304 | 962.119 | 777368.8652 | 1063630.3764 | 1.1481e-05 | 58 | 962118.9861
1 | 80 | CONCLUIDO | 4.8736 | 20.52 | 14.84 | 8.56 | 0.14 | 104 | 159.48 | 50.28 | 1.25 | 102 | 27.95 | 19902.91 | 178.58 | 988.26 | 102.99 | 35.43 | 32286.93 | 0.34 | 0.77 | 3.13 | 2.09 | 1 | 10 | 709.8648 | 971.2683 | 878.5718 | 709864.7568 | 971268.2773 | 1.2436e-05 | 54 | 878571.7961
2 | 80 | CONCLUIDO | 5.1354 | 19.47 | 14.44 | 10.32 | 0.17 | 84 | 159.83 | 50.28 | 1.5 | 82 | 28.05 | 19946.71 | 172.47 | 988.5 | 90.4 | 35.43 | 26090.95 | 0.39 | 0.79 | 3.1 | 1.68 | 1 | 10 | 664.3401 | 908.9794 | 822.2277 | 664340.066 | 908979.387 | 1.3105e-05 | 51 | 822227.67
3 | 80 | CONCLUIDO | 5.3342 | 18.75 | 14.17 | 12.14 | 0.19 | 70 | 160.19 | 50.28 | 1.75 | 68 | 28.16 | 19990.53 | 168 | 988.31 | 81.43 | 35.43 | 21675.21 | 0.44 | 0.8 | 3.09 | 1.41 | 1 | 10 | 633.7121 | 867.0728 | 784.3206 | 633712.0837 | 867072.8304 | 1.3612e-05 | 49 | 784320.6164
4 | 80 | CONCLUIDO | 5.4932 | 18.2 | 13.95 | 13.95 | 0.22 | 60 | 160.54 | 50.28 | 2 | 58 | 28.26 | 20034.4 | 164.16 | 988.41 | 74.88 | 35.43 | 18450.64 | 0.47 | 0.82 | 3.06 | 1.19 | 1 | 10 | 614.9668 | 841.4247 | 761.1203 | 614966.8049 | 841424.7129 | 1.4018e-05 | 48 | 761120.3192
5 | 80 | CONCLUIDO | 5.6099 | 17.83 | 13.79 | 15.62 | 0.25 | 53 | 160.9 | 50.28 | 2.25 | 51 | 28.37 | 20078.3 | 161.13 | 988.24 | 70.32 | 35.43 | 16207.68 | 0.5 | 0.83 | 3.04 | 1.04 | 1 | 10 | 598.9836 | 819.5558 | 741.3386 | 598983.6393 | 819555.8406 | 1.4315e-05 | 47 | 741338.5814
6 | 80 | CONCLUIDO | 5.7051 | 17.53 | 13.69 | 17.48 | 0.27 | 47 | 161.26 | 50.28 | 2.5 | 45 | 28.48 | 20122.23 | 158.6 | 988.31 | 66.41 | 35.43 | 14281.93 | 0.53 | 0.83 | 3.05 | 0.93 | 1 | 10 | 584.5059 | 799.7467 | 723.42 | 584505.8782 | 799746.7291 | 1.4558e-05 | 46 | 723420.0238
7 | 80 | CONCLUIDO | 5.794 | 17.26 | 13.58 | 19.4 | 0.3 | 42 | 161.61 | 50.28 | 2.75 | 40 | 28.58 | 20166.2 | 156.12 | 988.26 | 63.26 | 35.43 | 12731.96 | 0.56 | 0.84 | 3.04 | 0.83 | 1 | 10 | 570.4237 | 780.4789 | 705.9911 | 570423.7483 | 780478.9378 | 1.4785e-05 | 45 | 705991.1234
8 | 80 | CONCLUIDO | 5.8688 | 17.04 | 13.49 | 21.3 | 0.33 | 38 | 161.97 | 50.28 | 3 | 36 | 28.69 | 20210.21 | 153.78 | 988.3 | 60.58 | 35.43 | 11412.2 | 0.58 | 0.84 | 3.03 | 0.74 | 1 | 10 | 565.9794 | 774.398 | 700.4905 | 565979.4064 | 774397.9931 | 1.4976e-05 | 45 | 700490.5355
9 | 80 | CONCLUIDO | 5.9229 | 16.88 | 13.43 | 23.03 | 0.35 | 35 | 162.33 | 50.28 | 3.25 | 33 | 28.8 | 20254.26 | 151.72 | 988.21 | 58.76 | 35.43 | 10517.33 | 0.6 | 0.85 | 3.02 | 0.68 | 1 | 10 | 553.574 | 757.4244 | 685.1369 | 553574.0435 | 757424.4283 | 1.5114e-05 | 44 | 685136.9039
10 | 80 | CONCLUIDO | 5.9725 | 16.74 | 13.39 | 25.1 | 0.38 | 32 | 162.68 | 50.28 | 3.5 | 30 | 28.9 | 20298.34 | 149.72 | 988.11 | 57.41 | 35.43 | 9857.34 | 0.62 | 0.85 | 3.02 | 0.63 | 1 | 10 | 550.365 | 753.0336 | 681.1652 | 550364.9743 | 753033.6382 | 1.5241e-05 | 44 | 681165.1647
11 | 80 | CONCLUIDO | 6.0178 | 16.62 | 13.33 | 26.65 | 0.41 | 30 | 163.04 | 50.28 | 3.75 | 28 | 29.01 | 20342.46 | 147.84 | 988.22 | 55.51 | 35.43 | 8914.98 | 0.64 | 0.86 | 3.01 | 0.57 | 1 | 10 | 547.3971 | 748.9728 | 677.4919 | 547397.0616 | 748972.8092 | 1.5356e-05 | 44 | 677491.8955
12 | 80 | CONCLUIDO | 6.0465 | 16.54 | 13.31 | 28.53 | 0.43 | 28 | 163.4 | 50.28 | 4 | 26 | 29.12 | 20386.62 | 146.39 | 988.32 | 55.2 | 35.43 | 8769.55 | 0.64 | 0.86 | 3.01 | 0.56 | 1 | 10 | 545.3334 | 746.1493 | 674.9378 | 545333.4397 | 746149.2706 | 1.5429e-05 | 44 | 674937.8314
13 | 80 | CONCLUIDO | 6.0902 | 16.42 | 13.26 | 30.59 | 0.46 | 26 | 163.76 | 50.28 | 4.25 | 24 | 29.23 | 20430.81 | 144.49 | 988.13 | 53.28 | 35.43 | 7822.76 | 0.67 | 0.86 | 3.01 | 0.5 | 1 | 10 | 533.544 | 730.0185 | 660.3465 | 533544.0086 | 730018.4509 | 1.5541e-05 | 43 | 660346.5145
14 | 80 | CONCLUIDO | 6.1317 | 16.31 | 13.21 | 33.03 | 0.49 | 24 | 164.12 | 50.28 | 4.5 | 22 | 29.34 | 20475.04 | 142.43 | 988.15 | 51.83 | 35.43 | 7104.52 | 0.68 | 0.86 | 3.01 | 0.46 | 1 | 10 | 530.6365 | 726.0403 | 656.748 | 530636.5183 | 726040.2943 | 1.5647e-05 | 43 | 656748.0276
15 | 80 | CONCLUIDO | 6.1455 | 16.27 | 13.21 | 34.45 | 0.51 | 23 | 164.48 | 50.28 | 4.75 | 21 | 29.45 | 20519.3 | 141.03 | 988.2 | 51.61 | 35.43 | 7001.29 | 0.69 | 0.86 | 3.01 | 0.45 | 1 | 10 | 529.0695 | 723.8963 | 654.8086 | 529069.5292 | 723896.2707 | 1.5682e-05 | 43 | 654808.6267
16 | 80 | CONCLUIDO | 6.1892 | 16.16 | 13.16 | 37.59 | 0.54 | 21 | 164.83 | 50.28 | 5 | 19 | 29.55 | 20563.61 | 138.96 | 988.15 | 50.44 | 35.43 | 6424.61 | 0.7 | 0.87 | 2.99 | 0.4 | 1 | 10 | 526.159 | 719.914 | 651.2064 | 526159.0134 | 719913.9747 | 1.5794e-05 | 43 | 651206.3953
17 | 80 | CONCLUIDO | 6.214 | 16.09 | 13.12 | 39.37 | 0.56 | 20 | 165.19 | 50.28 | 5.25 | 18 | 29.66 | 20607.95 | 137.49 | 988.21 | 49.14 | 35.43 | 5782.06 | 0.72 | 0.87 | 3 | 0.37 | 1 | 10 | 515.3192 | 705.0825 | 637.7904 | 515319.2326 | 705082.5083 | 1.5857e-05 | 42 | 637790.4233
18 | 80 | CONCLUIDO | 6.2309 | 16.05 | 13.11 | 41.41 | 0.59 | 19 | 165.55 | 50.28 | 5.5 | 17 | 29.77 | 20652.33 | 135.61 | 988.12 | 48.91 | 35.43 | 5669.5 | 0.72 | 0.87 | 3 | 0.36 | 1 | 10 | 513.2849 | 702.2991 | 635.2726 | 513284.911 | 702299.0597 | 1.59e-05 | 42 | 635272.6231
19 | 80 | CONCLUIDO | 6.2488 | 16 | 13.1 | 43.66 | 0.61 | 18 | 165.91 | 50.28 | 5.75 | 16 | 29.88 | 20696.74 | 133.8 | 988.15 | 48.34 | 35.43 | 5389.84 | 0.73 | 0.87 | 3 | 0.34 | 1 | 10 | 511.3009 | 699.5845 | 632.8171 | 511300.9052 | 699584.4555 | 1.5946e-05 | 42 | 632817.097
20 | 80 | CONCLUIDO | 6.2708 | 15.95 | 13.07 | 46.15 | 0.64 | 17 | 166.27 | 50.28 | 6 | 15 | 29.99 | 20741.2 | 131.1 | 988.13 | 47.78 | 35.43 | 5115.49 | 0.74 | 0.87 | 2.99 | 0.32 | 1 | 10 | 508.4401 | 695.6701 | 629.2763 | 508440.058 | 695670.1181 | 1.6002e-05 | 42 | 629276.3384
21 | 80 | CONCLUIDO | 6.2928 | 15.89 | 13.05 | 48.94 | 0.66 | 16 | 166.64 | 50.28 | 6.25 | 14 | 30.11 | 20785.69 | 129.73 | 988.24 | 46.92 | 35.43 | 4690.05 | 0.76 | 0.87 | 2.99 | 0.3 | 1 | 10 | 506.7636 | 693.3764 | 627.2015 | 506763.6448 | 693376.3756 | 1.6058e-05 | 42 | 627201.5075
22 | 80 | CONCLUIDO | 6.2926 | 15.89 | 13.05 | 48.94 | 0.69 | 16 | 167 | 50.28 | 6.5 | 14 | 30.22 | 20830.22 | 127.81 | 988.14 | 47.12 | 35.43 | 4792.56 | 0.75 | 0.87 | 2.99 | 0.3 | 1 | 10 | 505.1073 | 691.1102 | 625.1516 | 505107.3499 | 691110.1599 | 1.6057e-05 | 42 | 625151.5762
23 | 80 | CONCLUIDO | 6.3134 | 15.84 | 13.03 | 52.13 | 0.71 | 15 | 167.36 | 50.28 | 6.75 | 11 | 30.33 | 20874.78 | 126.62 | 988.08 | 46.39 | 35.43 | 4430.11 | 0.76 | 0.87 | 2.99 | 0.28 | 1 | 10 | 503.6277 | 689.0857 | 623.3203 | 503627.7204 | 689085.6656 | 1.6111e-05 | 42 | 623320.2968
24 | 80 | CONCLUIDO | 6.3257 | 15.81 | 13.03 | 55.86 | 0.74 | 14 | 167.72 | 50.28 | 7 | 7 | 30.44 | 20919.39 | 125 | 988.11 | 46.1 | 35.43 | 4289.46 | 0.77 | 0.87 | 3 | 0.28 | 1 | 10 | 501.9858 | 686.8391 | 621.2882 | 501985.8157 | 686839.1391 | 1.6142e-05 | 42 | 621288.1757
25 | 80 | CONCLUIDO | 6.3277 | 15.8 | 13.03 | 55.83 | 0.76 | 14 | 168.08 | 50.28 | 7.25 | 4 | 30.55 | 20964.03 | 124.85 | 988.18 | 46.06 | 35.43 | 4273.01 | 0.77 | 0.87 | 3 | 0.27 | 1 | 10 | 501.817 | 686.6081 | 621.0792 | 501816.9817 | 686608.133 | 1.6147e-05 | 42 | 621079.2165
26 | 80 | CONCLUIDO | 6.3282 | 15.8 | 13.03 | 55.83 | 0.79 | 14 | 168.44 | 50.28 | 7.5 | 1 | 30.66 | 21008.71 | 124.91 | 988.12 | 45.74 | 35.43 | 4111.77 | 0.77 | 0.87 | 3 | 0.27 | 1 | 10 | 501.8586 | 686.6651 | 621.1308 | 501858.6354 | 686665.1254 | 1.6148e-05 | 42 | 621130.7696
27 | 80 | CONCLUIDO | 6.3284 | 15.8 | 13.03 | 55.83 | 0.81 | 14 | 168.81 | 50.28 | 7.75 | 1 | 30.78 | 21053.43 | 124.95 | 988.12 | 45.77 | 35.43 | 4124.35 | 0.77 | 0.87 | 3 | 0.27 | 1 | 10 | 501.8891 | 686.7067 | 621.1684 | 501889.0538 | 686706.7452 | 1.6149e-05 | 42 | 621168.4173
28 | 80 | CONCLUIDO | 6.3277 | 15.8 | 13.03 | 55.83 | 0.84 | 14 | 169.17 | 50.28 | 8 | 0 | 30.89 | 21098.19 | 125.17 | 988.12 | 45.79 | 35.43 | 4135.74 | 0.77 | 0.87 | 3 | 0.27 | 1 | 10 | 502.0922 | 686.9847 | 621.4198 | 502092.1887 | 686984.6833 | 1.6147e-05 | 42 | 621419.8293

## RESULTADOS_21
Unnamed: 0 | Volume de calda [L] | STATUS | Capacidade operacional [ha/h] | Tempo de missao [h] | Tempo util [h] | Tempo por voo [min] | Autonomia Projetada [h] | N° Voos | MTOW [kg] | Massa Estrutura [kg] | Combustível [kg] | Abastecimentos | Massa gerador | Potência gerador [W] | Combustível consumido [L] | Calda cons [L] | Distância percorrida [km] | Distância Pulverizando [km] | RTL ACUMULADO[m] | EOC [km/km] | EOC [h/h] | Tempo de manobra [h] | Tempo rtl_rtw [h] | V pulv [m/s] | V desloc [m/s] | Preço Total por ha Simples [R$/ha] | Preço Total por ha Presumido [R$/ha] | Preço Total por ha Real [R$/ha] | Preço Total Simples [R$] | Preço Total Presumido [R$] | Prod CAPEX [ha/h/R$] | Dias Trabalhados | Preço Total Real [R$]
0 | 115 | CONCLUIDO | 3.7022 | 27.01 | 16.45 | 5.48 | 0.08 | 180 | 222.93 | 56.94 | 1 | 178 | 49.99 | 27728.69 | 249.33 | 988.78 | 152.7 | 35.43 | 56761.5 | 0.23 | 0.69 | 3.26 | 3.69 | 1 | 10 | 1050.9283 | 1437.9265 | 1300.6928 | 1050928.2971 | 1437926.4598 | 8.1607e-06 | 71 | 1300692.7767
1 | 115 | CONCLUIDO | 4.1552 | 24.07 | 15.48 | 6.88 | 0.1 | 135 | 223.35 | 56.94 | 1.25 | 133 | 50.15 | 27780.03 | 233.82 | 988.47 | 122.37 | 35.43 | 41820.85 | 0.29 | 0.74 | 3.19 | 2.72 | 1 | 10 | 911.3827 | 1246.994 | 1127.9827 | 911382.7063 | 1246994.0261 | 9.1593e-06 | 63 | 1127982.6664
2 | 115 | CONCLUIDO | 4.4611 | 22.42 | 14.97 | 8.24 | 0.12 | 109 | 223.76 | 56.94 | 1.5 | 107 | 50.32 | 27831.42 | 225.31 | 988.58 | 105.95 | 35.43 | 33742.35 | 0.33 | 0.76 | 3.16 | 2.21 | 1 | 10 | 840.2521 | 1149.67 | 1039.9472 | 840252.1394 | 1149670.0464 | 9.8335e-06 | 59 | 1039947.1508
3 | 115 | CONCLUIDO | 4.7118 | 21.22 | 14.57 | 9.61 | 0.14 | 91 | 224.18 | 56.94 | 1.75 | 89 | 50.49 | 27882.87 | 218.46 | 988.4 | 94.17 | 35.43 | 27941.8 | 0.38 | 0.78 | 3.11 | 1.81 | 1 | 10 | 788.0477 | 1078.2416 | 975.3357 | 788047.6886 | 1078241.6137 | 1.0386e-05 | 56 | 975335.7474
4 | 115 | CONCLUIDO | 4.9028 | 20.4 | 14.31 | 11.01 | 0.16 | 78 | 224.6 | 56.94 | 2 | 76 | 50.65 | 27934.37 | 213.73 | 988.24 | 86.02 | 35.43 | 23933.43 | 0.41 | 0.8 | 3.1 | 1.56 | 1 | 10 | 753.2108 | 1030.5762 | 932.2195 | 753210.782 | 1030576.2212 | 1.0807e-05 | 54 | 932219.4731
5 | 115 | CONCLUIDO | 5.0597 | 19.76 | 14.12 | 12.46 | 0.18 | 68 | 225.01 | 56.94 | 2.25 | 66 | 50.82 | 27985.94 | 210.11 | 988.27 | 80.11 | 35.43 | 21027.78 | 0.44 | 0.81 | 3.08 | 1.36 | 1 | 10 | 722.6754 | 988.7963 | 894.427 | 722675.3728 | 988796.3272 | 1.1153e-05 | 52 | 894426.9935
6 | 115 | CONCLUIDO | 5.1813 | 19.3 | 13.96 | 13.73 | 0.2 | 61 | 225.43 | 56.94 | 2.5 | 59 | 50.99 | 28037.57 | 206.85 | 988.23 | 75.24 | 35.43 | 18628.02 | 0.47 | 0.82 | 3.07 | 1.21 | 1 | 10 | 703.9691 | 963.2016 | 871.275 | 703969.1156 | 963201.6009 | 1.1421e-05 | 51 | 871274.992
7 | 115 | CONCLUIDO | 5.3091 | 18.84 | 13.8 | 15.34 | 0.22 | 54 | 225.85 | 56.94 | 2.75 | 52 | 51.16 | 28089.25 | 203.63 | 988.27 | 70.41 | 35.43 | 16247.54 | 0.5 | 0.83 | 3.05 | 1.05 | 1 | 10 | 685.4745 | 937.8964 | 848.3849 | 685474.4776 | 937896.4213 | 1.1703e-05 | 50 | 848384.9032
8 | 115 | CONCLUIDO | 5.4002 | 18.52 | 13.71 | 16.78 | 0.24 | 49 | 226.27 | 56.94 | 3 | 47 | 51.33 | 28140.99 | 201.3 | 988.12 | 67.37 | 35.43 | 14748.83 | 0.53 | 0.83 | 3.04 | 0.95 | 1 | 10 | 669.9991 | 916.7224 | 829.2317 | 669999.1368 | 916722.3773 | 1.1904e-05 | 49 | 829231.6802
9 | 115 | CONCLUIDO | 5.467 | 18.29 | 13.66 | 18.21 | 0.25 | 45 | 226.69 | 56.94 | 3.25 | 43 | 51.5 | 28192.8 | 199.87 | 988.22 | 65.57 | 35.43 | 13873.26 | 0.54 | 0.83 | 3.04 | 0.9 | 1 | 10 | 656.7022 | 898.529 | 812.7746 | 656702.2213 | 898528.9508 | 1.2051e-05 | 48 | 812774.6089
10 | 115 | CONCLUIDO | 5.5303 | 18.08 | 13.58 | 19.4 | 0.27 | 42 | 227.11 | 56.94 | 3.5 | 40 | 51.67 | 28244.66 | 197.95 | 988.14 | 63.34 | 35.43 | 12769.98 | 0.56 | 0.84 | 3.04 | 0.82 | 1 | 10 | 652.0883 | 892.216 | 807.0642 | 652088.3353 | 892216.0285 | 1.219e-05 | 48 | 807064.183
11 | 115 | CONCLUIDO | 5.5875 | 17.9 | 13.52 | 20.81 | 0.29 | 39 | 227.53 | 56.94 | 3.75 | 37 | 51.84 | 28296.58 | 196.49 | 988.09 | 61.65 | 35.43 | 11939.16 | 0.57 | 0.84 | 3.03 | 0.77 | 1 | 10 | 639.3221 | 874.7486 | 791.2639 | 639322.0521 | 874748.6365 | 1.2316e-05 | 47 | 791263.8544
12 | 115 | CONCLUIDO | 5.6548 | 17.68 | 13.44 | 22.41 | 0.31 | 36 | 227.95 | 56.94 | 4 | 34 | 52.01 | 28348.56 | 194.26 | 988.23 | 59.14 | 35.43 | 10701.29 | 0.6 | 0.85 | 3.02 | 0.69 | 1 | 10 | 634.4523 | 868.0857 | 785.2368 | 634452.3275 | 868085.6646 | 1.2465e-05 | 47 | 785236.7871
13 | 115 | CONCLUIDO | 5.6925 | 17.57 | 13.41 | 23.67 | 0.33 | 34 | 228.38 | 56.94 | 4.25 | 32 | 52.18 | 28400.61 | 193.13 | 988.11 | 58.37 | 35.43 | 10327.87 | 0.61 | 0.85 | 3.02 | 0.66 | 1 | 10 | 622.9381 | 852.3314 | 770.9861 | 622938.116 | 852331.4124 | 1.2548e-05 | 46 | 770986.0987
14 | 115 | CONCLUIDO | 5.7296 | 17.45 | 13.39 | 25.1 | 0.35 | 32 | 228.8 | 56.94 | 4.5 | 30 | 52.36 | 28452.71 | 191.75 | 988.24 | 57.53 | 35.43 | 9913.71 | 0.62 | 0.85 | 3.02 | 0.63 | 1 | 10 | 620.2372 | 848.6359 | 767.6433 | 620237.1934 | 848635.8909 | 1.263e-05 | 46 | 767643.2726
15 | 115 | CONCLUIDO | 5.7745 | 17.32 | 13.34 | 26.68 | 0.37 | 30 | 229.22 | 56.94 | 4.75 | 28 | 52.53 | 28504.87 | 190.43 | 988.1 | 55.85 | 35.43 | 9087.15 | 0.63 | 0.85 | 3.02 | 0.59 | 1 | 10 | 617.2984 | 844.6149 | 764.0061 | 617298.4114 | 844614.9197 | 1.2729e-05 | 46 | 764006.0572
16 | 115 | CONCLUIDO | 5.8162 | 17.19 | 13.3 | 28.51 | 0.39 | 28 | 229.65 | 56.94 | 5 | 26 | 52.7 | 28557.1 | 188.6 | 988.13 | 54.68 | 35.43 | 8511.96 | 0.65 | 0.86 | 3.02 | 0.55 | 1 | 10 | 605.0784 | 827.895 | 748.8818 | 605078.4039 | 827894.9664 | 1.2821e-05 | 45 | 748881.8327
17 | 115 | CONCLUIDO | 5.8424 | 17.12 | 13.27 | 29.49 | 0.41 | 27 | 230.07 | 56.94 | 5.25 | 25 | 52.88 | 28609.38 | 187.53 | 988.13 | 53.83 | 35.43 | 8090.74 | 0.66 | 0.86 | 3.01 | 0.52 | 1 | 10 | 603.1305 | 825.2298 | 746.471 | 603130.5433 | 825229.8175 | 1.2878e-05 | 45 | 746471.042
18 | 115 | CONCLUIDO | 5.8627 | 17.06 | 13.26 | 30.59 | 0.42 | 26 | 230.49 | 56.94 | 5.5 | 24 | 53.05 | 28661.73 | 186.67 | 988.11 | 53.38 | 35.43 | 7869.38 | 0.66 | 0.86 | 3 | 0.5 | 1 | 10 | 601.628 | 823.174 | 744.6114 | 601628.0256 | 823174.0065 | 1.2923e-05 | 45 | 744611.4347
19 | 115 | CONCLUIDO | 5.9092 | 16.92 | 13.21 | 33.02 | 0.44 | 24 | 230.92 | 56.94 | 5.75 | 22 | 53.23 | 28714.14 | 184.83 | 988.21 | 51.9 | 35.43 | 7141.91 | 0.68 | 0.86 | 3 | 0.45 | 1 | 10 | 598.2973 | 818.6167 | 740.4891 | 598297.256 | 818616.7006 | 1.3026e-05 | 45 | 740489.0717
20 | 115 | CONCLUIDO | 5.928 | 16.87 | 13.2 | 34.43 | 0.46 | 23 | 231.34 | 56.94 | 6 | 21 | 53.4 | 28766.61 | 184 | 988.1 | 51.61 | 35.43 | 6998.96 | 0.69 | 0.86 | 3 | 0.45 | 1 | 10 | 587.9267 | 804.4273 | 727.6539 | 587926.7296 | 804427.289 | 1.3067e-05 | 44 | 727653.8776
21 | 115 | CONCLUIDO | 5.9543 | 16.79 | 13.17 | 35.91 | 0.48 | 22 | 231.77 | 56.94 | 6.25 | 20 | 53.58 | 28819.14 | 182.86 | 988.11 | 50.57 | 35.43 | 6486.99 | 0.7 | 0.87 | 3 | 0.41 | 1 | 10 | 585.9842 | 801.7695 | 725.2497 | 585984.2408 | 801769.49 | 1.3125e-05 | 44 | 725249.7352
22 | 115 | CONCLUIDO | 5.9735 | 16.74 | 13.16 | 37.59 | 0.5 | 21 | 232.2 | 56.94 | 6.5 | 19 | 53.75 | 28871.74 | 181.69 | 988.09 | 50.21 | 35.43 | 6309 | 0.71 | 0.87 | 3 | 0.4 | 1 | 10 | 584.2899 | 799.4513 | 723.1528 | 584289.9438 | 799451.2782 | 1.3167e-05 | 44 | 723152.7703
23 | 115 | CONCLUIDO | 5.975 | 16.74 | 13.15 | 37.58 | 0.52 | 21 | 232.62 | 56.94 | 6.75 | 19 | 53.93 | 28924.39 | 180.62 | 988.08 | 50.07 | 35.43 | 6242.53 | 0.71 | 0.87 | 3 | 0.4 | 1 | 10 | 583.2507 | 798.0294 | 721.8666 | 583250.7181 | 798029.3637 | 1.3171e-05 | 44 | 721866.5612
24 | 115 | CONCLUIDO | 6.0026 | 16.66 | 13.12 | 39.36 | 0.53 | 20 | 233.05 | 56.94 | 7 | 18 | 54.11 | 28977.11 | 179.64 | 988.2 | 48.98 | 35.43 | 5702.32 | 0.72 | 0.87 | 3 | 0.37 | 1 | 10 | 581.4488 | 795.5639 | 719.6364 | 581448.8246 | 795563.9336 | 1.3231e-05 | 44 | 719636.4283
25 | 115 | CONCLUIDO | 6.0214 | 16.61 | 13.11 | 41.41 | 0.55 | 19 | 233.48 | 56.94 | 7.25 | 17 | 54.29 | 29029.89 | 178.58 | 988.17 | 48.81 | 35.43 | 5621.75 | 0.73 | 0.87 | 3 | 0.36 | 1 | 10 | 579.8942 | 793.4368 | 717.7123 | 579894.2092 | 793436.8401 | 1.3273e-05 | 44 | 717712.3417
26 | 115 | CONCLUIDO | 6.0428 | 16.55 | 13.1 | 43.66 | 0.57 | 18 | 233.91 | 56.94 | 7.5 | 16 | 54.46 | 29082.74 | 177.42 | 988.15 | 48.36 | 35.43 | 5403 | 0.73 | 0.87 | 2.99 | 0.34 | 1 | 10 | 578.1807 | 791.0923 | 715.5916 | 578180.7061 | 791092.3496 | 1.332e-05 | 44 | 715591.606
27 | 115 | CONCLUIDO | 6.0437 | 16.55 | 13.1 | 43.65 | 0.59 | 18 | 234.34 | 56.94 | 7.75 | 16 | 54.64 | 29135.65 | 176.2 | 988.11 | 48.38 | 35.43 | 5409.24 | 0.73 | 0.87 | 2.99 | 0.34 | 1 | 10 | 577.055 | 789.5521 | 714.1984 | 577055.0287 | 789552.1481 | 1.3322e-05 | 44 | 714198.3993
28 | 115 | CONCLUIDO | 6.0708 | 16.47 | 13.07 | 46.11 | 0.61 | 17 | 234.77 | 56.94 | 8 | 15 | 54.82 | 29188.62 | 174.63 | 988.17 | 47.64 | 35.43 | 5044.25 | 0.74 | 0.87 | 2.99 | 0.31 | 1 | 10 | 565.81 | 774.1662 | 700.2808 | 565809.9847 | 774166.1829 | 1.3382e-05 | 43 | 700280.8489
29 | 115 | CONCLUIDO | 6.0669 | 16.48 | 13.08 | 46.15 | 0.62 | 17 | 235.2 | 56.94 | 8.25 | 15 | 55 | 29241.66 | 173.63 | 988.08 | 47.62 | 35.43 | 5036.95 | 0.74 | 0.87 | 3 | 0.32 | 1 | 10 | 565.0451 | 773.1197 | 699.3342 | 565045.1187 | 773119.6595 | 1.3373e-05 | 43 | 699334.2043
30 | 115 | CONCLUIDO | 6.0925 | 16.41 | 13.05 | 48.94 | 0.64 | 16 | 235.63 | 56.94 | 8.5 | 14 | 55.18 | 29294.76 | 172.89 | 988.12 | 47 | 35.43 | 4733.25 | 0.75 | 0.87 | 2.99 | 0.3 | 1 | 10 | 563.5845 | 771.1211 | 697.5264 | 563584.4695 | 771121.1348 | 1.343e-05 | 43 | 697526.4159
31 | 115 | CONCLUIDO | 6.1158 | 16.35 | 13.03 | 52.13 | 0.66 | 15 | 236.06 | 56.94 | 8.75 | 13 | 55.36 | 29347.92 | 171 | 988.08 | 46.61 | 35.43 | 4540.49 | 0.76 | 0.87 | 2.98 | 0.28 | 1 | 10 | 561.1956 | 767.8526 | 694.5698 | 561195.6346 | 767852.6255 | 1.3481e-05 | 43 | 694569.8486
32 | 115 | CONCLUIDO | 6.1126 | 16.36 | 13.04 | 52.16 | 0.68 | 15 | 236.49 | 56.94 | 9 | 13 | 55.55 | 29401.15 | 170.71 | 988.18 | 46.53 | 35.43 | 4503.22 | 0.76 | 0.87 | 2.99 | 0.29 | 1 | 10 | 561.0457 | 767.6475 | 694.3843 | 561045.6864 | 767647.4598 | 1.3474e-05 | 43 | 694384.2636
33 | 115 | CONCLUIDO | 6.1104 | 16.37 | 13.05 | 52.19 | 0.69 | 15 | 236.92 | 56.94 | 9.25 | 13 | 55.73 | 29454.44 | 169.68 | 988.1 | 46.77 | 35.43 | 4622.29 | 0.76 | 0.87 | 2.99 | 0.29 | 1 | 10 | 560.2081 | 766.5014 | 693.3476 | 560208.0585 | 766501.3803 | 1.3469e-05 | 43 | 693347.5644
34 | 115 | CONCLUIDO | 6.1403 | 16.29 | 13.01 | 55.76 | 0.71 | 14 | 237.35 | 56.94 | 9.5 | 12 | 55.91 | 29507.8 | 168.63 | 988.11 | 45.85 | 35.43 | 4164.71 | 0.77 | 0.88 | 2.98 | 0.26 | 1 | 10 | 558.3659 | 763.9809 | 691.0676 | 558365.9254 | 763980.8925 | 1.3535e-05 | 43 | 691067.6284
35 | 115 | CONCLUIDO | 6.1445 | 16.27 | 13 | 55.71 | 0.73 | 14 | 237.79 | 56.94 | 9.75 | 12 | 56.09 | 29561.22 | 167.37 | 988.11 | 45.3 | 35.43 | 3890.9 | 0.78 | 0.88 | 2.99 | 0.25 | 1 | 10 | 557.1159 | 762.2705 | 689.5205 | 557115.8861 | 762270.5335 | 1.3544e-05 | 43 | 689520.5037
36 | 115 | CONCLUIDO | 6.1624 | 16.23 | 13 | 59.98 | 0.75 | 13 | 238.22 | 56.94 | 10 | 11 | 56.28 | 29614.71 | 165.9 | 988.08 | 45.29 | 35.43 | 3892.71 | 0.78 | 0.88 | 2.98 | 0.24 | 1 | 10 | 555.3233 | 759.8179 | 687.3019 | 555323.3335 | 759817.884 | 1.3584e-05 | 43 | 687301.9316
37 | 115 | CONCLUIDO | 6.163 | 16.23 | 12.99 | 59.97 | 0.76 | 13 | 238.66 | 56.94 | 10.25 | 11 | 56.46 | 29668.27 | 165.11 | 988.12 | 45.16 | 35.43 | 3828.14 | 0.78 | 0.88 | 2.99 | 0.24 | 1 | 10 | 554.5925 | 758.8179 | 686.3974 | 554592.5097 | 758817.9387 | 1.3585e-05 | 43 | 686397.4196
38 | 115 | CONCLUIDO | 6.1665 | 16.22 | 12.99 | 59.93 | 0.78 | 13 | 239.09 | 56.94 | 10.5 | 11 | 56.65 | 29721.89 | 163.58 | 988.13 | 44.84 | 35.43 | 3666.61 | 0.79 | 0.88 | 2.99 | 0.23 | 1 | 10 | 553.1471 | 756.8403 | 684.6085 | 553147.1035 | 756840.2701 | 1.3593e-05 | 43 | 684608.497
39 | 115 | CONCLUIDO | 6.1905 | 16.15 | 12.97 | 64.83 | 0.8 | 12 | 239.53 | 56.94 | 10.75 | 10 | 56.83 | 29775.57 | 162.32 | 988.09 | 44.38 | 35.43 | 3441.29 | 0.8 | 0.88 | 2.98 | 0.21 | 1 | 10 | 551.3614 | 754.397 | 682.3984 | 551361.4028 | 754396.9956 | 1.3646e-05 | 43 | 682398.4052
40 | 115 | CONCLUIDO | 6.191 | 16.15 | 12.96 | 64.83 | 0.82 | 12 | 239.96 | 56.94 | 11 | 10 | 57.02 | 29829.32 | 161.74 | 988.16 | 44.39 | 35.43 | 3445.3 | 0.8 | 0.88 | 2.98 | 0.21 | 1 | 10 | 550.8215 | 753.6583 | 681.7302 | 550821.517 | 753658.3001 | 1.3647e-05 | 43 | 681730.2097
41 | 115 | CONCLUIDO | 6.1877 | 16.16 | 12.97 | 64.87 | 0.83 | 12 | 240.4 | 56.94 | 11.25 | 10 | 57.21 | 29883.27 | 160.5 | 988.08 | 44.48 | 35.43 | 3492.58 | 0.8 | 0.88 | 2.99 | 0.22 | 1 | 10 | 549.8352 | 752.3087 | 680.5094 | 549835.1667 | 752308.7321 | 1.3639e-05 | 43 | 680509.4426
42 | 115 | CONCLUIDO | 6.2133 | 16.09 | 12.95 | 70.64 | 0.85 | 11 | 240.84 | 56.94 | 11.5 | 9 | 57.39 | 29937.16 | 159.18 | 988.08 | 43.99 | 35.43 | 3249.4 | 0.81 | 0.88 | 2.98 | 0.2 | 1 | 10 | 538.9967 | 737.4791 | 667.0951 | 538996.7068 | 737479.0731 | 1.3696e-05 | 42 | 667095.1054
43 | 115 | CONCLUIDO | 6.2153 | 16.09 | 12.95 | 70.61 | 0.87 | 11 | 241.27 | 56.94 | 11.75 | 9 | 57.58 | 29991.11 | 158.46 | 988.21 | 43.73 | 35.43 | 3118.67 | 0.81 | 0.88 | 2.98 | 0.19 | 1 | 10 | 538.3145 | 736.5456 | 666.2507 | 538314.4637 | 736545.598 | 1.37e-05 | 42 | 666250.7198
44 | 115 | CONCLUIDO | 6.2135 | 16.09 | 12.95 | 70.64 | 0.88 | 11 | 241.71 | 56.94 | 12 | 9 | 57.77 | 30045.13 | 157.29 | 988.08 | 43.82 | 35.43 | 3164.45 | 0.81 | 0.88 | 2.98 | 0.2 | 1 | 10 | 537.3362 | 735.2071 | 665.04 | 537336.207 | 735207.1041 | 1.3696e-05 | 42 | 665039.9699
45 | 115 | CONCLUIDO | 6.2144 | 16.09 | 12.95 | 70.63 | 0.9 | 11 | 242.15 | 56.94 | 12.25 | 7 | 57.96 | 30099.23 | 154.83 | 988.12 | 43.76 | 35.43 | 3133.7 | 0.81 | 0.88 | 2.98 | 0.19 | 1 | 10 | 535.1589 | 732.228 | 662.3452 | 535158.8955 | 732228.0104 | 1.3698e-05 | 42 | 662345.1968
46 | 115 | CONCLUIDO | 6.2397 | 16.03 | 12.93 | 77.56 | 0.92 | 10 | 242.59 | 56.94 | 12.5 | 5 | 58.15 | 30153.38 | 154.3 | 988.11 | 42.95 | 35.43 | 2736.46 | 0.83 | 0.88 | 2.99 | 0.17 | 1 | 10 | 534.0258 | 730.6777 | 660.9429 | 534025.8451 | 730677.7209 | 1.3754e-05 | 42 | 660942.8647
47 | 115 | CONCLUIDO | 6.2372 | 16.03 | 12.93 | 77.6 | 0.93 | 10 | 243.03 | 56.94 | 12.75 | 3 | 58.34 | 30207.61 | 154.32 | 988.08 | 43.12 | 35.43 | 2821.57 | 0.82 | 0.88 | 2.99 | 0.18 | 1 | 10 | 534.1059 | 730.7872 | 661.0419 | 534105.862 | 730787.2035 | 1.3749e-05 | 42 | 661041.8985
48 | 115 | CONCLUIDO | 6.2373 | 16.03 | 12.93 | 77.6 | 0.95 | 10 | 243.47 | 56.94 | 13 | 2 | 58.53 | 30261.91 | 154.54 | 988.08 | 43.08 | 35.43 | 2800.81 | 0.82 | 0.88 | 2.99 | 0.18 | 1 | 10 | 534.2953 | 731.0464 | 661.2764 | 534295.3051 | 731046.4079 | 1.3749e-05 | 42 | 661276.3647
49 | 115 | CONCLUIDO | 6.2348 | 16.04 | 12.94 | 77.64 | 0.97 | 10 | 243.91 | 56.94 | 13.25 | 0 | 58.72 | 30316.27 | 154.05 | 988.09 | 43.36 | 35.43 | 2940.06 | 0.82 | 0.88 | 2.99 | 0.19 | 1 | 10 | 533.947 | 730.5698 | 660.8452 | 533946.9741 | 730569.806 | 1.3743e-05 | 42 | 660845.2491

## RESULTADOS_5
Unnamed: 0 | Volume de calda [L] | STATUS | Capacidade operacional [ha/h] | Tempo de missao [h] | Tempo util [h] | Tempo por voo [min] | Autonomia Projetada [h] | N° Voos | MTOW [kg] | Massa Estrutura [kg] | Combustível [kg] | Abastecimentos | Massa gerador | Potência gerador [W] | Combustível consumido [L] | Calda cons [L] | Distância percorrida [km] | Distância Pulverizando [km] | RTL ACUMULADO[m] | EOC [km/km] | EOC [h/h] | Tempo de manobra [h] | Tempo rtl_rtw [h] | V pulv [m/s] | V desloc [m/s] | Preço Total por ha Simples [R$/ha] | Preço Total por ha Presumido [R$/ha] | Preço Total por ha Real [R$/ha] | Preço Total Simples [R$] | Preço Total Presumido [R$] | Prod CAPEX [ha/h/R$] | Dias Trabalhados | Preço Total Real [R$]
0 | 35 | CONCLUIDO | 5.7282 | 17.46 | 14.26 | 11.26 | 0.22 | 76 | 80.84 | 35.1 | 1 | 74 | 9.74 | 10204.21 | 104.18 | 988.57 | 84.64 | 35.43 | 23250.49 | 0.42 | 0.8 | 3.08 | 1.5 | 1 | 10 | 522.8026 | 715.3216 | 647.0523 | 522802.6007 | 715321.5827 | 2.0403e-05 | 46 | 647052.2948
1 | 35 | CONCLUIDO | 5.9566 | 16.79 | 13.9 | 14.38 | 0.27 | 58 | 81.14 | 35.1 | 1.25 | 56 | 9.79 | 10241.25 | 98.65 | 988.31 | 73.57 | 35.43 | 17804.29 | 0.48 | 0.82 | 3.05 | 1.14 | 1 | 10 | 495.2595 | 677.6359 | 612.9633 | 495259.4792 | 677635.8687 | 2.1217e-05 | 44 | 612963.2525
2 | 35 | CONCLUIDO | 6.119 | 16.34 | 13.66 | 17.82 | 0.32 | 46 | 81.44 | 35.1 | 1.5 | 44 | 9.84 | 10278.32 | 93.91 | 988.18 | 65.43 | 35.43 | 13797.88 | 0.54 | 0.83 | 3.05 | 0.9 | 1 | 10 | 479.1548 | 655.6008 | 593.0312 | 479154.8401 | 655600.791 | 2.1795e-05 | 43 | 593031.1717
3 | 35 | CONCLUIDO | 6.2385 | 16.03 | 13.48 | 21.29 | 0.38 | 38 | 81.74 | 35.1 | 1.75 | 36 | 9.89 | 10315.41 | 89.6 | 988.22 | 60.29 | 35.43 | 11266.15 | 0.59 | 0.85 | 3.03 | 0.73 | 1 | 10 | 464.4881 | 635.5331 | 574.8787 | 464488.0912 | 635533.0982 | 2.2221e-05 | 42 | 574878.7113
4 | 35 | CONCLUIDO | 6.3219 | 15.82 | 13.38 | 25.08 | 0.43 | 32 | 82.04 | 35.1 | 2 | 22 | 9.94 | 10352.53 | 85.67 | 988.14 | 56.93 | 35.43 | 9617.5 | 0.62 | 0.85 | 3.02 | 0.62 | 1 | 10 | 459.7891 | 629.1037 | 569.0629 | 459789.0895 | 629103.7168 | 2.2518e-05 | 42 | 569062.941
5 | 35 | CONCLUIDO | 6.3405 | 15.77 | 13.36 | 26.73 | 0.48 | 30 | 82.34 | 35.1 | 2.25 | 8 | 9.99 | 10389.66 | 84.4 | 988.09 | 55.86 | 35.43 | 9090.29 | 0.63 | 0.85 | 3.04 | 0.61 | 1 | 10 | 458.4225 | 627.234 | 567.3716 | 458422.5467 | 627233.9525 | 2.2584e-05 | 42 | 567371.6244
6 | 35 | CONCLUIDO | 6.332 | 15.79 | 13.38 | 26.77 | 0.53 | 30 | 82.65 | 35.1 | 2.5 | 1 | 10.04 | 10426.82 | 84.61 | 988.15 | 56.23 | 35.43 | 9278.51 | 0.63 | 0.85 | 3.05 | 0.63 | 1 | 10 | 458.7388 | 627.6666 | 567.763 | 458738.7556 | 627666.6035 | 2.2554e-05 | 42 | 567762.9838
7 | 35 | CONCLUIDO | 6.332 | 15.79 | 13.38 | 26.77 | 0.58 | 30 | 82.95 | 35.1 | 2.75 | 0 | 10.1 | 10463.99 | 84.83 | 988.15 | 56.2 | 35.43 | 9263.51 | 0.63 | 0.85 | 3.05 | 0.63 | 1 | 10 | 458.9278 | 627.9253 | 567.997 | 458927.8319 | 627925.306 | 2.2554e-05 | 42 | 567996.9961

## RESULTADOS_8
Unnamed: 0 | Volume de calda [L] | STATUS | Capacidade operacional [ha/h] | Tempo de missao [h] | Tempo util [h] | Tempo por voo [min] | Autonomia Projetada [h] | N° Voos | MTOW [kg] | Massa Estrutura [kg] | Combustível [kg] | Abastecimentos | Massa gerador | Potência gerador [W] | Combustível consumido [L] | Calda cons [L] | Distância percorrida [km] | Distância Pulverizando [km] | RTL ACUMULADO[m] | EOC [km/km] | EOC [h/h] | Tempo de manobra [h] | Tempo rtl_rtw [h] | V pulv [m/s] | V desloc [m/s] | Preço Total por ha Simples [R$/ha] | Preço Total por ha Presumido [R$/ha] | Preço Total por ha Real [R$/ha] | Preço Total Simples [R$] | Preço Total Presumido [R$] | Prod CAPEX [ha/h/R$] | Dias Trabalhados | Preço Total Real [R$]
0 | 50 | CONCLUIDO | 5.2777 | 18.95 | 14.73 | 9.02 | 0.16 | 98 | 107.41 | 41.65 | 1 | 96 | 14.77 | 13481.73 | 134.8 | 988.38 | 98.95 | 35.43 | 30294.34 | 0.36 | 0.77 | 3.13 | 1.98 | 1 | 10 | 604.5684 | 827.1971 | 748.2506 | 604568.3848 | 827197.1358 | 1.6279e-05 | 50 | 748250.6021
1 | 50 | CONCLUIDO | 5.5769 | 17.93 | 14.23 | 11.38 | 0.2 | 75 | 107.73 | 41.65 | 1.25 | 73 | 14.83 | 13520.81 | 128.21 | 988.31 | 83.48 | 35.43 | 22677.02 | 0.42 | 0.8 | 3.09 | 1.47 | 1 | 10 | 562.2646 | 769.3153 | 695.8929 | 562264.6269 | 769315.2678 | 1.7202e-05 | 47 | 695892.8984
2 | 50 | CONCLUIDO | 5.7817 | 17.3 | 13.93 | 13.93 | 0.24 | 60 | 108.05 | 41.65 | 1.5 | 58 | 14.9 | 13559.91 | 123.64 | 988.43 | 74.21 | 35.43 | 18116.72 | 0.48 | 0.82 | 3.06 | 1.17 | 1 | 10 | 543.5958 | 743.7718 | 672.7872 | 543595.8152 | 743771.7762 | 1.7834e-05 | 46 | 672787.2417
3 | 50 | CONCLUIDO | 5.9032 | 16.94 | 13.77 | 16.2 | 0.28 | 51 | 108.37 | 41.65 | 1.75 | 49 | 14.97 | 13599.17 | 120.16 | 988.24 | 69.48 | 35.43 | 15797.23 | 0.51 | 0.83 | 3.05 | 1.02 | 1 | 10 | 528.5435 | 723.1765 | 654.1576 | 528543.4919 | 723176.5234 | 1.8209e-05 | 45 | 654157.571
4 | 50 | CONCLUIDO | 6.0303 | 16.58 | 13.59 | 18.96 | 0.32 | 43 | 108.68 | 41.65 | 2 | 41 | 15.03 | 13638.32 | 116.45 | 988.19 | 63.81 | 35.43 | 13001.98 | 0.56 | 0.84 | 3.03 | 0.84 | 1 | 10 | 513.3945 | 702.449 | 635.4083 | 513394.5101 | 702449.0181 | 1.8601e-05 | 44 | 635408.2697
5 | 50 | CONCLUIDO | 6.1196 | 16.34 | 13.48 | 21.86 | 0.36 | 37 | 109 | 41.65 | 2.25 | 35 | 15.1 | 13677.51 | 113.29 | 988.14 | 60.27 | 35.43 | 11260.52 | 0.59 | 0.85 | 3.03 | 0.73 | 1 | 10 | 499.7937 | 683.8398 | 618.575 | 499793.6713 | 683839.7504 | 1.8876e-05 | 43 | 618575.0444
6 | 50 | CONCLUIDO | 6.1846 | 16.17 | 13.4 | 24.36 | 0.4 | 33 | 109.32 | 41.65 | 2.5 | 31 | 15.17 | 13716.72 | 110.46 | 988.15 | 57.55 | 35.43 | 9922.43 | 0.62 | 0.85 | 3.03 | 0.65 | 1 | 10 | 495.9768 | 678.6173 | 613.8511 | 495976.8057 | 678617.3465 | 1.9077e-05 | 43 | 613851.0594
7 | 50 | CONCLUIDO | 6.2564 | 15.98 | 13.3 | 27.52 | 0.44 | 29 | 109.64 | 41.65 | 2.75 | 27 | 15.24 | 13755.95 | 107.25 | 988.2 | 54.92 | 35.43 | 8627.91 | 0.65 | 0.86 | 3.01 | 0.55 | 1 | 10 | 482.8863 | 660.7063 | 597.6494 | 482886.2923 | 660706.3286 | 1.9298e-05 | 42 | 597649.4439
8 | 50 | CONCLUIDO | 6.3019 | 15.87 | 13.25 | 30.59 | 0.48 | 26 | 109.96 | 41.65 | 3 | 24 | 15.31 | 13795.21 | 104.3 | 988.08 | 53.29 | 35.43 | 7825.64 | 0.66 | 0.86 | 3.01 | 0.5 | 1 | 10 | 479.4925 | 656.0628 | 593.449 | 479492.4724 | 656062.7544 | 1.9438e-05 | 42 | 593449.0459
9 | 50 | CONCLUIDO | 6.34 | 15.77 | 13.2 | 33.01 | 0.52 | 24 | 110.27 | 41.65 | 3.25 | 19 | 15.37 | 13834.5 | 101.85 | 988.1 | 51.51 | 35.43 | 6945.96 | 0.69 | 0.86 | 3.01 | 0.45 | 1 | 10 | 476.6959 | 652.2364 | 589.9879 | 476695.9225 | 652236.3915 | 1.9556e-05 | 42 | 589987.8657
10 | 50 | CONCLUIDO | 6.3676 | 15.7 | 13.18 | 35.94 | 0.56 | 22 | 110.59 | 41.65 | 3.5 | 11 | 15.44 | 13873.81 | 99.85 | 988.33 | 50.61 | 35.43 | 6503.84 | 0.7 | 0.86 | 3.01 | 0.42 | 1 | 10 | 465.6377 | 637.106 | 576.3015 | 465637.7023 | 637106.0468 | 1.9641e-05 | 41 | 576301.5399
11 | 50 | CONCLUIDO | 6.3626 | 15.72 | 13.19 | 35.98 | 0.6 | 22 | 110.91 | 41.65 | 3.75 | 5 | 15.51 | 13913.15 | 99.28 | 988.15 | 50.64 | 35.43 | 6519.6 | 0.7 | 0.86 | 3.02 | 0.44 | 1 | 10 | 465.241 | 636.5632 | 575.8105 | 465240.9789 | 636563.2323 | 1.9626e-05 | 41 | 575810.5309
12 | 50 | CONCLUIDO | 6.3809 | 15.67 | 13.17 | 37.63 | 0.63 | 21 | 111.23 | 41.65 | 4 | 1 | 15.58 | 13952.52 | 99.3 | 988.19 | 50.03 | 35.43 | 6221.55 | 0.71 | 0.87 | 3.02 | 0.41 | 1 | 10 | 464.9471 | 636.1611 | 575.4468 | 464947.1094 | 636161.1471 | 1.9682e-05 | 41 | 575446.8201
13 | 50 | CONCLUIDO | 6.3806 | 15.67 | 13.17 | 37.63 | 0.67 | 21 | 111.55 | 41.65 | 4.25 | 0 | 15.65 | 13991.91 | 99.49 | 988.23 | 49.98 | 35.43 | 6196.77 | 0.71 | 0.87 | 3.02 | 0.42 | 1 | 10 | 465.1139 | 636.3893 | 575.6532 | 465113.8609 | 636389.3039 | 1.9681e-05 | 41 | 575653.2019

## RESULTADOS_3
Unnamed: 0 | Volume de calda [L] | STATUS | Capacidade operacional [ha/h] | Tempo de missao [h] | Tempo util [h] | Tempo por voo [min] | Autonomia Projetada [h] | N° Voos | MTOW [kg] | Massa Estrutura [kg] | Combustível [kg] | Abastecimentos | Massa gerador | Potência gerador [W] | Combustível consumido [L] | Calda cons [L] | Distância percorrida [km] | Distância Pulverizando [km] | RTL ACUMULADO[m] | EOC [km/km] | EOC [h/h] | Tempo de manobra [h] | Tempo rtl_rtw [h] | V pulv [m/s] | V desloc [m/s] | Preço Total por ha Simples [R$/ha] | Preço Total por ha Presumido [R$/ha] | Preço Total por ha Real [R$/ha] | Preço Total Simples [R$] | Preço Total Presumido [R$] | Prod CAPEX [ha/h/R$] | Dias Trabalhados | Preço Total Real [R$]
0 | 25 | CONCLUIDO | 6.0581 | 16.51 | 13.91 | 14.39 | 0.28 | 58 | 61.76 | 28.92 | 1 | 56 | 6.84 | 7851.41 | 78.69 | 988.22 | 73.59 | 35.43 | 17815.61 | 0.48 | 0.82 | 3.06 | 1.15 | 1 | 10 | 463.7002 | 634.455 | 573.9035 | 463700.174 | 634455.0351 | 2.4715e-05 | 43 | 573903.537
1 | 25 | CONCLUIDO | 6.2338 | 16.04 | 13.63 | 18.59 | 0.35 | 44 | 62.05 | 28.92 | 1.25 | 28 | 6.88 | 7887.12 | 73.49 | 988.22 | 64.46 | 35.43 | 13320.04 | 0.55 | 0.84 | 3.06 | 0.88 | 1 | 10 | 447.7332 | 612.6083 | 554.1418 | 447733.1721 | 612608.2786 | 2.5432e-05 | 42 | 554141.8043
2 | 25 | CONCLUIDO | 6.2665 | 15.96 | 13.59 | 19.89 | 0.42 | 41 | 62.34 | 28.92 | 1.5 | 4 | 6.92 | 7922.85 | 72.48 | 988.29 | 62.47 | 35.43 | 12342.88 | 0.57 | 0.84 | 3.07 | 0.84 | 1 | 10 | 446.4214 | 610.8135 | 552.5183 | 446421.4363 | 610813.5039 | 2.5565e-05 | 42 | 552518.3204
3 | 25 | CONCLUIDO | 6.264 | 15.96 | 13.6 | 19.9 | 0.49 | 41 | 62.63 | 28.92 | 1.75 | 0 | 6.96 | 7958.6 | 72.87 | 988.42 | 62.36 | 35.43 | 12287.45 | 0.57 | 0.84 | 3.08 | 0.84 | 1 | 10 | 446.7992 | 611.3304 | 552.9859 | 446799.1935 | 611330.368 | 2.5555e-05 | 42 | 552985.8557

## RESULTADOS_15
Unnamed: 0 | Volume de calda [L] | STATUS | Capacidade operacional [ha/h] | Tempo de missao [h] | Tempo util [h] | Tempo por voo [min] | Autonomia Projetada [h] | N° Voos | MTOW [kg] | Massa Estrutura [kg] | Combustível [kg] | Abastecimentos | Massa gerador | Potência gerador [W] | Combustível consumido [L] | Calda cons [L] | Distância percorrida [km] | Distância Pulverizando [km] | RTL ACUMULADO[m] | EOC [km/km] | EOC [h/h] | Tempo de manobra [h] | Tempo rtl_rtw [h] | V pulv [m/s] | V desloc [m/s] | Preço Total por ha Simples [R$/ha] | Preço Total por ha Presumido [R$/ha] | Preço Total por ha Real [R$/ha] | Preço Total Simples [R$] | Preço Total Presumido [R$] | Prod CAPEX [ha/h/R$] | Dias Trabalhados | Preço Total Real [R$]
0 | 85 | CONCLUIDO | 4.3773 | 22.85 | 15.66 | 6.62 | 0.11 | 142 | 167.88 | 51.39 | 1 | 140 | 30.49 | 20939.59 | 196.86 | 988.44 | 127.81 | 35.43 | 44506.32 | 0.28 | 0.73 | 3.21 | 2.9 | 1 | 10 | 814.7982 | 1114.8428 | 1008.4438 | 814798.1667 | 1114842.798 | 1.09e-05 | 60 | 1008443.7661
1 | 85 | CONCLUIDO | 4.7661 | 20.98 | 14.95 | 8.3 | 0.13 | 108 | 168.25 | 51.39 | 1.25 | 106 | 30.6 | 20984.25 | 186.7 | 988.6 | 105.51 | 35.43 | 33526.24 | 0.34 | 0.76 | 3.16 | 2.19 | 1 | 10 | 734.4882 | 1004.9592 | 909.0473 | 734488.2248 | 1004959.1925 | 1.1868e-05 | 55 | 909047.2976
2 | 85 | CONCLUIDO | 5.0466 | 19.82 | 14.49 | 10 | 0.16 | 87 | 168.61 | 51.39 | 1.5 | 85 | 30.71 | 21028.94 | 179.85 | 988.2 | 92.07 | 35.43 | 26912.9 | 0.38 | 0.79 | 3.1 | 1.74 | 1 | 10 | 685.9971 | 938.6115 | 849.0317 | 685997.0954 | 938611.49 | 1.2567e-05 | 52 | 849031.7267
3 | 85 | CONCLUIDO | 5.2482 | 19.05 | 14.21 | 11.68 | 0.18 | 73 | 168.97 | 51.39 | 1.75 | 71 | 30.83 | 21073.68 | 175.14 | 988.27 | 82.73 | 35.43 | 22310.74 | 0.43 | 0.8 | 3.09 | 1.45 | 1 | 10 | 654.2823 | 895.2179 | 809.7795 | 654282.2725 | 895217.8701 | 1.3069e-05 | 50 | 809779.533
4 | 85 | CONCLUIDO | 5.4014 | 18.51 | 14.01 | 13.34 | 0.21 | 63 | 169.33 | 51.39 | 2 | 61 | 30.94 | 21118.46 | 171.45 | 988.29 | 76.56 | 35.43 | 19277.67 | 0.46 | 0.81 | 3.07 | 1.25 | 1 | 10 | 635.4289 | 869.4218 | 786.4454 | 635428.8931 | 869421.8447 | 1.345e-05 | 49 | 786445.4441
5 | 85 | CONCLUIDO | 5.5329 | 18.07 | 13.84 | 15.1 | 0.24 | 55 | 169.7 | 51.39 | 2.25 | 53 | 31.05 | 21163.27 | 168.27 | 988.22 | 71.43 | 35.43 | 16749.96 | 0.5 | 0.82 | 3.06 | 1.08 | 1 | 10 | 618.4082 | 846.1334 | 765.3796 | 618408.1867 | 846133.3633 | 1.3778e-05 | 48 | 765379.5827
6 | 85 | CONCLUIDO | 5.6357 | 17.74 | 13.71 | 16.79 | 0.26 | 49 | 170.06 | 51.39 | 2.5 | 47 | 31.17 | 21208.12 | 165.5 | 988.27 | 67.53 | 35.43 | 14830.14 | 0.52 | 0.83 | 3.04 | 0.96 | 1 | 10 | 603.1446 | 825.2491 | 746.4885 | 603144.6287 | 825249.0899 | 1.4034e-05 | 47 | 746488.475
7 | 85 | CONCLUIDO | 5.7172 | 17.49 | 13.63 | 18.58 | 0.29 | 44 | 170.42 | 51.39 | 2.75 | 42 | 31.28 | 21253.01 | 163.36 | 988.26 | 65.02 | 35.43 | 13601.33 | 0.54 | 0.84 | 3.03 | 0.87 | 1 | 10 | 589.4438 | 806.503 | 729.5315 | 589443.779 | 806502.9829 | 1.4237e-05 | 46 | 729531.4701
8 | 85 | CONCLUIDO | 5.7936 | 17.26 | 13.53 | 20.3 | 0.31 | 40 | 170.79 | 51.39 | 3 | 38 | 31.4 | 21297.94 | 160.92 | 988.35 | 61.66 | 35.43 | 11939.13 | 0.57 | 0.84 | 3.03 | 0.78 | 1 | 10 | 575.7154 | 787.7192 | 712.5404 | 575715.3746 | 787719.1743 | 1.4427e-05 | 45 | 712540.3619
9 | 85 | CONCLUIDO | 5.8631 | 17.06 | 13.46 | 22.44 | 0.34 | 36 | 171.15 | 51.39 | 3.25 | 34 | 31.51 | 21342.91 | 158.69 | 988.23 | 59.74 | 35.43 | 11002.67 | 0.59 | 0.85 | 3.03 | 0.71 | 1 | 10 | 571.4895 | 781.9372 | 707.3102 | 571489.5129 | 781937.1638 | 1.46e-05 | 45 | 707310.1784
10 | 85 | CONCLUIDO | 5.9216 | 16.89 | 13.4 | 24.36 | 0.36 | 33 | 171.52 | 51.39 | 3.5 | 31 | 31.63 | 21387.92 | 156.49 | 988.14 | 57.53 | 35.43 | 9912.86 | 0.62 | 0.85 | 3.02 | 0.64 | 1 | 10 | 558.7727 | 764.5374 | 691.5711 | 558772.6884 | 764537.4436 | 1.4746e-05 | 44 | 691571.0631
11 | 85 | CONCLUIDO | 5.9571 | 16.79 | 13.36 | 25.87 | 0.39 | 31 | 171.88 | 51.39 | 3.75 | 29 | 31.74 | 21432.96 | 155.4 | 988.19 | 56.73 | 35.43 | 9519.86 | 0.62 | 0.85 | 3.01 | 0.61 | 1 | 10 | 556.7342 | 761.7483 | 689.0481 | 556734.1866 | 761748.2754 | 1.4834e-05 | 44 | 689048.0892
12 | 85 | CONCLUIDO | 5.9975 | 16.67 | 13.32 | 27.56 | 0.41 | 29 | 172.25 | 51.39 | 4 | 27 | 31.86 | 21478.05 | 153.64 | 988.22 | 55.32 | 35.43 | 8827.62 | 0.64 | 0.86 | 3.01 | 0.56 | 1 | 10 | 553.9807 | 757.9809 | 685.6402 | 553980.7128 | 757980.8512 | 1.4935e-05 | 44 | 685640.2226
13 | 85 | CONCLUIDO | 6.0366 | 16.57 | 13.28 | 29.51 | 0.44 | 27 | 172.61 | 51.39 | 4.25 | 25 | 31.97 | 21523.17 | 151.72 | 988.3 | 53.89 | 35.43 | 8120.16 | 0.66 | 0.86 | 3.01 | 0.52 | 1 | 10 | 551.1537 | 754.1128 | 682.1413 | 551153.682 | 754112.7829 | 1.5032e-05 | 44 | 682141.3173
14 | 85 | CONCLUIDO | 6.0767 | 16.46 | 13.24 | 31.77 | 0.46 | 25 | 172.98 | 51.39 | 4.5 | 23 | 32.09 | 21568.34 | 149.98 | 988.28 | 52.86 | 35.43 | 7614.07 | 0.67 | 0.86 | 3 | 0.48 | 1 | 10 | 539.5606 | 738.2507 | 667.7931 | 539560.6333 | 738250.6622 | 1.5132e-05 | 43 | 667793.0552
15 | 85 | CONCLUIDO | 6.1049 | 16.38 | 13.19 | 32.99 | 0.49 | 24 | 173.35 | 51.39 | 4.75 | 22 | 32.2 | 21613.54 | 147.98 | 988.08 | 51.46 | 35.43 | 6923.12 | 0.69 | 0.86 | 3 | 0.44 | 1 | 10 | 536.9895 | 734.7328 | 664.6109 | 536989.5457 | 734732.7868 | 1.5202e-05 | 43 | 664610.9208
16 | 85 | CONCLUIDO | 6.1395 | 16.29 | 13.17 | 35.92 | 0.51 | 22 | 173.71 | 51.39 | 5 | 20 | 32.32 | 21658.78 | 146.63 | 988.18 | 50.57 | 35.43 | 6486.78 | 0.7 | 0.87 | 3 | 0.42 | 1 | 10 | 534.9076 | 731.8842 | 662.0342 | 534907.6197 | 731884.2038 | 1.5288e-05 | 43 | 662034.2026
17 | 85 | CONCLUIDO | 6.1578 | 16.24 | 13.16 | 37.59 | 0.53 | 21 | 174.08 | 51.39 | 5.25 | 19 | 32.44 | 21704.07 | 145.14 | 988.1 | 50.21 | 35.43 | 6312.6 | 0.71 | 0.87 | 3 | 0.4 | 1 | 10 | 533.131 | 729.4534 | 659.8354 | 533131.0331 | 729453.3995 | 1.5334e-05 | 43 | 659835.3909
18 | 85 | CONCLUIDO | 6.1842 | 16.17 | 13.12 | 39.36 | 0.56 | 20 | 174.45 | 51.39 | 5.5 | 18 | 32.56 | 21749.39 | 143.64 | 988.17 | 49.2 | 35.43 | 5811.17 | 0.72 | 0.87 | 2.99 | 0.37 | 1 | 10 | 531.1201 | 726.702 | 657.3466 | 531120.1438 | 726702.0121 | 1.54e-05 | 43 | 657346.592
19 | 85 | CONCLUIDO | 6.2016 | 16.12 | 13.11 | 41.4 | 0.58 | 19 | 174.82 | 51.39 | 5.75 | 17 | 32.67 | 21794.75 | 141.9 | 988.2 | 48.74 | 35.43 | 5588.33 | 0.73 | 0.87 | 3 | 0.35 | 1 | 10 | 520.2309 | 711.8028 | 643.8693 | 520230.8531 | 711802.8042 | 1.5443e-05 | 42 | 643869.3436
20 | 85 | CONCLUIDO | 6.218 | 16.08 | 13.1 | 43.67 | 0.61 | 18 | 175.18 | 51.39 | 6 | 16 | 32.79 | 21840.16 | 140.21 | 988.08 | 48.26 | 35.43 | 5350.94 | 0.73 | 0.87 | 3 | 0.35 | 1 | 10 | 518.3573 | 709.2393 | 641.5505 | 518357.3043 | 709239.3321 | 1.5484e-05 | 42 | 641550.5257
21 | 85 | CONCLUIDO | 6.2441 | 16.02 | 13.07 | 46.12 | 0.63 | 17 | 175.55 | 51.39 | 6.25 | 15 | 32.91 | 21885.6 | 137.48 | 988.08 | 47.53 | 35.43 | 4989.16 | 0.75 | 0.87 | 2.99 | 0.31 | 1 | 10 | 515.3399 | 705.1108 | 637.8161 | 515339.9402 | 705110.8414 | 1.5549e-05 | 42 | 637816.0523
22 | 85 | CONCLUIDO | 6.2625 | 15.97 | 13.05 | 48.95 | 0.66 | 16 | 175.92 | 51.39 | 6.5 | 14 | 33.03 | 21931.08 | 136.32 | 988.13 | 47.11 | 35.43 | 4787.57 | 0.75 | 0.87 | 2.99 | 0.3 | 1 | 10 | 513.894 | 703.1324 | 636.0264 | 513893.9758 | 703132.4092 | 1.5595e-05 | 42 | 636026.4389
23 | 85 | CONCLUIDO | 6.2601 | 15.97 | 13.06 | 48.97 | 0.68 | 16 | 176.29 | 51.39 | 6.75 | 14 | 33.15 | 21976.61 | 135.2 | 988.12 | 47.35 | 35.43 | 4903.6 | 0.75 | 0.87 | 2.99 | 0.31 | 1 | 10 | 512.9878 | 701.8925 | 634.9049 | 512987.7981 | 701892.5368 | 1.5589e-05 | 42 | 634904.8982
24 | 85 | CONCLUIDO | 6.2821 | 15.92 | 13.04 | 52.15 | 0.7 | 15 | 176.66 | 51.39 | 7 | 13 | 33.27 | 22022.17 | 133.19 | 988.08 | 46.62 | 35.43 | 4547.2 | 0.76 | 0.87 | 2.99 | 0.28 | 1 | 10 | 510.7386 | 698.815 | 632.1211 | 510738.5658 | 698815.0379 | 1.5643e-05 | 42 | 632121.1115
25 | 85 | CONCLUIDO | 6.3012 | 15.87 | 13.02 | 55.81 | 0.73 | 14 | 177.03 | 51.39 | 7.25 | 10 | 33.39 | 22067.77 | 131.38 | 988.09 | 45.91 | 35.43 | 4197.6 | 0.77 | 0.88 | 3 | 0.27 | 1 | 10 | 508.7386 | 696.0786 | 629.6459 | 508738.616 | 696078.6183 | 1.5691e-05 | 42 | 629645.8519
26 | 85 | CONCLUIDO | 6.3079 | 15.85 | 13.01 | 55.74 | 0.75 | 14 | 177.4 | 51.39 | 7.5 | 9 | 33.51 | 22113.42 | 130.32 | 988.12 | 45.56 | 35.43 | 4021.76 | 0.78 | 0.88 | 2.99 | 0.25 | 1 | 10 | 507.6689 | 694.6149 | 628.3219 | 507668.8581 | 694614.9284 | 1.5708e-05 | 42 | 628321.8545
27 | 85 | CONCLUIDO | 6.3053 | 15.86 | 13.01 | 55.77 | 0.77 | 14 | 177.77 | 51.39 | 7.75 | 7 | 33.63 | 22159.1 | 128.93 | 988.12 | 45.53 | 35.43 | 4007.64 | 0.78 | 0.88 | 2.99 | 0.26 | 1 | 10 | 506.5234 | 693.0476 | 626.9041 | 506523.3616 | 693047.6095 | 1.5701e-05 | 42 | 626904.1184
28 | 85 | CONCLUIDO | 6.3248 | 15.81 | 13 | 59.99 | 0.8 | 13 | 178.14 | 51.39 | 8 | 3 | 33.75 | 22204.83 | 128.45 | 988.22 | 45.16 | 35.43 | 3828.51 | 0.78 | 0.88 | 2.99 | 0.24 | 1 | 10 | 505.6943 | 691.9132 | 625.878 | 505694.2567 | 691913.1917 | 1.575e-05 | 42 | 625877.9678
29 | 85 | CONCLUIDO | 6.3218 | 15.82 | 13.01 | 60.02 | 0.82 | 13 | 178.51 | 51.39 | 8.25 | 1 | 33.87 | 22250.6 | 128.62 | 988.23 | 45.3 | 35.43 | 3893.86 | 0.78 | 0.88 | 2.99 | 0.25 | 1 | 10 | 505.9166 | 692.2174 | 626.1531 | 505916.5566 | 692217.3522 | 1.5742e-05 | 42 | 626153.0996
30 | 85 | CONCLUIDO | 6.321 | 15.82 | 13.01 | 60.03 | 0.84 | 13 | 178.88 | 51.39 | 8.5 | 0 | 33.99 | 22296.41 | 128.74 | 988.2 | 45.32 | 35.43 | 3905.26 | 0.78 | 0.88 | 3 | 0.25 | 1 | 10 | 506.0363 | 692.3812 | 626.3013 | 506036.2762 | 692381.1579 | 1.574e-05 | 42 | 626301.272

## RESULTADOS_2
Unnamed: 0 | Volume de calda [L] | STATUS | Capacidade operacional [ha/h] | Tempo de missao [h] | Tempo util [h] | Tempo por voo [min] | Autonomia Projetada [h] | N° Voos | MTOW [kg] | Massa Estrutura [kg] | Combustível [kg] | Abastecimentos | Massa gerador | Potência gerador [W] | Combustível consumido [L] | Calda cons [L] | Distância percorrida [km] | Distância Pulverizando [km] | RTL ACUMULADO[m] | EOC [km/km] | EOC [h/h] | Tempo de manobra [h] | Tempo rtl_rtw [h] | V pulv [m/s] | V desloc [m/s] | Preço Total por ha Simples [R$/ha] | Preço Total por ha Presumido [R$/ha] | Preço Total por ha Real [R$/ha] | Preço Total Simples [R$] | Preço Total Presumido [R$] | Prod CAPEX [ha/h/R$] | Dias Trabalhados | Preço Total Real [R$]
0 | 20 | CONCLUIDO | 6.1668 | 16.22 | 13.83 | 15.96 | 0.34 | 52 | 51.33 | 24.83 | 1 | 11 | 5.51 | 6564.78 | 65.18 | 988.38 | 69.94 | 35.43 | 16019.94 | 0.51 | 0.82 | 3.09 | 1.08 | 1 | 10 | 448.4628 | 613.6066 | 555.0448 | 448462.8095 | 613606.6008 | 2.7528e-05 | 43 | 555044.848
1 | 20 | CONCLUIDO | 6.1812 | 16.18 | 13.81 | 16.24 | 0.42 | 51 | 51.62 | 24.83 | 1.25 | 0 | 5.54 | 6599.8 | 65.27 | 988.45 | 68.39 | 35.43 | 15250.5 | 0.52 | 0.83 | 3.11 | 1.05 | 1 | 10 | 448.3647 | 613.4723 | 554.9234 | 448364.6546 | 613472.3009 | 2.7592e-05 | 43 | 554923.3655

## RESULTADOS_22
Unnamed: 0 | Volume de calda [L] | STATUS | Capacidade operacional [ha/h] | Tempo de missao [h] | Tempo util [h] | Tempo por voo [min] | Autonomia Projetada [h] | N° Voos | MTOW [kg] | Massa Estrutura [kg] | Combustível [kg] | Abastecimentos | Massa gerador | Potência gerador [W] | Combustível consumido [L] | Calda cons [L] | Distância percorrida [km] | Distância Pulverizando [km] | RTL ACUMULADO[m] | EOC [km/km] | EOC [h/h] | Tempo de manobra [h] | Tempo rtl_rtw [h] | V pulv [m/s] | V desloc [m/s] | Preço Total por ha Simples [R$/ha] | Preço Total por ha Presumido [R$/ha] | Preço Total por ha Real [R$/ha] | Preço Total Simples [R$] | Preço Total Presumido [R$] | Prod CAPEX [ha/h/R$] | Dias Trabalhados | Preço Total Real [R$]
0 | 120 | CONCLUIDO | 3.6052 | 27.74 | 16.56 | 5.34 | 0.08 | 186 | 232.68 | 57.72 | 1 | 184 | 53.95 | 28931.02 | 257.98 | 988.61 | 156.39 | 35.43 | 58576.78 | 0.23 | 0.69 | 3.26 | 3.8 | 1 | 10 | 1094.6197 | 1497.707 | 1354.7679 | 1094619.6899 | 1497706.951 | 7.8116e-06 | 73 | 1354767.9016
1 | 120 | CONCLUIDO | 4.0526 | 24.68 | 15.59 | 6.68 | 0.1 | 140 | 233.1 | 57.72 | 1.25 | 138 | 54.13 | 28983.75 | 242.15 | 988.47 | 126.1 | 35.43 | 43661.11 | 0.28 | 0.73 | 3.19 | 2.83 | 1 | 10 | 950.6161 | 1300.6749 | 1176.5403 | 950616.0761 | 1300674.8536 | 8.781e-06 | 65 | 1176540.2711
2 | 120 | CONCLUIDO | 4.3797 | 22.83 | 15.02 | 8.05 | 0.11 | 112 | 233.53 | 57.72 | 1.5 | 110 | 54.31 | 29036.54 | 232.53 | 988.23 | 108.11 | 35.43 | 34805.4 | 0.33 | 0.76 | 3.16 | 2.27 | 1 | 10 | 865.0487 | 1183.5979 | 1070.6369 | 865048.7464 | 1183597.858 | 9.4898e-06 | 60 | 1070636.9396
3 | 120 | CONCLUIDO | 4.6251 | 21.62 | 14.63 | 9.34 | 0.13 | 94 | 233.96 | 57.72 | 1.75 | 92 | 54.49 | 29089.39 | 225.73 | 988.55 | 96.13 | 35.43 | 28906.06 | 0.37 | 0.78 | 3.11 | 1.87 | 1 | 10 | 811.9533 | 1110.9504 | 1004.9228 | 811953.3424 | 1110950.384 | 1.0022e-05 | 57 | 1004922.8386
4 | 120 | CONCLUIDO | 4.8321 | 20.69 | 14.34 | 10.76 | 0.15 | 80 | 234.39 | 57.72 | 2 | 78 | 54.67 | 29142.31 | 220.55 | 988.27 | 87.18 | 35.43 | 24499.9 | 0.41 | 0.79 | 3.09 | 1.58 | 1 | 10 | 765.7251 | 1047.6989 | 947.708 | 765725.1395 | 1047698.9173 | 1.047e-05 | 54 | 947708.0031
5 | 120 | CONCLUIDO | 4.9844 | 20.06 | 14.16 | 12.14 | 0.17 | 70 | 234.82 | 57.72 | 2.25 | 68 | 54.85 | 29195.29 | 217 | 988.3 | 81.27 | 35.43 | 21595.58 | 0.44 | 0.8 | 3.09 | 1.41 | 1 | 10 | 743.9364 | 1017.8867 | 920.741 | 743936.443 | 1017886.6615 | 1.08e-05 | 53 | 920740.9871
6 | 120 | CONCLUIDO | 5.1054 | 19.59 | 14.01 | 13.34 | 0.19 | 63 | 235.25 | 57.72 | 2.5 | 61 | 55.03 | 29248.33 | 213.76 | 988.25 | 76.59 | 35.43 | 19293.41 | 0.46 | 0.81 | 3.07 | 1.25 | 1 | 10 | 724.8623 | 991.7886 | 897.1337 | 724862.2953 | 991788.571 | 1.1062e-05 | 52 | 897133.6618
7 | 120 | CONCLUIDO | 5.2297 | 19.12 | 13.86 | 14.85 | 0.21 | 56 | 235.68 | 57.72 | 2.75 | 54 | 55.21 | 29301.44 | 210.66 | 988.16 | 72.14 | 35.43 | 17101.7 | 0.49 | 0.82 | 3.06 | 1.11 | 1 | 10 | 697.2615 | 954.024 | 862.9733 | 697261.5208 | 954023.9737 | 1.1332e-05 | 50 | 862973.2646
8 | 120 | CONCLUIDO | 5.3135 | 18.82 | 13.79 | 16.22 | 0.23 | 51 | 236.11 | 57.72 | 3 | 49 | 55.39 | 29354.61 | 208.78 | 988.23 | 69.64 | 35.43 | 15873.78 | 0.51 | 0.83 | 3.06 | 1.03 | 1 | 10 | 691.298 | 945.8644 | 855.5924 | 691298.0009 | 945864.4228 | 1.1513e-05 | 50 | 855592.4498
9 | 120 | CONCLUIDO | 5.3961 | 18.53 | 13.68 | 17.47 | 0.24 | 47 | 236.54 | 57.72 | 3.25 | 45 | 55.57 | 29407.85 | 206.44 | 988.19 | 66.54 | 35.43 | 14347.93 | 0.53 | 0.83 | 3.04 | 0.93 | 1 | 10 | 676.0463 | 924.9963 | 836.716 | 676046.2535 | 924996.3091 | 1.1692e-05 | 49 | 836715.9596
10 | 120 | CONCLUIDO | 5.4775 | 18.26 | 13.59 | 18.96 | 0.26 | 43 | 236.98 | 57.72 | 3.5 | 41 | 55.75 | 29461.15 | 204.35 | 988.16 | 63.73 | 35.43 | 12959.72 | 0.56 | 0.84 | 3.03 | 0.83 | 1 | 10 | 661.3206 | 904.848 | 818.4906 | 661320.6207 | 904848.0487 | 1.1868e-05 | 48 | 818490.6209
11 | 120 | CONCLUIDO | 5.5365 | 18.06 | 13.53 | 20.3 | 0.28 | 40 | 237.41 | 57.72 | 3.75 | 38 | 55.93 | 29514.51 | 202.71 | 988.11 | 61.73 | 35.43 | 11977.73 | 0.57 | 0.84 | 3.03 | 0.78 | 1 | 10 | 657.1512 | 899.1433 | 813.3303 | 657151.1922 | 899143.2527 | 1.1996e-05 | 48 | 813330.2826
12 | 120 | CONCLUIDO | 5.5963 | 17.87 | 13.47 | 21.85 | 0.3 | 37 | 237.84 | 57.72 | 4 | 35 | 56.12 | 29567.95 | 200.94 | 988.3 | 60.25 | 35.43 | 11249.09 | 0.59 | 0.85 | 3.02 | 0.72 | 1 | 10 | 643.9281 | 881.0509 | 796.9646 | 643928.1481 | 881050.9003 | 1.2126e-05 | 47 | 796964.639
13 | 120 | CONCLUIDO | 5.638 | 17.74 | 13.43 | 23.03 | 0.32 | 35 | 238.28 | 57.72 | 4.25 | 33 | 56.3 | 29621.44 | 199.75 | 988.16 | 58.84 | 35.43 | 10556.99 | 0.6 | 0.85 | 3.02 | 0.68 | 1 | 10 | 641.0712 | 877.1419 | 793.4287 | 641071.2306 | 877141.9397 | 1.2216e-05 | 47 | 793428.7441
14 | 120 | CONCLUIDO | 5.6824 | 17.6 | 13.39 | 24.34 | 0.34 | 33 | 238.71 | 57.72 | 4.5 | 31 | 56.49 | 29675.01 | 198.07 | 988.23 | 57.39 | 35.43 | 9839.71 | 0.62 | 0.85 | 3.02 | 0.63 | 1 | 10 | 628.7012 | 860.2168 | 778.1189 | 628701.227 | 860216.7552 | 1.2312e-05 | 46 | 778118.8754
15 | 120 | CONCLUIDO | 5.7209 | 17.48 | 13.36 | 25.86 | 0.35 | 31 | 239.14 | 57.72 | 4.75 | 29 | 56.67 | 29728.63 | 197.03 | 988.09 | 56.74 | 35.43 | 9526.35 | 0.62 | 0.85 | 3.01 | 0.6 | 1 | 10 | 626.2124 | 856.8114 | 775.0386 | 626212.4043 | 856811.4381 | 1.2396e-05 | 46 | 775038.557
16 | 120 | CONCLUIDO | 5.7674 | 17.34 | 13.31 | 27.54 | 0.37 | 29 | 239.58 | 57.72 | 5 | 27 | 56.86 | 29782.33 | 195.35 | 988.08 | 54.97 | 35.43 | 8651.63 | 0.64 | 0.86 | 3.01 | 0.56 | 1 | 10 | 622.8255 | 852.1774 | 770.8468 | 622825.5271 | 852177.3634 | 1.2497e-05 | 46 | 770846.7518
17 | 120 | CONCLUIDO | 5.7877 | 17.28 | 13.29 | 28.49 | 0.39 | 28 | 240.02 | 57.72 | 5.25 | 26 | 57.04 | 29836.09 | 194.38 | 988.11 | 54.59 | 35.43 | 8466.72 | 0.65 | 0.86 | 3.01 | 0.54 | 1 | 10 | 612.1614 | 837.5862 | 757.6481 | 612161.3731 | 837586.1974 | 1.2541e-05 | 45 | 757648.1463
18 | 120 | CONCLUIDO | 5.8113 | 17.21 | 13.27 | 29.49 | 0.41 | 27 | 240.45 | 57.72 | 5.5 | 25 | 57.23 | 29890.04 | 193.22 | 988.24 | 53.58 | 35.43 | 7967.9 | 0.66 | 0.86 | 3.01 | 0.51 | 1 | 10 | 610.198 | 834.8998 | 755.2181 | 610197.9618 | 834899.7714 | 1.2592e-05 | 45 | 755218.109
19 | 120 | CONCLUIDO | 5.8557 | 17.08 | 13.23 | 31.75 | 0.42 | 25 | 240.89 | 57.72 | 5.75 | 23 | 57.42 | 29943.94 | 191.89 | 988.1 | 52.57 | 35.43 | 7469.13 | 0.67 | 0.86 | 3 | 0.48 | 1 | 10 | 607.3348 | 830.9823 | 751.6745 | 607334.8473 | 830982.3318 | 1.2688e-05 | 45 | 751674.5443
20 | 120 | CONCLUIDO | 5.8764 | 17.02 | 13.21 | 33.04 | 0.44 | 24 | 241.33 | 57.72 | 6 | 22 | 57.6 | 29997.9 | 190.8 | 988.15 | 52.07 | 35.43 | 7225.1 | 0.68 | 0.86 | 3 | 0.46 | 1 | 10 | 605.5772 | 828.5774 | 749.4992 | 605577.1841 | 828577.4194 | 1.2733e-05 | 45 | 749499.1534
21 | 120 | CONCLUIDO | 5.8963 | 16.96 | 13.2 | 34.44 | 0.46 | 23 | 241.77 | 57.72 | 6.25 | 21 | 57.79 | 30051.93 | 189.89 | 988.18 | 51.68 | 35.43 | 7037.07 | 0.69 | 0.86 | 3 | 0.45 | 1 | 10 | 604.0429 | 826.4781 | 747.6002 | 604042.8712 | 826478.1048 | 1.2776e-05 | 45 | 747600.1944
22 | 120 | CONCLUIDO | 5.9245 | 16.88 | 13.17 | 35.91 | 0.48 | 22 | 242.2 | 57.72 | 6.5 | 20 | 57.98 | 30106.03 | 188.62 | 988.14 | 50.62 | 35.43 | 6509.31 | 0.7 | 0.87 | 3 | 0.41 | 1 | 10 | 592.8925 | 811.2216 | 733.7998 | 592892.4576 | 811221.617 | 1.2837e-05 | 44 | 733799.7644
23 | 120 | CONCLUIDO | 5.9422 | 16.83 | 13.16 | 37.61 | 0.49 | 21 | 242.64 | 57.72 | 6.75 | 19 | 58.17 | 30160.2 | 187.71 | 988.13 | 50.39 | 35.43 | 6402.4 | 0.7 | 0.87 | 3 | 0.41 | 1 | 10 | 591.4552 | 809.2551 | 732.021 | 591455.2336 | 809255.1438 | 1.2875e-05 | 44 | 732020.9687
24 | 120 | CONCLUIDO | 5.9469 | 16.82 | 13.15 | 37.57 | 0.51 | 21 | 243.08 | 57.72 | 7 | 19 | 58.36 | 30214.44 | 186.65 | 988.2 | 50 | 35.43 | 6206.73 | 0.71 | 0.87 | 3 | 0.4 | 1 | 10 | 590.3131 | 807.6924 | 730.6074 | 590313.1091 | 807692.4386 | 1.2886e-05 | 44 | 730607.4059
25 | 120 | CONCLUIDO | 5.9727 | 16.74 | 13.12 | 39.37 | 0.53 | 20 | 243.52 | 57.72 | 7.25 | 18 | 58.55 | 30268.74 | 185.61 | 988.11 | 49.12 | 35.43 | 5772.79 | 0.72 | 0.87 | 3 | 0.37 | 1 | 10 | 588.4737 | 805.1757 | 728.3309 | 588473.712 | 805175.6944 | 1.2941e-05 | 44 | 728330.8562
26 | 120 | CONCLUIDO | 5.9937 | 16.68 | 13.11 | 41.4 | 0.55 | 19 | 243.96 | 57.72 | 7.5 | 17 | 58.74 | 30323.11 | 184.6 | 988.13 | 48.85 | 35.43 | 5640.79 | 0.73 | 0.87 | 2.99 | 0.36 | 1 | 10 | 586.8652 | 802.9749 | 726.3401 | 586865.1999 | 802974.8571 | 1.2987e-05 | 44 | 726340.0637
27 | 120 | CONCLUIDO | 6.0149 | 16.63 | 13.1 | 43.65 | 0.56 | 18 | 244.41 | 57.72 | 7.75 | 16 | 58.93 | 30377.55 | 183.43 | 988.1 | 48.41 | 35.43 | 5425.19 | 0.73 | 0.87 | 2.99 | 0.34 | 1 | 10 | 585.1169 | 800.5827 | 724.1762 | 585116.8719 | 800582.7176 | 1.3033e-05 | 44 | 724176.2267
28 | 120 | CONCLUIDO | 6.0163 | 16.62 | 13.09 | 43.64 | 0.58 | 18 | 244.85 | 57.72 | 8 | 16 | 59.12 | 30432.06 | 182.51 | 988.17 | 48.23 | 35.43 | 5338.23 | 0.73 | 0.87 | 2.99 | 0.34 | 1 | 10 | 584.2232 | 799.3599 | 723.0701 | 584223.1614 | 799359.9036 | 1.3036e-05 | 44 | 723070.1163
29 | 120 | CONCLUIDO | 6.0426 | 16.55 | 13.07 | 46.11 | 0.6 | 17 | 245.29 | 57.72 | 8.25 | 15 | 59.32 | 30486.64 | 180.48 | 988.16 | 47.43 | 35.43 | 4941.88 | 0.75 | 0.87 | 2.99 | 0.31 | 1 | 10 | 581.5414 | 795.6906 | 719.751 | 581541.3762 | 795690.5667 | 1.3093e-05 | 44 | 719750.9757
30 | 120 | CONCLUIDO | 6.0392 | 16.56 | 13.08 | 46.15 | 0.62 | 17 | 245.73 | 57.72 | 8.5 | 15 | 59.51 | 30541.29 | 179.83 | 988.1 | 47.63 | 35.43 | 5041.99 | 0.74 | 0.87 | 3 | 0.32 | 1 | 10 | 581.0775 | 795.0559 | 719.1769 | 581077.5302 | 795055.9121 | 1.3086e-05 | 44 | 719176.8917
31 | 120 | CONCLUIDO | 6.0619 | 16.5 | 13.06 | 48.97 | 0.63 | 16 | 246.18 | 57.72 | 8.75 | 14 | 59.7 | 30596.01 | 179.57 | 988.34 | 47.08 | 35.43 | 4769.53 | 0.75 | 0.87 | 2.99 | 0.3 | 1 | 10 | 571.1332 | 781.4496 | 706.8692 | 571133.2052 | 781449.648 | 1.3135e-05 | 43 | 706869.1904
32 | 120 | CONCLUIDO | 6.0624 | 16.5 | 13.06 | 48.96 | 0.65 | 16 | 246.62 | 57.72 | 9 | 14 | 59.9 | 30650.8 | 178.35 | 988.25 | 47.29 | 35.43 | 4876.05 | 0.75 | 0.87 | 2.99 | 0.3 | 1 | 10 | 570.0229 | 779.9305 | 705.495 | 570022.89 | 779930.4657 | 1.3136e-05 | 43 | 705494.9967
33 | 120 | CONCLUIDO | 6.0849 | 16.43 | 13.04 | 52.17 | 0.67 | 15 | 247.07 | 57.72 | 9.25 | 13 | 60.09 | 30705.66 | 177.22 | 988.11 | 46.74 | 35.43 | 4608.35 | 0.76 | 0.87 | 2.99 | 0.29 | 1 | 10 | 568.3014 | 777.575 | 703.3644 | 568301.3956 | 777575.0411 | 1.3185e-05 | 43 | 703364.3705
34 | 120 | CONCLUIDO | 6.0902 | 16.42 | 13.03 | 52.11 | 0.68 | 15 | 247.51 | 57.72 | 9.5 | 13 | 60.29 | 30760.6 | 176.31 | 988.28 | 46.25 | 35.43 | 4359.43 | 0.77 | 0.87 | 2.99 | 0.27 | 1 | 10 | 567.3133 | 776.223 | 702.1414 | 567313.2688 | 776223.0425 | 1.3196e-05 | 43 | 702141.4047
35 | 120 | CONCLUIDO | 6.1142 | 16.36 | 13.01 | 55.75 | 0.7 | 14 | 247.96 | 57.72 | 9.75 | 12 | 60.48 | 30815.6 | 174.91 | 988.08 | 45.57 | 35.43 | 4025.04 | 0.78 | 0.88 | 2.99 | 0.26 | 1 | 10 | 565.3255 | 773.5033 | 699.6812 | 565325.4845 | 773503.2684 | 1.3248e-05 | 43 | 699681.202
36 | 120 | CONCLUIDO | 6.1146 | 16.35 | 13.01 | 55.75 | 0.72 | 14 | 248.4 | 57.72 | 10 | 12 | 60.68 | 30870.67 | 174.65 | 988.08 | 45.69 | 35.43 | 4086.99 | 0.78 | 0.88 | 2.99 | 0.25 | 1 | 10 | 565.0824 | 773.1707 | 699.3804 | 565082.4311 | 773170.7119 | 1.3249e-05 | 43 | 699380.3843
37 | 120 | CONCLUIDO | 6.142 | 16.28 | 12.98 | 59.91 | 0.73 | 13 | 248.85 | 57.72 | 10.25 | 11 | 60.88 | 30925.82 | 171.94 | 988.08 | 44.81 | 35.43 | 3650.78 | 0.79 | 0.88 | 2.98 | 0.23 | 1 | 10 | 561.836 | 768.7288 | 695.3624 | 561835.9749 | 768728.7673 | 1.3308e-05 | 43 | 695362.3726
38 | 120 | CONCLUIDO | 6.1353 | 16.3 | 13 | 59.99 | 0.75 | 13 | 249.3 | 57.72 | 10.5 | 11 | 61.07 | 30981.04 | 171.68 | 988.13 | 45.48 | 35.43 | 3986.87 | 0.78 | 0.88 | 2.98 | 0.24 | 1 | 10 | 561.8306 | 768.7214 | 695.3557 | 561830.5543 | 768721.3507 | 1.3294e-05 | 43 | 695355.6639
39 | 120 | CONCLUIDO | 6.1361 | 16.3 | 13 | 59.98 | 0.77 | 13 | 249.75 | 57.72 | 10.75 | 11 | 61.27 | 31036.33 | 171.55 | 988.14 | 45.31 | 35.43 | 3899.09 | 0.78 | 0.88 | 2.98 | 0.24 | 1 | 10 | 561.6925 | 768.5324 | 695.1848 | 561692.4879 | 768532.4421 | 1.3295e-05 | 43 | 695184.7844
40 | 120 | CONCLUIDO | 6.1625 | 16.23 | 12.97 | 64.86 | 0.78 | 12 | 250.2 | 57.72 | 11 | 10 | 61.47 | 31091.69 | 168.98 | 988.12 | 44.5 | 35.43 | 3499.64 | 0.8 | 0.88 | 2.98 | 0.22 | 1 | 10 | 558.6239 | 764.3338 | 691.3869 | 558623.8559 | 764333.8043 | 1.3353e-05 | 43 | 691386.8588
41 | 120 | CONCLUIDO | 6.1638 | 16.22 | 12.97 | 64.84 | 0.8 | 12 | 250.65 | 57.72 | 11.25 | 10 | 61.67 | 31147.12 | 168.56 | 988.08 | 44.46 | 35.43 | 3482.63 | 0.8 | 0.88 | 2.98 | 0.21 | 1 | 10 | 558.2169 | 763.777 | 690.8832 | 558216.8791 | 763776.9608 | 1.3356e-05 | 43 | 690883.1596
42 | 120 | CONCLUIDO | 6.1674 | 16.21 | 12.96 | 64.79 | 0.81 | 12 | 251.1 | 57.72 | 11.5 | 10 | 61.87 | 31202.63 | 167.81 | 988.15 | 44.08 | 35.43 | 3291.46 | 0.8 | 0.88 | 2.98 | 0.2 | 1 | 10 | 557.4381 | 762.7114 | 689.9193 | 557438.1174 | 762711.4247 | 1.3363e-05 | 43 | 689919.3168
43 | 120 | CONCLUIDO | 6.1615 | 16.23 | 12.97 | 64.87 | 0.83 | 12 | 251.55 | 57.72 | 11.75 | 10 | 62.07 | 31258.21 | 166.91 | 988.15 | 44.58 | 35.43 | 3540.66 | 0.79 | 0.88 | 2.99 | 0.22 | 1 | 10 | 556.8234 | 761.8704 | 689.1585 | 556823.4189 | 761870.367 | 1.3351e-05 | 43 | 689158.5285
44 | 120 | CONCLUIDO | 6.1848 | 16.17 | 12.96 | 70.68 | 0.85 | 11 | 252 | 57.72 | 12 | 9 | 62.27 | 31313.87 | 165.64 | 988.08 | 44.14 | 35.43 | 3325.06 | 0.8 | 0.88 | 2.98 | 0.21 | 1 | 10 | 555.0497 | 759.4435 | 686.9633 | 555049.7046 | 759443.4929 | 1.3401e-05 | 43 | 686963.2718
45 | 120 | CONCLUIDO | 6.1898 | 16.16 | 12.95 | 70.61 | 0.86 | 11 | 252.45 | 57.72 | 12.25 | 9 | 62.48 | 31369.6 | 164.87 | 988.09 | 43.8 | 35.43 | 3153.99 | 0.81 | 0.88 | 2.98 | 0.19 | 1 | 10 | 554.22 | 758.3083 | 685.9364 | 554220.0469 | 758308.3186 | 1.3412e-05 | 43 | 685936.437
46 | 120 | CONCLUIDO | 6.1899 | 16.16 | 12.95 | 70.61 | 0.88 | 11 | 252.9 | 57.72 | 12.5 | 9 | 62.68 | 31425.4 | 163.77 | 988.08 | 43.79 | 35.43 | 3150.61 | 0.81 | 0.88 | 2.98 | 0.19 | 1 | 10 | 553.2503 | 756.9814 | 684.7362 | 553250.2638 | 756981.4186 | 1.3412e-05 | 43 | 684736.1745
47 | 120 | CONCLUIDO | 6.1902 | 16.15 | 12.94 | 70.61 | 0.9 | 11 | 253.35 | 57.72 | 12.75 | 9 | 62.88 | 31481.28 | 161.01 | 988.08 | 43.67 | 35.43 | 3090.84 | 0.81 | 0.88 | 2.98 | 0.19 | 1 | 10 | 550.7988 | 753.6272 | 681.702 | 550798.7598 | 753627.1626 | 1.3413e-05 | 43 | 681702.0439
48 | 120 | CONCLUIDO | 6.2151 | 16.09 | 12.93 | 77.55 | 0.91 | 10 | 253.81 | 57.72 | 13 | 6 | 63.08 | 31537.23 | 160.75 | 988.12 | 43.09 | 35.43 | 2806.83 | 0.82 | 0.88 | 2.98 | 0.17 | 1 | 10 | 540.915 | 740.1037 | 669.4693 | 540914.9748 | 740103.732 | 1.3467e-05 | 42 | 669469.2705
49 | 120 | CONCLUIDO | 6.2113 | 16.1 | 12.94 | 77.61 | 0.93 | 10 | 254.26 | 57.72 | 13.25 | 5 | 63.29 | 31593.26 | 159.63 | 988.15 | 43.25 | 35.43 | 2885.77 | 0.82 | 0.88 | 2.99 | 0.18 | 1 | 10 | 540.0503 | 738.9206 | 668.3991 | 540050.2723 | 738920.6079 | 1.3458e-05 | 42 | 668399.0622
50 | 120 | CONCLUIDO | 6.2103 | 16.1 | 12.94 | 77.63 | 0.94 | 10 | 254.72 | 57.72 | 13.5 | 4 | 63.49 | 31649.36 | 158.86 | 988.12 | 43.27 | 35.43 | 2898.31 | 0.82 | 0.88 | 2.99 | 0.18 | 1 | 10 | 539.4016 | 738.0331 | 667.5962 | 539401.6022 | 738033.0688 | 1.3456e-05 | 42 | 667596.2286
51 | 120 | CONCLUIDO | 6.21 | 16.1 | 12.94 | 77.63 | 0.96 | 10 | 255.17 | 57.72 | 13.75 | 4 | 63.7 | 31705.54 | 158.99 | 988.11 | 43.36 | 35.43 | 2942.39 | 0.82 | 0.88 | 2.99 | 0.18 | 1 | 10 | 539.5233 | 738.1996 | 667.7469 | 539523.3126 | 738199.5983 | 1.3456e-05 | 42 | 667746.8647
52 | 120 | CONCLUIDO | 6.2119 | 16.1 | 12.93 | 77.6 | 0.97 | 10 | 255.63 | 57.72 | 14 | 2 | 63.91 | 31761.8 | 158.95 | 988.16 | 43.2 | 35.43 | 2863.4 | 0.82 | 0.88 | 2.98 | 0.18 | 1 | 10 | 539.4219 | 738.0609 | 667.6214 | 539421.9101 | 738060.855 | 1.346e-05 | 42 | 667621.3629
53 | 120 | CONCLUIDO | 6.2099 | 16.1 | 12.94 | 77.63 | 0.99 | 10 | 256.09 | 57.72 | 14.25 | 1 | 64.11 | 31818.13 | 158.87 | 988.16 | 43.28 | 35.43 | 2901.71 | 0.82 | 0.88 | 2.99 | 0.18 | 1 | 10 | 539.4208 | 738.0593 | 667.6199 | 539420.7504 | 738059.2683 | 1.3455e-05 | 42 | 667619.9276
54 | 120 | CONCLUIDO | 6.2099 | 16.1 | 12.94 | 77.63 | 1.01 | 10 | 256.54 | 57.72 | 14.5 | 0 | 64.32 | 31874.54 | 159.12 | 988.16 | 43.29 | 35.43 | 2903.59 | 0.82 | 0.88 | 2.99 | 0.18 | 1 | 10 | 539.6398 | 738.359 | 667.8911 | 539639.8344 | 738359.0287 | 1.3455e-05 | 42 | 667891.0793

## RESULTADOS_27
Unnamed: 0 | Volume de calda [L] | STATUS | Capacidade operacional [ha/h] | Tempo de missao [h] | Tempo util [h] | Tempo por voo [min] | Autonomia Projetada [h] | N° Voos | MTOW [kg] | Massa Estrutura [kg] | Combustível [kg] | Abastecimentos | Massa gerador | Potência gerador [W] | Combustível consumido [L] | Calda cons [L] | Distância percorrida [km] | Distância Pulverizando [km] | RTL ACUMULADO[m] | EOC [km/km] | EOC [h/h] | Tempo de manobra [h] | Tempo rtl_rtw [h] | V pulv [m/s] | V desloc [m/s] | Preço Total por ha Simples [R$/ha] | Preço Total por ha Presumido [R$/ha] | Preço Total por ha Real [R$/ha] | Preço Total Simples [R$] | Preço Total Presumido [R$] | Prod CAPEX [ha/h/R$] | Dias Trabalhados | Preço Total Real [R$]
0 | 145 | CONCLUIDO | 3.1005 | 32.25 | 17.34 | 4.69 | 0.06 | 222 | 285.18 | 61.2 | 1 | 220 | 77.98 | 35406.83 | 307.76 | 988.7 | 180.73 | 35.43 | 70563.86 | 0.2 | 0.66 | 3.33 | 4.58 | 1 | 10 | 1361.7731 | 1863.2381 | 1685.4132 | 1361773.1302 | 1863238.0739 | 6.2243e-06 | 84 | 1685413.2472
1 | 145 | CONCLUIDO | 3.5789 | 27.94 | 16.1 | 5.85 | 0.08 | 165 | 285.68 | 61.2 | 1.25 | 163 | 78.24 | 35468.6 | 285.16 | 988.54 | 142.18 | 35.43 | 51577.47 | 0.25 | 0.71 | 3.23 | 3.34 | 1 | 10 | 1143.6004 | 1564.7246 | 1415.3895 | 1143600.4412 | 1564724.5758 | 7.1847e-06 | 73 | 1415389.4584
2 | 145 | CONCLUIDO | 3.9205 | 25.51 | 15.44 | 7.02 | 0.09 | 132 | 286.19 | 61.2 | 1.5 | 130 | 78.49 | 35530.47 | 272.95 | 988.57 | 121.03 | 35.43 | 41168.39 | 0.29 | 0.74 | 3.19 | 2.69 | 1 | 10 | 1028.4135 | 1407.1207 | 1272.8271 | 1028413.5041 | 1407120.7268 | 7.8704e-06 | 67 | 1272827.0995
3 | 145 | CONCLUIDO | 4.2073 | 23.77 | 14.95 | 8.23 | 0.11 | 109 | 286.69 | 61.2 | 1.75 | 107 | 78.74 | 35592.57 | 263.54 | 988.33 | 105.86 | 35.43 | 33694.91 | 0.33 | 0.76 | 3.14 | 2.19 | 1 | 10 | 940.969 | 1287.4753 | 1164.6004 | 940968.9756 | 1287475.2651 | 8.4462e-06 | 62 | 1164600.4327
4 | 145 | CONCLUIDO | 4.4135 | 22.66 | 14.64 | 9.35 | 0.12 | 94 | 287.19 | 61.2 | 2 | 92 | 78.99 | 35654.65 | 257.63 | 988.4 | 96.44 | 35.43 | 29060 | 0.37 | 0.78 | 3.12 | 1.89 | 1 | 10 | 897.039 | 1227.3683 | 1110.23 | 897038.9862 | 1227368.3155 | 8.8601e-06 | 60 | 1110230.0061
5 | 145 | CONCLUIDO | 4.598 | 21.75 | 14.38 | 10.52 | 0.14 | 82 | 287.7 | 61.2 | 2.25 | 80 | 79.25 | 35716.83 | 252.44 | 988.4 | 88.49 | 35.43 | 25145.85 | 0.4 | 0.79 | 3.09 | 1.62 | 1 | 10 | 848.9531 | 1161.5751 | 1050.716 | 848953.1135 | 1161575.103 | 9.2305e-06 | 57 | 1050716.0055
6 | 145 | CONCLUIDO | 4.7405 | 21.09 | 14.21 | 11.68 | 0.15 | 73 | 288.2 | 61.2 | 2.5 | 71 | 79.5 | 35779.11 | 248.83 | 988.47 | 82.87 | 35.43 | 22382.47 | 0.43 | 0.8 | 3.09 | 1.45 | 1 | 10 | 816.3241 | 1116.9306 | 1010.3323 | 816324.0795 | 1116930.6193 | 9.5166e-06 | 55 | 1010332.3286
7 | 145 | CONCLUIDO | 4.8816 | 20.48 | 14.03 | 12.95 | 0.17 | 65 | 288.71 | 61.2 | 2.75 | 63 | 79.76 | 35841.5 | 245.2 | 988.3 | 77.35 | 35.43 | 19662.72 | 0.46 | 0.81 | 3.07 | 1.28 | 1 | 10 | 793.6009 | 1085.8398 | 982.2088 | 793600.9091 | 1085839.7751 | 9.7999e-06 | 54 | 982208.7509
8 | 145 | CONCLUIDO | 4.9882 | 20.05 | 13.92 | 14.15 | 0.18 | 59 | 289.21 | 61.2 | 3 | 57 | 80.02 | 35903.99 | 242.66 | 988.36 | 73.62 | 35.43 | 17824.08 | 0.48 | 0.82 | 3.07 | 1.16 | 1 | 10 | 775.0251 | 1060.4235 | 959.2182 | 775025.1005 | 1060423.5342 | 1.0014e-05 | 53 | 959218.2004
9 | 145 | CONCLUIDO | 5.0819 | 19.68 | 13.82 | 15.35 | 0.2 | 54 | 289.72 | 61.2 | 3.25 | 52 | 80.27 | 35966.59 | 240.26 | 988.2 | 70.46 | 35.43 | 16272.55 | 0.5 | 0.82 | 3.06 | 1.06 | 1 | 10 | 757.7514 | 1036.7889 | 937.8393 | 757751.4323 | 1036788.9393 | 1.0202e-05 | 52 | 937839.2581
10 | 145 | CONCLUIDO | 5.1541 | 19.4 | 13.76 | 16.51 | 0.21 | 50 | 290.23 | 61.2 | 3.5 | 48 | 80.53 | 36029.29 | 238.74 | 988.57 | 68.97 | 35.43 | 15547.4 | 0.51 | 0.83 | 3.05 | 1 | 1 | 10 | 742.964 | 1016.5561 | 919.5374 | 742963.9952 | 1016556.1155 | 1.0347e-05 | 51 | 919537.4266
11 | 145 | CONCLUIDO | 5.217 | 19.17 | 13.69 | 17.47 | 0.23 | 47 | 290.74 | 61.2 | 3.75 | 45 | 80.79 | 36092.1 | 236.84 | 988.21 | 66.5 | 35.43 | 14326.94 | 0.53 | 0.83 | 3.05 | 0.93 | 1 | 10 | 728.4115 | 996.6448 | 901.5264 | 728411.5261 | 996644.7853 | 1.0473e-05 | 50 | 901526.4058
12 | 145 | CONCLUIDO | 5.3007 | 18.87 | 13.6 | 18.98 | 0.24 | 43 | 291.25 | 61.2 | 4 | 41 | 81.05 | 36155.02 | 234.77 | 988.15 | 64.09 | 35.43 | 13142.62 | 0.55 | 0.84 | 3.03 | 0.84 | 1 | 10 | 721.7191 | 987.4879 | 893.2434 | 721719.0867 | 987487.8944 | 1.0641e-05 | 50 | 893243.4357
13 | 145 | CONCLUIDO | 5.3405 | 18.72 | 13.57 | 19.85 | 0.26 | 41 | 291.76 | 61.2 | 4.25 | 39 | 81.31 | 36218.04 | 233.73 | 988.25 | 62.61 | 35.43 | 12408.89 | 0.57 | 0.84 | 3.04 | 0.81 | 1 | 10 | 709.5697 | 970.8646 | 878.2066 | 709569.7251 | 970864.6019 | 1.0721e-05 | 49 | 878206.6469
14 | 145 | CONCLUIDO | 5.4064 | 18.5 | 13.5 | 21.32 | 0.27 | 38 | 292.27 | 61.2 | 4.5 | 36 | 81.57 | 36281.16 | 232 | 988.24 | 60.95 | 35.43 | 11594.69 | 0.58 | 0.84 | 3.02 | 0.74 | 1 | 10 | 704.4243 | 963.8244 | 871.8384 | 704424.314 | 963824.4235 | 1.0853e-05 | 49 | 871838.3732
15 | 145 | CONCLUIDO | 5.4551 | 18.33 | 13.44 | 22.4 | 0.29 | 36 | 292.79 | 61.2 | 4.75 | 34 | 81.84 | 36344.4 | 230.37 | 988.21 | 59.06 | 35.43 | 10663.58 | 0.6 | 0.85 | 3.02 | 0.69 | 1 | 10 | 691.3226 | 945.898 | 855.6228 | 691322.5529 | 945898.0159 | 1.0951e-05 | 48 | 855622.8368
16 | 145 | CONCLUIDO | 5.4912 | 18.21 | 13.43 | 23.7 | 0.3 | 34 | 293.3 | 61.2 | 5 | 32 | 82.1 | 36407.75 | 229.59 | 988.22 | 58.78 | 35.43 | 10533.58 | 0.6 | 0.85 | 3.02 | 0.68 | 1 | 10 | 688.8332 | 942.492 | 852.5419 | 688833.2087 | 942491.9854 | 1.1024e-05 | 48 | 852541.8731
17 | 145 | CONCLUIDO | 5.5208 | 18.11 | 13.39 | 24.34 | 0.32 | 33 | 293.81 | 61.2 | 5.25 | 31 | 82.36 | 36471.2 | 228.36 | 988.2 | 57.49 | 35.43 | 9891.19 | 0.62 | 0.85 | 3.02 | 0.63 | 1 | 10 | 686.1687 | 938.8462 | 849.2441 | 686168.6686 | 938846.244 | 1.1083e-05 | 48 | 849244.0762
18 | 145 | CONCLUIDO | 5.5604 | 17.98 | 13.36 | 25.87 | 0.33 | 31 | 294.33 | 61.2 | 5.5 | 29 | 82.63 | 36534.76 | 227.48 | 988.15 | 56.7 | 35.43 | 9507.08 | 0.62 | 0.85 | 3.02 | 0.61 | 1 | 10 | 674.4346 | 922.7911 | 834.7212 | 674434.5574 | 922791.1153 | 1.1163e-05 | 47 | 834721.2264
19 | 145 | CONCLUIDO | 5.5897 | 17.89 | 13.32 | 26.65 | 0.35 | 30 | 294.84 | 61.2 | 5.75 | 28 | 82.9 | 36598.44 | 225.95 | 988.12 | 55.48 | 35.43 | 8903.05 | 0.64 | 0.86 | 3.01 | 0.57 | 1 | 10 | 671.5527 | 918.8481 | 831.1545 | 671552.7388 | 918848.084 | 1.1221e-05 | 47 | 831154.5125
20 | 145 | CONCLUIDO | 5.6284 | 17.77 | 13.31 | 28.52 | 0.36 | 28 | 295.36 | 61.2 | 6 | 26 | 83.16 | 36662.22 | 225.14 | 988.11 | 54.9 | 35.43 | 8620.24 | 0.65 | 0.86 | 3.01 | 0.55 | 1 | 10 | 669.0499 | 915.4236 | 828.0568 | 669049.9023 | 915423.5927 | 1.1299e-05 | 47 | 828056.8498
21 | 145 | CONCLUIDO | 5.657 | 17.68 | 13.27 | 29.5 | 0.38 | 27 | 295.88 | 61.2 | 6.25 | 25 | 83.43 | 36726.12 | 223.9 | 988.08 | 53.93 | 35.43 | 8142.95 | 0.66 | 0.86 | 3.01 | 0.52 | 1 | 10 | 666.5395 | 911.9888 | 824.9498 | 666539.507 | 911988.7591 | 1.1356e-05 | 47 | 824949.832
22 | 145 | CONCLUIDO | 5.681 | 17.6 | 13.25 | 30.58 | 0.39 | 26 | 296.4 | 61.2 | 6.5 | 24 | 83.7 | 36790.13 | 223.19 | 988.2 | 53.21 | 35.43 | 7785.02 | 0.67 | 0.86 | 3.01 | 0.5 | 1 | 10 | 655.7851 | 897.274 | 811.6395 | 655785.0576 | 897274.0471 | 1.1405e-05 | 46 | 811639.4713
23 | 145 | CONCLUIDO | 5.7035 | 17.53 | 13.24 | 31.77 | 0.4 | 25 | 296.92 | 61.2 | 6.75 | 23 | 83.97 | 36854.25 | 222.43 | 988.21 | 52.85 | 35.43 | 7613.37 | 0.67 | 0.86 | 3 | 0.48 | 1 | 10 | 654.0915 | 894.9569 | 809.5435 | 654091.5496 | 894956.9146 | 1.145e-05 | 46 | 809543.4827
24 | 145 | CONCLUIDO | 5.7267 | 17.46 | 13.22 | 33.05 | 0.42 | 24 | 297.44 | 61.2 | 7 | 22 | 84.24 | 36918.48 | 221.58 | 988.1 | 52.17 | 35.43 | 7275.45 | 0.68 | 0.86 | 3.01 | 0.47 | 1 | 10 | 652.2769 | 892.4741 | 807.2976 | 652276.9372 | 892474.0819 | 1.1496e-05 | 46 | 807297.6081
25 | 145 | CONCLUIDO | 5.7491 | 17.39 | 13.21 | 34.45 | 0.43 | 23 | 297.96 | 61.2 | 7.25 | 21 | 84.51 | 36982.83 | 220.69 | 988.15 | 51.76 | 35.43 | 7078.31 | 0.68 | 0.86 | 3 | 0.45 | 1 | 10 | 650.4917 | 890.0314 | 805.088 | 650491.6567 | 890031.3823 | 1.1541e-05 | 46 | 805088.0363
26 | 145 | CONCLUIDO | 5.7784 | 17.31 | 13.17 | 35.92 | 0.45 | 22 | 298.48 | 61.2 | 7.5 | 20 | 84.79 | 37047.29 | 219.65 | 988.27 | 50.61 | 35.43 | 6506.33 | 0.7 | 0.87 | 3 | 0.42 | 1 | 10 | 648.2411 | 886.9521 | 802.3026 | 648241.13 | 886952.1124 | 1.16e-05 | 46 | 802302.6477
27 | 145 | CONCLUIDO | 5.7768 | 17.31 | 13.18 | 35.93 | 0.46 | 22 | 299.01 | 61.2 | 7.75 | 20 | 85.06 | 37111.87 | 219.2 | 988.17 | 50.91 | 35.43 | 6655.3 | 0.7 | 0.87 | 3 | 0.42 | 1 | 10 | 647.9015 | 886.4873 | 801.8822 | 647901.4503 | 886487.3477 | 1.1597e-05 | 46 | 801882.2394
28 | 145 | CONCLUIDO | 5.798 | 17.25 | 13.17 | 37.62 | 0.48 | 21 | 299.53 | 61.2 | 8 | 19 | 85.33 | 37176.68 | 218.26 | 988.13 | 50.56 | 35.43 | 6485.97 | 0.7 | 0.87 | 3 | 0.41 | 1 | 10 | 637.1381 | 871.7605 | 788.5609 | 637138.1094 | 871760.4698 | 1.164e-05 | 45 | 788560.8741
29 | 145 | CONCLUIDO | 5.829 | 17.16 | 13.13 | 39.39 | 0.49 | 20 | 300.06 | 61.2 | 8.25 | 18 | 85.61 | 37241.49 | 217.55 | 988.18 | 49.3 | 35.43 | 5861.86 | 0.72 | 0.87 | 3 | 0.37 | 1 | 10 | 635.1697 | 869.0673 | 786.1247 | 635169.7332 | 869067.2507 | 1.1702e-05 | 45 | 786124.6921
30 | 145 | CONCLUIDO | 5.8317 | 17.15 | 13.12 | 39.36 | 0.5 | 20 | 300.59 | 61.2 | 8.5 | 18 | 85.89 | 37306.42 | 216.6 | 988.1 | 49.03 | 35.43 | 5727.2 | 0.72 | 0.87 | 3 | 0.37 | 1 | 10 | 634.1577 | 867.6826 | 784.8722 | 634157.737 | 867682.5928 | 1.1707e-05 | 45 | 784872.1839
31 | 145 | CONCLUIDO | 5.8543 | 17.08 | 13.11 | 41.39 | 0.52 | 19 | 301.11 | 61.2 | 8.75 | 17 | 86.16 | 37371.47 | 215.82 | 988.3 | 48.71 | 35.43 | 5569.29 | 0.73 | 0.87 | 2.99 | 0.35 | 1 | 10 | 632.5339 | 865.4607 | 782.8624 | 632533.8573 | 865460.729 | 1.1753e-05 | 45 | 782862.3717
32 | 145 | CONCLUIDO | 5.8554 | 17.08 | 13.11 | 41.39 | 0.53 | 19 | 301.64 | 61.2 | 9 | 17 | 86.44 | 37436.63 | 214.85 | 988.17 | 48.79 | 35.43 | 5611.97 | 0.73 | 0.87 | 2.99 | 0.35 | 1 | 10 | 631.5899 | 864.1691 | 781.694 | 631589.8612 | 864169.1119 | 1.1755e-05 | 45 | 781694.0247
33 | 145 | CONCLUIDO | 5.8769 | 17.02 | 13.1 | 43.66 | 0.55 | 18 | 302.17 | 61.2 | 9.25 | 16 | 86.72 | 37501.91 | 214.58 | 988.17 | 48.08 | 35.43 | 5262.68 | 0.74 | 0.87 | 3 | 0.34 | 1 | 10 | 630.4965 | 862.6731 | 780.3408 | 630496.5112 | 862673.1421 | 1.1798e-05 | 45 | 780340.8282
34 | 145 | CONCLUIDO | 5.9079 | 16.93 | 13.06 | 46.1 | 0.56 | 17 | 302.7 | 61.2 | 9.5 | 15 | 87 | 37567.32 | 212.01 | 988.08 | 47.34 | 35.43 | 4897.48 | 0.75 | 0.87 | 2.99 | 0.31 | 1 | 10 | 626.876 | 857.7194 | 775.8598 | 626875.9661 | 857719.3527 | 1.186e-05 | 45 | 775859.8215
35 | 145 | CONCLUIDO | 5.9062 | 16.93 | 13.07 | 46.12 | 0.57 | 17 | 303.23 | 61.2 | 9.75 | 15 | 87.28 | 37632.84 | 212.32 | 988.12 | 47.66 | 35.43 | 5058.13 | 0.74 | 0.87 | 2.98 | 0.31 | 1 | 10 | 627.2444 | 858.2234 | 776.3158 | 627244.3774 | 858223.4292 | 1.1857e-05 | 45 | 776315.7896
36 | 145 | CONCLUIDO | 5.9051 | 16.93 | 13.07 | 46.13 | 0.59 | 17 | 303.76 | 61.2 | 10 | 15 | 87.57 | 37698.48 | 211.4 | 988.1 | 47.58 | 35.43 | 5014.36 | 0.74 | 0.87 | 2.99 | 0.32 | 1 | 10 | 626.4377 | 857.1197 | 775.3174 | 626437.6772 | 857119.6664 | 1.1855e-05 | 45 | 775317.3685
37 | 145 | CONCLUIDO | 5.9285 | 16.87 | 13.06 | 48.96 | 0.6 | 16 | 304.3 | 61.2 | 10.25 | 14 | 87.85 | 37764.25 | 211.16 | 988.1 | 46.88 | 35.43 | 4668.66 | 0.76 | 0.87 | 3 | 0.3 | 1 | 10 | 616.3183 | 843.2739 | 762.793 | 616318.3236 | 843273.9205 | 1.1902e-05 | 44 | 762793.041
38 | 145 | CONCLUIDO | 5.9271 | 16.87 | 13.06 | 48.98 | 0.61 | 16 | 304.83 | 61.2 | 10.5 | 14 | 88.13 | 37830.13 | 210.7 | 988.13 | 47.3 | 35.43 | 4883.48 | 0.75 | 0.87 | 2.99 | 0.31 | 1 | 10 | 615.9477 | 842.7668 | 762.3343 | 615947.6932 | 842766.8075 | 1.1899e-05 | 44 | 762334.3262
39 | 145 | CONCLUIDO | 5.9547 | 16.79 | 13.04 | 52.14 | 0.63 | 15 | 305.37 | 61.2 | 10.75 | 13 | 88.42 | 37896.14 | 209.38 | 988.1 | 46.64 | 35.43 | 4557.33 | 0.76 | 0.87 | 2.99 | 0.28 | 1 | 10 | 613.6899 | 839.6776 | 759.54 | 613689.911 | 839677.6103 | 1.1954e-05 | 44 | 759539.9577
40 | 145 | CONCLUIDO | 5.9545 | 16.79 | 13.04 | 52.15 | 0.64 | 15 | 305.9 | 61.2 | 11 | 13 | 88.7 | 37962.28 | 209.01 | 988.11 | 46.57 | 35.43 | 4519.84 | 0.76 | 0.87 | 2.99 | 0.28 | 1 | 10 | 613.359 | 839.2249 | 759.1304 | 613359.0252 | 839224.8778 | 1.1954e-05 | 44 | 759130.4333
41 | 145 | CONCLUIDO | 5.9587 | 16.78 | 13.02 | 52.1 | 0.65 | 15 | 306.44 | 61.2 | 11.25 | 13 | 88.99 | 38028.53 | 208.37 | 988.1 | 46.2 | 35.43 | 4337.12 | 0.77 | 0.88 | 2.99 | 0.27 | 1 | 10 | 612.584 | 838.1645 | 758.1712 | 612584.0009 | 838164.4554 | 1.1962e-05 | 44 | 758171.2161
42 | 145 | CONCLUIDO | 5.9828 | 16.71 | 13.01 | 55.76 | 0.67 | 14 | 306.98 | 61.2 | 11.5 | 12 | 89.28 | 38094.91 | 207.36 | 988.13 | 45.58 | 35.43 | 4033.19 | 0.78 | 0.88 | 2.99 | 0.26 | 1 | 10 | 610.7793 | 835.6952 | 755.9376 | 610779.2862 | 835695.1651 | 1.2011e-05 | 44 | 755937.5915
43 | 145 | CONCLUIDO | 5.9861 | 16.71 | 13 | 55.72 | 0.68 | 14 | 307.52 | 61.2 | 11.75 | 12 | 89.57 | 38161.42 | 207.21 | 988.17 | 45.48 | 35.43 | 3981.96 | 0.78 | 0.88 | 2.99 | 0.25 | 1 | 10 | 610.5062 | 835.3215 | 755.5996 | 610506.2174 | 835321.5403 | 1.2017e-05 | 44 | 755599.6249
44 | 145 | CONCLUIDO | 5.9863 | 16.7 | 13 | 55.72 | 0.69 | 14 | 308.06 | 61.2 | 12 | 12 | 89.86 | 38228.06 | 206.3 | 988.12 | 45.23 | 35.43 | 3858.57 | 0.78 | 0.88 | 2.99 | 0.25 | 1 | 10 | 609.6718 | 834.1799 | 754.567 | 609671.8438 | 834179.9135 | 1.2018e-05 | 44 | 754566.9533
45 | 145 | CONCLUIDO | 6.0117 | 16.63 | 12.98 | 59.93 | 0.71 | 13 | 308.6 | 61.2 | 12.25 | 11 | 90.15 | 38294.82 | 204.67 | 988.09 | 44.97 | 35.43 | 3730.52 | 0.79 | 0.88 | 2.98 | 0.23 | 1 | 10 | 607.2614 | 830.8818 | 751.5836 | 607261.3558 | 830881.7775 | 1.2069e-05 | 44 | 751583.5868
46 | 145 | CONCLUIDO | 6.0076 | 16.65 | 13 | 59.98 | 0.72 | 13 | 309.14 | 61.2 | 12.5 | 11 | 90.44 | 38361.7 | 204.64 | 988.13 | 45.32 | 35.43 | 3905.17 | 0.78 | 0.88 | 2.98 | 0.24 | 1 | 10 | 607.4154 | 831.0925 | 751.7742 | 607415.3982 | 831092.5451 | 1.206e-05 | 44 | 751774.2391
47 | 145 | CONCLUIDO | 6.0085 | 16.64 | 12.99 | 59.97 | 0.73 | 13 | 309.68 | 61.2 | 12.75 | 11 | 90.74 | 38428.72 | 204.09 | 988.15 | 45.12 | 35.43 | 3808.43 | 0.79 | 0.88 | 2.99 | 0.24 | 1 | 10 | 606.8668 | 830.3419 | 751.0953 | 606866.8129 | 830341.9464 | 1.2062e-05 | 44 | 751095.2765
48 | 145 | CONCLUIDO | 6.0143 | 16.63 | 12.98 | 59.89 | 0.75 | 13 | 310.23 | 61.2 | 13 | 11 | 91.03 | 38495.87 | 202.84 | 988.08 | 44.68 | 35.43 | 3586.44 | 0.79 | 0.88 | 2.98 | 0.22 | 1 | 10 | 605.5148 | 828.492 | 749.4219 | 605514.7654 | 828492.0154 | 1.2074e-05 | 44 | 749421.9002
49 | 145 | CONCLUIDO | 6.0378 | 16.56 | 12.97 | 64.83 | 0.76 | 12 | 310.77 | 61.2 | 13.25 | 10 | 91.33 | 38563.14 | 201.94 | 988.08 | 44.42 | 35.43 | 3458.75 | 0.8 | 0.88 | 2.98 | 0.21 | 1 | 10 | 603.8745 | 826.2478 | 747.3919 | 603874.5368 | 826247.7823 | 1.2121e-05 | 44 | 747391.8536
50 | 145 | CONCLUIDO | 6.0362 | 16.57 | 12.97 | 64.85 | 0.77 | 12 | 311.32 | 61.2 | 13.5 | 10 | 91.62 | 38630.55 | 201.59 | 988.15 | 44.41 | 35.43 | 3457.76 | 0.8 | 0.88 | 2.99 | 0.22 | 1 | 10 | 603.6137 | 825.8909 | 747.0691 | 603613.7324 | 825890.9382 | 1.2118e-05 | 44 | 747069.0662
51 | 145 | CONCLUIDO | 6.0363 | 16.57 | 12.97 | 64.85 | 0.79 | 12 | 311.87 | 61.2 | 13.75 | 10 | 91.92 | 38698.21 | 201.34 | 988.11 | 44.27 | 35.43 | 3385.06 | 0.8 | 0.88 | 2.99 | 0.22 | 1 | 10 | 603.3849 | 825.5779 | 746.7859 | 603384.9308 | 825577.8818 | 1.2118e-05 | 44 | 746785.8875
52 | 145 | CONCLUIDO | 6.0378 | 16.56 | 12.97 | 64.83 | 0.8 | 12 | 312.42 | 61.2 | 14 | 10 | 92.22 | 38765.89 | 200.02 | 988.08 | 44.4 | 35.43 | 3450.5 | 0.8 | 0.88 | 2.98 | 0.21 | 1 | 10 | 602.144 | 823.88 | 745.2501 | 602144.0123 | 823880.0024 | 1.2121e-05 | 44 | 745250.0513
53 | 145 | CONCLUIDO | 6.0643 | 16.49 | 12.95 | 70.63 | 0.81 | 11 | 312.97 | 61.2 | 14.25 | 9 | 92.52 | 38833.69 | 198.94 | 988.15 | 43.89 | 35.43 | 3199.85 | 0.81 | 0.88 | 2.98 | 0.19 | 1 | 10 | 591.2312 | 808.9486 | 731.7436 | 591231.1588 | 808948.5548 | 1.2174e-05 | 43 | 731743.6401
54 | 145 | CONCLUIDO | 6.0587 | 16.51 | 12.96 | 70.71 | 0.82 | 11 | 313.52 | 61.2 | 14.5 | 9 | 92.82 | 38901.63 | 199.15 | 988.08 | 44.22 | 35.43 | 3364.56 | 0.8 | 0.88 | 2.99 | 0.21 | 1 | 10 | 591.6261 | 809.489 | 732.2325 | 591626.1255 | 809488.9657 | 1.2163e-05 | 43 | 732232.4749
55 | 145 | CONCLUIDO | 6.0646 | 16.49 | 12.95 | 70.62 | 0.84 | 11 | 314.07 | 61.2 | 14.75 | 9 | 93.12 | 38969.71 | 198.56 | 988.08 | 43.8 | 35.43 | 3154.76 | 0.81 | 0.88 | 2.98 | 0.19 | 1 | 10 | 590.8801 | 808.4683 | 731.3092 | 590880.1368 | 808468.271 | 1.2175e-05 | 43 | 731309.1939
56 | 145 | CONCLUIDO | 6.0622 | 16.5 | 12.95 | 70.66 | 0.85 | 11 | 314.62 | 61.2 | 15 | 9 | 93.43 | 39037.92 | 197.95 | 988.1 | 43.97 | 35.43 | 3239.7 | 0.81 | 0.88 | 2.98 | 0.2 | 1 | 10 | 590.4127 | 807.8287 | 730.7307 | 590412.7277 | 807828.7412 | 1.217e-05 | 43 | 730730.7
57 | 145 | CONCLUIDO | 6.0645 | 16.49 | 12.95 | 70.62 | 0.86 | 11 | 315.18 | 61.2 | 15.25 | 9 | 93.73 | 39106.27 | 196.73 | 988.08 | 43.9 | 35.43 | 3205.84 | 0.81 | 0.88 | 2.98 | 0.19 | 1 | 10 | 589.2413 | 806.226 | 729.2809 | 589241.3321 | 806225.9861 | 1.2175e-05 | 43 | 729280.9095
58 | 145 | CONCLUIDO | 6.0934 | 16.41 | 12.92 | 77.54 | 0.87 | 10 | 315.73 | 61.2 | 15.5 | 8 | 94.03 | 39174.75 | 194.87 | 988.08 | 43.05 | 35.43 | 2785.01 | 0.82 | 0.88 | 2.98 | 0.17 | 1 | 10 | 586.5712 | 802.5727 | 725.9763 | 586571.2474 | 802572.6584 | 1.2233e-05 | 43 | 725976.2503
59 | 145 | CONCLUIDO | 6.0914 | 16.42 | 12.93 | 77.57 | 0.89 | 10 | 316.29 | 61.2 | 15.75 | 8 | 94.34 | 39243.37 | 194.95 | 988.16 | 43.13 | 35.43 | 2823.78 | 0.82 | 0.88 | 2.98 | 0.17 | 1 | 10 | 586.7265 | 802.7851 | 726.1684 | 586726.523 | 802785.1134 | 1.2229e-05 | 43 | 726168.4289
60 | 145 | CONCLUIDO | 6.0929 | 16.41 | 12.92 | 77.55 | 0.9 | 10 | 316.85 | 61.2 | 16 | 8 | 94.65 | 39312.13 | 193.71 | 988.09 | 43 | 35.43 | 2763.4 | 0.82 | 0.88 | 2.98 | 0.17 | 1 | 10 | 585.5514 | 801.1773 | 724.7141 | 585551.4436 | 801177.3179 | 1.2232e-05 | 43 | 724714.0791
61 | 145 | CONCLUIDO | 6.0901 | 16.42 | 12.93 | 77.59 | 0.91 | 10 | 317.41 | 61.2 | 16.25 | 8 | 94.96 | 39381.03 | 193.3 | 988.16 | 43.28 | 35.43 | 2902.19 | 0.82 | 0.88 | 2.98 | 0.18 | 1 | 10 | 585.2945 | 800.8257 | 724.396 | 585294.4702 | 800825.7155 | 1.2226e-05 | 43 | 724396.0332
62 | 145 | CONCLUIDO | 6.0897 | 16.42 | 12.93 | 77.6 | 0.92 | 10 | 317.97 | 61.2 | 16.5 | 8 | 95.27 | 39450.07 | 192.98 | 988.11 | 43.27 | 35.43 | 2898.02 | 0.82 | 0.88 | 2.98 | 0.18 | 1 | 10 | 585.0214 | 800.4521 | 724.0581 | 585021.4437 | 800452.1485 | 1.2225e-05 | 43 | 724058.1189
63 | 145 | CONCLUIDO | 6.0911 | 16.42 | 12.93 | 77.58 | 0.94 | 10 | 318.53 | 61.2 | 16.75 | 8 | 95.58 | 39519.26 | 191.81 | 988.11 | 43.1 | 35.43 | 2813.23 | 0.82 | 0.88 | 2.98 | 0.18 | 1 | 10 | 583.9309 | 798.9601 | 722.7084 | 583930.9299 | 798960.0595 | 1.2228e-05 | 43 | 722708.4327
64 | 145 | CONCLUIDO | 6.1216 | 16.34 | 12.9 | 86.01 | 0.95 | 9 | 319.09 | 61.2 | 17 | 7 | 95.89 | 39588.58 | 189.8 | 988.08 | 42.42 | 35.43 | 2475 | 0.84 | 0.88 | 2.98 | 0.15 | 1 | 10 | 581.1138 | 795.1055 | 719.2217 | 581113.7508 | 795105.4708 | 1.2289e-05 | 43 | 719221.7206
65 | 145 | CONCLUIDO | 6.1167 | 16.35 | 12.91 | 86.1 | 0.96 | 9 | 319.65 | 61.2 | 17.25 | 7 | 96.2 | 39658.05 | 190.25 | 988.08 | 42.79 | 35.43 | 2659.02 | 0.83 | 0.88 | 2.98 | 0.16 | 1 | 10 | 581.6872 | 795.8901 | 719.9314 | 581687.1751 | 795890.0552 | 1.2279e-05 | 43 | 719931.4254
66 | 145 | CONCLUIDO | 6.1161 | 16.35 | 12.92 | 86.11 | 0.97 | 9 | 320.22 | 61.2 | 17.5 | 7 | 96.52 | 39727.66 | 190.36 | 988.08 | 42.95 | 35.43 | 2743.58 | 0.82 | 0.88 | 2.98 | 0.16 | 1 | 10 | 581.8227 | 796.0754 | 720.0991 | 581822.6646 | 796075.438 | 1.2278e-05 | 43 | 720099.1155
67 | 145 | CONCLUIDO | 6.1151 | 16.35 | 12.92 | 86.13 | 0.99 | 9 | 320.78 | 61.2 | 17.75 | 7 | 96.83 | 39797.41 | 190.45 | 988.08 | 42.87 | 35.43 | 2699.35 | 0.83 | 0.88 | 2.98 | 0.17 | 1 | 10 | 581.9344 | 796.2283 | 720.2374 | 581934.3957 | 796228.3134 | 1.2276e-05 | 43 | 720237.4007
68 | 145 | CONCLUIDO | 6.1178 | 16.35 | 12.91 | 86.08 | 1 | 9 | 321.35 | 61.2 | 18 | 7 | 97.15 | 39867.32 | 189.79 | 988.09 | 42.78 | 35.43 | 2657.15 | 0.83 | 0.88 | 2.98 | 0.16 | 1 | 10 | 581.2432 | 795.2826 | 719.382 | 581243.2297 | 795282.6295 | 1.2282e-05 | 43 | 719381.9715
69 | 145 | CONCLUIDO | 6.1188 | 16.34 | 12.91 | 86.06 | 1.01 | 9 | 321.92 | 61.2 | 18.25 | 7 | 97.47 | 39937.36 | 188.86 | 988.13 | 42.51 | 35.43 | 2519.76 | 0.83 | 0.88 | 2.98 | 0.16 | 1 | 10 | 580.3846 | 794.1078 | 718.3193 | 580384.5789 | 794107.7855 | 1.2284e-05 | 43 | 718319.253
70 | 145 | CONCLUIDO | 6.1188 | 16.34 | 12.91 | 86.06 | 1.02 | 9 | 322.49 | 61.2 | 18.5 | 6 | 97.79 | 40007.56 | 187.03 | 988.11 | 42.65 | 35.43 | 2589.39 | 0.83 | 0.88 | 2.98 | 0.15 | 1 | 10 | 578.757 | 791.8809 | 716.3049 | 578757.0074 | 791880.8705 | 1.2284e-05 | 43 | 716304.8716
71 | 145 | CONCLUIDO | 6.1153 | 16.35 | 12.92 | 86.12 | 1.03 | 9 | 323.06 | 61.2 | 18.75 | 4 | 98.11 | 40077.9 | 186.64 | 988.08 | 42.76 | 35.43 | 2644.8 | 0.83 | 0.88 | 2.98 | 0.17 | 1 | 10 | 578.5376 | 791.5806 | 716.0333 | 578537.5749 | 791580.6332 | 1.2277e-05 | 43 | 716033.2886
72 | 145 | CONCLUIDO | 6.1145 | 16.35 | 12.92 | 86.14 | 1.05 | 9 | 323.63 | 61.2 | 19 | 4 | 98.43 | 40148.52 | 186.18 | 988.11 | 42.81 | 35.43 | 2669.87 | 0.83 | 0.88 | 2.98 | 0.17 | 1 | 10 | 578.1531 | 791.0545 | 715.5574 | 578153.054 | 791054.5149 | 1.2275e-05 | 43 | 715557.3822
73 | 145 | CONCLUIDO | 6.1425 | 16.28 | 12.9 | 96.75 | 1.06 | 8 | 324.2 | 61.2 | 19.25 | 3 | 98.75 | 40219.17 | 185.01 | 988.08 | 42.12 | 35.43 | 2332.04 | 0.84 | 0.88 | 2.98 | 0.15 | 1 | 10 | 576.2142 | 788.4016 | 713.1577 | 576214.1661 | 788401.6428 | 1.2331e-05 | 43 | 713157.6965
74 | 145 | CONCLUIDO | 6.1442 | 16.28 | 12.9 | 96.71 | 1.07 | 8 | 324.78 | 61.2 | 19.5 | 2 | 99.08 | 40289.97 | 185.23 | 988.13 | 42.1 | 35.43 | 2320.49 | 0.84 | 0.88 | 2.98 | 0.14 | 1 | 10 | 576.357 | 788.5971 | 713.3345 | 576357.0432 | 788597.1335 | 1.2335e-05 | 43 | 713334.5299
75 | 145 | CONCLUIDO | 6.1425 | 16.28 | 12.9 | 96.75 | 1.08 | 8 | 325.35 | 61.2 | 19.75 | 1 | 99.4 | 40360.92 | 185.36 | 988.14 | 42.17 | 35.43 | 2356.26 | 0.84 | 0.88 | 2.98 | 0.15 | 1 | 10 | 576.5242 | 788.8259 | 713.5415 | 576524.2492 | 788825.9122 | 1.2331e-05 | 43 | 713541.4742
76 | 145 | CONCLUIDO | 6.1429 | 16.28 | 12.9 | 96.74 | 1.09 | 8 | 325.93 | 61.2 | 20 | 1 | 99.73 | 40432.03 | 185.66 | 988.08 | 42.2 | 35.43 | 2371.55 | 0.84 | 0.88 | 2.98 | 0.15 | 1 | 10 | 576.7778 | 789.1728 | 713.8552 | 576777.7644 | 789172.7829 | 1.2332e-05 | 43 | 713855.2401
77 | 145 | CONCLUIDO | 6.1437 | 16.28 | 12.9 | 96.72 | 1.11 | 8 | 326.51 | 61.2 | 20.25 | 0 | 100.06 | 40503.29 | 185.95 | 988.08 | 42.08 | 35.43 | 2313.01 | 0.84 | 0.88 | 2.98 | 0.14 | 1 | 10 | 577.0101 | 789.4907 | 714.1428 | 577010.1044 | 789490.6808 | 1.2334e-05 | 43 | 714142.7983

## RESULTADOS_11
Unnamed: 0 | Volume de calda [L] | STATUS | Capacidade operacional [ha/h] | Tempo de missao [h] | Tempo util [h] | Tempo por voo [min] | Autonomia Projetada [h] | N° Voos | MTOW [kg] | Massa Estrutura [kg] | Combustível [kg] | Abastecimentos | Massa gerador | Potência gerador [W] | Combustível consumido [L] | Calda cons [L] | Distância percorrida [km] | Distância Pulverizando [km] | RTL ACUMULADO[m] | EOC [km/km] | EOC [h/h] | Tempo de manobra [h] | Tempo rtl_rtw [h] | V pulv [m/s] | V desloc [m/s] | Preço Total por ha Simples [R$/ha] | Preço Total por ha Presumido [R$/ha] | Preço Total por ha Real [R$/ha] | Preço Total Simples [R$] | Preço Total Presumido [R$] | Prod CAPEX [ha/h/R$] | Dias Trabalhados | Preço Total Real [R$]
0 | 65 | CONCLUIDO | 4.8873 | 20.46 | 15.1 | 7.74 | 0.13 | 117 | 133.21 | 46.47 | 1 | 115 | 20.75 | 16663.42 | 161.7 | 988.76 | 110.65 | 35.43 | 36049.19 | 0.32 | 0.76 | 3.15 | 2.34 | 1 | 10 | 687.398 | 940.5282 | 850.7655 | 687397.9569 | 940528.2105 | 1.3561e-05 | 54 | 850765.5181
1 | 65 | CONCLUIDO | 5.204 | 19.22 | 14.59 | 9.72 | 0.17 | 90 | 133.55 | 46.47 | 1.25 | 88 | 20.83 | 16704.7 | 154.77 | 988.37 | 94.07 | 35.43 | 27895.24 | 0.38 | 0.78 | 3.13 | 1.83 | 1 | 10 | 640.1123 | 875.8299 | 792.2419 | 640112.2725 | 875829.851 | 1.444e-05 | 51 | 792241.8792
2 | 65 | CONCLUIDO | 5.4423 | 18.37 | 14.21 | 11.68 | 0.2 | 73 | 133.88 | 46.47 | 1.5 | 71 | 20.91 | 16746.01 | 149.17 | 988.17 | 83.1 | 35.43 | 22493.92 | 0.43 | 0.8 | 3.08 | 1.45 | 1 | 10 | 599.1155 | 819.7363 | 741.5018 | 599115.5224 | 819736.2889 | 1.5101e-05 | 48 | 741501.808
3 | 65 | CONCLUIDO | 5.6161 | 17.81 | 13.96 | 13.74 | 0.23 | 61 | 134.22 | 46.47 | 1.75 | 59 | 21 | 16787.35 | 145.06 | 988.13 | 75.37 | 35.43 | 18690.32 | 0.47 | 0.82 | 3.07 | 1.21 | 1 | 10 | 580.5758 | 794.3694 | 718.5559 | 580575.7834 | 794369.4 | 1.5583e-05 | 47 | 718555.8994
4 | 65 | CONCLUIDO | 5.7593 | 17.36 | 13.77 | 15.89 | 0.26 | 52 | 134.55 | 46.47 | 2 | 50 | 21.09 | 16828.84 | 141.48 | 988.28 | 69.1 | 35.43 | 15600.33 | 0.51 | 0.83 | 3.05 | 1.01 | 1 | 10 | 564.0088 | 771.7017 | 698.0516 | 564008.8029 | 771701.7265 | 1.5981e-05 | 46 | 698051.5968
5 | 65 | CONCLUIDO | 5.8487 | 17.1 | 13.67 | 17.82 | 0.29 | 46 | 134.89 | 46.47 | 2.25 | 44 | 21.17 | 16870.25 | 138.84 | 988.16 | 66.06 | 35.43 | 14111.59 | 0.54 | 0.83 | 3.04 | 0.91 | 1 | 10 | 550.1592 | 752.7521 | 680.9105 | 550159.2443 | 752752.1494 | 1.6229e-05 | 45 | 680910.5407
6 | 65 | CONCLUIDO | 5.952 | 16.8 | 13.53 | 20.3 | 0.33 | 40 | 135.22 | 46.47 | 2.5 | 38 | 21.26 | 16911.68 | 135.8 | 988.31 | 61.66 | 35.43 | 11940.47 | 0.57 | 0.84 | 3.04 | 0.78 | 1 | 10 | 535.7018 | 732.9708 | 663.0171 | 535701.7944 | 732970.8286 | 1.6515e-05 | 44 | 663017.1215
7 | 65 | CONCLUIDO | 6.0185 | 16.62 | 13.46 | 22.43 | 0.36 | 36 | 135.56 | 46.47 | 2.75 | 34 | 21.34 | 16953.14 | 133.47 | 988.11 | 59.2 | 35.43 | 10731.37 | 0.6 | 0.85 | 3.03 | 0.7 | 1 | 10 | 531.9199 | 727.7962 | 658.3364 | 531919.8625 | 727796.2225 | 1.67e-05 | 44 | 658336.3725
8 | 65 | CONCLUIDO | 6.0726 | 16.47 | 13.39 | 24.34 | 0.39 | 33 | 135.9 | 46.47 | 3 | 31 | 21.43 | 16994.64 | 131.05 | 988.19 | 57.54 | 35.43 | 9918.49 | 0.62 | 0.85 | 3.02 | 0.63 | 1 | 10 | 519.5094 | 710.8157 | 642.9764 | 519509.4137 | 710815.699 | 1.685e-05 | 43 | 642976.4463
9 | 65 | CONCLUIDO | 6.1272 | 16.32 | 13.32 | 26.65 | 0.42 | 30 | 136.23 | 46.47 | 3.25 | 28 | 21.52 | 17036.16 | 128.98 | 988.15 | 55.47 | 35.43 | 8896.29 | 0.64 | 0.86 | 3.01 | 0.57 | 1 | 10 | 516.368 | 706.5175 | 639.0884 | 516367.9916 | 706517.4667 | 1.7001e-05 | 43 | 639088.4313
10 | 65 | CONCLUIDO | 6.1794 | 16.18 | 13.27 | 29.48 | 0.45 | 27 | 136.57 | 46.47 | 3.5 | 25 | 21.6 | 17077.72 | 126.29 | 988.26 | 53.69 | 35.43 | 8020.28 | 0.66 | 0.86 | 3.01 | 0.51 | 1 | 10 | 512.813 | 701.6534 | 634.6886 | 512813.0187 | 701653.3959 | 1.7146e-05 | 43 | 634688.5805
11 | 65 | CONCLUIDO | 6.2085 | 16.11 | 13.25 | 31.79 | 0.48 | 25 | 136.91 | 46.47 | 3.75 | 23 | 21.69 | 17119.3 | 124.44 | 988.2 | 52.97 | 35.43 | 7673.14 | 0.67 | 0.86 | 3.01 | 0.49 | 1 | 10 | 501.6534 | 686.3843 | 620.8768 | 501653.4141 | 686384.3325 | 1.7227e-05 | 42 | 620876.7752
12 | 65 | CONCLUIDO | 6.2505 | 16 | 13.19 | 34.41 | 0.52 | 23 | 137.25 | 46.47 | 4 | 21 | 21.78 | 17160.92 | 121.97 | 988.1 | 51.68 | 35.43 | 7038.45 | 0.69 | 0.86 | 2.99 | 0.44 | 1 | 10 | 498.5725 | 682.1688 | 617.0636 | 498572.4547 | 682168.828 | 1.7344e-05 | 42 | 617063.5925
13 | 65 | CONCLUIDO | 6.2718 | 15.94 | 13.17 | 35.91 | 0.55 | 22 | 137.58 | 46.47 | 4.25 | 20 | 21.87 | 17202.57 | 119.93 | 988.08 | 50.68 | 35.43 | 6542.25 | 0.7 | 0.87 | 3 | 0.41 | 1 | 10 | 496.3563 | 679.1366 | 614.3207 | 496356.279 | 679136.5586 | 1.7403e-05 | 42 | 614320.7186
14 | 65 | CONCLUIDO | 6.3095 | 15.85 | 13.12 | 39.37 | 0.58 | 20 | 137.92 | 46.47 | 4.5 | 18 | 21.95 | 17244.24 | 118.01 | 988.17 | 49.16 | 35.43 | 5790.55 | 0.72 | 0.87 | 3 | 0.37 | 1 | 10 | 493.9096 | 675.7889 | 611.2925 | 493909.5728 | 675788.8672 | 1.7507e-05 | 42 | 611292.5262
15 | 65 | CONCLUIDO | 6.3269 | 15.81 | 13.11 | 41.39 | 0.61 | 19 | 138.26 | 46.47 | 4.75 | 16 | 22.04 | 17285.95 | 115.07 | 988.17 | 48.75 | 35.43 | 5593.3 | 0.73 | 0.87 | 2.99 | 0.35 | 1 | 10 | 491.0406 | 671.8635 | 607.7418 | 491040.6377 | 671863.4636 | 1.7556e-05 | 42 | 607741.7576
16 | 65 | CONCLUIDO | 6.347 | 15.76 | 13.09 | 43.62 | 0.64 | 18 | 138.6 | 46.47 | 5 | 12 | 22.13 | 17327.69 | 112.87 | 988.08 | 47.8 | 35.43 | 5121.25 | 0.74 | 0.87 | 3 | 0.33 | 1 | 10 | 488.7608 | 668.744 | 604.92 | 488760.756 | 668744.0289 | 1.7611e-05 | 42 | 604920.0374
17 | 65 | CONCLUIDO | 6.3586 | 15.73 | 13.08 | 46.18 | 0.67 | 17 | 138.94 | 46.47 | 5.25 | 5 | 22.22 | 17369.47 | 111.77 | 988.17 | 47.46 | 35.43 | 4953.93 | 0.75 | 0.87 | 3.01 | 0.33 | 1 | 10 | 478.6917 | 654.9671 | 592.4579 | 478691.6735 | 654967.066 | 1.7644e-05 | 41 | 592457.9285
18 | 65 | CONCLUIDO | 6.3509 | 15.75 | 13.1 | 46.25 | 0.7 | 17 | 139.28 | 46.47 | 5.5 | 2 | 22.31 | 17411.27 | 111.81 | 988.23 | 47.9 | 35.43 | 5174.86 | 0.74 | 0.87 | 3.01 | 0.35 | 1 | 10 | 487.7956 | 667.4234 | 603.7255 | 487795.577 | 667423.4285 | 1.7622e-05 | 42 | 603725.4732
19 | 65 | CONCLUIDO | 6.354 | 15.74 | 13.1 | 46.22 | 0.73 | 17 | 139.61 | 46.47 | 5.75 | 1 | 22.4 | 17453.1 | 111.87 | 988.32 | 47.77 | 35.43 | 5109.4 | 0.74 | 0.87 | 3.01 | 0.34 | 1 | 10 | 478.8848 | 655.2314 | 592.697 | 478884.8321 | 655231.3541 | 1.7631e-05 | 41 | 592696.9933
20 | 65 | CONCLUIDO | 6.3544 | 15.74 | 13.09 | 46.21 | 0.76 | 17 | 139.95 | 46.47 | 6 | 1 | 22.49 | 17494.97 | 111.92 | 988.32 | 47.71 | 35.43 | 5079.37 | 0.74 | 0.87 | 3.01 | 0.34 | 1 | 10 | 478.9076 | 655.2625 | 592.7251 | 478907.5648 | 655262.4581 | 1.7632e-05 | 41 | 592725.1288
21 | 65 | CONCLUIDO | 6.3541 | 15.74 | 13.09 | 46.22 | 0.79 | 17 | 140.29 | 46.47 | 6.25 | 0 | 22.58 | 17536.87 | 112.14 | 988.36 | 47.69 | 35.43 | 5072.69 | 0.74 | 0.87 | 3.01 | 0.34 | 1 | 10 | 479.1013 | 655.5276 | 592.9649 | 479101.3114 | 655527.5507 | 1.7631e-05 | 41 | 592964.9213

## RESULTADOS_24
Unnamed: 0 | Volume de calda [L] | STATUS | Capacidade operacional [ha/h] | Tempo de missao [h] | Tempo util [h] | Tempo por voo [min] | Autonomia Projetada [h] | N° Voos | MTOW [kg] | Massa Estrutura [kg] | Combustível [kg] | Abastecimentos | Massa gerador | Potência gerador [W] | Combustível consumido [L] | Calda cons [L] | Distância percorrida [km] | Distância Pulverizando [km] | RTL ACUMULADO[m] | EOC [km/km] | EOC [h/h] | Tempo de manobra [h] | Tempo rtl_rtw [h] | V pulv [m/s] | V desloc [m/s] | Preço Total por ha Simples [R$/ha] | Preço Total por ha Presumido [R$/ha] | Preço Total por ha Real [R$/ha] | Preço Total Simples [R$] | Preço Total Presumido [R$] | Prod CAPEX [ha/h/R$] | Dias Trabalhados | Preço Total Real [R$]
0 | 130 | CONCLUIDO | 3.3934 | 29.47 | 16.89 | 5.07 | 0.07 | 200 | 252.85 | 59.19 | 1 | 198 | 62.65 | 31418.63 | 277.6 | 988.97 | 165.83 | 35.43 | 63224.01 | 0.21 | 0.68 | 3.31 | 4.12 | 1 | 10 | 1192.9883 | 1632.2992 | 1476.5148 | 1192988.2724 | 1632299.1852 | 7.1191e-06 | 77 | 1476514.8419
1 | 130 | CONCLUIDO | 3.8691 | 25.85 | 15.76 | 6.34 | 0.09 | 149 | 253.3 | 59.19 | 1.25 | 147 | 62.86 | 31474.5 | 258.35 | 988.47 | 131.4 | 35.43 | 46267.32 | 0.27 | 0.72 | 3.2 | 3 | 1 | 10 | 1020.3572 | 1396.0977 | 1262.8561 | 1020357.2076 | 1396097.7464 | 8.1171e-06 | 68 | 1262856.1369
2 | 130 | CONCLUIDO | 4.1917 | 23.86 | 15.19 | 7.59 | 0.11 | 120 | 253.75 | 59.19 | 1.5 | 118 | 63.06 | 31530.44 | 248.26 | 988.6 | 113.37 | 35.43 | 37396.24 | 0.31 | 0.75 | 3.16 | 2.43 | 1 | 10 | 929.4115 | 1271.6619 | 1150.2963 | 929411.5452 | 1271661.8789 | 8.7938e-06 | 63 | 1150296.254
3 | 130 | CONCLUIDO | 4.4552 | 22.45 | 14.75 | 8.85 | 0.12 | 100 | 254.21 | 59.19 | 1.75 | 98 | 63.26 | 31586.46 | 240.39 | 988.43 | 99.84 | 35.43 | 30729.19 | 0.35 | 0.77 | 3.12 | 1.99 | 1 | 10 | 861.3388 | 1178.5218 | 1066.0453 | 861338.8413 | 1178521.8023 | 9.3467e-06 | 59 | 1066045.3355
4 | 130 | CONCLUIDO | 4.6537 | 21.49 | 14.48 | 10.1 | 0.14 | 86 | 254.66 | 59.19 | 2 | 84 | 63.47 | 31642.55 | 235.27 | 988.19 | 91.24 | 35.43 | 26498.94 | 0.39 | 0.79 | 3.11 | 1.72 | 1 | 10 | 813.6676 | 1113.2959 | 1007.0445 | 813667.588 | 1113295.8904 | 9.7631e-06 | 56 | 1007044.4932
5 | 130 | CONCLUIDO | 4.832 | 20.7 | 14.22 | 11.38 | 0.16 | 75 | 255.12 | 59.19 | 2.25 | 73 | 63.67 | 31698.72 | 230.35 | 988.17 | 83.45 | 35.43 | 22659.35 | 0.42 | 0.8 | 3.08 | 1.47 | 1 | 10 | 778.1444 | 1064.6914 | 963.0788 | 778144.3651 | 1064691.4497 | 1.0137e-05 | 54 | 963078.792
6 | 130 | CONCLUIDO | 4.9781 | 20.09 | 14.06 | 12.78 | 0.17 | 66 | 255.57 | 59.19 | 2.5 | 64 | 63.88 | 31754.97 | 227.06 | 988.45 | 78.1 | 35.43 | 20032.01 | 0.45 | 0.81 | 3.07 | 1.3 | 1 | 10 | 756.6456 | 1035.2759 | 936.4706 | 756645.6168 | 1035275.9137 | 1.0444e-05 | 53 | 936470.6335
7 | 130 | CONCLUIDO | 5.0784 | 19.69 | 13.95 | 13.95 | 0.19 | 60 | 256.03 | 59.19 | 2.75 | 58 | 64.09 | 31811.29 | 224.67 | 988.44 | 75.02 | 35.43 | 18523.51 | 0.47 | 0.82 | 3.06 | 1.2 | 1 | 10 | 739.342 | 1011.6003 | 915.0546 | 739341.9828 | 1011600.3183 | 1.0654e-05 | 52 | 915054.6037
8 | 130 | CONCLUIDO | 5.1902 | 19.27 | 13.82 | 15.36 | 0.21 | 54 | 256.49 | 59.19 | 3 | 52 | 64.29 | 31867.69 | 221.89 | 988.16 | 70.53 | 35.43 | 16303.59 | 0.5 | 0.82 | 3.06 | 1.07 | 1 | 10 | 721.327 | 986.9515 | 892.7582 | 721327.0469 | 986951.4883 | 1.0889e-05 | 51 | 892758.2234
9 | 130 | CONCLUIDO | 5.2639 | 19 | 13.75 | 16.5 | 0.23 | 50 | 256.95 | 59.19 | 3.25 | 48 | 64.5 | 31924.29 | 220.08 | 988.28 | 68.82 | 35.43 | 15470.76 | 0.51 | 0.83 | 3.04 | 0.99 | 1 | 10 | 706.6515 | 966.8717 | 874.5948 | 706651.4558 | 966871.697 | 1.1043e-05 | 50 | 874594.8193
10 | 130 | CONCLUIDO | 5.3459 | 18.71 | 13.65 | 17.81 | 0.24 | 46 | 257.41 | 59.19 | 3.5 | 44 | 64.71 | 31980.84 | 217.71 | 988.09 | 65.32 | 35.43 | 13743.12 | 0.54 | 0.83 | 3.05 | 0.9 | 1 | 10 | 691.1125 | 945.6106 | 855.3629 | 691112.4923 | 945610.6016 | 1.1215e-05 | 49 | 855362.853
11 | 130 | CONCLUIDO | 5.4043 | 18.5 | 13.6 | 18.97 | 0.26 | 43 | 257.86 | 59.19 | 3.75 | 41 | 64.92 | 32037.48 | 216.28 | 988.19 | 64.01 | 35.43 | 13102.87 | 0.55 | 0.84 | 3.03 | 0.84 | 1 | 10 | 686.8755 | 939.8134 | 850.1189 | 686875.5334 | 939813.4076 | 1.1338e-05 | 49 | 850118.935
12 | 130 | CONCLUIDO | 5.4707 | 18.28 | 13.52 | 20.28 | 0.28 | 40 | 258.32 | 59.19 | 4 | 38 | 65.13 | 32094.19 | 214.3 | 988.2 | 61.62 | 35.43 | 11921.32 | 0.58 | 0.84 | 3.02 | 0.76 | 1 | 10 | 672.7746 | 920.52 | 832.6668 | 672774.6457 | 920519.951 | 1.1477e-05 | 48 | 832666.8189
13 | 130 | CONCLUIDO | 5.5279 | 18.09 | 13.48 | 21.85 | 0.29 | 37 | 258.78 | 59.19 | 4.25 | 35 | 65.34 | 32150.98 | 212.93 | 988.3 | 60.2 | 35.43 | 11224.72 | 0.59 | 0.85 | 3.02 | 0.72 | 1 | 10 | 668.8621 | 915.1666 | 827.8244 | 668862.0667 | 915166.5878 | 1.1597e-05 | 48 | 827824.3731
14 | 130 | CONCLUIDO | 5.5699 | 17.95 | 13.44 | 23.04 | 0.31 | 35 | 259.25 | 59.19 | 4.5 | 33 | 65.55 | 32207.85 | 211.75 | 988.23 | 58.76 | 35.43 | 10516.09 | 0.6 | 0.85 | 3.03 | 0.68 | 1 | 10 | 656.8545 | 898.7373 | 812.9631 | 656854.4886 | 898737.2897 | 1.1685e-05 | 47 | 812963.0642
15 | 130 | CONCLUIDO | 5.6108 | 17.82 | 13.4 | 24.37 | 0.33 | 33 | 259.71 | 59.19 | 4.75 | 31 | 65.76 | 32264.79 | 210.26 | 988.16 | 57.73 | 35.43 | 10012.42 | 0.61 | 0.85 | 3.03 | 0.65 | 1 | 10 | 653.6315 | 894.3274 | 808.974 | 653631.4597 | 894327.3993 | 1.1771e-05 | 47 | 808974.0475
16 | 130 | CONCLUIDO | 5.6542 | 17.69 | 13.37 | 25.87 | 0.34 | 31 | 260.17 | 59.19 | 5 | 29 | 65.98 | 32321.82 | 209.12 | 988.12 | 56.75 | 35.43 | 9531.96 | 0.62 | 0.85 | 3.02 | 0.61 | 1 | 10 | 650.711 | 890.3314 | 805.3595 | 650710.9545 | 890331.4352 | 1.1862e-05 | 47 | 805359.4526
17 | 130 | CONCLUIDO | 5.6833 | 17.6 | 13.32 | 26.65 | 0.36 | 30 | 260.63 | 59.19 | 5.25 | 28 | 66.19 | 32378.93 | 207.94 | 988.14 | 55.5 | 35.43 | 8913.08 | 0.64 | 0.86 | 3.01 | 0.57 | 1 | 10 | 639.3274 | 874.7559 | 791.2704 | 639327.3693 | 874755.9118 | 1.1923e-05 | 46 | 791270.4353
18 | 130 | CONCLUIDO | 5.7211 | 17.48 | 13.31 | 28.51 | 0.37 | 28 | 261.1 | 59.19 | 5.5 | 26 | 66.4 | 32436.11 | 206.63 | 988.15 | 55 | 35.43 | 8669.4 | 0.64 | 0.86 | 3.01 | 0.55 | 1 | 10 | 636.5777 | 870.9936 | 787.8672 | 636577.6686 | 870993.65 | 1.2002e-05 | 46 | 787867.2385
19 | 130 | CONCLUIDO | 5.75 | 17.39 | 13.27 | 29.48 | 0.39 | 27 | 261.56 | 59.19 | 5.75 | 25 | 66.62 | 32493.38 | 205.34 | 988.14 | 53.87 | 35.43 | 8112.4 | 0.66 | 0.86 | 3 | 0.51 | 1 | 10 | 634.1654 | 867.693 | 784.8816 | 634165.3745 | 867693.0428 | 1.2063e-05 | 46 | 784881.6366
20 | 130 | CONCLUIDO | 5.7733 | 17.32 | 13.24 | 30.57 | 0.41 | 26 | 262.03 | 59.19 | 6 | 24 | 66.83 | 32550.72 | 204.52 | 988.16 | 53.03 | 35.43 | 7693.88 | 0.67 | 0.86 | 3.01 | 0.49 | 1 | 10 | 632.4498 | 865.3457 | 782.7583 | 632449.7573 | 865345.6596 | 1.2112e-05 | 46 | 782758.2844
21 | 130 | CONCLUIDO | 5.7916 | 17.27 | 13.24 | 31.77 | 0.42 | 25 | 262.49 | 59.19 | 6.25 | 23 | 67.05 | 32608.15 | 203.61 | 988.28 | 52.85 | 35.43 | 7609.98 | 0.67 | 0.86 | 3.01 | 0.48 | 1 | 10 | 621.9115 | 850.9267 | 769.7155 | 621911.4816 | 850926.7259 | 1.215e-05 | 45 | 769715.4734
22 | 130 | CONCLUIDO | 5.8231 | 17.17 | 13.19 | 32.99 | 0.44 | 24 | 262.96 | 59.19 | 6.5 | 22 | 67.26 | 32665.66 | 202.1 | 988.17 | 51.5 | 35.43 | 6943.43 | 0.69 | 0.86 | 3 | 0.44 | 1 | 10 | 619.2367 | 847.267 | 766.405 | 619236.7113 | 847266.9871 | 1.2216e-05 | 45 | 766405.015
23 | 130 | CONCLUIDO | 5.8402 | 17.12 | 13.19 | 34.42 | 0.46 | 23 | 263.42 | 59.19 | 6.75 | 21 | 67.48 | 32723.25 | 201.75 | 988.21 | 51.4 | 35.43 | 6894.33 | 0.69 | 0.86 | 3 | 0.44 | 1 | 10 | 618.2852 | 845.9651 | 765.2273 | 618285.1828 | 845965.0639 | 1.2252e-05 | 45 | 765227.3456
24 | 130 | CONCLUIDO | 5.8664 | 17.05 | 13.17 | 35.91 | 0.47 | 22 | 263.89 | 59.19 | 7 | 20 | 67.7 | 32780.92 | 200.6 | 988.11 | 50.49 | 35.43 | 6448.48 | 0.7 | 0.87 | 3 | 0.41 | 1 | 10 | 616.2315 | 843.1551 | 762.6856 | 616231.5014 | 843155.1264 | 1.2307e-05 | 45 | 762685.5846
25 | 130 | CONCLUIDO | 5.8856 | 16.99 | 13.16 | 37.6 | 0.49 | 21 | 264.36 | 59.19 | 7.25 | 19 | 67.92 | 32838.68 | 199.56 | 988.18 | 50.45 | 35.43 | 6433.28 | 0.7 | 0.87 | 3 | 0.4 | 1 | 10 | 614.5644 | 840.8741 | 760.6222 | 614564.3735 | 840874.0885 | 1.2348e-05 | 45 | 760622.2457
26 | 130 | CONCLUIDO | 5.9125 | 16.91 | 13.13 | 39.39 | 0.5 | 20 | 264.83 | 59.19 | 7.5 | 18 | 68.14 | 32896.51 | 198.44 | 988.14 | 49.47 | 35.43 | 5948.12 | 0.72 | 0.87 | 3 | 0.38 | 1 | 10 | 612.5276 | 838.0873 | 758.1014 | 612527.612 | 838087.3015 | 1.2404e-05 | 45 | 758101.4257
27 | 130 | CONCLUIDO | 5.9145 | 16.91 | 13.12 | 39.37 | 0.52 | 20 | 265.3 | 59.19 | 7.75 | 18 | 68.36 | 32954.43 | 197.87 | 988.18 | 49.03 | 35.43 | 5725.67 | 0.72 | 0.87 | 3 | 0.37 | 1 | 10 | 611.9147 | 837.2487 | 757.3429 | 611914.742 | 837248.7458 | 1.2408e-05 | 45 | 757342.9006
28 | 130 | CONCLUIDO | 5.9374 | 16.84 | 13.11 | 41.4 | 0.54 | 19 | 265.77 | 59.19 | 8 | 17 | 68.58 | 33012.44 | 196.83 | 988.13 | 48.85 | 35.43 | 5639.25 | 0.73 | 0.87 | 2.99 | 0.35 | 1 | 10 | 601.1526 | 822.5235 | 744.023 | 601152.5905 | 822523.4952 | 1.2456e-05 | 44 | 744023.0073
29 | 130 | CONCLUIDO | 5.9588 | 16.78 | 13.1 | 43.66 | 0.55 | 18 | 266.24 | 59.19 | 8.25 | 16 | 68.8 | 33070.52 | 195.52 | 988.1 | 48.38 | 35.43 | 5410.16 | 0.73 | 0.87 | 2.99 | 0.34 | 1 | 10 | 599.2035 | 819.8566 | 741.6106 | 599203.461 | 819856.6103 | 1.2501e-05 | 44 | 741610.6461
30 | 130 | CONCLUIDO | 5.959 | 16.78 | 13.1 | 43.65 | 0.57 | 18 | 266.71 | 59.19 | 8.5 | 16 | 69.02 | 33128.7 | 195.03 | 988.17 | 48.41 | 35.43 | 5426.58 | 0.73 | 0.87 | 2.99 | 0.34 | 1 | 10 | 598.7492 | 819.235 | 741.0484 | 598749.1783 | 819235.0407 | 1.2502e-05 | 44 | 741048.3982
31 | 130 | CONCLUIDO | 5.9853 | 16.71 | 13.07 | 46.13 | 0.58 | 17 | 267.18 | 59.19 | 8.75 | 15 | 69.24 | 33186.95 | 192.96 | 988.09 | 47.67 | 35.43 | 5058.62 | 0.74 | 0.87 | 2.99 | 0.32 | 1 | 10 | 595.9243 | 815.37 | 737.5522 | 595924.3425 | 815369.9757 | 1.2557e-05 | 44 | 737552.2096
32 | 130 | CONCLUIDO | 5.9839 | 16.71 | 13.08 | 46.15 | 0.6 | 17 | 267.66 | 59.19 | 9 | 15 | 69.46 | 33245.29 | 192.56 | 988.13 | 47.67 | 35.43 | 5062.83 | 0.74 | 0.87 | 2.99 | 0.32 | 1 | 10 | 595.6254 | 814.961 | 737.1823 | 595625.43 | 814960.9905 | 1.2554e-05 | 44 | 737182.2574
33 | 130 | CONCLUIDO | 6.0113 | 16.64 | 13.05 | 48.93 | 0.61 | 16 | 268.13 | 59.19 | 9.25 | 14 | 69.69 | 33303.72 | 191.73 | 988.1 | 46.77 | 35.43 | 4614 | 0.76 | 0.87 | 2.99 | 0.29 | 1 | 10 | 593.9126 | 812.6175 | 735.0624 | 593912.6257 | 812617.4561 | 1.2611e-05 | 44 | 735062.3866
34 | 130 | CONCLUIDO | 6.0102 | 16.64 | 13.05 | 48.94 | 0.63 | 16 | 268.61 | 59.19 | 9.5 | 14 | 69.91 | 33362.23 | 191.35 | 988.08 | 47.13 | 35.43 | 4794.72 | 0.75 | 0.87 | 2.99 | 0.3 | 1 | 10 | 593.6047 | 812.1961 | 734.6812 | 593604.6569 | 812196.0795 | 1.2609e-05 | 44 | 734681.2256
35 | 130 | CONCLUIDO | 6.0329 | 16.58 | 13.04 | 52.15 | 0.64 | 15 | 269.08 | 59.19 | 9.75 | 13 | 70.14 | 33420.83 | 189.98 | 988.12 | 46.68 | 35.43 | 4578.09 | 0.76 | 0.87 | 2.99 | 0.28 | 1 | 10 | 591.6097 | 809.4665 | 732.2121 | 591609.6782 | 809466.4617 | 1.2657e-05 | 44 | 732212.1187
36 | 130 | CONCLUIDO | 6.0345 | 16.57 | 13.03 | 52.13 | 0.66 | 15 | 269.56 | 59.19 | 10 | 13 | 70.36 | 33479.51 | 189.43 | 988.13 | 46.5 | 35.43 | 4486.85 | 0.76 | 0.87 | 2.99 | 0.28 | 1 | 10 | 591.0439 | 808.6923 | 731.5119 | 591043.9064 | 808692.3478 | 1.266e-05 | 44 | 731511.8851
37 | 130 | CONCLUIDO | 6.032 | 16.58 | 13.04 | 52.16 | 0.68 | 15 | 270.03 | 59.19 | 10.25 | 13 | 70.59 | 33538.28 | 188.73 | 988.1 | 46.54 | 35.43 | 4505.04 | 0.76 | 0.87 | 2.99 | 0.29 | 1 | 10 | 590.511 | 807.9633 | 730.8524 | 590511.0403 | 807963.2569 | 1.2655e-05 | 44 | 730852.3776
38 | 130 | CONCLUIDO | 6.0608 | 16.5 | 13.01 | 55.76 | 0.69 | 14 | 270.51 | 59.19 | 10.5 | 12 | 70.82 | 33597.14 | 187.53 | 988.16 | 45.59 | 35.43 | 4036.03 | 0.78 | 0.88 | 2.99 | 0.26 | 1 | 10 | 579.4634 | 792.8473 | 717.1791 | 579463.3584 | 792847.3311 | 1.2715e-05 | 43 | 717179.0946
39 | 130 | CONCLUIDO | 6.0624 | 16.5 | 13.01 | 55.74 | 0.71 | 14 | 270.99 | 59.19 | 10.75 | 12 | 71.04 | 33656.08 | 187.06 | 988.15 | 45.57 | 35.43 | 4027.18 | 0.78 | 0.88 | 2.99 | 0.25 | 1 | 10 | 578.9908 | 792.2008 | 716.5943 | 578990.8368 | 792200.8062 | 1.2718e-05 | 43 | 716594.2731
40 | 130 | CONCLUIDO | 6.0657 | 16.49 | 13 | 55.7 | 0.72 | 14 | 271.47 | 59.19 | 11 | 12 | 71.27 | 33715.11 | 185.02 | 988.09 | 45.44 | 35.43 | 3962.15 | 0.78 | 0.88 | 2.98 | 0.24 | 1 | 10 | 577.0385 | 789.5296 | 714.178 | 577038.5243 | 789529.5661 | 1.2725e-05 | 43 | 714177.9724
41 | 130 | CONCLUIDO | 6.0839 | 16.44 | 13 | 59.98 | 0.74 | 13 | 271.95 | 59.19 | 11.25 | 11 | 71.5 | 33774.23 | 184.81 | 988.08 | 45.26 | 35.43 | 3876.26 | 0.78 | 0.88 | 2.99 | 0.24 | 1 | 10 | 576.2841 | 788.4974 | 713.2443 | 576284.1391 | 788497.3829 | 1.2764e-05 | 43 | 713244.2993
42 | 130 | CONCLUIDO | 6.0853 | 16.43 | 12.99 | 59.97 | 0.75 | 13 | 272.43 | 59.19 | 11.5 | 11 | 71.73 | 33833.57 | 184.21 | 988.09 | 45.13 | 35.43 | 3812.7 | 0.79 | 0.88 | 2.99 | 0.24 | 1 | 10 | 575.6862 | 787.6793 | 712.5043 | 575686.2404 | 787679.3115 | 1.2766e-05 | 43 | 712504.3036
43 | 130 | CONCLUIDO | 6.0877 | 16.43 | 12.99 | 59.94 | 0.77 | 13 | 272.91 | 59.19 | 11.75 | 11 | 71.96 | 33892.87 | 182.78 | 988.1 | 44.84 | 35.43 | 3664.47 | 0.79 | 0.88 | 2.99 | 0.23 | 1 | 10 | 574.3338 | 785.8288 | 710.8304 | 574333.7957 | 785828.8371 | 1.2772e-05 | 43 | 710830.4358
44 | 130 | CONCLUIDO | 6.1117 | 16.36 | 12.97 | 64.85 | 0.78 | 12 | 273.39 | 59.19 | 12 | 10 | 72.2 | 33952.26 | 181.55 | 988.16 | 44.35 | 35.43 | 3427.84 | 0.8 | 0.88 | 2.99 | 0.22 | 1 | 10 | 572.4698 | 783.2784 | 708.5234 | 572469.7989 | 783278.4344 | 1.2822e-05 | 43 | 708523.44
45 | 130 | CONCLUIDO | 6.1113 | 16.36 | 12.97 | 64.86 | 0.8 | 12 | 273.87 | 59.19 | 12.25 | 10 | 72.43 | 34011.74 | 181.09 | 988.09 | 44.61 | 35.43 | 3555.8 | 0.79 | 0.88 | 2.98 | 0.22 | 1 | 10 | 572.0723 | 782.7345 | 708.0314 | 572072.2771 | 782734.5276 | 1.2821e-05 | 43 | 708031.4429
46 | 130 | CONCLUIDO | 6.1151 | 16.35 | 12.96 | 64.81 | 0.81 | 12 | 274.35 | 59.19 | 12.5 | 10 | 72.66 | 34071.31 | 180.33 | 988.08 | 44.17 | 35.43 | 3335.73 | 0.8 | 0.88 | 2.98 | 0.21 | 1 | 10 | 571.2635 | 781.6279 | 707.0304 | 571263.4902 | 781627.9097 | 1.2829e-05 | 43 | 707030.439
47 | 130 | CONCLUIDO | 6.1131 | 16.36 | 12.97 | 64.83 | 0.83 | 12 | 274.84 | 59.19 | 12.75 | 10 | 72.89 | 34130.98 | 179.41 | 988.26 | 44.31 | 35.43 | 3403.59 | 0.8 | 0.88 | 2.98 | 0.21 | 1 | 10 | 570.5224 | 780.6139 | 706.1132 | 570522.4182 | 780613.9422 | 1.2825e-05 | 43 | 706113.2432
48 | 130 | CONCLUIDO | 6.1349 | 16.3 | 12.96 | 70.68 | 0.84 | 11 | 275.32 | 59.19 | 13 | 9 | 73.13 | 34190.73 | 178.59 | 988.08 | 44.19 | 35.43 | 3350.37 | 0.8 | 0.88 | 2.98 | 0.2 | 1 | 10 | 569.1274 | 778.7053 | 704.3867 | 569127.4374 | 778705.268 | 1.2871e-05 | 43 | 704386.7302
49 | 130 | CONCLUIDO | 6.1375 | 16.29 | 12.95 | 70.64 | 0.86 | 11 | 275.81 | 59.19 | 13.25 | 9 | 73.36 | 34250.57 | 178.01 | 988.15 | 43.78 | 35.43 | 3148.05 | 0.81 | 0.88 | 2.98 | 0.2 | 1 | 10 | 568.5185 | 777.8721 | 703.6331 | 568518.5084 | 777872.1044 | 1.2876e-05 | 43 | 703633.0825
50 | 130 | CONCLUIDO | 6.136 | 16.3 | 12.95 | 70.66 | 0.87 | 11 | 276.29 | 59.19 | 13.5 | 9 | 73.6 | 34310.51 | 177.06 | 988.19 | 43.92 | 35.43 | 3217.15 | 0.81 | 0.88 | 2.98 | 0.2 | 1 | 10 | 567.7202 | 776.7798 | 702.645 | 567720.1765 | 776779.7915 | 1.2873e-05 | 43 | 702645.0184
51 | 130 | CONCLUIDO | 6.1394 | 16.29 | 12.95 | 70.61 | 0.88 | 11 | 276.78 | 59.19 | 13.75 | 9 | 73.84 | 34370.54 | 174.85 | 988.1 | 43.82 | 35.43 | 3164.2 | 0.81 | 0.88 | 2.98 | 0.19 | 1 | 10 | 565.6615 | 773.963 | 700.0971 | 565661.514 | 773963.0387 | 1.288e-05 | 43 | 700097.0925
52 | 130 | CONCLUIDO | 6.1647 | 16.22 | 12.93 | 77.56 | 0.9 | 10 | 277.27 | 59.19 | 14 | 8 | 74.07 | 34430.66 | 173.84 | 988.08 | 43.09 | 35.43 | 2808.03 | 0.82 | 0.88 | 2.98 | 0.17 | 1 | 10 | 564.004 | 771.6951 | 698.0456 | 564003.9746 | 771695.1202 | 1.2933e-05 | 43 | 698045.621
53 | 130 | CONCLUIDO | 6.1653 | 16.22 | 12.93 | 77.56 | 0.91 | 10 | 277.76 | 59.19 | 14.25 | 8 | 74.31 | 34490.87 | 172.63 | 988.08 | 43.04 | 35.43 | 2780.88 | 0.82 | 0.88 | 2.98 | 0.17 | 1 | 10 | 562.9188 | 770.2103 | 696.7025 | 562918.7753 | 770210.3025 | 1.2934e-05 | 43 | 696702.5122
54 | 130 | CONCLUIDO | 6.1616 | 16.23 | 12.94 | 77.61 | 0.93 | 10 | 278.25 | 59.19 | 14.5 | 8 | 74.55 | 34551.18 | 172.3 | 988.08 | 43.36 | 35.43 | 2941.41 | 0.82 | 0.88 | 2.98 | 0.18 | 1 | 10 | 562.7503 | 769.9798 | 696.494 | 562750.2749 | 769979.7529 | 1.2927e-05 | 43 | 696493.966
55 | 130 | CONCLUIDO | 6.1634 | 16.22 | 12.93 | 77.59 | 0.94 | 10 | 278.74 | 59.19 | 14.75 | 8 | 74.79 | 34611.59 | 171.46 | 988.12 | 43.23 | 35.43 | 2874.64 | 0.82 | 0.88 | 2.98 | 0.18 | 1 | 10 | 561.9398 | 768.8708 | 695.4908 | 561939.7557 | 768870.7648 | 1.293e-05 | 43 | 695490.8181
56 | 130 | CONCLUIDO | 6.1641 | 16.22 | 12.93 | 77.58 | 0.96 | 10 | 279.23 | 59.19 | 15 | 6 | 75.03 | 34672.08 | 170.64 | 988.08 | 43.14 | 35.43 | 2833.23 | 0.82 | 0.88 | 2.98 | 0.18 | 1 | 10 | 561.196 | 767.8532 | 694.5703 | 561196.029 | 767853.1651 | 1.2932e-05 | 43 | 694570.3367
57 | 130 | CONCLUIDO | 6.1858 | 16.17 | 12.92 | 86.14 | 0.97 | 9 | 279.72 | 59.19 | 15.25 | 4 | 75.27 | 34732.68 | 169 | 988.11 | 42.82 | 35.43 | 2674.97 | 0.83 | 0.88 | 2.98 | 0.17 | 1 | 10 | 559.1268 | 765.022 | 692.0093 | 559126.8053 | 765021.962 | 1.2977e-05 | 43 | 692009.3396
58 | 130 | CONCLUIDO | 6.1865 | 16.16 | 12.92 | 86.13 | 0.98 | 9 | 280.21 | 59.19 | 15.5 | 4 | 75.52 | 34793.36 | 169.34 | 988.18 | 42.78 | 35.43 | 2657.37 | 0.83 | 0.88 | 2.98 | 0.17 | 1 | 10 | 559.4065 | 765.4046 | 692.3555 | 559406.4845 | 765404.6313 | 1.2979e-05 | 43 | 692355.4876
59 | 130 | CONCLUIDO | 6.1874 | 16.16 | 12.92 | 86.11 | 1 | 9 | 280.7 | 59.19 | 15.75 | 3 | 75.76 | 34854.15 | 169.65 | 988.1 | 42.67 | 35.43 | 2602.59 | 0.83 | 0.88 | 2.98 | 0.16 | 1 | 10 | 559.6542 | 765.7435 | 692.662 | 559654.154 | 765743.5037 | 1.2981e-05 | 43 | 692662.0184
60 | 130 | CONCLUIDO | 6.1862 | 16.16 | 12.92 | 86.13 | 1.01 | 9 | 281.2 | 59.19 | 16 | 1 | 76 | 34915.03 | 169.71 | 988.09 | 42.78 | 35.43 | 2657.19 | 0.83 | 0.88 | 2.98 | 0.17 | 1 | 10 | 559.7403 | 765.8614 | 692.7686 | 559740.3001 | 765861.3726 | 1.2978e-05 | 43 | 692768.6381
61 | 130 | CONCLUIDO | 6.1865 | 16.16 | 12.92 | 86.13 | 1.03 | 9 | 281.69 | 59.19 | 16.25 | 0 | 76.25 | 34976 | 170.01 | 988.13 | 42.68 | 35.43 | 2606.52 | 0.83 | 0.88 | 2.99 | 0.17 | 1 | 10 | 559.9959 | 766.211 | 693.0849 | 559995.8504 | 766211.0278 | 1.2979e-05 | 43 | 693084.9227

## RESULTADOS_13
Unnamed: 0 | Volume de calda [L] | STATUS | Capacidade operacional [ha/h] | Tempo de missao [h] | Tempo util [h] | Tempo por voo [min] | Autonomia Projetada [h] | N° Voos | MTOW [kg] | Massa Estrutura [kg] | Combustível [kg] | Abastecimentos | Massa gerador | Potência gerador [W] | Combustível consumido [L] | Calda cons [L] | Distância percorrida [km] | Distância Pulverizando [km] | RTL ACUMULADO[m] | EOC [km/km] | EOC [h/h] | Tempo de manobra [h] | Tempo rtl_rtw [h] | V pulv [m/s] | V desloc [m/s] | Preço Total por ha Simples [R$/ha] | Preço Total por ha Presumido [R$/ha] | Preço Total por ha Real [R$/ha] | Preço Total Simples [R$] | Preço Total Presumido [R$] | Prod CAPEX [ha/h/R$] | Dias Trabalhados | Preço Total Real [R$]
0 | 75 | CONCLUIDO | 4.6223 | 21.63 | 15.39 | 7.1 | 0.12 | 130 | 150.44 | 49.1 | 1 | 128 | 25.34 | 18787.76 | 179.37 | 988.3 | 119.69 | 35.43 | 40504.54 | 0.3 | 0.74 | 3.18 | 2.63 | 1 | 10 | 749.7799 | 1025.8819 | 927.9732 | 749779.8617 | 1025881.8848 | 1.2106e-05 | 57 | 927973.1575
1 | 75 | CONCLUIDO | 4.9904 | 20.04 | 14.74 | 8.93 | 0.15 | 99 | 150.78 | 49.1 | 1.25 | 97 | 25.44 | 18830.65 | 170.53 | 988.22 | 99.36 | 35.43 | 30495.58 | 0.36 | 0.77 | 3.13 | 1.98 | 1 | 10 | 685.5846 | 938.047 | 848.5211 | 685584.558 | 938047.0381 | 1.307e-05 | 53 | 848521.1454
2 | 75 | CONCLUIDO | 5.2483 | 19.05 | 14.33 | 10.75 | 0.18 | 80 | 151.13 | 49.1 | 1.5 | 78 | 25.54 | 18873.58 | 164.5 | 988.31 | 87.08 | 35.43 | 24450.68 | 0.41 | 0.8 | 3.09 | 1.58 | 1 | 10 | 641.4724 | 877.6909 | 793.9253 | 641472.4473 | 877690.9022 | 1.3746e-05 | 50 | 793925.3144
3 | 75 | CONCLUIDO | 5.4278 | 18.42 | 14.1 | 12.63 | 0.2 | 67 | 151.48 | 49.1 | 1.75 | 65 | 25.64 | 18916.54 | 160.51 | 988.46 | 79.28 | 35.43 | 20614.67 | 0.45 | 0.81 | 3.08 | 1.34 | 1 | 10 | 612.8249 | 838.494 | 758.4693 | 612824.871 | 838494.0244 | 1.4216e-05 | 48 | 758469.3315
4 | 75 | CONCLUIDO | 5.5697 | 17.95 | 13.91 | 14.39 | 0.23 | 58 | 151.83 | 49.1 | 2 | 56 | 25.73 | 18959.54 | 156.9 | 988.3 | 73.41 | 35.43 | 17725.89 | 0.48 | 0.82 | 3.06 | 1.15 | 1 | 10 | 595.3976 | 814.6493 | 736.9003 | 595397.6152 | 814649.2842 | 1.4588e-05 | 47 | 736900.2999
5 | 75 | CONCLUIDO | 5.6918 | 17.57 | 13.77 | 16.52 | 0.26 | 50 | 152.18 | 49.1 | 2.25 | 48 | 25.83 | 19002.56 | 154.03 | 988.3 | 68.9 | 35.43 | 15513.45 | 0.51 | 0.83 | 3.06 | 1.01 | 1 | 10 | 579.7583 | 793.2509 | 717.5442 | 579758.3421 | 793250.9408 | 1.4907e-05 | 46 | 717544.1843
6 | 75 | CONCLUIDO | 5.785 | 17.29 | 13.63 | 18.18 | 0.29 | 45 | 152.53 | 49.1 | 2.5 | 43 | 25.93 | 19045.63 | 151.11 | 988.12 | 65.13 | 35.43 | 13652.51 | 0.54 | 0.84 | 3.04 | 0.88 | 1 | 10 | 574.0866 | 785.4906 | 710.5245 | 574086.6204 | 785490.6409 | 1.5152e-05 | 46 | 710524.5166
7 | 75 | CONCLUIDO | 5.8729 | 17.03 | 13.53 | 20.29 | 0.32 | 40 | 152.88 | 49.1 | 2.75 | 38 | 26.03 | 19088.72 | 148.61 | 988.2 | 61.76 | 35.43 | 11989.68 | 0.57 | 0.84 | 3.03 | 0.77 | 1 | 10 | 560.2621 | 766.5753 | 693.4145 | 560262.1099 | 766575.3358 | 1.5382e-05 | 45 | 693414.4616
8 | 75 | CONCLUIDO | 5.9426 | 16.83 | 13.45 | 22.42 | 0.35 | 36 | 153.23 | 49.1 | 3 | 34 | 26.13 | 19131.85 | 146.19 | 988.26 | 59.49 | 35.43 | 10875.53 | 0.6 | 0.85 | 3.02 | 0.7 | 1 | 10 | 547.1537 | 748.6398 | 677.1907 | 547153.6837 | 748639.8088 | 1.5564e-05 | 44 | 677190.6762
9 | 75 | CONCLUIDO | 5.9948 | 16.68 | 13.4 | 24.36 | 0.37 | 33 | 153.58 | 49.1 | 3.25 | 31 | 26.23 | 19175.02 | 144.03 | 988.14 | 57.62 | 35.43 | 9958.54 | 0.61 | 0.85 | 3.02 | 0.64 | 1 | 10 | 543.782 | 744.0265 | 673.0176 | 543781.969 | 744026.48 | 1.5701e-05 | 44 | 673017.637
10 | 75 | CONCLUIDO | 6.0315 | 16.58 | 13.36 | 25.85 | 0.4 | 31 | 153.93 | 49.1 | 3.5 | 29 | 26.33 | 19218.22 | 142.47 | 988.21 | 56.43 | 35.43 | 9369.22 | 0.63 | 0.85 | 3.02 | 0.6 | 1 | 10 | 541.402 | 740.7701 | 670.0721 | 541402.0145 | 740770.1213 | 1.5797e-05 | 44 | 670072.0606
11 | 75 | CONCLUIDO | 6.089 | 16.42 | 13.29 | 28.48 | 0.43 | 28 | 154.28 | 49.1 | 3.75 | 26 | 26.43 | 19261.45 | 140.1 | 988.16 | 54.47 | 35.43 | 8408.19 | 0.65 | 0.86 | 3.01 | 0.54 | 1 | 10 | 528.8634 | 723.6142 | 654.5535 | 528863.3528 | 723614.1711 | 1.5948e-05 | 43 | 654553.4502
12 | 75 | CONCLUIDO | 6.1265 | 16.32 | 13.25 | 30.58 | 0.46 | 26 | 154.63 | 49.1 | 4 | 24 | 26.53 | 19304.72 | 138.45 | 988.22 | 53.06 | 35.43 | 7713.38 | 0.67 | 0.86 | 3.01 | 0.5 | 1 | 10 | 526.4574 | 720.3223 | 651.5757 | 526457.4315 | 720322.2835 | 1.6046e-05 | 43 | 651575.7357
13 | 75 | CONCLUIDO | 6.1689 | 16.21 | 13.2 | 33 | 0.49 | 24 | 154.98 | 49.1 | 4.25 | 22 | 26.63 | 19348.03 | 136.02 | 988.15 | 51.7 | 35.43 | 7038.62 | 0.69 | 0.86 | 3 | 0.45 | 1 | 10 | 523.2677 | 715.958 | 647.6279 | 523267.7144 | 715957.9718 | 1.6157e-05 | 43 | 647627.9479
14 | 75 | CONCLUIDO | 6.1826 | 16.17 | 13.2 | 34.42 | 0.51 | 23 | 155.33 | 49.1 | 4.5 | 21 | 26.74 | 19391.36 | 134.9 | 988.26 | 51.35 | 35.43 | 6869.46 | 0.69 | 0.86 | 3 | 0.44 | 1 | 10 | 521.9745 | 714.1886 | 646.0274 | 521974.5463 | 714188.6021 | 1.6193e-05 | 43 | 646027.4443
15 | 75 | CONCLUIDO | 6.2201 | 16.08 | 13.16 | 37.6 | 0.54 | 21 | 155.68 | 49.1 | 4.75 | 19 | 26.84 | 19434.74 | 132.74 | 988.11 | 50.3 | 35.43 | 6357.46 | 0.7 | 0.87 | 3 | 0.41 | 1 | 10 | 510.2769 | 698.1833 | 631.5497 | 510276.8855 | 698183.3465 | 1.6291e-05 | 42 | 631549.7078
16 | 75 | CONCLUIDO | 6.2493 | 16 | 13.11 | 39.34 | 0.57 | 20 | 156.03 | 49.1 | 5 | 18 | 26.94 | 19478.15 | 131.05 | 988.11 | 49.06 | 35.43 | 5741.23 | 0.72 | 0.87 | 2.99 | 0.36 | 1 | 10 | 508.1062 | 695.2133 | 628.8632 | 508106.2135 | 695213.3374 | 1.6368e-05 | 42 | 628863.1522
17 | 75 | CONCLUIDO | 6.2602 | 15.97 | 13.12 | 41.42 | 0.59 | 19 | 156.39 | 49.1 | 5.25 | 17 | 27.04 | 19521.59 | 128.53 | 988.12 | 49.07 | 35.43 | 5752.57 | 0.72 | 0.87 | 3 | 0.36 | 1 | 10 | 505.6989 | 691.9196 | 625.8837 | 505698.9235 | 691919.577 | 1.6396e-05 | 42 | 625883.7437
18 | 75 | CONCLUIDO | 6.2795 | 15.92 | 13.1 | 43.66 | 0.62 | 18 | 156.74 | 49.1 | 5.5 | 16 | 27.14 | 19565.07 | 127.3 | 988.08 | 48.55 | 35.43 | 5494.62 | 0.73 | 0.87 | 2.99 | 0.34 | 1 | 10 | 504.2054 | 689.8761 | 624.0353 | 504205.4227 | 689876.1033 | 1.6447e-05 | 42 | 624035.2962
19 | 75 | CONCLUIDO | 6.3009 | 15.87 | 13.07 | 46.15 | 0.65 | 17 | 157.09 | 49.1 | 5.75 | 15 | 27.25 | 19608.58 | 124.35 | 988.12 | 47.78 | 35.43 | 5116.99 | 0.74 | 0.87 | 2.99 | 0.32 | 1 | 10 | 501.1793 | 685.7357 | 620.29 | 501179.3196 | 685735.6556 | 1.6503e-05 | 42 | 620290.0071
20 | 75 | CONCLUIDO | 6.3213 | 15.82 | 13.05 | 48.95 | 0.67 | 16 | 157.44 | 49.1 | 6 | 12 | 27.35 | 19652.13 | 123.57 | 988.14 | 47 | 35.43 | 4731.64 | 0.75 | 0.87 | 2.99 | 0.3 | 1 | 10 | 500.0751 | 684.2247 | 618.9233 | 500075.051 | 684224.7465 | 1.6556e-05 | 42 | 618923.297
21 | 75 | CONCLUIDO | 6.339 | 15.78 | 13.04 | 52.16 | 0.7 | 15 | 157.8 | 49.1 | 6.25 | 9 | 27.45 | 19695.71 | 120.91 | 988.16 | 46.62 | 35.43 | 4547.91 | 0.76 | 0.87 | 2.99 | 0.29 | 1 | 10 | 497.4302 | 680.606 | 615.6499 | 497430.2496 | 680606.0126 | 1.6603e-05 | 42 | 615649.93
22 | 75 | CONCLUIDO | 6.3367 | 15.78 | 13.05 | 52.19 | 0.73 | 15 | 158.15 | 49.1 | 6.5 | 5 | 27.56 | 19739.33 | 120.57 | 988.21 | 46.52 | 35.43 | 4497.87 | 0.76 | 0.87 | 3 | 0.29 | 1 | 10 | 497.1963 | 680.2859 | 615.3603 | 497196.256 | 680285.8522 | 1.6597e-05 | 42 | 615360.3253
23 | 75 | CONCLUIDO | 6.3357 | 15.78 | 13.05 | 52.2 | 0.75 | 15 | 158.51 | 49.1 | 6.75 | 2 | 27.66 | 19782.99 | 120.4 | 988.29 | 46.54 | 35.43 | 4503.68 | 0.76 | 0.87 | 3 | 0.29 | 1 | 10 | 497.0694 | 680.1123 | 615.2033 | 497069.4217 | 680112.3119 | 1.6594e-05 | 42 | 615203.3474
24 | 75 | CONCLUIDO | 6.3397 | 15.77 | 13.04 | 52.16 | 0.78 | 15 | 158.86 | 49.1 | 7 | 1 | 27.77 | 19826.68 | 120.38 | 988.2 | 46.15 | 35.43 | 4310.35 | 0.77 | 0.87 | 3 | 0.28 | 1 | 10 | 496.9619 | 679.9651 | 615.0702 | 496961.8542 | 679965.1334 | 1.6604e-05 | 42 | 615070.2154
25 | 75 | CONCLUIDO | 6.3406 | 15.77 | 13.04 | 52.15 | 0.81 | 15 | 159.22 | 49.1 | 7.25 | 1 | 27.87 | 19870.53 | 120.38 | 988.2 | 46.09 | 35.43 | 4281.64 | 0.77 | 0.87 | 3 | 0.28 | 1 | 10 | 496.9446 | 679.9416 | 615.0489 | 496944.6346 | 679941.5727 | 1.6607e-05 | 42 | 615048.9033
26 | 75 | CONCLUIDO | 6.3405 | 15.77 | 13.04 | 52.15 | 0.83 | 15 | 159.57 | 49.1 | 7.5 | 0 | 27.98 | 19914.3 | 120.59 | 988.2 | 46.08 | 35.43 | 4276.22 | 0.77 | 0.87 | 3 | 0.28 | 1 | 10 | 497.1268 | 680.1908 | 615.2743 | 497126.7876 | 680190.8025 | 1.6606e-05 | 42 | 615274.3469

## RESULTADOS_17
Unnamed: 0 | Volume de calda [L] | STATUS | Capacidade operacional [ha/h] | Tempo de missao [h] | Tempo util [h] | Tempo por voo [min] | Autonomia Projetada [h] | N° Voos | MTOW [kg] | Massa Estrutura [kg] | Combustível [kg] | Abastecimentos | Massa gerador | Potência gerador [W] | Combustível consumido [L] | Calda cons [L] | Distância percorrida [km] | Distância Pulverizando [km] | RTL ACUMULADO[m] | EOC [km/km] | EOC [h/h] | Tempo de manobra [h] | Tempo rtl_rtw [h] | V pulv [m/s] | V desloc [m/s] | Preço Total por ha Simples [R$/ha] | Preço Total por ha Presumido [R$/ha] | Preço Total por ha Real [R$/ha] | Preço Total Simples [R$] | Preço Total Presumido [R$] | Prod CAPEX [ha/h/R$] | Dias Trabalhados | Preço Total Real [R$]
0 | 95 | CONCLUIDO | 4.1537 | 24.08 | 15.87 | 6.18 | 0.1 | 154 | 185.69 | 53.44 | 1 | 152 | 36.26 | 23136.14 | 213.46 | 988.52 | 135.26 | 35.43 | 48169.7 | 0.26 | 0.72 | 3.2 | 3.12 | 1 | 10 | 881.2615 | 1205.7808 | 1090.7028 | 881261.4679 | 1205780.8189 | 9.8895e-06 | 63 | 1090702.7898
1 | 95 | CONCLUIDO | 4.5616 | 21.92 | 15.1 | 7.74 | 0.12 | 117 | 186.07 | 53.44 | 1.25 | 115 | 36.39 | 23182.76 | 201.93 | 988.38 | 110.56 | 35.43 | 36005.88 | 0.32 | 0.76 | 3.16 | 2.34 | 1 | 10 | 792.8291 | 1084.7837 | 981.2535 | 792829.0825 | 1084783.7278 | 1.0861e-05 | 58 | 981253.4913
2 | 95 | CONCLUIDO | 4.8518 | 20.61 | 14.64 | 9.35 | 0.14 | 94 | 186.45 | 53.44 | 1.5 | 92 | 36.51 | 23229.42 | 194.83 | 988.77 | 96.36 | 35.43 | 29021.66 | 0.37 | 0.78 | 3.12 | 1.88 | 1 | 10 | 731.8321 | 1001.3249 | 905.7599 | 731832.0846 | 1001324.9444 | 1.1552e-05 | 54 | 905759.897
3 | 95 | CONCLUIDO | 5.0631 | 19.75 | 14.34 | 10.89 | 0.17 | 79 | 186.83 | 53.44 | 1.75 | 77 | 36.64 | 23276.13 | 189.75 | 988.42 | 86.88 | 35.43 | 24358.4 | 0.41 | 0.79 | 3.1 | 1.58 | 1 | 10 | 697.5669 | 954.4419 | 863.3513 | 697566.9418 | 954441.8643 | 1.2055e-05 | 52 | 863351.2723
4 | 95 | CONCLUIDO | 5.2358 | 19.1 | 14.1 | 12.44 | 0.19 | 68 | 187.21 | 53.44 | 2 | 66 | 36.77 | 23322.88 | 185.47 | 988.45 | 79.82 | 35.43 | 20881.25 | 0.44 | 0.81 | 3.07 | 1.34 | 1 | 10 | 667.1478 | 912.821 | 825.7027 | 667147.7923 | 912821.0419 | 1.2466e-05 | 50 | 825702.6828
5 | 95 | CONCLUIDO | 5.3852 | 18.57 | 13.9 | 14.14 | 0.21 | 59 | 187.59 | 53.44 | 2.25 | 57 | 36.9 | 23369.68 | 181.97 | 988.39 | 73.57 | 35.43 | 17800.59 | 0.48 | 0.82 | 3.06 | 1.15 | 1 | 10 | 648.2351 | 886.9439 | 802.2952 | 648235.1022 | 886943.865 | 1.2822e-05 | 49 | 802295.1874
6 | 95 | CONCLUIDO | 5.4799 | 18.25 | 13.81 | 15.63 | 0.24 | 53 | 187.97 | 53.44 | 2.5 | 51 | 37.03 | 23416.52 | 179.64 | 988.2 | 70.36 | 35.43 | 16227.42 | 0.5 | 0.83 | 3.06 | 1.05 | 1 | 10 | 633.2044 | 866.3781 | 783.6922 | 633204.3596 | 866378.1398 | 1.3047e-05 | 48 | 783692.2261
7 | 95 | CONCLUIDO | 5.5621 | 17.98 | 13.72 | 17.15 | 0.26 | 48 | 188.35 | 53.44 | 2.75 | 46 | 37.16 | 23463.4 | 177.4 | 988.19 | 67.4 | 35.43 | 14769.8 | 0.53 | 0.83 | 3.06 | 0.97 | 1 | 10 | 618.9104 | 846.8205 | 766.0011 | 618910.3827 | 846820.49 | 1.3243e-05 | 47 | 766001.1309
8 | 95 | CONCLUIDO | 5.6627 | 17.66 | 13.59 | 18.96 | 0.28 | 43 | 188.73 | 53.44 | 3 | 41 | 37.29 | 23510.33 | 174.64 | 988.26 | 63.74 | 35.43 | 12965.76 | 0.56 | 0.84 | 3.03 | 0.83 | 1 | 10 | 603.5801 | 825.845 | 747.0275 | 603580.1309 | 825844.9632 | 1.3482e-05 | 46 | 747027.479
9 | 95 | CONCLUIDO | 5.7125 | 17.51 | 13.55 | 20.32 | 0.3 | 40 | 189.11 | 53.44 | 3.25 | 38 | 37.42 | 23557.3 | 173.06 | 988.29 | 62.52 | 35.43 | 12369.79 | 0.57 | 0.84 | 3.03 | 0.79 | 1 | 10 | 600.3433 | 821.4162 | 743.0214 | 600343.3128 | 821416.2058 | 1.3601e-05 | 46 | 743021.396
10 | 95 | CONCLUIDO | 5.79 | 17.27 | 13.46 | 22.44 | 0.33 | 36 | 189.49 | 53.44 | 3.5 | 34 | 37.55 | 23604.32 | 170.76 | 988.13 | 59.77 | 35.43 | 11014.92 | 0.59 | 0.85 | 3.02 | 0.71 | 1 | 10 | 586.5679 | 802.5681 | 725.9721 | 586567.8843 | 802568.0568 | 1.3785e-05 | 45 | 725972.0879
11 | 95 | CONCLUIDO | 5.8329 | 17.14 | 13.41 | 23.66 | 0.35 | 34 | 189.87 | 53.44 | 3.75 | 32 | 37.69 | 23651.38 | 169.19 | 988.11 | 57.99 | 35.43 | 10135.6 | 0.61 | 0.85 | 3.02 | 0.66 | 1 | 10 | 583.6758 | 798.611 | 722.3927 | 583675.84 | 798611.0342 | 1.3888e-05 | 45 | 722392.718
12 | 95 | CONCLUIDO | 5.8873 | 16.99 | 13.36 | 25.86 | 0.37 | 31 | 190.25 | 53.44 | 4 | 29 | 37.82 | 23698.48 | 167.55 | 988.24 | 56.67 | 35.43 | 9490.88 | 0.63 | 0.85 | 3.02 | 0.61 | 1 | 10 | 580.4154 | 794.1499 | 718.3574 | 580415.3639 | 794149.907 | 1.4017e-05 | 45 | 718357.3545
13 | 95 | CONCLUIDO | 5.9327 | 16.86 | 13.31 | 27.53 | 0.4 | 29 | 190.63 | 53.44 | 4.25 | 27 | 37.95 | 23745.63 | 165.67 | 988.19 | 54.9 | 35.43 | 8615.6 | 0.65 | 0.86 | 3.01 | 0.55 | 1 | 10 | 568.3055 | 777.5806 | 703.3694 | 568305.4851 | 777580.6365 | 1.4125e-05 | 44 | 703369.4319
14 | 95 | CONCLUIDO | 5.9422 | 16.83 | 13.32 | 28.54 | 0.42 | 28 | 191.02 | 53.44 | 4.5 | 26 | 38.08 | 23792.83 | 164.68 | 988.21 | 55.36 | 35.43 | 8850.42 | 0.64 | 0.86 | 3.01 | 0.56 | 1 | 10 | 567.1376 | 775.9826 | 701.9239 | 567137.5657 | 775982.6377 | 1.4148e-05 | 44 | 701923.9439
15 | 95 | CONCLUIDO | 5.9891 | 16.7 | 13.26 | 30.6 | 0.44 | 26 | 191.4 | 53.44 | 4.75 | 24 | 38.22 | 23840.07 | 163.03 | 988.15 | 53.29 | 35.43 | 7826.92 | 0.66 | 0.86 | 3.01 | 0.51 | 1 | 10 | 564.1921 | 771.9526 | 698.2785 | 564192.1307 | 771952.5636 | 1.4259e-05 | 44 | 698278.4944
16 | 95 | CONCLUIDO | 6.0124 | 16.63 | 13.23 | 31.76 | 0.46 | 25 | 191.78 | 53.44 | 5 | 23 | 38.35 | 23887.36 | 161.39 | 988.13 | 52.55 | 35.43 | 7460.3 | 0.67 | 0.86 | 3.01 | 0.48 | 1 | 10 | 562.0032 | 768.9575 | 695.5693 | 562003.1606 | 768957.5181 | 1.4315e-05 | 44 | 695569.2918
17 | 95 | CONCLUIDO | 6.0518 | 16.52 | 13.2 | 34.43 | 0.48 | 23 | 192.17 | 53.44 | 5.25 | 21 | 38.48 | 23934.69 | 159.89 | 988.11 | 51.71 | 35.43 | 7052.45 | 0.69 | 0.86 | 3 | 0.45 | 1 | 10 | 559.5178 | 765.557 | 692.4933 | 559517.8463 | 765557.0015 | 1.4409e-05 | 44 | 692493.3158
18 | 95 | CONCLUIDO | 6.0755 | 16.46 | 13.17 | 35.92 | 0.51 | 22 | 192.55 | 53.44 | 5.5 | 20 | 38.62 | 23982.06 | 158.62 | 988.12 | 50.66 | 35.43 | 6531.64 | 0.7 | 0.87 | 3 | 0.42 | 1 | 10 | 548.7379 | 750.8075 | 679.1515 | 548737.9499 | 750807.4716 | 1.4465e-05 | 43 | 679151.4603
19 | 95 | CONCLUIDO | 6.0915 | 16.42 | 13.17 | 37.62 | 0.53 | 21 | 192.94 | 53.44 | 5.75 | 19 | 38.75 | 24029.48 | 157.21 | 988.09 | 50.57 | 35.43 | 6492.51 | 0.7 | 0.87 | 3 | 0.41 | 1 | 10 | 547.0504 | 748.4984 | 677.0628 | 547050.3579 | 748498.4338 | 1.4503e-05 | 43 | 677062.7938
20 | 95 | CONCLUIDO | 6.1222 | 16.33 | 13.12 | 39.36 | 0.55 | 20 | 193.32 | 53.44 | 6 | 18 | 38.89 | 24076.95 | 155.78 | 988.18 | 49.03 | 35.43 | 5727.66 | 0.72 | 0.87 | 3 | 0.37 | 1 | 10 | 544.8922 | 745.5455 | 674.3917 | 544892.1756 | 745545.5135 | 1.4576e-05 | 43 | 674391.6961
21 | 95 | CONCLUIDO | 6.1442 | 16.28 | 13.1 | 41.37 | 0.57 | 19 | 193.71 | 53.44 | 6.25 | 17 | 39.02 | 24124.47 | 154.24 | 988.18 | 48.62 | 35.43 | 5527.27 | 0.73 | 0.87 | 2.99 | 0.35 | 1 | 10 | 542.9273 | 742.8571 | 671.9598 | 542927.2825 | 742857.0601 | 1.4629e-05 | 43 | 671959.8249
22 | 95 | CONCLUIDO | 6.1629 | 16.23 | 13.09 | 43.62 | 0.59 | 18 | 194.09 | 53.44 | 6.5 | 16 | 39.16 | 24172.03 | 152.96 | 988.2 | 48.05 | 35.43 | 5245.37 | 0.74 | 0.87 | 3 | 0.33 | 1 | 10 | 541.3047 | 740.6369 | 669.9516 | 541304.6834 | 740636.9485 | 1.4673e-05 | 43 | 669951.5976
23 | 95 | CONCLUIDO | 6.1807 | 16.18 | 13.08 | 46.16 | 0.62 | 17 | 194.48 | 53.44 | 6.75 | 15 | 39.29 | 24219.63 | 149.94 | 988.1 | 47.92 | 35.43 | 5188.29 | 0.74 | 0.87 | 2.99 | 0.32 | 1 | 10 | 538.1823 | 736.3647 | 666.0871 | 538182.28 | 736364.7385 | 1.4716e-05 | 43 | 666087.1213
24 | 95 | CONCLUIDO | 6.1794 | 16.18 | 13.08 | 46.17 | 0.64 | 17 | 194.86 | 53.44 | 7 | 15 | 39.43 | 24267.28 | 149.68 | 988.14 | 48.01 | 35.43 | 5230.24 | 0.74 | 0.87 | 2.99 | 0.33 | 1 | 10 | 537.9854 | 736.0953 | 665.8434 | 537985.3631 | 736095.308 | 1.4712e-05 | 43 | 665843.4049
25 | 95 | CONCLUIDO | 6.2066 | 16.11 | 13.05 | 48.93 | 0.66 | 16 | 195.25 | 53.44 | 7.25 | 14 | 39.57 | 24314.98 | 148.66 | 988.09 | 46.94 | 35.43 | 4700.28 | 0.75 | 0.87 | 2.99 | 0.29 | 1 | 10 | 527.4255 | 721.6468 | 652.7739 | 527425.4994 | 721646.8367 | 1.4777e-05 | 42 | 652773.8754
26 | 95 | CONCLUIDO | 6.2215 | 16.07 | 13.05 | 52.19 | 0.68 | 15 | 195.64 | 53.44 | 7.5 | 13 | 39.7 | 24362.73 | 146.51 | 988.08 | 46.69 | 35.43 | 4579.46 | 0.76 | 0.87 | 3 | 0.29 | 1 | 10 | 525.1843 | 718.5803 | 650 | 525184.2988 | 718580.3271 | 1.4813e-05 | 42 | 650000.0292
27 | 95 | CONCLUIDO | 6.2306 | 16.05 | 13.02 | 52.09 | 0.7 | 15 | 196.03 | 53.44 | 7.75 | 13 | 39.84 | 24410.52 | 145.44 | 988.12 | 46.22 | 35.43 | 4344.85 | 0.77 | 0.88 | 2.99 | 0.27 | 1 | 10 | 523.9868 | 716.9419 | 648.5179 | 523986.7997 | 716941.8561 | 1.4834e-05 | 42 | 648517.9316
28 | 95 | CONCLUIDO | 6.2526 | 15.99 | 13 | 55.73 | 0.72 | 14 | 196.41 | 53.44 | 8 | 12 | 39.98 | 24458.36 | 143.63 | 988.1 | 45.54 | 35.43 | 4010.82 | 0.78 | 0.88 | 2.98 | 0.25 | 1 | 10 | 521.863 | 714.036 | 645.8894 | 521863.0346 | 714036.0269 | 1.4887e-05 | 42 | 645889.4306
29 | 95 | CONCLUIDO | 6.2556 | 15.99 | 13 | 55.7 | 0.74 | 14 | 196.8 | 53.44 | 8.25 | 12 | 40.12 | 24506.24 | 142.66 | 988.12 | 45.17 | 35.43 | 3826.48 | 0.78 | 0.88 | 2.99 | 0.24 | 1 | 10 | 520.9497 | 712.7863 | 644.759 | 520949.6598 | 712786.3072 | 1.4894e-05 | 42 | 644758.9824
30 | 95 | CONCLUIDO | 6.2706 | 15.95 | 12.99 | 59.98 | 0.77 | 13 | 197.19 | 53.44 | 8.5 | 11 | 40.26 | 24554.18 | 140.88 | 988.17 | 45.27 | 35.43 | 3879.17 | 0.78 | 0.88 | 2.99 | 0.24 | 1 | 10 | 519.0449 | 710.1801 | 642.4015 | 519044.8677 | 710180.0866 | 1.493e-05 | 42 | 642401.4959
31 | 95 | CONCLUIDO | 6.2713 | 15.95 | 12.99 | 59.97 | 0.79 | 13 | 197.58 | 53.44 | 8.75 | 10 | 40.39 | 24602.15 | 139.82 | 988.18 | 45.17 | 35.43 | 3828.92 | 0.78 | 0.88 | 2.99 | 0.24 | 1 | 10 | 518.1092 | 708.8998 | 641.2434 | 518109.1757 | 708899.8316 | 1.4931e-05 | 42 | 641243.4266
32 | 95 | CONCLUIDO | 6.2947 | 15.89 | 12.97 | 64.86 | 0.81 | 12 | 197.97 | 53.44 | 9 | 6 | 40.53 | 24650.18 | 137.17 | 988.16 | 44.42 | 35.43 | 3461.38 | 0.8 | 0.88 | 2.99 | 0.22 | 1 | 10 | 515.2625 | 705.0049 | 637.7203 | 515262.5365 | 705004.9343 | 1.4987e-05 | 42 | 637720.2528
33 | 95 | CONCLUIDO | 6.2954 | 15.88 | 12.97 | 64.85 | 0.83 | 12 | 198.36 | 53.44 | 9.25 | 4 | 40.67 | 24698.26 | 137.17 | 988.1 | 44.33 | 35.43 | 3415.92 | 0.8 | 0.88 | 2.99 | 0.22 | 1 | 10 | 515.2471 | 704.9839 | 637.7012 | 515247.1473 | 704983.878 | 1.4989e-05 | 42 | 637701.2061
34 | 95 | CONCLUIDO | 6.2925 | 15.89 | 12.98 | 64.88 | 0.85 | 12 | 198.75 | 53.44 | 9.5 | 3 | 40.81 | 24746.38 | 136.91 | 988.12 | 44.29 | 35.43 | 3398.09 | 0.8 | 0.88 | 2.99 | 0.22 | 1 | 10 | 515.1014 | 704.7844 | 637.5208 | 515101.351 | 704784.3932 | 1.4982e-05 | 42 | 637520.7598
35 | 95 | CONCLUIDO | 6.295 | 15.89 | 12.97 | 64.85 | 0.87 | 12 | 199.14 | 53.44 | 9.75 | 2 | 40.95 | 24794.55 | 136.73 | 988.14 | 44.21 | 35.43 | 3357.01 | 0.8 | 0.88 | 2.99 | 0.22 | 1 | 10 | 514.8756 | 704.4755 | 637.2413 | 514875.5655 | 704475.4635 | 1.4988e-05 | 42 | 637241.314
36 | 95 | CONCLUIDO | 6.2939 | 15.89 | 12.97 | 64.87 | 0.89 | 12 | 199.53 | 53.44 | 10 | 0 | 41.1 | 24842.77 | 136.85 | 988.18 | 44.14 | 35.43 | 3320.2 | 0.8 | 0.88 | 3 | 0.22 | 1 | 10 | 515.0034 | 704.6504 | 637.3996 | 515003.4436 | 704650.4319 | 1.4985e-05 | 42 | 637399.5836

## RESULTADOS_9
Unnamed: 0 | Volume de calda [L] | STATUS | Capacidade operacional [ha/h] | Tempo de missao [h] | Tempo util [h] | Tempo por voo [min] | Autonomia Projetada [h] | N° Voos | MTOW [kg] | Massa Estrutura [kg] | Combustível [kg] | Abastecimentos | Massa gerador | Potência gerador [W] | Combustível consumido [L] | Calda cons [L] | Distância percorrida [km] | Distância Pulverizando [km] | RTL ACUMULADO[m] | EOC [km/km] | EOC [h/h] | Tempo de manobra [h] | Tempo rtl_rtw [h] | V pulv [m/s] | V desloc [m/s] | Preço Total por ha Simples [R$/ha] | Preço Total por ha Presumido [R$/ha] | Preço Total por ha Real [R$/ha] | Preço Total Simples [R$] | Preço Total Presumido [R$] | Prod CAPEX [ha/h/R$] | Dias Trabalhados | Preço Total Real [R$]
0 | 55 | CONCLUIDO | 5.1524 | 19.41 | 14.84 | 8.56 | 0.15 | 104 | 116.05 | 43.4 | 1 | 102 | 16.65 | 14546.17 | 143.91 | 988.57 | 102.63 | 35.43 | 32106.22 | 0.35 | 0.77 | 3.13 | 2.08 | 1 | 10 | 628.4405 | 859.86 | 777.7962 | 628440.5079 | 859860.0277 | 1.5293e-05 | 51 | 777796.1935
1 | 55 | CONCLUIDO | 5.4526 | 18.34 | 14.34 | 10.76 | 0.19 | 80 | 116.37 | 43.4 | 1.25 | 78 | 16.72 | 14585.96 | 137.37 | 988.39 | 87.1 | 35.43 | 24460.32 | 0.41 | 0.79 | 3.1 | 1.59 | 1 | 10 | 584.9463 | 800.3494 | 723.9651 | 584946.3123 | 800349.3504 | 1.6184e-05 | 48 | 723965.1317
2 | 55 | CONCLUIDO | 5.6562 | 17.68 | 14.04 | 12.96 | 0.23 | 65 | 116.69 | 43.4 | 1.5 | 63 | 16.79 | 14625.77 | 132.5 | 988.22 | 77.71 | 35.43 | 19843.05 | 0.46 | 0.81 | 3.07 | 1.29 | 1 | 10 | 565.297 | 773.4643 | 699.6459 | 565296.97 | 773464.2534 | 1.6789e-05 | 47 | 699645.9107
3 | 55 | CONCLUIDO | 5.813 | 17.2 | 13.83 | 15.37 | 0.26 | 54 | 117.01 | 43.4 | 1.75 | 52 | 16.86 | 14665.62 | 128.79 | 988.14 | 71.27 | 35.43 | 16676.74 | 0.5 | 0.82 | 3.05 | 1.07 | 1 | 10 | 539.8113 | 738.5936 | 668.1033 | 539811.2883 | 738593.6194 | 1.7254e-05 | 45 | 668103.281
4 | 55 | CONCLUIDO | 5.9453 | 16.82 | 13.64 | 17.79 | 0.3 | 46 | 117.34 | 43.4 | 2 | 44 | 16.94 | 14705.49 | 124.98 | 988.24 | 65.28 | 35.43 | 13721.64 | 0.54 | 0.84 | 3.03 | 0.88 | 1 | 10 | 524.0966 | 717.0921 | 648.6538 | 524096.6008 | 717092.0907 | 1.7647e-05 | 44 | 648653.828
5 | 55 | CONCLUIDO | 6.0332 | 16.58 | 13.54 | 20.3 | 0.34 | 40 | 117.66 | 43.4 | 2.25 | 38 | 17.01 | 14745.39 | 122.23 | 988.28 | 61.61 | 35.43 | 11916.07 | 0.58 | 0.84 | 3.04 | 0.78 | 1 | 10 | 519.5637 | 710.8899 | 643.0436 | 519563.6801 | 710889.9487 | 1.7908e-05 | 44 | 643043.6097
6 | 55 | CONCLUIDO | 6.1013 | 16.39 | 13.45 | 22.41 | 0.37 | 36 | 117.98 | 43.4 | 2.5 | 34 | 17.08 | 14785.31 | 119.75 | 988.15 | 59.24 | 35.43 | 10750.44 | 0.6 | 0.85 | 3.02 | 0.69 | 1 | 10 | 506.9248 | 693.5968 | 627.4009 | 506924.7631 | 693596.8248 | 1.811e-05 | 43 | 627400.9173
7 | 55 | CONCLUIDO | 6.1564 | 16.24 | 13.39 | 25.12 | 0.41 | 32 | 118.31 | 43.4 | 2.75 | 30 | 17.16 | 14825.26 | 116.75 | 988.13 | 57.41 | 35.43 | 9856.21 | 0.62 | 0.85 | 3.03 | 0.64 | 1 | 10 | 503.0896 | 688.3494 | 622.6543 | 503089.594 | 688349.3772 | 1.8273e-05 | 43 | 622654.2788
8 | 55 | CONCLUIDO | 6.2048 | 16.12 | 13.34 | 27.6 | 0.45 | 29 | 118.63 | 43.4 | 3 | 27 | 17.23 | 14865.24 | 114.11 | 988.17 | 55.79 | 35.43 | 9062.04 | 0.64 | 0.85 | 3.02 | 0.59 | 1 | 10 | 490.8868 | 671.653 | 607.5514 | 490886.7938 | 671652.9677 | 1.8417e-05 | 42 | 607551.3511
9 | 55 | CONCLUIDO | 6.2654 | 15.96 | 13.26 | 30.59 | 0.48 | 26 | 118.96 | 43.4 | 3.25 | 24 | 17.31 | 14905.25 | 111.65 | 988.17 | 53.26 | 35.43 | 7813.34 | 0.67 | 0.86 | 3.01 | 0.5 | 1 | 10 | 487.5232 | 667.0508 | 603.3884 | 487523.2064 | 667050.7591 | 1.8597e-05 | 42 | 603388.3708
10 | 55 | CONCLUIDO | 6.3024 | 15.87 | 13.21 | 33.02 | 0.52 | 24 | 119.28 | 43.4 | 3.5 | 22 | 17.38 | 14945.29 | 108.71 | 988.29 | 51.67 | 35.43 | 7028.38 | 0.69 | 0.86 | 3.01 | 0.45 | 1 | 10 | 484.2582 | 662.5835 | 599.3474 | 484258.228 | 662583.4715 | 1.8707e-05 | 42 | 599347.435
11 | 55 | CONCLUIDO | 6.332 | 15.79 | 13.18 | 35.95 | 0.55 | 22 | 119.61 | 43.4 | 3.75 | 19 | 17.46 | 14985.35 | 106.59 | 988.13 | 50.94 | 35.43 | 6671.9 | 0.7 | 0.86 | 3.01 | 0.43 | 1 | 10 | 481.8853 | 659.3367 | 596.4105 | 481885.2898 | 659336.7128 | 1.8795e-05 | 42 | 596410.5423
12 | 55 | CONCLUIDO | 6.3656 | 15.71 | 13.15 | 39.44 | 0.59 | 20 | 119.93 | 43.4 | 4 | 12 | 17.53 | 15025.44 | 104.41 | 988.08 | 49.51 | 35.43 | 5968 | 0.72 | 0.87 | 3.01 | 0.39 | 1 | 10 | 470.5276 | 643.7967 | 582.3536 | 470527.6334 | 643796.6663 | 1.8894e-05 | 41 | 582353.616
13 | 55 | CONCLUIDO | 6.3675 | 15.7 | 13.14 | 39.43 | 0.62 | 20 | 120.26 | 43.4 | 4.25 | 4 | 17.61 | 15065.56 | 103.39 | 988.38 | 49.18 | 35.43 | 5798.86 | 0.72 | 0.87 | 3.02 | 0.39 | 1 | 10 | 469.6124 | 642.5444 | 581.2209 | 469612.391 | 642544.3912 | 1.89e-05 | 41 | 581220.8563
14 | 55 | CONCLUIDO | 6.3865 | 15.66 | 13.12 | 41.43 | 0.66 | 19 | 120.58 | 43.4 | 4.5 | 1 | 17.68 | 15105.7 | 103.16 | 988.28 | 48.46 | 35.43 | 5445.7 | 0.73 | 0.87 | 3.02 | 0.37 | 1 | 10 | 469.082 | 641.8187 | 580.5644 | 469082.0152 | 641818.7076 | 1.8956e-05 | 41 | 580564.4309
15 | 55 | CONCLUIDO | 6.3861 | 15.66 | 13.12 | 41.43 | 0.69 | 19 | 120.91 | 43.4 | 4.75 | 0 | 17.76 | 15145.88 | 103.39 | 988.28 | 48.45 | 35.43 | 5438.83 | 0.73 | 0.87 | 3.02 | 0.37 | 1 | 10 | 469.2845 | 642.0958 | 580.8151 | 469284.5097 | 642095.7696 | 1.8955e-05 | 41 | 580815.0505

## resultados
Unnamed: 0 | Volume de calda [L] | STATUS | Capacidade operacional [ha/h] | Tempo de missao [h] | Tempo util [h] | Tempo por voo [min] | Autonomia Projetada [h] | N° Voos | MTOW [kg] | Massa Estrutura [kg] | Combustível [kg] | Abastecimentos | Massa gerador | Potência gerador [W] | Combustível consumido [L] | Calda cons [L] | Distância percorrida [km] | Distância Pulverizando [km] | RTL ACUMULADO[m] | EOC [km/km] | EOC [h/h] | Tempo de manobra [h] | Tempo rtl_rtw [h] | V pulv [m/s] | V desloc [m/s]
0 | 100 | CONCLUIDO | 4.0411 | 24.75 | 16.01 | 6 | 0.09 | 160 | 194.77 | 54.38 | 1 | 158 | 39.4 | 24256.19 | 222.11 | 988.32 | 138.75 | 35.43 | 49885.46 | 0.26 | 0.71 | 3.23 | 3.25 | 1 | 10
1 | 100 | CONCLUIDO | 4.4472 | 22.49 | 15.22 | 7.49 | 0.11 | 122 | 195.16 | 54.38 | 1.25 | 120 | 39.53 | 24303.87 | 210.31 | 988.45 | 114.47 | 35.43 | 37935.43 | 0.31 | 0.75 | 3.17 | 2.47 | 1 | 10
2 | 100 | CONCLUIDO | 4.7504 | 21.05 | 14.72 | 9.01 | 0.14 | 98 | 195.55 | 54.38 | 1.5 | 96 | 39.67 | 24351.61 | 202.3 | 988.45 | 98.79 | 35.43 | 30216.47 | 0.36 | 0.77 | 3.13 | 1.97 | 1 | 10
3 | 100 | CONCLUIDO | 4.9722 | 20.11 | 14.41 | 10.54 | 0.16 | 82 | 195.93 | 54.38 | 1.75 | 80 | 39.81 | 24399.39 | 197.05 | 988.29 | 88.84 | 35.43 | 25323.32 | 0.4 | 0.79 | 3.11 | 1.65 | 1 | 10
4 | 100 | CONCLUIDO | 5.1527 | 19.41 | 14.17 | 12.14 | 0.18 | 70 | 196.32 | 54.38 | 2 | 68 | 39.95 | 24447.22 | 192.84 | 988.2 | 81.35 | 35.43 | 21635.25 | 0.44 | 0.8 | 3.09 | 1.41 | 1 | 10
5 | 100 | CONCLUIDO | 5.2852 | 18.92 | 13.99 | 13.54 | 0.2 | 62 | 196.71 | 54.38 | 2.25 | 60 | 40.08 | 24495.09 | 189.47 | 988.31 | 75.95 | 35.43 | 18974.62 | 0.47 | 0.81 | 3.07 | 1.24 | 1 | 10
6 | 100 | CONCLUIDO | 5.411 | 18.48 | 13.83 | 15.08 | 0.23 | 55 | 197.1 | 54.38 | 2.5 | 53 | 40.22 | 24543.01 | 186.18 | 988.19 | 71.21 | 35.43 | 16639.16 | 0.5 | 0.82 | 3.05 | 1.07 | 1 | 10
7 | 100 | CONCLUIDO | 5.5128 | 18.14 | 13.72 | 16.8 | 0.25 | 49 | 197.49 | 54.38 | 2.75 | 47 | 40.36 | 24590.98 | 183.76 | 988.34 | 67.53 | 35.43 | 14832.26 | 0.52 | 0.83 | 3.05 | 0.96 | 1 | 10
8 | 100 | CONCLUIDO | 5.5864 | 17.9 | 13.63 | 18.18 | 0.27 | 45 | 197.88 | 54.38 | 3 | 43 | 40.5 | 24639 | 181.66 | 988.25 | 65.11 | 35.43 | 13639.5 | 0.54 | 0.84 | 3.04 | 0.88 | 1 | 10
9 | 100 | CONCLUIDO | 5.6609 | 17.66 | 13.55 | 19.83 | 0.29 | 41 | 198.27 | 54.38 | 3.25 | 39 | 40.64 | 24687.06 | 179.64 | 988.32 | 62.4 | 35.43 | 12306.28 | 0.57 | 0.84 | 3.04 | 0.8 | 1 | 10
10 | 100 | CONCLUIDO | 5.7211 | 17.48 | 13.48 | 21.29 | 0.31 | 38 | 198.66 | 54.38 | 3.5 | 36 | 40.78 | 24735.17 | 177.6 | 988.14 | 60.72 | 35.43 | 11479.99 | 0.58 | 0.85 | 3.02 | 0.73 | 1 | 10
11 | 100 | CONCLUIDO | 5.7767 | 17.31 | 13.43 | 23.03 | 0.33 | 35 | 199.05 | 54.38 | 3.75 | 33 | 40.92 | 24783.33 | 176.09 | 988.15 | 58.85 | 35.43 | 10558.87 | 0.6 | 0.85 | 3.02 | 0.68 | 1 | 10
12 | 100 | CONCLUIDO | 5.8198 | 17.18 | 13.38 | 24.33 | 0.36 | 33 | 199.44 | 54.38 | 4 | 31 | 41.06 | 24831.54 | 174.34 | 988.11 | 57.38 | 35.43 | 9836.91 | 0.62 | 0.85 | 3.01 | 0.63 | 1 | 10
13 | 100 | CONCLUIDO | 5.8548 | 17.08 | 13.36 | 25.85 | 0.38 | 31 | 199.83 | 54.38 | 4.25 | 29 | 41.2 | 24879.79 | 172.97 | 988.19 | 56.43 | 35.43 | 9371.49 | 0.63 | 0.85 | 3.02 | 0.6 | 1 | 10
14 | 100 | CONCLUIDO | 5.8966 | 16.96 | 13.31 | 27.55 | 0.4 | 29 | 200.22 | 54.38 | 4.5 | 27 | 41.35 | 24928.09 | 171.23 | 988.14 | 55.4 | 35.43 | 8864.65 | 0.64 | 0.86 | 3 | 0.56 | 1 | 10
15 | 100 | CONCLUIDO | 5.9386 | 16.84 | 13.27 | 29.49 | 0.42 | 27 | 200.61 | 54.38 | 4.75 | 25 | 41.49 | 24976.45 | 169.72 | 988.09 | 53.88 | 35.43 | 8116.14 | 0.66 | 0.86 | 3.01 | 0.52 | 1 | 10
16 | 100 | CONCLUIDO | 5.9858 | 16.71 | 13.22 | 31.72 | 0.44 | 25 | 201.01 | 54.38 | 5 | 23 | 41.63 | 25024.84 | 167.75 | 988.19 | 52.31 | 35.43 | 7340.77 | 0.68 | 0.86 | 3 | 0.46 | 1 | 10
17 | 100 | CONCLUIDO | 6.0039 | 16.66 | 13.21 | 33.01 | 0.46 | 24 | 201.4 | 54.38 | 5.25 | 22 | 41.77 | 25073.29 | 166.79 | 988.1 | 52.06 | 35.43 | 7218.76 | 0.68 | 0.86 | 3 | 0.45 | 1 | 10
18 | 100 | CONCLUIDO | 6.0244 | 16.6 | 13.19 | 34.4 | 0.48 | 23 | 201.79 | 54.38 | 5.5 | 21 | 41.92 | 25121.79 | 165.71 | 988.16 | 51.31 | 35.43 | 6849.09 | 0.69 | 0.86 | 3 | 0.43 | 1 | 10
19 | 100 | CONCLUIDO | 6.0456 | 16.54 | 13.17 | 35.91 | 0.51 | 22 | 202.19 | 54.38 | 5.75 | 20 | 42.06 | 25170.34 | 164.38 | 988.09 | 50.77 | 35.43 | 6587.05 | 0.7 | 0.87 | 3 | 0.41 | 1 | 10
20 | 100 | CONCLUIDO | 6.0648 | 16.49 | 13.16 | 37.59 | 0.53 | 21 | 202.58 | 54.38 | 6 | 19 | 42.2 | 25218.93 | 162.92 | 988.14 | 50.38 | 35.43 | 6396.35 | 0.7 | 0.87 | 2.99 | 0.4 | 1 | 10
21 | 100 | CONCLUIDO | 6.0936 | 16.41 | 13.12 | 39.35 | 0.55 | 20 | 202.98 | 54.38 | 6.25 | 18 | 42.35 | 25267.7 | 161.55 | 988.15 | 48.88 | 35.43 | 5652.43 | 0.72 | 0.87 | 3 | 0.36 | 1 | 10
22 | 100 | CONCLUIDO | 6.1134 | 16.36 | 13.1 | 41.37 | 0.57 | 19 | 203.37 | 54.38 | 6.5 | 17 | 42.49 | 25316.39 | 160.34 | 988.09 | 48.63 | 35.43 | 5532.75 | 0.73 | 0.87 | 2.99 | 0.35 | 1 | 10
23 | 100 | CONCLUIDO | 6.1321 | 16.31 | 13.09 | 43.64 | 0.59 | 18 | 203.77 | 54.38 | 6.75 | 16 | 42.64 | 25365.14 | 159.14 | 988.15 | 48.32 | 35.43 | 5379.8 | 0.73 | 0.87 | 2.99 | 0.34 | 1 | 10
24 | 100 | CONCLUIDO | 6.1545 | 16.25 | 13.07 | 46.13 | 0.61 | 17 | 204.16 | 54.38 | 7 | 15 | 42.78 | 25413.94 | 156.15 | 988.14 | 47.48 | 35.43 | 4965.78 | 0.75 | 0.87 | 3 | 0.32 | 1 | 10
25 | 100 | CONCLUIDO | 6.1515 | 16.26 | 13.08 | 46.16 | 0.63 | 17 | 204.56 | 54.38 | 7.25 | 15 | 42.93 | 25462.78 | 155.84 | 988.17 | 47.74 | 35.43 | 5096.89 | 0.74 | 0.87 | 2.99 | 0.32 | 1 | 10
26 | 100 | CONCLUIDO | 6.1764 | 16.19 | 13.05 | 48.94 | 0.65 | 16 | 204.95 | 54.38 | 7.5 | 14 | 43.08 | 25511.67 | 154.82 | 988.14 | 46.98 | 35.43 | 4719.78 | 0.75 | 0.87 | 2.99 | 0.3 | 1 | 10
27 | 100 | CONCLUIDO | 6.1737 | 16.2 | 13.06 | 48.97 | 0.67 | 16 | 205.35 | 54.38 | 7.75 | 14 | 43.22 | 25560.62 | 153.59 | 988.19 | 47.22 | 35.43 | 4842.06 | 0.75 | 0.87 | 2.99 | 0.3 | 1 | 10
28 | 100 | CONCLUIDO | 6.1974 | 16.14 | 13.04 | 52.14 | 0.69 | 15 | 205.75 | 54.38 | 8 | 13 | 43.37 | 25609.61 | 152.25 | 988.08 | 46.61 | 35.43 | 4543.12 | 0.76 | 0.87 | 2.99 | 0.28 | 1 | 10
29 | 100 | CONCLUIDO | 6.1981 | 16.13 | 13.03 | 52.14 | 0.71 | 15 | 206.15 | 54.38 | 8.25 | 13 | 43.52 | 25658.66 | 150.76 | 988.16 | 46.57 | 35.43 | 4519.81 | 0.76 | 0.87 | 2.99 | 0.28 | 1 | 10
30 | 100 | CONCLUIDO | 6.2225 | 16.07 | 13.01 | 55.76 | 0.73 | 14 | 206.54 | 54.38 | 8.5 | 12 | 43.67 | 25707.76 | 149.92 | 988.12 | 45.61 | 35.43 | 4045.62 | 0.78 | 0.88 | 2.99 | 0.26 | 1 | 10
31 | 100 | CONCLUIDO | 6.2486 | 16 | 12.98 | 59.91 | 0.75 | 13 | 206.94 | 54.38 | 8.75 | 11 | 43.81 | 25756.9 | 146.85 | 988.08 | 44.8 | 35.43 | 3643.82 | 0.79 | 0.88 | 2.99 | 0.23 | 1 | 10
32 | 100 | CONCLUIDO | 6.2426 | 16.02 | 13 | 59.98 | 0.77 | 13 | 207.34 | 54.38 | 9 | 11 | 43.96 | 25806.1 | 146.36 | 988.08 | 45.31 | 35.43 | 3901.39 | 0.78 | 0.88 | 2.99 | 0.24 | 1 | 10
33 | 100 | CONCLUIDO | 6.2483 | 16 | 12.98 | 59.92 | 0.79 | 13 | 207.74 | 54.38 | 9.25 | 11 | 44.11 | 25855.35 | 144.57 | 988.08 | 44.7 | 35.43 | 3597.84 | 0.79 | 0.88 | 2.99 | 0.23 | 1 | 10
34 | 100 | CONCLUIDO | 6.2687 | 15.95 | 12.97 | 64.84 | 0.81 | 12 | 208.14 | 54.38 | 9.5 | 10 | 44.26 | 25904.65 | 142.85 | 988.08 | 44.52 | 35.43 | 3513.33 | 0.8 | 0.88 | 2.98 | 0.22 | 1 | 10
35 | 100 | CONCLUIDO | 6.2698 | 15.95 | 12.97 | 64.83 | 0.83 | 12 | 208.54 | 54.38 | 9.75 | 7 | 44.41 | 25954 | 142.74 | 988.11 | 44.35 | 35.43 | 3428.22 | 0.8 | 0.88 | 2.98 | 0.21 | 1 | 10
36 | 100 | CONCLUIDO | 6.2677 | 15.95 | 12.97 | 64.86 | 0.85 | 12 | 208.94 | 54.38 | 10 | 6 | 44.56 | 26003.41 | 141.92 | 988.08 | 44.3 | 35.43 | 3399.89 | 0.8 | 0.88 | 2.99 | 0.22 | 1 | 10
37 | 100 | CONCLUIDO | 6.2662 | 15.96 | 12.98 | 64.88 | 0.87 | 12 | 209.34 | 54.38 | 10.25 | 4 | 44.71 | 26052.86 | 141.49 | 988.08 | 44.42 | 35.43 | 3460.46 | 0.8 | 0.88 | 2.99 | 0.22 | 1 | 10
38 | 100 | CONCLUIDO | 6.2883 | 15.9 | 12.96 | 70.68 | 0.89 | 11 | 209.74 | 54.38 | 10.5 | 2 | 44.87 | 26102.37 | 140.66 | 988.08 | 43.77 | 35.43 | 3142.08 | 0.81 | 0.88 | 2.99 | 0.2 | 1 | 10
39 | 100 | CONCLUIDO | 6.2899 | 15.9 | 12.95 | 70.66 | 0.91 | 11 | 210.14 | 54.38 | 10.75 | 0 | 45.02 | 26151.93 | 141.04 | 988.18 | 43.75 | 35.43 | 3131.04 | 0.81 | 0.88 | 2.99 | 0.2 | 1 | 10
0 | 140 | CONCLUIDO | 3.2004 | 31.25 | 17.17 | 4.81 | 0.06 | 214 | 274.09 | 60.56 | 1 | 212 | 72.53 | 34038.11 | 297.18 | 988.54 | 175.09 | 35.43 | 67784.62 | 0.2 | 0.66 | 3.33 | 4.41 | 1 | 10
1 | 140 | CONCLUIDO | 3.6681 | 27.26 | 16.01 | 6 | 0.08 | 160 | 274.57 | 60.56 | 1.25 | 158 | 72.76 | 34097.72 | 276.33 | 988.39 | 139.07 | 35.43 | 50047.02 | 0.25 | 0.71 | 3.22 | 3.25 | 1 | 10
2 | 140 | CONCLUIDO | 4.021 | 24.87 | 15.34 | 7.25 | 0.1 | 127 | 275.05 | 60.56 | 1.5 | 125 | 73 | 34157.42 | 264.16 | 988.45 | 117.74 | 35.43 | 39548.11 | 0.3 | 0.74 | 3.18 | 2.58 | 1 | 10
3 | 140 | CONCLUIDO | 4.2869 | 23.33 | 14.89 | 8.43 | 0.11 | 106 | 275.54 | 60.56 | 1.75 | 104 | 73.23 | 34217.22 | 255.87 | 988.5 | 104.22 | 35.43 | 32893.23 | 0.34 | 0.77 | 3.13 | 2.13 | 1 | 10
4 | 140 | CONCLUIDO | 4.5003 | 22.22 | 14.57 | 9.6 | 0.13 | 91 | 276.02 | 60.56 | 2 | 89 | 73.47 | 34277.1 | 249.75 | 988.24 | 94.17 | 35.43 | 27941.79 | 0.38 | 0.78 | 3.11 | 1.81 | 1 | 10
5 | 140 | CONCLUIDO | 4.6862 | 21.34 | 14.31 | 10.87 | 0.14 | 79 | 276.51 | 60.56 | 2.25 | 77 | 73.71 | 34337.08 | 244.63 | 988.39 | 86.28 | 35.43 | 24057.42 | 0.41 | 0.8 | 3.09 | 1.56 | 1 | 10
6 | 140 | CONCLUIDO | 4.8108 | 20.79 | 14.18 | 11.98 | 0.16 | 71 | 277 | 60.56 | 2.5 | 69 | 73.94 | 34397.15 | 241.88 | 988.29 | 81.83 | 35.43 | 21873.28 | 0.43 | 0.8 | 3.09 | 1.42 | 1 | 10
7 | 140 | CONCLUIDO | 4.96 | 20.16 | 13.97 | 13.31 | 0.18 | 63 | 277.48 | 60.56 | 2.75 | 61 | 74.18 | 34457.31 | 237.67 | 988.12 | 75.65 | 35.43 | 18819.35 | 0.47 | 0.82 | 3.06 | 1.22 | 1 | 10
8 | 140 | CONCLUIDO | 5.0405 | 19.84 | 13.91 | 14.39 | 0.19 | 58 | 277.97 | 60.56 | 3 | 56 | 74.42 | 34517.57 | 235.95 | 988.33 | 73.55 | 35.43 | 17797.51 | 0.48 | 0.82 | 3.06 | 1.15 | 1 | 10
9 | 140 | CONCLUIDO | 5.1361 | 19.47 | 13.8 | 15.62 | 0.21 | 53 | 278.46 | 60.56 | 3.25 | 51 | 74.66 | 34577.92 | 233.59 | 988.21 | 70.38 | 35.43 | 16234.74 | 0.5 | 0.83 | 3.05 | 1.05 | 1 | 10
10 | 140 | CONCLUIDO | 5.2123 | 19.19 | 13.73 | 16.81 | 0.22 | 49 | 278.95 | 60.56 | 3.5 | 47 | 74.9 | 34638.36 | 231.68 | 988.34 | 67.77 | 35.43 | 14948.62 | 0.52 | 0.83 | 3.05 | 0.97 | 1 | 10
11 | 140 | CONCLUIDO | 5.291 | 18.9 | 13.65 | 18.2 | 0.24 | 45 | 279.44 | 60.56 | 3.75 | 43 | 75.14 | 34698.9 | 229.78 | 988.15 | 65.66 | 35.43 | 13918.28 | 0.54 | 0.84 | 3.04 | 0.89 | 1 | 10
12 | 140 | CONCLUIDO | 5.3598 | 18.66 | 13.56 | 19.38 | 0.25 | 42 | 279.94 | 60.56 | 4 | 40 | 75.38 | 34759.54 | 227.72 | 988.16 | 63 | 35.43 | 12599.12 | 0.56 | 0.84 | 3.03 | 0.81 | 1 | 10
13 | 140 | CONCLUIDO | 5.3977 | 18.53 | 13.54 | 20.3 | 0.27 | 40 | 280.43 | 60.56 | 4.25 | 38 | 75.62 | 34820.27 | 226.67 | 988.19 | 62.12 | 35.43 | 12170.49 | 0.57 | 0.84 | 3.03 | 0.78 | 1 | 10
14 | 140 | CONCLUIDO | 5.4618 | 18.31 | 13.48 | 21.85 | 0.29 | 37 | 280.92 | 60.56 | 4.5 | 35 | 75.87 | 34881.09 | 225.13 | 988.17 | 60.19 | 35.43 | 11220.82 | 0.59 | 0.85 | 3.02 | 0.72 | 1 | 10
15 | 140 | CONCLUIDO | 5.508 | 18.16 | 13.43 | 23.02 | 0.3 | 35 | 281.41 | 60.56 | 4.75 | 33 | 76.11 | 34942.02 | 223.81 | 988.13 | 58.61 | 35.43 | 10439.13 | 0.6 | 0.85 | 3.02 | 0.67 | 1 | 10
16 | 140 | CONCLUIDO | 5.5508 | 18.02 | 13.39 | 24.35 | 0.32 | 33 | 281.91 | 60.56 | 5 | 31 | 76.35 | 35003.04 | 222.23 | 988.14 | 57.89 | 35.43 | 10093.15 | 0.61 | 0.85 | 3.01 | 0.64 | 1 | 10
17 | 140 | CONCLUIDO | 5.5713 | 17.95 | 13.38 | 25.08 | 0.33 | 32 | 282.4 | 60.56 | 5.25 | 30 | 76.6 | 35064.15 | 221.38 | 988.31 | 57.24 | 35.43 | 9770.87 | 0.62 | 0.85 | 3.01 | 0.62 | 1 | 10
18 | 140 | CONCLUIDO | 5.6153 | 17.81 | 13.34 | 26.68 | 0.35 | 30 | 282.9 | 60.56 | 5.5 | 28 | 76.85 | 35125.37 | 220.49 | 988.21 | 55.87 | 35.43 | 9097.92 | 0.63 | 0.85 | 3.02 | 0.59 | 1 | 10
19 | 140 | CONCLUIDO | 5.6407 | 17.73 | 13.31 | 27.54 | 0.36 | 29 | 283.4 | 60.56 | 5.75 | 27 | 77.09 | 35186.68 | 219.35 | 988.09 | 55.31 | 35.43 | 8822.82 | 0.64 | 0.86 | 3 | 0.56 | 1 | 10
20 | 140 | CONCLUIDO | 5.6544 | 17.69 | 13.32 | 28.55 | 0.38 | 28 | 283.9 | 60.56 | 6 | 26 | 77.34 | 35248.1 | 218.92 | 988.38 | 55.39 | 35.43 | 8865.49 | 0.64 | 0.86 | 3.01 | 0.57 | 1 | 10
21 | 140 | CONCLUIDO | 5.7098 | 17.51 | 13.25 | 30.59 | 0.39 | 26 | 284.4 | 60.56 | 6.25 | 24 | 77.59 | 35309.61 | 217 | 988.17 | 53.3 | 35.43 | 7831.69 | 0.66 | 0.86 | 3.01 | 0.5 | 1 | 10
22 | 140 | CONCLUIDO | 5.7323 | 17.44 | 13.24 | 31.77 | 0.41 | 25 | 284.89 | 60.56 | 6.5 | 23 | 77.84 | 35371.22 | 216.34 | 988.28 | 52.86 | 35.43 | 7617.83 | 0.67 | 0.86 | 3 | 0.48 | 1 | 10
23 | 140 | CONCLUIDO | 5.7603 | 17.36 | 13.21 | 33.01 | 0.42 | 24 | 285.39 | 60.56 | 6.75 | 22 | 78.09 | 35432.93 | 215.08 | 988.11 | 51.85 | 35.43 | 7115.11 | 0.68 | 0.86 | 3 | 0.45 | 1 | 10
24 | 140 | CONCLUIDO | 5.7777 | 17.31 | 13.21 | 34.45 | 0.44 | 23 | 285.9 | 60.56 | 7 | 21 | 78.34 | 35494.74 | 214.5 | 988.12 | 51.61 | 35.43 | 7000.67 | 0.69 | 0.86 | 3.01 | 0.45 | 1 | 10
25 | 140 | CONCLUIDO | 5.7795 | 17.3 | 13.2 | 34.44 | 0.45 | 23 | 286.4 | 60.56 | 7.25 | 21 | 78.59 | 35556.78 | 213.77 | 988.08 | 51.64 | 35.43 | 7014.9 | 0.69 | 0.86 | 3 | 0.45 | 1 | 10
26 | 140 | CONCLUIDO | 5.8076 | 17.22 | 13.17 | 35.92 | 0.47 | 22 | 286.9 | 60.56 | 7.5 | 20 | 78.85 | 35618.8 | 212.81 | 988.32 | 50.84 | 35.43 | 6621.45 | 0.7 | 0.87 | 3 | 0.41 | 1 | 10
27 | 140 | CONCLUIDO | 5.8273 | 17.16 | 13.16 | 37.61 | 0.48 | 21 | 287.41 | 60.56 | 7.75 | 19 | 79.1 | 35680.92 | 211.94 | 988.08 | 50.59 | 35.43 | 6499.28 | 0.7 | 0.87 | 3 | 0.41 | 1 | 10
28 | 140 | CONCLUIDO | 5.8542 | 17.08 | 13.14 | 39.41 | 0.49 | 20 | 287.91 | 60.56 | 8 | 18 | 79.36 | 35743.15 | 211.17 | 988.1 | 49.4 | 35.43 | 5909.97 | 0.72 | 0.87 | 3 | 0.38 | 1 | 10
29 | 140 | CONCLUIDO | 5.859 | 17.07 | 13.12 | 39.37 | 0.51 | 20 | 288.42 | 60.56 | 8.25 | 18 | 79.61 | 35805.48 | 210.23 | 988.09 | 49.03 | 35.43 | 5727.81 | 0.72 | 0.87 | 3 | 0.37 | 1 | 10
30 | 140 | CONCLUIDO | 5.8804 | 17.01 | 13.11 | 41.41 | 0.52 | 19 | 288.92 | 60.56 | 8.5 | 17 | 79.87 | 35867.91 | 209.45 | 988.23 | 48.74 | 35.43 | 5588.15 | 0.73 | 0.87 | 3 | 0.36 | 1 | 10
31 | 140 | CONCLUIDO | 5.8786 | 17.01 | 13.12 | 41.42 | 0.54 | 19 | 289.43 | 60.56 | 8.75 | 17 | 80.12 | 35930.44 | 208.45 | 988.14 | 49.02 | 35.43 | 5724.27 | 0.72 | 0.87 | 3 | 0.36 | 1 | 10
32 | 140 | CONCLUIDO | 5.9046 | 16.94 | 13.09 | 43.65 | 0.55 | 18 | 289.94 | 60.56 | 9 | 16 | 80.38 | 35993.08 | 208.12 | 988.11 | 48.21 | 35.43 | 5325.67 | 0.74 | 0.87 | 3 | 0.34 | 1 | 10
33 | 140 | CONCLUIDO | 5.9285 | 16.87 | 13.08 | 46.16 | 0.57 | 17 | 290.45 | 60.56 | 9.25 | 15 | 80.64 | 36055.83 | 205.77 | 988.15 | 47.7 | 35.43 | 5074.64 | 0.74 | 0.87 | 3 | 0.32 | 1 | 10
34 | 140 | CONCLUIDO | 5.929 | 16.87 | 13.08 | 46.15 | 0.58 | 17 | 290.96 | 60.56 | 9.5 | 15 | 80.9 | 36118.68 | 205.66 | 988.09 | 47.66 | 35.43 | 5056.33 | 0.74 | 0.87 | 3 | 0.32 | 1 | 10
35 | 140 | CONCLUIDO | 5.9292 | 16.87 | 13.08 | 46.15 | 0.6 | 17 | 291.47 | 60.56 | 9.75 | 15 | 81.16 | 36181.64 | 204.94 | 988.11 | 47.64 | 35.43 | 5047.61 | 0.74 | 0.87 | 3 | 0.32 | 1 | 10
36 | 140 | CONCLUIDO | 5.9555 | 16.79 | 13.05 | 48.95 | 0.61 | 16 | 291.98 | 60.56 | 10 | 14 | 81.42 | 36244.71 | 204.65 | 988.12 | 47.1 | 35.43 | 4782.05 | 0.75 | 0.87 | 2.99 | 0.3 | 1 | 10
37 | 140 | CONCLUIDO | 5.9498 | 16.81 | 13.07 | 49.01 | 0.62 | 16 | 292.49 | 60.56 | 10.25 | 14 | 81.68 | 36307.88 | 203.98 | 988.24 | 47.45 | 35.43 | 4957.43 | 0.75 | 0.87 | 3 | 0.32 | 1 | 10
38 | 140 | CONCLUIDO | 5.9799 | 16.72 | 13.04 | 52.15 | 0.64 | 15 | 293 | 60.56 | 10.5 | 13 | 81.95 | 36371.17 | 202.95 | 988.09 | 46.8 | 35.43 | 4638.49 | 0.76 | 0.87 | 2.98 | 0.28 | 1 | 10
39 | 140 | CONCLUIDO | 5.9807 | 16.72 | 13.04 | 52.14 | 0.65 | 15 | 293.52 | 60.56 | 10.75 | 13 | 82.21 | 36434.56 | 202.37 | 988.11 | 46.53 | 35.43 | 4499.81 | 0.76 | 0.87 | 2.99 | 0.28 | 1 | 10
40 | 140 | CONCLUIDO | 5.9785 | 16.73 | 13.04 | 52.17 | 0.67 | 15 | 294.03 | 60.56 | 11 | 13 | 82.48 | 36498.06 | 201.32 | 988.17 | 46.77 | 35.43 | 4619.54 | 0.76 | 0.87 | 2.99 | 0.29 | 1 | 10
41 | 140 | CONCLUIDO | 6.0092 | 16.64 | 13.01 | 55.75 | 0.68 | 14 | 294.55 | 60.56 | 11.25 | 12 | 82.74 | 36561.67 | 200.58 | 988.13 | 45.57 | 35.43 | 4027.15 | 0.78 | 0.88 | 2.99 | 0.25 | 1 | 10
42 | 140 | CONCLUIDO | 6.0093 | 16.64 | 13.01 | 55.75 | 0.69 | 14 | 295.06 | 60.56 | 11.5 | 12 | 83.01 | 36625.39 | 200.21 | 988.13 | 45.67 | 35.43 | 4075.16 | 0.78 | 0.88 | 2.99 | 0.25 | 1 | 10
43 | 140 | CONCLUIDO | 6.0121 | 16.63 | 13 | 55.72 | 0.71 | 14 | 295.58 | 60.56 | 11.75 | 12 | 83.28 | 36689.22 | 198.58 | 988.09 | 45.43 | 35.43 | 3953.83 | 0.78 | 0.88 | 2.98 | 0.25 | 1 | 10
44 | 140 | CONCLUIDO | 6.0328 | 16.58 | 13 | 59.98 | 0.72 | 13 | 296.1 | 60.56 | 12 | 11 | 83.54 | 36753.16 | 198.27 | 988.09 | 45.33 | 35.43 | 3909.85 | 0.78 | 0.88 | 2.98 | 0.24 | 1 | 10
45 | 140 | CONCLUIDO | 6.0327 | 16.58 | 13 | 59.98 | 0.74 | 13 | 296.62 | 60.56 | 12.25 | 11 | 83.81 | 36817.22 | 197.49 | 988.11 | 45.29 | 35.43 | 3891.35 | 0.78 | 0.88 | 2.99 | 0.24 | 1 | 10
46 | 140 | CONCLUIDO | 6.0351 | 16.57 | 12.99 | 59.95 | 0.75 | 13 | 297.14 | 60.56 | 12.5 | 11 | 84.08 | 36881.39 | 196.91 | 988.09 | 44.99 | 35.43 | 3743.14 | 0.79 | 0.88 | 2.99 | 0.24 | 1 | 10
47 | 140 | CONCLUIDO | 6.0606 | 16.5 | 12.97 | 64.86 | 0.76 | 12 | 297.66 | 60.56 | 12.75 | 10 | 84.36 | 36945.67 | 195.05 | 988.11 | 44.5 | 35.43 | 3503.44 | 0.8 | 0.88 | 2.99 | 0.22 | 1 | 10
48 | 140 | CONCLUIDO | 6.0614 | 16.5 | 12.97 | 64.85 | 0.78 | 12 | 298.18 | 60.56 | 13 | 10 | 84.63 | 37010.06 | 194.77 | 988.09 | 44.42 | 35.43 | 3463.04 | 0.8 | 0.88 | 2.99 | 0.22 | 1 | 10
49 | 140 | CONCLUIDO | 6.062 | 16.5 | 12.97 | 64.84 | 0.79 | 12 | 298.71 | 60.56 | 13.25 | 10 | 84.9 | 37074.57 | 194.44 | 988.12 | 44.38 | 35.43 | 3439.59 | 0.8 | 0.88 | 2.98 | 0.21 | 1 | 10
50 | 140 | CONCLUIDO | 6.0617 | 16.5 | 12.97 | 64.85 | 0.8 | 12 | 299.23 | 60.56 | 13.5 | 10 | 85.18 | 37139.2 | 193.31 | 988.09 | 44.51 | 35.43 | 3506.4 | 0.8 | 0.88 | 2.98 | 0.22 | 1 | 10
51 | 140 | CONCLUIDO | 6.0874 | 16.43 | 12.95 | 70.65 | 0.82 | 11 | 299.76 | 60.56 | 13.75 | 9 | 85.45 | 37204.07 | 192.1 | 988.08 | 43.86 | 35.43 | 3185.86 | 0.81 | 0.88 | 2.98 | 0.2 | 1 | 10
52 | 140 | CONCLUIDO | 6.085 | 16.43 | 12.96 | 70.68 | 0.83 | 11 | 300.28 | 60.56 | 14 | 9 | 85.73 | 37268.93 | 191.97 | 988.08 | 44.19 | 35.43 | 3348.87 | 0.8 | 0.88 | 2.98 | 0.2 | 1 | 10
53 | 140 | CONCLUIDO | 6.0886 | 16.42 | 12.95 | 70.63 | 0.84 | 11 | 300.81 | 60.56 | 14.25 | 9 | 86 | 37333.9 | 191.53 | 988.1 | 43.81 | 35.43 | 3162.68 | 0.81 | 0.88 | 2.98 | 0.2 | 1 | 10
54 | 140 | CONCLUIDO | 6.09 | 16.42 | 12.94 | 70.61 | 0.86 | 11 | 301.34 | 60.56 | 14.5 | 9 | 86.28 | 37399 | 190.55 | 988.08 | 43.83 | 35.43 | 3171.67 | 0.81 | 0.88 | 2.98 | 0.19 | 1 | 10
55 | 140 | CONCLUIDO | 6.0898 | 16.42 | 12.95 | 70.61 | 0.87 | 11 | 301.86 | 60.56 | 14.75 | 9 | 86.56 | 37464.21 | 189.42 | 988.15 | 43.8 | 35.43 | 3157.91 | 0.81 | 0.88 | 2.98 | 0.19 | 1 | 10
56 | 140 | CONCLUIDO | 6.1156 | 16.35 | 12.93 | 77.57 | 0.88 | 10 | 302.39 | 60.56 | 15 | 8 | 86.84 | 37529.55 | 187.7 | 988.08 | 43.04 | 35.43 | 2780.17 | 0.82 | 0.88 | 2.98 | 0.17 | 1 | 10
57 | 140 | CONCLUIDO | 6.1114 | 16.36 | 12.94 | 77.64 | 0.9 | 10 | 302.92 | 60.56 | 15.25 | 8 | 87.12 | 37595 | 187.14 | 988.18 | 43.59 | 35.43 | 3056.51 | 0.81 | 0.88 | 2.98 | 0.19 | 1 | 10
58 | 140 | CONCLUIDO | 6.1164 | 16.35 | 12.93 | 77.56 | 0.91 | 10 | 303.46 | 60.56 | 15.5 | 8 | 87.4 | 37660.57 | 185.94 | 988.1 | 43.13 | 35.43 | 2824.6 | 0.82 | 0.88 | 2.98 | 0.17 | 1 | 10
59 | 140 | CONCLUIDO | 6.1144 | 16.35 | 12.93 | 77.59 | 0.92 | 10 | 303.99 | 60.56 | 15.75 | 8 | 87.68 | 37726.27 | 186.15 | 988.12 | 43.16 | 35.43 | 2842.71 | 0.82 | 0.88 | 2.98 | 0.18 | 1 | 10
60 | 140 | CONCLUIDO | 6.1131 | 16.36 | 12.94 | 77.61 | 0.94 | 10 | 304.52 | 60.56 | 16 | 8 | 87.97 | 37792.08 | 185.14 | 988.08 | 43.37 | 35.43 | 2947.3 | 0.82 | 0.88 | 2.98 | 0.18 | 1 | 10
61 | 140 | CONCLUIDO | 6.1152 | 16.35 | 12.93 | 77.58 | 0.95 | 10 | 305.06 | 60.56 | 16.25 | 8 | 88.25 | 37858.02 | 184.14 | 988.1 | 43.25 | 35.43 | 2886.65 | 0.82 | 0.88 | 2.98 | 0.18 | 1 | 10
62 | 140 | CONCLUIDO | 6.1389 | 16.29 | 12.92 | 86.12 | 0.96 | 9 | 305.59 | 60.56 | 16.5 | 7 | 88.54 | 37924.08 | 183.05 | 988.11 | 42.83 | 35.43 | 2678.61 | 0.83 | 0.88 | 2.98 | 0.16 | 1 | 10
63 | 140 | CONCLUIDO | 6.1402 | 16.29 | 12.91 | 86.1 | 0.97 | 9 | 306.13 | 60.56 | 16.75 | 7 | 88.83 | 37990.27 | 183.25 | 988.08 | 42.84 | 35.43 | 2685.46 | 0.83 | 0.88 | 2.98 | 0.16 | 1 | 10
64 | 140 | CONCLUIDO | 6.1394 | 16.29 | 12.92 | 86.11 | 0.99 | 9 | 306.67 | 60.56 | 17 | 7 | 89.11 | 38056.58 | 183.08 | 988.08 | 42.88 | 35.43 | 2707.13 | 0.83 | 0.88 | 2.98 | 0.16 | 1 | 10
65 | 140 | CONCLUIDO | 6.1411 | 16.28 | 12.91 | 86.08 | 1 | 9 | 307.21 | 60.56 | 17.25 | 6 | 89.4 | 38123.01 | 182.32 | 988.1 | 42.71 | 35.43 | 2619.04 | 0.83 | 0.88 | 2.98 | 0.16 | 1 | 10
66 | 140 | CONCLUIDO | 6.142 | 16.28 | 12.91 | 86.07 | 1.01 | 9 | 307.75 | 60.56 | 17.5 | 5 | 89.69 | 38189.58 | 181.33 | 988.1 | 42.38 | 35.43 | 2454.44 | 0.84 | 0.88 | 2.98 | 0.16 | 1 | 10
67 | 140 | CONCLUIDO | 6.1417 | 16.28 | 12.91 | 86.07 | 1.03 | 9 | 308.29 | 60.56 | 17.75 | 4 | 89.98 | 38256.26 | 180.73 | 988.08 | 42.49 | 35.43 | 2511.43 | 0.83 | 0.88 | 2.98 | 0.16 | 1 | 10
68 | 140 | CONCLUIDO | 6.1394 | 16.29 | 12.92 | 86.11 | 1.04 | 9 | 308.83 | 60.56 | 18 | 3 | 90.27 | 38323.08 | 179.64 | 988.08 | 42.62 | 35.43 | 2574.54 | 0.83 | 0.88 | 2.99 | 0.16 | 1 | 10
69 | 140 | CONCLUIDO | 6.1382 | 16.29 | 12.92 | 86.14 | 1.05 | 9 | 309.37 | 60.56 | 18.25 | 3 | 90.57 | 38390.02 | 179.48 | 988.08 | 42.73 | 35.43 | 2632.27 | 0.83 | 0.88 | 2.99 | 0.17 | 1 | 10
70 | 140 | CONCLUIDO | 6.1375 | 16.29 | 12.92 | 86.15 | 1.06 | 9 | 309.91 | 60.56 | 18.5 | 2 | 90.86 | 38457.09 | 179.3 | 988.08 | 42.71 | 35.43 | 2619.74 | 0.83 | 0.88 | 2.99 | 0.17 | 1 | 10
71 | 140 | CONCLUIDO | 6.1366 | 16.3 | 12.92 | 86.16 | 1.08 | 9 | 310.46 | 60.56 | 18.75 | 1 | 91.16 | 38524.29 | 179.21 | 988.08 | 42.76 | 35.43 | 2645.15 | 0.83 | 0.88 | 2.99 | 0.17 | 1 | 10
72 | 140 | CONCLUIDO | 6.1365 | 16.3 | 12.92 | 86.16 | 1.09 | 9 | 311.01 | 60.56 | 19 | 0 | 91.45 | 38591.62 | 179.34 | 988.08 | 42.77 | 35.43 | 2652.63 | 0.83 | 0.88 | 2.99 | 0.17 | 1 | 10
0 | 40 | CONCLUIDO | 5.5658 | 17.97 | 14.44 | 10.31 | 0.2 | 84 | 89.87 | 37.55 | 1 | 82 | 11.32 | 11317.98 | 115.02 | 988.39 | 90.47 | 35.43 | 26126.14 | 0.39 | 0.79 | 3.1 | 1.68 | 1 | 10
1 | 40 | CONCLUIDO | 5.8204 | 17.18 | 14.03 | 13.15 | 0.24 | 64 | 90.18 | 37.55 | 1.25 | 62 | 11.37 | 11355.7 | 109.51 | 988.32 | 77.48 | 35.43 | 19728.89 | 0.46 | 0.81 | 3.07 | 1.28 | 1 | 10
2 | 40 | CONCLUIDO | 5.9933 | 16.69 | 13.78 | 16.21 | 0.29 | 51 | 90.48 | 37.55 | 1.5 | 49 | 11.43 | 11393.43 | 104.63 | 988.19 | 69.71 | 35.43 | 15912.24 | 0.51 | 0.83 | 3.05 | 1.03 | 1 | 10
3 | 40 | CONCLUIDO | 6.1135 | 16.36 | 13.61 | 18.98 | 0.34 | 43 | 90.79 | 37.55 | 1.75 | 41 | 11.49 | 11431.19 | 100.57 | 988.32 | 64.02 | 35.43 | 13106.87 | 0.55 | 0.84 | 3.04 | 0.85 | 1 | 10
4 | 40 | CONCLUIDO | 6.2258 | 16.06 | 13.44 | 22.4 | 0.39 | 36 | 91.1 | 37.55 | 2 | 34 | 11.54 | 11468.97 | 97.07 | 988.13 | 59.23 | 35.43 | 10744.83 | 0.6 | 0.85 | 3.02 | 0.69 | 1 | 10
5 | 40 | CONCLUIDO | 6.2925 | 15.89 | 13.37 | 25.87 | 0.43 | 31 | 91.4 | 37.55 | 2.25 | 29 | 11.6 | 11506.78 | 93.5 | 988.14 | 56.75 | 35.43 | 9530.18 | 0.62 | 0.85 | 3.02 | 0.61 | 1 | 10
6 | 40 | CONCLUIDO | 6.3341 | 15.79 | 13.32 | 28.54 | 0.48 | 28 | 91.71 | 37.55 | 2.5 | 14 | 11.66 | 11544.61 | 90.63 | 988.31 | 54.58 | 35.43 | 8459.66 | 0.65 | 0.86 | 3.03 | 0.56 | 1 | 10
7 | 40 | CONCLUIDO | 6.365 | 15.71 | 13.28 | 30.65 | 0.52 | 26 | 92.02 | 37.55 | 2.75 | 3 | 11.71 | 11582.46 | 89.26 | 988.26 | 53.35 | 35.43 | 7857.64 | 0.66 | 0.86 | 3.03 | 0.53 | 1 | 10
8 | 40 | CONCLUIDO | 6.3629 | 15.72 | 13.29 | 30.66 | 0.57 | 26 | 92.32 | 37.55 | 3 | 0 | 11.77 | 11620.34 | 89.52 | 988.23 | 53.42 | 35.43 | 7891.5 | 0.66 | 0.86 | 3.03 | 0.53 | 1 | 10
0 | 125 | CONCLUIDO | 3.4972 | 28.59 | 16.72 | 5.2 | 0.07 | 193 | 242.64 | 58.47 | 1 | 191 | 58.17 | 30160.1 | 267.78 | 988.72 | 161.43 | 35.43 | 61059.02 | 0.22 | 0.68 | 3.28 | 3.96 | 1 | 10
1 | 125 | CONCLUIDO | 3.9522 | 25.3 | 15.7 | 6.5 | 0.09 | 145 | 243.08 | 58.47 | 1.25 | 143 | 58.36 | 30214.33 | 250.63 | 988.68 | 129.43 | 35.43 | 45300.14 | 0.27 | 0.73 | 3.2 | 2.94 | 1 | 10
2 | 125 | CONCLUIDO | 4.2869 | 23.33 | 15.09 | 7.81 | 0.11 | 116 | 243.52 | 58.47 | 1.5 | 114 | 58.55 | 30268.64 | 240.13 | 988.47 | 110.41 | 35.43 | 35934.83 | 0.32 | 0.76 | 3.15 | 2.33 | 1 | 10
3 | 125 | CONCLUIDO | 4.5371 | 22.04 | 14.7 | 9.09 | 0.13 | 97 | 243.96 | 58.47 | 1.75 | 95 | 58.74 | 30323.01 | 233.16 | 988.37 | 98.31 | 35.43 | 29978.81 | 0.36 | 0.78 | 3.12 | 1.94 | 1 | 10
4 | 125 | CONCLUIDO | 4.7451 | 21.07 | 14.4 | 10.41 | 0.15 | 83 | 244.41 | 58.47 | 2 | 81 | 58.93 | 30377.45 | 227.64 | 988.54 | 89.02 | 35.43 | 25405.74 | 0.4 | 0.79 | 3.09 | 1.64 | 1 | 10
5 | 125 | CONCLUIDO | 4.9001 | 20.41 | 14.2 | 11.67 | 0.16 | 73 | 244.85 | 58.47 | 2.25 | 71 | 59.12 | 30431.96 | 223.8 | 988.18 | 83.03 | 35.43 | 22459.11 | 0.43 | 0.8 | 3.08 | 1.45 | 1 | 10
6 | 125 | CONCLUIDO | 5.0497 | 19.8 | 14.02 | 13.15 | 0.18 | 64 | 245.29 | 58.47 | 2.5 | 62 | 59.32 | 30486.54 | 220.13 | 988.19 | 77.01 | 35.43 | 19494.56 | 0.46 | 0.81 | 3.08 | 1.27 | 1 | 10
7 | 125 | CONCLUIDO | 5.1556 | 19.4 | 13.9 | 14.38 | 0.2 | 58 | 245.73 | 58.47 | 2.75 | 56 | 59.51 | 30541.19 | 217.67 | 988.17 | 73.22 | 35.43 | 17630.99 | 0.48 | 0.82 | 3.06 | 1.15 | 1 | 10
8 | 125 | CONCLUIDO | 5.2447 | 19.07 | 13.81 | 15.63 | 0.22 | 53 | 246.18 | 58.47 | 3 | 51 | 59.7 | 30595.91 | 215.44 | 988.22 | 70.31 | 35.43 | 16202.32 | 0.5 | 0.83 | 3.06 | 1.05 | 1 | 10
9 | 125 | CONCLUIDO | 5.343 | 18.72 | 13.69 | 17.12 | 0.23 | 48 | 246.62 | 58.47 | 3.25 | 46 | 59.9 | 30650.7 | 212.85 | 988.14 | 66.97 | 35.43 | 14558.54 | 0.53 | 0.83 | 3.04 | 0.94 | 1 | 10
10 | 125 | CONCLUIDO | 5.4009 | 18.52 | 13.63 | 18.18 | 0.25 | 45 | 247.07 | 58.47 | 3.5 | 43 | 60.09 | 30705.56 | 211.19 | 988.19 | 65.11 | 35.43 | 13638.64 | 0.54 | 0.84 | 3.03 | 0.88 | 1 | 10
11 | 125 | CONCLUIDO | 5.4761 | 18.26 | 13.57 | 19.86 | 0.27 | 41 | 247.51 | 58.47 | 3.75 | 39 | 60.29 | 30760.49 | 209.54 | 988.12 | 62.7 | 35.43 | 12458.49 | 0.57 | 0.84 | 3.04 | 0.81 | 1 | 10
12 | 125 | CONCLUIDO | 5.5221 | 18.11 | 13.51 | 20.79 | 0.29 | 39 | 247.96 | 58.47 | 4 | 37 | 60.48 | 30815.5 | 207.88 | 988.22 | 61.36 | 35.43 | 11798.29 | 0.58 | 0.84 | 3.02 | 0.76 | 1 | 10
13 | 125 | CONCLUIDO | 5.5864 | 17.9 | 13.44 | 22.41 | 0.3 | 36 | 248.4 | 58.47 | 4.25 | 34 | 60.68 | 30870.57 | 206.06 | 988.28 | 59.01 | 35.43 | 10637.62 | 0.6 | 0.85 | 3.02 | 0.69 | 1 | 10
14 | 125 | CONCLUIDO | 5.6224 | 17.79 | 13.42 | 23.69 | 0.32 | 34 | 248.85 | 58.47 | 4.5 | 32 | 60.88 | 30925.72 | 205.15 | 988.13 | 58.43 | 35.43 | 10356.32 | 0.61 | 0.85 | 3.02 | 0.67 | 1 | 10
15 | 125 | CONCLUIDO | 5.6654 | 17.65 | 13.38 | 25.09 | 0.34 | 32 | 249.3 | 58.47 | 4.75 | 30 | 61.07 | 30980.93 | 203.61 | 988.11 | 57.21 | 35.43 | 9755.28 | 0.62 | 0.85 | 3.02 | 0.63 | 1 | 10
16 | 125 | CONCLUIDO | 5.7133 | 17.5 | 13.33 | 26.66 | 0.36 | 30 | 249.75 | 58.47 | 5 | 28 | 61.27 | 31036.22 | 202.19 | 988.2 | 55.71 | 35.43 | 9017.67 | 0.64 | 0.86 | 3.01 | 0.58 | 1 | 10
17 | 125 | CONCLUIDO | 5.7332 | 17.44 | 13.32 | 27.55 | 0.37 | 29 | 250.2 | 58.47 | 5.25 | 27 | 61.47 | 31091.59 | 201.32 | 988.14 | 55.25 | 35.43 | 8789.64 | 0.64 | 0.86 | 3.01 | 0.56 | 1 | 10
18 | 125 | CONCLUIDO | 5.7762 | 17.31 | 13.28 | 29.51 | 0.39 | 27 | 250.64 | 58.47 | 5.5 | 25 | 61.67 | 31147.02 | 199.82 | 988.15 | 54.31 | 35.43 | 8332.47 | 0.65 | 0.86 | 3 | 0.53 | 1 | 10
19 | 125 | CONCLUIDO | 5.8029 | 17.23 | 13.25 | 30.57 | 0.41 | 26 | 251.09 | 58.47 | 5.75 | 24 | 61.87 | 31202.53 | 198.7 | 988.18 | 53.1 | 35.43 | 7730.9 | 0.67 | 0.86 | 3.01 | 0.49 | 1 | 10
20 | 125 | CONCLUIDO | 5.8228 | 17.17 | 13.24 | 31.77 | 0.42 | 25 | 251.55 | 58.47 | 6 | 23 | 62.07 | 31258.11 | 197.83 | 988.25 | 52.85 | 35.43 | 7608.67 | 0.67 | 0.86 | 3 | 0.48 | 1 | 10
21 | 125 | CONCLUIDO | 5.8517 | 17.09 | 13.2 | 33 | 0.44 | 24 | 252 | 58.47 | 6.25 | 22 | 62.27 | 31313.77 | 196.42 | 988.09 | 51.63 | 35.43 | 7007.37 | 0.69 | 0.86 | 3 | 0.45 | 1 | 10
22 | 125 | CONCLUIDO | 5.8716 | 17.03 | 13.19 | 34.4 | 0.46 | 23 | 252.45 | 58.47 | 6.5 | 21 | 62.47 | 31369.49 | 195.63 | 988.1 | 51.27 | 35.43 | 6829.29 | 0.69 | 0.86 | 3 | 0.43 | 1 | 10
23 | 125 | CONCLUIDO | 5.8951 | 16.96 | 13.17 | 35.91 | 0.47 | 22 | 252.9 | 58.47 | 6.75 | 20 | 62.68 | 31425.3 | 194.64 | 988.12 | 50.67 | 35.43 | 6536.69 | 0.7 | 0.87 | 3 | 0.41 | 1 | 10
24 | 125 | CONCLUIDO | 5.9145 | 16.91 | 13.16 | 37.6 | 0.49 | 21 | 253.35 | 58.47 | 7 | 19 | 62.88 | 31481.17 | 193.73 | 988.18 | 50.26 | 35.43 | 6334.99 | 0.71 | 0.87 | 3 | 0.4 | 1 | 10
25 | 125 | CONCLUIDO | 5.9395 | 16.84 | 13.13 | 39.41 | 0.51 | 20 | 253.81 | 58.47 | 7.25 | 18 | 63.08 | 31537.13 | 192.51 | 988.15 | 49.5 | 35.43 | 5958.65 | 0.72 | 0.87 | 3 | 0.38 | 1 | 10
26 | 125 | CONCLUIDO | 5.9432 | 16.83 | 13.12 | 39.37 | 0.52 | 20 | 254.26 | 58.47 | 7.5 | 18 | 63.29 | 31593.16 | 191.7 | 988.29 | 49.12 | 35.43 | 5771.68 | 0.72 | 0.87 | 3 | 0.37 | 1 | 10
27 | 125 | CONCLUIDO | 5.9652 | 16.76 | 13.11 | 41.4 | 0.54 | 19 | 254.72 | 58.47 | 7.75 | 17 | 63.49 | 31649.26 | 190.71 | 988.09 | 48.87 | 35.43 | 5649.45 | 0.73 | 0.87 | 2.99 | 0.36 | 1 | 10
28 | 125 | CONCLUIDO | 5.986 | 16.71 | 13.1 | 43.66 | 0.56 | 18 | 255.17 | 58.47 | 8 | 16 | 63.7 | 31705.44 | 189.43 | 988.15 | 48.41 | 35.43 | 5428.23 | 0.73 | 0.87 | 3 | 0.34 | 1 | 10
29 | 125 | CONCLUIDO | 5.9869 | 16.7 | 13.1 | 43.65 | 0.57 | 18 | 255.63 | 58.47 | 8.25 | 16 | 63.91 | 31761.69 | 188.84 | 988.19 | 48.45 | 35.43 | 5445.05 | 0.73 | 0.87 | 2.99 | 0.34 | 1 | 10
30 | 125 | CONCLUIDO | 6.0133 | 16.63 | 13.07 | 46.13 | 0.59 | 17 | 256.09 | 58.47 | 8.5 | 15 | 64.11 | 31818.02 | 186.67 | 988.15 | 47.58 | 35.43 | 5014.6 | 0.74 | 0.87 | 2.99 | 0.32 | 1 | 10
31 | 125 | CONCLUIDO | 6.012 | 16.63 | 13.07 | 46.14 | 0.61 | 17 | 256.54 | 58.47 | 8.75 | 15 | 64.32 | 31874.43 | 186.33 | 988.09 | 47.86 | 35.43 | 5156.54 | 0.74 | 0.87 | 2.99 | 0.32 | 1 | 10
32 | 125 | CONCLUIDO | 6.0365 | 16.57 | 13.05 | 48.95 | 0.62 | 16 | 257 | 58.47 | 9 | 14 | 64.53 | 31931.04 | 185.61 | 988.09 | 46.91 | 35.43 | 4685.95 | 0.76 | 0.87 | 2.99 | 0.3 | 1 | 10
33 | 125 | CONCLUIDO | 6.0348 | 16.57 | 13.06 | 48.97 | 0.64 | 16 | 257.46 | 58.47 | 9.25 | 14 | 64.74 | 31987.61 | 184.96 | 988.08 | 47.36 | 35.43 | 4910.04 | 0.75 | 0.87 | 2.99 | 0.3 | 1 | 10
34 | 125 | CONCLUIDO | 6.0588 | 16.5 | 13.04 | 52.16 | 0.66 | 15 | 257.92 | 58.47 | 9.5 | 13 | 64.95 | 32044.25 | 183.81 | 988.14 | 46.81 | 35.43 | 4642.77 | 0.76 | 0.87 | 2.99 | 0.29 | 1 | 10
35 | 125 | CONCLUIDO | 6.0616 | 16.5 | 13.03 | 52.13 | 0.67 | 15 | 258.38 | 58.47 | 9.75 | 13 | 65.16 | 32100.97 | 182.72 | 988.16 | 46.44 | 35.43 | 4456.99 | 0.76 | 0.87 | 2.99 | 0.28 | 1 | 10
36 | 125 | CONCLUIDO | 6.0832 | 16.44 | 13.02 | 55.8 | 0.69 | 14 | 258.84 | 58.47 | 10 | 12 | 65.37 | 32157.77 | 181.69 | 988.1 | 46 | 35.43 | 4241.86 | 0.77 | 0.88 | 2.99 | 0.27 | 1 | 10
37 | 125 | CONCLUIDO | 6.0891 | 16.42 | 13 | 55.73 | 0.7 | 14 | 259.3 | 58.47 | 10.25 | 12 | 65.58 | 32214.64 | 181.13 | 988.08 | 45.51 | 35.43 | 3996.48 | 0.78 | 0.88 | 2.99 | 0.25 | 1 | 10
38 | 125 | CONCLUIDO | 6.091 | 16.42 | 13 | 55.71 | 0.72 | 14 | 259.76 | 58.47 | 10.5 | 12 | 65.79 | 32271.6 | 180.04 | 988.22 | 45.31 | 35.43 | 3898.56 | 0.78 | 0.88 | 2.99 | 0.25 | 1 | 10
39 | 125 | CONCLUIDO | 6.1105 | 16.37 | 12.99 | 59.97 | 0.74 | 13 | 260.23 | 58.47 | 10.75 | 11 | 66 | 32328.64 | 178.52 | 988.08 | 45.32 | 35.43 | 3906.93 | 0.78 | 0.88 | 2.98 | 0.24 | 1 | 10
40 | 125 | CONCLUIDO | 6.1097 | 16.37 | 13 | 59.98 | 0.75 | 13 | 260.69 | 58.47 | 11 | 11 | 66.21 | 32385.75 | 178.14 | 988.08 | 45.27 | 35.43 | 3883.46 | 0.78 | 0.88 | 2.99 | 0.24 | 1 | 10
41 | 125 | CONCLUIDO | 6.1148 | 16.35 | 12.98 | 59.92 | 0.77 | 13 | 261.15 | 58.47 | 11.25 | 11 | 66.43 | 32442.95 | 177.14 | 988.13 | 44.82 | 35.43 | 3655.83 | 0.79 | 0.88 | 2.99 | 0.23 | 1 | 10
42 | 125 | CONCLUIDO | 6.1378 | 16.29 | 12.97 | 64.84 | 0.78 | 12 | 261.62 | 58.47 | 11.5 | 10 | 66.64 | 32500.22 | 175.39 | 988.1 | 44.43 | 35.43 | 3463.69 | 0.8 | 0.88 | 2.98 | 0.21 | 1 | 10
43 | 125 | CONCLUIDO | 6.1372 | 16.29 | 12.97 | 64.85 | 0.8 | 12 | 262.08 | 58.47 | 11.75 | 10 | 66.86 | 32557.58 | 174.48 | 988.14 | 44.46 | 35.43 | 3479.04 | 0.8 | 0.88 | 2.98 | 0.22 | 1 | 10
44 | 125 | CONCLUIDO | 6.1409 | 16.28 | 12.96 | 64.8 | 0.81 | 12 | 262.55 | 58.47 | 12 | 10 | 67.07 | 32615.02 | 173.98 | 988.08 | 44.11 | 35.43 | 3306.96 | 0.8 | 0.88 | 2.98 | 0.21 | 1 | 10
45 | 125 | CONCLUIDO | 6.1362 | 16.3 | 12.97 | 64.87 | 0.83 | 12 | 263.01 | 58.47 | 12.25 | 10 | 67.29 | 32672.53 | 173.46 | 988.17 | 44.51 | 35.43 | 3504.64 | 0.8 | 0.88 | 2.99 | 0.22 | 1 | 10
46 | 125 | CONCLUIDO | 6.158 | 16.24 | 12.96 | 70.71 | 0.84 | 11 | 263.48 | 58.47 | 12.5 | 9 | 67.51 | 32730.13 | 172.12 | 988.16 | 44.23 | 35.43 | 3370.77 | 0.8 | 0.88 | 2.98 | 0.21 | 1 | 10
47 | 125 | CONCLUIDO | 6.1632 | 16.23 | 12.95 | 70.63 | 0.86 | 11 | 263.95 | 58.47 | 12.75 | 9 | 67.72 | 32787.82 | 171.43 | 988.08 | 43.77 | 35.43 | 3142.82 | 0.81 | 0.88 | 2.98 | 0.2 | 1 | 10
48 | 125 | CONCLUIDO | 6.1622 | 16.23 | 12.95 | 70.65 | 0.87 | 11 | 264.42 | 58.47 | 13 | 9 | 67.94 | 32845.58 | 170.39 | 988.09 | 43.91 | 35.43 | 3210.74 | 0.81 | 0.88 | 2.98 | 0.2 | 1 | 10
49 | 125 | CONCLUIDO | 6.164 | 16.22 | 12.95 | 70.62 | 0.89 | 11 | 264.89 | 58.47 | 13.25 | 9 | 68.16 | 32903.43 | 168.03 | 988.13 | 43.78 | 35.43 | 3147.08 | 0.81 | 0.88 | 2.98 | 0.19 | 1 | 10
50 | 125 | CONCLUIDO | 6.1923 | 16.15 | 12.92 | 77.52 | 0.91 | 10 | 265.36 | 58.47 | 13.5 | 8 | 68.38 | 32961.36 | 167.33 | 988.08 | 43.01 | 35.43 | 2767.56 | 0.82 | 0.88 | 2.98 | 0.17 | 1 | 10
51 | 125 | CONCLUIDO | 6.1892 | 16.16 | 12.93 | 77.57 | 0.92 | 10 | 265.83 | 58.47 | 13.75 | 7 | 68.6 | 33019.37 | 165.66 | 988.19 | 43.1 | 35.43 | 2813.49 | 0.82 | 0.88 | 2.98 | 0.17 | 1 | 10
52 | 125 | CONCLUIDO | 6.1863 | 16.16 | 12.94 | 77.61 | 0.94 | 10 | 266.3 | 58.47 | 14 | 6 | 68.82 | 33077.47 | 165.68 | 988.15 | 43.27 | 35.43 | 2896.97 | 0.82 | 0.88 | 2.99 | 0.18 | 1 | 10
53 | 125 | CONCLUIDO | 6.1884 | 16.16 | 12.93 | 77.58 | 0.95 | 10 | 266.77 | 58.47 | 14.25 | 5 | 69.04 | 33135.65 | 165.27 | 988.08 | 43.13 | 35.43 | 2825.7 | 0.82 | 0.88 | 2.98 | 0.18 | 1 | 10
54 | 125 | CONCLUIDO | 6.1852 | 16.17 | 12.94 | 77.63 | 0.97 | 10 | 267.24 | 58.47 | 14.5 | 5 | 69.27 | 33193.92 | 164.71 | 988.09 | 43.31 | 35.43 | 2916.8 | 0.82 | 0.88 | 2.99 | 0.18 | 1 | 10
55 | 125 | CONCLUIDO | 6.1861 | 16.17 | 12.94 | 77.62 | 0.98 | 10 | 267.71 | 58.47 | 14.75 | 4 | 69.49 | 33252.27 | 163.88 | 988.08 | 43.22 | 35.43 | 2871.21 | 0.82 | 0.88 | 2.99 | 0.18 | 1 | 10
56 | 125 | CONCLUIDO | 6.213 | 16.1 | 12.91 | 86.09 | 1 | 9 | 268.19 | 58.47 | 15 | 1 | 69.71 | 33310.7 | 162.89 | 988.12 | 42.52 | 35.43 | 2525.49 | 0.83 | 0.88 | 2.98 | 0.16 | 1 | 10
57 | 125 | CONCLUIDO | 6.2103 | 16.1 | 12.92 | 86.14 | 1.01 | 9 | 268.66 | 58.47 | 15.25 | 0 | 69.94 | 33369.22 | 162.99 | 988.08 | 42.67 | 35.43 | 2599.11 | 0.83 | 0.88 | 2.99 | 0.17 | 1 | 10
0 | 30 | CONCLUIDO | 5.8789 | 17.01 | 14.11 | 12.45 | 0.24 | 68 | 71.52 | 32.27 | 1 | 66 | 8.25 | 9054.6 | 92.47 | 988.22 | 79.95 | 35.43 | 20944.2 | 0.44 | 0.81 | 3.07 | 1.35 | 1 | 10
1 | 30 | CONCLUIDO | 6.0917 | 16.42 | 13.78 | 16.21 | 0.3 | 51 | 71.81 | 32.27 | 1.25 | 49 | 8.29 | 9090.98 | 86.77 | 988.18 | 69.71 | 35.43 | 15911.22 | 0.51 | 0.83 | 3.05 | 1.02 | 1 | 10
2 | 30 | CONCLUIDO | 6.2343 | 16.04 | 13.56 | 19.84 | 0.36 | 41 | 72.11 | 32.27 | 1.5 | 35 | 8.34 | 9127.38 | 82.16 | 988.17 | 62.66 | 35.43 | 12434.02 | 0.57 | 0.84 | 3.03 | 0.8 | 1 | 10
3 | 30 | CONCLUIDO | 6.3097 | 15.85 | 13.46 | 23.07 | 0.42 | 35 | 72.4 | 32.27 | 1.75 | 12 | 8.38 | 9163.8 | 79.05 | 988.44 | 58.85 | 35.43 | 10562.98 | 0.6 | 0.85 | 3.05 | 0.7 | 1 | 10
4 | 30 | CONCLUIDO | 6.3223 | 15.82 | 13.44 | 23.73 | 0.48 | 34 | 72.7 | 32.27 | 2 | 2 | 8.43 | 9200.25 | 78.46 | 988.3 | 58.07 | 35.43 | 10174.22 | 0.61 | 0.85 | 3.06 | 0.69 | 1 | 10
5 | 30 | CONCLUIDO | 6.3228 | 15.82 | 13.44 | 23.72 | 0.54 | 34 | 73 | 32.27 | 2.25 | 0 | 8.48 | 9236.71 | 78.77 | 988.29 | 58.08 | 35.43 | 10183.37 | 0.61 | 0.85 | 3.06 | 0.69 | 1 | 10
0 | 15 | CONCLUIDO | 6.0269 | 16.59 | 14.15 | 12.67 | 0.43 | 67 | 39.78 | 19.54 | 1 | 0 | 4.24 | 5140 | 56.04 | 988.4 | 78.67 | 35.43 | 20311.91 | 0.45 | 0.81 | 3.15 | 1.39 | 1 | 10
0 | 70 | CONCLUIDO | 4.7598 | 21.01 | 15.23 | 7.43 | 0.12 | 123 | 141.81 | 47.83 | 1 | 121 | 22.98 | 17723.39 | 170.38 | 988.39 | 115.01 | 35.43 | 38200.59 | 0.31 | 0.75 | 3.16 | 2.47 | 1 | 10
1 | 70 | CONCLUIDO | 5.0925 | 19.64 | 14.66 | 9.26 | 0.16 | 95 | 142.15 | 47.83 | 1.25 | 93 | 23.07 | 17765.46 | 162.75 | 988.42 | 97.05 | 35.43 | 29361.1 | 0.37 | 0.78 | 3.12 | 1.91 | 1 | 10
2 | 70 | CONCLUIDO | 5.3462 | 18.7 | 14.28 | 11.27 | 0.19 | 76 | 142.49 | 47.83 | 1.5 | 74 | 23.16 | 17807.56 | 156.98 | 988.23 | 85.15 | 35.43 | 23507.29 | 0.42 | 0.8 | 3.09 | 1.53 | 1 | 10
3 | 70 | CONCLUIDO | 5.5239 | 18.1 | 14.03 | 13.15 | 0.22 | 64 | 142.83 | 47.83 | 1.75 | 62 | 23.25 | 17849.7 | 152.85 | 988.33 | 77.37 | 35.43 | 19675.18 | 0.46 | 0.81 | 3.07 | 1.27 | 1 | 10
4 | 70 | CONCLUIDO | 5.6658 | 17.65 | 13.83 | 15.09 | 0.25 | 55 | 143.17 | 47.83 | 2 | 53 | 23.34 | 17891.86 | 149.29 | 988.14 | 71.23 | 35.43 | 16652.96 | 0.5 | 0.82 | 3.05 | 1.08 | 1 | 10
5 | 70 | CONCLUIDO | 5.777 | 17.31 | 13.7 | 17.12 | 0.28 | 48 | 143.51 | 47.83 | 2.25 | 46 | 23.44 | 17934.06 | 146.25 | 988.27 | 67.05 | 35.43 | 14596.83 | 0.53 | 0.83 | 3.04 | 0.94 | 1 | 10
6 | 70 | CONCLUIDO | 5.8806 | 17 | 13.56 | 19.38 | 0.31 | 42 | 143.86 | 47.83 | 2.5 | 40 | 23.53 | 17976.29 | 143.08 | 988.12 | 63.28 | 35.43 | 12740.6 | 0.56 | 0.84 | 3.02 | 0.81 | 1 | 10
7 | 70 | CONCLUIDO | 5.9463 | 16.82 | 13.49 | 21.3 | 0.34 | 38 | 144.2 | 47.83 | 2.75 | 36 | 23.62 | 18018.55 | 141.2 | 988.14 | 60.53 | 35.43 | 11388.32 | 0.59 | 0.84 | 3.03 | 0.74 | 1 | 10
8 | 70 | CONCLUIDO | 5.9979 | 16.67 | 13.43 | 23.03 | 0.37 | 35 | 144.54 | 47.83 | 3 | 33 | 23.71 | 18060.85 | 138.99 | 988.28 | 58.86 | 35.43 | 10564.85 | 0.6 | 0.85 | 3.02 | 0.68 | 1 | 10
9 | 70 | CONCLUIDO | 6.0512 | 16.53 | 13.37 | 25.07 | 0.4 | 32 | 144.89 | 47.83 | 3.25 | 30 | 23.81 | 18103.18 | 136.63 | 988.19 | 57.2 | 35.43 | 9749.02 | 0.62 | 0.85 | 3.01 | 0.62 | 1 | 10
10 | 70 | CONCLUIDO | 6.1046 | 16.38 | 13.31 | 27.55 | 0.43 | 29 | 145.23 | 47.83 | 3.5 | 27 | 23.9 | 18145.54 | 134.69 | 988.19 | 55.21 | 35.43 | 8772.16 | 0.64 | 0.86 | 3.01 | 0.56 | 1 | 10
11 | 70 | CONCLUIDO | 6.1427 | 16.28 | 13.27 | 29.49 | 0.46 | 27 | 145.57 | 47.83 | 3.75 | 25 | 23.99 | 18187.93 | 132.59 | 988.18 | 53.59 | 35.43 | 7972.3 | 0.66 | 0.86 | 3.01 | 0.52 | 1 | 10
12 | 70 | CONCLUIDO | 6.1774 | 16.19 | 13.24 | 31.77 | 0.49 | 25 | 145.92 | 47.83 | 4 | 23 | 24.09 | 18230.35 | 130.52 | 988.14 | 52.93 | 35.43 | 7648.86 | 0.67 | 0.86 | 3 | 0.48 | 1 | 10
13 | 70 | CONCLUIDO | 6.2183 | 16.08 | 13.19 | 34.41 | 0.51 | 23 | 146.26 | 47.83 | 4.25 | 21 | 24.18 | 18272.81 | 128.51 | 988.13 | 51.36 | 35.43 | 6874.7 | 0.69 | 0.86 | 3 | 0.43 | 1 | 10
14 | 70 | CONCLUIDO | 6.2371 | 16.03 | 13.17 | 35.92 | 0.54 | 22 | 146.61 | 47.83 | 4.5 | 20 | 24.28 | 18315.3 | 126.49 | 988.16 | 50.71 | 35.43 | 6554.81 | 0.7 | 0.87 | 3 | 0.41 | 1 | 10
15 | 70 | CONCLUIDO | 6.2793 | 15.93 | 13.12 | 39.36 | 0.57 | 20 | 146.95 | 47.83 | 4.75 | 18 | 24.37 | 18357.82 | 124.59 | 988.1 | 49.07 | 35.43 | 5745.18 | 0.72 | 0.87 | 3 | 0.37 | 1 | 10
16 | 70 | CONCLUIDO | 6.2945 | 15.89 | 13.11 | 41.4 | 0.6 | 19 | 147.3 | 47.83 | 5 | 17 | 24.47 | 18400.38 | 121.77 | 988.18 | 48.94 | 35.43 | 5687.87 | 0.72 | 0.87 | 2.99 | 0.36 | 1 | 10
17 | 70 | CONCLUIDO | 6.3121 | 15.84 | 13.09 | 43.65 | 0.63 | 18 | 147.64 | 47.83 | 5.25 | 16 | 24.56 | 18442.97 | 120.25 | 988.08 | 48.27 | 35.43 | 5356.05 | 0.73 | 0.87 | 3 | 0.34 | 1 | 10
18 | 70 | CONCLUIDO | 6.3293 | 15.8 | 13.08 | 46.16 | 0.66 | 17 | 147.99 | 47.83 | 5.5 | 13 | 24.66 | 18485.59 | 117.76 | 988.15 | 47.98 | 35.43 | 5215.12 | 0.74 | 0.87 | 2.99 | 0.33 | 1 | 10
19 | 70 | CONCLUIDO | 6.3489 | 15.75 | 13.06 | 48.98 | 0.69 | 16 | 148.33 | 47.83 | 5.75 | 8 | 24.75 | 18528.25 | 116.81 | 988.1 | 46.97 | 35.43 | 4714.33 | 0.75 | 0.87 | 3 | 0.31 | 1 | 10
20 | 70 | CONCLUIDO | 6.3398 | 15.77 | 13.08 | 49.06 | 0.71 | 16 | 148.68 | 47.83 | 6 | 3 | 24.85 | 18570.94 | 115.97 | 988.09 | 47.51 | 35.43 | 4986.78 | 0.75 | 0.87 | 3.01 | 0.33 | 1 | 10
21 | 70 | CONCLUIDO | 6.3426 | 15.77 | 13.08 | 49.03 | 0.74 | 16 | 149.02 | 47.83 | 6.25 | 1 | 24.95 | 18613.66 | 116.03 | 988.17 | 47.29 | 35.43 | 4876.43 | 0.75 | 0.87 | 3.01 | 0.32 | 1 | 10
22 | 70 | CONCLUIDO | 6.3427 | 15.77 | 13.08 | 49.03 | 0.77 | 16 | 149.37 | 47.83 | 6.5 | 1 | 25.04 | 18656.42 | 116.07 | 988.17 | 47.33 | 35.43 | 4898.13 | 0.75 | 0.87 | 3.01 | 0.32 | 1 | 10
23 | 70 | CONCLUIDO | 6.3416 | 15.77 | 13.08 | 49.04 | 0.8 | 16 | 149.72 | 47.83 | 6.75 | 0 | 25.14 | 18699.2 | 116.09 | 988.17 | 47.37 | 35.43 | 4918.17 | 0.75 | 0.87 | 3.01 | 0.32 | 1 | 10
0 | 90 | CONCLUIDO | 4.2602 | 23.47 | 15.79 | 6.4 | 0.1 | 148 | 176.73 | 52.44 | 1 | 146 | 33.29 | 22031.19 | 205.44 | 988.72 | 131.74 | 35.43 | 46441.94 | 0.27 | 0.72 | 3.22 | 3.03 | 1 | 10
1 | 90 | CONCLUIDO | 4.6593 | 21.46 | 15.02 | 7.98 | 0.13 | 113 | 177.1 | 52.44 | 1.25 | 111 | 33.41 | 22076.81 | 194.3 | 988.47 | 108.49 | 35.43 | 34990.16 | 0.33 | 0.76 | 3.14 | 2.27 | 1 | 10
2 | 90 | CONCLUIDO | 4.9433 | 20.23 | 14.57 | 9.61 | 0.15 | 91 | 177.47 | 52.44 | 1.5 | 89 | 33.53 | 22122.46 | 187.47 | 988.38 | 94.31 | 35.43 | 28012.12 | 0.38 | 0.78 | 3.11 | 1.82 | 1 | 10
3 | 90 | CONCLUIDO | 5.1529 | 19.41 | 14.28 | 11.28 | 0.17 | 76 | 177.84 | 52.44 | 1.75 | 74 | 33.65 | 22168.15 | 182.49 | 988.2 | 85.14 | 35.43 | 23500.06 | 0.42 | 0.8 | 3.09 | 1.53 | 1 | 10
4 | 90 | CONCLUIDO | 5.3277 | 18.77 | 14.04 | 12.96 | 0.2 | 65 | 178.21 | 52.44 | 2 | 63 | 33.77 | 22213.89 | 178.4 | 988.27 | 77.41 | 35.43 | 19690.27 | 0.46 | 0.81 | 3.08 | 1.28 | 1 | 10
5 | 90 | CONCLUIDO | 5.4564 | 18.33 | 13.88 | 14.61 | 0.22 | 57 | 178.59 | 52.44 | 2.25 | 55 | 33.89 | 22259.66 | 175.25 | 988.29 | 72.81 | 35.43 | 17430.48 | 0.49 | 0.82 | 3.06 | 1.12 | 1 | 10
6 | 90 | CONCLUIDO | 5.5526 | 18.01 | 13.78 | 16.21 | 0.25 | 51 | 178.96 | 52.44 | 2.5 | 49 | 34.02 | 22305.48 | 172.66 | 988.12 | 69.62 | 35.43 | 15864.82 | 0.51 | 0.83 | 3.05 | 1.02 | 1 | 10
7 | 90 | CONCLUIDO | 5.6438 | 17.72 | 13.66 | 17.82 | 0.27 | 46 | 179.33 | 52.44 | 2.75 | 44 | 34.14 | 22351.34 | 170.31 | 988.28 | 66 | 35.43 | 14082.12 | 0.54 | 0.83 | 3.04 | 0.91 | 1 | 10
8 | 90 | CONCLUIDO | 5.7176 | 17.49 | 13.58 | 19.39 | 0.3 | 42 | 179.7 | 52.44 | 3 | 40 | 34.26 | 22397.24 | 168.15 | 988.12 | 63.35 | 35.43 | 12774.9 | 0.56 | 0.84 | 3.03 | 0.82 | 1 | 10
9 | 90 | CONCLUIDO | 5.7925 | 17.26 | 13.49 | 21.3 | 0.32 | 38 | 180.07 | 52.44 | 3.25 | 36 | 34.38 | 22443.18 | 165.95 | 988.19 | 60.66 | 35.43 | 11453.54 | 0.58 | 0.84 | 3.03 | 0.74 | 1 | 10
10 | 90 | CONCLUIDO | 5.8482 | 17.1 | 13.43 | 23.03 | 0.34 | 35 | 180.45 | 52.44 | 3.5 | 33 | 34.51 | 22489.16 | 164.05 | 988.27 | 58.78 | 35.43 | 10525.6 | 0.6 | 0.85 | 3.02 | 0.68 | 1 | 10
11 | 90 | CONCLUIDO | 5.9069 | 16.93 | 13.37 | 25.07 | 0.37 | 32 | 180.82 | 52.44 | 3.75 | 30 | 34.63 | 22535.19 | 162.07 | 988.12 | 56.89 | 35.43 | 9593.84 | 0.62 | 0.85 | 3.02 | 0.62 | 1 | 10
12 | 90 | CONCLUIDO | 5.946 | 16.82 | 13.33 | 26.66 | 0.39 | 30 | 181.19 | 52.44 | 4 | 28 | 34.75 | 22581.25 | 160.56 | 988.23 | 55.75 | 35.43 | 9038.39 | 0.64 | 0.85 | 3.01 | 0.58 | 1 | 10
13 | 90 | CONCLUIDO | 5.9823 | 16.72 | 13.3 | 28.5 | 0.42 | 28 | 181.57 | 52.44 | 4.25 | 26 | 34.88 | 22627.36 | 158.73 | 988.32 | 54.52 | 35.43 | 8430.24 | 0.65 | 0.86 | 3.01 | 0.54 | 1 | 10
14 | 90 | CONCLUIDO | 6.0226 | 16.6 | 13.26 | 30.6 | 0.44 | 26 | 181.94 | 52.44 | 4.5 | 24 | 35 | 22673.63 | 157.07 | 988.21 | 53.3 | 35.43 | 7831.72 | 0.66 | 0.86 | 3.01 | 0.51 | 1 | 10
15 | 90 | CONCLUIDO | 6.0438 | 16.55 | 13.24 | 31.77 | 0.46 | 25 | 182.32 | 52.44 | 4.75 | 23 | 35.12 | 22719.83 | 155.84 | 988.27 | 52.59 | 35.43 | 7481.44 | 0.67 | 0.86 | 3.01 | 0.48 | 1 | 10
16 | 90 | CONCLUIDO | 6.0656 | 16.49 | 13.21 | 33.03 | 0.49 | 24 | 182.69 | 52.44 | 5 | 22 | 35.25 | 22766.06 | 154.23 | 988.15 | 52.01 | 35.43 | 7194.73 | 0.68 | 0.86 | 3 | 0.46 | 1 | 10
17 | 90 | CONCLUIDO | 6.1078 | 16.37 | 13.17 | 35.92 | 0.51 | 22 | 183.07 | 52.44 | 5.25 | 20 | 35.37 | 22812.34 | 152.53 | 988.16 | 50.64 | 35.43 | 6520.69 | 0.7 | 0.87 | 3 | 0.42 | 1 | 10
18 | 90 | CONCLUIDO | 6.1233 | 16.33 | 13.16 | 37.61 | 0.53 | 21 | 183.44 | 52.44 | 5.5 | 19 | 35.5 | 22858.66 | 151.1 | 988.1 | 50.55 | 35.43 | 6479.82 | 0.7 | 0.87 | 3 | 0.41 | 1 | 10
19 | 90 | CONCLUIDO | 6.1529 | 16.25 | 13.12 | 39.36 | 0.55 | 20 | 183.82 | 52.44 | 5.75 | 18 | 35.63 | 22905.03 | 149.61 | 988.13 | 49.22 | 35.43 | 5820.92 | 0.72 | 0.87 | 2.99 | 0.37 | 1 | 10
20 | 90 | CONCLUIDO | 6.1738 | 16.2 | 13.1 | 41.37 | 0.58 | 19 | 184.19 | 52.44 | 6 | 17 | 35.75 | 22951.43 | 148.12 | 988.14 | 48.61 | 35.43 | 5523.01 | 0.73 | 0.87 | 2.99 | 0.35 | 1 | 10
21 | 90 | CONCLUIDO | 6.1934 | 16.15 | 13.09 | 43.62 | 0.6 | 18 | 184.57 | 52.44 | 6.25 | 16 | 35.88 | 22997.88 | 146.8 | 988.09 | 47.99 | 35.43 | 5217.53 | 0.74 | 0.87 | 3 | 0.33 | 1 | 10
22 | 90 | CONCLUIDO | 6.2127 | 16.1 | 13.07 | 46.13 | 0.62 | 17 | 184.95 | 52.44 | 6.5 | 15 | 36.01 | 23044.38 | 143.58 | 988.08 | 47.63 | 35.43 | 5043.06 | 0.74 | 0.87 | 2.99 | 0.32 | 1 | 10
23 | 90 | CONCLUIDO | 6.2114 | 16.1 | 13.07 | 46.15 | 0.65 | 17 | 185.33 | 52.44 | 6.75 | 15 | 36.13 | 23090.91 | 142.87 | 988.17 | 47.57 | 35.43 | 5013.35 | 0.74 | 0.87 | 3 | 0.32 | 1 | 10
24 | 90 | CONCLUIDO | 6.2343 | 16.04 | 13.05 | 48.94 | 0.67 | 16 | 185.7 | 52.44 | 7 | 14 | 36.26 | 23137.49 | 141.85 | 988.12 | 46.98 | 35.43 | 4721.25 | 0.75 | 0.87 | 2.99 | 0.3 | 1 | 10
25 | 90 | CONCLUIDO | 6.2512 | 16 | 13.04 | 52.17 | 0.69 | 15 | 186.08 | 52.44 | 7.25 | 13 | 36.39 | 23184.11 | 140.35 | 988.08 | 46.87 | 35.43 | 4672.21 | 0.76 | 0.87 | 2.99 | 0.29 | 1 | 10
26 | 90 | CONCLUIDO | 6.2535 | 15.99 | 13.04 | 52.15 | 0.71 | 15 | 186.46 | 52.44 | 7.5 | 13 | 36.52 | 23230.78 | 139.03 | 988.08 | 46.34 | 35.43 | 4405.24 | 0.76 | 0.87 | 3 | 0.28 | 1 | 10
27 | 90 | CONCLUIDO | 6.2809 | 15.92 | 13 | 55.73 | 0.74 | 14 | 186.84 | 52.44 | 7.75 | 12 | 36.65 | 23277.49 | 137.32 | 988.08 | 45.51 | 35.43 | 3996.01 | 0.78 | 0.88 | 2.99 | 0.25 | 1 | 10
28 | 90 | CONCLUIDO | 6.2804 | 15.92 | 13 | 55.73 | 0.76 | 14 | 187.22 | 52.44 | 8 | 11 | 36.78 | 23324.24 | 134.59 | 988.13 | 45.37 | 35.43 | 3926.39 | 0.78 | 0.88 | 2.99 | 0.25 | 1 | 10
29 | 90 | CONCLUIDO | 6.2957 | 15.88 | 13 | 60.01 | 0.78 | 13 | 187.6 | 52.44 | 8.25 | 8 | 36.9 | 23371.04 | 134.32 | 988.08 | 45.4 | 35.43 | 3944.88 | 0.78 | 0.88 | 2.99 | 0.25 | 1 | 10
30 | 90 | CONCLUIDO | 6.2971 | 15.88 | 13 | 59.99 | 0.8 | 13 | 187.98 | 52.44 | 8.5 | 6 | 37.03 | 23417.88 | 133.71 | 988.09 | 45.3 | 35.43 | 3894.2 | 0.78 | 0.88 | 2.99 | 0.24 | 1 | 10
31 | 90 | CONCLUIDO | 6.2969 | 15.88 | 13 | 59.99 | 0.82 | 13 | 188.36 | 52.44 | 8.75 | 3 | 37.16 | 23464.76 | 133 | 988.08 | 45.23 | 35.43 | 3863.42 | 0.78 | 0.88 | 2.99 | 0.24 | 1 | 10
32 | 90 | CONCLUIDO | 6.2981 | 15.88 | 12.99 | 59.98 | 0.85 | 13 | 188.74 | 52.44 | 9 | 2 | 37.3 | 23511.69 | 132.39 | 988.08 | 45.02 | 35.43 | 3757.26 | 0.79 | 0.88 | 2.99 | 0.24 | 1 | 10
33 | 90 | CONCLUIDO | 6.2978 | 15.88 | 13 | 59.98 | 0.87 | 13 | 189.12 | 52.44 | 9.25 | 1 | 37.43 | 23558.67 | 132.28 | 988.08 | 44.98 | 35.43 | 3735.17 | 0.79 | 0.88 | 2.99 | 0.24 | 1 | 10
34 | 90 | CONCLUIDO | 6.3197 | 15.82 | 12.98 | 64.88 | 0.89 | 12 | 189.5 | 52.44 | 9.5 | 0 | 37.56 | 23605.68 | 132.05 | 988.08 | 44.36 | 35.43 | 3431.86 | 0.8 | 0.88 | 2.99 | 0.22 | 1 | 10
0 | 110 | CONCLUIDO | 3.8136 | 26.22 | 16.3 | 5.65 | 0.08 | 173 | 213.37 | 56.13 | 1 | 171 | 46.25 | 26550.29 | 240.23 | 988.97 | 148.02 | 35.43 | 54458.58 | 0.24 | 0.7 | 3.25 | 3.54 | 1 | 10
1 | 110 | CONCLUIDO | 4.2457 | 23.55 | 15.41 | 7.06 | 0.1 | 131 | 213.78 | 56.13 | 1.25 | 129 | 46.4 | 26600.32 | 226.16 | 988.4 | 120.28 | 35.43 | 40793.7 | 0.29 | 0.74 | 3.18 | 2.65 | 1 | 10
2 | 110 | CONCLUIDO | 4.5681 | 21.89 | 14.84 | 8.48 | 0.12 | 105 | 214.19 | 56.13 | 1.5 | 103 | 46.56 | 26650.41 | 217.05 | 988.35 | 102.59 | 35.43 | 32080.25 | 0.35 | 0.77 | 3.14 | 2.09 | 1 | 10
3 | 110 | CONCLUIDO | 4.7964 | 20.85 | 14.52 | 9.9 | 0.14 | 88 | 214.59 | 56.13 | 1.75 | 86 | 46.72 | 26700.55 | 211.33 | 988.42 | 92.34 | 35.43 | 27042.53 | 0.38 | 0.79 | 3.12 | 1.76 | 1 | 10
4 | 110 | CONCLUIDO | 4.9915 | 20.03 | 14.25 | 11.4 | 0.17 | 75 | 215 | 56.13 | 2 | 73 | 46.87 | 26750.75 | 206.7 | 988.34 | 84.14 | 35.43 | 23005.47 | 0.42 | 0.8 | 3.09 | 1.5 | 1 | 10
5 | 110 | CONCLUIDO | 5.134 | 19.48 | 14.08 | 12.8 | 0.19 | 66 | 215.41 | 56.13 | 2.25 | 64 | 47.03 | 26801 | 203.04 | 988.39 | 78.61 | 35.43 | 20284.9 | 0.45 | 0.81 | 3.08 | 1.32 | 1 | 10
6 | 110 | CONCLUIDO | 5.2584 | 19.02 | 13.91 | 14.15 | 0.21 | 59 | 215.82 | 56.13 | 2.5 | 57 | 47.19 | 26851.31 | 199.88 | 988.25 | 73.69 | 35.43 | 17859.72 | 0.48 | 0.82 | 3.06 | 1.16 | 1 | 10
7 | 110 | CONCLUIDO | 5.3587 | 18.66 | 13.81 | 15.63 | 0.23 | 53 | 216.22 | 56.13 | 2.75 | 51 | 47.35 | 26901.66 | 197.6 | 988.13 | 70.36 | 35.43 | 16223.74 | 0.5 | 0.83 | 3.06 | 1.06 | 1 | 10
8 | 110 | CONCLUIDO | 5.4538 | 18.34 | 13.7 | 17.12 | 0.25 | 48 | 216.63 | 56.13 | 3 | 46 | 47.51 | 26952.08 | 195.05 | 988.39 | 67.11 | 35.43 | 14623.71 | 0.53 | 0.83 | 3.04 | 0.94 | 1 | 10
9 | 110 | CONCLUIDO | 5.5259 | 18.1 | 13.63 | 18.58 | 0.27 | 44 | 217.04 | 56.13 | 3.25 | 42 | 47.66 | 27002.55 | 193.3 | 988.15 | 64.94 | 35.43 | 13562.99 | 0.55 | 0.84 | 3.03 | 0.87 | 1 | 10
10 | 110 | CONCLUIDO | 5.5888 | 17.89 | 13.55 | 19.83 | 0.29 | 41 | 217.45 | 56.13 | 3.5 | 39 | 47.82 | 27053.07 | 191.35 | 988.18 | 62.59 | 35.43 | 12401.69 | 0.57 | 0.84 | 3.03 | 0.79 | 1 | 10
11 | 110 | CONCLUIDO | 5.6472 | 17.71 | 13.49 | 21.3 | 0.31 | 38 | 217.86 | 56.13 | 3.75 | 36 | 47.98 | 27103.65 | 189.45 | 988.28 | 60.64 | 35.43 | 11439.54 | 0.58 | 0.84 | 3.02 | 0.74 | 1 | 10
12 | 110 | CONCLUIDO | 5.7077 | 17.52 | 13.43 | 23.02 | 0.33 | 35 | 218.27 | 56.13 | 4 | 33 | 48.15 | 27154.29 | 187.87 | 988.18 | 58.79 | 35.43 | 10528.81 | 0.6 | 0.85 | 3.02 | 0.68 | 1 | 10
13 | 110 | CONCLUIDO | 5.7491 | 17.39 | 13.39 | 24.34 | 0.35 | 33 | 218.68 | 56.13 | 4.25 | 31 | 48.31 | 27204.98 | 186.24 | 988.16 | 57.47 | 35.43 | 9879.12 | 0.62 | 0.85 | 3.02 | 0.63 | 1 | 10
14 | 110 | CONCLUIDO | 5.7829 | 17.29 | 13.37 | 25.88 | 0.36 | 31 | 219.09 | 56.13 | 4.5 | 29 | 48.47 | 27255.72 | 185.28 | 988.19 | 56.88 | 35.43 | 9598.55 | 0.62 | 0.85 | 3.02 | 0.62 | 1 | 10
15 | 110 | CONCLUIDO | 5.8303 | 17.15 | 13.31 | 27.55 | 0.38 | 29 | 219.51 | 56.13 | 4.75 | 27 | 48.63 | 27306.53 | 183.46 | 988.18 | 55.18 | 35.43 | 8757.92 | 0.64 | 0.86 | 3.01 | 0.56 | 1 | 10
16 | 110 | CONCLUIDO | 5.8456 | 17.11 | 13.31 | 28.53 | 0.4 | 28 | 219.92 | 56.13 | 5 | 26 | 48.79 | 27357.39 | 182.58 | 988.11 | 55.22 | 35.43 | 8780.01 | 0.64 | 0.86 | 3.01 | 0.56 | 1 | 10
17 | 110 | CONCLUIDO | 5.8943 | 16.97 | 13.26 | 30.59 | 0.42 | 26 | 220.33 | 56.13 | 5.25 | 24 | 48.95 | 27408.3 | 180.87 | 988.29 | 53.12 | 35.43 | 7741.92 | 0.67 | 0.86 | 3.01 | 0.5 | 1 | 10
18 | 110 | CONCLUIDO | 5.9181 | 16.9 | 13.23 | 31.75 | 0.44 | 25 | 220.74 | 56.13 | 5.5 | 23 | 49.12 | 27459.27 | 179.6 | 988.12 | 52.68 | 35.43 | 7525.39 | 0.67 | 0.86 | 3 | 0.47 | 1 | 10
19 | 110 | CONCLUIDO | 5.9416 | 16.83 | 13.2 | 33.01 | 0.46 | 24 | 221.16 | 56.13 | 5.75 | 22 | 49.28 | 27510.3 | 178.19 | 988.28 | 51.65 | 35.43 | 7014.44 | 0.69 | 0.86 | 3 | 0.45 | 1 | 10
20 | 110 | CONCLUIDO | 5.9587 | 16.78 | 13.2 | 34.43 | 0.48 | 23 | 221.57 | 56.13 | 6 | 21 | 49.45 | 27561.39 | 177.39 | 988.27 | 51.61 | 35.43 | 6999.77 | 0.69 | 0.86 | 3 | 0.44 | 1 | 10
21 | 110 | CONCLUIDO | 5.9807 | 16.72 | 13.18 | 35.94 | 0.5 | 22 | 221.99 | 56.13 | 6.25 | 20 | 49.61 | 27612.53 | 176.29 | 988.15 | 50.84 | 35.43 | 6621.29 | 0.7 | 0.86 | 3 | 0.42 | 1 | 10
22 | 110 | CONCLUIDO | 6.0063 | 16.65 | 13.15 | 37.57 | 0.52 | 21 | 222.4 | 56.13 | 6.5 | 19 | 49.78 | 27663.85 | 174.69 | 988.12 | 50.14 | 35.43 | 6276.9 | 0.71 | 0.87 | 3 | 0.4 | 1 | 10
23 | 110 | CONCLUIDO | 6.034 | 16.57 | 13.12 | 39.35 | 0.54 | 20 | 222.82 | 56.13 | 6.75 | 18 | 49.94 | 27715.11 | 173.5 | 988.08 | 48.92 | 35.43 | 5671.49 | 0.72 | 0.87 | 3 | 0.36 | 1 | 10
24 | 110 | CONCLUIDO | 6.052 | 16.52 | 13.11 | 41.39 | 0.56 | 19 | 223.23 | 56.13 | 7 | 17 | 50.11 | 27766.43 | 172.46 | 988.1 | 48.78 | 35.43 | 5604.49 | 0.73 | 0.87 | 3 | 0.35 | 1 | 10
25 | 110 | CONCLUIDO | 6.0707 | 16.47 | 13.1 | 43.67 | 0.58 | 18 | 223.65 | 56.13 | 7.25 | 16 | 50.27 | 27817.81 | 171.32 | 988.22 | 48.3 | 35.43 | 5370.79 | 0.73 | 0.87 | 3 | 0.35 | 1 | 10
26 | 110 | CONCLUIDO | 6.0739 | 16.46 | 13.09 | 43.64 | 0.59 | 18 | 224.07 | 56.13 | 7.5 | 16 | 50.44 | 27869.24 | 169.84 | 988.08 | 48.24 | 35.43 | 5341.52 | 0.73 | 0.87 | 2.99 | 0.34 | 1 | 10
27 | 110 | CONCLUIDO | 6.0949 | 16.41 | 13.08 | 46.15 | 0.61 | 17 | 224.49 | 56.13 | 7.75 | 15 | 50.61 | 27920.73 | 168.37 | 988.08 | 47.77 | 35.43 | 5112.33 | 0.74 | 0.87 | 2.99 | 0.32 | 1 | 10
28 | 110 | CONCLUIDO | 6.1183 | 16.34 | 13.06 | 48.96 | 0.63 | 16 | 224.9 | 56.13 | 8 | 14 | 50.78 | 27972.28 | 167.29 | 988.15 | 47.05 | 35.43 | 4756.21 | 0.75 | 0.87 | 2.99 | 0.3 | 1 | 10
29 | 110 | CONCLUIDO | 6.1218 | 16.34 | 13.05 | 48.92 | 0.65 | 16 | 225.32 | 56.13 | 8.25 | 14 | 50.95 | 28023.89 | 166.56 | 988.22 | 46.97 | 35.43 | 4714.73 | 0.75 | 0.87 | 2.99 | 0.29 | 1 | 10
30 | 110 | CONCLUIDO | 6.1399 | 16.29 | 13.04 | 52.16 | 0.67 | 15 | 225.74 | 56.13 | 8.5 | 13 | 51.11 | 28075.56 | 164.98 | 988.08 | 46.8 | 35.43 | 4634.89 | 0.76 | 0.87 | 2.99 | 0.29 | 1 | 10
31 | 110 | CONCLUIDO | 6.1469 | 16.27 | 13.02 | 52.09 | 0.69 | 15 | 226.16 | 56.13 | 8.75 | 13 | 51.28 | 28127.29 | 164.04 | 988.08 | 46.3 | 35.43 | 4386.15 | 0.77 | 0.88 | 2.98 | 0.27 | 1 | 10
32 | 110 | CONCLUIDO | 6.1697 | 16.21 | 13 | 55.73 | 0.71 | 14 | 226.58 | 56.13 | 9 | 12 | 51.45 | 28179.08 | 162.52 | 988.14 | 45.57 | 35.43 | 4027.7 | 0.78 | 0.88 | 2.98 | 0.25 | 1 | 10
33 | 110 | CONCLUIDO | 6.1674 | 16.21 | 13.01 | 55.76 | 0.72 | 14 | 227 | 56.13 | 9.25 | 12 | 51.62 | 28230.92 | 162.17 | 988.11 | 45.63 | 35.43 | 4058.07 | 0.78 | 0.88 | 2.99 | 0.26 | 1 | 10
34 | 110 | CONCLUIDO | 6.1944 | 16.14 | 12.98 | 59.92 | 0.74 | 13 | 227.42 | 56.13 | 9.5 | 11 | 51.8 | 28282.83 | 159.38 | 988.16 | 44.79 | 35.43 | 3639.51 | 0.79 | 0.88 | 2.98 | 0.23 | 1 | 10
35 | 110 | CONCLUIDO | 6.1859 | 16.17 | 13 | 60.02 | 0.76 | 13 | 227.84 | 56.13 | 9.75 | 11 | 51.97 | 28334.8 | 159.18 | 988.08 | 45.59 | 35.43 | 4039.11 | 0.78 | 0.88 | 2.99 | 0.25 | 1 | 10
36 | 110 | CONCLUIDO | 6.192 | 16.15 | 12.99 | 59.95 | 0.78 | 13 | 228.27 | 56.13 | 10 | 11 | 52.14 | 28386.82 | 158.34 | 988.09 | 45.07 | 35.43 | 3783.57 | 0.79 | 0.88 | 2.98 | 0.23 | 1 | 10
37 | 110 | CONCLUIDO | 6.2153 | 16.09 | 12.97 | 64.85 | 0.8 | 12 | 228.69 | 56.13 | 10.25 | 10 | 52.31 | 28438.91 | 155.79 | 988.12 | 44.39 | 35.43 | 3445.61 | 0.8 | 0.88 | 2.98 | 0.22 | 1 | 10
38 | 110 | CONCLUIDO | 6.2135 | 16.09 | 12.97 | 64.87 | 0.81 | 12 | 229.11 | 56.13 | 10.5 | 10 | 52.48 | 28491.06 | 155.33 | 988.13 | 44.46 | 35.43 | 3482.84 | 0.8 | 0.88 | 2.99 | 0.22 | 1 | 10
39 | 110 | CONCLUIDO | 6.2158 | 16.09 | 12.97 | 64.84 | 0.83 | 12 | 229.53 | 56.13 | 10.75 | 10 | 52.66 | 28543.27 | 154.03 | 988.16 | 44.46 | 35.43 | 3482.28 | 0.8 | 0.88 | 2.98 | 0.21 | 1 | 10
40 | 110 | CONCLUIDO | 6.2366 | 16.03 | 12.96 | 70.68 | 0.85 | 11 | 229.96 | 56.13 | 11 | 9 | 52.83 | 28595.54 | 152.79 | 988.1 | 43.98 | 35.43 | 3247.3 | 0.81 | 0.88 | 2.98 | 0.2 | 1 | 10
41 | 110 | CONCLUIDO | 6.2392 | 16.03 | 12.95 | 70.64 | 0.87 | 11 | 230.38 | 56.13 | 11.25 | 7 | 53 | 28647.87 | 152.05 | 988.08 | 43.85 | 35.43 | 3183.48 | 0.81 | 0.88 | 2.98 | 0.2 | 1 | 10
42 | 110 | CONCLUIDO | 6.2347 | 16.04 | 12.96 | 70.7 | 0.89 | 11 | 230.81 | 56.13 | 11.5 | 6 | 53.18 | 28700.26 | 151.9 | 988.08 | 44.12 | 35.43 | 3316.64 | 0.8 | 0.88 | 2.99 | 0.21 | 1 | 10
43 | 110 | CONCLUIDO | 6.237 | 16.03 | 12.96 | 70.67 | 0.9 | 11 | 231.23 | 56.13 | 11.75 | 4 | 53.36 | 28752.71 | 150.57 | 988.08 | 44.04 | 35.43 | 3275.3 | 0.8 | 0.88 | 2.98 | 0.2 | 1 | 10
44 | 110 | CONCLUIDO | 6.2361 | 16.04 | 12.96 | 70.68 | 0.92 | 11 | 231.66 | 56.13 | 12 | 2 | 53.53 | 28805.23 | 149.68 | 988.1 | 43.9 | 35.43 | 3205.7 | 0.81 | 0.88 | 2.99 | 0.2 | 1 | 10
45 | 110 | CONCLUIDO | 6.2366 | 16.03 | 12.96 | 70.68 | 0.94 | 11 | 232.08 | 56.13 | 12.25 | 1 | 53.71 | 28857.81 | 149.75 | 988.18 | 43.81 | 35.43 | 3161.72 | 0.81 | 0.88 | 2.99 | 0.2 | 1 | 10
46 | 110 | CONCLUIDO | 6.2383 | 16.03 | 12.95 | 70.65 | 0.96 | 11 | 232.51 | 56.13 | 12.5 | 1 | 53.88 | 28910.45 | 149.63 | 988.18 | 43.75 | 35.43 | 3133.1 | 0.81 | 0.88 | 2.99 | 0.2 | 1 | 10
47 | 110 | CONCLUIDO | 6.2623 | 15.97 | 12.93 | 77.6 | 0.97 | 10 | 232.94 | 56.13 | 12.75 | 0 | 54.06 | 28963.15 | 149.35 | 988.18 | 43.14 | 35.43 | 2830.81 | 0.82 | 0.88 | 2.99 | 0.18 | 1 | 10
0 | 150 | CONCLUIDO | 3.0103 | 33.22 | 17.5 | 4.59 | 0.06 | 229 | 296.65 | 61.82 | 1 | 227 | 83.83 | 36821.52 | 318.45 | 988.86 | 185.38 | 35.43 | 72856.98 | 0.19 | 0.65 | 3.35 | 4.74 | 1 | 10
1 | 150 | CONCLUIDO | 3.4898 | 28.66 | 16.21 | 5.72 | 0.07 | 170 | 297.17 | 61.82 | 1.25 | 168 | 84.1 | 36885.7 | 294.43 | 988.6 | 145.64 | 35.43 | 53281.62 | 0.24 | 0.7 | 3.24 | 3.45 | 1 | 10
2 | 150 | CONCLUIDO | 3.851 | 25.97 | 15.47 | 6.88 | 0.09 | 135 | 297.7 | 61.82 | 1.5 | 133 | 84.37 | 36949.99 | 280.38 | 988.35 | 122.22 | 35.43 | 41747.49 | 0.29 | 0.74 | 3.18 | 2.71 | 1 | 10
3 | 150 | CONCLUIDO | 4.1117 | 24.32 | 15.05 | 7.99 | 0.1 | 113 | 298.22 | 61.82 | 1.75 | 111 | 84.65 | 37014.39 | 272.15 | 988.57 | 108.54 | 35.43 | 35018.46 | 0.33 | 0.76 | 3.16 | 2.29 | 1 | 10
4 | 150 | CONCLUIDO | 4.3424 | 23.03 | 14.7 | 9.19 | 0.12 | 96 | 298.74 | 61.82 | 2 | 94 | 84.92 | 37078.91 | 265.34 | 988.24 | 98.03 | 35.43 | 29848.15 | 0.36 | 0.78 | 3.13 | 1.94 | 1 | 10
5 | 150 | CONCLUIDO | 4.5234 | 22.11 | 14.44 | 10.32 | 0.13 | 84 | 299.26 | 61.82 | 2.25 | 82 | 85.19 | 37143.54 | 260.14 | 988.18 | 90.1 | 35.43 | 25941.2 | 0.39 | 0.79 | 3.11 | 1.69 | 1 | 10
6 | 150 | CONCLUIDO | 4.6748 | 21.39 | 14.23 | 11.38 | 0.15 | 75 | 299.79 | 61.82 | 2.5 | 73 | 85.47 | 37208.42 | 255.68 | 988.29 | 83.58 | 35.43 | 22726.08 | 0.42 | 0.8 | 3.08 | 1.47 | 1 | 10
7 | 150 | CONCLUIDO | 4.8039 | 20.82 | 14.1 | 12.62 | 0.16 | 67 | 300.32 | 61.82 | 2.75 | 65 | 85.74 | 37273.29 | 252.81 | 988.45 | 79.61 | 35.43 | 20783.2 | 0.45 | 0.81 | 3.07 | 1.34 | 1 | 10
8 | 150 | CONCLUIDO | 4.9068 | 20.38 | 13.99 | 13.76 | 0.18 | 61 | 300.84 | 61.82 | 3 | 59 | 86.02 | 37338.27 | 250.58 | 988.27 | 75.98 | 35.43 | 18998.05 | 0.47 | 0.81 | 3.07 | 1.24 | 1 | 10
9 | 150 | CONCLUIDO | 5.0067 | 19.97 | 13.87 | 14.86 | 0.19 | 56 | 301.37 | 61.82 | 3.25 | 54 | 86.3 | 37403.38 | 247.59 | 988.12 | 72.23 | 35.43 | 17147.24 | 0.49 | 0.82 | 3.06 | 1.11 | 1 | 10
10 | 150 | CONCLUIDO | 5.0862 | 19.66 | 13.78 | 15.89 | 0.21 | 52 | 301.9 | 61.82 | 3.5 | 50 | 86.58 | 37468.6 | 245.37 | 988.31 | 69.27 | 35.43 | 15685.23 | 0.51 | 0.83 | 3.05 | 1.02 | 1 | 10
11 | 150 | CONCLUIDO | 5.1644 | 19.36 | 13.7 | 17.12 | 0.22 | 48 | 302.43 | 61.82 | 3.75 | 46 | 86.86 | 37533.94 | 243.59 | 988.12 | 67.14 | 35.43 | 14639.79 | 0.53 | 0.83 | 3.04 | 0.94 | 1 | 10
12 | 150 | CONCLUIDO | 5.227 | 19.13 | 13.63 | 18.18 | 0.24 | 45 | 302.96 | 61.82 | 4 | 43 | 87.14 | 37599.4 | 241.94 | 988.18 | 65.1 | 35.43 | 13636.42 | 0.54 | 0.84 | 3.04 | 0.88 | 1 | 10
13 | 150 | CONCLUIDO | 5.2887 | 18.91 | 13.58 | 19.4 | 0.25 | 42 | 303.49 | 61.82 | 4.25 | 40 | 87.42 | 37664.98 | 240.5 | 988.21 | 63.37 | 35.43 | 12786.63 | 0.56 | 0.84 | 3.03 | 0.82 | 1 | 10
14 | 150 | CONCLUIDO | 5.3483 | 18.7 | 13.53 | 20.82 | 0.26 | 39 | 304.03 | 61.82 | 4.5 | 37 | 87.7 | 37730.68 | 239.11 | 988.3 | 61.9 | 35.43 | 12064.86 | 0.57 | 0.84 | 3.03 | 0.78 | 1 | 10
15 | 150 | CONCLUIDO | 5.3962 | 18.53 | 13.48 | 21.86 | 0.28 | 37 | 304.56 | 61.82 | 4.75 | 35 | 87.99 | 37796.51 | 237.69 | 988.28 | 60.16 | 35.43 | 11206.48 | 0.59 | 0.85 | 3.03 | 0.72 | 1 | 10
16 | 150 | CONCLUIDO | 5.4409 | 18.38 | 13.44 | 23.04 | 0.29 | 35 | 305.09 | 61.82 | 5 | 33 | 88.27 | 37862.45 | 236.6 | 988.3 | 58.73 | 35.43 | 10501.95 | 0.6 | 0.85 | 3.03 | 0.68 | 1 | 10
17 | 150 | CONCLUIDO | 5.4886 | 18.22 | 13.39 | 24.34 | 0.31 | 33 | 305.63 | 61.82 | 5.25 | 31 | 88.56 | 37928.52 | 234.75 | 988.23 | 57.41 | 35.43 | 9850.64 | 0.62 | 0.85 | 3.02 | 0.63 | 1 | 10
18 | 150 | CONCLUIDO | 5.5021 | 18.17 | 13.4 | 25.12 | 0.32 | 32 | 306.17 | 61.82 | 5.5 | 30 | 88.84 | 37994.72 | 234.56 | 988.19 | 57.56 | 35.43 | 9932.7 | 0.62 | 0.85 | 3.03 | 0.65 | 1 | 10
19 | 150 | CONCLUIDO | 5.5568 | 18 | 13.33 | 26.66 | 0.33 | 30 | 306.7 | 61.82 | 5.75 | 28 | 89.13 | 38061.04 | 232.83 | 988.14 | 55.8 | 35.43 | 9062.99 | 0.63 | 0.85 | 3.01 | 0.58 | 1 | 10
20 | 150 | CONCLUIDO | 5.5807 | 17.92 | 13.31 | 27.54 | 0.35 | 29 | 307.24 | 61.82 | 6 | 27 | 89.42 | 38127.48 | 232.06 | 988.29 | 55.18 | 35.43 | 8756.1 | 0.64 | 0.86 | 3.01 | 0.56 | 1 | 10
21 | 150 | CONCLUIDO | 5.6033 | 17.85 | 13.29 | 28.49 | 0.36 | 28 | 307.78 | 61.82 | 6.25 | 26 | 89.71 | 38194.05 | 231.21 | 988.15 | 54.65 | 35.43 | 8494.21 | 0.65 | 0.86 | 3.01 | 0.54 | 1 | 10
22 | 150 | CONCLUIDO | 5.629 | 17.77 | 13.27 | 29.48 | 0.38 | 27 | 308.32 | 61.82 | 6.5 | 25 | 90 | 38260.74 | 230.34 | 988.09 | 53.81 | 35.43 | 8082.68 | 0.66 | 0.86 | 3.01 | 0.51 | 1 | 10
23 | 150 | CONCLUIDO | 5.6501 | 17.7 | 13.26 | 30.59 | 0.39 | 26 | 308.86 | 61.82 | 6.75 | 24 | 90.29 | 38327.57 | 229.59 | 988.23 | 53.26 | 35.43 | 7812.94 | 0.67 | 0.86 | 3.01 | 0.5 | 1 | 10
24 | 150 | CONCLUIDO | 5.6768 | 17.62 | 13.23 | 31.75 | 0.4 | 25 | 309.41 | 61.82 | 7 | 23 | 90.59 | 38394.52 | 228.61 | 988.15 | 52.65 | 35.43 | 7511.52 | 0.67 | 0.86 | 3 | 0.47 | 1 | 10
25 | 150 | CONCLUIDO | 5.7036 | 17.53 | 13.2 | 33.01 | 0.42 | 24 | 309.95 | 61.82 | 7.25 | 22 | 90.88 | 38461.6 | 227.49 | 988.15 | 51.57 | 35.43 | 6976.16 | 0.69 | 0.86 | 3 | 0.45 | 1 | 10
26 | 150 | CONCLUIDO | 5.7224 | 17.48 | 13.2 | 34.44 | 0.43 | 23 | 310.5 | 61.82 | 7.5 | 21 | 91.18 | 38528.81 | 226.91 | 988.12 | 51.64 | 35.43 | 7017.83 | 0.69 | 0.86 | 3 | 0.45 | 1 | 10
27 | 150 | CONCLUIDO | 5.7498 | 17.39 | 13.17 | 35.92 | 0.44 | 22 | 311.04 | 61.82 | 7.75 | 20 | 91.47 | 38596.15 | 226.15 | 988.19 | 50.62 | 35.43 | 6512.28 | 0.7 | 0.87 | 3 | 0.42 | 1 | 10
28 | 150 | CONCLUIDO | 5.7501 | 17.39 | 13.17 | 35.92 | 0.46 | 22 | 311.59 | 61.82 | 8 | 20 | 91.77 | 38663.62 | 225.49 | 988.28 | 50.74 | 35.43 | 6572.96 | 0.7 | 0.87 | 3 | 0.42 | 1 | 10
29 | 150 | CONCLUIDO | 5.7749 | 17.32 | 13.15 | 37.58 | 0.47 | 21 | 312.14 | 61.82 | 8.25 | 19 | 92.07 | 38731.35 | 224.5 | 988.11 | 50.29 | 35.43 | 6353.41 | 0.7 | 0.87 | 2.99 | 0.4 | 1 | 10
30 | 150 | CONCLUIDO | 5.8021 | 17.24 | 13.13 | 39.38 | 0.48 | 20 | 312.69 | 61.82 | 8.5 | 18 | 92.37 | 38799.09 | 224.02 | 988.12 | 49.31 | 35.43 | 5867.64 | 0.72 | 0.87 | 3 | 0.37 | 1 | 10
31 | 150 | CONCLUIDO | 5.8037 | 17.23 | 13.12 | 39.37 | 0.5 | 20 | 313.24 | 61.82 | 8.75 | 18 | 92.67 | 38866.96 | 223.18 | 988.24 | 49.01 | 35.43 | 5717.27 | 0.72 | 0.87 | 3 | 0.37 | 1 | 10
32 | 150 | CONCLUIDO | 5.8276 | 17.16 | 13.11 | 41.39 | 0.51 | 19 | 313.79 | 61.82 | 9 | 17 | 92.97 | 38934.97 | 222.34 | 988.13 | 48.61 | 35.43 | 5523.11 | 0.73 | 0.87 | 3 | 0.35 | 1 | 10
33 | 150 | CONCLUIDO | 5.829 | 17.16 | 13.1 | 41.38 | 0.52 | 19 | 314.34 | 61.82 | 9.25 | 17 | 93.27 | 39003.11 | 221.22 | 988.08 | 48.55 | 35.43 | 5492.88 | 0.73 | 0.87 | 3 | 0.35 | 1 | 10
34 | 150 | CONCLUIDO | 5.8527 | 17.09 | 13.09 | 43.63 | 0.54 | 18 | 314.9 | 61.82 | 9.5 | 16 | 93.57 | 39071.38 | 221.09 | 988.08 | 48.02 | 35.43 | 5232.83 | 0.74 | 0.87 | 3 | 0.34 | 1 | 10
35 | 150 | CONCLUIDO | 5.8538 | 17.08 | 13.09 | 43.62 | 0.55 | 18 | 315.45 | 61.82 | 9.75 | 16 | 93.88 | 39139.8 | 219.95 | 988.08 | 48.05 | 35.43 | 5244.1 | 0.74 | 0.87 | 2.99 | 0.33 | 1 | 10
36 | 150 | CONCLUIDO | 5.8793 | 17.01 | 13.07 | 46.12 | 0.56 | 17 | 316.01 | 61.82 | 10 | 15 | 94.18 | 39208.35 | 218.64 | 988.12 | 47.41 | 35.43 | 4932.72 | 0.75 | 0.87 | 2.99 | 0.31 | 1 | 10
37 | 150 | CONCLUIDO | 5.8759 | 17.02 | 13.08 | 46.15 | 0.58 | 17 | 316.56 | 61.82 | 10.25 | 15 | 94.49 | 39277.04 | 218.6 | 988.13 | 47.75 | 35.43 | 5099.94 | 0.74 | 0.87 | 2.99 | 0.32 | 1 | 10
38 | 150 | CONCLUIDO | 5.9074 | 16.93 | 13.04 | 48.91 | 0.59 | 16 | 317.12 | 61.82 | 10.5 | 14 | 94.8 | 39345.87 | 217.57 | 988.13 | 46.71 | 35.43 | 4586.51 | 0.76 | 0.87 | 2.99 | 0.29 | 1 | 10
39 | 150 | CONCLUIDO | 5.9038 | 16.94 | 13.05 | 48.95 | 0.6 | 16 | 317.68 | 61.82 | 10.75 | 14 | 95.11 | 39414.84 | 217.55 | 988.12 | 46.99 | 35.43 | 4728.46 | 0.75 | 0.87 | 2.99 | 0.3 | 1 | 10
40 | 150 | CONCLUIDO | 5.9011 | 16.95 | 13.06 | 48.98 | 0.62 | 16 | 318.24 | 61.82 | 11 | 14 | 95.42 | 39483.95 | 216.69 | 988.14 | 47.25 | 35.43 | 4854.53 | 0.75 | 0.87 | 2.99 | 0.31 | 1 | 10
41 | 150 | CONCLUIDO | 5.926 | 16.87 | 13.04 | 52.18 | 0.63 | 15 | 318.8 | 61.82 | 11.25 | 13 | 95.73 | 39553.2 | 216.17 | 988.08 | 46.72 | 35.43 | 4596.99 | 0.76 | 0.87 | 2.99 | 0.29 | 1 | 10
42 | 150 | CONCLUIDO | 5.9315 | 16.86 | 13.03 | 52.11 | 0.64 | 15 | 319.36 | 61.82 | 11.5 | 13 | 96.04 | 39622.59 | 215.28 | 988.08 | 46.39 | 35.43 | 4432.71 | 0.76 | 0.87 | 2.99 | 0.28 | 1 | 10
43 | 150 | CONCLUIDO | 5.9257 | 16.88 | 13.04 | 52.18 | 0.65 | 15 | 319.93 | 61.82 | 11.75 | 13 | 96.36 | 39692.13 | 214.77 | 988.16 | 46.73 | 35.43 | 4600.43 | 0.76 | 0.87 | 2.99 | 0.29 | 1 | 10
44 | 150 | CONCLUIDO | 5.9595 | 16.78 | 13.01 | 55.74 | 0.67 | 14 | 320.49 | 61.82 | 12 | 12 | 96.67 | 39761.81 | 213.96 | 988.09 | 45.55 | 35.43 | 4015.5 | 0.78 | 0.88 | 2.99 | 0.25 | 1 | 10
45 | 150 | CONCLUIDO | 5.9575 | 16.79 | 13.01 | 55.76 | 0.68 | 14 | 321.06 | 61.82 | 12.25 | 12 | 96.99 | 39831.64 | 213.72 | 988.11 | 45.7 | 35.43 | 4090.82 | 0.78 | 0.88 | 2.99 | 0.26 | 1 | 10
46 | 150 | CONCLUIDO | 5.9609 | 16.78 | 13 | 55.72 | 0.69 | 14 | 321.63 | 61.82 | 12.5 | 12 | 97.31 | 39901.61 | 212.68 | 988.11 | 45.39 | 35.43 | 3933.78 | 0.78 | 0.88 | 2.99 | 0.25 | 1 | 10
47 | 150 | CONCLUIDO | 5.9822 | 16.72 | 13 | 59.99 | 0.71 | 13 | 322.2 | 61.82 | 12.75 | 11 | 97.62 | 39971.73 | 211.69 | 988.14 | 45.25 | 35.43 | 3872.66 | 0.78 | 0.88 | 2.99 | 0.24 | 1 | 10
48 | 150 | CONCLUIDO | 5.9799 | 16.72 | 13 | 60.02 | 0.72 | 13 | 322.77 | 61.82 | 13 | 11 | 97.94 | 40042 | 211.44 | 988.11 | 45.52 | 35.43 | 4004.01 | 0.78 | 0.88 | 2.99 | 0.25 | 1 | 10
49 | 150 | CONCLUIDO | 5.9825 | 16.72 | 13 | 59.98 | 0.73 | 13 | 323.34 | 61.82 | 13.25 | 11 | 98.27 | 40112.54 | 211.26 | 988.1 | 45.29 | 35.43 | 3890.43 | 0.78 | 0.88 | 2.99 | 0.24 | 1 | 10
50 | 150 | CONCLUIDO | 5.9864 | 16.7 | 12.98 | 59.93 | 0.74 | 13 | 323.91 | 61.82 | 13.5 | 11 | 98.59 | 40183.11 | 209.72 | 988.11 | 44.8 | 35.43 | 3647.19 | 0.79 | 0.88 | 2.99 | 0.23 | 1 | 10
51 | 150 | CONCLUIDO | 6.0122 | 16.63 | 12.97 | 64.84 | 0.76 | 12 | 324.48 | 61.82 | 13.75 | 10 | 98.91 | 40253.84 | 208.84 | 988.14 | 44.38 | 35.43 | 3440.31 | 0.8 | 0.88 | 2.98 | 0.21 | 1 | 10
52 | 150 | CONCLUIDO | 6.0124 | 16.63 | 12.97 | 64.84 | 0.77 | 12 | 325.06 | 61.82 | 14 | 10 | 99.24 | 40324.71 | 208.55 | 988.11 | 44.44 | 35.43 | 3472.48 | 0.8 | 0.88 | 2.98 | 0.21 | 1 | 10
53 | 150 | CONCLUIDO | 6.0146 | 16.63 | 12.96 | 64.81 | 0.78 | 12 | 325.63 | 61.82 | 14.25 | 10 | 99.56 | 40395.74 | 208.19 | 988.09 | 44.13 | 35.43 | 3316.98 | 0.8 | 0.88 | 2.98 | 0.21 | 1 | 10
54 | 150 | CONCLUIDO | 6.0139 | 16.63 | 12.96 | 64.82 | 0.79 | 12 | 326.21 | 61.82 | 14.5 | 10 | 99.89 | 40466.92 | 207.07 | 988.08 | 44.39 | 35.43 | 3445.11 | 0.8 | 0.88 | 2.98 | 0.21 | 1 | 10
55 | 150 | CONCLUIDO | 6.0411 | 16.55 | 12.95 | 70.61 | 0.8 | 11 | 326.79 | 61.82 | 14.75 | 9 | 100.22 | 40538.25 | 206.09 | 988.12 | 43.77 | 35.43 | 3142.56 | 0.81 | 0.88 | 2.98 | 0.19 | 1 | 10
56 | 150 | CONCLUIDO | 6.0345 | 16.57 | 12.96 | 70.71 | 0.82 | 11 | 327.37 | 61.82 | 15 | 9 | 100.55 | 40609.74 | 206.29 | 988.08 | 44.2 | 35.43 | 3354.58 | 0.8 | 0.88 | 2.99 | 0.21 | 1 | 10
57 | 150 | CONCLUIDO | 6.0387 | 16.56 | 12.95 | 70.64 | 0.83 | 11 | 327.95 | 61.82 | 15.25 | 9 | 100.88 | 40681.39 | 205.79 | 988.09 | 43.99 | 35.43 | 3252.45 | 0.81 | 0.88 | 2.98 | 0.2 | 1 | 10
58 | 150 | CONCLUIDO | 6.0375 | 16.56 | 12.95 | 70.66 | 0.84 | 11 | 328.53 | 61.82 | 15.5 | 9 | 101.21 | 40753.2 | 205.58 | 988.12 | 43.97 | 35.43 | 3240.97 | 0.81 | 0.88 | 2.98 | 0.2 | 1 | 10
59 | 150 | CONCLUIDO | 6.0395 | 16.56 | 12.95 | 70.63 | 0.85 | 11 | 329.12 | 61.82 | 15.75 | 9 | 101.54 | 40825.16 | 204.3 | 988.08 | 43.8 | 35.43 | 3156.9 | 0.81 | 0.88 | 2.98 | 0.2 | 1 | 10
60 | 150 | CONCLUIDO | 6.0395 | 16.56 | 12.95 | 70.63 | 0.86 | 11 | 329.7 | 61.82 | 16 | 9 | 101.88 | 40897.29 | 202.89 | 988.11 | 43.83 | 35.43 | 3171.29 | 0.81 | 0.88 | 2.98 | 0.2 | 1 | 10
61 | 150 | CONCLUIDO | 6.0676 | 16.48 | 12.93 | 77.57 | 0.88 | 10 | 330.29 | 61.82 | 16.25 | 8 | 102.21 | 40969.57 | 202.03 | 988.08 | 43.08 | 35.43 | 2799.98 | 0.82 | 0.88 | 2.98 | 0.17 | 1 | 10
62 | 150 | CONCLUIDO | 6.0667 | 16.48 | 12.93 | 77.58 | 0.89 | 10 | 330.87 | 61.82 | 16.5 | 8 | 102.55 | 41042.02 | 201.3 | 988.12 | 43.32 | 35.43 | 2923.35 | 0.82 | 0.88 | 2.98 | 0.18 | 1 | 10
63 | 150 | CONCLUIDO | 6.0672 | 16.48 | 12.93 | 77.58 | 0.9 | 10 | 331.46 | 61.82 | 16.75 | 8 | 102.89 | 41114.63 | 200.57 | 988.08 | 43.2 | 35.43 | 2862.67 | 0.82 | 0.88 | 2.98 | 0.18 | 1 | 10
64 | 150 | CONCLUIDO | 6.0666 | 16.48 | 12.93 | 77.59 | 0.91 | 10 | 332.05 | 61.82 | 17 | 8 | 103.23 | 41187.41 | 200.71 | 988.1 | 43.16 | 35.43 | 2842.71 | 0.82 | 0.88 | 2.98 | 0.18 | 1 | 10
65 | 150 | CONCLUIDO | 6.0663 | 16.48 | 12.93 | 77.59 | 0.92 | 10 | 332.64 | 61.82 | 17.25 | 8 | 103.57 | 41260.35 | 200.19 | 988.08 | 43.26 | 35.43 | 2891.21 | 0.82 | 0.88 | 2.98 | 0.18 | 1 | 10
66 | 150 | CONCLUIDO | 6.0682 | 16.48 | 12.93 | 77.56 | 0.94 | 10 | 333.24 | 61.82 | 17.5 | 8 | 103.92 | 41333.46 | 199.37 | 988.08 | 43.2 | 35.43 | 2860.4 | 0.82 | 0.88 | 2.98 | 0.17 | 1 | 10
67 | 150 | CONCLUIDO | 6.0919 | 16.42 | 12.92 | 86.12 | 0.95 | 9 | 333.83 | 61.82 | 17.75 | 7 | 104.26 | 41406.86 | 197.66 | 988.09 | 42.78 | 35.43 | 2656.69 | 0.83 | 0.88 | 2.98 | 0.16 | 1 | 10
68 | 150 | CONCLUIDO | 6.093 | 16.41 | 12.91 | 86.1 | 0.96 | 9 | 334.43 | 61.82 | 18 | 7 | 104.61 | 41480.31 | 197.82 | 988.08 | 42.76 | 35.43 | 2644.49 | 0.83 | 0.88 | 2.98 | 0.16 | 1 | 10
69 | 150 | CONCLUIDO | 6.0929 | 16.41 | 12.92 | 86.1 | 0.97 | 9 | 335.02 | 61.82 | 18.25 | 7 | 104.95 | 41553.93 | 197.98 | 988.21 | 42.77 | 35.43 | 2651.4 | 0.83 | 0.88 | 2.98 | 0.16 | 1 | 10
70 | 150 | CONCLUIDO | 6.0923 | 16.41 | 12.92 | 86.11 | 0.98 | 9 | 335.62 | 61.82 | 18.5 | 7 | 105.3 | 41627.72 | 198.01 | 988.17 | 42.83 | 35.43 | 2683.28 | 0.83 | 0.88 | 2.98 | 0.16 | 1 | 10
71 | 150 | CONCLUIDO | 6.0942 | 16.41 | 12.91 | 86.08 | 0.99 | 9 | 336.22 | 61.82 | 18.75 | 7 | 105.65 | 41701.68 | 197.36 | 988.12 | 42.77 | 35.43 | 2648.98 | 0.83 | 0.88 | 2.98 | 0.16 | 1 | 10
72 | 150 | CONCLUIDO | 6.096 | 16.4 | 12.91 | 86.05 | 1.01 | 9 | 336.82 | 61.82 | 19 | 7 | 106 | 41775.82 | 196.54 | 988.08 | 42.53 | 35.43 | 2530.85 | 0.83 | 0.88 | 2.98 | 0.15 | 1 | 10
73 | 150 | CONCLUIDO | 6.0933 | 16.41 | 12.91 | 86.09 | 1.02 | 9 | 337.43 | 61.82 | 19.25 | 7 | 106.35 | 41850.13 | 194.82 | 988.21 | 42.74 | 35.43 | 2633.85 | 0.83 | 0.88 | 2.98 | 0.16 | 1 | 10
74 | 150 | CONCLUIDO | 6.0931 | 16.41 | 12.91 | 86.1 | 1.03 | 9 | 338.03 | 61.82 | 19.5 | 7 | 106.71 | 41924.62 | 193.78 | 988.09 | 42.81 | 35.43 | 2670.2 | 0.83 | 0.88 | 2.98 | 0.16 | 1 | 10
75 | 150 | CONCLUIDO | 6.1208 | 16.34 | 12.9 | 96.72 | 1.04 | 8 | 338.63 | 61.82 | 19.75 | 4 | 107.06 | 41999.28 | 192.34 | 988.09 | 42.19 | 35.43 | 2364.75 | 0.84 | 0.88 | 2.98 | 0.14 | 1 | 10
76 | 150 | CONCLUIDO | 6.12 | 16.34 | 12.9 | 96.74 | 1.05 | 8 | 339.24 | 61.82 | 20 | 4 | 107.42 | 42074.12 | 192.58 | 988.08 | 42.21 | 35.43 | 2378.33 | 0.84 | 0.88 | 2.98 | 0.14 | 1 | 10
77 | 150 | CONCLUIDO | 6.123 | 16.33 | 12.89 | 96.68 | 1.06 | 8 | 339.85 | 61.82 | 20.25 | 3 | 107.78 | 42149.15 | 192.61 | 988.13 | 41.98 | 35.43 | 2262.67 | 0.84 | 0.88 | 2.98 | 0.14 | 1 | 10
78 | 150 | CONCLUIDO | 6.1201 | 16.34 | 12.9 | 96.74 | 1.07 | 8 | 340.46 | 61.82 | 20.5 | 3 | 108.14 | 42224.35 | 193.12 | 988.13 | 42.16 | 35.43 | 2351.66 | 0.84 | 0.88 | 2.98 | 0.14 | 1 | 10
79 | 150 | CONCLUIDO | 6.1204 | 16.34 | 12.9 | 96.73 | 1.08 | 8 | 341.07 | 61.82 | 20.75 | 2 | 108.5 | 42299.74 | 193.13 | 988.13 | 42.12 | 35.43 | 2330.01 | 0.84 | 0.88 | 2.98 | 0.14 | 1 | 10
80 | 150 | CONCLUIDO | 6.1212 | 16.34 | 12.89 | 96.71 | 1.1 | 8 | 341.68 | 61.82 | 21 | 1 | 108.86 | 42375.31 | 193.3 | 988.14 | 42.05 | 35.43 | 2297.7 | 0.84 | 0.88 | 2.98 | 0.14 | 1 | 10
81 | 150 | CONCLUIDO | 6.1219 | 16.33 | 12.89 | 96.7 | 1.11 | 8 | 342.3 | 61.82 | 21.25 | 1 | 109.23 | 42451.07 | 193.42 | 988.19 | 41.89 | 35.43 | 2214.34 | 0.85 | 0.88 | 2.98 | 0.14 | 1 | 10
82 | 150 | CONCLUIDO | 6.1221 | 16.33 | 12.89 | 96.69 | 1.12 | 8 | 342.91 | 61.82 | 21.5 | 1 | 109.59 | 42527.02 | 193.64 | 988.13 | 42.01 | 35.43 | 2277.27 | 0.84 | 0.88 | 2.98 | 0.14 | 1 | 10
83 | 150 | CONCLUIDO | 6.1221 | 16.33 | 12.89 | 96.69 | 1.13 | 8 | 343.53 | 61.82 | 21.75 | 0 | 109.96 | 42603.15 | 193.85 | 988.17 | 41.83 | 35.43 | 2187.97 | 0.85 | 0.88 | 2.98 | 0.14 | 1 | 10
0 | 10 | CONCLUIDO | 5.6848 | 17.59 | 14.83 | 8.9 | 0.64 | 100 | 26.11 | 12.1 | 1 | 0 | 3.01 | 3454.41 | 43.34 | 988.81 | 98.39 | 35.43 | 30006.06 | 0.36 | 0.77 | 3.25 | 2.08 | 1 | 10
0 | 45 | CONCLUIDO | 5.4167 | 18.46 | 14.6 | 9.63 | 0.18 | 91 | 98.71 | 39.72 | 1 | 89 | 12.99 | 12407.75 | 125.54 | 988.3 | 94.92 | 35.43 | 28316.02 | 0.37 | 0.78 | 3.12 | 1.85 | 1 | 10
1 | 45 | CONCLUIDO | 5.6934 | 17.56 | 14.14 | 12.12 | 0.22 | 70 | 99.02 | 39.72 | 1.25 | 68 | 13.05 | 12446.14 | 119.29 | 988.36 | 80.91 | 35.43 | 21413.76 | 0.44 | 0.81 | 3.07 | 1.38 | 1 | 10
2 | 45 | CONCLUIDO | 5.8803 | 17.01 | 13.87 | 14.86 | 0.27 | 56 | 99.33 | 39.72 | 1.5 | 54 | 13.11 | 12484.55 | 114.56 | 988.37 | 72.22 | 35.43 | 17142.38 | 0.49 | 0.82 | 3.06 | 1.11 | 1 | 10
3 | 45 | CONCLUIDO | 6.0105 | 16.64 | 13.68 | 17.47 | 0.31 | 47 | 99.64 | 39.72 | 1.75 | 45 | 13.18 | 12522.99 | 110.85 | 988.14 | 66.65 | 35.43 | 14399.68 | 0.53 | 0.83 | 3.04 | 0.93 | 1 | 10
4 | 45 | CONCLUIDO | 6.1166 | 16.35 | 13.54 | 20.31 | 0.35 | 40 | 99.95 | 39.72 | 2 | 38 | 13.24 | 12561.45 | 107.39 | 988.25 | 61.92 | 35.43 | 12068.74 | 0.57 | 0.84 | 3.04 | 0.78 | 1 | 10
5 | 45 | CONCLUIDO | 6.1893 | 16.16 | 13.45 | 23.06 | 0.39 | 35 | 100.27 | 39.72 | 2.25 | 33 | 13.3 | 12599.94 | 104.17 | 988.2 | 59.29 | 35.43 | 10783.19 | 0.6 | 0.85 | 3.02 | 0.69 | 1 | 10
6 | 45 | CONCLUIDO | 6.2787 | 15.93 | 13.32 | 26.64 | 0.44 | 30 | 100.58 | 39.72 | 2.5 | 28 | 13.36 | 12638.45 | 100.69 | 988.14 | 55.71 | 35.43 | 9014.56 | 0.64 | 0.86 | 3 | 0.57 | 1 | 10
7 | 45 | CONCLUIDO | 6.3238 | 15.81 | 13.27 | 29.49 | 0.48 | 27 | 100.89 | 39.72 | 2.75 | 22 | 13.42 | 12676.98 | 97.65 | 988.19 | 53.63 | 35.43 | 7992.01 | 0.66 | 0.86 | 3.01 | 0.52 | 1 | 10
8 | 45 | CONCLUIDO | 6.3474 | 15.75 | 13.25 | 31.81 | 0.52 | 25 | 101.2 | 39.72 | 3 | 13 | 13.49 | 12715.54 | 95.14 | 988.22 | 52.7 | 35.43 | 7534.51 | 0.67 | 0.86 | 3.02 | 0.5 | 1 | 10
9 | 45 | CONCLUIDO | 6.3645 | 15.71 | 13.23 | 33.08 | 0.56 | 24 | 101.52 | 39.72 | 3.25 | 4 | 13.55 | 12754.13 | 94.56 | 988.33 | 51.92 | 35.43 | 7148.81 | 0.68 | 0.86 | 3.02 | 0.48 | 1 | 10
10 | 45 | CONCLUIDO | 6.3815 | 15.67 | 13.21 | 34.46 | 0.6 | 23 | 101.83 | 39.72 | 3.5 | 1 | 13.61 | 12792.74 | 94.05 | 988.31 | 51.3 | 35.43 | 6846.66 | 0.69 | 0.86 | 3.02 | 0.45 | 1 | 10
11 | 45 | CONCLUIDO | 6.3806 | 15.67 | 13.21 | 34.47 | 0.65 | 23 | 102.14 | 39.72 | 3.75 | 0 | 13.68 | 12831.37 | 94.36 | 988.27 | 51.28 | 35.43 | 6833.65 | 0.69 | 0.86 | 3.02 | 0.46 | 1 | 10
0 | 105 | CONCLUIDO | 3.9218 | 25.5 | 16.16 | 5.81 | 0.09 | 167 | 204 | 55.27 | 1 | 165 | 42.72 | 25393.6 | 231.17 | 988.36 | 143.92 | 35.43 | 52435.8 | 0.25 | 0.71 | 3.23 | 3.4 | 1 | 10
1 | 105 | CONCLUIDO | 4.35 | 22.99 | 15.31 | 7.29 | 0.11 | 126 | 204.39 | 55.27 | 1.25 | 124 | 42.87 | 25442.42 | 218.14 | 988.5 | 117.26 | 35.43 | 39309.67 | 0.3 | 0.74 | 3.17 | 2.56 | 1 | 10
2 | 105 | CONCLUIDO | 4.6472 | 21.52 | 14.82 | 8.72 | 0.13 | 102 | 204.79 | 55.27 | 1.5 | 100 | 43.02 | 25491.3 | 210.11 | 988.25 | 101.54 | 35.43 | 31571.89 | 0.35 | 0.77 | 3.15 | 2.06 | 1 | 10
3 | 105 | CONCLUIDO | 4.8878 | 20.46 | 14.45 | 10.2 | 0.15 | 85 | 205.18 | 55.27 | 1.75 | 83 | 43.16 | 25540.22 | 203.94 | 988.36 | 90.25 | 35.43 | 26011.66 | 0.39 | 0.79 | 3.1 | 1.69 | 1 | 10
4 | 105 | CONCLUIDO | 5.0678 | 19.73 | 14.21 | 11.68 | 0.17 | 73 | 205.58 | 55.27 | 2 | 71 | 43.31 | 25589.2 | 199.65 | 988.41 | 82.99 | 35.43 | 22440.04 | 0.43 | 0.8 | 3.08 | 1.45 | 1 | 10
5 | 105 | CONCLUIDO | 5.212 | 19.19 | 14.03 | 13.15 | 0.19 | 64 | 205.98 | 55.27 | 2.25 | 62 | 43.46 | 25638.22 | 196.22 | 988.31 | 77.47 | 35.43 | 19727.28 | 0.46 | 0.81 | 3.07 | 1.27 | 1 | 10
6 | 105 | CONCLUIDO | 5.3329 | 18.75 | 13.88 | 14.61 | 0.22 | 57 | 206.38 | 55.27 | 2.5 | 55 | 43.6 | 25687.3 | 193.12 | 988.39 | 72.61 | 35.43 | 17330.52 | 0.49 | 0.82 | 3.06 | 1.12 | 1 | 10
7 | 105 | CONCLUIDO | 5.4328 | 18.41 | 13.77 | 16.2 | 0.24 | 51 | 206.78 | 55.27 | 2.75 | 49 | 43.75 | 25736.42 | 190.72 | 988.26 | 69.38 | 35.43 | 15744.83 | 0.51 | 0.83 | 3.05 | 1.02 | 1 | 10
8 | 105 | CONCLUIDO | 5.5293 | 18.09 | 13.66 | 17.81 | 0.26 | 46 | 207.17 | 55.27 | 3 | 44 | 43.9 | 25785.6 | 188.21 | 988.19 | 65.49 | 35.43 | 13824.48 | 0.54 | 0.83 | 3.04 | 0.9 | 1 | 10
9 | 105 | CONCLUIDO | 5.606 | 17.84 | 13.57 | 19.39 | 0.28 | 42 | 207.57 | 55.27 | 3.25 | 40 | 44.05 | 25834.83 | 185.92 | 988.16 | 63.32 | 35.43 | 12759.12 | 0.56 | 0.84 | 3.03 | 0.82 | 1 | 10
10 | 105 | CONCLUIDO | 5.6614 | 17.66 | 13.52 | 20.8 | 0.3 | 39 | 207.97 | 55.27 | 3.5 | 37 | 44.2 | 25884.1 | 184.56 | 988.18 | 61.42 | 35.43 | 11825.12 | 0.58 | 0.84 | 3.03 | 0.76 | 1 | 10
11 | 105 | CONCLUIDO | 5.7206 | 17.48 | 13.46 | 22.43 | 0.32 | 36 | 208.37 | 55.27 | 3.75 | 34 | 44.35 | 25933.43 | 182.58 | 988.1 | 59.52 | 35.43 | 10890.2 | 0.6 | 0.85 | 3.02 | 0.7 | 1 | 10
12 | 105 | CONCLUIDO | 5.7625 | 17.35 | 13.41 | 23.66 | 0.34 | 34 | 208.77 | 55.27 | 4 | 32 | 44.5 | 25982.82 | 181.18 | 988.15 | 58.25 | 35.43 | 10263.9 | 0.61 | 0.85 | 3.02 | 0.66 | 1 | 10
13 | 105 | CONCLUIDO | 5.7968 | 17.25 | 13.39 | 25.1 | 0.36 | 32 | 209.17 | 55.27 | 4.25 | 30 | 44.65 | 26032.25 | 179.69 | 988.2 | 57.32 | 35.43 | 9810.87 | 0.62 | 0.85 | 3.02 | 0.63 | 1 | 10
14 | 105 | CONCLUIDO | 5.8492 | 17.1 | 13.31 | 26.63 | 0.38 | 30 | 209.58 | 55.27 | 4.5 | 28 | 44.8 | 26081.73 | 178.08 | 988.13 | 55.3 | 35.43 | 8811.64 | 0.64 | 0.86 | 3.01 | 0.56 | 1 | 10
15 | 105 | CONCLUIDO | 5.8864 | 16.99 | 13.29 | 28.47 | 0.4 | 28 | 209.98 | 55.27 | 4.75 | 26 | 44.95 | 26131.27 | 176.56 | 988.2 | 54.49 | 35.43 | 8417.97 | 0.65 | 0.86 | 3 | 0.53 | 1 | 10
16 | 105 | CONCLUIDO | 5.9044 | 16.94 | 13.28 | 29.5 | 0.42 | 27 | 210.38 | 55.27 | 5 | 25 | 45.11 | 26180.86 | 175.41 | 988.12 | 53.75 | 35.43 | 8053.12 | 0.66 | 0.86 | 3.02 | 0.52 | 1 | 10
17 | 105 | CONCLUIDO | 5.9457 | 16.82 | 13.24 | 31.78 | 0.44 | 25 | 210.78 | 55.27 | 5.25 | 23 | 45.26 | 26230.5 | 174.07 | 988.21 | 52.92 | 35.43 | 7647.28 | 0.67 | 0.86 | 3 | 0.49 | 1 | 10
18 | 105 | CONCLUIDO | 5.9757 | 16.73 | 13.2 | 32.99 | 0.46 | 24 | 211.18 | 55.27 | 5.5 | 22 | 45.41 | 26280.2 | 172.52 | 988.14 | 51.57 | 35.43 | 6974.25 | 0.69 | 0.86 | 3 | 0.44 | 1 | 10
19 | 105 | CONCLUIDO | 5.9898 | 16.7 | 13.2 | 34.43 | 0.48 | 23 | 211.59 | 55.27 | 5.75 | 21 | 45.57 | 26329.94 | 171.78 | 988.12 | 51.44 | 35.43 | 6915.82 | 0.69 | 0.86 | 3 | 0.44 | 1 | 10
20 | 105 | CONCLUIDO | 6.0136 | 16.63 | 13.17 | 35.92 | 0.5 | 22 | 211.99 | 55.27 | 6 | 20 | 45.72 | 26379.74 | 170.42 | 988.12 | 50.8 | 35.43 | 6602.05 | 0.7 | 0.87 | 3 | 0.42 | 1 | 10
21 | 105 | CONCLUIDO | 6.0374 | 16.56 | 13.15 | 37.56 | 0.52 | 21 | 212.4 | 55.27 | 6.25 | 19 | 45.87 | 26429.59 | 168.55 | 988.15 | 50 | 35.43 | 6207.46 | 0.71 | 0.87 | 3 | 0.39 | 1 | 10
22 | 105 | CONCLUIDO | 6.0641 | 16.49 | 13.11 | 39.34 | 0.54 | 20 | 212.8 | 55.27 | 6.5 | 18 | 46.03 | 26479.5 | 167.68 | 988.15 | 48.99 | 35.43 | 5703.86 | 0.72 | 0.87 | 2.99 | 0.36 | 1 | 10
23 | 105 | CONCLUIDO | 6.0817 | 16.44 | 13.11 | 41.39 | 0.56 | 19 | 213.21 | 55.27 | 6.75 | 17 | 46.18 | 26529.46 | 166.46 | 988.25 | 48.67 | 35.43 | 5551.73 | 0.73 | 0.87 | 3 | 0.35 | 1 | 10
24 | 105 | CONCLUIDO | 6.1026 | 16.39 | 13.09 | 43.64 | 0.58 | 18 | 213.61 | 55.27 | 7 | 16 | 46.34 | 26579.47 | 165.15 | 988.2 | 48.34 | 35.43 | 5390.47 | 0.73 | 0.87 | 2.99 | 0.34 | 1 | 10
25 | 105 | CONCLUIDO | 6.1103 | 16.37 | 13.07 | 43.57 | 0.6 | 18 | 214.02 | 55.27 | 7.25 | 16 | 46.49 | 26629.54 | 162.72 | 988.08 | 47.62 | 35.43 | 5030.95 | 0.74 | 0.87 | 2.99 | 0.32 | 1 | 10
26 | 105 | CONCLUIDO | 6.1253 | 16.33 | 13.07 | 46.14 | 0.62 | 17 | 214.42 | 55.27 | 7.5 | 15 | 46.65 | 26679.66 | 161.93 | 988.13 | 47.79 | 35.43 | 5122.18 | 0.74 | 0.87 | 2.99 | 0.32 | 1 | 10
27 | 105 | CONCLUIDO | 6.1505 | 16.26 | 13.05 | 48.92 | 0.64 | 16 | 214.83 | 55.27 | 7.75 | 14 | 46.81 | 26729.83 | 160.82 | 988.09 | 46.8 | 35.43 | 4633.44 | 0.76 | 0.87 | 2.99 | 0.29 | 1 | 10
28 | 105 | CONCLUIDO | 6.1437 | 16.28 | 13.06 | 48.99 | 0.66 | 16 | 215.24 | 55.27 | 8 | 14 | 46.97 | 26780.06 | 160.34 | 988.15 | 47.42 | 35.43 | 4941.46 | 0.75 | 0.87 | 2.99 | 0.31 | 1 | 10
29 | 105 | CONCLUIDO | 6.1658 | 16.22 | 13.05 | 52.18 | 0.68 | 15 | 215.65 | 55.27 | 8.25 | 13 | 47.12 | 26830.34 | 158.84 | 988.09 | 46.71 | 35.43 | 4590.94 | 0.76 | 0.87 | 2.99 | 0.29 | 1 | 10
30 | 105 | CONCLUIDO | 6.1727 | 16.2 | 13.03 | 52.11 | 0.7 | 15 | 216.05 | 55.27 | 8.5 | 13 | 47.28 | 26880.68 | 157.78 | 988.22 | 46.18 | 35.43 | 4327 | 0.77 | 0.87 | 2.99 | 0.27 | 1 | 10
31 | 105 | CONCLUIDO | 6.1954 | 16.14 | 13.01 | 55.75 | 0.72 | 14 | 216.46 | 55.27 | 8.75 | 12 | 47.44 | 26931.07 | 156.19 | 988.14 | 45.64 | 35.43 | 4060.65 | 0.78 | 0.88 | 2.99 | 0.25 | 1 | 10
32 | 105 | CONCLUIDO | 6.1992 | 16.13 | 13 | 55.71 | 0.74 | 14 | 216.87 | 55.27 | 9 | 12 | 47.6 | 26981.51 | 155.13 | 988.13 | 45.27 | 35.43 | 3875.39 | 0.78 | 0.88 | 2.99 | 0.24 | 1 | 10
33 | 105 | CONCLUIDO | 6.2173 | 16.08 | 12.99 | 59.96 | 0.76 | 13 | 217.28 | 55.27 | 9.25 | 11 | 47.76 | 27032.02 | 153.35 | 988.08 | 45.28 | 35.43 | 3886.01 | 0.78 | 0.88 | 2.98 | 0.24 | 1 | 10
34 | 105 | CONCLUIDO | 6.2171 | 16.08 | 12.99 | 59.97 | 0.78 | 13 | 217.69 | 55.27 | 9.5 | 11 | 47.92 | 27082.57 | 152.41 | 988.15 | 45.11 | 35.43 | 3803.09 | 0.79 | 0.88 | 2.99 | 0.24 | 1 | 10
35 | 105 | CONCLUIDO | 6.2391 | 16.03 | 12.98 | 64.88 | 0.79 | 12 | 218.1 | 55.27 | 9.75 | 10 | 48.08 | 27133.18 | 150 | 988.08 | 44.51 | 35.43 | 3506.85 | 0.8 | 0.88 | 2.99 | 0.22 | 1 | 10
36 | 105 | CONCLUIDO | 6.2406 | 16.02 | 12.97 | 64.86 | 0.81 | 12 | 218.51 | 55.27 | 10 | 10 | 48.24 | 27183.85 | 148.98 | 988.08 | 44.56 | 35.43 | 3530.96 | 0.8 | 0.88 | 2.98 | 0.22 | 1 | 10
37 | 105 | CONCLUIDO | 6.2434 | 16.02 | 12.97 | 64.83 | 0.83 | 12 | 218.92 | 55.27 | 10.25 | 9 | 48.4 | 27234.57 | 148.31 | 988.08 | 44.27 | 35.43 | 3384.45 | 0.8 | 0.88 | 2.98 | 0.21 | 1 | 10
38 | 105 | CONCLUIDO | 6.2401 | 16.03 | 12.97 | 64.87 | 0.85 | 12 | 219.33 | 55.27 | 10.5 | 8 | 48.56 | 27285.35 | 146.69 | 988.08 | 44.52 | 35.43 | 3511.97 | 0.8 | 0.88 | 2.99 | 0.22 | 1 | 10
39 | 105 | CONCLUIDO | 6.2608 | 15.97 | 12.96 | 70.7 | 0.87 | 11 | 219.75 | 55.27 | 10.75 | 5 | 48.72 | 27336.19 | 146.37 | 988.12 | 44.13 | 35.43 | 3319.33 | 0.8 | 0.88 | 2.99 | 0.21 | 1 | 10
40 | 105 | CONCLUIDO | 6.2591 | 15.98 | 12.97 | 70.72 | 0.89 | 11 | 220.16 | 55.27 | 11 | 4 | 48.89 | 27387.08 | 145.85 | 988.13 | 44.1 | 35.43 | 3305.68 | 0.8 | 0.88 | 2.99 | 0.21 | 1 | 10
41 | 105 | CONCLUIDO | 6.2555 | 15.99 | 12.97 | 70.77 | 0.91 | 11 | 220.57 | 55.27 | 11.25 | 3 | 49.05 | 27438.03 | 145.82 | 988.11 | 44.51 | 35.43 | 3512.76 | 0.8 | 0.88 | 2.99 | 0.22 | 1 | 10
42 | 105 | CONCLUIDO | 6.2549 | 15.99 | 12.98 | 70.78 | 0.92 | 11 | 220.99 | 55.27 | 11.5 | 0 | 49.21 | 27489.03 | 145.88 | 988.08 | 44.37 | 35.43 | 3442.42 | 0.8 | 0.88 | 2.99 | 0.22 | 1 | 10
0 | 60 | CONCLUIDO | 5.0082 | 19.97 | 15 | 8.11 | 0.14 | 111 | 124.63 | 45 | 1 | 109 | 18.64 | 15605.44 | 153.25 | 988.7 | 107.48 | 35.43 | 34494.18 | 0.33 | 0.76 | 3.15 | 2.24 | 1 | 10
1 | 60 | CONCLUIDO | 5.3333 | 18.75 | 14.45 | 10.2 | 0.18 | 85 | 124.96 | 45 | 1.25 | 83 | 18.71 | 15645.96 | 146 | 988.29 | 90.36 | 35.43 | 26064.59 | 0.39 | 0.79 | 3.1 | 1.69 | 1 | 10
2 | 60 | CONCLUIDO | 5.5501 | 18.02 | 14.12 | 12.28 | 0.21 | 69 | 125.29 | 45 | 1.5 | 67 | 18.79 | 15686.51 | 141 | 988.3 | 80.18 | 35.43 | 21054.66 | 0.44 | 0.81 | 3.08 | 1.37 | 1 | 10
3 | 60 | CONCLUIDO | 5.7226 | 17.47 | 13.89 | 14.62 | 0.25 | 57 | 125.62 | 45 | 1.75 | 55 | 18.87 | 15727.09 | 136.91 | 988.27 | 72.87 | 35.43 | 17461.02 | 0.49 | 0.82 | 3.06 | 1.13 | 1 | 10
4 | 60 | CONCLUIDO | 5.8465 | 17.1 | 13.72 | 16.8 | 0.28 | 49 | 125.95 | 45 | 2 | 47 | 18.95 | 15767.7 | 133.67 | 988.26 | 67.4 | 35.43 | 14765.22 | 0.53 | 0.83 | 3.05 | 0.96 | 1 | 10
5 | 60 | CONCLUIDO | 5.94 | 16.84 | 13.6 | 18.98 | 0.31 | 43 | 126.28 | 45 | 2.25 | 41 | 19.03 | 15808.34 | 130.83 | 988.1 | 63.96 | 35.43 | 13077.22 | 0.55 | 0.84 | 3.04 | 0.85 | 1 | 10
6 | 60 | CONCLUIDO | 6.0302 | 16.58 | 13.48 | 21.28 | 0.35 | 38 | 126.61 | 45 | 2.5 | 36 | 19.11 | 15849 | 127.8 | 988.21 | 60.61 | 35.43 | 11428.46 | 0.58 | 0.85 | 3.02 | 0.73 | 1 | 10
7 | 60 | CONCLUIDO | 6.0883 | 16.42 | 13.42 | 23.69 | 0.38 | 34 | 126.94 | 45 | 2.75 | 32 | 19.19 | 15889.69 | 125.55 | 988.36 | 58.54 | 35.43 | 10410.08 | 0.61 | 0.85 | 3.02 | 0.67 | 1 | 10
8 | 60 | CONCLUIDO | 6.1416 | 16.28 | 13.36 | 25.85 | 0.42 | 31 | 127.27 | 45 | 3 | 29 | 19.27 | 15930.42 | 123.17 | 988.18 | 56.48 | 35.43 | 9393.95 | 0.63 | 0.85 | 3.02 | 0.6 | 1 | 10
9 | 60 | CONCLUIDO | 6.1945 | 16.14 | 13.3 | 28.49 | 0.45 | 28 | 127.6 | 45 | 3.25 | 26 | 19.35 | 15971.17 | 120.46 | 988.08 | 54.55 | 35.43 | 8447.82 | 0.65 | 0.86 | 3.01 | 0.54 | 1 | 10
10 | 60 | CONCLUIDO | 6.2545 | 15.99 | 13.22 | 31.72 | 0.48 | 25 | 127.93 | 45 | 3.5 | 23 | 19.43 | 16011.95 | 117.39 | 988.15 | 52.22 | 35.43 | 7295.19 | 0.68 | 0.86 | 3 | 0.46 | 1 | 10
11 | 60 | CONCLUIDO | 6.2647 | 15.96 | 13.22 | 33.04 | 0.52 | 24 | 128.26 | 45 | 3.75 | 22 | 19.51 | 16052.76 | 115.81 | 988.12 | 52.13 | 35.43 | 7257.1 | 0.68 | 0.86 | 3 | 0.46 | 1 | 10
12 | 60 | CONCLUIDO | 6.2991 | 15.88 | 13.18 | 35.95 | 0.55 | 22 | 128.59 | 45 | 4 | 20 | 19.59 | 16093.6 | 113.6 | 988.17 | 50.99 | 35.43 | 6695.86 | 0.69 | 0.86 | 3 | 0.43 | 1 | 10
13 | 60 | CONCLUIDO | 6.3426 | 15.77 | 13.12 | 39.37 | 0.58 | 20 | 128.92 | 45 | 4.25 | 16 | 19.68 | 16134.46 | 111.06 | 988.14 | 49.15 | 35.43 | 5785.45 | 0.72 | 0.87 | 3 | 0.37 | 1 | 10
14 | 60 | CONCLUIDO | 6.3537 | 15.74 | 13.12 | 41.44 | 0.62 | 19 | 129.25 | 45 | 4.5 | 11 | 19.76 | 16175.36 | 109.29 | 988.26 | 48.86 | 35.43 | 5644.46 | 0.73 | 0.87 | 3 | 0.37 | 1 | 10
15 | 60 | CONCLUIDO | 6.3672 | 15.71 | 13.11 | 43.71 | 0.65 | 18 | 129.59 | 45 | 4.75 | 5 | 19.84 | 16216.29 | 108.12 | 988.15 | 48.55 | 35.43 | 5494.73 | 0.73 | 0.87 | 3.01 | 0.36 | 1 | 10
16 | 60 | CONCLUIDO | 6.3701 | 15.7 | 13.11 | 43.69 | 0.68 | 18 | 129.92 | 45 | 5 | 2 | 19.92 | 16257.24 | 108.54 | 988.17 | 48.02 | 35.43 | 5232.36 | 0.74 | 0.87 | 3.01 | 0.35 | 1 | 10
17 | 60 | CONCLUIDO | 6.3708 | 15.7 | 13.1 | 43.68 | 0.71 | 18 | 130.25 | 45 | 5.25 | 1 | 20 | 16298.23 | 108.56 | 988.23 | 48.11 | 35.43 | 5274.19 | 0.74 | 0.87 | 3.01 | 0.35 | 1 | 10
18 | 60 | CONCLUIDO | 6.3701 | 15.7 | 13.11 | 43.69 | 0.74 | 18 | 130.58 | 45 | 5.5 | 0 | 20.09 | 16339.24 | 108.81 | 988.23 | 48.13 | 35.43 | 5286.2 | 0.74 | 0.87 | 3.01 | 0.35 | 1 | 10
0 | 135 | CONCLUIDO | 3.2972 | 30.33 | 17.01 | 4.93 | 0.07 | 207 | 263.32 | 59.89 | 1 | 205 | 67.43 | 32710.1 | 286.99 | 988.95 | 170.74 | 35.43 | 65648.4 | 0.21 | 0.67 | 3.29 | 4.25 | 1 | 10
1 | 135 | CONCLUIDO | 3.7594 | 26.6 | 15.91 | 6.16 | 0.08 | 155 | 263.79 | 59.89 | 1.25 | 153 | 67.65 | 32767.75 | 267.71 | 988.61 | 135.99 | 35.43 | 48531.63 | 0.26 | 0.72 | 3.22 | 3.15 | 1 | 10
2 | 135 | CONCLUIDO | 4.1141 | 24.31 | 15.24 | 7.43 | 0.1 | 123 | 264.25 | 59.89 | 1.5 | 121 | 67.87 | 32825.49 | 255.65 | 988.35 | 114.92 | 35.43 | 38156.31 | 0.31 | 0.75 | 3.17 | 2.48 | 1 | 10
3 | 135 | CONCLUIDO | 4.3663 | 22.9 | 14.84 | 8.65 | 0.12 | 103 | 264.72 | 59.89 | 1.75 | 101 | 68.09 | 32883.31 | 248.41 | 988.47 | 102.18 | 35.43 | 31888.55 | 0.35 | 0.77 | 3.15 | 2.08 | 1 | 10
4 | 135 | CONCLUIDO | 4.5844 | 21.81 | 14.51 | 9.89 | 0.13 | 88 | 265.19 | 59.89 | 2 | 86 | 68.31 | 32941.21 | 242.19 | 988.36 | 92.56 | 35.43 | 27151.21 | 0.38 | 0.79 | 3.1 | 1.76 | 1 | 10
5 | 135 | CONCLUIDO | 4.7535 | 21.04 | 14.29 | 11.14 | 0.15 | 77 | 265.66 | 59.89 | 2.25 | 75 | 68.53 | 32999.19 | 237.97 | 988.39 | 85.6 | 35.43 | 23725.09 | 0.41 | 0.8 | 3.09 | 1.53 | 1 | 10
6 | 135 | CONCLUIDO | 4.8866 | 20.46 | 14.12 | 12.28 | 0.17 | 69 | 266.13 | 59.89 | 2.5 | 67 | 68.75 | 33057.26 | 234.48 | 988.25 | 80.36 | 35.43 | 21145.49 | 0.44 | 0.81 | 3.07 | 1.37 | 1 | 10
7 | 135 | CONCLUIDO | 5.0084 | 19.97 | 13.98 | 13.53 | 0.18 | 62 | 266.6 | 59.89 | 2.75 | 60 | 68.97 | 33115.41 | 231.48 | 988.3 | 75.85 | 35.43 | 18926.51 | 0.47 | 0.82 | 3.06 | 1.22 | 1 | 10
8 | 135 | CONCLUIDO | 5.1165 | 19.54 | 13.86 | 14.85 | 0.2 | 56 | 267.08 | 59.89 | 3 | 54 | 69.19 | 33173.65 | 228.72 | 988.32 | 72.21 | 35.43 | 17137.89 | 0.49 | 0.82 | 3.05 | 1.1 | 1 | 10
9 | 135 | CONCLUIDO | 5.2085 | 19.2 | 13.77 | 16.2 | 0.22 | 51 | 267.55 | 59.89 | 3.25 | 49 | 69.41 | 33231.97 | 226.5 | 988.18 | 69.25 | 35.43 | 15678.94 | 0.51 | 0.83 | 3.05 | 1.01 | 1 | 10
10 | 135 | CONCLUIDO | 5.2841 | 18.92 | 13.7 | 17.48 | 0.23 | 47 | 268.02 | 59.89 | 3.5 | 45 | 69.64 | 33290.38 | 224.82 | 988.33 | 66.91 | 35.43 | 14531.74 | 0.53 | 0.83 | 3.05 | 0.94 | 1 | 10
11 | 135 | CONCLUIDO | 5.3475 | 18.7 | 13.62 | 18.58 | 0.25 | 44 | 268.5 | 59.89 | 3.75 | 42 | 69.86 | 33348.87 | 223.13 | 988.16 | 64.86 | 35.43 | 13518.77 | 0.55 | 0.84 | 3.04 | 0.87 | 1 | 10
12 | 135 | CONCLUIDO | 5.4136 | 18.47 | 13.55 | 19.82 | 0.26 | 41 | 268.97 | 59.89 | 4 | 39 | 70.09 | 33407.45 | 221.09 | 988.34 | 62.37 | 35.43 | 12293.34 | 0.57 | 0.84 | 3.03 | 0.79 | 1 | 10
13 | 135 | CONCLUIDO | 5.4727 | 18.27 | 13.5 | 21.31 | 0.28 | 38 | 269.45 | 59.89 | 4.25 | 36 | 70.31 | 33466.11 | 219.61 | 988.16 | 60.61 | 35.43 | 11427.05 | 0.58 | 0.84 | 3.03 | 0.74 | 1 | 10
14 | 135 | CONCLUIDO | 5.5191 | 18.12 | 13.45 | 22.41 | 0.3 | 36 | 269.92 | 59.89 | 4.5 | 34 | 70.54 | 33524.86 | 218.12 | 988.12 | 58.99 | 35.43 | 10624.02 | 0.6 | 0.85 | 3.03 | 0.69 | 1 | 10
15 | 135 | CONCLUIDO | 5.557 | 18 | 13.42 | 23.69 | 0.31 | 34 | 270.4 | 59.89 | 4.75 | 32 | 70.76 | 33583.7 | 217.24 | 988.16 | 58.58 | 35.43 | 10429.35 | 0.6 | 0.85 | 3.02 | 0.67 | 1 | 10
16 | 135 | CONCLUIDO | 5.6044 | 17.84 | 13.37 | 25.07 | 0.33 | 32 | 270.88 | 59.89 | 5 | 30 | 70.99 | 33642.62 | 215.56 | 988.22 | 56.71 | 35.43 | 9507.88 | 0.62 | 0.85 | 3.02 | 0.62 | 1 | 10
17 | 135 | CONCLUIDO | 5.6261 | 17.77 | 13.35 | 25.85 | 0.34 | 31 | 271.36 | 59.89 | 5.25 | 29 | 71.22 | 33701.64 | 214.86 | 988.2 | 56.53 | 35.43 | 9419.9 | 0.63 | 0.85 | 3.01 | 0.6 | 1 | 10
18 | 135 | CONCLUIDO | 5.6733 | 17.63 | 13.31 | 27.53 | 0.36 | 29 | 271.84 | 59.89 | 5.5 | 27 | 71.45 | 33760.74 | 213.22 | 988.08 | 55.02 | 35.43 | 8674.78 | 0.64 | 0.86 | 3.01 | 0.55 | 1 | 10
19 | 135 | CONCLUIDO | 5.692 | 17.57 | 13.3 | 28.5 | 0.38 | 28 | 272.32 | 59.89 | 5.75 | 26 | 71.68 | 33820.05 | 212.55 | 988.19 | 54.81 | 35.43 | 8577.56 | 0.65 | 0.86 | 3.01 | 0.55 | 1 | 10
20 | 135 | CONCLUIDO | 5.7196 | 17.48 | 13.27 | 29.48 | 0.39 | 27 | 272.8 | 59.89 | 6 | 25 | 71.91 | 33879.33 | 211.35 | 988.13 | 53.56 | 35.43 | 7955.44 | 0.66 | 0.86 | 3.01 | 0.51 | 1 | 10
21 | 135 | CONCLUIDO | 5.7681 | 17.34 | 13.22 | 31.73 | 0.41 | 25 | 273.28 | 59.89 | 6.25 | 23 | 72.14 | 33938.7 | 209.69 | 988.16 | 52.33 | 35.43 | 7349.4 | 0.68 | 0.86 | 3 | 0.47 | 1 | 10
22 | 135 | CONCLUIDO | 5.7632 | 17.35 | 13.23 | 31.76 | 0.42 | 25 | 273.76 | 59.89 | 6.5 | 23 | 72.37 | 33998.16 | 209.43 | 988.19 | 52.57 | 35.43 | 7470.99 | 0.67 | 0.86 | 3.01 | 0.48 | 1 | 10
23 | 135 | CONCLUIDO | 5.7869 | 17.28 | 13.21 | 33.04 | 0.44 | 24 | 274.24 | 59.89 | 6.75 | 22 | 72.61 | 34057.71 | 208.35 | 988.15 | 51.87 | 35.43 | 7126.34 | 0.68 | 0.86 | 3.01 | 0.46 | 1 | 10
24 | 135 | CONCLUIDO | 5.808 | 17.22 | 13.2 | 34.44 | 0.45 | 23 | 274.73 | 59.89 | 7 | 21 | 72.84 | 34117.35 | 207.81 | 988.17 | 51.54 | 35.43 | 6964.74 | 0.69 | 0.86 | 3.01 | 0.45 | 1 | 10
25 | 135 | CONCLUIDO | 5.8376 | 17.13 | 13.16 | 35.9 | 0.47 | 22 | 275.21 | 59.89 | 7.25 | 20 | 73.08 | 34177.09 | 206.52 | 988.08 | 50.69 | 35.43 | 6544.3 | 0.7 | 0.87 | 2.99 | 0.41 | 1 | 10
26 | 135 | CONCLUIDO | 5.8568 | 17.07 | 13.16 | 37.6 | 0.48 | 21 | 275.7 | 59.89 | 7.5 | 19 | 73.31 | 34236.91 | 205.67 | 988.16 | 50.54 | 35.43 | 6475.99 | 0.7 | 0.87 | 2.99 | 0.41 | 1 | 10
27 | 135 | CONCLUIDO | 5.8849 | 16.99 | 13.13 | 39.39 | 0.5 | 20 | 276.18 | 59.89 | 7.75 | 18 | 73.55 | 34296.82 | 204.69 | 988.17 | 49.36 | 35.43 | 5892.03 | 0.72 | 0.87 | 3 | 0.37 | 1 | 10
28 | 135 | CONCLUIDO | 5.8879 | 16.98 | 13.12 | 39.36 | 0.51 | 20 | 276.67 | 59.89 | 8 | 18 | 73.78 | 34356.83 | 203.93 | 988.12 | 49.02 | 35.43 | 5720.96 | 0.72 | 0.87 | 3 | 0.37 | 1 | 10
29 | 135 | CONCLUIDO | 5.9089 | 16.92 | 13.11 | 41.4 | 0.53 | 19 | 277.16 | 59.89 | 8.25 | 17 | 74.02 | 34416.93 | 203.08 | 988.16 | 48.76 | 35.43 | 5594.76 | 0.73 | 0.87 | 3 | 0.36 | 1 | 10
30 | 135 | CONCLUIDO | 5.9303 | 16.86 | 13.1 | 43.66 | 0.55 | 18 | 277.65 | 59.89 | 8.5 | 16 | 74.26 | 34477.13 | 201.76 | 988.14 | 48.46 | 35.43 | 5449.69 | 0.73 | 0.87 | 3 | 0.35 | 1 | 10
31 | 135 | CONCLUIDO | 5.933 | 16.86 | 13.09 | 43.64 | 0.56 | 18 | 278.13 | 59.89 | 8.75 | 16 | 74.5 | 34537.41 | 201.38 | 988.11 | 48.36 | 35.43 | 5401.17 | 0.73 | 0.87 | 2.99 | 0.34 | 1 | 10
32 | 135 | CONCLUIDO | 5.9556 | 16.79 | 13.08 | 46.16 | 0.58 | 17 | 278.62 | 59.89 | 9 | 15 | 74.74 | 34597.8 | 199.39 | 988.09 | 47.95 | 35.43 | 5199.49 | 0.74 | 0.87 | 2.99 | 0.32 | 1 | 10
33 | 135 | CONCLUIDO | 5.9571 | 16.79 | 13.07 | 46.14 | 0.59 | 17 | 279.11 | 59.89 | 9.25 | 15 | 74.98 | 34658.27 | 198.96 | 988.15 | 47.73 | 35.43 | 5089.12 | 0.74 | 0.87 | 2.99 | 0.32 | 1 | 10
34 | 135 | CONCLUIDO | 5.9835 | 16.71 | 13.05 | 48.94 | 0.6 | 16 | 279.61 | 59.89 | 9.5 | 14 | 75.22 | 34718.84 | 198.24 | 988.08 | 46.99 | 35.43 | 4727.6 | 0.75 | 0.87 | 2.99 | 0.3 | 1 | 10
35 | 135 | CONCLUIDO | 5.9863 | 16.7 | 13.04 | 48.91 | 0.62 | 16 | 280.1 | 59.89 | 9.75 | 14 | 75.46 | 34779.51 | 197.72 | 988.17 | 46.85 | 35.43 | 4653.98 | 0.76 | 0.87 | 2.99 | 0.29 | 1 | 10
36 | 135 | CONCLUIDO | 5.9821 | 16.72 | 13.05 | 48.96 | 0.63 | 16 | 280.59 | 59.89 | 10 | 14 | 75.7 | 34840.27 | 196.69 | 988.08 | 47.24 | 35.43 | 4850.57 | 0.75 | 0.87 | 2.99 | 0.3 | 1 | 10
37 | 135 | CONCLUIDO | 6.006 | 16.65 | 13.04 | 52.15 | 0.65 | 15 | 281.08 | 59.89 | 10.25 | 13 | 75.95 | 34901.13 | 196.18 | 988.14 | 46.7 | 35.43 | 4588.36 | 0.76 | 0.87 | 2.99 | 0.28 | 1 | 10
38 | 135 | CONCLUIDO | 6.0121 | 16.63 | 13.02 | 52.09 | 0.66 | 15 | 281.58 | 59.89 | 10.5 | 13 | 76.19 | 34962.08 | 195.26 | 988.09 | 46.17 | 35.43 | 4321.4 | 0.77 | 0.88 | 2.98 | 0.27 | 1 | 10
39 | 135 | CONCLUIDO | 6.0353 | 16.57 | 13.01 | 55.75 | 0.68 | 14 | 282.07 | 59.89 | 10.75 | 12 | 76.44 | 35023.13 | 194.18 | 988.1 | 45.71 | 35.43 | 4097.72 | 0.78 | 0.88 | 2.99 | 0.25 | 1 | 10
40 | 135 | CONCLUIDO | 6.0372 | 16.56 | 13 | 55.73 | 0.69 | 14 | 282.57 | 59.89 | 11 | 12 | 76.68 | 35084.28 | 194.1 | 988.08 | 45.44 | 35.43 | 3961.82 | 0.78 | 0.88 | 2.99 | 0.25 | 1 | 10
41 | 135 | CONCLUIDO | 6.0377 | 16.56 | 13 | 55.72 | 0.71 | 14 | 283.06 | 59.89 | 11.25 | 12 | 76.93 | 35145.53 | 192.9 | 988.15 | 45.29 | 35.43 | 3883.92 | 0.78 | 0.88 | 2.99 | 0.25 | 1 | 10
42 | 135 | CONCLUIDO | 6.0601 | 16.5 | 12.99 | 59.96 | 0.72 | 13 | 283.56 | 59.89 | 11.5 | 11 | 77.18 | 35206.88 | 191.3 | 988.14 | 45.15 | 35.43 | 3819.71 | 0.78 | 0.88 | 2.98 | 0.24 | 1 | 10
43 | 135 | CONCLUIDO | 6.0579 | 16.51 | 13 | 59.99 | 0.74 | 13 | 284.06 | 59.89 | 11.75 | 11 | 77.42 | 35268.32 | 191.09 | 988.12 | 45.45 | 35.43 | 3971.32 | 0.78 | 0.88 | 2.98 | 0.24 | 1 | 10
44 | 135 | CONCLUIDO | 6.0558 | 16.51 | 13 | 60.01 | 0.75 | 13 | 284.56 | 59.89 | 12 | 11 | 77.67 | 35329.87 | 191.05 | 988.17 | 45.4 | 35.43 | 3946.86 | 0.78 | 0.88 | 2.99 | 0.25 | 1 | 10
45 | 135 | CONCLUIDO | 6.0625 | 16.49 | 12.98 | 59.93 | 0.77 | 13 | 285.06 | 59.89 | 12.25 | 11 | 77.92 | 35391.51 | 188.98 | 988.11 | 44.98 | 35.43 | 3738.45 | 0.79 | 0.88 | 2.98 | 0.23 | 1 | 10
46 | 135 | CONCLUIDO | 6.087 | 16.43 | 12.97 | 64.84 | 0.78 | 12 | 285.56 | 59.89 | 12.5 | 10 | 78.17 | 35453.26 | 188.01 | 988.12 | 44.44 | 35.43 | 3471.51 | 0.8 | 0.88 | 2.98 | 0.21 | 1 | 10
47 | 135 | CONCLUIDO | 6.0878 | 16.43 | 12.97 | 64.83 | 0.79 | 12 | 286.06 | 59.89 | 12.75 | 10 | 78.42 | 35515.1 | 187.8 | 988.18 | 44.34 | 35.43 | 3420.42 | 0.8 | 0.88 | 2.98 | 0.21 | 1 | 10
48 | 135 | CONCLUIDO | 6.087 | 16.43 | 12.97 | 64.84 | 0.81 | 12 | 286.56 | 59.89 | 13 | 10 | 78.68 | 35577.18 | 186.95 | 988.09 | 44.36 | 35.43 | 3431.89 | 0.8 | 0.88 | 2.99 | 0.21 | 1 | 10
49 | 135 | CONCLUIDO | 6.0876 | 16.43 | 12.97 | 64.84 | 0.82 | 12 | 287.07 | 59.89 | 13.25 | 10 | 78.93 | 35639.23 | 185.71 | 988.09 | 44.42 | 35.43 | 3459.65 | 0.8 | 0.88 | 2.98 | 0.21 | 1 | 10
50 | 135 | CONCLUIDO | 6.1085 | 16.37 | 12.96 | 70.7 | 0.84 | 11 | 287.57 | 59.89 | 13.5 | 9 | 79.18 | 35701.38 | 185.3 | 988.1 | 44.22 | 35.43 | 3367.01 | 0.8 | 0.88 | 2.98 | 0.21 | 1 | 10
51 | 135 | CONCLUIDO | 6.1126 | 16.36 | 12.95 | 70.64 | 0.85 | 11 | 288.08 | 59.89 | 13.75 | 9 | 79.44 | 35763.64 | 184.73 | 988.08 | 43.78 | 35.43 | 3144.92 | 0.81 | 0.88 | 2.98 | 0.2 | 1 | 10
52 | 135 | CONCLUIDO | 6.1126 | 16.36 | 12.95 | 70.64 | 0.86 | 11 | 288.58 | 59.89 | 14 | 9 | 79.69 | 35826 | 183.75 | 988.14 | 43.85 | 35.43 | 3183.49 | 0.81 | 0.88 | 2.98 | 0.2 | 1 | 10
53 | 135 | CONCLUIDO | 6.114 | 16.36 | 12.95 | 70.62 | 0.88 | 11 | 289.09 | 59.89 | 14.25 | 9 | 79.95 | 35888.47 | 182.36 | 988.11 | 43.88 | 35.43 | 3196.4 | 0.81 | 0.88 | 2.98 | 0.19 | 1 | 10
54 | 135 | CONCLUIDO | 6.1392 | 16.29 | 12.93 | 77.58 | 0.89 | 10 | 289.6 | 59.89 | 14.5 | 8 | 80.21 | 35951.04 | 180.78 | 988.11 | 43.05 | 35.43 | 2785.26 | 0.82 | 0.88 | 2.99 | 0.18 | 1 | 10
55 | 135 | CONCLUIDO | 6.1405 | 16.29 | 12.93 | 77.56 | 0.91 | 10 | 290.1 | 59.89 | 14.75 | 8 | 80.47 | 36013.72 | 179.66 | 988.09 | 43.09 | 35.43 | 2803.83 | 0.82 | 0.88 | 2.98 | 0.17 | 1 | 10
56 | 135 | CONCLUIDO | 6.1388 | 16.29 | 12.93 | 77.59 | 0.92 | 10 | 290.61 | 59.89 | 15 | 8 | 80.73 | 36076.5 | 179.18 | 988.1 | 43.38 | 35.43 | 2948.89 | 0.82 | 0.88 | 2.98 | 0.18 | 1 | 10
57 | 135 | CONCLUIDO | 6.1389 | 16.29 | 12.93 | 77.59 | 0.93 | 10 | 291.12 | 59.89 | 15.25 | 8 | 80.99 | 36139.39 | 178.79 | 988.08 | 43.27 | 35.43 | 2894.67 | 0.82 | 0.88 | 2.98 | 0.18 | 1 | 10
58 | 135 | CONCLUIDO | 6.1418 | 16.28 | 12.92 | 77.54 | 0.95 | 10 | 291.63 | 59.89 | 15.5 | 8 | 81.25 | 36202.38 | 177.43 | 988.08 | 43.03 | 35.43 | 2774.98 | 0.82 | 0.88 | 2.98 | 0.17 | 1 | 10
59 | 135 | CONCLUIDO | 6.1644 | 16.22 | 12.91 | 86.09 | 0.96 | 9 | 292.15 | 59.89 | 15.75 | 7 | 81.51 | 36265.48 | 175.75 | 988.08 | 42.7 | 35.43 | 2617.68 | 0.83 | 0.88 | 2.98 | 0.16 | 1 | 10
60 | 135 | CONCLUIDO | 6.163 | 16.23 | 12.92 | 86.12 | 0.97 | 9 | 292.66 | 59.89 | 16 | 7 | 81.77 | 36328.69 | 175.98 | 988.08 | 42.82 | 35.43 | 2674.25 | 0.83 | 0.88 | 2.98 | 0.16 | 1 | 10
61 | 135 | CONCLUIDO | 6.1632 | 16.23 | 12.92 | 86.11 | 0.99 | 9 | 293.17 | 59.89 | 16.25 | 6 | 82.03 | 36392.01 | 176.08 | 988.16 | 42.85 | 35.43 | 2692.95 | 0.83 | 0.88 | 2.98 | 0.16 | 1 | 10
62 | 135 | CONCLUIDO | 6.1623 | 16.23 | 12.92 | 86.13 | 1 | 9 | 293.69 | 59.89 | 16.5 | 4 | 82.3 | 36455.44 | 175.78 | 988.14 | 42.82 | 35.43 | 2674.1 | 0.83 | 0.88 | 2.98 | 0.17 | 1 | 10
63 | 135 | CONCLUIDO | 6.1626 | 16.23 | 12.92 | 86.13 | 1.01 | 9 | 294.2 | 59.89 | 16.75 | 4 | 82.56 | 36518.97 | 175.94 | 988.14 | 42.81 | 35.43 | 2669.92 | 0.83 | 0.88 | 2.98 | 0.17 | 1 | 10
64 | 135 | CONCLUIDO | 6.1646 | 16.22 | 12.91 | 86.09 | 1.03 | 9 | 294.72 | 59.89 | 17 | 2 | 82.83 | 36582.62 | 174.68 | 988.2 | 42.59 | 35.43 | 2561.08 | 0.83 | 0.88 | 2.98 | 0.16 | 1 | 10
65 | 135 | CONCLUIDO | 6.1649 | 16.22 | 12.91 | 86.09 | 1.04 | 9 | 295.23 | 59.89 | 17.25 | 1 | 83.1 | 36646.38 | 174.71 | 988.18 | 42.57 | 35.43 | 2549.46 | 0.83 | 0.88 | 2.98 | 0.16 | 1 | 10
66 | 135 | CONCLUIDO | 6.1643 | 16.22 | 12.91 | 86.1 | 1.05 | 9 | 295.75 | 59.89 | 17.5 | 0 | 83.36 | 36710.24 | 174.9 | 988.18 | 42.54 | 35.43 | 2536.19 | 0.83 | 0.88 | 2.98 | 0.16 | 1 | 10
0 | 80 | CONCLUIDO | 4.4993 | 22.23 | 15.52 | 6.85 | 0.11 | 136 | 159.12 | 50.28 | 1 | 134 | 27.84 | 19859.16 | 188.14 | 988.5 | 123.55 | 35.43 | 42405.31 | 0.29 | 0.73 | 3.19 | 2.76 | 1 | 10
1 | 80 | CONCLUIDO | 4.8736 | 20.52 | 14.84 | 8.56 | 0.14 | 104 | 159.48 | 50.28 | 1.25 | 102 | 27.95 | 19902.91 | 178.58 | 988.26 | 102.99 | 35.43 | 32286.93 | 0.34 | 0.77 | 3.13 | 2.09 | 1 | 10
2 | 80 | CONCLUIDO | 5.1354 | 19.47 | 14.44 | 10.32 | 0.17 | 84 | 159.83 | 50.28 | 1.5 | 82 | 28.05 | 19946.71 | 172.47 | 988.5 | 90.4 | 35.43 | 26090.95 | 0.39 | 0.79 | 3.1 | 1.68 | 1 | 10
3 | 80 | CONCLUIDO | 5.3342 | 18.75 | 14.17 | 12.14 | 0.19 | 70 | 160.19 | 50.28 | 1.75 | 68 | 28.16 | 19990.53 | 168 | 988.31 | 81.43 | 35.43 | 21675.21 | 0.44 | 0.8 | 3.09 | 1.41 | 1 | 10
4 | 80 | CONCLUIDO | 5.4932 | 18.2 | 13.95 | 13.95 | 0.22 | 60 | 160.54 | 50.28 | 2 | 58 | 28.26 | 20034.4 | 164.16 | 988.41 | 74.88 | 35.43 | 18450.64 | 0.47 | 0.82 | 3.06 | 1.19 | 1 | 10
5 | 80 | CONCLUIDO | 5.6099 | 17.83 | 13.79 | 15.62 | 0.25 | 53 | 160.9 | 50.28 | 2.25 | 51 | 28.37 | 20078.3 | 161.13 | 988.24 | 70.32 | 35.43 | 16207.68 | 0.5 | 0.83 | 3.04 | 1.04 | 1 | 10
6 | 80 | CONCLUIDO | 5.7051 | 17.53 | 13.69 | 17.48 | 0.27 | 47 | 161.26 | 50.28 | 2.5 | 45 | 28.48 | 20122.23 | 158.6 | 988.31 | 66.41 | 35.43 | 14281.93 | 0.53 | 0.83 | 3.05 | 0.93 | 1 | 10
7 | 80 | CONCLUIDO | 5.794 | 17.26 | 13.58 | 19.4 | 0.3 | 42 | 161.61 | 50.28 | 2.75 | 40 | 28.58 | 20166.2 | 156.12 | 988.26 | 63.26 | 35.43 | 12731.96 | 0.56 | 0.84 | 3.04 | 0.83 | 1 | 10
8 | 80 | CONCLUIDO | 5.8688 | 17.04 | 13.49 | 21.3 | 0.33 | 38 | 161.97 | 50.28 | 3 | 36 | 28.69 | 20210.21 | 153.78 | 988.3 | 60.58 | 35.43 | 11412.2 | 0.58 | 0.84 | 3.03 | 0.74 | 1 | 10
9 | 80 | CONCLUIDO | 5.9229 | 16.88 | 13.43 | 23.03 | 0.35 | 35 | 162.33 | 50.28 | 3.25 | 33 | 28.8 | 20254.26 | 151.72 | 988.21 | 58.76 | 35.43 | 10517.33 | 0.6 | 0.85 | 3.02 | 0.68 | 1 | 10
10 | 80 | CONCLUIDO | 5.9725 | 16.74 | 13.39 | 25.1 | 0.38 | 32 | 162.68 | 50.28 | 3.5 | 30 | 28.9 | 20298.34 | 149.72 | 988.11 | 57.41 | 35.43 | 9857.34 | 0.62 | 0.85 | 3.02 | 0.63 | 1 | 10
11 | 80 | CONCLUIDO | 6.0178 | 16.62 | 13.33 | 26.65 | 0.41 | 30 | 163.04 | 50.28 | 3.75 | 28 | 29.01 | 20342.46 | 147.84 | 988.22 | 55.51 | 35.43 | 8914.98 | 0.64 | 0.86 | 3.01 | 0.57 | 1 | 10
12 | 80 | CONCLUIDO | 6.0465 | 16.54 | 13.31 | 28.53 | 0.43 | 28 | 163.4 | 50.28 | 4 | 26 | 29.12 | 20386.62 | 146.39 | 988.32 | 55.2 | 35.43 | 8769.55 | 0.64 | 0.86 | 3.01 | 0.56 | 1 | 10
13 | 80 | CONCLUIDO | 6.0902 | 16.42 | 13.26 | 30.59 | 0.46 | 26 | 163.76 | 50.28 | 4.25 | 24 | 29.23 | 20430.81 | 144.49 | 988.13 | 53.28 | 35.43 | 7822.76 | 0.67 | 0.86 | 3.01 | 0.5 | 1 | 10
14 | 80 | CONCLUIDO | 6.1317 | 16.31 | 13.21 | 33.03 | 0.49 | 24 | 164.12 | 50.28 | 4.5 | 22 | 29.34 | 20475.04 | 142.43 | 988.15 | 51.83 | 35.43 | 7104.52 | 0.68 | 0.86 | 3.01 | 0.46 | 1 | 10
15 | 80 | CONCLUIDO | 6.1455 | 16.27 | 13.21 | 34.45 | 0.51 | 23 | 164.48 | 50.28 | 4.75 | 21 | 29.45 | 20519.3 | 141.03 | 988.2 | 51.61 | 35.43 | 7001.29 | 0.69 | 0.86 | 3.01 | 0.45 | 1 | 10
16 | 80 | CONCLUIDO | 6.1892 | 16.16 | 13.16 | 37.59 | 0.54 | 21 | 164.83 | 50.28 | 5 | 19 | 29.55 | 20563.61 | 138.96 | 988.15 | 50.44 | 35.43 | 6424.61 | 0.7 | 0.87 | 2.99 | 0.4 | 1 | 10
17 | 80 | CONCLUIDO | 6.214 | 16.09 | 13.12 | 39.37 | 0.56 | 20 | 165.19 | 50.28 | 5.25 | 18 | 29.66 | 20607.95 | 137.49 | 988.21 | 49.14 | 35.43 | 5782.06 | 0.72 | 0.87 | 3 | 0.37 | 1 | 10
18 | 80 | CONCLUIDO | 6.2309 | 16.05 | 13.11 | 41.41 | 0.59 | 19 | 165.55 | 50.28 | 5.5 | 17 | 29.77 | 20652.33 | 135.61 | 988.12 | 48.91 | 35.43 | 5669.5 | 0.72 | 0.87 | 3 | 0.36 | 1 | 10
19 | 80 | CONCLUIDO | 6.2488 | 16 | 13.1 | 43.66 | 0.61 | 18 | 165.91 | 50.28 | 5.75 | 16 | 29.88 | 20696.74 | 133.8 | 988.15 | 48.34 | 35.43 | 5389.84 | 0.73 | 0.87 | 3 | 0.34 | 1 | 10
20 | 80 | CONCLUIDO | 6.2708 | 15.95 | 13.07 | 46.15 | 0.64 | 17 | 166.27 | 50.28 | 6 | 15 | 29.99 | 20741.2 | 131.1 | 988.13 | 47.78 | 35.43 | 5115.49 | 0.74 | 0.87 | 2.99 | 0.32 | 1 | 10
21 | 80 | CONCLUIDO | 6.2928 | 15.89 | 13.05 | 48.94 | 0.66 | 16 | 166.64 | 50.28 | 6.25 | 14 | 30.11 | 20785.69 | 129.73 | 988.24 | 46.92 | 35.43 | 4690.05 | 0.76 | 0.87 | 2.99 | 0.3 | 1 | 10
22 | 80 | CONCLUIDO | 6.2926 | 15.89 | 13.05 | 48.94 | 0.69 | 16 | 167 | 50.28 | 6.5 | 14 | 30.22 | 20830.22 | 127.81 | 988.14 | 47.12 | 35.43 | 4792.56 | 0.75 | 0.87 | 2.99 | 0.3 | 1 | 10
23 | 80 | CONCLUIDO | 6.3134 | 15.84 | 13.03 | 52.13 | 0.71 | 15 | 167.36 | 50.28 | 6.75 | 11 | 30.33 | 20874.78 | 126.62 | 988.08 | 46.39 | 35.43 | 4430.11 | 0.76 | 0.87 | 2.99 | 0.28 | 1 | 10
24 | 80 | CONCLUIDO | 6.3257 | 15.81 | 13.03 | 55.86 | 0.74 | 14 | 167.72 | 50.28 | 7 | 7 | 30.44 | 20919.39 | 125 | 988.11 | 46.1 | 35.43 | 4289.46 | 0.77 | 0.87 | 3 | 0.28 | 1 | 10
25 | 80 | CONCLUIDO | 6.3277 | 15.8 | 13.03 | 55.83 | 0.76 | 14 | 168.08 | 50.28 | 7.25 | 4 | 30.55 | 20964.03 | 124.85 | 988.18 | 46.06 | 35.43 | 4273.01 | 0.77 | 0.87 | 3 | 0.27 | 1 | 10
26 | 80 | CONCLUIDO | 6.3282 | 15.8 | 13.03 | 55.83 | 0.79 | 14 | 168.44 | 50.28 | 7.5 | 1 | 30.66 | 21008.71 | 124.91 | 988.12 | 45.74 | 35.43 | 4111.77 | 0.77 | 0.87 | 3 | 0.27 | 1 | 10
27 | 80 | CONCLUIDO | 6.3284 | 15.8 | 13.03 | 55.83 | 0.81 | 14 | 168.81 | 50.28 | 7.75 | 1 | 30.78 | 21053.43 | 124.95 | 988.12 | 45.77 | 35.43 | 4124.35 | 0.77 | 0.87 | 3 | 0.27 | 1 | 10
28 | 80 | CONCLUIDO | 6.3277 | 15.8 | 13.03 | 55.83 | 0.84 | 14 | 169.17 | 50.28 | 8 | 0 | 30.89 | 21098.19 | 125.17 | 988.12 | 45.79 | 35.43 | 4135.74 | 0.77 | 0.87 | 3 | 0.27 | 1 | 10
0 | 115 | CONCLUIDO | 3.7022 | 27.01 | 16.45 | 5.48 | 0.08 | 180 | 222.93 | 56.94 | 1 | 178 | 49.99 | 27728.69 | 249.33 | 988.78 | 152.7 | 35.43 | 56761.5 | 0.23 | 0.69 | 3.26 | 3.69 | 1 | 10
1 | 115 | CONCLUIDO | 4.1552 | 24.07 | 15.48 | 6.88 | 0.1 | 135 | 223.35 | 56.94 | 1.25 | 133 | 50.15 | 27780.03 | 233.82 | 988.47 | 122.37 | 35.43 | 41820.85 | 0.29 | 0.74 | 3.19 | 2.72 | 1 | 10
2 | 115 | CONCLUIDO | 4.4611 | 22.42 | 14.97 | 8.24 | 0.12 | 109 | 223.76 | 56.94 | 1.5 | 107 | 50.32 | 27831.42 | 225.31 | 988.58 | 105.95 | 35.43 | 33742.35 | 0.33 | 0.76 | 3.16 | 2.21 | 1 | 10
3 | 115 | CONCLUIDO | 4.7118 | 21.22 | 14.57 | 9.61 | 0.14 | 91 | 224.18 | 56.94 | 1.75 | 89 | 50.49 | 27882.87 | 218.46 | 988.4 | 94.17 | 35.43 | 27941.8 | 0.38 | 0.78 | 3.11 | 1.81 | 1 | 10
4 | 115 | CONCLUIDO | 4.9028 | 20.4 | 14.31 | 11.01 | 0.16 | 78 | 224.6 | 56.94 | 2 | 76 | 50.65 | 27934.37 | 213.73 | 988.24 | 86.02 | 35.43 | 23933.43 | 0.41 | 0.8 | 3.1 | 1.56 | 1 | 10
5 | 115 | CONCLUIDO | 5.0597 | 19.76 | 14.12 | 12.46 | 0.18 | 68 | 225.01 | 56.94 | 2.25 | 66 | 50.82 | 27985.94 | 210.11 | 988.27 | 80.11 | 35.43 | 21027.78 | 0.44 | 0.81 | 3.08 | 1.36 | 1 | 10
6 | 115 | CONCLUIDO | 5.1813 | 19.3 | 13.96 | 13.73 | 0.2 | 61 | 225.43 | 56.94 | 2.5 | 59 | 50.99 | 28037.57 | 206.85 | 988.23 | 75.24 | 35.43 | 18628.02 | 0.47 | 0.82 | 3.07 | 1.21 | 1 | 10
7 | 115 | CONCLUIDO | 5.3091 | 18.84 | 13.8 | 15.34 | 0.22 | 54 | 225.85 | 56.94 | 2.75 | 52 | 51.16 | 28089.25 | 203.63 | 988.27 | 70.41 | 35.43 | 16247.54 | 0.5 | 0.83 | 3.05 | 1.05 | 1 | 10
8 | 115 | CONCLUIDO | 5.4002 | 18.52 | 13.71 | 16.78 | 0.24 | 49 | 226.27 | 56.94 | 3 | 47 | 51.33 | 28140.99 | 201.3 | 988.12 | 67.37 | 35.43 | 14748.83 | 0.53 | 0.83 | 3.04 | 0.95 | 1 | 10
9 | 115 | CONCLUIDO | 5.467 | 18.29 | 13.66 | 18.21 | 0.25 | 45 | 226.69 | 56.94 | 3.25 | 43 | 51.5 | 28192.8 | 199.87 | 988.22 | 65.57 | 35.43 | 13873.26 | 0.54 | 0.83 | 3.04 | 0.9 | 1 | 10
10 | 115 | CONCLUIDO | 5.5303 | 18.08 | 13.58 | 19.4 | 0.27 | 42 | 227.11 | 56.94 | 3.5 | 40 | 51.67 | 28244.66 | 197.95 | 988.14 | 63.34 | 35.43 | 12769.98 | 0.56 | 0.84 | 3.04 | 0.82 | 1 | 10
11 | 115 | CONCLUIDO | 5.5875 | 17.9 | 13.52 | 20.81 | 0.29 | 39 | 227.53 | 56.94 | 3.75 | 37 | 51.84 | 28296.58 | 196.49 | 988.09 | 61.65 | 35.43 | 11939.16 | 0.57 | 0.84 | 3.03 | 0.77 | 1 | 10
12 | 115 | CONCLUIDO | 5.6548 | 17.68 | 13.44 | 22.41 | 0.31 | 36 | 227.95 | 56.94 | 4 | 34 | 52.01 | 28348.56 | 194.26 | 988.23 | 59.14 | 35.43 | 10701.29 | 0.6 | 0.85 | 3.02 | 0.69 | 1 | 10
13 | 115 | CONCLUIDO | 5.6925 | 17.57 | 13.41 | 23.67 | 0.33 | 34 | 228.38 | 56.94 | 4.25 | 32 | 52.18 | 28400.61 | 193.13 | 988.11 | 58.37 | 35.43 | 10327.87 | 0.61 | 0.85 | 3.02 | 0.66 | 1 | 10
14 | 115 | CONCLUIDO | 5.7296 | 17.45 | 13.39 | 25.1 | 0.35 | 32 | 228.8 | 56.94 | 4.5 | 30 | 52.36 | 28452.71 | 191.75 | 988.24 | 57.53 | 35.43 | 9913.71 | 0.62 | 0.85 | 3.02 | 0.63 | 1 | 10
15 | 115 | CONCLUIDO | 5.7745 | 17.32 | 13.34 | 26.68 | 0.37 | 30 | 229.22 | 56.94 | 4.75 | 28 | 52.53 | 28504.87 | 190.43 | 988.1 | 55.85 | 35.43 | 9087.15 | 0.63 | 0.85 | 3.02 | 0.59 | 1 | 10
16 | 115 | CONCLUIDO | 5.8162 | 17.19 | 13.3 | 28.51 | 0.39 | 28 | 229.65 | 56.94 | 5 | 26 | 52.7 | 28557.1 | 188.6 | 988.13 | 54.68 | 35.43 | 8511.96 | 0.65 | 0.86 | 3.02 | 0.55 | 1 | 10
17 | 115 | CONCLUIDO | 5.8424 | 17.12 | 13.27 | 29.49 | 0.41 | 27 | 230.07 | 56.94 | 5.25 | 25 | 52.88 | 28609.38 | 187.53 | 988.13 | 53.83 | 35.43 | 8090.74 | 0.66 | 0.86 | 3.01 | 0.52 | 1 | 10
18 | 115 | CONCLUIDO | 5.8627 | 17.06 | 13.26 | 30.59 | 0.42 | 26 | 230.49 | 56.94 | 5.5 | 24 | 53.05 | 28661.73 | 186.67 | 988.11 | 53.38 | 35.43 | 7869.38 | 0.66 | 0.86 | 3 | 0.5 | 1 | 10
19 | 115 | CONCLUIDO | 5.9092 | 16.92 | 13.21 | 33.02 | 0.44 | 24 | 230.92 | 56.94 | 5.75 | 22 | 53.23 | 28714.14 | 184.83 | 988.21 | 51.9 | 35.43 | 7141.91 | 0.68 | 0.86 | 3 | 0.45 | 1 | 10
20 | 115 | CONCLUIDO | 5.928 | 16.87 | 13.2 | 34.43 | 0.46 | 23 | 231.34 | 56.94 | 6 | 21 | 53.4 | 28766.61 | 184 | 988.1 | 51.61 | 35.43 | 6998.96 | 0.69 | 0.86 | 3 | 0.45 | 1 | 10
21 | 115 | CONCLUIDO | 5.9543 | 16.79 | 13.17 | 35.91 | 0.48 | 22 | 231.77 | 56.94 | 6.25 | 20 | 53.58 | 28819.14 | 182.86 | 988.11 | 50.57 | 35.43 | 6486.99 | 0.7 | 0.87 | 3 | 0.41 | 1 | 10
22 | 115 | CONCLUIDO | 5.9735 | 16.74 | 13.16 | 37.59 | 0.5 | 21 | 232.2 | 56.94 | 6.5 | 19 | 53.75 | 28871.74 | 181.69 | 988.09 | 50.21 | 35.43 | 6309 | 0.71 | 0.87 | 3 | 0.4 | 1 | 10
23 | 115 | CONCLUIDO | 5.975 | 16.74 | 13.15 | 37.58 | 0.52 | 21 | 232.62 | 56.94 | 6.75 | 19 | 53.93 | 28924.39 | 180.62 | 988.08 | 50.07 | 35.43 | 6242.53 | 0.71 | 0.87 | 3 | 0.4 | 1 | 10
24 | 115 | CONCLUIDO | 6.0026 | 16.66 | 13.12 | 39.36 | 0.53 | 20 | 233.05 | 56.94 | 7 | 18 | 54.11 | 28977.11 | 179.64 | 988.2 | 48.98 | 35.43 | 5702.32 | 0.72 | 0.87 | 3 | 0.37 | 1 | 10
25 | 115 | CONCLUIDO | 6.0214 | 16.61 | 13.11 | 41.41 | 0.55 | 19 | 233.48 | 56.94 | 7.25 | 17 | 54.29 | 29029.89 | 178.58 | 988.17 | 48.81 | 35.43 | 5621.75 | 0.73 | 0.87 | 3 | 0.36 | 1 | 10
26 | 115 | CONCLUIDO | 6.0428 | 16.55 | 13.1 | 43.66 | 0.57 | 18 | 233.91 | 56.94 | 7.5 | 16 | 54.46 | 29082.74 | 177.42 | 988.15 | 48.36 | 35.43 | 5403 | 0.73 | 0.87 | 2.99 | 0.34 | 1 | 10
27 | 115 | CONCLUIDO | 6.0437 | 16.55 | 13.1 | 43.65 | 0.59 | 18 | 234.34 | 56.94 | 7.75 | 16 | 54.64 | 29135.65 | 176.2 | 988.11 | 48.38 | 35.43 | 5409.24 | 0.73 | 0.87 | 2.99 | 0.34 | 1 | 10
28 | 115 | CONCLUIDO | 6.0708 | 16.47 | 13.07 | 46.11 | 0.61 | 17 | 234.77 | 56.94 | 8 | 15 | 54.82 | 29188.62 | 174.63 | 988.17 | 47.64 | 35.43 | 5044.25 | 0.74 | 0.87 | 2.99 | 0.31 | 1 | 10
29 | 115 | CONCLUIDO | 6.0669 | 16.48 | 13.08 | 46.15 | 0.62 | 17 | 235.2 | 56.94 | 8.25 | 15 | 55 | 29241.66 | 173.63 | 988.08 | 47.62 | 35.43 | 5036.95 | 0.74 | 0.87 | 3 | 0.32 | 1 | 10
30 | 115 | CONCLUIDO | 6.0925 | 16.41 | 13.05 | 48.94 | 0.64 | 16 | 235.63 | 56.94 | 8.5 | 14 | 55.18 | 29294.76 | 172.89 | 988.12 | 47 | 35.43 | 4733.25 | 0.75 | 0.87 | 2.99 | 0.3 | 1 | 10
31 | 115 | CONCLUIDO | 6.1158 | 16.35 | 13.03 | 52.13 | 0.66 | 15 | 236.06 | 56.94 | 8.75 | 13 | 55.36 | 29347.92 | 171 | 988.08 | 46.61 | 35.43 | 4540.49 | 0.76 | 0.87 | 2.98 | 0.28 | 1 | 10
32 | 115 | CONCLUIDO | 6.1126 | 16.36 | 13.04 | 52.16 | 0.68 | 15 | 236.49 | 56.94 | 9 | 13 | 55.55 | 29401.15 | 170.71 | 988.18 | 46.53 | 35.43 | 4503.22 | 0.76 | 0.87 | 2.99 | 0.29 | 1 | 10
33 | 115 | CONCLUIDO | 6.1104 | 16.37 | 13.05 | 52.19 | 0.69 | 15 | 236.92 | 56.94 | 9.25 | 13 | 55.73 | 29454.44 | 169.68 | 988.1 | 46.77 | 35.43 | 4622.29 | 0.76 | 0.87 | 2.99 | 0.29 | 1 | 10
34 | 115 | CONCLUIDO | 6.1403 | 16.29 | 13.01 | 55.76 | 0.71 | 14 | 237.35 | 56.94 | 9.5 | 12 | 55.91 | 29507.8 | 168.63 | 988.11 | 45.85 | 35.43 | 4164.71 | 0.77 | 0.88 | 2.98 | 0.26 | 1 | 10
35 | 115 | CONCLUIDO | 6.1445 | 16.27 | 13 | 55.71 | 0.73 | 14 | 237.79 | 56.94 | 9.75 | 12 | 56.09 | 29561.22 | 167.37 | 988.11 | 45.3 | 35.43 | 3890.9 | 0.78 | 0.88 | 2.99 | 0.25 | 1 | 10
36 | 115 | CONCLUIDO | 6.1624 | 16.23 | 13 | 59.98 | 0.75 | 13 | 238.22 | 56.94 | 10 | 11 | 56.28 | 29614.71 | 165.9 | 988.08 | 45.29 | 35.43 | 3892.71 | 0.78 | 0.88 | 2.98 | 0.24 | 1 | 10
37 | 115 | CONCLUIDO | 6.163 | 16.23 | 12.99 | 59.97 | 0.76 | 13 | 238.66 | 56.94 | 10.25 | 11 | 56.46 | 29668.27 | 165.11 | 988.12 | 45.16 | 35.43 | 3828.14 | 0.78 | 0.88 | 2.99 | 0.24 | 1 | 10
38 | 115 | CONCLUIDO | 6.1665 | 16.22 | 12.99 | 59.93 | 0.78 | 13 | 239.09 | 56.94 | 10.5 | 11 | 56.65 | 29721.89 | 163.58 | 988.13 | 44.84 | 35.43 | 3666.61 | 0.79 | 0.88 | 2.99 | 0.23 | 1 | 10
39 | 115 | CONCLUIDO | 6.1905 | 16.15 | 12.97 | 64.83 | 0.8 | 12 | 239.53 | 56.94 | 10.75 | 10 | 56.83 | 29775.57 | 162.32 | 988.09 | 44.38 | 35.43 | 3441.29 | 0.8 | 0.88 | 2.98 | 0.21 | 1 | 10
40 | 115 | CONCLUIDO | 6.191 | 16.15 | 12.96 | 64.83 | 0.82 | 12 | 239.96 | 56.94 | 11 | 10 | 57.02 | 29829.32 | 161.74 | 988.16 | 44.39 | 35.43 | 3445.3 | 0.8 | 0.88 | 2.98 | 0.21 | 1 | 10
41 | 115 | CONCLUIDO | 6.1877 | 16.16 | 12.97 | 64.87 | 0.83 | 12 | 240.4 | 56.94 | 11.25 | 10 | 57.21 | 29883.27 | 160.5 | 988.08 | 44.48 | 35.43 | 3492.58 | 0.8 | 0.88 | 2.99 | 0.22 | 1 | 10
42 | 115 | CONCLUIDO | 6.2133 | 16.09 | 12.95 | 70.64 | 0.85 | 11 | 240.84 | 56.94 | 11.5 | 9 | 57.39 | 29937.16 | 159.18 | 988.08 | 43.99 | 35.43 | 3249.4 | 0.81 | 0.88 | 2.98 | 0.2 | 1 | 10
43 | 115 | CONCLUIDO | 6.2153 | 16.09 | 12.95 | 70.61 | 0.87 | 11 | 241.27 | 56.94 | 11.75 | 9 | 57.58 | 29991.11 | 158.46 | 988.21 | 43.73 | 35.43 | 3118.67 | 0.81 | 0.88 | 2.98 | 0.19 | 1 | 10
44 | 115 | CONCLUIDO | 6.2135 | 16.09 | 12.95 | 70.64 | 0.88 | 11 | 241.71 | 56.94 | 12 | 9 | 57.77 | 30045.13 | 157.29 | 988.08 | 43.82 | 35.43 | 3164.45 | 0.81 | 0.88 | 2.98 | 0.2 | 1 | 10
45 | 115 | CONCLUIDO | 6.2144 | 16.09 | 12.95 | 70.63 | 0.9 | 11 | 242.15 | 56.94 | 12.25 | 7 | 57.96 | 30099.23 | 154.83 | 988.12 | 43.76 | 35.43 | 3133.7 | 0.81 | 0.88 | 2.98 | 0.19 | 1 | 10
46 | 115 | CONCLUIDO | 6.2397 | 16.03 | 12.93 | 77.56 | 0.92 | 10 | 242.59 | 56.94 | 12.5 | 5 | 58.15 | 30153.38 | 154.3 | 988.11 | 42.95 | 35.43 | 2736.46 | 0.83 | 0.88 | 2.99 | 0.17 | 1 | 10
47 | 115 | CONCLUIDO | 6.2372 | 16.03 | 12.93 | 77.6 | 0.93 | 10 | 243.03 | 56.94 | 12.75 | 3 | 58.34 | 30207.61 | 154.32 | 988.08 | 43.12 | 35.43 | 2821.57 | 0.82 | 0.88 | 2.99 | 0.18 | 1 | 10
48 | 115 | CONCLUIDO | 6.2373 | 16.03 | 12.93 | 77.6 | 0.95 | 10 | 243.47 | 56.94 | 13 | 2 | 58.53 | 30261.91 | 154.54 | 988.08 | 43.08 | 35.43 | 2800.81 | 0.82 | 0.88 | 2.99 | 0.18 | 1 | 10
49 | 115 | CONCLUIDO | 6.2348 | 16.04 | 12.94 | 77.64 | 0.97 | 10 | 243.91 | 56.94 | 13.25 | 0 | 58.72 | 30316.27 | 154.05 | 988.09 | 43.36 | 35.43 | 2940.06 | 0.82 | 0.88 | 2.99 | 0.19 | 1 | 10
0 | 35 | CONCLUIDO | 5.7282 | 17.46 | 14.26 | 11.26 | 0.22 | 76 | 80.84 | 35.1 | 1 | 74 | 9.74 | 10204.21 | 104.18 | 988.57 | 84.64 | 35.43 | 23250.49 | 0.42 | 0.8 | 3.08 | 1.5 | 1 | 10
1 | 35 | CONCLUIDO | 5.9566 | 16.79 | 13.9 | 14.38 | 0.27 | 58 | 81.14 | 35.1 | 1.25 | 56 | 9.79 | 10241.25 | 98.65 | 988.31 | 73.57 | 35.43 | 17804.29 | 0.48 | 0.82 | 3.05 | 1.14 | 1 | 10
2 | 35 | CONCLUIDO | 6.119 | 16.34 | 13.66 | 17.82 | 0.32 | 46 | 81.44 | 35.1 | 1.5 | 44 | 9.84 | 10278.32 | 93.91 | 988.18 | 65.43 | 35.43 | 13797.88 | 0.54 | 0.83 | 3.05 | 0.9 | 1 | 10
3 | 35 | CONCLUIDO | 6.2385 | 16.03 | 13.48 | 21.29 | 0.38 | 38 | 81.74 | 35.1 | 1.75 | 36 | 9.89 | 10315.41 | 89.6 | 988.22 | 60.29 | 35.43 | 11266.15 | 0.59 | 0.85 | 3.03 | 0.73 | 1 | 10
4 | 35 | CONCLUIDO | 6.3219 | 15.82 | 13.38 | 25.08 | 0.43 | 32 | 82.04 | 35.1 | 2 | 22 | 9.94 | 10352.53 | 85.67 | 988.14 | 56.93 | 35.43 | 9617.5 | 0.62 | 0.85 | 3.02 | 0.62 | 1 | 10
5 | 35 | CONCLUIDO | 6.3405 | 15.77 | 13.36 | 26.73 | 0.48 | 30 | 82.34 | 35.1 | 2.25 | 8 | 9.99 | 10389.66 | 84.4 | 988.09 | 55.86 | 35.43 | 9090.29 | 0.63 | 0.85 | 3.04 | 0.61 | 1 | 10
6 | 35 | CONCLUIDO | 6.332 | 15.79 | 13.38 | 26.77 | 0.53 | 30 | 82.65 | 35.1 | 2.5 | 1 | 10.04 | 10426.82 | 84.61 | 988.15 | 56.23 | 35.43 | 9278.51 | 0.63 | 0.85 | 3.05 | 0.63 | 1 | 10
7 | 35 | CONCLUIDO | 6.332 | 15.79 | 13.38 | 26.77 | 0.58 | 30 | 82.95 | 35.1 | 2.75 | 0 | 10.1 | 10463.99 | 84.83 | 988.15 | 56.2 | 35.43 | 9263.51 | 0.63 | 0.85 | 3.05 | 0.63 | 1 | 10
0 | 50 | CONCLUIDO | 5.2777 | 18.95 | 14.73 | 9.02 | 0.16 | 98 | 107.41 | 41.65 | 1 | 96 | 14.77 | 13481.73 | 134.8 | 988.38 | 98.95 | 35.43 | 30294.34 | 0.36 | 0.77 | 3.13 | 1.98 | 1 | 10
1 | 50 | CONCLUIDO | 5.5769 | 17.93 | 14.23 | 11.38 | 0.2 | 75 | 107.73 | 41.65 | 1.25 | 73 | 14.83 | 13520.81 | 128.21 | 988.31 | 83.48 | 35.43 | 22677.02 | 0.42 | 0.8 | 3.09 | 1.47 | 1 | 10
2 | 50 | CONCLUIDO | 5.7817 | 17.3 | 13.93 | 13.93 | 0.24 | 60 | 108.05 | 41.65 | 1.5 | 58 | 14.9 | 13559.91 | 123.64 | 988.43 | 74.21 | 35.43 | 18116.72 | 0.48 | 0.82 | 3.06 | 1.17 | 1 | 10
3 | 50 | CONCLUIDO | 5.9032 | 16.94 | 13.77 | 16.2 | 0.28 | 51 | 108.37 | 41.65 | 1.75 | 49 | 14.97 | 13599.17 | 120.16 | 988.24 | 69.48 | 35.43 | 15797.23 | 0.51 | 0.83 | 3.05 | 1.02 | 1 | 10
4 | 50 | CONCLUIDO | 6.0303 | 16.58 | 13.59 | 18.96 | 0.32 | 43 | 108.68 | 41.65 | 2 | 41 | 15.03 | 13638.32 | 116.45 | 988.19 | 63.81 | 35.43 | 13001.98 | 0.56 | 0.84 | 3.03 | 0.84 | 1 | 10
5 | 50 | CONCLUIDO | 6.1196 | 16.34 | 13.48 | 21.86 | 0.36 | 37 | 109 | 41.65 | 2.25 | 35 | 15.1 | 13677.51 | 113.29 | 988.14 | 60.27 | 35.43 | 11260.52 | 0.59 | 0.85 | 3.03 | 0.73 | 1 | 10
6 | 50 | CONCLUIDO | 6.1846 | 16.17 | 13.4 | 24.36 | 0.4 | 33 | 109.32 | 41.65 | 2.5 | 31 | 15.17 | 13716.72 | 110.46 | 988.15 | 57.55 | 35.43 | 9922.43 | 0.62 | 0.85 | 3.03 | 0.65 | 1 | 10
7 | 50 | CONCLUIDO | 6.2564 | 15.98 | 13.3 | 27.52 | 0.44 | 29 | 109.64 | 41.65 | 2.75 | 27 | 15.24 | 13755.95 | 107.25 | 988.2 | 54.92 | 35.43 | 8627.91 | 0.65 | 0.86 | 3.01 | 0.55 | 1 | 10
8 | 50 | CONCLUIDO | 6.3019 | 15.87 | 13.25 | 30.59 | 0.48 | 26 | 109.96 | 41.65 | 3 | 24 | 15.31 | 13795.21 | 104.3 | 988.08 | 53.29 | 35.43 | 7825.64 | 0.66 | 0.86 | 3.01 | 0.5 | 1 | 10
9 | 50 | CONCLUIDO | 6.34 | 15.77 | 13.2 | 33.01 | 0.52 | 24 | 110.27 | 41.65 | 3.25 | 19 | 15.37 | 13834.5 | 101.85 | 988.1 | 51.51 | 35.43 | 6945.96 | 0.69 | 0.86 | 3.01 | 0.45 | 1 | 10
10 | 50 | CONCLUIDO | 6.3676 | 15.7 | 13.18 | 35.94 | 0.56 | 22 | 110.59 | 41.65 | 3.5 | 11 | 15.44 | 13873.81 | 99.85 | 988.33 | 50.61 | 35.43 | 6503.84 | 0.7 | 0.86 | 3.01 | 0.42 | 1 | 10
11 | 50 | CONCLUIDO | 6.3626 | 15.72 | 13.19 | 35.98 | 0.6 | 22 | 110.91 | 41.65 | 3.75 | 5 | 15.51 | 13913.15 | 99.28 | 988.15 | 50.64 | 35.43 | 6519.6 | 0.7 | 0.86 | 3.02 | 0.44 | 1 | 10
12 | 50 | CONCLUIDO | 6.3809 | 15.67 | 13.17 | 37.63 | 0.63 | 21 | 111.23 | 41.65 | 4 | 1 | 15.58 | 13952.52 | 99.3 | 988.19 | 50.03 | 35.43 | 6221.55 | 0.71 | 0.87 | 3.02 | 0.41 | 1 | 10
13 | 50 | CONCLUIDO | 6.3806 | 15.67 | 13.17 | 37.63 | 0.67 | 21 | 111.55 | 41.65 | 4.25 | 0 | 15.65 | 13991.91 | 99.49 | 988.23 | 49.98 | 35.43 | 6196.77 | 0.71 | 0.87 | 3.02 | 0.42 | 1 | 10
0 | 25 | CONCLUIDO | 6.0581 | 16.51 | 13.91 | 14.39 | 0.28 | 58 | 61.76 | 28.92 | 1 | 56 | 6.84 | 7851.41 | 78.69 | 988.22 | 73.59 | 35.43 | 17815.61 | 0.48 | 0.82 | 3.06 | 1.15 | 1 | 10
1 | 25 | CONCLUIDO | 6.2338 | 16.04 | 13.63 | 18.59 | 0.35 | 44 | 62.05 | 28.92 | 1.25 | 28 | 6.88 | 7887.12 | 73.49 | 988.22 | 64.46 | 35.43 | 13320.04 | 0.55 | 0.84 | 3.06 | 0.88 | 1 | 10
2 | 25 | CONCLUIDO | 6.2665 | 15.96 | 13.59 | 19.89 | 0.42 | 41 | 62.34 | 28.92 | 1.5 | 4 | 6.92 | 7922.85 | 72.48 | 988.29 | 62.47 | 35.43 | 12342.88 | 0.57 | 0.84 | 3.07 | 0.84 | 1 | 10
3 | 25 | CONCLUIDO | 6.264 | 15.96 | 13.6 | 19.9 | 0.49 | 41 | 62.63 | 28.92 | 1.75 | 0 | 6.96 | 7958.6 | 72.87 | 988.42 | 62.36 | 35.43 | 12287.45 | 0.57 | 0.84 | 3.08 | 0.84 | 1 | 10
0 | 85 | CONCLUIDO | 4.3773 | 22.85 | 15.66 | 6.62 | 0.11 | 142 | 167.88 | 51.39 | 1 | 140 | 30.49 | 20939.59 | 196.86 | 988.44 | 127.81 | 35.43 | 44506.32 | 0.28 | 0.73 | 3.21 | 2.9 | 1 | 10
1 | 85 | CONCLUIDO | 4.7661 | 20.98 | 14.95 | 8.3 | 0.13 | 108 | 168.25 | 51.39 | 1.25 | 106 | 30.6 | 20984.25 | 186.7 | 988.6 | 105.51 | 35.43 | 33526.24 | 0.34 | 0.76 | 3.16 | 2.19 | 1 | 10
2 | 85 | CONCLUIDO | 5.0466 | 19.82 | 14.49 | 10 | 0.16 | 87 | 168.61 | 51.39 | 1.5 | 85 | 30.71 | 21028.94 | 179.85 | 988.2 | 92.07 | 35.43 | 26912.9 | 0.38 | 0.79 | 3.1 | 1.74 | 1 | 10
3 | 85 | CONCLUIDO | 5.2482 | 19.05 | 14.21 | 11.68 | 0.18 | 73 | 168.97 | 51.39 | 1.75 | 71 | 30.83 | 21073.68 | 175.14 | 988.27 | 82.73 | 35.43 | 22310.74 | 0.43 | 0.8 | 3.09 | 1.45 | 1 | 10
4 | 85 | CONCLUIDO | 5.4014 | 18.51 | 14.01 | 13.34 | 0.21 | 63 | 169.33 | 51.39 | 2 | 61 | 30.94 | 21118.46 | 171.45 | 988.29 | 76.56 | 35.43 | 19277.67 | 0.46 | 0.81 | 3.07 | 1.25 | 1 | 10
5 | 85 | CONCLUIDO | 5.5329 | 18.07 | 13.84 | 15.1 | 0.24 | 55 | 169.7 | 51.39 | 2.25 | 53 | 31.05 | 21163.27 | 168.27 | 988.22 | 71.43 | 35.43 | 16749.96 | 0.5 | 0.82 | 3.06 | 1.08 | 1 | 10
6 | 85 | CONCLUIDO | 5.6357 | 17.74 | 13.71 | 16.79 | 0.26 | 49 | 170.06 | 51.39 | 2.5 | 47 | 31.17 | 21208.12 | 165.5 | 988.27 | 67.53 | 35.43 | 14830.14 | 0.52 | 0.83 | 3.04 | 0.96 | 1 | 10
7 | 85 | CONCLUIDO | 5.7172 | 17.49 | 13.63 | 18.58 | 0.29 | 44 | 170.42 | 51.39 | 2.75 | 42 | 31.28 | 21253.01 | 163.36 | 988.26 | 65.02 | 35.43 | 13601.33 | 0.54 | 0.84 | 3.03 | 0.87 | 1 | 10
8 | 85 | CONCLUIDO | 5.7936 | 17.26 | 13.53 | 20.3 | 0.31 | 40 | 170.79 | 51.39 | 3 | 38 | 31.4 | 21297.94 | 160.92 | 988.35 | 61.66 | 35.43 | 11939.13 | 0.57 | 0.84 | 3.03 | 0.78 | 1 | 10
9 | 85 | CONCLUIDO | 5.8631 | 17.06 | 13.46 | 22.44 | 0.34 | 36 | 171.15 | 51.39 | 3.25 | 34 | 31.51 | 21342.91 | 158.69 | 988.23 | 59.74 | 35.43 | 11002.67 | 0.59 | 0.85 | 3.03 | 0.71 | 1 | 10
10 | 85 | CONCLUIDO | 5.9216 | 16.89 | 13.4 | 24.36 | 0.36 | 33 | 171.52 | 51.39 | 3.5 | 31 | 31.63 | 21387.92 | 156.49 | 988.14 | 57.53 | 35.43 | 9912.86 | 0.62 | 0.85 | 3.02 | 0.64 | 1 | 10
11 | 85 | CONCLUIDO | 5.9571 | 16.79 | 13.36 | 25.87 | 0.39 | 31 | 171.88 | 51.39 | 3.75 | 29 | 31.74 | 21432.96 | 155.4 | 988.19 | 56.73 | 35.43 | 9519.86 | 0.62 | 0.85 | 3.01 | 0.61 | 1 | 10
12 | 85 | CONCLUIDO | 5.9975 | 16.67 | 13.32 | 27.56 | 0.41 | 29 | 172.25 | 51.39 | 4 | 27 | 31.86 | 21478.05 | 153.64 | 988.22 | 55.32 | 35.43 | 8827.62 | 0.64 | 0.86 | 3.01 | 0.56 | 1 | 10
13 | 85 | CONCLUIDO | 6.0366 | 16.57 | 13.28 | 29.51 | 0.44 | 27 | 172.61 | 51.39 | 4.25 | 25 | 31.97 | 21523.17 | 151.72 | 988.3 | 53.89 | 35.43 | 8120.16 | 0.66 | 0.86 | 3.01 | 0.52 | 1 | 10
14 | 85 | CONCLUIDO | 6.0767 | 16.46 | 13.24 | 31.77 | 0.46 | 25 | 172.98 | 51.39 | 4.5 | 23 | 32.09 | 21568.34 | 149.98 | 988.28 | 52.86 | 35.43 | 7614.07 | 0.67 | 0.86 | 3 | 0.48 | 1 | 10
15 | 85 | CONCLUIDO | 6.1049 | 16.38 | 13.19 | 32.99 | 0.49 | 24 | 173.35 | 51.39 | 4.75 | 22 | 32.2 | 21613.54 | 147.98 | 988.08 | 51.46 | 35.43 | 6923.12 | 0.69 | 0.86 | 3 | 0.44 | 1 | 10
16 | 85 | CONCLUIDO | 6.1395 | 16.29 | 13.17 | 35.92 | 0.51 | 22 | 173.71 | 51.39 | 5 | 20 | 32.32 | 21658.78 | 146.63 | 988.18 | 50.57 | 35.43 | 6486.78 | 0.7 | 0.87 | 3 | 0.42 | 1 | 10
17 | 85 | CONCLUIDO | 6.1578 | 16.24 | 13.16 | 37.59 | 0.53 | 21 | 174.08 | 51.39 | 5.25 | 19 | 32.44 | 21704.07 | 145.14 | 988.1 | 50.21 | 35.43 | 6312.6 | 0.71 | 0.87 | 3 | 0.4 | 1 | 10
18 | 85 | CONCLUIDO | 6.1842 | 16.17 | 13.12 | 39.36 | 0.56 | 20 | 174.45 | 51.39 | 5.5 | 18 | 32.56 | 21749.39 | 143.64 | 988.17 | 49.2 | 35.43 | 5811.17 | 0.72 | 0.87 | 2.99 | 0.37 | 1 | 10
19 | 85 | CONCLUIDO | 6.2016 | 16.12 | 13.11 | 41.4 | 0.58 | 19 | 174.82 | 51.39 | 5.75 | 17 | 32.67 | 21794.75 | 141.9 | 988.2 | 48.74 | 35.43 | 5588.33 | 0.73 | 0.87 | 3 | 0.35 | 1 | 10
20 | 85 | CONCLUIDO | 6.218 | 16.08 | 13.1 | 43.67 | 0.61 | 18 | 175.18 | 51.39 | 6 | 16 | 32.79 | 21840.16 | 140.21 | 988.08 | 48.26 | 35.43 | 5350.94 | 0.73 | 0.87 | 3 | 0.35 | 1 | 10
21 | 85 | CONCLUIDO | 6.2441 | 16.02 | 13.07 | 46.12 | 0.63 | 17 | 175.55 | 51.39 | 6.25 | 15 | 32.91 | 21885.6 | 137.48 | 988.08 | 47.53 | 35.43 | 4989.16 | 0.75 | 0.87 | 2.99 | 0.31 | 1 | 10
22 | 85 | CONCLUIDO | 6.2625 | 15.97 | 13.05 | 48.95 | 0.66 | 16 | 175.92 | 51.39 | 6.5 | 14 | 33.03 | 21931.08 | 136.32 | 988.13 | 47.11 | 35.43 | 4787.57 | 0.75 | 0.87 | 2.99 | 0.3 | 1 | 10
23 | 85 | CONCLUIDO | 6.2601 | 15.97 | 13.06 | 48.97 | 0.68 | 16 | 176.29 | 51.39 | 6.75 | 14 | 33.15 | 21976.61 | 135.2 | 988.12 | 47.35 | 35.43 | 4903.6 | 0.75 | 0.87 | 2.99 | 0.31 | 1 | 10
24 | 85 | CONCLUIDO | 6.2821 | 15.92 | 13.04 | 52.15 | 0.7 | 15 | 176.66 | 51.39 | 7 | 13 | 33.27 | 22022.17 | 133.19 | 988.08 | 46.62 | 35.43 | 4547.2 | 0.76 | 0.87 | 2.99 | 0.28 | 1 | 10
25 | 85 | CONCLUIDO | 6.3012 | 15.87 | 13.02 | 55.81 | 0.73 | 14 | 177.03 | 51.39 | 7.25 | 10 | 33.39 | 22067.77 | 131.38 | 988.09 | 45.91 | 35.43 | 4197.6 | 0.77 | 0.88 | 3 | 0.27 | 1 | 10
26 | 85 | CONCLUIDO | 6.3079 | 15.85 | 13.01 | 55.74 | 0.75 | 14 | 177.4 | 51.39 | 7.5 | 9 | 33.51 | 22113.42 | 130.32 | 988.12 | 45.56 | 35.43 | 4021.76 | 0.78 | 0.88 | 2.99 | 0.25 | 1 | 10
27 | 85 | CONCLUIDO | 6.3053 | 15.86 | 13.01 | 55.77 | 0.77 | 14 | 177.77 | 51.39 | 7.75 | 7 | 33.63 | 22159.1 | 128.93 | 988.12 | 45.53 | 35.43 | 4007.64 | 0.78 | 0.88 | 2.99 | 0.26 | 1 | 10
28 | 85 | CONCLUIDO | 6.3248 | 15.81 | 13 | 59.99 | 0.8 | 13 | 178.14 | 51.39 | 8 | 3 | 33.75 | 22204.83 | 128.45 | 988.22 | 45.16 | 35.43 | 3828.51 | 0.78 | 0.88 | 2.99 | 0.24 | 1 | 10
29 | 85 | CONCLUIDO | 6.3218 | 15.82 | 13.01 | 60.02 | 0.82 | 13 | 178.51 | 51.39 | 8.25 | 1 | 33.87 | 22250.6 | 128.62 | 988.23 | 45.3 | 35.43 | 3893.86 | 0.78 | 0.88 | 2.99 | 0.25 | 1 | 10
30 | 85 | CONCLUIDO | 6.321 | 15.82 | 13.01 | 60.03 | 0.84 | 13 | 178.88 | 51.39 | 8.5 | 0 | 33.99 | 22296.41 | 128.74 | 988.2 | 45.32 | 35.43 | 3905.26 | 0.78 | 0.88 | 3 | 0.25 | 1 | 10
0 | 20 | CONCLUIDO | 6.1668 | 16.22 | 13.83 | 15.96 | 0.34 | 52 | 51.33 | 24.83 | 1 | 11 | 5.51 | 6564.78 | 65.18 | 988.38 | 69.94 | 35.43 | 16019.94 | 0.51 | 0.82 | 3.09 | 1.08 | 1 | 10
1 | 20 | CONCLUIDO | 6.1812 | 16.18 | 13.81 | 16.24 | 0.42 | 51 | 51.62 | 24.83 | 1.25 | 0 | 5.54 | 6599.8 | 65.27 | 988.45 | 68.39 | 35.43 | 15250.5 | 0.52 | 0.83 | 3.11 | 1.05 | 1 | 10
0 | 120 | CONCLUIDO | 3.6052 | 27.74 | 16.56 | 5.34 | 0.08 | 186 | 232.68 | 57.72 | 1 | 184 | 53.95 | 28931.02 | 257.98 | 988.61 | 156.39 | 35.43 | 58576.78 | 0.23 | 0.69 | 3.26 | 3.8 | 1 | 10
1 | 120 | CONCLUIDO | 4.0526 | 24.68 | 15.59 | 6.68 | 0.1 | 140 | 233.1 | 57.72 | 1.25 | 138 | 54.13 | 28983.75 | 242.15 | 988.47 | 126.1 | 35.43 | 43661.11 | 0.28 | 0.73 | 3.19 | 2.83 | 1 | 10
2 | 120 | CONCLUIDO | 4.3797 | 22.83 | 15.02 | 8.05 | 0.11 | 112 | 233.53 | 57.72 | 1.5 | 110 | 54.31 | 29036.54 | 232.53 | 988.23 | 108.11 | 35.43 | 34805.4 | 0.33 | 0.76 | 3.16 | 2.27 | 1 | 10
3 | 120 | CONCLUIDO | 4.6251 | 21.62 | 14.63 | 9.34 | 0.13 | 94 | 233.96 | 57.72 | 1.75 | 92 | 54.49 | 29089.39 | 225.73 | 988.55 | 96.13 | 35.43 | 28906.06 | 0.37 | 0.78 | 3.11 | 1.87 | 1 | 10
4 | 120 | CONCLUIDO | 4.8321 | 20.69 | 14.34 | 10.76 | 0.15 | 80 | 234.39 | 57.72 | 2 | 78 | 54.67 | 29142.31 | 220.55 | 988.27 | 87.18 | 35.43 | 24499.9 | 0.41 | 0.79 | 3.09 | 1.58 | 1 | 10
5 | 120 | CONCLUIDO | 4.9844 | 20.06 | 14.16 | 12.14 | 0.17 | 70 | 234.82 | 57.72 | 2.25 | 68 | 54.85 | 29195.29 | 217 | 988.3 | 81.27 | 35.43 | 21595.58 | 0.44 | 0.8 | 3.09 | 1.41 | 1 | 10
6 | 120 | CONCLUIDO | 5.1054 | 19.59 | 14.01 | 13.34 | 0.19 | 63 | 235.25 | 57.72 | 2.5 | 61 | 55.03 | 29248.33 | 213.76 | 988.25 | 76.59 | 35.43 | 19293.41 | 0.46 | 0.81 | 3.07 | 1.25 | 1 | 10
7 | 120 | CONCLUIDO | 5.2297 | 19.12 | 13.86 | 14.85 | 0.21 | 56 | 235.68 | 57.72 | 2.75 | 54 | 55.21 | 29301.44 | 210.66 | 988.16 | 72.14 | 35.43 | 17101.7 | 0.49 | 0.82 | 3.06 | 1.11 | 1 | 10
8 | 120 | CONCLUIDO | 5.3135 | 18.82 | 13.79 | 16.22 | 0.23 | 51 | 236.11 | 57.72 | 3 | 49 | 55.39 | 29354.61 | 208.78 | 988.23 | 69.64 | 35.43 | 15873.78 | 0.51 | 0.83 | 3.06 | 1.03 | 1 | 10
9 | 120 | CONCLUIDO | 5.3961 | 18.53 | 13.68 | 17.47 | 0.24 | 47 | 236.54 | 57.72 | 3.25 | 45 | 55.57 | 29407.85 | 206.44 | 988.19 | 66.54 | 35.43 | 14347.93 | 0.53 | 0.83 | 3.04 | 0.93 | 1 | 10
10 | 120 | CONCLUIDO | 5.4775 | 18.26 | 13.59 | 18.96 | 0.26 | 43 | 236.98 | 57.72 | 3.5 | 41 | 55.75 | 29461.15 | 204.35 | 988.16 | 63.73 | 35.43 | 12959.72 | 0.56 | 0.84 | 3.03 | 0.83 | 1 | 10
11 | 120 | CONCLUIDO | 5.5365 | 18.06 | 13.53 | 20.3 | 0.28 | 40 | 237.41 | 57.72 | 3.75 | 38 | 55.93 | 29514.51 | 202.71 | 988.11 | 61.73 | 35.43 | 11977.73 | 0.57 | 0.84 | 3.03 | 0.78 | 1 | 10
12 | 120 | CONCLUIDO | 5.5963 | 17.87 | 13.47 | 21.85 | 0.3 | 37 | 237.84 | 57.72 | 4 | 35 | 56.12 | 29567.95 | 200.94 | 988.3 | 60.25 | 35.43 | 11249.09 | 0.59 | 0.85 | 3.02 | 0.72 | 1 | 10
13 | 120 | CONCLUIDO | 5.638 | 17.74 | 13.43 | 23.03 | 0.32 | 35 | 238.28 | 57.72 | 4.25 | 33 | 56.3 | 29621.44 | 199.75 | 988.16 | 58.84 | 35.43 | 10556.99 | 0.6 | 0.85 | 3.02 | 0.68 | 1 | 10
14 | 120 | CONCLUIDO | 5.6824 | 17.6 | 13.39 | 24.34 | 0.34 | 33 | 238.71 | 57.72 | 4.5 | 31 | 56.49 | 29675.01 | 198.07 | 988.23 | 57.39 | 35.43 | 9839.71 | 0.62 | 0.85 | 3.02 | 0.63 | 1 | 10
15 | 120 | CONCLUIDO | 5.7209 | 17.48 | 13.36 | 25.86 | 0.35 | 31 | 239.14 | 57.72 | 4.75 | 29 | 56.67 | 29728.63 | 197.03 | 988.09 | 56.74 | 35.43 | 9526.35 | 0.62 | 0.85 | 3.01 | 0.6 | 1 | 10
16 | 120 | CONCLUIDO | 5.7674 | 17.34 | 13.31 | 27.54 | 0.37 | 29 | 239.58 | 57.72 | 5 | 27 | 56.86 | 29782.33 | 195.35 | 988.08 | 54.97 | 35.43 | 8651.63 | 0.64 | 0.86 | 3.01 | 0.56 | 1 | 10
17 | 120 | CONCLUIDO | 5.7877 | 17.28 | 13.29 | 28.49 | 0.39 | 28 | 240.02 | 57.72 | 5.25 | 26 | 57.04 | 29836.09 | 194.38 | 988.11 | 54.59 | 35.43 | 8466.72 | 0.65 | 0.86 | 3.01 | 0.54 | 1 | 10
18 | 120 | CONCLUIDO | 5.8113 | 17.21 | 13.27 | 29.49 | 0.41 | 27 | 240.45 | 57.72 | 5.5 | 25 | 57.23 | 29890.04 | 193.22 | 988.24 | 53.58 | 35.43 | 7967.9 | 0.66 | 0.86 | 3.01 | 0.51 | 1 | 10
19 | 120 | CONCLUIDO | 5.8557 | 17.08 | 13.23 | 31.75 | 0.42 | 25 | 240.89 | 57.72 | 5.75 | 23 | 57.42 | 29943.94 | 191.89 | 988.1 | 52.57 | 35.43 | 7469.13 | 0.67 | 0.86 | 3 | 0.48 | 1 | 10
20 | 120 | CONCLUIDO | 5.8764 | 17.02 | 13.21 | 33.04 | 0.44 | 24 | 241.33 | 57.72 | 6 | 22 | 57.6 | 29997.9 | 190.8 | 988.15 | 52.07 | 35.43 | 7225.1 | 0.68 | 0.86 | 3 | 0.46 | 1 | 10
21 | 120 | CONCLUIDO | 5.8963 | 16.96 | 13.2 | 34.44 | 0.46 | 23 | 241.77 | 57.72 | 6.25 | 21 | 57.79 | 30051.93 | 189.89 | 988.18 | 51.68 | 35.43 | 7037.07 | 0.69 | 0.86 | 3 | 0.45 | 1 | 10
22 | 120 | CONCLUIDO | 5.9245 | 16.88 | 13.17 | 35.91 | 0.48 | 22 | 242.2 | 57.72 | 6.5 | 20 | 57.98 | 30106.03 | 188.62 | 988.14 | 50.62 | 35.43 | 6509.31 | 0.7 | 0.87 | 3 | 0.41 | 1 | 10
23 | 120 | CONCLUIDO | 5.9422 | 16.83 | 13.16 | 37.61 | 0.49 | 21 | 242.64 | 57.72 | 6.75 | 19 | 58.17 | 30160.2 | 187.71 | 988.13 | 50.39 | 35.43 | 6402.4 | 0.7 | 0.87 | 3 | 0.41 | 1 | 10
24 | 120 | CONCLUIDO | 5.9469 | 16.82 | 13.15 | 37.57 | 0.51 | 21 | 243.08 | 57.72 | 7 | 19 | 58.36 | 30214.44 | 186.65 | 988.2 | 50 | 35.43 | 6206.73 | 0.71 | 0.87 | 3 | 0.4 | 1 | 10
25 | 120 | CONCLUIDO | 5.9727 | 16.74 | 13.12 | 39.37 | 0.53 | 20 | 243.52 | 57.72 | 7.25 | 18 | 58.55 | 30268.74 | 185.61 | 988.11 | 49.12 | 35.43 | 5772.79 | 0.72 | 0.87 | 3 | 0.37 | 1 | 10
26 | 120 | CONCLUIDO | 5.9937 | 16.68 | 13.11 | 41.4 | 0.55 | 19 | 243.96 | 57.72 | 7.5 | 17 | 58.74 | 30323.11 | 184.6 | 988.13 | 48.85 | 35.43 | 5640.79 | 0.73 | 0.87 | 2.99 | 0.36 | 1 | 10
27 | 120 | CONCLUIDO | 6.0149 | 16.63 | 13.1 | 43.65 | 0.56 | 18 | 244.41 | 57.72 | 7.75 | 16 | 58.93 | 30377.55 | 183.43 | 988.1 | 48.41 | 35.43 | 5425.19 | 0.73 | 0.87 | 2.99 | 0.34 | 1 | 10
28 | 120 | CONCLUIDO | 6.0163 | 16.62 | 13.09 | 43.64 | 0.58 | 18 | 244.85 | 57.72 | 8 | 16 | 59.12 | 30432.06 | 182.51 | 988.17 | 48.23 | 35.43 | 5338.23 | 0.73 | 0.87 | 2.99 | 0.34 | 1 | 10
29 | 120 | CONCLUIDO | 6.0426 | 16.55 | 13.07 | 46.11 | 0.6 | 17 | 245.29 | 57.72 | 8.25 | 15 | 59.32 | 30486.64 | 180.48 | 988.16 | 47.43 | 35.43 | 4941.88 | 0.75 | 0.87 | 2.99 | 0.31 | 1 | 10
30 | 120 | CONCLUIDO | 6.0392 | 16.56 | 13.08 | 46.15 | 0.62 | 17 | 245.73 | 57.72 | 8.5 | 15 | 59.51 | 30541.29 | 179.83 | 988.1 | 47.63 | 35.43 | 5041.99 | 0.74 | 0.87 | 3 | 0.32 | 1 | 10
31 | 120 | CONCLUIDO | 6.0619 | 16.5 | 13.06 | 48.97 | 0.63 | 16 | 246.18 | 57.72 | 8.75 | 14 | 59.7 | 30596.01 | 179.57 | 988.34 | 47.08 | 35.43 | 4769.53 | 0.75 | 0.87 | 2.99 | 0.3 | 1 | 10
32 | 120 | CONCLUIDO | 6.0624 | 16.5 | 13.06 | 48.96 | 0.65 | 16 | 246.62 | 57.72 | 9 | 14 | 59.9 | 30650.8 | 178.35 | 988.25 | 47.29 | 35.43 | 4876.05 | 0.75 | 0.87 | 2.99 | 0.3 | 1 | 10
33 | 120 | CONCLUIDO | 6.0849 | 16.43 | 13.04 | 52.17 | 0.67 | 15 | 247.07 | 57.72 | 9.25 | 13 | 60.09 | 30705.66 | 177.22 | 988.11 | 46.74 | 35.43 | 4608.35 | 0.76 | 0.87 | 2.99 | 0.29 | 1 | 10
34 | 120 | CONCLUIDO | 6.0902 | 16.42 | 13.03 | 52.11 | 0.68 | 15 | 247.51 | 57.72 | 9.5 | 13 | 60.29 | 30760.6 | 176.31 | 988.28 | 46.25 | 35.43 | 4359.43 | 0.77 | 0.87 | 2.99 | 0.27 | 1 | 10
35 | 120 | CONCLUIDO | 6.1142 | 16.36 | 13.01 | 55.75 | 0.7 | 14 | 247.96 | 57.72 | 9.75 | 12 | 60.48 | 30815.6 | 174.91 | 988.08 | 45.57 | 35.43 | 4025.04 | 0.78 | 0.88 | 2.99 | 0.26 | 1 | 10
36 | 120 | CONCLUIDO | 6.1146 | 16.35 | 13.01 | 55.75 | 0.72 | 14 | 248.4 | 57.72 | 10 | 12 | 60.68 | 30870.67 | 174.65 | 988.08 | 45.69 | 35.43 | 4086.99 | 0.78 | 0.88 | 2.99 | 0.25 | 1 | 10
37 | 120 | CONCLUIDO | 6.142 | 16.28 | 12.98 | 59.91 | 0.73 | 13 | 248.85 | 57.72 | 10.25 | 11 | 60.88 | 30925.82 | 171.94 | 988.08 | 44.81 | 35.43 | 3650.78 | 0.79 | 0.88 | 2.98 | 0.23 | 1 | 10
38 | 120 | CONCLUIDO | 6.1353 | 16.3 | 13 | 59.99 | 0.75 | 13 | 249.3 | 57.72 | 10.5 | 11 | 61.07 | 30981.04 | 171.68 | 988.13 | 45.48 | 35.43 | 3986.87 | 0.78 | 0.88 | 2.98 | 0.24 | 1 | 10
39 | 120 | CONCLUIDO | 6.1361 | 16.3 | 13 | 59.98 | 0.77 | 13 | 249.75 | 57.72 | 10.75 | 11 | 61.27 | 31036.33 | 171.55 | 988.14 | 45.31 | 35.43 | 3899.09 | 0.78 | 0.88 | 2.98 | 0.24 | 1 | 10
40 | 120 | CONCLUIDO | 6.1625 | 16.23 | 12.97 | 64.86 | 0.78 | 12 | 250.2 | 57.72 | 11 | 10 | 61.47 | 31091.69 | 168.98 | 988.12 | 44.5 | 35.43 | 3499.64 | 0.8 | 0.88 | 2.98 | 0.22 | 1 | 10
41 | 120 | CONCLUIDO | 6.1638 | 16.22 | 12.97 | 64.84 | 0.8 | 12 | 250.65 | 57.72 | 11.25 | 10 | 61.67 | 31147.12 | 168.56 | 988.08 | 44.46 | 35.43 | 3482.63 | 0.8 | 0.88 | 2.98 | 0.21 | 1 | 10
42 | 120 | CONCLUIDO | 6.1674 | 16.21 | 12.96 | 64.79 | 0.81 | 12 | 251.1 | 57.72 | 11.5 | 10 | 61.87 | 31202.63 | 167.81 | 988.15 | 44.08 | 35.43 | 3291.46 | 0.8 | 0.88 | 2.98 | 0.2 | 1 | 10
43 | 120 | CONCLUIDO | 6.1615 | 16.23 | 12.97 | 64.87 | 0.83 | 12 | 251.55 | 57.72 | 11.75 | 10 | 62.07 | 31258.21 | 166.91 | 988.15 | 44.58 | 35.43 | 3540.66 | 0.79 | 0.88 | 2.99 | 0.22 | 1 | 10
44 | 120 | CONCLUIDO | 6.1848 | 16.17 | 12.96 | 70.68 | 0.85 | 11 | 252 | 57.72 | 12 | 9 | 62.27 | 31313.87 | 165.64 | 988.08 | 44.14 | 35.43 | 3325.06 | 0.8 | 0.88 | 2.98 | 0.21 | 1 | 10
45 | 120 | CONCLUIDO | 6.1898 | 16.16 | 12.95 | 70.61 | 0.86 | 11 | 252.45 | 57.72 | 12.25 | 9 | 62.48 | 31369.6 | 164.87 | 988.09 | 43.8 | 35.43 | 3153.99 | 0.81 | 0.88 | 2.98 | 0.19 | 1 | 10
46 | 120 | CONCLUIDO | 6.1899 | 16.16 | 12.95 | 70.61 | 0.88 | 11 | 252.9 | 57.72 | 12.5 | 9 | 62.68 | 31425.4 | 163.77 | 988.08 | 43.79 | 35.43 | 3150.61 | 0.81 | 0.88 | 2.98 | 0.19 | 1 | 10
47 | 120 | CONCLUIDO | 6.1902 | 16.15 | 12.94 | 70.61 | 0.9 | 11 | 253.35 | 57.72 | 12.75 | 9 | 62.88 | 31481.28 | 161.01 | 988.08 | 43.67 | 35.43 | 3090.84 | 0.81 | 0.88 | 2.98 | 0.19 | 1 | 10
48 | 120 | CONCLUIDO | 6.2151 | 16.09 | 12.93 | 77.55 | 0.91 | 10 | 253.81 | 57.72 | 13 | 6 | 63.08 | 31537.23 | 160.75 | 988.12 | 43.09 | 35.43 | 2806.83 | 0.82 | 0.88 | 2.98 | 0.17 | 1 | 10
49 | 120 | CONCLUIDO | 6.2113 | 16.1 | 12.94 | 77.61 | 0.93 | 10 | 254.26 | 57.72 | 13.25 | 5 | 63.29 | 31593.26 | 159.63 | 988.15 | 43.25 | 35.43 | 2885.77 | 0.82 | 0.88 | 2.99 | 0.18 | 1 | 10
50 | 120 | CONCLUIDO | 6.2103 | 16.1 | 12.94 | 77.63 | 0.94 | 10 | 254.72 | 57.72 | 13.5 | 4 | 63.49 | 31649.36 | 158.86 | 988.12 | 43.27 | 35.43 | 2898.31 | 0.82 | 0.88 | 2.99 | 0.18 | 1 | 10
51 | 120 | CONCLUIDO | 6.21 | 16.1 | 12.94 | 77.63 | 0.96 | 10 | 255.17 | 57.72 | 13.75 | 4 | 63.7 | 31705.54 | 158.99 | 988.11 | 43.36 | 35.43 | 2942.39 | 0.82 | 0.88 | 2.99 | 0.18 | 1 | 10
52 | 120 | CONCLUIDO | 6.2119 | 16.1 | 12.93 | 77.6 | 0.97 | 10 | 255.63 | 57.72 | 14 | 2 | 63.91 | 31761.8 | 158.95 | 988.16 | 43.2 | 35.43 | 2863.4 | 0.82 | 0.88 | 2.98 | 0.18 | 1 | 10
53 | 120 | CONCLUIDO | 6.2099 | 16.1 | 12.94 | 77.63 | 0.99 | 10 | 256.09 | 57.72 | 14.25 | 1 | 64.11 | 31818.13 | 158.87 | 988.16 | 43.28 | 35.43 | 2901.71 | 0.82 | 0.88 | 2.99 | 0.18 | 1 | 10
54 | 120 | CONCLUIDO | 6.2099 | 16.1 | 12.94 | 77.63 | 1.01 | 10 | 256.54 | 57.72 | 14.5 | 0 | 64.32 | 31874.54 | 159.12 | 988.16 | 43.29 | 35.43 | 2903.59 | 0.82 | 0.88 | 2.99 | 0.18 | 1 | 10
0 | 145 | CONCLUIDO | 3.1005 | 32.25 | 17.34 | 4.69 | 0.06 | 222 | 285.18 | 61.2 | 1 | 220 | 77.98 | 35406.83 | 307.76 | 988.7 | 180.73 | 35.43 | 70563.86 | 0.2 | 0.66 | 3.33 | 4.58 | 1 | 10
1 | 145 | CONCLUIDO | 3.5789 | 27.94 | 16.1 | 5.85 | 0.08 | 165 | 285.68 | 61.2 | 1.25 | 163 | 78.24 | 35468.6 | 285.16 | 988.54 | 142.18 | 35.43 | 51577.47 | 0.25 | 0.71 | 3.23 | 3.34 | 1 | 10
2 | 145 | CONCLUIDO | 3.9205 | 25.51 | 15.44 | 7.02 | 0.09 | 132 | 286.19 | 61.2 | 1.5 | 130 | 78.49 | 35530.47 | 272.95 | 988.57 | 121.03 | 35.43 | 41168.39 | 0.29 | 0.74 | 3.19 | 2.69 | 1 | 10
3 | 145 | CONCLUIDO | 4.2073 | 23.77 | 14.95 | 8.23 | 0.11 | 109 | 286.69 | 61.2 | 1.75 | 107 | 78.74 | 35592.57 | 263.54 | 988.33 | 105.86 | 35.43 | 33694.91 | 0.33 | 0.76 | 3.14 | 2.19 | 1 | 10
4 | 145 | CONCLUIDO | 4.4135 | 22.66 | 14.64 | 9.35 | 0.12 | 94 | 287.19 | 61.2 | 2 | 92 | 78.99 | 35654.65 | 257.63 | 988.4 | 96.44 | 35.43 | 29060 | 0.37 | 0.78 | 3.12 | 1.89 | 1 | 10
5 | 145 | CONCLUIDO | 4.598 | 21.75 | 14.38 | 10.52 | 0.14 | 82 | 287.7 | 61.2 | 2.25 | 80 | 79.25 | 35716.83 | 252.44 | 988.4 | 88.49 | 35.43 | 25145.85 | 0.4 | 0.79 | 3.09 | 1.62 | 1 | 10
6 | 145 | CONCLUIDO | 4.7405 | 21.09 | 14.21 | 11.68 | 0.15 | 73 | 288.2 | 61.2 | 2.5 | 71 | 79.5 | 35779.11 | 248.83 | 988.47 | 82.87 | 35.43 | 22382.47 | 0.43 | 0.8 | 3.09 | 1.45 | 1 | 10
7 | 145 | CONCLUIDO | 4.8816 | 20.48 | 14.03 | 12.95 | 0.17 | 65 | 288.71 | 61.2 | 2.75 | 63 | 79.76 | 35841.5 | 245.2 | 988.3 | 77.35 | 35.43 | 19662.72 | 0.46 | 0.81 | 3.07 | 1.28 | 1 | 10
8 | 145 | CONCLUIDO | 4.9882 | 20.05 | 13.92 | 14.15 | 0.18 | 59 | 289.21 | 61.2 | 3 | 57 | 80.02 | 35903.99 | 242.66 | 988.36 | 73.62 | 35.43 | 17824.08 | 0.48 | 0.82 | 3.07 | 1.16 | 1 | 10
9 | 145 | CONCLUIDO | 5.0819 | 19.68 | 13.82 | 15.35 | 0.2 | 54 | 289.72 | 61.2 | 3.25 | 52 | 80.27 | 35966.59 | 240.26 | 988.2 | 70.46 | 35.43 | 16272.55 | 0.5 | 0.82 | 3.06 | 1.06 | 1 | 10
10 | 145 | CONCLUIDO | 5.1541 | 19.4 | 13.76 | 16.51 | 0.21 | 50 | 290.23 | 61.2 | 3.5 | 48 | 80.53 | 36029.29 | 238.74 | 988.57 | 68.97 | 35.43 | 15547.4 | 0.51 | 0.83 | 3.05 | 1 | 1 | 10
11 | 145 | CONCLUIDO | 5.217 | 19.17 | 13.69 | 17.47 | 0.23 | 47 | 290.74 | 61.2 | 3.75 | 45 | 80.79 | 36092.1 | 236.84 | 988.21 | 66.5 | 35.43 | 14326.94 | 0.53 | 0.83 | 3.05 | 0.93 | 1 | 10
12 | 145 | CONCLUIDO | 5.3007 | 18.87 | 13.6 | 18.98 | 0.24 | 43 | 291.25 | 61.2 | 4 | 41 | 81.05 | 36155.02 | 234.77 | 988.15 | 64.09 | 35.43 | 13142.62 | 0.55 | 0.84 | 3.03 | 0.84 | 1 | 10
13 | 145 | CONCLUIDO | 5.3405 | 18.72 | 13.57 | 19.85 | 0.26 | 41 | 291.76 | 61.2 | 4.25 | 39 | 81.31 | 36218.04 | 233.73 | 988.25 | 62.61 | 35.43 | 12408.89 | 0.57 | 0.84 | 3.04 | 0.81 | 1 | 10
14 | 145 | CONCLUIDO | 5.4064 | 18.5 | 13.5 | 21.32 | 0.27 | 38 | 292.27 | 61.2 | 4.5 | 36 | 81.57 | 36281.16 | 232 | 988.24 | 60.95 | 35.43 | 11594.69 | 0.58 | 0.84 | 3.02 | 0.74 | 1 | 10
15 | 145 | CONCLUIDO | 5.4551 | 18.33 | 13.44 | 22.4 | 0.29 | 36 | 292.79 | 61.2 | 4.75 | 34 | 81.84 | 36344.4 | 230.37 | 988.21 | 59.06 | 35.43 | 10663.58 | 0.6 | 0.85 | 3.02 | 0.69 | 1 | 10
16 | 145 | CONCLUIDO | 5.4912 | 18.21 | 13.43 | 23.7 | 0.3 | 34 | 293.3 | 61.2 | 5 | 32 | 82.1 | 36407.75 | 229.59 | 988.22 | 58.78 | 35.43 | 10533.58 | 0.6 | 0.85 | 3.02 | 0.68 | 1 | 10
17 | 145 | CONCLUIDO | 5.5208 | 18.11 | 13.39 | 24.34 | 0.32 | 33 | 293.81 | 61.2 | 5.25 | 31 | 82.36 | 36471.2 | 228.36 | 988.2 | 57.49 | 35.43 | 9891.19 | 0.62 | 0.85 | 3.02 | 0.63 | 1 | 10
18 | 145 | CONCLUIDO | 5.5604 | 17.98 | 13.36 | 25.87 | 0.33 | 31 | 294.33 | 61.2 | 5.5 | 29 | 82.63 | 36534.76 | 227.48 | 988.15 | 56.7 | 35.43 | 9507.08 | 0.62 | 0.85 | 3.02 | 0.61 | 1 | 10
19 | 145 | CONCLUIDO | 5.5897 | 17.89 | 13.32 | 26.65 | 0.35 | 30 | 294.84 | 61.2 | 5.75 | 28 | 82.9 | 36598.44 | 225.95 | 988.12 | 55.48 | 35.43 | 8903.05 | 0.64 | 0.86 | 3.01 | 0.57 | 1 | 10
20 | 145 | CONCLUIDO | 5.6284 | 17.77 | 13.31 | 28.52 | 0.36 | 28 | 295.36 | 61.2 | 6 | 26 | 83.16 | 36662.22 | 225.14 | 988.11 | 54.9 | 35.43 | 8620.24 | 0.65 | 0.86 | 3.01 | 0.55 | 1 | 10
21 | 145 | CONCLUIDO | 5.657 | 17.68 | 13.27 | 29.5 | 0.38 | 27 | 295.88 | 61.2 | 6.25 | 25 | 83.43 | 36726.12 | 223.9 | 988.08 | 53.93 | 35.43 | 8142.95 | 0.66 | 0.86 | 3.01 | 0.52 | 1 | 10
22 | 145 | CONCLUIDO | 5.681 | 17.6 | 13.25 | 30.58 | 0.39 | 26 | 296.4 | 61.2 | 6.5 | 24 | 83.7 | 36790.13 | 223.19 | 988.2 | 53.21 | 35.43 | 7785.02 | 0.67 | 0.86 | 3.01 | 0.5 | 1 | 10
23 | 145 | CONCLUIDO | 5.7035 | 17.53 | 13.24 | 31.77 | 0.4 | 25 | 296.92 | 61.2 | 6.75 | 23 | 83.97 | 36854.25 | 222.43 | 988.21 | 52.85 | 35.43 | 7613.37 | 0.67 | 0.86 | 3 | 0.48 | 1 | 10
24 | 145 | CONCLUIDO | 5.7267 | 17.46 | 13.22 | 33.05 | 0.42 | 24 | 297.44 | 61.2 | 7 | 22 | 84.24 | 36918.48 | 221.58 | 988.1 | 52.17 | 35.43 | 7275.45 | 0.68 | 0.86 | 3.01 | 0.47 | 1 | 10
25 | 145 | CONCLUIDO | 5.7491 | 17.39 | 13.21 | 34.45 | 0.43 | 23 | 297.96 | 61.2 | 7.25 | 21 | 84.51 | 36982.83 | 220.69 | 988.15 | 51.76 | 35.43 | 7078.31 | 0.68 | 0.86 | 3 | 0.45 | 1 | 10
26 | 145 | CONCLUIDO | 5.7784 | 17.31 | 13.17 | 35.92 | 0.45 | 22 | 298.48 | 61.2 | 7.5 | 20 | 84.79 | 37047.29 | 219.65 | 988.27 | 50.61 | 35.43 | 6506.33 | 0.7 | 0.87 | 3 | 0.42 | 1 | 10
27 | 145 | CONCLUIDO | 5.7768 | 17.31 | 13.18 | 35.93 | 0.46 | 22 | 299.01 | 61.2 | 7.75 | 20 | 85.06 | 37111.87 | 219.2 | 988.17 | 50.91 | 35.43 | 6655.3 | 0.7 | 0.87 | 3 | 0.42 | 1 | 10
28 | 145 | CONCLUIDO | 5.798 | 17.25 | 13.17 | 37.62 | 0.48 | 21 | 299.53 | 61.2 | 8 | 19 | 85.33 | 37176.68 | 218.26 | 988.13 | 50.56 | 35.43 | 6485.97 | 0.7 | 0.87 | 3 | 0.41 | 1 | 10
29 | 145 | CONCLUIDO | 5.829 | 17.16 | 13.13 | 39.39 | 0.49 | 20 | 300.06 | 61.2 | 8.25 | 18 | 85.61 | 37241.49 | 217.55 | 988.18 | 49.3 | 35.43 | 5861.86 | 0.72 | 0.87 | 3 | 0.37 | 1 | 10
30 | 145 | CONCLUIDO | 5.8317 | 17.15 | 13.12 | 39.36 | 0.5 | 20 | 300.59 | 61.2 | 8.5 | 18 | 85.89 | 37306.42 | 216.6 | 988.1 | 49.03 | 35.43 | 5727.2 | 0.72 | 0.87 | 3 | 0.37 | 1 | 10
31 | 145 | CONCLUIDO | 5.8543 | 17.08 | 13.11 | 41.39 | 0.52 | 19 | 301.11 | 61.2 | 8.75 | 17 | 86.16 | 37371.47 | 215.82 | 988.3 | 48.71 | 35.43 | 5569.29 | 0.73 | 0.87 | 2.99 | 0.35 | 1 | 10
32 | 145 | CONCLUIDO | 5.8554 | 17.08 | 13.11 | 41.39 | 0.53 | 19 | 301.64 | 61.2 | 9 | 17 | 86.44 | 37436.63 | 214.85 | 988.17 | 48.79 | 35.43 | 5611.97 | 0.73 | 0.87 | 2.99 | 0.35 | 1 | 10
33 | 145 | CONCLUIDO | 5.8769 | 17.02 | 13.1 | 43.66 | 0.55 | 18 | 302.17 | 61.2 | 9.25 | 16 | 86.72 | 37501.91 | 214.58 | 988.17 | 48.08 | 35.43 | 5262.68 | 0.74 | 0.87 | 3 | 0.34 | 1 | 10
34 | 145 | CONCLUIDO | 5.9079 | 16.93 | 13.06 | 46.1 | 0.56 | 17 | 302.7 | 61.2 | 9.5 | 15 | 87 | 37567.32 | 212.01 | 988.08 | 47.34 | 35.43 | 4897.48 | 0.75 | 0.87 | 2.99 | 0.31 | 1 | 10
35 | 145 | CONCLUIDO | 5.9062 | 16.93 | 13.07 | 46.12 | 0.57 | 17 | 303.23 | 61.2 | 9.75 | 15 | 87.28 | 37632.84 | 212.32 | 988.12 | 47.66 | 35.43 | 5058.13 | 0.74 | 0.87 | 2.98 | 0.31 | 1 | 10
36 | 145 | CONCLUIDO | 5.9051 | 16.93 | 13.07 | 46.13 | 0.59 | 17 | 303.76 | 61.2 | 10 | 15 | 87.57 | 37698.48 | 211.4 | 988.1 | 47.58 | 35.43 | 5014.36 | 0.74 | 0.87 | 2.99 | 0.32 | 1 | 10
37 | 145 | CONCLUIDO | 5.9285 | 16.87 | 13.06 | 48.96 | 0.6 | 16 | 304.3 | 61.2 | 10.25 | 14 | 87.85 | 37764.25 | 211.16 | 988.1 | 46.88 | 35.43 | 4668.66 | 0.76 | 0.87 | 3 | 0.3 | 1 | 10
38 | 145 | CONCLUIDO | 5.9271 | 16.87 | 13.06 | 48.98 | 0.61 | 16 | 304.83 | 61.2 | 10.5 | 14 | 88.13 | 37830.13 | 210.7 | 988.13 | 47.3 | 35.43 | 4883.48 | 0.75 | 0.87 | 2.99 | 0.31 | 1 | 10
39 | 145 | CONCLUIDO | 5.9547 | 16.79 | 13.04 | 52.14 | 0.63 | 15 | 305.37 | 61.2 | 10.75 | 13 | 88.42 | 37896.14 | 209.38 | 988.1 | 46.64 | 35.43 | 4557.33 | 0.76 | 0.87 | 2.99 | 0.28 | 1 | 10
40 | 145 | CONCLUIDO | 5.9545 | 16.79 | 13.04 | 52.15 | 0.64 | 15 | 305.9 | 61.2 | 11 | 13 | 88.7 | 37962.28 | 209.01 | 988.11 | 46.57 | 35.43 | 4519.84 | 0.76 | 0.87 | 2.99 | 0.28 | 1 | 10
41 | 145 | CONCLUIDO | 5.9587 | 16.78 | 13.02 | 52.1 | 0.65 | 15 | 306.44 | 61.2 | 11.25 | 13 | 88.99 | 38028.53 | 208.37 | 988.1 | 46.2 | 35.43 | 4337.12 | 0.77 | 0.88 | 2.99 | 0.27 | 1 | 10
42 | 145 | CONCLUIDO | 5.9828 | 16.71 | 13.01 | 55.76 | 0.67 | 14 | 306.98 | 61.2 | 11.5 | 12 | 89.28 | 38094.91 | 207.36 | 988.13 | 45.58 | 35.43 | 4033.19 | 0.78 | 0.88 | 2.99 | 0.26 | 1 | 10
43 | 145 | CONCLUIDO | 5.9861 | 16.71 | 13 | 55.72 | 0.68 | 14 | 307.52 | 61.2 | 11.75 | 12 | 89.57 | 38161.42 | 207.21 | 988.17 | 45.48 | 35.43 | 3981.96 | 0.78 | 0.88 | 2.99 | 0.25 | 1 | 10
44 | 145 | CONCLUIDO | 5.9863 | 16.7 | 13 | 55.72 | 0.69 | 14 | 308.06 | 61.2 | 12 | 12 | 89.86 | 38228.06 | 206.3 | 988.12 | 45.23 | 35.43 | 3858.57 | 0.78 | 0.88 | 2.99 | 0.25 | 1 | 10
45 | 145 | CONCLUIDO | 6.0117 | 16.63 | 12.98 | 59.93 | 0.71 | 13 | 308.6 | 61.2 | 12.25 | 11 | 90.15 | 38294.82 | 204.67 | 988.09 | 44.97 | 35.43 | 3730.52 | 0.79 | 0.88 | 2.98 | 0.23 | 1 | 10
46 | 145 | CONCLUIDO | 6.0076 | 16.65 | 13 | 59.98 | 0.72 | 13 | 309.14 | 61.2 | 12.5 | 11 | 90.44 | 38361.7 | 204.64 | 988.13 | 45.32 | 35.43 | 3905.17 | 0.78 | 0.88 | 2.98 | 0.24 | 1 | 10
47 | 145 | CONCLUIDO | 6.0085 | 16.64 | 12.99 | 59.97 | 0.73 | 13 | 309.68 | 61.2 | 12.75 | 11 | 90.74 | 38428.72 | 204.09 | 988.15 | 45.12 | 35.43 | 3808.43 | 0.79 | 0.88 | 2.99 | 0.24 | 1 | 10
48 | 145 | CONCLUIDO | 6.0143 | 16.63 | 12.98 | 59.89 | 0.75 | 13 | 310.23 | 61.2 | 13 | 11 | 91.03 | 38495.87 | 202.84 | 988.08 | 44.68 | 35.43 | 3586.44 | 0.79 | 0.88 | 2.98 | 0.22 | 1 | 10
49 | 145 | CONCLUIDO | 6.0378 | 16.56 | 12.97 | 64.83 | 0.76 | 12 | 310.77 | 61.2 | 13.25 | 10 | 91.33 | 38563.14 | 201.94 | 988.08 | 44.42 | 35.43 | 3458.75 | 0.8 | 0.88 | 2.98 | 0.21 | 1 | 10
50 | 145 | CONCLUIDO | 6.0362 | 16.57 | 12.97 | 64.85 | 0.77 | 12 | 311.32 | 61.2 | 13.5 | 10 | 91.62 | 38630.55 | 201.59 | 988.15 | 44.41 | 35.43 | 3457.76 | 0.8 | 0.88 | 2.99 | 0.22 | 1 | 10
51 | 145 | CONCLUIDO | 6.0363 | 16.57 | 12.97 | 64.85 | 0.79 | 12 | 311.87 | 61.2 | 13.75 | 10 | 91.92 | 38698.21 | 201.34 | 988.11 | 44.27 | 35.43 | 3385.06 | 0.8 | 0.88 | 2.99 | 0.22 | 1 | 10
52 | 145 | CONCLUIDO | 6.0378 | 16.56 | 12.97 | 64.83 | 0.8 | 12 | 312.42 | 61.2 | 14 | 10 | 92.22 | 38765.89 | 200.02 | 988.08 | 44.4 | 35.43 | 3450.5 | 0.8 | 0.88 | 2.98 | 0.21 | 1 | 10
53 | 145 | CONCLUIDO | 6.0643 | 16.49 | 12.95 | 70.63 | 0.81 | 11 | 312.97 | 61.2 | 14.25 | 9 | 92.52 | 38833.69 | 198.94 | 988.15 | 43.89 | 35.43 | 3199.85 | 0.81 | 0.88 | 2.98 | 0.19 | 1 | 10
54 | 145 | CONCLUIDO | 6.0587 | 16.51 | 12.96 | 70.71 | 0.82 | 11 | 313.52 | 61.2 | 14.5 | 9 | 92.82 | 38901.63 | 199.15 | 988.08 | 44.22 | 35.43 | 3364.56 | 0.8 | 0.88 | 2.99 | 0.21 | 1 | 10
55 | 145 | CONCLUIDO | 6.0646 | 16.49 | 12.95 | 70.62 | 0.84 | 11 | 314.07 | 61.2 | 14.75 | 9 | 93.12 | 38969.71 | 198.56 | 988.08 | 43.8 | 35.43 | 3154.76 | 0.81 | 0.88 | 2.98 | 0.19 | 1 | 10
56 | 145 | CONCLUIDO | 6.0622 | 16.5 | 12.95 | 70.66 | 0.85 | 11 | 314.62 | 61.2 | 15 | 9 | 93.43 | 39037.92 | 197.95 | 988.1 | 43.97 | 35.43 | 3239.7 | 0.81 | 0.88 | 2.98 | 0.2 | 1 | 10
57 | 145 | CONCLUIDO | 6.0645 | 16.49 | 12.95 | 70.62 | 0.86 | 11 | 315.18 | 61.2 | 15.25 | 9 | 93.73 | 39106.27 | 196.73 | 988.08 | 43.9 | 35.43 | 3205.84 | 0.81 | 0.88 | 2.98 | 0.19 | 1 | 10
58 | 145 | CONCLUIDO | 6.0934 | 16.41 | 12.92 | 77.54 | 0.87 | 10 | 315.73 | 61.2 | 15.5 | 8 | 94.03 | 39174.75 | 194.87 | 988.08 | 43.05 | 35.43 | 2785.01 | 0.82 | 0.88 | 2.98 | 0.17 | 1 | 10
59 | 145 | CONCLUIDO | 6.0914 | 16.42 | 12.93 | 77.57 | 0.89 | 10 | 316.29 | 61.2 | 15.75 | 8 | 94.34 | 39243.37 | 194.95 | 988.16 | 43.13 | 35.43 | 2823.78 | 0.82 | 0.88 | 2.98 | 0.17 | 1 | 10
60 | 145 | CONCLUIDO | 6.0929 | 16.41 | 12.92 | 77.55 | 0.9 | 10 | 316.85 | 61.2 | 16 | 8 | 94.65 | 39312.13 | 193.71 | 988.09 | 43 | 35.43 | 2763.4 | 0.82 | 0.88 | 2.98 | 0.17 | 1 | 10
61 | 145 | CONCLUIDO | 6.0901 | 16.42 | 12.93 | 77.59 | 0.91 | 10 | 317.41 | 61.2 | 16.25 | 8 | 94.96 | 39381.03 | 193.3 | 988.16 | 43.28 | 35.43 | 2902.19 | 0.82 | 0.88 | 2.98 | 0.18 | 1 | 10
62 | 145 | CONCLUIDO | 6.0897 | 16.42 | 12.93 | 77.6 | 0.92 | 10 | 317.97 | 61.2 | 16.5 | 8 | 95.27 | 39450.07 | 192.98 | 988.11 | 43.27 | 35.43 | 2898.02 | 0.82 | 0.88 | 2.98 | 0.18 | 1 | 10
63 | 145 | CONCLUIDO | 6.0911 | 16.42 | 12.93 | 77.58 | 0.94 | 10 | 318.53 | 61.2 | 16.75 | 8 | 95.58 | 39519.26 | 191.81 | 988.11 | 43.1 | 35.43 | 2813.23 | 0.82 | 0.88 | 2.98 | 0.18 | 1 | 10
64 | 145 | CONCLUIDO | 6.1216 | 16.34 | 12.9 | 86.01 | 0.95 | 9 | 319.09 | 61.2 | 17 | 7 | 95.89 | 39588.58 | 189.8 | 988.08 | 42.42 | 35.43 | 2475 | 0.84 | 0.88 | 2.98 | 0.15 | 1 | 10
65 | 145 | CONCLUIDO | 6.1167 | 16.35 | 12.91 | 86.1 | 0.96 | 9 | 319.65 | 61.2 | 17.25 | 7 | 96.2 | 39658.05 | 190.25 | 988.08 | 42.79 | 35.43 | 2659.02 | 0.83 | 0.88 | 2.98 | 0.16 | 1 | 10
66 | 145 | CONCLUIDO | 6.1161 | 16.35 | 12.92 | 86.11 | 0.97 | 9 | 320.22 | 61.2 | 17.5 | 7 | 96.52 | 39727.66 | 190.36 | 988.08 | 42.95 | 35.43 | 2743.58 | 0.82 | 0.88 | 2.98 | 0.16 | 1 | 10
67 | 145 | CONCLUIDO | 6.1151 | 16.35 | 12.92 | 86.13 | 0.99 | 9 | 320.78 | 61.2 | 17.75 | 7 | 96.83 | 39797.41 | 190.45 | 988.08 | 42.87 | 35.43 | 2699.35 | 0.83 | 0.88 | 2.98 | 0.17 | 1 | 10
68 | 145 | CONCLUIDO | 6.1178 | 16.35 | 12.91 | 86.08 | 1 | 9 | 321.35 | 61.2 | 18 | 7 | 97.15 | 39867.32 | 189.79 | 988.09 | 42.78 | 35.43 | 2657.15 | 0.83 | 0.88 | 2.98 | 0.16 | 1 | 10
69 | 145 | CONCLUIDO | 6.1188 | 16.34 | 12.91 | 86.06 | 1.01 | 9 | 321.92 | 61.2 | 18.25 | 7 | 97.47 | 39937.36 | 188.86 | 988.13 | 42.51 | 35.43 | 2519.76 | 0.83 | 0.88 | 2.98 | 0.16 | 1 | 10
70 | 145 | CONCLUIDO | 6.1188 | 16.34 | 12.91 | 86.06 | 1.02 | 9 | 322.49 | 61.2 | 18.5 | 6 | 97.79 | 40007.56 | 187.03 | 988.11 | 42.65 | 35.43 | 2589.39 | 0.83 | 0.88 | 2.98 | 0.15 | 1 | 10
71 | 145 | CONCLUIDO | 6.1153 | 16.35 | 12.92 | 86.12 | 1.03 | 9 | 323.06 | 61.2 | 18.75 | 4 | 98.11 | 40077.9 | 186.64 | 988.08 | 42.76 | 35.43 | 2644.8 | 0.83 | 0.88 | 2.98 | 0.17 | 1 | 10
72 | 145 | CONCLUIDO | 6.1145 | 16.35 | 12.92 | 86.14 | 1.05 | 9 | 323.63 | 61.2 | 19 | 4 | 98.43 | 40148.52 | 186.18 | 988.11 | 42.81 | 35.43 | 2669.87 | 0.83 | 0.88 | 2.98 | 0.17 | 1 | 10
73 | 145 | CONCLUIDO | 6.1425 | 16.28 | 12.9 | 96.75 | 1.06 | 8 | 324.2 | 61.2 | 19.25 | 3 | 98.75 | 40219.17 | 185.01 | 988.08 | 42.12 | 35.43 | 2332.04 | 0.84 | 0.88 | 2.98 | 0.15 | 1 | 10
74 | 145 | CONCLUIDO | 6.1442 | 16.28 | 12.9 | 96.71 | 1.07 | 8 | 324.78 | 61.2 | 19.5 | 2 | 99.08 | 40289.97 | 185.23 | 988.13 | 42.1 | 35.43 | 2320.49 | 0.84 | 0.88 | 2.98 | 0.14 | 1 | 10
75 | 145 | CONCLUIDO | 6.1425 | 16.28 | 12.9 | 96.75 | 1.08 | 8 | 325.35 | 61.2 | 19.75 | 1 | 99.4 | 40360.92 | 185.36 | 988.14 | 42.17 | 35.43 | 2356.26 | 0.84 | 0.88 | 2.98 | 0.15 | 1 | 10
76 | 145 | CONCLUIDO | 6.1429 | 16.28 | 12.9 | 96.74 | 1.09 | 8 | 325.93 | 61.2 | 20 | 1 | 99.73 | 40432.03 | 185.66 | 988.08 | 42.2 | 35.43 | 2371.55 | 0.84 | 0.88 | 2.98 | 0.15 | 1 | 10
77 | 145 | CONCLUIDO | 6.1437 | 16.28 | 12.9 | 96.72 | 1.11 | 8 | 326.51 | 61.2 | 20.25 | 0 | 100.06 | 40503.29 | 185.95 | 988.08 | 42.08 | 35.43 | 2313.01 | 0.84 | 0.88 | 2.98 | 0.14 | 1 | 10
0 | 65 | CONCLUIDO | 4.8873 | 20.46 | 15.1 | 7.74 | 0.13 | 117 | 133.21 | 46.47 | 1 | 115 | 20.75 | 16663.42 | 161.7 | 988.76 | 110.65 | 35.43 | 36049.19 | 0.32 | 0.76 | 3.15 | 2.34 | 1 | 10
1 | 65 | CONCLUIDO | 5.204 | 19.22 | 14.59 | 9.72 | 0.17 | 90 | 133.55 | 46.47 | 1.25 | 88 | 20.83 | 16704.7 | 154.77 | 988.37 | 94.07 | 35.43 | 27895.24 | 0.38 | 0.78 | 3.13 | 1.83 | 1 | 10
2 | 65 | CONCLUIDO | 5.4423 | 18.37 | 14.21 | 11.68 | 0.2 | 73 | 133.88 | 46.47 | 1.5 | 71 | 20.91 | 16746.01 | 149.17 | 988.17 | 83.1 | 35.43 | 22493.92 | 0.43 | 0.8 | 3.08 | 1.45 | 1 | 10
3 | 65 | CONCLUIDO | 5.6161 | 17.81 | 13.96 | 13.74 | 0.23 | 61 | 134.22 | 46.47 | 1.75 | 59 | 21 | 16787.35 | 145.06 | 988.13 | 75.37 | 35.43 | 18690.32 | 0.47 | 0.82 | 3.07 | 1.21 | 1 | 10
4 | 65 | CONCLUIDO | 5.7593 | 17.36 | 13.77 | 15.89 | 0.26 | 52 | 134.55 | 46.47 | 2 | 50 | 21.09 | 16828.84 | 141.48 | 988.28 | 69.1 | 35.43 | 15600.33 | 0.51 | 0.83 | 3.05 | 1.01 | 1 | 10
5 | 65 | CONCLUIDO | 5.8487 | 17.1 | 13.67 | 17.82 | 0.29 | 46 | 134.89 | 46.47 | 2.25 | 44 | 21.17 | 16870.25 | 138.84 | 988.16 | 66.06 | 35.43 | 14111.59 | 0.54 | 0.83 | 3.04 | 0.91 | 1 | 10
6 | 65 | CONCLUIDO | 5.952 | 16.8 | 13.53 | 20.3 | 0.33 | 40 | 135.22 | 46.47 | 2.5 | 38 | 21.26 | 16911.68 | 135.8 | 988.31 | 61.66 | 35.43 | 11940.47 | 0.57 | 0.84 | 3.04 | 0.78 | 1 | 10
7 | 65 | CONCLUIDO | 6.0185 | 16.62 | 13.46 | 22.43 | 0.36 | 36 | 135.56 | 46.47 | 2.75 | 34 | 21.34 | 16953.14 | 133.47 | 988.11 | 59.2 | 35.43 | 10731.37 | 0.6 | 0.85 | 3.03 | 0.7 | 1 | 10
8 | 65 | CONCLUIDO | 6.0726 | 16.47 | 13.39 | 24.34 | 0.39 | 33 | 135.9 | 46.47 | 3 | 31 | 21.43 | 16994.64 | 131.05 | 988.19 | 57.54 | 35.43 | 9918.49 | 0.62 | 0.85 | 3.02 | 0.63 | 1 | 10
9 | 65 | CONCLUIDO | 6.1272 | 16.32 | 13.32 | 26.65 | 0.42 | 30 | 136.23 | 46.47 | 3.25 | 28 | 21.52 | 17036.16 | 128.98 | 988.15 | 55.47 | 35.43 | 8896.29 | 0.64 | 0.86 | 3.01 | 0.57 | 1 | 10
10 | 65 | CONCLUIDO | 6.1794 | 16.18 | 13.27 | 29.48 | 0.45 | 27 | 136.57 | 46.47 | 3.5 | 25 | 21.6 | 17077.72 | 126.29 | 988.26 | 53.69 | 35.43 | 8020.28 | 0.66 | 0.86 | 3.01 | 0.51 | 1 | 10
11 | 65 | CONCLUIDO | 6.2085 | 16.11 | 13.25 | 31.79 | 0.48 | 25 | 136.91 | 46.47 | 3.75 | 23 | 21.69 | 17119.3 | 124.44 | 988.2 | 52.97 | 35.43 | 7673.14 | 0.67 | 0.86 | 3.01 | 0.49 | 1 | 10
12 | 65 | CONCLUIDO | 6.2505 | 16 | 13.19 | 34.41 | 0.52 | 23 | 137.25 | 46.47 | 4 | 21 | 21.78 | 17160.92 | 121.97 | 988.1 | 51.68 | 35.43 | 7038.45 | 0.69 | 0.86 | 2.99 | 0.44 | 1 | 10
13 | 65 | CONCLUIDO | 6.2718 | 15.94 | 13.17 | 35.91 | 0.55 | 22 | 137.58 | 46.47 | 4.25 | 20 | 21.87 | 17202.57 | 119.93 | 988.08 | 50.68 | 35.43 | 6542.25 | 0.7 | 0.87 | 3 | 0.41 | 1 | 10
14 | 65 | CONCLUIDO | 6.3095 | 15.85 | 13.12 | 39.37 | 0.58 | 20 | 137.92 | 46.47 | 4.5 | 18 | 21.95 | 17244.24 | 118.01 | 988.17 | 49.16 | 35.43 | 5790.55 | 0.72 | 0.87 | 3 | 0.37 | 1 | 10
15 | 65 | CONCLUIDO | 6.3269 | 15.81 | 13.11 | 41.39 | 0.61 | 19 | 138.26 | 46.47 | 4.75 | 16 | 22.04 | 17285.95 | 115.07 | 988.17 | 48.75 | 35.43 | 5593.3 | 0.73 | 0.87 | 2.99 | 0.35 | 1 | 10
16 | 65 | CONCLUIDO | 6.347 | 15.76 | 13.09 | 43.62 | 0.64 | 18 | 138.6 | 46.47 | 5 | 12 | 22.13 | 17327.69 | 112.87 | 988.08 | 47.8 | 35.43 | 5121.25 | 0.74 | 0.87 | 3 | 0.33 | 1 | 10
17 | 65 | CONCLUIDO | 6.3586 | 15.73 | 13.08 | 46.18 | 0.67 | 17 | 138.94 | 46.47 | 5.25 | 5 | 22.22 | 17369.47 | 111.77 | 988.17 | 47.46 | 35.43 | 4953.93 | 0.75 | 0.87 | 3.01 | 0.33 | 1 | 10
18 | 65 | CONCLUIDO | 6.3509 | 15.75 | 13.1 | 46.25 | 0.7 | 17 | 139.28 | 46.47 | 5.5 | 2 | 22.31 | 17411.27 | 111.81 | 988.23 | 47.9 | 35.43 | 5174.86 | 0.74 | 0.87 | 3.01 | 0.35 | 1 | 10
19 | 65 | CONCLUIDO | 6.354 | 15.74 | 13.1 | 46.22 | 0.73 | 17 | 139.61 | 46.47 | 5.75 | 1 | 22.4 | 17453.1 | 111.87 | 988.32 | 47.77 | 35.43 | 5109.4 | 0.74 | 0.87 | 3.01 | 0.34 | 1 | 10
20 | 65 | CONCLUIDO | 6.3544 | 15.74 | 13.09 | 46.21 | 0.76 | 17 | 139.95 | 46.47 | 6 | 1 | 22.49 | 17494.97 | 111.92 | 988.32 | 47.71 | 35.43 | 5079.37 | 0.74 | 0.87 | 3.01 | 0.34 | 1 | 10
21 | 65 | CONCLUIDO | 6.3541 | 15.74 | 13.09 | 46.22 | 0.79 | 17 | 140.29 | 46.47 | 6.25 | 0 | 22.58 | 17536.87 | 112.14 | 988.36 | 47.69 | 35.43 | 5072.69 | 0.74 | 0.87 | 3.01 | 0.34 | 1 | 10
0 | 130 | CONCLUIDO | 3.3934 | 29.47 | 16.89 | 5.07 | 0.07 | 200 | 252.85 | 59.19 | 1 | 198 | 62.65 | 31418.63 | 277.6 | 988.97 | 165.83 | 35.43 | 63224.01 | 0.21 | 0.68 | 3.31 | 4.12 | 1 | 10
1 | 130 | CONCLUIDO | 3.8691 | 25.85 | 15.76 | 6.34 | 0.09 | 149 | 253.3 | 59.19 | 1.25 | 147 | 62.86 | 31474.5 | 258.35 | 988.47 | 131.4 | 35.43 | 46267.32 | 0.27 | 0.72 | 3.2 | 3 | 1 | 10
2 | 130 | CONCLUIDO | 4.1917 | 23.86 | 15.19 | 7.59 | 0.11 | 120 | 253.75 | 59.19 | 1.5 | 118 | 63.06 | 31530.44 | 248.26 | 988.6 | 113.37 | 35.43 | 37396.24 | 0.31 | 0.75 | 3.16 | 2.43 | 1 | 10
3 | 130 | CONCLUIDO | 4.4552 | 22.45 | 14.75 | 8.85 | 0.12 | 100 | 254.21 | 59.19 | 1.75 | 98 | 63.26 | 31586.46 | 240.39 | 988.43 | 99.84 | 35.43 | 30729.19 | 0.35 | 0.77 | 3.12 | 1.99 | 1 | 10
4 | 130 | CONCLUIDO | 4.6537 | 21.49 | 14.48 | 10.1 | 0.14 | 86 | 254.66 | 59.19 | 2 | 84 | 63.47 | 31642.55 | 235.27 | 988.19 | 91.24 | 35.43 | 26498.94 | 0.39 | 0.79 | 3.11 | 1.72 | 1 | 10
5 | 130 | CONCLUIDO | 4.832 | 20.7 | 14.22 | 11.38 | 0.16 | 75 | 255.12 | 59.19 | 2.25 | 73 | 63.67 | 31698.72 | 230.35 | 988.17 | 83.45 | 35.43 | 22659.35 | 0.42 | 0.8 | 3.08 | 1.47 | 1 | 10
6 | 130 | CONCLUIDO | 4.9781 | 20.09 | 14.06 | 12.78 | 0.17 | 66 | 255.57 | 59.19 | 2.5 | 64 | 63.88 | 31754.97 | 227.06 | 988.45 | 78.1 | 35.43 | 20032.01 | 0.45 | 0.81 | 3.07 | 1.3 | 1 | 10
7 | 130 | CONCLUIDO | 5.0784 | 19.69 | 13.95 | 13.95 | 0.19 | 60 | 256.03 | 59.19 | 2.75 | 58 | 64.09 | 31811.29 | 224.67 | 988.44 | 75.02 | 35.43 | 18523.51 | 0.47 | 0.82 | 3.06 | 1.2 | 1 | 10
8 | 130 | CONCLUIDO | 5.1902 | 19.27 | 13.82 | 15.36 | 0.21 | 54 | 256.49 | 59.19 | 3 | 52 | 64.29 | 31867.69 | 221.89 | 988.16 | 70.53 | 35.43 | 16303.59 | 0.5 | 0.82 | 3.06 | 1.07 | 1 | 10
9 | 130 | CONCLUIDO | 5.2639 | 19 | 13.75 | 16.5 | 0.23 | 50 | 256.95 | 59.19 | 3.25 | 48 | 64.5 | 31924.29 | 220.08 | 988.28 | 68.82 | 35.43 | 15470.76 | 0.51 | 0.83 | 3.04 | 0.99 | 1 | 10
10 | 130 | CONCLUIDO | 5.3459 | 18.71 | 13.65 | 17.81 | 0.24 | 46 | 257.41 | 59.19 | 3.5 | 44 | 64.71 | 31980.84 | 217.71 | 988.09 | 65.32 | 35.43 | 13743.12 | 0.54 | 0.83 | 3.05 | 0.9 | 1 | 10
11 | 130 | CONCLUIDO | 5.4043 | 18.5 | 13.6 | 18.97 | 0.26 | 43 | 257.86 | 59.19 | 3.75 | 41 | 64.92 | 32037.48 | 216.28 | 988.19 | 64.01 | 35.43 | 13102.87 | 0.55 | 0.84 | 3.03 | 0.84 | 1 | 10
12 | 130 | CONCLUIDO | 5.4707 | 18.28 | 13.52 | 20.28 | 0.28 | 40 | 258.32 | 59.19 | 4 | 38 | 65.13 | 32094.19 | 214.3 | 988.2 | 61.62 | 35.43 | 11921.32 | 0.58 | 0.84 | 3.02 | 0.76 | 1 | 10
13 | 130 | CONCLUIDO | 5.5279 | 18.09 | 13.48 | 21.85 | 0.29 | 37 | 258.78 | 59.19 | 4.25 | 35 | 65.34 | 32150.98 | 212.93 | 988.3 | 60.2 | 35.43 | 11224.72 | 0.59 | 0.85 | 3.02 | 0.72 | 1 | 10
14 | 130 | CONCLUIDO | 5.5699 | 17.95 | 13.44 | 23.04 | 0.31 | 35 | 259.25 | 59.19 | 4.5 | 33 | 65.55 | 32207.85 | 211.75 | 988.23 | 58.76 | 35.43 | 10516.09 | 0.6 | 0.85 | 3.03 | 0.68 | 1 | 10
15 | 130 | CONCLUIDO | 5.6108 | 17.82 | 13.4 | 24.37 | 0.33 | 33 | 259.71 | 59.19 | 4.75 | 31 | 65.76 | 32264.79 | 210.26 | 988.16 | 57.73 | 35.43 | 10012.42 | 0.61 | 0.85 | 3.03 | 0.65 | 1 | 10
16 | 130 | CONCLUIDO | 5.6542 | 17.69 | 13.37 | 25.87 | 0.34 | 31 | 260.17 | 59.19 | 5 | 29 | 65.98 | 32321.82 | 209.12 | 988.12 | 56.75 | 35.43 | 9531.96 | 0.62 | 0.85 | 3.02 | 0.61 | 1 | 10
17 | 130 | CONCLUIDO | 5.6833 | 17.6 | 13.32 | 26.65 | 0.36 | 30 | 260.63 | 59.19 | 5.25 | 28 | 66.19 | 32378.93 | 207.94 | 988.14 | 55.5 | 35.43 | 8913.08 | 0.64 | 0.86 | 3.01 | 0.57 | 1 | 10
18 | 130 | CONCLUIDO | 5.7211 | 17.48 | 13.31 | 28.51 | 0.37 | 28 | 261.1 | 59.19 | 5.5 | 26 | 66.4 | 32436.11 | 206.63 | 988.15 | 55 | 35.43 | 8669.4 | 0.64 | 0.86 | 3.01 | 0.55 | 1 | 10
19 | 130 | CONCLUIDO | 5.75 | 17.39 | 13.27 | 29.48 | 0.39 | 27 | 261.56 | 59.19 | 5.75 | 25 | 66.62 | 32493.38 | 205.34 | 988.14 | 53.87 | 35.43 | 8112.4 | 0.66 | 0.86 | 3 | 0.51 | 1 | 10
20 | 130 | CONCLUIDO | 5.7733 | 17.32 | 13.24 | 30.57 | 0.41 | 26 | 262.03 | 59.19 | 6 | 24 | 66.83 | 32550.72 | 204.52 | 988.16 | 53.03 | 35.43 | 7693.88 | 0.67 | 0.86 | 3.01 | 0.49 | 1 | 10
21 | 130 | CONCLUIDO | 5.7916 | 17.27 | 13.24 | 31.77 | 0.42 | 25 | 262.49 | 59.19 | 6.25 | 23 | 67.05 | 32608.15 | 203.61 | 988.28 | 52.85 | 35.43 | 7609.98 | 0.67 | 0.86 | 3.01 | 0.48 | 1 | 10
22 | 130 | CONCLUIDO | 5.8231 | 17.17 | 13.19 | 32.99 | 0.44 | 24 | 262.96 | 59.19 | 6.5 | 22 | 67.26 | 32665.66 | 202.1 | 988.17 | 51.5 | 35.43 | 6943.43 | 0.69 | 0.86 | 3 | 0.44 | 1 | 10
23 | 130 | CONCLUIDO | 5.8402 | 17.12 | 13.19 | 34.42 | 0.46 | 23 | 263.42 | 59.19 | 6.75 | 21 | 67.48 | 32723.25 | 201.75 | 988.21 | 51.4 | 35.43 | 6894.33 | 0.69 | 0.86 | 3 | 0.44 | 1 | 10
24 | 130 | CONCLUIDO | 5.8664 | 17.05 | 13.17 | 35.91 | 0.47 | 22 | 263.89 | 59.19 | 7 | 20 | 67.7 | 32780.92 | 200.6 | 988.11 | 50.49 | 35.43 | 6448.48 | 0.7 | 0.87 | 3 | 0.41 | 1 | 10
25 | 130 | CONCLUIDO | 5.8856 | 16.99 | 13.16 | 37.6 | 0.49 | 21 | 264.36 | 59.19 | 7.25 | 19 | 67.92 | 32838.68 | 199.56 | 988.18 | 50.45 | 35.43 | 6433.28 | 0.7 | 0.87 | 3 | 0.4 | 1 | 10
26 | 130 | CONCLUIDO | 5.9125 | 16.91 | 13.13 | 39.39 | 0.5 | 20 | 264.83 | 59.19 | 7.5 | 18 | 68.14 | 32896.51 | 198.44 | 988.14 | 49.47 | 35.43 | 5948.12 | 0.72 | 0.87 | 3 | 0.38 | 1 | 10
27 | 130 | CONCLUIDO | 5.9145 | 16.91 | 13.12 | 39.37 | 0.52 | 20 | 265.3 | 59.19 | 7.75 | 18 | 68.36 | 32954.43 | 197.87 | 988.18 | 49.03 | 35.43 | 5725.67 | 0.72 | 0.87 | 3 | 0.37 | 1 | 10
28 | 130 | CONCLUIDO | 5.9374 | 16.84 | 13.11 | 41.4 | 0.54 | 19 | 265.77 | 59.19 | 8 | 17 | 68.58 | 33012.44 | 196.83 | 988.13 | 48.85 | 35.43 | 5639.25 | 0.73 | 0.87 | 2.99 | 0.35 | 1 | 10
29 | 130 | CONCLUIDO | 5.9588 | 16.78 | 13.1 | 43.66 | 0.55 | 18 | 266.24 | 59.19 | 8.25 | 16 | 68.8 | 33070.52 | 195.52 | 988.1 | 48.38 | 35.43 | 5410.16 | 0.73 | 0.87 | 2.99 | 0.34 | 1 | 10
30 | 130 | CONCLUIDO | 5.959 | 16.78 | 13.1 | 43.65 | 0.57 | 18 | 266.71 | 59.19 | 8.5 | 16 | 69.02 | 33128.7 | 195.03 | 988.17 | 48.41 | 35.43 | 5426.58 | 0.73 | 0.87 | 2.99 | 0.34 | 1 | 10
31 | 130 | CONCLUIDO | 5.9853 | 16.71 | 13.07 | 46.13 | 0.58 | 17 | 267.18 | 59.19 | 8.75 | 15 | 69.24 | 33186.95 | 192.96 | 988.09 | 47.67 | 35.43 | 5058.62 | 0.74 | 0.87 | 2.99 | 0.32 | 1 | 10
32 | 130 | CONCLUIDO | 5.9839 | 16.71 | 13.08 | 46.15 | 0.6 | 17 | 267.66 | 59.19 | 9 | 15 | 69.46 | 33245.29 | 192.56 | 988.13 | 47.67 | 35.43 | 5062.83 | 0.74 | 0.87 | 2.99 | 0.32 | 1 | 10
33 | 130 | CONCLUIDO | 6.0113 | 16.64 | 13.05 | 48.93 | 0.61 | 16 | 268.13 | 59.19 | 9.25 | 14 | 69.69 | 33303.72 | 191.73 | 988.1 | 46.77 | 35.43 | 4614 | 0.76 | 0.87 | 2.99 | 0.29 | 1 | 10
34 | 130 | CONCLUIDO | 6.0102 | 16.64 | 13.05 | 48.94 | 0.63 | 16 | 268.61 | 59.19 | 9.5 | 14 | 69.91 | 33362.23 | 191.35 | 988.08 | 47.13 | 35.43 | 4794.72 | 0.75 | 0.87 | 2.99 | 0.3 | 1 | 10
35 | 130 | CONCLUIDO | 6.0329 | 16.58 | 13.04 | 52.15 | 0.64 | 15 | 269.08 | 59.19 | 9.75 | 13 | 70.14 | 33420.83 | 189.98 | 988.12 | 46.68 | 35.43 | 4578.09 | 0.76 | 0.87 | 2.99 | 0.28 | 1 | 10
36 | 130 | CONCLUIDO | 6.0345 | 16.57 | 13.03 | 52.13 | 0.66 | 15 | 269.56 | 59.19 | 10 | 13 | 70.36 | 33479.51 | 189.43 | 988.13 | 46.5 | 35.43 | 4486.85 | 0.76 | 0.87 | 2.99 | 0.28 | 1 | 10
37 | 130 | CONCLUIDO | 6.032 | 16.58 | 13.04 | 52.16 | 0.68 | 15 | 270.03 | 59.19 | 10.25 | 13 | 70.59 | 33538.28 | 188.73 | 988.1 | 46.54 | 35.43 | 4505.04 | 0.76 | 0.87 | 2.99 | 0.29 | 1 | 10
38 | 130 | CONCLUIDO | 6.0608 | 16.5 | 13.01 | 55.76 | 0.69 | 14 | 270.51 | 59.19 | 10.5 | 12 | 70.82 | 33597.14 | 187.53 | 988.16 | 45.59 | 35.43 | 4036.03 | 0.78 | 0.88 | 2.99 | 0.26 | 1 | 10
39 | 130 | CONCLUIDO | 6.0624 | 16.5 | 13.01 | 55.74 | 0.71 | 14 | 270.99 | 59.19 | 10.75 | 12 | 71.04 | 33656.08 | 187.06 | 988.15 | 45.57 | 35.43 | 4027.18 | 0.78 | 0.88 | 2.99 | 0.25 | 1 | 10
40 | 130 | CONCLUIDO | 6.0657 | 16.49 | 13 | 55.7 | 0.72 | 14 | 271.47 | 59.19 | 11 | 12 | 71.27 | 33715.11 | 185.02 | 988.09 | 45.44 | 35.43 | 3962.15 | 0.78 | 0.88 | 2.98 | 0.24 | 1 | 10
41 | 130 | CONCLUIDO | 6.0839 | 16.44 | 13 | 59.98 | 0.74 | 13 | 271.95 | 59.19 | 11.25 | 11 | 71.5 | 33774.23 | 184.81 | 988.08 | 45.26 | 35.43 | 3876.26 | 0.78 | 0.88 | 2.99 | 0.24 | 1 | 10
42 | 130 | CONCLUIDO | 6.0853 | 16.43 | 12.99 | 59.97 | 0.75 | 13 | 272.43 | 59.19 | 11.5 | 11 | 71.73 | 33833.57 | 184.21 | 988.09 | 45.13 | 35.43 | 3812.7 | 0.79 | 0.88 | 2.99 | 0.24 | 1 | 10
43 | 130 | CONCLUIDO | 6.0877 | 16.43 | 12.99 | 59.94 | 0.77 | 13 | 272.91 | 59.19 | 11.75 | 11 | 71.96 | 33892.87 | 182.78 | 988.1 | 44.84 | 35.43 | 3664.47 | 0.79 | 0.88 | 2.99 | 0.23 | 1 | 10
44 | 130 | CONCLUIDO | 6.1117 | 16.36 | 12.97 | 64.85 | 0.78 | 12 | 273.39 | 59.19 | 12 | 10 | 72.2 | 33952.26 | 181.55 | 988.16 | 44.35 | 35.43 | 3427.84 | 0.8 | 0.88 | 2.99 | 0.22 | 1 | 10
45 | 130 | CONCLUIDO | 6.1113 | 16.36 | 12.97 | 64.86 | 0.8 | 12 | 273.87 | 59.19 | 12.25 | 10 | 72.43 | 34011.74 | 181.09 | 988.09 | 44.61 | 35.43 | 3555.8 | 0.79 | 0.88 | 2.98 | 0.22 | 1 | 10
46 | 130 | CONCLUIDO | 6.1151 | 16.35 | 12.96 | 64.81 | 0.81 | 12 | 274.35 | 59.19 | 12.5 | 10 | 72.66 | 34071.31 | 180.33 | 988.08 | 44.17 | 35.43 | 3335.73 | 0.8 | 0.88 | 2.98 | 0.21 | 1 | 10
47 | 130 | CONCLUIDO | 6.1131 | 16.36 | 12.97 | 64.83 | 0.83 | 12 | 274.84 | 59.19 | 12.75 | 10 | 72.89 | 34130.98 | 179.41 | 988.26 | 44.31 | 35.43 | 3403.59 | 0.8 | 0.88 | 2.98 | 0.21 | 1 | 10
48 | 130 | CONCLUIDO | 6.1349 | 16.3 | 12.96 | 70.68 | 0.84 | 11 | 275.32 | 59.19 | 13 | 9 | 73.13 | 34190.73 | 178.59 | 988.08 | 44.19 | 35.43 | 3350.37 | 0.8 | 0.88 | 2.98 | 0.2 | 1 | 10
49 | 130 | CONCLUIDO | 6.1375 | 16.29 | 12.95 | 70.64 | 0.86 | 11 | 275.81 | 59.19 | 13.25 | 9 | 73.36 | 34250.57 | 178.01 | 988.15 | 43.78 | 35.43 | 3148.05 | 0.81 | 0.88 | 2.98 | 0.2 | 1 | 10
50 | 130 | CONCLUIDO | 6.136 | 16.3 | 12.95 | 70.66 | 0.87 | 11 | 276.29 | 59.19 | 13.5 | 9 | 73.6 | 34310.51 | 177.06 | 988.19 | 43.92 | 35.43 | 3217.15 | 0.81 | 0.88 | 2.98 | 0.2 | 1 | 10
51 | 130 | CONCLUIDO | 6.1394 | 16.29 | 12.95 | 70.61 | 0.88 | 11 | 276.78 | 59.19 | 13.75 | 9 | 73.84 | 34370.54 | 174.85 | 988.1 | 43.82 | 35.43 | 3164.2 | 0.81 | 0.88 | 2.98 | 0.19 | 1 | 10
52 | 130 | CONCLUIDO | 6.1647 | 16.22 | 12.93 | 77.56 | 0.9 | 10 | 277.27 | 59.19 | 14 | 8 | 74.07 | 34430.66 | 173.84 | 988.08 | 43.09 | 35.43 | 2808.03 | 0.82 | 0.88 | 2.98 | 0.17 | 1 | 10
53 | 130 | CONCLUIDO | 6.1653 | 16.22 | 12.93 | 77.56 | 0.91 | 10 | 277.76 | 59.19 | 14.25 | 8 | 74.31 | 34490.87 | 172.63 | 988.08 | 43.04 | 35.43 | 2780.88 | 0.82 | 0.88 | 2.98 | 0.17 | 1 | 10
54 | 130 | CONCLUIDO | 6.1616 | 16.23 | 12.94 | 77.61 | 0.93 | 10 | 278.25 | 59.19 | 14.5 | 8 | 74.55 | 34551.18 | 172.3 | 988.08 | 43.36 | 35.43 | 2941.41 | 0.82 | 0.88 | 2.98 | 0.18 | 1 | 10
55 | 130 | CONCLUIDO | 6.1634 | 16.22 | 12.93 | 77.59 | 0.94 | 10 | 278.74 | 59.19 | 14.75 | 8 | 74.79 | 34611.59 | 171.46 | 988.12 | 43.23 | 35.43 | 2874.64 | 0.82 | 0.88 | 2.98 | 0.18 | 1 | 10
56 | 130 | CONCLUIDO | 6.1641 | 16.22 | 12.93 | 77.58 | 0.96 | 10 | 279.23 | 59.19 | 15 | 6 | 75.03 | 34672.08 | 170.64 | 988.08 | 43.14 | 35.43 | 2833.23 | 0.82 | 0.88 | 2.98 | 0.18 | 1 | 10
57 | 130 | CONCLUIDO | 6.1858 | 16.17 | 12.92 | 86.14 | 0.97 | 9 | 279.72 | 59.19 | 15.25 | 4 | 75.27 | 34732.68 | 169 | 988.11 | 42.82 | 35.43 | 2674.97 | 0.83 | 0.88 | 2.98 | 0.17 | 1 | 10
58 | 130 | CONCLUIDO | 6.1865 | 16.16 | 12.92 | 86.13 | 0.98 | 9 | 280.21 | 59.19 | 15.5 | 4 | 75.52 | 34793.36 | 169.34 | 988.18 | 42.78 | 35.43 | 2657.37 | 0.83 | 0.88 | 2.98 | 0.17 | 1 | 10
59 | 130 | CONCLUIDO | 6.1874 | 16.16 | 12.92 | 86.11 | 1 | 9 | 280.7 | 59.19 | 15.75 | 3 | 75.76 | 34854.15 | 169.65 | 988.1 | 42.67 | 35.43 | 2602.59 | 0.83 | 0.88 | 2.98 | 0.16 | 1 | 10
60 | 130 | CONCLUIDO | 6.1862 | 16.16 | 12.92 | 86.13 | 1.01 | 9 | 281.2 | 59.19 | 16 | 1 | 76 | 34915.03 | 169.71 | 988.09 | 42.78 | 35.43 | 2657.19 | 0.83 | 0.88 | 2.98 | 0.17 | 1 | 10
61 | 130 | CONCLUIDO | 6.1865 | 16.16 | 12.92 | 86.13 | 1.03 | 9 | 281.69 | 59.19 | 16.25 | 0 | 76.25 | 34976 | 170.01 | 988.13 | 42.68 | 35.43 | 2606.52 | 0.83 | 0.88 | 2.99 | 0.17 | 1 | 10
0 | 75 | CONCLUIDO | 4.6223 | 21.63 | 15.39 | 7.1 | 0.12 | 130 | 150.44 | 49.1 | 1 | 128 | 25.34 | 18787.76 | 179.37 | 988.3 | 119.69 | 35.43 | 40504.54 | 0.3 | 0.74 | 3.18 | 2.63 | 1 | 10
1 | 75 | CONCLUIDO | 4.9904 | 20.04 | 14.74 | 8.93 | 0.15 | 99 | 150.78 | 49.1 | 1.25 | 97 | 25.44 | 18830.65 | 170.53 | 988.22 | 99.36 | 35.43 | 30495.58 | 0.36 | 0.77 | 3.13 | 1.98 | 1 | 10
2 | 75 | CONCLUIDO | 5.2483 | 19.05 | 14.33 | 10.75 | 0.18 | 80 | 151.13 | 49.1 | 1.5 | 78 | 25.54 | 18873.58 | 164.5 | 988.31 | 87.08 | 35.43 | 24450.68 | 0.41 | 0.8 | 3.09 | 1.58 | 1 | 10
3 | 75 | CONCLUIDO | 5.4278 | 18.42 | 14.1 | 12.63 | 0.2 | 67 | 151.48 | 49.1 | 1.75 | 65 | 25.64 | 18916.54 | 160.51 | 988.46 | 79.28 | 35.43 | 20614.67 | 0.45 | 0.81 | 3.08 | 1.34 | 1 | 10
4 | 75 | CONCLUIDO | 5.5697 | 17.95 | 13.91 | 14.39 | 0.23 | 58 | 151.83 | 49.1 | 2 | 56 | 25.73 | 18959.54 | 156.9 | 988.3 | 73.41 | 35.43 | 17725.89 | 0.48 | 0.82 | 3.06 | 1.15 | 1 | 10
5 | 75 | CONCLUIDO | 5.6918 | 17.57 | 13.77 | 16.52 | 0.26 | 50 | 152.18 | 49.1 | 2.25 | 48 | 25.83 | 19002.56 | 154.03 | 988.3 | 68.9 | 35.43 | 15513.45 | 0.51 | 0.83 | 3.06 | 1.01 | 1 | 10
6 | 75 | CONCLUIDO | 5.785 | 17.29 | 13.63 | 18.18 | 0.29 | 45 | 152.53 | 49.1 | 2.5 | 43 | 25.93 | 19045.63 | 151.11 | 988.12 | 65.13 | 35.43 | 13652.51 | 0.54 | 0.84 | 3.04 | 0.88 | 1 | 10
7 | 75 | CONCLUIDO | 5.8729 | 17.03 | 13.53 | 20.29 | 0.32 | 40 | 152.88 | 49.1 | 2.75 | 38 | 26.03 | 19088.72 | 148.61 | 988.2 | 61.76 | 35.43 | 11989.68 | 0.57 | 0.84 | 3.03 | 0.77 | 1 | 10
8 | 75 | CONCLUIDO | 5.9426 | 16.83 | 13.45 | 22.42 | 0.35 | 36 | 153.23 | 49.1 | 3 | 34 | 26.13 | 19131.85 | 146.19 | 988.26 | 59.49 | 35.43 | 10875.53 | 0.6 | 0.85 | 3.02 | 0.7 | 1 | 10
9 | 75 | CONCLUIDO | 5.9948 | 16.68 | 13.4 | 24.36 | 0.37 | 33 | 153.58 | 49.1 | 3.25 | 31 | 26.23 | 19175.02 | 144.03 | 988.14 | 57.62 | 35.43 | 9958.54 | 0.61 | 0.85 | 3.02 | 0.64 | 1 | 10
10 | 75 | CONCLUIDO | 6.0315 | 16.58 | 13.36 | 25.85 | 0.4 | 31 | 153.93 | 49.1 | 3.5 | 29 | 26.33 | 19218.22 | 142.47 | 988.21 | 56.43 | 35.43 | 9369.22 | 0.63 | 0.85 | 3.02 | 0.6 | 1 | 10
11 | 75 | CONCLUIDO | 6.089 | 16.42 | 13.29 | 28.48 | 0.43 | 28 | 154.28 | 49.1 | 3.75 | 26 | 26.43 | 19261.45 | 140.1 | 988.16 | 54.47 | 35.43 | 8408.19 | 0.65 | 0.86 | 3.01 | 0.54 | 1 | 10
12 | 75 | CONCLUIDO | 6.1265 | 16.32 | 13.25 | 30.58 | 0.46 | 26 | 154.63 | 49.1 | 4 | 24 | 26.53 | 19304.72 | 138.45 | 988.22 | 53.06 | 35.43 | 7713.38 | 0.67 | 0.86 | 3.01 | 0.5 | 1 | 10
13 | 75 | CONCLUIDO | 6.1689 | 16.21 | 13.2 | 33 | 0.49 | 24 | 154.98 | 49.1 | 4.25 | 22 | 26.63 | 19348.03 | 136.02 | 988.15 | 51.7 | 35.43 | 7038.62 | 0.69 | 0.86 | 3 | 0.45 | 1 | 10
14 | 75 | CONCLUIDO | 6.1826 | 16.17 | 13.2 | 34.42 | 0.51 | 23 | 155.33 | 49.1 | 4.5 | 21 | 26.74 | 19391.36 | 134.9 | 988.26 | 51.35 | 35.43 | 6869.46 | 0.69 | 0.86 | 3 | 0.44 | 1 | 10
15 | 75 | CONCLUIDO | 6.2201 | 16.08 | 13.16 | 37.6 | 0.54 | 21 | 155.68 | 49.1 | 4.75 | 19 | 26.84 | 19434.74 | 132.74 | 988.11 | 50.3 | 35.43 | 6357.46 | 0.7 | 0.87 | 3 | 0.41 | 1 | 10
16 | 75 | CONCLUIDO | 6.2493 | 16 | 13.11 | 39.34 | 0.57 | 20 | 156.03 | 49.1 | 5 | 18 | 26.94 | 19478.15 | 131.05 | 988.11 | 49.06 | 35.43 | 5741.23 | 0.72 | 0.87 | 2.99 | 0.36 | 1 | 10
17 | 75 | CONCLUIDO | 6.2602 | 15.97 | 13.12 | 41.42 | 0.59 | 19 | 156.39 | 49.1 | 5.25 | 17 | 27.04 | 19521.59 | 128.53 | 988.12 | 49.07 | 35.43 | 5752.57 | 0.72 | 0.87 | 3 | 0.36 | 1 | 10
18 | 75 | CONCLUIDO | 6.2795 | 15.92 | 13.1 | 43.66 | 0.62 | 18 | 156.74 | 49.1 | 5.5 | 16 | 27.14 | 19565.07 | 127.3 | 988.08 | 48.55 | 35.43 | 5494.62 | 0.73 | 0.87 | 2.99 | 0.34 | 1 | 10
19 | 75 | CONCLUIDO | 6.3009 | 15.87 | 13.07 | 46.15 | 0.65 | 17 | 157.09 | 49.1 | 5.75 | 15 | 27.25 | 19608.58 | 124.35 | 988.12 | 47.78 | 35.43 | 5116.99 | 0.74 | 0.87 | 2.99 | 0.32 | 1 | 10
20 | 75 | CONCLUIDO | 6.3213 | 15.82 | 13.05 | 48.95 | 0.67 | 16 | 157.44 | 49.1 | 6 | 12 | 27.35 | 19652.13 | 123.57 | 988.14 | 47 | 35.43 | 4731.64 | 0.75 | 0.87 | 2.99 | 0.3 | 1 | 10
21 | 75 | CONCLUIDO | 6.339 | 15.78 | 13.04 | 52.16 | 0.7 | 15 | 157.8 | 49.1 | 6.25 | 9 | 27.45 | 19695.71 | 120.91 | 988.16 | 46.62 | 35.43 | 4547.91 | 0.76 | 0.87 | 2.99 | 0.29 | 1 | 10
22 | 75 | CONCLUIDO | 6.3367 | 15.78 | 13.05 | 52.19 | 0.73 | 15 | 158.15 | 49.1 | 6.5 | 5 | 27.56 | 19739.33 | 120.57 | 988.21 | 46.52 | 35.43 | 4497.87 | 0.76 | 0.87 | 3 | 0.29 | 1 | 10
23 | 75 | CONCLUIDO | 6.3357 | 15.78 | 13.05 | 52.2 | 0.75 | 15 | 158.51 | 49.1 | 6.75 | 2 | 27.66 | 19782.99 | 120.4 | 988.29 | 46.54 | 35.43 | 4503.68 | 0.76 | 0.87 | 3 | 0.29 | 1 | 10
24 | 75 | CONCLUIDO | 6.3397 | 15.77 | 13.04 | 52.16 | 0.78 | 15 | 158.86 | 49.1 | 7 | 1 | 27.77 | 19826.68 | 120.38 | 988.2 | 46.15 | 35.43 | 4310.35 | 0.77 | 0.87 | 3 | 0.28 | 1 | 10
25 | 75 | CONCLUIDO | 6.3406 | 15.77 | 13.04 | 52.15 | 0.81 | 15 | 159.22 | 49.1 | 7.25 | 1 | 27.87 | 19870.53 | 120.38 | 988.2 | 46.09 | 35.43 | 4281.64 | 0.77 | 0.87 | 3 | 0.28 | 1 | 10
26 | 75 | CONCLUIDO | 6.3405 | 15.77 | 13.04 | 52.15 | 0.83 | 15 | 159.57 | 49.1 | 7.5 | 0 | 27.98 | 19914.3 | 120.59 | 988.2 | 46.08 | 35.43 | 4276.22 | 0.77 | 0.87 | 3 | 0.28 | 1 | 10
0 | 95 | CONCLUIDO | 4.1537 | 24.08 | 15.87 | 6.18 | 0.1 | 154 | 185.69 | 53.44 | 1 | 152 | 36.26 | 23136.14 | 213.46 | 988.52 | 135.26 | 35.43 | 48169.7 | 0.26 | 0.72 | 3.2 | 3.12 | 1 | 10
1 | 95 | CONCLUIDO | 4.5616 | 21.92 | 15.1 | 7.74 | 0.12 | 117 | 186.07 | 53.44 | 1.25 | 115 | 36.39 | 23182.76 | 201.93 | 988.38 | 110.56 | 35.43 | 36005.88 | 0.32 | 0.76 | 3.16 | 2.34 | 1 | 10
2 | 95 | CONCLUIDO | 4.8518 | 20.61 | 14.64 | 9.35 | 0.14 | 94 | 186.45 | 53.44 | 1.5 | 92 | 36.51 | 23229.42 | 194.83 | 988.77 | 96.36 | 35.43 | 29021.66 | 0.37 | 0.78 | 3.12 | 1.88 | 1 | 10
3 | 95 | CONCLUIDO | 5.0631 | 19.75 | 14.34 | 10.89 | 0.17 | 79 | 186.83 | 53.44 | 1.75 | 77 | 36.64 | 23276.13 | 189.75 | 988.42 | 86.88 | 35.43 | 24358.4 | 0.41 | 0.79 | 3.1 | 1.58 | 1 | 10
4 | 95 | CONCLUIDO | 5.2358 | 19.1 | 14.1 | 12.44 | 0.19 | 68 | 187.21 | 53.44 | 2 | 66 | 36.77 | 23322.88 | 185.47 | 988.45 | 79.82 | 35.43 | 20881.25 | 0.44 | 0.81 | 3.07 | 1.34 | 1 | 10
5 | 95 | CONCLUIDO | 5.3852 | 18.57 | 13.9 | 14.14 | 0.21 | 59 | 187.59 | 53.44 | 2.25 | 57 | 36.9 | 23369.68 | 181.97 | 988.39 | 73.57 | 35.43 | 17800.59 | 0.48 | 0.82 | 3.06 | 1.15 | 1 | 10
6 | 95 | CONCLUIDO | 5.4799 | 18.25 | 13.81 | 15.63 | 0.24 | 53 | 187.97 | 53.44 | 2.5 | 51 | 37.03 | 23416.52 | 179.64 | 988.2 | 70.36 | 35.43 | 16227.42 | 0.5 | 0.83 | 3.06 | 1.05 | 1 | 10
7 | 95 | CONCLUIDO | 5.5621 | 17.98 | 13.72 | 17.15 | 0.26 | 48 | 188.35 | 53.44 | 2.75 | 46 | 37.16 | 23463.4 | 177.4 | 988.19 | 67.4 | 35.43 | 14769.8 | 0.53 | 0.83 | 3.06 | 0.97 | 1 | 10
8 | 95 | CONCLUIDO | 5.6627 | 17.66 | 13.59 | 18.96 | 0.28 | 43 | 188.73 | 53.44 | 3 | 41 | 37.29 | 23510.33 | 174.64 | 988.26 | 63.74 | 35.43 | 12965.76 | 0.56 | 0.84 | 3.03 | 0.83 | 1 | 10
9 | 95 | CONCLUIDO | 5.7125 | 17.51 | 13.55 | 20.32 | 0.3 | 40 | 189.11 | 53.44 | 3.25 | 38 | 37.42 | 23557.3 | 173.06 | 988.29 | 62.52 | 35.43 | 12369.79 | 0.57 | 0.84 | 3.03 | 0.79 | 1 | 10
10 | 95 | CONCLUIDO | 5.79 | 17.27 | 13.46 | 22.44 | 0.33 | 36 | 189.49 | 53.44 | 3.5 | 34 | 37.55 | 23604.32 | 170.76 | 988.13 | 59.77 | 35.43 | 11014.92 | 0.59 | 0.85 | 3.02 | 0.71 | 1 | 10
11 | 95 | CONCLUIDO | 5.8329 | 17.14 | 13.41 | 23.66 | 0.35 | 34 | 189.87 | 53.44 | 3.75 | 32 | 37.69 | 23651.38 | 169.19 | 988.11 | 57.99 | 35.43 | 10135.6 | 0.61 | 0.85 | 3.02 | 0.66 | 1 | 10
12 | 95 | CONCLUIDO | 5.8873 | 16.99 | 13.36 | 25.86 | 0.37 | 31 | 190.25 | 53.44 | 4 | 29 | 37.82 | 23698.48 | 167.55 | 988.24 | 56.67 | 35.43 | 9490.88 | 0.63 | 0.85 | 3.02 | 0.61 | 1 | 10
13 | 95 | CONCLUIDO | 5.9327 | 16.86 | 13.31 | 27.53 | 0.4 | 29 | 190.63 | 53.44 | 4.25 | 27 | 37.95 | 23745.63 | 165.67 | 988.19 | 54.9 | 35.43 | 8615.6 | 0.65 | 0.86 | 3.01 | 0.55 | 1 | 10
14 | 95 | CONCLUIDO | 5.9422 | 16.83 | 13.32 | 28.54 | 0.42 | 28 | 191.02 | 53.44 | 4.5 | 26 | 38.08 | 23792.83 | 164.68 | 988.21 | 55.36 | 35.43 | 8850.42 | 0.64 | 0.86 | 3.01 | 0.56 | 1 | 10
15 | 95 | CONCLUIDO | 5.9891 | 16.7 | 13.26 | 30.6 | 0.44 | 26 | 191.4 | 53.44 | 4.75 | 24 | 38.22 | 23840.07 | 163.03 | 988.15 | 53.29 | 35.43 | 7826.92 | 0.66 | 0.86 | 3.01 | 0.51 | 1 | 10
16 | 95 | CONCLUIDO | 6.0124 | 16.63 | 13.23 | 31.76 | 0.46 | 25 | 191.78 | 53.44 | 5 | 23 | 38.35 | 23887.36 | 161.39 | 988.13 | 52.55 | 35.43 | 7460.3 | 0.67 | 0.86 | 3.01 | 0.48 | 1 | 10
17 | 95 | CONCLUIDO | 6.0518 | 16.52 | 13.2 | 34.43 | 0.48 | 23 | 192.17 | 53.44 | 5.25 | 21 | 38.48 | 23934.69 | 159.89 | 988.11 | 51.71 | 35.43 | 7052.45 | 0.69 | 0.86 | 3 | 0.45 | 1 | 10
18 | 95 | CONCLUIDO | 6.0755 | 16.46 | 13.17 | 35.92 | 0.51 | 22 | 192.55 | 53.44 | 5.5 | 20 | 38.62 | 23982.06 | 158.62 | 988.12 | 50.66 | 35.43 | 6531.64 | 0.7 | 0.87 | 3 | 0.42 | 1 | 10
19 | 95 | CONCLUIDO | 6.0915 | 16.42 | 13.17 | 37.62 | 0.53 | 21 | 192.94 | 53.44 | 5.75 | 19 | 38.75 | 24029.48 | 157.21 | 988.09 | 50.57 | 35.43 | 6492.51 | 0.7 | 0.87 | 3 | 0.41 | 1 | 10
20 | 95 | CONCLUIDO | 6.1222 | 16.33 | 13.12 | 39.36 | 0.55 | 20 | 193.32 | 53.44 | 6 | 18 | 38.89 | 24076.95 | 155.78 | 988.18 | 49.03 | 35.43 | 5727.66 | 0.72 | 0.87 | 3 | 0.37 | 1 | 10
21 | 95 | CONCLUIDO | 6.1442 | 16.28 | 13.1 | 41.37 | 0.57 | 19 | 193.71 | 53.44 | 6.25 | 17 | 39.02 | 24124.47 | 154.24 | 988.18 | 48.62 | 35.43 | 5527.27 | 0.73 | 0.87 | 2.99 | 0.35 | 1 | 10
22 | 95 | CONCLUIDO | 6.1629 | 16.23 | 13.09 | 43.62 | 0.59 | 18 | 194.09 | 53.44 | 6.5 | 16 | 39.16 | 24172.03 | 152.96 | 988.2 | 48.05 | 35.43 | 5245.37 | 0.74 | 0.87 | 3 | 0.33 | 1 | 10
23 | 95 | CONCLUIDO | 6.1807 | 16.18 | 13.08 | 46.16 | 0.62 | 17 | 194.48 | 53.44 | 6.75 | 15 | 39.29 | 24219.63 | 149.94 | 988.1 | 47.92 | 35.43 | 5188.29 | 0.74 | 0.87 | 2.99 | 0.32 | 1 | 10
24 | 95 | CONCLUIDO | 6.1794 | 16.18 | 13.08 | 46.17 | 0.64 | 17 | 194.86 | 53.44 | 7 | 15 | 39.43 | 24267.28 | 149.68 | 988.14 | 48.01 | 35.43 | 5230.24 | 0.74 | 0.87 | 2.99 | 0.33 | 1 | 10
25 | 95 | CONCLUIDO | 6.2066 | 16.11 | 13.05 | 48.93 | 0.66 | 16 | 195.25 | 53.44 | 7.25 | 14 | 39.57 | 24314.98 | 148.66 | 988.09 | 46.94 | 35.43 | 4700.28 | 0.75 | 0.87 | 2.99 | 0.29 | 1 | 10
26 | 95 | CONCLUIDO | 6.2215 | 16.07 | 13.05 | 52.19 | 0.68 | 15 | 195.64 | 53.44 | 7.5 | 13 | 39.7 | 24362.73 | 146.51 | 988.08 | 46.69 | 35.43 | 4579.46 | 0.76 | 0.87 | 3 | 0.29 | 1 | 10
27 | 95 | CONCLUIDO | 6.2306 | 16.05 | 13.02 | 52.09 | 0.7 | 15 | 196.03 | 53.44 | 7.75 | 13 | 39.84 | 24410.52 | 145.44 | 988.12 | 46.22 | 35.43 | 4344.85 | 0.77 | 0.88 | 2.99 | 0.27 | 1 | 10
28 | 95 | CONCLUIDO | 6.2526 | 15.99 | 13 | 55.73 | 0.72 | 14 | 196.41 | 53.44 | 8 | 12 | 39.98 | 24458.36 | 143.63 | 988.1 | 45.54 | 35.43 | 4010.82 | 0.78 | 0.88 | 2.98 | 0.25 | 1 | 10
29 | 95 | CONCLUIDO | 6.2556 | 15.99 | 13 | 55.7 | 0.74 | 14 | 196.8 | 53.44 | 8.25 | 12 | 40.12 | 24506.24 | 142.66 | 988.12 | 45.17 | 35.43 | 3826.48 | 0.78 | 0.88 | 2.99 | 0.24 | 1 | 10
30 | 95 | CONCLUIDO | 6.2706 | 15.95 | 12.99 | 59.98 | 0.77 | 13 | 197.19 | 53.44 | 8.5 | 11 | 40.26 | 24554.18 | 140.88 | 988.17 | 45.27 | 35.43 | 3879.17 | 0.78 | 0.88 | 2.99 | 0.24 | 1 | 10
31 | 95 | CONCLUIDO | 6.2713 | 15.95 | 12.99 | 59.97 | 0.79 | 13 | 197.58 | 53.44 | 8.75 | 10 | 40.39 | 24602.15 | 139.82 | 988.18 | 45.17 | 35.43 | 3828.92 | 0.78 | 0.88 | 2.99 | 0.24 | 1 | 10
32 | 95 | CONCLUIDO | 6.2947 | 15.89 | 12.97 | 64.86 | 0.81 | 12 | 197.97 | 53.44 | 9 | 6 | 40.53 | 24650.18 | 137.17 | 988.16 | 44.42 | 35.43 | 3461.38 | 0.8 | 0.88 | 2.99 | 0.22 | 1 | 10
33 | 95 | CONCLUIDO | 6.2954 | 15.88 | 12.97 | 64.85 | 0.83 | 12 | 198.36 | 53.44 | 9.25 | 4 | 40.67 | 24698.26 | 137.17 | 988.1 | 44.33 | 35.43 | 3415.92 | 0.8 | 0.88 | 2.99 | 0.22 | 1 | 10
34 | 95 | CONCLUIDO | 6.2925 | 15.89 | 12.98 | 64.88 | 0.85 | 12 | 198.75 | 53.44 | 9.5 | 3 | 40.81 | 24746.38 | 136.91 | 988.12 | 44.29 | 35.43 | 3398.09 | 0.8 | 0.88 | 2.99 | 0.22 | 1 | 10
35 | 95 | CONCLUIDO | 6.295 | 15.89 | 12.97 | 64.85 | 0.87 | 12 | 199.14 | 53.44 | 9.75 | 2 | 40.95 | 24794.55 | 136.73 | 988.14 | 44.21 | 35.43 | 3357.01 | 0.8 | 0.88 | 2.99 | 0.22 | 1 | 10
36 | 95 | CONCLUIDO | 6.2939 | 15.89 | 12.97 | 64.87 | 0.89 | 12 | 199.53 | 53.44 | 10 | 0 | 41.1 | 24842.77 | 136.85 | 988.18 | 44.14 | 35.43 | 3320.2 | 0.8 | 0.88 | 3 | 0.22 | 1 | 10
0 | 55 | CONCLUIDO | 5.1524 | 19.41 | 14.84 | 8.56 | 0.15 | 104 | 116.05 | 43.4 | 1 | 102 | 16.65 | 14546.17 | 143.91 | 988.57 | 102.63 | 35.43 | 32106.22 | 0.35 | 0.77 | 3.13 | 2.08 | 1 | 10
1 | 55 | CONCLUIDO | 5.4526 | 18.34 | 14.34 | 10.76 | 0.19 | 80 | 116.37 | 43.4 | 1.25 | 78 | 16.72 | 14585.96 | 137.37 | 988.39 | 87.1 | 35.43 | 24460.32 | 0.41 | 0.79 | 3.1 | 1.59 | 1 | 10
2 | 55 | CONCLUIDO | 5.6562 | 17.68 | 14.04 | 12.96 | 0.23 | 65 | 116.69 | 43.4 | 1.5 | 63 | 16.79 | 14625.77 | 132.5 | 988.22 | 77.71 | 35.43 | 19843.05 | 0.46 | 0.81 | 3.07 | 1.29 | 1 | 10
3 | 55 | CONCLUIDO | 5.813 | 17.2 | 13.83 | 15.37 | 0.26 | 54 | 117.01 | 43.4 | 1.75 | 52 | 16.86 | 14665.62 | 128.79 | 988.14 | 71.27 | 35.43 | 16676.74 | 0.5 | 0.82 | 3.05 | 1.07 | 1 | 10
4 | 55 | CONCLUIDO | 5.9453 | 16.82 | 13.64 | 17.79 | 0.3 | 46 | 117.34 | 43.4 | 2 | 44 | 16.94 | 14705.49 | 124.98 | 988.24 | 65.28 | 35.43 | 13721.64 | 0.54 | 0.84 | 3.03 | 0.88 | 1 | 10
5 | 55 | CONCLUIDO | 6.0332 | 16.58 | 13.54 | 20.3 | 0.34 | 40 | 117.66 | 43.4 | 2.25 | 38 | 17.01 | 14745.39 | 122.23 | 988.28 | 61.61 | 35.43 | 11916.07 | 0.58 | 0.84 | 3.04 | 0.78 | 1 | 10
6 | 55 | CONCLUIDO | 6.1013 | 16.39 | 13.45 | 22.41 | 0.37 | 36 | 117.98 | 43.4 | 2.5 | 34 | 17.08 | 14785.31 | 119.75 | 988.15 | 59.24 | 35.43 | 10750.44 | 0.6 | 0.85 | 3.02 | 0.69 | 1 | 10
7 | 55 | CONCLUIDO | 6.1564 | 16.24 | 13.39 | 25.12 | 0.41 | 32 | 118.31 | 43.4 | 2.75 | 30 | 17.16 | 14825.26 | 116.75 | 988.13 | 57.41 | 35.43 | 9856.21 | 0.62 | 0.85 | 3.03 | 0.64 | 1 | 10
8 | 55 | CONCLUIDO | 6.2048 | 16.12 | 13.34 | 27.6 | 0.45 | 29 | 118.63 | 43.4 | 3 | 27 | 17.23 | 14865.24 | 114.11 | 988.17 | 55.79 | 35.43 | 9062.04 | 0.64 | 0.85 | 3.02 | 0.59 | 1 | 10
9 | 55 | CONCLUIDO | 6.2654 | 15.96 | 13.26 | 30.59 | 0.48 | 26 | 118.96 | 43.4 | 3.25 | 24 | 17.31 | 14905.25 | 111.65 | 988.17 | 53.26 | 35.43 | 7813.34 | 0.67 | 0.86 | 3.01 | 0.5 | 1 | 10
10 | 55 | CONCLUIDO | 6.3024 | 15.87 | 13.21 | 33.02 | 0.52 | 24 | 119.28 | 43.4 | 3.5 | 22 | 17.38 | 14945.29 | 108.71 | 988.29 | 51.67 | 35.43 | 7028.38 | 0.69 | 0.86 | 3.01 | 0.45 | 1 | 10
11 | 55 | CONCLUIDO | 6.332 | 15.79 | 13.18 | 35.95 | 0.55 | 22 | 119.61 | 43.4 | 3.75 | 19 | 17.46 | 14985.35 | 106.59 | 988.13 | 50.94 | 35.43 | 6671.9 | 0.7 | 0.86 | 3.01 | 0.43 | 1 | 10
12 | 55 | CONCLUIDO | 6.3656 | 15.71 | 13.15 | 39.44 | 0.59 | 20 | 119.93 | 43.4 | 4 | 12 | 17.53 | 15025.44 | 104.41 | 988.08 | 49.51 | 35.43 | 5968 | 0.72 | 0.87 | 3.01 | 0.39 | 1 | 10
13 | 55 | CONCLUIDO | 6.3675 | 15.7 | 13.14 | 39.43 | 0.62 | 20 | 120.26 | 43.4 | 4.25 | 4 | 17.61 | 15065.56 | 103.39 | 988.38 | 49.18 | 35.43 | 5798.86 | 0.72 | 0.87 | 3.02 | 0.39 | 1 | 10
14 | 55 | CONCLUIDO | 6.3865 | 15.66 | 13.12 | 41.43 | 0.66 | 19 | 120.58 | 43.4 | 4.5 | 1 | 17.68 | 15105.7 | 103.16 | 988.28 | 48.46 | 35.43 | 5445.7 | 0.73 | 0.87 | 3.02 | 0.37 | 1 | 10
15 | 55 | CONCLUIDO | 6.3861 | 15.66 | 13.12 | 41.43 | 0.69 | 19 | 120.91 | 43.4 | 4.75 | 0 | 17.76 | 15145.88 | 103.39 | 988.28 | 48.45 | 35.43 | 5438.83 | 0.73 | 0.87 | 3.02 | 0.37 | 1 | 10

## gráficos
Selecione o eixo X:
Selecione o eixo Y:
Selecione o eixo Z:
Eixo X | Eixo Y | Eixo Z

## hidden (hidden)
Unnamed: 0
Volume de calda [L]
STATUS
Capacidade operacional [ha/h]
Tempo de missao [h]
Tempo util [h]
Tempo por voo [min]
Autonomia Projetada [h]
N° Voos
MTOW [kg]
Massa Estrutura [kg]
Combustível [kg]
Abastecimentos
Massa gerador
Potência gerador [W]
Combustível consumido [L]
Calda cons [L]
Distância percorrida [km]
Distância Pulverizando [km]
RTL ACUMULADO[m]
EOC [km/km]
EOC [h/h]
Tempo de manobra [h]
Tempo rtl_rtw [h]
V pulv [m/s]
V desloc [m/s]