## RESULTADOS_18
Unnamed: 0 | Volume de calda [L] | STATUS | Capacidade operacional [ha/h] | Tempo de missao [h] | Tempo util [h] | Tempo por voo [min] | Autonomia Projetada [h] | N° Voos | MTOW [kg] | Massa Estrutura [kg] | Combustível [kg] | Abastecimentos | Massa gerador | Potência gerador [W] | Combustível consumido [L] | Calda cons [L] | Distância percorrida [km] | Distância Pulverizando [km] | RTL ACUMULADO[m] | EOC [km/km] | EOC [h/h] | Tempo de manobra [h] | Tempo rtl_rtw [h] | V pulv [m/s] | V desloc [m/s] | Preço Total por ha Simples [R$/ha] | Preço Total por ha Presumido [R$/ha] | Preço Total por ha Real [R$/ha] | Preço Total Simples [R$] | Preço Total Presumido [R$] | Prod CAPEX [ha/h/R$] | Dias Trabalhados | Preço Total Real [R$]
0 | 100 | CONCLUIDO | 10.7207 | 9.33 | 4.98 | 6.36 | 0.09 | 47 | 194.77 | 54.38 | 1 | 45 | 39.4 | 24256.19 | 63.81 | 1354.46 | 43.56 | 13.91 | 14747.55 | 0.32 | 0.8 | 0.13 | 0.94 | 1 | 10 | 261.791 | 358.194 | 324.0084 | 261790.9758 | 358193.9625 | 2.5002e-05 | 25 | 324008.4334
1 | 100 | CONCLUIDO | 11.6159 | 8.61 | 4.73 | 8.11 | 0.11 | 35 | 195.16 | 54.38 | 1.25 | 33 | 39.53 | 24303.87 | 58.84 | 1354.35 | 35.61 | 13.91 | 10836.46 | 0.39 | 0.85 | 0.11 | 0.69 | 1 | 10 | 238.486 | 326.307 | 295.1647 | 238485.9718 | 326307.0279 | 2.709e-05 | 23 | 295164.7431
2 | 100 | CONCLUIDO | 12.2096 | 8.19 | 4.58 | 9.82 | 0.14 | 28 | 195.55 | 54.38 | 1.5 | 26 | 39.67 | 24351.61 | 54.89 | 1354.58 | 31.02 | 13.91 | 8575.65 | 0.45 | 0.87 | 0.1 | 0.54 | 1 | 10 | 226.1112 | 309.3753 | 279.849 | 226111.1923 | 309375.3087 | 2.8474e-05 | 22 | 279848.9634
3 | 100 | CONCLUIDO | 12.7818 | 7.82 | 4.45 | 12.14 | 0.16 | 22 | 195.93 | 54.38 | 1.75 | 20 | 39.81 | 24399.39 | 51.13 | 1354.14 | 26.79 | 13.91 | 6488.71 | 0.52 | 0.9 | 0.09 | 0.41 | 1 | 10 | 214.1916 | 293.0664 | 265.0966 | 214191.6067 | 293066.4057 | 2.9809e-05 | 21 | 265096.5593
4 | 100 | CONCLUIDO | 13.2251 | 7.56 | 4.34 | 14.48 | 0.18 | 18 | 196.32 | 54.38 | 2 | 16 | 39.95 | 24447.22 | 47.23 | 1354.46 | 23.68 | 13.91 | 4954.74 | 0.59 | 0.92 | 0.07 | 0.3 | 1 | 10 | 202.7021 | 277.3459 | 250.8764 | 202702.0946 | 277345.9484 | 3.0843e-05 | 20 | 250876.4403
5 | 100 | CONCLUIDO | 13.3358 | 7.5 | 4.36 | 16.35 | 0.2 | 16 | 196.71 | 54.38 | 2.25 | 13 | 40.08 | 24495.09 | 45.57 | 1354.2 | 24.09 | 13.91 | 5171.45 | 0.58 | 0.92 | 0.08 | 0.32 | 1 | 10 | 201.8514 | 276.1819 | 249.8235 | 201851.3505 | 276181.9228 | 3.1101e-05 | 20 | 249823.5077
6 | 100 | CONCLUIDO | 13.4399 | 7.44 | 4.34 | 17.36 | 0.23 | 15 | 197.1 | 54.38 | 2.5 | 0 | 40.22 | 24543.01 | 44.53 | 1354.35 | 22.85 | 13.91 | 4556.47 | 0.61 | 0.92 | 0.09 | 0.3 | 1 | 10 | 201.2467 | 275.3547 | 249.0752 | 201246.7368 | 275354.6637 | 3.1344e-05 | 20 | 249075.2011

## RESULTADOS_26
Unnamed: 0 | Volume de calda [L] | STATUS | Capacidade operacional [ha/h] | Tempo de missao [h] | Tempo util [h] | Tempo por voo [min] | Autonomia Projetada [h] | N° Voos | MTOW [kg] | Massa Estrutura [kg] | Combustível [kg] | Abastecimentos | Massa gerador | Potência gerador [W] | Combustível consumido [L] | Calda cons [L] | Distância percorrida [km] | Distância Pulverizando [km] | RTL ACUMULADO[m] | EOC [km/km] | EOC [h/h] | Tempo de manobra [h] | Tempo rtl_rtw [h] | V pulv [m/s] | V desloc [m/s] | Preço Total por ha Simples [R$/ha] | Preço Total por ha Presumido [R$/ha] | Preço Total por ha Real [R$/ha] | Preço Total Simples [R$] | Preço Total Presumido [R$] | Prod CAPEX [ha/h/R$] | Dias Trabalhados | Preço Total Real [R$]
0 | 140 | CONCLUIDO | 8.5682 | 11.67 | 5.38 | 4.96 | 0.06 | 65 | 274.09 | 60.56 | 1 | 63 | 72.53 | 34038.11 | 89.19 | 1354.51 | 55.74 | 13.91 | 20750.28 | 0.25 | 0.74 | 0.16 | 1.33 | 1 | 10 | 343.7617 | 470.35 | 425.4604 | 343761.7291 | 470349.9635 | 1.7446e-05 | 31 | 425460.4231
1 | 140 | CONCLUIDO | 9.602 | 10.41 | 5.01 | 6.26 | 0.08 | 48 | 274.57 | 60.56 | 1.25 | 46 | 72.76 | 34097.72 | 81.76 | 1354.53 | 44.12 | 13.91 | 15027.19 | 0.32 | 0.8 | 0.13 | 0.96 | 1 | 10 | 305.2405 | 417.6436 | 377.7842 | 305240.5328 | 417643.5632 | 1.9551e-05 | 28 | 377784.2477
2 | 140 | CONCLUIDO | 10.3332 | 9.68 | 4.79 | 7.57 | 0.1 | 38 | 275.05 | 60.56 | 1.5 | 36 | 73 | 34157.42 | 77.04 | 1354.27 | 37.47 | 13.91 | 11749.81 | 0.37 | 0.83 | 0.12 | 0.75 | 1 | 10 | 280.8094 | 384.2158 | 347.5468 | 280809.3724 | 384215.7718 | 2.104e-05 | 26 | 347546.7578
3 | 140 | CONCLUIDO | 10.8167 | 9.24 | 4.67 | 8.76 | 0.11 | 32 | 275.54 | 60.56 | 1.75 | 30 | 73.23 | 34217.22 | 73.91 | 1354.27 | 33.7 | 13.91 | 9897.27 | 0.41 | 0.86 | 0.11 | 0.63 | 1 | 10 | 268.0574 | 366.7679 | 331.7641 | 268057.3904 | 366767.9474 | 2.2024e-05 | 25 | 331764.1293
4 | 140 | CONCLUIDO | 11.2665 | 8.88 | 4.56 | 10.14 | 0.13 | 27 | 276.02 | 60.56 | 2 | 25 | 73.47 | 34277.1 | 70.95 | 1354.38 | 30.26 | 13.91 | 8201.98 | 0.46 | 0.88 | 0.1 | 0.52 | 1 | 10 | 255.8336 | 350.0428 | 316.6352 | 255833.5679 | 350042.7741 | 2.294e-05 | 24 | 316635.1831
5 | 140 | CONCLUIDO | 11.6505 | 8.58 | 4.48 | 11.69 | 0.14 | 23 | 276.51 | 60.56 | 2.25 | 21 | 73.71 | 34337.08 | 68.33 | 1354.28 | 27.75 | 13.91 | 6963.56 | 0.5 | 0.89 | 0.09 | 0.44 | 1 | 10 | 244.2471 | 334.1896 | 302.295 | 244247.0703 | 334189.617 | 2.3722e-05 | 23 | 302295.029
6 | 140 | CONCLUIDO | 11.992 | 8.34 | 4.39 | 13.18 | 0.16 | 20 | 277 | 60.56 | 2.5 | 18 | 73.94 | 34397.15 | 65.65 | 1354.33 | 24.74 | 13.91 | 5476.38 | 0.56 | 0.91 | 0.09 | 0.35 | 1 | 10 | 232.9085 | 318.6757 | 288.2618 | 232908.5283 | 318675.7237 | 2.4417e-05 | 22 | 288261.7599
7 | 140 | CONCLUIDO | 12.1367 | 8.24 | 4.4 | 14.66 | 0.18 | 18 | 277.48 | 60.56 | 2.75 | 16 | 74.18 | 34457.31 | 64.31 | 1354.32 | 25.62 | 13.91 | 5924.83 | 0.54 | 0.91 | 0.07 | 0.36 | 1 | 10 | 231.9127 | 317.3132 | 287.0292 | 231912.6795 | 317313.1594 | 2.4712e-05 | 22 | 287029.2368
8 | 140 | CONCLUIDO | 12.3682 | 8.09 | 4.35 | 16.31 | 0.19 | 16 | 277.97 | 60.56 | 3 | 14 | 74.42 | 34517.57 | 62.2 | 1354.19 | 23.61 | 13.91 | 4931.39 | 0.59 | 0.92 | 0.08 | 0.31 | 1 | 10 | 230.3228 | 315.1378 | 285.0615 | 230322.7941 | 315137.808 | 2.5183e-05 | 22 | 285061.4979
9 | 140 | CONCLUIDO | 12.4723 | 8.02 | 4.33 | 17.33 | 0.21 | 15 | 278.46 | 60.56 | 3.25 | 13 | 74.66 | 34577.92 | 60.82 | 1354.3 | 23.16 | 13.91 | 4711.54 | 0.6 | 0.92 | 0.08 | 0.29 | 1 | 10 | 220.4353 | 301.6093 | 272.8241 | 220435.2797 | 301609.2747 | 2.5395e-05 | 21 | 272824.1088
10 | 140 | CONCLUIDO | 12.7177 | 7.86 | 4.28 | 19.77 | 0.22 | 13 | 278.95 | 60.56 | 3.5 | 11 | 74.9 | 34638.36 | 58.41 | 1354.14 | 21.54 | 13.91 | 3909.38 | 0.65 | 0.93 | 0.08 | 0.24 | 1 | 10 | 218.7724 | 299.3341 | 270.7661 | 218772.4325 | 299334.0937 | 2.5895e-05 | 21 | 270766.0679
11 | 140 | CONCLUIDO | 12.8448 | 7.79 | 4.26 | 21.29 | 0.24 | 12 | 279.44 | 60.56 | 3.75 | 10 | 75.14 | 34698.9 | 56.31 | 1354.14 | 20.7 | 13.91 | 3494.78 | 0.67 | 0.94 | 0.07 | 0.22 | 1 | 10 | 217.5805 | 297.7032 | 269.2908 | 217580.4546 | 297703.1769 | 2.6154e-05 | 21 | 269290.8036
12 | 140 | CONCLUIDO | 12.945 | 7.72 | 4.25 | 23.18 | 0.25 | 11 | 279.94 | 60.56 | 4 | 4 | 75.38 | 34759.54 | 54.75 | 1354.24 | 20.39 | 13.91 | 3345.67 | 0.68 | 0.94 | 0.08 | 0.21 | 1 | 10 | 216.7024 | 296.5018 | 268.2041 | 216702.4289 | 296501.8234 | 2.6358e-05 | 21 | 268204.1056
13 | 140 | CONCLUIDO | 12.9361 | 7.73 | 4.25 | 23.21 | 0.27 | 11 | 280.43 | 60.56 | 4.25 | 1 | 75.62 | 34820.27 | 54.84 | 1354.33 | 20.35 | 13.91 | 3322.67 | 0.68 | 0.94 | 0.08 | 0.21 | 1 | 10 | 216.7587 | 296.5788 | 268.2737 | 216758.6653 | 296578.7685 | 2.634e-05 | 21 | 268273.7071
14 | 140 | CONCLUIDO | 12.9324 | 7.73 | 4.26 | 23.22 | 0.29 | 11 | 280.92 | 60.56 | 4.5 | 0 | 75.87 | 34881.09 | 54.94 | 1354.33 | 20.4 | 13.91 | 3348.23 | 0.68 | 0.94 | 0.08 | 0.22 | 1 | 10 | 216.8171 | 296.6587 | 268.346 | 216817.0977 | 296658.7184 | 2.6332e-05 | 21 | 268346.0267

## RESULTADOS_6
Unnamed: 0 | Volume de calda [L] | STATUS | Capacidade operacional [ha/h] | Tempo de missao [h] | Tempo util [h] | Tempo por voo [min] | Autonomia Projetada [h] | N° Voos | MTOW [kg] | Massa Estrutura [kg] | Combustível [kg] | Abastecimentos | Massa gerador | Potência gerador [W] | Combustível consumido [L] | Calda cons [L] | Distância percorrida [km] | Distância Pulverizando [km] | RTL ACUMULADO[m] | EOC [km/km] | EOC [h/h] | Tempo de manobra [h] | Tempo rtl_rtw [h] | V pulv [m/s] | V desloc [m/s] | Preço Total por ha Simples [R$/ha] | Preço Total por ha Presumido [R$/ha] | Preço Total por ha Real [R$/ha] | Preço Total Simples [R$] | Preço Total Presumido [R$] | Prod CAPEX [ha/h/R$] | Dias Trabalhados | Preço Total Real [R$]
0 | 40 | CONCLUIDO | 13.5252 | 7.39 | 4.79 | 8.22 | 0.2 | 35 | 89.87 | 37.55 | 1 | 0 | 11.32 | 11317.98 | 31.16 | 1354.5 | 36.19 | 13.91 | 11125.24 | 0.38 | 0.83 | 0.15 | 0.75 | 1 | 10 | 192.9823 | 264.0469 | 238.8467 | 192982.3249 | 264046.9307 | 4.5648e-05 | 20 | 238846.6622

## RESULTADOS_23
Unnamed: 0 | Volume de calda [L] | STATUS | Capacidade operacional [ha/h] | Tempo de missao [h] | Tempo util [h] | Tempo por voo [min] | Autonomia Projetada [h] | N° Voos | MTOW [kg] | Massa Estrutura [kg] | Combustível [kg] | Abastecimentos | Massa gerador | Potência gerador [W] | Combustível consumido [L] | Calda cons [L] | Distância percorrida [km] | Distância Pulverizando [km] | RTL ACUMULADO[m] | EOC [km/km] | EOC [h/h] | Tempo de manobra [h] | Tempo rtl_rtw [h] | V pulv [m/s] | V desloc [m/s] | Preço Total por ha Simples [R$/ha] | Preço Total por ha Presumido [R$/ha] | Preço Total por ha Real [R$/ha] | Preço Total Simples [R$] | Preço Total Presumido [R$] | Prod CAPEX [ha/h/R$] | Dias Trabalhados | Preço Total Real [R$]
0 | 125 | CONCLUIDO | 9.3332 | 10.71 | 5.22 | 5.4 | 0.07 | 58 | 242.64 | 58.47 | 1 | 56 | 58.17 | 30160.1 | 79.28 | 1354.77 | 50.75 | 13.91 | 18290.72 | 0.27 | 0.77 | 0.15 | 1.18 | 1 | 10 | 304.8054 | 417.0482 | 377.2457 | 304805.4118 | 417048.2115 | 1.9893e-05 | 28 | 377245.7155
1 | 125 | CONCLUIDO | 10.322 | 9.69 | 4.9 | 6.84 | 0.09 | 43 | 243.08 | 58.47 | 1.25 | 41 | 58.36 | 30214.33 | 72.96 | 1354.94 | 40.86 | 13.91 | 13419.03 | 0.34 | 0.82 | 0.12 | 0.86 | 1 | 10 | 278.1579 | 380.5879 | 344.2651 | 278157.8905 | 380587.8972 | 2.2e-05 | 26 | 344265.1225
2 | 125 | CONCLUIDO | 11.0311 | 9.07 | 4.7 | 8.3 | 0.11 | 34 | 243.52 | 58.47 | 1.5 | 32 | 58.55 | 30268.64 | 68.57 | 1354.48 | 34.68 | 13.91 | 10376.65 | 0.4 | 0.85 | 0.11 | 0.66 | 1 | 10 | 255.0183 | 348.9273 | 315.6261 | 255018.285 | 348927.2681 | 2.3511e-05 | 24 | 315626.1394
3 | 125 | CONCLUIDO | 11.5459 | 8.66 | 4.58 | 9.82 | 0.13 | 28 | 243.96 | 58.47 | 1.75 | 26 | 58.74 | 30323.01 | 65.37 | 1354.38 | 30.86 | 13.91 | 8492.87 | 0.45 | 0.87 | 0.1 | 0.54 | 1 | 10 | 242.6967 | 332.0683 | 300.3762 | 242696.692 | 332068.3211 | 2.4609e-05 | 23 | 300376.1866
4 | 125 | CONCLUIDO | 11.9268 | 8.38 | 4.49 | 11.24 | 0.15 | 24 | 244.41 | 58.47 | 2 | 22 | 58.93 | 30377.45 | 62.61 | 1354.55 | 28.13 | 13.91 | 7147.66 | 0.49 | 0.89 | 0.09 | 0.45 | 1 | 10 | 231.2469 | 316.4022 | 286.2052 | 231246.8846 | 316402.1894 | 2.542e-05 | 22 | 286205.2085
5 | 125 | CONCLUIDO | 12.3512 | 8.1 | 4.39 | 13.19 | 0.16 | 20 | 244.85 | 58.47 | 2.25 | 18 | 59.12 | 30431.96 | 59.57 | 1354.41 | 24.85 | 13.91 | 5529.5 | 0.56 | 0.91 | 0.09 | 0.35 | 1 | 10 | 228.6999 | 312.9173 | 283.0529 | 228699.9084 | 312917.3042 | 2.6325e-05 | 22 | 283052.9158
6 | 125 | CONCLUIDO | 12.4611 | 8.02 | 4.42 | 14.73 | 0.18 | 18 | 245.29 | 58.47 | 2.5 | 16 | 59.32 | 30486.54 | 58.37 | 1354.41 | 26.39 | 13.91 | 6308.06 | 0.53 | 0.91 | 0.07 | 0.38 | 1 | 10 | 218.9472 | 299.5733 | 270.9824 | 218947.227 | 299573.2552 | 2.6559e-05 | 21 | 270982.4042
7 | 125 | CONCLUIDO | 12.7074 | 7.87 | 4.36 | 16.34 | 0.2 | 16 | 245.73 | 58.47 | 2.75 | 14 | 59.51 | 30541.19 | 55.88 | 1354.41 | 23.96 | 13.91 | 5106.2 | 0.58 | 0.92 | 0.08 | 0.32 | 1 | 10 | 217.2622 | 297.2678 | 268.8969 | 217262.228 | 297267.7653 | 2.7084e-05 | 21 | 268896.947
8 | 125 | CONCLUIDO | 12.9464 | 7.72 | 4.31 | 18.45 | 0.22 | 14 | 246.18 | 58.47 | 3 | 12 | 59.7 | 30595.91 | 53.42 | 1354.24 | 22.33 | 13.91 | 4300.39 | 0.62 | 0.93 | 0.08 | 0.27 | 1 | 10 | 215.6769 | 295.0986 | 266.9348 | 215676.8715 | 295098.6106 | 2.7594e-05 | 21 | 266934.8134
9 | 125 | CONCLUIDO | 13.0482 | 7.66 | 4.29 | 19.81 | 0.23 | 13 | 246.62 | 58.47 | 3.25 | 6 | 59.9 | 30650.7 | 51.36 | 1354.2 | 21.7 | 13.91 | 3991.57 | 0.64 | 0.93 | 0.08 | 0.25 | 1 | 10 | 205.6088 | 281.3231 | 254.474 | 205608.8303 | 281323.0724 | 2.7811e-05 | 20 | 254473.9932
10 | 125 | CONCLUIDO | 13.1603 | 7.6 | 4.28 | 21.38 | 0.25 | 12 | 247.07 | 58.47 | 3.5 | 0 | 60.09 | 30705.56 | 50.44 | 1354.48 | 20.91 | 13.91 | 3601.59 | 0.67 | 0.94 | 0.09 | 0.23 | 1 | 10 | 205.0077 | 280.5006 | 253.73 | 205007.6901 | 280500.5659 | 2.805e-05 | 20 | 253729.9856

## RESULTADOS_4
Unnamed: 0 | Volume de calda [L] | STATUS | Capacidade operacional [ha/h] | Tempo de missao [h] | Tempo util [h] | Tempo por voo [min] | Autonomia Projetada [h] | N° Voos | MTOW [kg] | Massa Estrutura [kg] | Combustível [kg] | Abastecimentos | Massa gerador | Potência gerador [W] | Combustível consumido [L] | Calda cons [L] | Distância percorrida [km] | Distância Pulverizando [km] | RTL ACUMULADO[m] | EOC [km/km] | EOC [h/h] | Tempo de manobra [h] | Tempo rtl_rtw [h] | V pulv [m/s] | V desloc [m/s] | Preço Total por ha Simples [R$/ha] | Preço Total por ha Presumido [R$/ha] | Preço Total por ha Real [R$/ha] | Preço Total Simples [R$] | Preço Total Presumido [R$] | Prod CAPEX [ha/h/R$] | Dias Trabalhados | Preço Total Real [R$]
0 | 30 | CONCLUIDO | 13.1157 | 7.62 | 5.05 | 6.45 | 0.24 | 47 | 71.52 | 32.27 | 1 | 0 | 8.25 | 9054.6 | 28.84 | 1354.36 | 43.61 | 13.91 | 14773.94 | 0.32 | 0.79 | 0.19 | 1.01 | 1 | 10 | 191.8436 | 262.4889 | 237.4373 | 191843.5859 | 262488.8578 | 4.9714e-05 | 20 | 237437.2896

## RESULTADOS_1
Unnamed: 0 | Volume de calda [L] | STATUS | Capacidade operacional [ha/h] | Tempo de missao [h] | Tempo util [h] | Tempo por voo [min] | Autonomia Projetada [h] | N° Voos | MTOW [kg] | Massa Estrutura [kg] | Combustível [kg] | Abastecimentos | Massa gerador | Potência gerador [W] | Combustível consumido [L] | Calda cons [L] | Distância percorrida [km] | Distância Pulverizando [km] | RTL ACUMULADO[m] | EOC [km/km] | EOC [h/h] | Tempo de manobra [h] | Tempo rtl_rtw [h] | V pulv [m/s] | V desloc [m/s] | Preço Total por ha Simples [R$/ha] | Preço Total por ha Presumido [R$/ha] | Preço Total por ha Real [R$/ha] | Preço Total Simples [R$] | Preço Total Presumido [R$] | Prod CAPEX [ha/h/R$] | Dias Trabalhados | Preço Total Real [R$]
0 | 15 | CONCLUIDO | 11.4275 | 8.75 | 6.03 | 3.93 | 0.43 | 92 | 39.78 | 19.54 | 1 | 0 | 4.24 | 5140 | 23.79 | 1355.4 | 72.36 | 13.91 | 28925.36 | 0.19 | 0.66 | 0.32 | 1.99 | 1 | 10 | 216.6739 | 296.4627 | 268.1688 | 216673.87 | 296462.7479 | 5.7289e-05 | 23 | 268168.7593

## RESULTADOS_12
Unnamed: 0 | Volume de calda [L] | STATUS | Capacidade operacional [ha/h] | Tempo de missao [h] | Tempo util [h] | Tempo por voo [min] | Autonomia Projetada [h] | N° Voos | MTOW [kg] | Massa Estrutura [kg] | Combustível [kg] | Abastecimentos | Massa gerador | Potência gerador [W] | Combustível consumido [L] | Calda cons [L] | Distância percorrida [km] | Distância Pulverizando [km] | RTL ACUMULADO[m] | EOC [km/km] | EOC [h/h] | Tempo de manobra [h] | Tempo rtl_rtw [h] | V pulv [m/s] | V desloc [m/s] | Preço Total por ha Simples [R$/ha] | Preço Total por ha Presumido [R$/ha] | Preço Total por ha Real [R$/ha] | Preço Total Simples [R$] | Preço Total Presumido [R$] | Prod CAPEX [ha/h/R$] | Dias Trabalhados | Preço Total Real [R$]
0 | 70 | CONCLUIDO | 12.6223 | 7.92 | 4.71 | 8.32 | 0.12 | 34 | 141.81 | 47.83 | 1 | 32 | 22.98 | 17723.39 | 45.32 | 1354.56 | 34.94 | 13.91 | 10503.28 | 0.4 | 0.85 | 0.11 | 0.67 | 1 | 10 | 210.804 | 288.4313 | 260.9038 | 210803.9771 | 288431.3014 | 3.3992e-05 | 21 | 260903.8228
1 | 70 | CONCLUIDO | 13.4806 | 7.42 | 4.5 | 11.24 | 0.16 | 24 | 142.15 | 47.83 | 1.25 | 21 | 23.07 | 17765.46 | 39.97 | 1354.27 | 28.1 | 13.91 | 7135.17 | 0.49 | 0.89 | 0.09 | 0.46 | 1 | 10 | 198.1504 | 271.1181 | 245.243 | 198150.4139 | 271118.1381 | 3.6304e-05 | 20 | 245243.0035
2 | 70 | CONCLUIDO | 13.6887 | 7.31 | 4.47 | 12.77 | 0.19 | 21 | 142.49 | 47.83 | 1.5 | 1 | 23.16 | 17807.56 | 38.12 | 1354.14 | 26.63 | 13.91 | 6413.83 | 0.52 | 0.89 | 0.11 | 0.43 | 1 | 10 | 197.1079 | 269.6917 | 243.9527 | 197107.871 | 269691.6848 | 3.6864e-05 | 20 | 243952.689
3 | 70 | CONCLUIDO | 13.683 | 7.31 | 4.47 | 12.78 | 0.22 | 21 | 142.83 | 47.83 | 1.75 | 0 | 23.25 | 17849.7 | 38.2 | 1354.22 | 26.72 | 13.91 | 6462.04 | 0.52 | 0.89 | 0.11 | 0.43 | 1 | 10 | 197.1472 | 269.7454 | 244.0013 | 197147.1579 | 269745.4389 | 3.6849e-05 | 20 | 244001.3128

## RESULTADOS_16
Unnamed: 0 | Volume de calda [L] | STATUS | Capacidade operacional [ha/h] | Tempo de missao [h] | Tempo util [h] | Tempo por voo [min] | Autonomia Projetada [h] | N° Voos | MTOW [kg] | Massa Estrutura [kg] | Combustível [kg] | Abastecimentos | Massa gerador | Potência gerador [W] | Combustível consumido [L] | Calda cons [L] | Distância percorrida [km] | Distância Pulverizando [km] | RTL ACUMULADO[m] | EOC [km/km] | EOC [h/h] | Tempo de manobra [h] | Tempo rtl_rtw [h] | V pulv [m/s] | V desloc [m/s] | Preço Total por ha Simples [R$/ha] | Preço Total por ha Presumido [R$/ha] | Preço Total por ha Real [R$/ha] | Preço Total Simples [R$] | Preço Total Presumido [R$] | Prod CAPEX [ha/h/R$] | Dias Trabalhados | Preço Total Real [R$]
0 | 90 | CONCLUIDO | 11.2934 | 8.85 | 4.91 | 6.84 | 0.1 | 43 | 176.73 | 52.44 | 1 | 41 | 33.29 | 22031.19 | 58.03 | 1354.52 | 40.94 | 13.91 | 13461.85 | 0.34 | 0.82 | 0.12 | 0.86 | 1 | 10 | 247.6109 | 338.7922 | 306.4583 | 247610.9266 | 338792.1936 | 2.7481e-05 | 24 | 306458.3421
1 | 90 | CONCLUIDO | 12.1552 | 8.23 | 4.67 | 8.75 | 0.13 | 32 | 177.1 | 52.44 | 1.25 | 30 | 33.41 | 22076.81 | 53.02 | 1354.92 | 33.58 | 13.91 | 9834.98 | 0.41 | 0.86 | 0.1 | 0.63 | 1 | 10 | 225.0189 | 307.8808 | 278.4971 | 225018.9302 | 307880.8274 | 2.9578e-05 | 22 | 278497.1134
2 | 90 | CONCLUIDO | 12.77 | 7.83 | 4.52 | 10.85 | 0.15 | 25 | 177.47 | 52.44 | 1.5 | 23 | 33.53 | 22122.46 | 48.93 | 1354.36 | 28.92 | 13.91 | 7541.66 | 0.48 | 0.88 | 0.09 | 0.48 | 1 | 10 | 212.9033 | 291.3037 | 263.5021 | 212903.2895 | 291303.6734 | 3.1074e-05 | 21 | 263502.0596
3 | 90 | CONCLUIDO | 13.4615 | 7.43 | 4.33 | 13.68 | 0.17 | 19 | 177.84 | 52.44 | 1.75 | 17 | 33.65 | 22168.15 | 43.92 | 1354.26 | 22.99 | 13.91 | 4604.27 | 0.61 | 0.92 | 0.08 | 0.29 | 1 | 10 | 200.5576 | 274.4118 | 248.2223 | 200557.6364 | 274411.8061 | 3.2757e-05 | 20 | 248222.3285
4 | 90 | CONCLUIDO | 13.47 | 7.42 | 4.4 | 15.53 | 0.2 | 17 | 178.21 | 52.44 | 2 | 5 | 33.77 | 22213.89 | 42.83 | 1354.27 | 24.91 | 13.91 | 5577.23 | 0.56 | 0.91 | 0.09 | 0.36 | 1 | 10 | 200.1531 | 273.8582 | 247.7216 | 200153.0524 | 273858.2364 | 3.2778e-05 | 20 | 247721.5907
5 | 90 | CONCLUIDO | 13.4826 | 7.42 | 4.39 | 15.5 | 0.22 | 17 | 178.59 | 52.44 | 2.25 | 0 | 33.89 | 22259.66 | 42.45 | 1354.27 | 24.39 | 13.91 | 5315.15 | 0.57 | 0.91 | 0.1 | 0.35 | 1 | 10 | 199.9737 | 273.6128 | 247.4996 | 199973.6519 | 273612.7727 | 3.2808e-05 | 20 | 247499.5537

## RESULTADOS_20
Unnamed: 0 | Volume de calda [L] | STATUS | Capacidade operacional [ha/h] | Tempo de missao [h] | Tempo util [h] | Tempo por voo [min] | Autonomia Projetada [h] | N° Voos | MTOW [kg] | Massa Estrutura [kg] | Combustível [kg] | Abastecimentos | Massa gerador | Potência gerador [W] | Combustível consumido [L] | Calda cons [L] | Distância percorrida [km] | Distância Pulverizando [km] | RTL ACUMULADO[m] | EOC [km/km] | EOC [h/h] | Tempo de manobra [h] | Tempo rtl_rtw [h] | V pulv [m/s] | V desloc [m/s] | Preço Total por ha Simples [R$/ha] | Preço Total por ha Presumido [R$/ha] | Preço Total por ha Real [R$/ha] | Preço Total Simples [R$] | Preço Total Presumido [R$] | Prod CAPEX [ha/h/R$] | Dias Trabalhados | Preço Total Real [R$]
0 | 110 | CONCLUIDO | 10.0942 | 9.91 | 5.1 | 5.88 | 0.08 | 52 | 213.37 | 56.13 | 1 | 50 | 46.25 | 26550.29 | 70.27 | 1354.58 | 46.94 | 13.91 | 16412.86 | 0.3 | 0.78 | 0.14 | 1.06 | 1 | 10 | 277.1674 | 379.2326 | 343.0392 | 277167.3596 | 379232.6092 | 2.2653e-05 | 26 | 343039.1812
1 | 110 | CONCLUIDO | 11.0974 | 9.01 | 4.79 | 7.57 | 0.1 | 38 | 213.78 | 56.13 | 1.25 | 36 | 46.4 | 26600.32 | 64.38 | 1354.55 | 37.48 | 13.91 | 11753.08 | 0.37 | 0.83 | 0.12 | 0.75 | 1 | 10 | 252.1604 | 345.0169 | 312.089 | 252160.3562 | 345016.9239 | 2.4904e-05 | 24 | 312088.9929
2 | 110 | CONCLUIDO | 11.752 | 8.51 | 4.63 | 9.26 | 0.12 | 30 | 214.19 | 56.13 | 1.5 | 28 | 46.56 | 26650.41 | 60.45 | 1354.38 | 32.38 | 13.91 | 9245.47 | 0.43 | 0.86 | 0.1 | 0.59 | 1 | 10 | 239.2263 | 327.32 | 296.081 | 239226.2826 | 327319.9538 | 2.6373e-05 | 23 | 296080.9968
3 | 110 | CONCLUIDO | 12.2104 | 8.19 | 4.52 | 10.85 | 0.14 | 25 | 214.59 | 56.13 | 1.75 | 23 | 46.72 | 26700.55 | 57.22 | 1354.52 | 29 | 13.91 | 7578.04 | 0.48 | 0.88 | 0.09 | 0.48 | 1 | 10 | 227.5215 | 311.305 | 281.5945 | 227521.5348 | 311305.0014 | 2.7402e-05 | 22 | 281594.489
4 | 110 | CONCLUIDO | 12.6258 | 7.92 | 4.42 | 12.63 | 0.17 | 21 | 215 | 56.13 | 2 | 19 | 46.87 | 26750.75 | 54.06 | 1354.51 | 25.68 | 13.91 | 5937.54 | 0.54 | 0.9 | 0.09 | 0.38 | 1 | 10 | 216.1439 | 295.7376 | 267.5129 | 216143.9148 | 295737.6398 | 2.8334e-05 | 21 | 267512.8545
5 | 110 | CONCLUIDO | 12.8077 | 7.81 | 4.43 | 14.78 | 0.19 | 18 | 215.41 | 56.13 | 2.25 | 16 | 47.03 | 26801 | 52.48 | 1354.2 | 27.02 | 13.91 | 6627.47 | 0.51 | 0.9 | 0.07 | 0.39 | 1 | 10 | 215.0989 | 294.3078 | 266.2195 | 215098.8889 | 294307.7893 | 2.8743e-05 | 21 | 266219.467
6 | 110 | CONCLUIDO | 13.1974 | 7.58 | 4.33 | 17.32 | 0.21 | 15 | 215.82 | 56.13 | 2.5 | 13 | 47.19 | 26851.31 | 48.68 | 1354.37 | 23.01 | 13.91 | 4634.25 | 0.6 | 0.92 | 0.08 | 0.29 | 1 | 10 | 203.7205 | 278.7394 | 252.1369 | 203720.5002 | 278739.3759 | 2.9617e-05 | 20 | 252136.8811
7 | 110 | CONCLUIDO | 13.3008 | 7.52 | 4.31 | 18.49 | 0.23 | 14 | 216.22 | 56.13 | 2.75 | 3 | 47.35 | 26901.66 | 47.15 | 1354.14 | 22.24 | 13.91 | 4252.79 | 0.63 | 0.93 | 0.09 | 0.27 | 1 | 10 | 202.8971 | 277.6128 | 251.1178 | 202897.0962 | 277612.7581 | 2.9849e-05 | 20 | 251117.7861
8 | 110 | CONCLUIDO | 13.2827 | 7.53 | 4.32 | 18.53 | 0.25 | 14 | 216.63 | 56.13 | 3 | 0 | 47.51 | 26952.08 | 47.28 | 1354.14 | 22.45 | 13.91 | 4358.1 | 0.62 | 0.92 | 0.09 | 0.28 | 1 | 10 | 202.9888 | 277.7383 | 251.2313 | 202988.8311 | 277738.2739 | 2.9809e-05 | 20 | 251231.3228

## RESULTADOS_28
Unnamed: 0 | Volume de calda [L] | STATUS | Capacidade operacional [ha/h] | Tempo de missao [h] | Tempo util [h] | Tempo por voo [min] | Autonomia Projetada [h] | N° Voos | MTOW [kg] | Massa Estrutura [kg] | Combustível [kg] | Abastecimentos | Massa gerador | Potência gerador [W] | Combustível consumido [L] | Calda cons [L] | Distância percorrida [km] | Distância Pulverizando [km] | RTL ACUMULADO[m] | EOC [km/km] | EOC [h/h] | Tempo de manobra [h] | Tempo rtl_rtw [h] | V pulv [m/s] | V desloc [m/s] | Preço Total por ha Simples [R$/ha] | Preço Total por ha Presumido [R$/ha] | Preço Total por ha Real [R$/ha] | Preço Total Simples [R$] | Preço Total Presumido [R$] | Prod CAPEX [ha/h/R$] | Dias Trabalhados | Preço Total Real [R$]
0 | 150 | CONCLUIDO | 8.0296 | 12.45 | 5.51 | 4.66 | 0.06 | 71 | 296.65 | 61.82 | 1 | 69 | 83.83 | 36821.52 | 96.7 | 1354.83 | 60.15 | 13.91 | 22923.74 | 0.23 | 0.73 | 0.17 | 1.47 | 1 | 10 | 371.8824 | 508.8258 | 460.2642 | 371882.3589 | 508825.8497 | 1.5901e-05 | 33 | 460264.2247
1 | 150 | CONCLUIDO | 9.0985 | 10.99 | 5.1 | 5.89 | 0.07 | 52 | 297.17 | 61.82 | 1.25 | 50 | 84.1 | 36885.7 | 88.31 | 1354.64 | 47.17 | 13.91 | 16528.68 | 0.29 | 0.78 | 0.14 | 1.06 | 1 | 10 | 321.6461 | 440.0903 | 398.0887 | 321646.0746 | 440090.3493 | 1.8017e-05 | 29 | 398088.744
2 | 150 | CONCLUIDO | 9.8717 | 10.13 | 4.86 | 7.1 | 0.09 | 41 | 297.7 | 61.82 | 1.5 | 39 | 84.37 | 36949.99 | 82.86 | 1354.14 | 39.58 | 13.91 | 12789.49 | 0.35 | 0.82 | 0.12 | 0.81 | 1 | 10 | 295.683 | 404.5666 | 365.9553 | 295683.0486 | 404566.5916 | 1.9548e-05 | 27 | 365955.324
3 | 150 | CONCLUIDO | 10.4236 | 9.59 | 4.71 | 8.31 | 0.1 | 34 | 298.22 | 61.82 | 1.75 | 32 | 84.65 | 37014.39 | 79.27 | 1354.45 | 34.77 | 13.91 | 10418.36 | 0.4 | 0.85 | 0.11 | 0.67 | 1 | 10 | 272.8897 | 373.3797 | 337.7449 | 272889.6794 | 373379.6985 | 2.0641e-05 | 25 | 337744.8641
4 | 150 | CONCLUIDO | 10.8473 | 9.22 | 4.61 | 9.54 | 0.12 | 29 | 298.74 | 61.82 | 2 | 27 | 84.92 | 37078.91 | 76.46 | 1354.43 | 31.63 | 13.91 | 8876.74 | 0.44 | 0.87 | 0.1 | 0.57 | 1 | 10 | 269.5527 | 368.814 | 333.6149 | 269552.7491 | 368813.9631 | 2.148e-05 | 25 | 333614.8761
5 | 150 | CONCLUIDO | 11.2226 | 8.91 | 4.52 | 10.86 | 0.13 | 25 | 299.26 | 61.82 | 2.25 | 23 | 85.19 | 37143.54 | 73.87 | 1354.21 | 29.08 | 13.91 | 7619.16 | 0.48 | 0.88 | 0.1 | 0.48 | 1 | 10 | 257.7406 | 352.6521 | 318.9954 | 257740.5996 | 352652.0591 | 2.2223e-05 | 24 | 318995.4416
6 | 150 | CONCLUIDO | 11.5289 | 8.67 | 4.45 | 12.15 | 0.15 | 22 | 299.79 | 61.82 | 2.5 | 20 | 85.47 | 37208.42 | 71.57 | 1354.44 | 26.86 | 13.91 | 6524.49 | 0.52 | 0.9 | 0.09 | 0.41 | 1 | 10 | 246.4929 | 337.2625 | 305.0747 | 246492.9371 | 337262.5111 | 2.283e-05 | 23 | 305074.6504
7 | 150 | CONCLUIDO | 11.9197 | 8.39 | 4.34 | 13.69 | 0.16 | 19 | 300.32 | 61.82 | 2.75 | 17 | 85.74 | 37273.29 | 68.3 | 1354.26 | 23.05 | 13.91 | 4633.38 | 0.6 | 0.92 | 0.08 | 0.3 | 1 | 10 | 234.623 | 321.0215 | 290.3837 | 234622.9816 | 321021.5142 | 2.3604e-05 | 22 | 290383.6714
8 | 150 | CONCLUIDO | 11.8254 | 8.46 | 4.46 | 14.86 | 0.18 | 18 | 300.84 | 61.82 | 3 | 16 | 86.02 | 37338.27 | 69.61 | 1354.46 | 27.74 | 13.91 | 6985.27 | 0.5 | 0.9 | 0.07 | 0.42 | 1 | 10 | 244.6418 | 334.7297 | 302.7836 | 244641.7938 | 334729.6951 | 2.3417e-05 | 23 | 302783.5628
9 | 150 | CONCLUIDO | 12.1437 | 8.23 | 4.35 | 16.31 | 0.19 | 16 | 301.37 | 61.82 | 3.25 | 14 | 86.3 | 37403.38 | 66.33 | 1354.14 | 23.73 | 13.91 | 4991.5 | 0.59 | 0.92 | 0.08 | 0.31 | 1 | 10 | 233.0968 | 318.9334 | 288.4948 | 233096.8478 | 318933.3907 | 2.4047e-05 | 22 | 288494.8355
10 | 150 | CONCLUIDO | 12.2495 | 8.16 | 4.33 | 17.33 | 0.21 | 15 | 301.9 | 61.82 | 3.5 | 13 | 86.58 | 37468.6 | 65.03 | 1354.14 | 23.22 | 13.91 | 4740.67 | 0.6 | 0.92 | 0.08 | 0.29 | 1 | 10 | 232.2079 | 317.7171 | 287.3947 | 232207.9276 | 317717.1308 | 2.4257e-05 | 22 | 287394.6538
11 | 150 | CONCLUIDO | 12.4952 | 8 | 4.28 | 19.77 | 0.22 | 13 | 302.43 | 61.82 | 3.75 | 11 | 86.86 | 37533.94 | 62.68 | 1354.28 | 21.57 | 13.91 | 3923.16 | 0.64 | 0.93 | 0.08 | 0.24 | 1 | 10 | 221.4733 | 303.0296 | 274.1089 | 221473.3296 | 303029.5803 | 2.4744e-05 | 21 | 274108.8625
12 | 150 | CONCLUIDO | 12.6263 | 7.92 | 4.26 | 21.28 | 0.24 | 12 | 302.96 | 61.82 | 4 | 10 | 87.14 | 37599.4 | 60.65 | 1354.26 | 20.74 | 13.91 | 3516.44 | 0.67 | 0.94 | 0.07 | 0.22 | 1 | 10 | 220.2555 | 301.3633 | 272.6016 | 220255.5161 | 301363.3141 | 2.5003e-05 | 21 | 272601.6224
13 | 150 | CONCLUIDO | 12.7398 | 7.85 | 4.24 | 23.13 | 0.25 | 11 | 303.49 | 61.82 | 4.25 | 9 | 87.42 | 37664.98 | 58.91 | 1354.14 | 20.25 | 13.91 | 3276.87 | 0.69 | 0.94 | 0.07 | 0.2 | 1 | 10 | 219.2265 | 299.9553 | 271.328 | 219226.4631 | 299955.3184 | 2.5228e-05 | 21 | 271328.0038
14 | 150 | CONCLUIDO | 12.7366 | 7.85 | 4.24 | 23.14 | 0.26 | 11 | 304.03 | 61.82 | 4.5 | 4 | 87.7 | 37730.68 | 58.02 | 1354.24 | 20.07 | 13.91 | 3184.05 | 0.69 | 0.94 | 0.08 | 0.2 | 1 | 10 | 218.8535 | 299.445 | 270.8664 | 218853.4825 | 299444.9899 | 2.5222e-05 | 21 | 270866.3803
15 | 150 | CONCLUIDO | 12.711 | 7.87 | 4.26 | 23.23 | 0.28 | 11 | 304.56 | 61.82 | 4.75 | 1 | 87.99 | 37796.51 | 57.66 | 1354.14 | 20.53 | 13.91 | 3414.09 | 0.68 | 0.94 | 0.08 | 0.22 | 1 | 10 | 218.7752 | 299.3379 | 270.7695 | 218775.2276 | 299337.918 | 2.5171e-05 | 21 | 270769.5272
16 | 150 | CONCLUIDO | 12.7065 | 7.87 | 4.26 | 23.25 | 0.29 | 11 | 305.09 | 61.82 | 5 | 0 | 88.27 | 37862.45 | 57.75 | 1354.19 | 20.58 | 13.91 | 3437.97 | 0.68 | 0.94 | 0.08 | 0.22 | 1 | 10 | 218.8239 | 299.4045 | 270.8298 | 218823.8877 | 299404.497 | 2.5162e-05 | 21 | 270829.752

## RESULTADOS_0
Unnamed: 0 | Volume de calda [L] | STATUS | Capacidade operacional [ha/h] | Tempo de missao [h] | Tempo util [h] | Tempo por voo [min] | Autonomia Projetada [h] | N° Voos | MTOW [kg] | Massa Estrutura [kg] | Combustível [kg] | Abastecimentos | Massa gerador | Potência gerador [W] | Combustível consumido [L] | Calda cons [L] | Distância percorrida [km] | Distância Pulverizando [km] | RTL ACUMULADO[m] | EOC [km/km] | EOC [h/h] | Tempo de manobra [h] | Tempo rtl_rtw [h] | V pulv [m/s] | V desloc [m/s] | Preço Total por ha Simples [R$/ha] | Preço Total por ha Presumido [R$/ha] | Preço Total por ha Real [R$/ha] | Preço Total Simples [R$] | Preço Total Presumido [R$] | Prod CAPEX [ha/h/R$] | Dias Trabalhados | Preço Total Real [R$]
0 | 10 | CONCLUIDO | 9.866 | 10.14 | 6.98 | 3.08 | 0.64 | 136 | 26.11 | 12.1 | 1 | 0 | 3.01 | 3454.41 | 20.31 | 1355.43 | 100.15 | 13.91 | 42599.3 | 0.14 | 0.57 | 0.45 | 2.93 | 1 | 10 | 251.4084 | 343.9881 | 311.1584 | 251408.4331 | 343988.1095 | 5.825e-05 | 27 | 311158.3671

## RESULTADOS_7
Unnamed: 0 | Volume de calda [L] | STATUS | Capacidade operacional [ha/h] | Tempo de missao [h] | Tempo util [h] | Tempo por voo [min] | Autonomia Projetada [h] | N° Voos | MTOW [kg] | Massa Estrutura [kg] | Combustível [kg] | Abastecimentos | Massa gerador | Potência gerador [W] | Combustível consumido [L] | Calda cons [L] | Distância percorrida [km] | Distância Pulverizando [km] | RTL ACUMULADO[m] | EOC [km/km] | EOC [h/h] | Tempo de manobra [h] | Tempo rtl_rtw [h] | V pulv [m/s] | V desloc [m/s] | Preço Total por ha Simples [R$/ha] | Preço Total por ha Presumido [R$/ha] | Preço Total por ha Real [R$/ha] | Preço Total Simples [R$] | Preço Total Presumido [R$] | Prod CAPEX [ha/h/R$] | Dias Trabalhados | Preço Total Real [R$]
0 | 45 | CONCLUIDO | 13.5741 | 7.37 | 4.72 | 8.85 | 0.18 | 32 | 98.71 | 39.72 | 1 | 0 | 12.99 | 12407.75 | 32.54 | 1354.58 | 34.05 | 13.91 | 10072.08 | 0.41 | 0.85 | 0.15 | 0.68 | 1 | 10 | 193.7796 | 265.1377 | 239.8334 | 193779.5527 | 265137.733 | 4.3688e-05 | 20 | 239833.3599

## RESULTADOS_19
Unnamed: 0 | Volume de calda [L] | STATUS | Capacidade operacional [ha/h] | Tempo de missao [h] | Tempo util [h] | Tempo por voo [min] | Autonomia Projetada [h] | N° Voos | MTOW [kg] | Massa Estrutura [kg] | Combustível [kg] | Abastecimentos | Massa gerador | Potência gerador [W] | Combustível consumido [L] | Calda cons [L] | Distância percorrida [km] | Distância Pulverizando [km] | RTL ACUMULADO[m] | EOC [km/km] | EOC [h/h] | Tempo de manobra [h] | Tempo rtl_rtw [h] | V pulv [m/s] | V desloc [m/s] | Preço Total por ha Simples [R$/ha] | Preço Total por ha Presumido [R$/ha] | Preço Total por ha Real [R$/ha] | Preço Total Simples [R$] | Preço Total Presumido [R$] | Prod CAPEX [ha/h/R$] | Dias Trabalhados | Preço Total Real [R$]
0 | 105 | CONCLUIDO | 10.4408 | 9.58 | 5.03 | 6.15 | 0.09 | 49 | 204 | 55.27 | 1 | 47 | 42.72 | 25393.6 | 66.88 | 1354.56 | 44.92 | 13.91 | 15421.18 | 0.31 | 0.8 | 0.13 | 0.98 | 1 | 10 | 264.6838 | 362.1521 | 327.5888 | 264683.8353 | 362152.1005 | 2.3875e-05 | 25 | 327588.8123
1 | 105 | CONCLUIDO | 11.2938 | 8.85 | 4.79 | 7.77 | 0.11 | 37 | 204.39 | 55.27 | 1.25 | 35 | 42.87 | 25442.42 | 61.96 | 1354.46 | 37.37 | 13.91 | 11703.77 | 0.37 | 0.84 | 0.11 | 0.75 | 1 | 10 | 250.1379 | 342.2497 | 309.5859 | 250137.9177 | 342249.7342 | 2.5825e-05 | 24 | 309585.9
2 | 105 | CONCLUIDO | 11.9828 | 8.35 | 4.6 | 9.53 | 0.13 | 29 | 204.79 | 55.27 | 1.5 | 27 | 43.02 | 25491.3 | 57.71 | 1354.46 | 31.57 | 13.91 | 8846.07 | 0.44 | 0.87 | 0.1 | 0.56 | 1 | 10 | 228.1577 | 312.1754 | 282.3818 | 228157.6993 | 312175.4298 | 2.7401e-05 | 22 | 282381.8449
3 | 105 | CONCLUIDO | 12.4443 | 8.04 | 4.5 | 11.24 | 0.15 | 24 | 205.18 | 55.27 | 1.75 | 22 | 43.16 | 25540.22 | 54.46 | 1354.21 | 28.25 | 13.91 | 7209.65 | 0.49 | 0.89 | 0.09 | 0.46 | 1 | 10 | 216.5763 | 296.3292 | 268.0479 | 216576.2508 | 296329.181 | 2.8456e-05 | 21 | 268047.9399
4 | 105 | CONCLUIDO | 13.0354 | 7.67 | 4.34 | 13.69 | 0.17 | 19 | 205.58 | 55.27 | 2 | 17 | 43.31 | 25589.2 | 50.02 | 1354.43 | 23 | 13.91 | 4612.28 | 0.6 | 0.92 | 0.08 | 0.29 | 1 | 10 | 204.3904 | 279.656 | 252.966 | 204390.4003 | 279655.9628 | 2.9808e-05 | 20 | 252965.9902
5 | 105 | CONCLUIDO | 13.0757 | 7.65 | 4.39 | 15.51 | 0.19 | 17 | 205.98 | 55.27 | 2.25 | 15 | 43.46 | 25638.22 | 48.98 | 1354.3 | 25.22 | 13.91 | 5729.12 | 0.55 | 0.91 | 0.08 | 0.35 | 1 | 10 | 203.9212 | 279.014 | 252.3853 | 203921.2173 | 279014.0059 | 2.99e-05 | 20 | 252385.3007
6 | 105 | CONCLUIDO | 13.3067 | 7.52 | 4.34 | 17.37 | 0.22 | 15 | 206.38 | 55.27 | 2.5 | 7 | 43.6 | 25687.3 | 46.55 | 1354.21 | 23.27 | 13.91 | 4765.34 | 0.6 | 0.92 | 0.09 | 0.3 | 1 | 10 | 202.4776 | 277.0388 | 250.5986 | 202477.5799 | 277038.7575 | 3.0428e-05 | 20 | 250598.5674
7 | 105 | CONCLUIDO | 13.4213 | 7.45 | 4.32 | 18.51 | 0.24 | 14 | 206.78 | 55.27 | 2.75 | 0 | 43.75 | 25736.42 | 45.68 | 1354.31 | 22.08 | 13.91 | 4173.21 | 0.63 | 0.93 | 0.1 | 0.28 | 1 | 10 | 201.9195 | 276.2751 | 249.9078 | 201919.4617 | 276275.1155 | 3.069e-05 | 20 | 249907.8063

## RESULTADOS_10
Unnamed: 0 | Volume de calda [L] | STATUS | Capacidade operacional [ha/h] | Tempo de missao [h] | Tempo util [h] | Tempo por voo [min] | Autonomia Projetada [h] | N° Voos | MTOW [kg] | Massa Estrutura [kg] | Combustível [kg] | Abastecimentos | Massa gerador | Potência gerador [W] | Combustível consumido [L] | Calda cons [L] | Distância percorrida [km] | Distância Pulverizando [km] | RTL ACUMULADO[m] | EOC [km/km] | EOC [h/h] | Tempo de manobra [h] | Tempo rtl_rtw [h] | V pulv [m/s] | V desloc [m/s] | Preço Total por ha Simples [R$/ha] | Preço Total por ha Presumido [R$/ha] | Preço Total por ha Real [R$/ha] | Preço Total Simples [R$] | Preço Total Presumido [R$] | Prod CAPEX [ha/h/R$] | Dias Trabalhados | Preço Total Real [R$]
0 | 60 | CONCLUIDO | 13.4655 | 7.43 | 4.58 | 9.81 | 0.14 | 28 | 124.63 | 45 | 1 | 26 | 18.64 | 15605.44 | 37.64 | 1354.39 | 30.8 | 13.91 | 8467.02 | 0.45 | 0.87 | 0.1 | 0.54 | 1 | 10 | 196.7677 | 269.2263 | 243.5317 | 196767.7085 | 269226.2595 | 3.859e-05 | 20 | 243531.6831
1 | 60 | CONCLUIDO | 13.7263 | 7.29 | 4.54 | 11.35 | 0.18 | 24 | 124.96 | 45 | 1.25 | 1 | 18.71 | 15645.96 | 35.65 | 1354.14 | 28.76 | 13.91 | 7463.7 | 0.48 | 0.88 | 0.12 | 0.5 | 1 | 10 | 186.7164 | 255.4736 | 231.0915 | 186716.3817 | 255473.5908 | 3.9337e-05 | 19 | 231091.5499
2 | 60 | CONCLUIDO | 13.72 | 7.29 | 4.54 | 11.36 | 0.21 | 24 | 125.29 | 45 | 1.5 | 0 | 18.79 | 15686.51 | 35.77 | 1354.28 | 28.79 | 13.91 | 7477.55 | 0.48 | 0.88 | 0.12 | 0.5 | 1 | 10 | 186.7717 | 255.5493 | 231.16 | 186771.6825 | 255549.2557 | 3.9319e-05 | 19 | 231159.9934

## RESULTADOS_25
Unnamed: 0 | Volume de calda [L] | STATUS | Capacidade operacional [ha/h] | Tempo de missao [h] | Tempo util [h] | Tempo por voo [min] | Autonomia Projetada [h] | N° Voos | MTOW [kg] | Massa Estrutura [kg] | Combustível [kg] | Abastecimentos | Massa gerador | Potência gerador [W] | Combustível consumido [L] | Calda cons [L] | Distância percorrida [km] | Distância Pulverizando [km] | RTL ACUMULADO[m] | EOC [km/km] | EOC [h/h] | Tempo de manobra [h] | Tempo rtl_rtw [h] | V pulv [m/s] | V desloc [m/s] | Preço Total por ha Simples [R$/ha] | Preço Total por ha Presumido [R$/ha] | Preço Total por ha Real [R$/ha] | Preço Total Simples [R$] | Preço Total Presumido [R$] | Prod CAPEX [ha/h/R$] | Dias Trabalhados | Preço Total Real [R$]
0 | 135 | CONCLUIDO | 8.7957 | 11.37 | 5.33 | 5.08 | 0.07 | 63 | 263.32 | 59.89 | 1 | 61 | 67.43 | 32710.1 | 85.97 | 1354.53 | 54.28 | 13.91 | 20029.15 | 0.26 | 0.75 | 0.16 | 1.29 | 1 | 10 | 330.7904 | 452.602 | 409.4063 | 330790.3817 | 452601.9937 | 1.8174e-05 | 30 | 409406.2947
1 | 135 | CONCLUIDO | 9.7874 | 10.22 | 4.99 | 6.37 | 0.08 | 47 | 263.79 | 59.89 | 1.25 | 45 | 67.65 | 32767.75 | 79.06 | 1354.43 | 43.69 | 13.91 | 14813.02 | 0.32 | 0.8 | 0.13 | 0.95 | 1 | 10 | 293.492 | 401.5687 | 363.2435 | 293491.9929 | 401568.6927 | 2.0223e-05 | 27 | 363243.5403
2 | 135 | CONCLUIDO | 10.518 | 9.51 | 4.78 | 7.76 | 0.1 | 37 | 264.25 | 59.89 | 1.5 | 35 | 67.87 | 32825.49 | 74.51 | 1354.25 | 37.36 | 13.91 | 11700.25 | 0.37 | 0.84 | 0.11 | 0.74 | 1 | 10 | 269.4697 | 368.7003 | 333.5121 | 269469.6958 | 368700.326 | 2.1733e-05 | 25 | 333512.0843
3 | 135 | CONCLUIDO | 11.1128 | 9 | 4.63 | 9.26 | 0.12 | 30 | 264.72 | 59.89 | 1.75 | 28 | 68.09 | 32883.31 | 70.74 | 1354.39 | 32.35 | 13.91 | 9230.64 | 0.43 | 0.86 | 0.1 | 0.59 | 1 | 10 | 256.1405 | 350.4627 | 317.0151 | 256140.4918 | 350462.721 | 2.2962e-05 | 24 | 317015.0507
4 | 135 | CONCLUIDO | 11.4796 | 8.71 | 4.54 | 10.49 | 0.13 | 26 | 265.19 | 59.89 | 2 | 24 | 68.31 | 32941.21 | 68.1 | 1354.27 | 29.74 | 13.91 | 7947.06 | 0.47 | 0.88 | 0.09 | 0.5 | 1 | 10 | 244.5472 | 334.6003 | 302.6665 | 244547.2043 | 334600.2736 | 2.3719e-05 | 23 | 302666.4931
5 | 135 | CONCLUIDO | 11.8753 | 8.42 | 4.46 | 12.15 | 0.15 | 22 | 265.66 | 59.89 | 2.25 | 20 | 68.53 | 32999.19 | 65.48 | 1354.14 | 26.91 | 13.91 | 6552.25 | 0.52 | 0.9 | 0.09 | 0.42 | 1 | 10 | 233.0497 | 318.8688 | 288.4364 | 233049.6623 | 318868.8294 | 2.4537e-05 | 22 | 288436.4358
6 | 135 | CONCLUIDO | 12.2712 | 8.15 | 4.34 | 13.69 | 0.17 | 19 | 266.13 | 59.89 | 2.5 | 17 | 68.75 | 33057.26 | 62.04 | 1354.33 | 23.03 | 13.91 | 4625.31 | 0.6 | 0.92 | 0.08 | 0.29 | 1 | 10 | 230.3134 | 315.1249 | 285.0499 | 230313.3889 | 315124.9395 | 2.5355e-05 | 22 | 285049.8575
7 | 135 | CONCLUIDO | 12.2042 | 8.19 | 4.43 | 14.77 | 0.18 | 18 | 266.6 | 59.89 | 2.75 | 16 | 68.97 | 33115.41 | 62.45 | 1354.22 | 26.31 | 13.91 | 6268.53 | 0.53 | 0.9 | 0.09 | 0.39 | 1 | 10 | 230.7505 | 315.723 | 285.5908 | 230750.4887 | 315722.9986 | 2.5217e-05 | 22 | 285590.8387
8 | 135 | CONCLUIDO | 12.468 | 8.02 | 4.36 | 16.34 | 0.2 | 16 | 267.08 | 59.89 | 3 | 14 | 69.19 | 33173.65 | 59.54 | 1354.23 | 23.96 | 13.91 | 5102.85 | 0.58 | 0.92 | 0.08 | 0.32 | 1 | 10 | 219.7433 | 300.6625 | 271.9677 | 219743.3258 | 300662.5127 | 2.5762e-05 | 21 | 271967.7045
9 | 135 | CONCLUIDO | 12.7119 | 7.87 | 4.31 | 18.45 | 0.22 | 14 | 267.55 | 59.89 | 3.25 | 12 | 69.41 | 33231.97 | 57.35 | 1354.23 | 22.27 | 13.91 | 4268 | 0.62 | 0.93 | 0.08 | 0.27 | 1 | 10 | 218.1892 | 298.5361 | 270.0443 | 218189.2355 | 298536.1379 | 2.6266e-05 | 21 | 270044.2679
10 | 135 | CONCLUIDO | 12.8402 | 7.79 | 4.28 | 19.74 | 0.23 | 13 | 268.02 | 59.89 | 3.5 | 11 | 69.64 | 33290.38 | 54.83 | 1354.14 | 21.42 | 13.91 | 3849.93 | 0.65 | 0.94 | 0.07 | 0.24 | 1 | 10 | 216.8125 | 296.6524 | 268.3403 | 216812.4537 | 296652.3642 | 2.6531e-05 | 21 | 268340.2789
11 | 135 | CONCLUIDO | 12.9389 | 7.73 | 4.27 | 21.34 | 0.25 | 12 | 268.5 | 59.89 | 3.75 | 5 | 69.86 | 33348.87 | 53.79 | 1354.52 | 20.92 | 13.91 | 3603.82 | 0.66 | 0.94 | 0.08 | 0.23 | 1 | 10 | 216.161 | 295.7611 | 267.534 | 216161.0372 | 295761.0674 | 2.6735e-05 | 21 | 267534.0462
12 | 135 | CONCLUIDO | 12.9227 | 7.74 | 4.28 | 21.39 | 0.26 | 12 | 268.97 | 59.89 | 4 | 0 | 70.09 | 33407.45 | 53.26 | 1354.27 | 21.05 | 13.91 | 3669.95 | 0.66 | 0.93 | 0.09 | 0.24 | 1 | 10 | 215.9794 | 295.5125 | 267.3092 | 215979.3657 | 295512.4965 | 2.6701e-05 | 21 | 267309.1986

## RESULTADOS_14
Unnamed: 0 | Volume de calda [L] | STATUS | Capacidade operacional [ha/h] | Tempo de missao [h] | Tempo util [h] | Tempo por voo [min] | Autonomia Projetada [h] | N° Voos | MTOW [kg] | Massa Estrutura [kg] | Combustível [kg] | Abastecimentos | Massa gerador | Potência gerador [W] | Combustível consumido [L] | Calda cons [L] | Distância percorrida [km] | Distância Pulverizando [km] | RTL ACUMULADO[m] | EOC [km/km] | EOC [h/h] | Tempo de manobra [h] | Tempo rtl_rtw [h] | V pulv [m/s] | V desloc [m/s] | Preço Total por ha Simples [R$/ha] | Preço Total por ha Presumido [R$/ha] | Preço Total por ha Real [R$/ha] | Preço Total Simples [R$] | Preço Total Presumido [R$] | Prod CAPEX [ha/h/R$] | Dias Trabalhados | Preço Total Real [R$]
0 | 80 | CONCLUIDO | 11.9884 | 8.34 | 4.79 | 7.57 | 0.11 | 38 | 159.12 | 50.28 | 1 | 36 | 27.84 | 19859.16 | 51.56 | 1354.36 | 37.45 | 13.91 | 11738.94 | 0.37 | 0.83 | 0.12 | 0.75 | 1 | 10 | 224.3393 | 306.951 | 277.656 | 224339.3275 | 306950.9651 | 3.0592e-05 | 22 | 277655.9958
1 | 80 | CONCLUIDO | 12.8123 | 7.8 | 4.58 | 9.81 | 0.14 | 28 | 159.48 | 50.28 | 1.25 | 26 | 27.95 | 19902.91 | 46.72 | 1354.4 | 30.78 | 13.91 | 8457.43 | 0.45 | 0.87 | 0.1 | 0.54 | 1 | 10 | 211.47 | 289.3426 | 261.7282 | 211470.0156 | 289342.6047 | 3.2694e-05 | 21 | 261728.1526
2 | 80 | CONCLUIDO | 13.361 | 7.48 | 4.45 | 12.14 | 0.17 | 22 | 159.83 | 50.28 | 1.5 | 20 | 28.05 | 19946.71 | 42.33 | 1354.5 | 26.74 | 13.91 | 6464.97 | 0.52 | 0.9 | 0.09 | 0.41 | 1 | 10 | 199.7171 | 273.2618 | 247.182 | 199717.1103 | 273261.7612 | 3.4095e-05 | 20 | 247182.0423
3 | 80 | CONCLUIDO | 13.8686 | 7.21 | 4.31 | 14.35 | 0.19 | 18 | 160.19 | 50.28 | 1.75 | 1 | 28.16 | 19990.53 | 38.72 | 1354.31 | 21.51 | 13.91 | 3869.89 | 0.65 | 0.93 | 0.09 | 0.27 | 1 | 10 | 188.5387 | 257.967 | 233.347 | 188538.6918 | 257966.9559 | 3.539e-05 | 19 | 233346.9517
4 | 80 | CONCLUIDO | 13.8621 | 7.21 | 4.31 | 14.36 | 0.22 | 18 | 160.54 | 50.28 | 2 | 0 | 28.26 | 20034.4 | 38.84 | 1354.45 | 21.57 | 13.91 | 3897.93 | 0.64 | 0.93 | 0.1 | 0.27 | 1 | 10 | 188.5942 | 258.0429 | 233.4157 | 188594.233 | 258042.9498 | 3.5373e-05 | 19 | 233415.6928

## RESULTADOS_21
Unnamed: 0 | Volume de calda [L] | STATUS | Capacidade operacional [ha/h] | Tempo de missao [h] | Tempo util [h] | Tempo por voo [min] | Autonomia Projetada [h] | N° Voos | MTOW [kg] | Massa Estrutura [kg] | Combustível [kg] | Abastecimentos | Massa gerador | Potência gerador [W] | Combustível consumido [L] | Calda cons [L] | Distância percorrida [km] | Distância Pulverizando [km] | RTL ACUMULADO[m] | EOC [km/km] | EOC [h/h] | Tempo de manobra [h] | Tempo rtl_rtw [h] | V pulv [m/s] | V desloc [m/s] | Preço Total por ha Simples [R$/ha] | Preço Total por ha Presumido [R$/ha] | Preço Total por ha Real [R$/ha] | Preço Total Simples [R$] | Preço Total Presumido [R$] | Prod CAPEX [ha/h/R$] | Dias Trabalhados | Preço Total Real [R$]
0 | 115 | CONCLUIDO | 9.8323 | 10.17 | 5.14 | 5.71 | 0.08 | 54 | 222.93 | 56.94 | 1 | 52 | 49.99 | 27728.69 | 73.32 | 1354.71 | 48.23 | 13.91 | 17051.54 | 0.29 | 0.78 | 0.14 | 1.1 | 1 | 10 | 289.2759 | 395.8001 | 358.0255 | 289275.9488 | 395800.1152 | 2.1673e-05 | 27 | 358025.5077
1 | 115 | CONCLUIDO | 10.8108 | 9.25 | 4.83 | 7.25 | 0.1 | 40 | 223.35 | 56.94 | 1.25 | 38 | 50.15 | 27780.03 | 67.32 | 1354.23 | 38.85 | 13.91 | 12432.24 | 0.36 | 0.83 | 0.12 | 0.79 | 1 | 10 | 263.8381 | 360.9949 | 326.5421 | 263838.105 | 360994.935 | 2.383e-05 | 25 | 326542.0851
2 | 115 | CONCLUIDO | 11.4486 | 8.73 | 4.67 | 8.76 | 0.12 | 32 | 223.76 | 56.94 | 1.5 | 30 | 50.32 | 27831.42 | 63.42 | 1354.2 | 33.66 | 13.91 | 9873.77 | 0.41 | 0.86 | 0.1 | 0.63 | 1 | 10 | 241.7375 | 330.7559 | 299.1891 | 241737.5212 | 330755.9412 | 2.5236e-05 | 23 | 299189.0584
3 | 115 | CONCLUIDO | 11.9844 | 8.34 | 4.54 | 10.48 | 0.14 | 26 | 224.18 | 56.94 | 1.75 | 24 | 50.49 | 27882.87 | 59.94 | 1354.22 | 29.6 | 13.91 | 7872.68 | 0.47 | 0.88 | 0.1 | 0.5 | 1 | 10 | 229.5298 | 314.0528 | 284.0801 | 229529.8344 | 314052.8455 | 2.6417e-05 | 22 | 284080.0827
4 | 115 | CONCLUIDO | 12.3771 | 8.08 | 4.45 | 12.14 | 0.16 | 22 | 224.6 | 56.94 | 2 | 20 | 50.65 | 27934.37 | 57.07 | 1354.35 | 26.78 | 13.91 | 6484.46 | 0.52 | 0.9 | 0.09 | 0.41 | 1 | 10 | 227.204 | 310.8706 | 281.2015 | 227204.0101 | 310870.5501 | 2.7283e-05 | 22 | 281201.5011
5 | 115 | CONCLUIDO | 12.8393 | 7.79 | 4.34 | 14.46 | 0.18 | 18 | 225.01 | 56.94 | 2.25 | 16 | 50.82 | 27985.94 | 53.19 | 1354.28 | 23.38 | 13.91 | 4804.96 | 0.59 | 0.92 | 0.07 | 0.3 | 1 | 10 | 215.4551 | 294.7952 | 266.6604 | 215455.1399 | 294795.2277 | 2.8301e-05 | 21 | 266660.3849
6 | 115 | CONCLUIDO | 12.966 | 7.71 | 4.35 | 16.31 | 0.2 | 16 | 225.43 | 56.94 | 2.5 | 14 | 50.99 | 28037.57 | 51.97 | 1354.3 | 23.64 | 13.91 | 4942.58 | 0.59 | 0.92 | 0.08 | 0.31 | 1 | 10 | 214.6965 | 293.7572 | 265.7214 | 214696.4958 | 293757.2173 | 2.8581e-05 | 21 | 265721.4408
7 | 115 | CONCLUIDO | 13.1936 | 7.58 | 4.3 | 18.45 | 0.22 | 14 | 225.85 | 56.94 | 2.75 | 12 | 51.16 | 28089.25 | 49.36 | 1354.25 | 22.26 | 13.91 | 4266.9 | 0.62 | 0.93 | 0.08 | 0.26 | 1 | 10 | 204.1666 | 279.3497 | 252.689 | 204166.5946 | 279349.742 | 2.9082e-05 | 20 | 252688.9947
8 | 115 | CONCLUIDO | 13.2881 | 7.53 | 4.29 | 19.82 | 0.24 | 13 | 226.27 | 56.94 | 3 | 2 | 51.33 | 28140.99 | 48.14 | 1354.14 | 21.55 | 13.91 | 3915.22 | 0.65 | 0.93 | 0.09 | 0.25 | 1 | 10 | 203.4903 | 278.4244 | 251.8519 | 203490.2797 | 278424.3781 | 2.9291e-05 | 20 | 251851.9462
9 | 115 | CONCLUIDO | 13.2832 | 7.53 | 4.3 | 19.83 | 0.25 | 13 | 226.69 | 56.94 | 3.25 | 0 | 51.5 | 28192.8 | 48.25 | 1354.14 | 21.58 | 13.91 | 3928.4 | 0.64 | 0.93 | 0.09 | 0.26 | 1 | 10 | 203.5517 | 278.5084 | 251.9279 | 203551.6746 | 278508.3813 | 2.928e-05 | 20 | 251927.9322

## RESULTADOS_5
Unnamed: 0 | Volume de calda [L] | STATUS | Capacidade operacional [ha/h] | Tempo de missao [h] | Tempo util [h] | Tempo por voo [min] | Autonomia Projetada [h] | N° Voos | MTOW [kg] | Massa Estrutura [kg] | Combustível [kg] | Abastecimentos | Massa gerador | Potência gerador [W] | Combustível consumido [L] | Calda cons [L] | Distância percorrida [km] | Distância Pulverizando [km] | RTL ACUMULADO[m] | EOC [km/km] | EOC [h/h] | Tempo de manobra [h] | Tempo rtl_rtw [h] | V pulv [m/s] | V desloc [m/s] | Preço Total por ha Simples [R$/ha] | Preço Total por ha Presumido [R$/ha] | Preço Total por ha Real [R$/ha] | Preço Total Simples [R$] | Preço Total Presumido [R$] | Prod CAPEX [ha/h/R$] | Dias Trabalhados | Preço Total Real [R$]
0 | 35 | CONCLUIDO | 13.3864 | 7.47 | 4.89 | 7.33 | 0.22 | 40 | 80.84 | 35.1 | 1 | 0 | 9.74 | 10204.21 | 30.04 | 1354.14 | 39.02 | 13.91 | 12513.59 | 0.36 | 0.82 | 0.17 | 0.85 | 1 | 10 | 192.3677 | 263.206 | 238.086 | 192367.7093 | 263205.9866 | 4.768e-05 | 20 | 238085.9766

## RESULTADOS_8
Unnamed: 0 | Volume de calda [L] | STATUS | Capacidade operacional [ha/h] | Tempo de missao [h] | Tempo util [h] | Tempo por voo [min] | Autonomia Projetada [h] | N° Voos | MTOW [kg] | Massa Estrutura [kg] | Combustível [kg] | Abastecimentos | Massa gerador | Potência gerador [W] | Combustível consumido [L] | Calda cons [L] | Distância percorrida [km] | Distância Pulverizando [km] | RTL ACUMULADO[m] | EOC [km/km] | EOC [h/h] | Tempo de manobra [h] | Tempo rtl_rtw [h] | V pulv [m/s] | V desloc [m/s] | Preço Total por ha Simples [R$/ha] | Preço Total por ha Presumido [R$/ha] | Preço Total por ha Real [R$/ha] | Preço Total Simples [R$] | Preço Total Presumido [R$] | Prod CAPEX [ha/h/R$] | Dias Trabalhados | Preço Total Real [R$]
0 | 50 | CONCLUIDO | 13.6415 | 7.33 | 4.65 | 9.62 | 0.16 | 29 | 107.41 | 41.65 | 1 | 1 | 14.77 | 13481.73 | 33.47 | 1354.35 | 31.99 | 13.91 | 9054.63 | 0.43 | 0.86 | 0.13 | 0.61 | 1 | 10 | 194.3466 | 265.9136 | 240.5352 | 194346.6367 | 265913.6423 | 4.2078e-05 | 20 | 240535.2175
1 | 50 | CONCLUIDO | 13.6338 | 7.33 | 4.65 | 9.63 | 0.2 | 29 | 107.73 | 41.65 | 1.25 | 0 | 14.83 | 13520.81 | 33.57 | 1354.44 | 32.05 | 13.91 | 9084.85 | 0.43 | 0.86 | 0.14 | 0.61 | 1 | 10 | 194.3955 | 265.9805 | 240.5957 | 194395.5218 | 265980.529 | 4.2054e-05 | 20 | 240595.7206

## RESULTADOS_3
Unnamed: 0 | Volume de calda [L] | STATUS | Capacidade operacional [ha/h] | Tempo de missao [h] | Tempo util [h] | Tempo por voo [min] | Autonomia Projetada [h] | N° Voos | MTOW [kg] | Massa Estrutura [kg] | Combustível [kg] | Abastecimentos | Massa gerador | Potência gerador [W] | Combustível consumido [L] | Calda cons [L] | Distância percorrida [km] | Distância Pulverizando [km] | RTL ACUMULADO[m] | EOC [km/km] | EOC [h/h] | Tempo de manobra [h] | Tempo rtl_rtw [h] | V pulv [m/s] | V desloc [m/s] | Preço Total por ha Simples [R$/ha] | Preço Total por ha Presumido [R$/ha] | Preço Total por ha Real [R$/ha] | Preço Total Simples [R$] | Preço Total Presumido [R$] | Prod CAPEX [ha/h/R$] | Dias Trabalhados | Preço Total Real [R$]
0 | 25 | CONCLUIDO | 12.7995 | 7.81 | 5.24 | 5.61 | 0.28 | 56 | 61.76 | 28.92 | 1 | 0 | 6.84 | 7851.41 | 27.39 | 1354.23 | 49.25 | 13.91 | 17548.65 | 0.28 | 0.76 | 0.21 | 1.2 | 1 | 10 | 200.0316 | 273.692 | 247.5712 | 200031.5566 | 273692.0005 | 5.2218e-05 | 21 | 247571.2201

## RESULTADOS_15
Unnamed: 0 | Volume de calda [L] | STATUS | Capacidade operacional [ha/h] | Tempo de missao [h] | Tempo util [h] | Tempo por voo [min] | Autonomia Projetada [h] | N° Voos | MTOW [kg] | Massa Estrutura [kg] | Combustível [kg] | Abastecimentos | Massa gerador | Potência gerador [W] | Combustível consumido [L] | Calda cons [L] | Distância percorrida [km] | Distância Pulverizando [km] | RTL ACUMULADO[m] | EOC [km/km] | EOC [h/h] | Tempo de manobra [h] | Tempo rtl_rtw [h] | V pulv [m/s] | V desloc [m/s] | Preço Total por ha Simples [R$/ha] | Preço Total por ha Presumido [R$/ha] | Preço Total por ha Real [R$/ha] | Preço Total Simples [R$] | Preço Total Presumido [R$] | Prod CAPEX [ha/h/R$] | Dias Trabalhados | Preço Total Real [R$]
0 | 85 | CONCLUIDO | 11.5964 | 8.62 | 4.86 | 7.11 | 0.11 | 41 | 167.88 | 51.39 | 1 | 39 | 30.49 | 20939.59 | 54.93 | 1354.53 | 39.68 | 13.91 | 12840.84 | 0.35 | 0.82 | 0.12 | 0.82 | 1 | 10 | 236.08 | 323.0151 | 292.187 | 236080.0001 | 323015.0712 | 2.8877e-05 | 23 | 292186.9662
1 | 85 | CONCLUIDO | 12.4697 | 8.02 | 4.63 | 9.26 | 0.13 | 30 | 168.25 | 51.39 | 1.25 | 28 | 30.6 | 20984.25 | 49.77 | 1354.37 | 32.3 | 13.91 | 9205.53 | 0.43 | 0.86 | 0.1 | 0.59 | 1 | 10 | 213.7069 | 292.4032 | 264.4966 | 213706.893 | 292403.199 | 3.1051e-05 | 21 | 264496.6481
2 | 85 | CONCLUIDO | 13.1119 | 7.63 | 4.47 | 11.67 | 0.16 | 23 | 168.61 | 51.39 | 1.5 | 21 | 30.71 | 21028.94 | 45.71 | 1354.3 | 27.58 | 13.91 | 6880.7 | 0.5 | 0.89 | 0.09 | 0.43 | 1 | 10 | 201.7404 | 276.0301 | 249.6862 | 201740.3711 | 276030.0759 | 3.2651e-05 | 20 | 249686.1529
3 | 85 | CONCLUIDO | 13.6467 | 7.33 | 4.35 | 14.48 | 0.18 | 18 | 168.97 | 51.39 | 1.75 | 11 | 30.83 | 21073.68 | 41.06 | 1354.21 | 23.48 | 13.91 | 4853.89 | 0.59 | 0.92 | 0.08 | 0.3 | 1 | 10 | 198.9389 | 272.197 | 246.2189 | 198938.907 | 272196.9891 | 3.3982e-05 | 20 | 246218.8905
4 | 85 | CONCLUIDO | 13.6514 | 7.33 | 4.38 | 15.45 | 0.21 | 17 | 169.33 | 51.39 | 2 | 1 | 30.94 | 21118.46 | 40.89 | 1354.21 | 23.93 | 13.91 | 5084.46 | 0.58 | 0.91 | 0.1 | 0.34 | 1 | 10 | 198.8847 | 272.1228 | 246.1518 | 198884.6981 | 272122.8181 | 3.3994e-05 | 20 | 246151.7982
5 | 85 | CONCLUIDO | 13.6493 | 7.33 | 4.38 | 15.45 | 0.24 | 17 | 169.7 | 51.39 | 2.25 | 0 | 31.05 | 21163.27 | 40.98 | 1354.27 | 23.92 | 13.91 | 5078.17 | 0.58 | 0.91 | 0.1 | 0.34 | 1 | 10 | 198.9235 | 272.176 | 246.1999 | 198923.5427 | 272175.967 | 3.3989e-05 | 20 | 246199.8747

## RESULTADOS_2
Unnamed: 0 | Volume de calda [L] | STATUS | Capacidade operacional [ha/h] | Tempo de missao [h] | Tempo util [h] | Tempo por voo [min] | Autonomia Projetada [h] | N° Voos | MTOW [kg] | Massa Estrutura [kg] | Combustível [kg] | Abastecimentos | Massa gerador | Potência gerador [W] | Combustível consumido [L] | Calda cons [L] | Distância percorrida [km] | Distância Pulverizando [km] | RTL ACUMULADO[m] | EOC [km/km] | EOC [h/h] | Tempo de manobra [h] | Tempo rtl_rtw [h] | V pulv [m/s] | V desloc [m/s] | Preço Total por ha Simples [R$/ha] | Preço Total por ha Presumido [R$/ha] | Preço Total por ha Real [R$/ha] | Preço Total Simples [R$] | Preço Total Presumido [R$] | Prod CAPEX [ha/h/R$] | Dias Trabalhados | Preço Total Real [R$]
0 | 20 | CONCLUIDO | 12.3296 | 8.11 | 5.52 | 4.8 | 0.34 | 69 | 51.33 | 24.83 | 1 | 0 | 5.51 | 6564.78 | 25.73 | 1354.44 | 57.43 | 13.91 | 21576.9 | 0.24 | 0.72 | 0.25 | 1.48 | 1 | 10 | 208.2104 | 284.8827 | 257.6939 | 208210.4146 | 284882.6749 | 5.5039e-05 | 22 | 257693.8722

## RESULTADOS_22
Unnamed: 0 | Volume de calda [L] | STATUS | Capacidade operacional [ha/h] | Tempo de missao [h] | Tempo util [h] | Tempo por voo [min] | Autonomia Projetada [h] | N° Voos | MTOW [kg] | Massa Estrutura [kg] | Combustível [kg] | Abastecimentos | Massa gerador | Potência gerador [W] | Combustível consumido [L] | Calda cons [L] | Distância percorrida [km] | Distância Pulverizando [km] | RTL ACUMULADO[m] | EOC [km/km] | EOC [h/h] | Tempo de manobra [h] | Tempo rtl_rtw [h] | V pulv [m/s] | V desloc [m/s] | Preço Total por ha Simples [R$/ha] | Preço Total por ha Presumido [R$/ha] | Preço Total por ha Real [R$/ha] | Preço Total Simples [R$] | Preço Total Presumido [R$] | Prod CAPEX [ha/h/R$] | Dias Trabalhados | Preço Total Real [R$]
0 | 120 | CONCLUIDO | 9.5842 | 10.43 | 5.17 | 5.54 | 0.08 | 56 | 232.68 | 57.72 | 1 | 54 | 53.95 | 28931.02 | 76.18 | 1354.4 | 49.5 | 13.91 | 17676.54 | 0.28 | 0.77 | 0.14 | 1.13 | 1 | 10 | 301.3644 | 412.34 | 372.9869 | 301364.3591 | 412340.0113 | 2.0767e-05 | 28 | 372986.8594
1 | 120 | CONCLUIDO | 10.522 | 9.5 | 4.88 | 6.97 | 0.1 | 42 | 233.1 | 57.72 | 1.25 | 40 | 54.13 | 28983.75 | 70.34 | 1354.22 | 40.31 | 13.91 | 13147.68 | 0.35 | 0.82 | 0.12 | 0.84 | 1 | 10 | 266.7388 | 364.9638 | 330.1322 | 266738.7966 | 364963.7893 | 2.2799e-05 | 25 | 330132.1574
2 | 120 | CONCLUIDO | 11.2388 | 8.9 | 4.69 | 8.52 | 0.11 | 33 | 233.53 | 57.72 | 1.5 | 31 | 54.31 | 29036.54 | 65.97 | 1354.44 | 34.15 | 13.91 | 10116.05 | 0.41 | 0.85 | 0.1 | 0.64 | 1 | 10 | 252.8278 | 345.9301 | 312.915 | 252827.7832 | 345930.1269 | 2.4352e-05 | 24 | 312915.0411
3 | 120 | CONCLUIDO | 11.7543 | 8.51 | 4.57 | 10.15 | 0.13 | 27 | 233.96 | 57.72 | 1.75 | 25 | 54.49 | 29089.39 | 62.77 | 1354.14 | 30.5 | 13.91 | 8319.71 | 0.46 | 0.88 | 0.1 | 0.53 | 1 | 10 | 240.6605 | 329.2824 | 297.8561 | 240660.5372 | 329282.3642 | 2.5469e-05 | 23 | 297856.1175
4 | 120 | CONCLUIDO | 12.1478 | 8.23 | 4.48 | 11.67 | 0.15 | 23 | 234.39 | 57.72 | 2 | 21 | 54.67 | 29142.31 | 59.82 | 1354.21 | 27.51 | 13.91 | 6842.84 | 0.51 | 0.89 | 0.09 | 0.43 | 1 | 10 | 229.2027 | 313.6053 | 283.6752 | 229202.7319 | 313605.2895 | 2.6321e-05 | 22 | 283675.2408
5 | 120 | CONCLUIDO | 12.636 | 7.91 | 4.34 | 13.7 | 0.17 | 19 | 234.82 | 57.72 | 2.25 | 17 | 54.85 | 29195.29 | 56.07 | 1354.31 | 23.08 | 13.91 | 4647.94 | 0.6 | 0.92 | 0.08 | 0.3 | 1 | 10 | 217.3012 | 297.3211 | 268.9452 | 217301.1812 | 297321.0627 | 2.7379e-05 | 21 | 268945.1578
6 | 120 | CONCLUIDO | 12.7321 | 7.85 | 4.37 | 15.43 | 0.19 | 17 | 235.25 | 57.72 | 2.5 | 15 | 55.03 | 29248.33 | 54.96 | 1354.28 | 24.39 | 13.91 | 5314.57 | 0.57 | 0.92 | 0.08 | 0.33 | 1 | 10 | 216.642 | 296.4191 | 268.1293 | 216641.9857 | 296419.1224 | 2.7587e-05 | 21 | 268129.2974
7 | 120 | CONCLUIDO | 12.9562 | 7.72 | 4.33 | 17.3 | 0.21 | 15 | 235.68 | 57.72 | 2.75 | 13 | 55.21 | 29301.44 | 52.53 | 1354.38 | 22.95 | 13.91 | 4606.54 | 0.61 | 0.92 | 0.08 | 0.28 | 1 | 10 | 215.1196 | 294.3362 | 266.2452 | 215119.6457 | 294336.1896 | 2.8073e-05 | 21 | 266245.1568
8 | 120 | CONCLUIDO | 13.1796 | 7.59 | 4.29 | 19.78 | 0.23 | 13 | 236.11 | 57.72 | 3 | 9 | 55.39 | 29354.61 | 50.1 | 1354.24 | 21.6 | 13.91 | 3938.36 | 0.64 | 0.93 | 0.08 | 0.25 | 1 | 10 | 204.6668 | 280.0342 | 253.3081 | 204666.8181 | 280034.1697 | 2.8557e-05 | 20 | 253308.1016
9 | 120 | CONCLUIDO | 13.1339 | 7.61 | 4.31 | 19.91 | 0.24 | 13 | 236.54 | 57.72 | 3.25 | 1 | 55.57 | 29407.85 | 49.7 | 1354.14 | 22.23 | 13.91 | 4256.21 | 0.63 | 0.93 | 0.09 | 0.27 | 1 | 10 | 204.6011 | 279.9443 | 253.2268 | 204601.1195 | 279944.278 | 2.8458e-05 | 20 | 253226.789
10 | 120 | CONCLUIDO | 13.1358 | 7.61 | 4.31 | 19.9 | 0.26 | 13 | 236.98 | 57.72 | 3.5 | 0 | 55.75 | 29461.15 | 49.64 | 1354.26 | 22.12 | 13.91 | 4198.48 | 0.63 | 0.93 | 0.09 | 0.27 | 1 | 10 | 204.5728 | 279.9055 | 253.1917 | 204572.7822 | 279905.5058 | 2.8462e-05 | 20 | 253191.7171

## RESULTADOS_27
Unnamed: 0 | Volume de calda [L] | STATUS | Capacidade operacional [ha/h] | Tempo de missao [h] | Tempo util [h] | Tempo por voo [min] | Autonomia Projetada [h] | N° Voos | MTOW [kg] | Massa Estrutura [kg] | Combustível [kg] | Abastecimentos | Massa gerador | Potência gerador [W] | Combustível consumido [L] | Calda cons [L] | Distância percorrida [km] | Distância Pulverizando [km] | RTL ACUMULADO[m] | EOC [km/km] | EOC [h/h] | Tempo de manobra [h] | Tempo rtl_rtw [h] | V pulv [m/s] | V desloc [m/s] | Preço Total por ha Simples [R$/ha] | Preço Total por ha Presumido [R$/ha] | Preço Total por ha Real [R$/ha] | Preço Total Simples [R$] | Preço Total Presumido [R$] | Prod CAPEX [ha/h/R$] | Dias Trabalhados | Preço Total Real [R$]
0 | 145 | CONCLUIDO | 8.297 | 12.05 | 5.44 | 4.8 | 0.06 | 68 | 285.18 | 61.2 | 1 | 66 | 77.98 | 35406.83 | 92.79 | 1354.74 | 57.8 | 13.91 | 21763.13 | 0.24 | 0.74 | 0.16 | 1.4 | 1 | 10 | 357.5671 | 489.2391 | 442.5468 | 357567.087 | 489239.0631 | 1.6656e-05 | 32 | 442546.7736
1 | 145 | CONCLUIDO | 9.347 | 10.7 | 5.05 | 6.07 | 0.08 | 50 | 285.68 | 61.2 | 1.25 | 48 | 78.24 | 35468.6 | 85 | 1354.45 | 45.61 | 13.91 | 15761.13 | 0.3 | 0.79 | 0.14 | 1.01 | 1 | 10 | 308.8341 | 422.5604 | 382.2318 | 308834.0813 | 422560.4148 | 1.8764e-05 | 28 | 382231.8419
2 | 145 | CONCLUIDO | 10.0559 | 9.94 | 4.84 | 7.26 | 0.09 | 40 | 286.19 | 61.2 | 1.5 | 38 | 78.49 | 35530.47 | 80.24 | 1354.5 | 39 | 13.91 | 12507.19 | 0.36 | 0.83 | 0.12 | 0.8 | 1 | 10 | 284.0744 | 388.6831 | 351.5877 | 284074.3913 | 388683.1147 | 2.0187e-05 | 26 | 351587.7437
3 | 145 | CONCLUIDO | 10.6173 | 9.42 | 4.69 | 8.53 | 0.11 | 33 | 286.69 | 61.2 | 1.75 | 31 | 78.74 | 35592.57 | 76.5 | 1354.29 | 34.27 | 13.91 | 10173.25 | 0.41 | 0.85 | 0.11 | 0.65 | 1 | 10 | 270.3988 | 369.9715 | 334.662 | 270398.7695 | 369971.5255 | 2.1314e-05 | 25 | 334661.9624
4 | 145 | CONCLUIDO | 11.0636 | 9.04 | 4.58 | 9.82 | 0.12 | 28 | 287.19 | 61.2 | 2 | 26 | 78.99 | 35654.65 | 73.46 | 1354.39 | 30.88 | 13.91 | 8505.07 | 0.45 | 0.87 | 0.1 | 0.54 | 1 | 10 | 257.9939 | 352.9986 | 319.3089 | 257993.8824 | 352998.6118 | 2.221e-05 | 24 | 319308.9197
5 | 145 | CONCLUIDO | 11.4344 | 8.75 | 4.5 | 11.26 | 0.14 | 24 | 287.7 | 61.2 | 2.25 | 22 | 79.25 | 35716.83 | 71.14 | 1354.59 | 28.4 | 13.91 | 7284.22 | 0.49 | 0.89 | 0.09 | 0.46 | 1 | 10 | 246.4739 | 337.2364 | 305.051 | 246473.858 | 337236.4061 | 2.2955e-05 | 23 | 305051.0368
6 | 145 | CONCLUIDO | 11.7474 | 8.51 | 4.43 | 12.66 | 0.15 | 21 | 288.2 | 61.2 | 2.5 | 19 | 79.5 | 35779.11 | 68.82 | 1354.54 | 26.09 | 13.91 | 6146.24 | 0.53 | 0.9 | 0.09 | 0.39 | 1 | 10 | 244.3095 | 334.275 | 302.3723 | 244309.4633 | 334274.9859 | 2.3583e-05 | 23 | 302372.2504
7 | 145 | CONCLUIDO | 12.1327 | 8.24 | 4.32 | 14.41 | 0.17 | 18 | 288.71 | 61.2 | 2.75 | 16 | 79.76 | 35841.5 | 65.14 | 1354.3 | 22.93 | 13.91 | 4580.45 | 0.61 | 0.93 | 0.07 | 0.28 | 1 | 10 | 232.3952 | 317.9734 | 287.6264 | 232395.2047 | 317973.3716 | 2.4357e-05 | 22 | 287626.4393
8 | 145 | CONCLUIDO | 12.1302 | 8.24 | 4.38 | 15.45 | 0.18 | 17 | 289.21 | 61.2 | 3 | 15 | 80.02 | 35903.99 | 65.41 | 1354.14 | 24.76 | 13.91 | 5499.55 | 0.56 | 0.91 | 0.08 | 0.34 | 1 | 10 | 232.5796 | 318.2257 | 287.8547 | 232579.6066 | 318225.6784 | 2.4351e-05 | 22 | 287854.6663
9 | 145 | CONCLUIDO | 12.3652 | 8.09 | 4.33 | 17.32 | 0.2 | 15 | 289.72 | 61.2 | 3.25 | 13 | 80.27 | 35966.59 | 63.15 | 1354.21 | 23.01 | 13.91 | 4635.89 | 0.6 | 0.92 | 0.08 | 0.29 | 1 | 10 | 230.9029 | 315.9315 | 285.7795 | 230902.894 | 315931.5263 | 2.4823e-05 | 22 | 285779.4649
10 | 145 | CONCLUIDO | 12.4844 | 8.01 | 4.31 | 18.46 | 0.21 | 14 | 290.23 | 61.2 | 3.5 | 12 | 80.53 | 36029.29 | 61.57 | 1354.28 | 22.34 | 13.91 | 4305.27 | 0.62 | 0.93 | 0.08 | 0.27 | 1 | 10 | 220.8812 | 302.2194 | 273.376 | 220881.1919 | 302219.3914 | 2.5063e-05 | 21 | 273375.9969
11 | 145 | CONCLUIDO | 12.6068 | 7.93 | 4.28 | 19.77 | 0.23 | 13 | 290.74 | 61.2 | 3.75 | 11 | 80.79 | 36092.1 | 59.57 | 1354.27 | 21.56 | 13.91 | 3920.15 | 0.65 | 0.93 | 0.08 | 0.24 | 1 | 10 | 219.6919 | 300.5922 | 271.9041 | 219691.9109 | 300592.1647 | 2.5308e-05 | 21 | 271904.0704
12 | 145 | CONCLUIDO | 12.7235 | 7.86 | 4.26 | 21.32 | 0.24 | 12 | 291.25 | 61.2 | 4 | 10 | 81.05 | 36155.02 | 57.92 | 1354.34 | 20.98 | 13.91 | 3635.61 | 0.66 | 0.94 | 0.07 | 0.22 | 1 | 10 | 218.6969 | 299.2307 | 270.6726 | 218696.8954 | 299230.7405 | 2.5543e-05 | 21 | 270672.5786
13 | 145 | CONCLUIDO | 12.8425 | 7.79 | 4.24 | 23.15 | 0.26 | 11 | 291.76 | 61.2 | 4.25 | 5 | 81.31 | 36218.04 | 56.72 | 1354.14 | 20.21 | 13.91 | 3254.9 | 0.69 | 0.94 | 0.08 | 0.2 | 1 | 10 | 217.9057 | 298.1482 | 269.6934 | 217905.7067 | 298148.2012 | 2.5781e-05 | 21 | 269693.3553
14 | 145 | CONCLUIDO | 12.8173 | 7.8 | 4.26 | 23.24 | 0.27 | 11 | 292.27 | 61.2 | 4.5 | 0 | 81.57 | 36281.16 | 56.57 | 1354.14 | 20.51 | 13.91 | 3403.7 | 0.68 | 0.94 | 0.08 | 0.22 | 1 | 10 | 217.9145 | 298.1602 | 269.7042 | 217914.4742 | 298160.1973 | 2.5731e-05 | 21 | 269704.2066

## RESULTADOS_11
Unnamed: 0 | Volume de calda [L] | STATUS | Capacidade operacional [ha/h] | Tempo de missao [h] | Tempo util [h] | Tempo por voo [min] | Autonomia Projetada [h] | N° Voos | MTOW [kg] | Massa Estrutura [kg] | Combustível [kg] | Abastecimentos | Massa gerador | Potência gerador [W] | Combustível consumido [L] | Calda cons [L] | Distância percorrida [km] | Distância Pulverizando [km] | RTL ACUMULADO[m] | EOC [km/km] | EOC [h/h] | Tempo de manobra [h] | Tempo rtl_rtw [h] | V pulv [m/s] | V desloc [m/s] | Preço Total por ha Simples [R$/ha] | Preço Total por ha Presumido [R$/ha] | Preço Total por ha Real [R$/ha] | Preço Total Simples [R$] | Preço Total Presumido [R$] | Prod CAPEX [ha/h/R$] | Dias Trabalhados | Preço Total Real [R$]
0 | 65 | CONCLUIDO | 13.0241 | 7.68 | 4.65 | 9.01 | 0.13 | 31 | 133.21 | 46.47 | 1 | 29 | 20.75 | 16663.42 | 41.68 | 1354.37 | 33.12 | 13.91 | 9609.67 | 0.42 | 0.86 | 0.1 | 0.61 | 1 | 10 | 199.3731 | 272.7911 | 246.7563 | 199373.0968 | 272791.0668 | 3.6139e-05 | 20 | 246756.2702
1 | 65 | CONCLUIDO | 13.6898 | 7.3 | 4.5 | 11.73 | 0.17 | 23 | 133.55 | 46.47 | 1.25 | 12 | 20.83 | 16704.7 | 37.24 | 1354.43 | 27.84 | 13.91 | 7008.15 | 0.5 | 0.89 | 0.1 | 0.46 | 1 | 10 | 196.5276 | 268.8977 | 243.2345 | 196527.5714 | 268897.6933 | 3.7986e-05 | 20 | 243234.4749
2 | 65 | CONCLUIDO | 13.7232 | 7.29 | 4.51 | 12.29 | 0.2 | 22 | 133.88 | 46.47 | 1.5 | 0 | 20.91 | 16746.01 | 36.91 | 1354.47 | 27.76 | 13.91 | 6976.06 | 0.5 | 0.89 | 0.12 | 0.47 | 1 | 10 | 187.453 | 256.4815 | 232.0032 | 187453.0052 | 256481.4715 | 3.8078e-05 | 19 | 232003.2399

## RESULTADOS_24
Unnamed: 0 | Volume de calda [L] | STATUS | Capacidade operacional [ha/h] | Tempo de missao [h] | Tempo util [h] | Tempo por voo [min] | Autonomia Projetada [h] | N° Voos | MTOW [kg] | Massa Estrutura [kg] | Combustível [kg] | Abastecimentos | Massa gerador | Potência gerador [W] | Combustível consumido [L] | Calda cons [L] | Distância percorrida [km] | Distância Pulverizando [km] | RTL ACUMULADO[m] | EOC [km/km] | EOC [h/h] | Tempo de manobra [h] | Tempo rtl_rtw [h] | V pulv [m/s] | V desloc [m/s] | Preço Total por ha Simples [R$/ha] | Preço Total por ha Presumido [R$/ha] | Preço Total por ha Real [R$/ha] | Preço Total Simples [R$] | Preço Total Presumido [R$] | Prod CAPEX [ha/h/R$] | Dias Trabalhados | Preço Total Real [R$]
0 | 130 | CONCLUIDO | 9.0291 | 11.08 | 5.29 | 5.2 | 0.07 | 61 | 252.85 | 59.19 | 1 | 59 | 62.65 | 31418.63 | 82.78 | 1355.27 | 53.03 | 13.91 | 19415.48 | 0.26 | 0.76 | 0.15 | 1.24 | 1 | 10 | 318.0112 | 435.1169 | 393.59 | 318011.1805 | 435116.9268 | 1.8942e-05 | 29 | 393589.978
1 | 130 | CONCLUIDO | 10.0494 | 9.95 | 4.95 | 6.59 | 0.09 | 45 | 253.3 | 59.19 | 1.25 | 43 | 62.86 | 31474.5 | 76.05 | 1354.62 | 42.29 | 13.91 | 14127.11 | 0.33 | 0.81 | 0.12 | 0.9 | 1 | 10 | 281.2978 | 384.8841 | 348.1513 | 281297.8468 | 384884.124 | 2.1083e-05 | 26 | 348151.3234
2 | 130 | CONCLUIDO | 10.8277 | 9.24 | 4.72 | 8.09 | 0.11 | 35 | 253.75 | 59.19 | 1.5 | 33 | 63.06 | 31530.44 | 71.13 | 1354.57 | 35.12 | 13.91 | 10589.74 | 0.4 | 0.85 | 0.11 | 0.68 | 1 | 10 | 266.2516 | 364.2972 | 329.5292 | 266251.6297 | 364297.2259 | 2.2716e-05 | 25 | 329529.21
3 | 130 | CONCLUIDO | 11.3225 | 8.83 | 4.61 | 9.54 | 0.12 | 29 | 254.21 | 59.19 | 1.75 | 27 | 63.26 | 31586.46 | 68.11 | 1354.43 | 31.69 | 13.91 | 8906.71 | 0.44 | 0.87 | 0.1 | 0.57 | 1 | 10 | 244.9339 | 335.1294 | 303.1451 | 244933.9359 | 335129.4168 | 2.3754e-05 | 23 | 303145.1356
4 | 130 | CONCLUIDO | 11.6989 | 8.55 | 4.52 | 10.85 | 0.14 | 25 | 254.66 | 59.19 | 2 | 23 | 63.47 | 31642.55 | 65.37 | 1354.14 | 29.02 | 13.91 | 7588.25 | 0.48 | 0.88 | 0.09 | 0.48 | 1 | 10 | 242.3792 | 331.6339 | 299.9832 | 242379.2078 | 331633.9251 | 2.4543e-05 | 23 | 299983.2488
5 | 130 | CONCLUIDO | 12.1041 | 8.26 | 4.43 | 12.66 | 0.16 | 21 | 255.12 | 59.19 | 2.25 | 19 | 63.67 | 31698.72 | 62.57 | 1354.21 | 26.07 | 13.91 | 6134.18 | 0.53 | 0.9 | 0.09 | 0.39 | 1 | 10 | 230.8851 | 315.9072 | 285.7574 | 230885.1 | 315907.1798 | 2.5393e-05 | 22 | 285757.442
6 | 130 | CONCLUIDO | 12.4762 | 8.02 | 4.33 | 14.43 | 0.17 | 18 | 255.57 | 59.19 | 2.5 | 16 | 63.88 | 31754.97 | 59.14 | 1354.36 | 23.16 | 13.91 | 4694.92 | 0.6 | 0.92 | 0.07 | 0.29 | 1 | 10 | 219.3484 | 300.1221 | 271.4789 | 219348.3793 | 300122.1296 | 2.6174e-05 | 21 | 271478.8947
7 | 130 | CONCLUIDO | 12.4542 | 8.03 | 4.39 | 15.51 | 0.19 | 17 | 256.03 | 59.19 | 2.75 | 15 | 64.09 | 31811.29 | 59.09 | 1354.14 | 25.21 | 13.91 | 5726.49 | 0.55 | 0.91 | 0.08 | 0.35 | 1 | 10 | 219.4314 | 300.2357 | 271.5816 | 219431.3683 | 300235.6788 | 2.6128e-05 | 21 | 271581.607
8 | 130 | CONCLUIDO | 12.7002 | 7.87 | 4.34 | 17.34 | 0.21 | 15 | 256.49 | 59.19 | 3 | 13 | 64.29 | 31867.69 | 56.72 | 1354.25 | 23.27 | 13.91 | 4765.97 | 0.6 | 0.92 | 0.08 | 0.29 | 1 | 10 | 217.7982 | 298.0012 | 269.5603 | 217798.2326 | 298001.1504 | 2.6644e-05 | 21 | 269560.3389
9 | 130 | CONCLUIDO | 12.9459 | 7.72 | 4.28 | 19.77 | 0.23 | 13 | 256.95 | 59.19 | 3.25 | 11 | 64.5 | 31924.29 | 54.23 | 1354.29 | 21.55 | 13.91 | 3914.6 | 0.65 | 0.93 | 0.08 | 0.24 | 1 | 10 | 216.1689 | 295.7718 | 267.5438 | 216168.9013 | 295771.8275 | 2.7159e-05 | 21 | 267543.7794
10 | 130 | CONCLUIDO | 13.0634 | 7.66 | 4.26 | 21.32 | 0.24 | 12 | 257.41 | 59.19 | 3.5 | 7 | 64.71 | 31980.84 | 52.13 | 1354.17 | 20.81 | 13.91 | 3551.23 | 0.67 | 0.94 | 0.08 | 0.22 | 1 | 10 | 206.0449 | 281.9197 | 255.0137 | 206044.891 | 281919.7099 | 2.7406e-05 | 20 | 255013.6885
11 | 130 | CONCLUIDO | 13.0293 | 7.68 | 4.28 | 21.42 | 0.26 | 12 | 257.86 | 59.19 | 3.75 | 0 | 64.92 | 32037.48 | 52.23 | 1354.37 | 21.22 | 13.91 | 3756.19 | 0.66 | 0.93 | 0.09 | 0.24 | 1 | 10 | 206.1696 | 282.0903 | 255.168 | 206169.5604 | 282090.2881 | 2.7334e-05 | 20 | 255167.987

## RESULTADOS_13
Unnamed: 0 | Volume de calda [L] | STATUS | Capacidade operacional [ha/h] | Tempo de missao [h] | Tempo util [h] | Tempo por voo [min] | Autonomia Projetada [h] | N° Voos | MTOW [kg] | Massa Estrutura [kg] | Combustível [kg] | Abastecimentos | Massa gerador | Potência gerador [W] | Combustível consumido [L] | Calda cons [L] | Distância percorrida [km] | Distância Pulverizando [km] | RTL ACUMULADO[m] | EOC [km/km] | EOC [h/h] | Tempo de manobra [h] | Tempo rtl_rtw [h] | V pulv [m/s] | V desloc [m/s] | Preço Total por ha Simples [R$/ha] | Preço Total por ha Presumido [R$/ha] | Preço Total por ha Real [R$/ha] | Preço Total Simples [R$] | Preço Total Presumido [R$] | Prod CAPEX [ha/h/R$] | Dias Trabalhados | Preço Total Real [R$]
0 | 75 | CONCLUIDO | 12.309 | 8.12 | 4.75 | 7.91 | 0.12 | 36 | 150.44 | 49.1 | 1 | 34 | 25.34 | 18787.76 | 48.4 | 1354.35 | 35.95 | 13.91 | 10997.87 | 0.39 | 0.84 | 0.11 | 0.71 | 1 | 10 | 221.9536 | 303.6868 | 274.7033 | 221953.6391 | 303686.7609 | 3.2239e-05 | 22 | 274703.3227
1 | 75 | CONCLUIDO | 13.1305 | 7.62 | 4.54 | 10.49 | 0.15 | 26 | 150.78 | 49.1 | 1.25 | 24 | 25.44 | 18830.65 | 43.43 | 1354.3 | 29.71 | 13.91 | 7929.11 | 0.47 | 0.88 | 0.1 | 0.5 | 1 | 10 | 200.3576 | 274.1381 | 247.9748 | 200357.6279 | 274138.1456 | 3.439e-05 | 20 | 247974.7857
2 | 75 | CONCLUIDO | 13.6908 | 7.3 | 4.42 | 13.25 | 0.18 | 20 | 151.13 | 49.1 | 1.5 | 12 | 25.54 | 18873.58 | 39.18 | 1354.22 | 25.43 | 13.91 | 5820.84 | 0.55 | 0.91 | 0.09 | 0.38 | 1 | 10 | 197.7313 | 270.5447 | 244.7243 | 197731.3318 | 270544.7315 | 3.5858e-05 | 20 | 244724.3221
3 | 75 | CONCLUIDO | 13.6224 | 7.34 | 4.45 | 13.36 | 0.2 | 20 | 151.48 | 49.1 | 1.75 | 0 | 25.64 | 18916.54 | 39.13 | 1354.22 | 26.22 | 13.91 | 6213.84 | 0.53 | 0.9 | 0.11 | 0.41 | 1 | 10 | 197.823 | 270.6701 | 244.8377 | 197822.9778 | 270670.1256 | 3.5679e-05 | 20 | 244837.7487

## RESULTADOS_17
Unnamed: 0 | Volume de calda [L] | STATUS | Capacidade operacional [ha/h] | Tempo de missao [h] | Tempo util [h] | Tempo por voo [min] | Autonomia Projetada [h] | N° Voos | MTOW [kg] | Massa Estrutura [kg] | Combustível [kg] | Abastecimentos | Massa gerador | Potência gerador [W] | Combustível consumido [L] | Calda cons [L] | Distância percorrida [km] | Distância Pulverizando [km] | RTL ACUMULADO[m] | EOC [km/km] | EOC [h/h] | Tempo de manobra [h] | Tempo rtl_rtw [h] | V pulv [m/s] | V desloc [m/s] | Preço Total por ha Simples [R$/ha] | Preço Total por ha Presumido [R$/ha] | Preço Total por ha Real [R$/ha] | Preço Total Simples [R$] | Preço Total Presumido [R$] | Prod CAPEX [ha/h/R$] | Dias Trabalhados | Preço Total Real [R$]
0 | 95 | CONCLUIDO | 11.0051 | 9.09 | 4.94 | 6.59 | 0.1 | 45 | 185.69 | 53.44 | 1 | 43 | 36.26 | 23136.14 | 60.94 | 1354.76 | 42.23 | 13.91 | 14096.41 | 0.33 | 0.81 | 0.12 | 0.9 | 1 | 10 | 250.1728 | 342.2975 | 309.6291 | 250172.8063 | 342297.4704 | 2.6202e-05 | 24 | 309629.0803
1 | 95 | CONCLUIDO | 11.8145 | 8.46 | 4.73 | 8.35 | 0.12 | 34 | 186.07 | 53.44 | 1.25 | 32 | 36.39 | 23182.76 | 56.32 | 1354.51 | 35.64 | 13.91 | 10856.01 | 0.39 | 0.85 | 0.11 | 0.69 | 1 | 10 | 236.5615 | 323.6738 | 292.7828 | 236561.4522 | 323673.8152 | 2.8129e-05 | 23 | 292782.8406
2 | 95 | CONCLUIDO | 12.5305 | 7.98 | 4.54 | 10.49 | 0.14 | 26 | 186.45 | 53.44 | 1.5 | 24 | 36.51 | 23229.42 | 51.89 | 1354.39 | 29.6 | 13.91 | 7875.86 | 0.47 | 0.88 | 0.1 | 0.5 | 1 | 10 | 214.8851 | 294.0152 | 265.9548 | 214885.0571 | 294015.2152 | 2.9834e-05 | 21 | 265954.8157
3 | 95 | CONCLUIDO | 13.027 | 7.68 | 4.43 | 12.65 | 0.17 | 21 | 186.83 | 53.44 | 1.75 | 19 | 36.64 | 23276.13 | 48.37 | 1354.14 | 25.91 | 13.91 | 6056.46 | 0.54 | 0.9 | 0.09 | 0.39 | 1 | 10 | 203.3895 | 278.2865 | 251.7273 | 203389.5376 | 278286.5382 | 3.1016e-05 | 20 | 251727.2616
4 | 95 | CONCLUIDO | 13.1579 | 7.6 | 4.46 | 14.87 | 0.19 | 18 | 187.21 | 53.44 | 2 | 16 | 36.77 | 23322.88 | 46.61 | 1354.39 | 27.82 | 13.91 | 7025.23 | 0.5 | 0.9 | 0.07 | 0.42 | 1 | 10 | 202.45 | 277.001 | 250.5644 | 202449.9934 | 277001.0124 | 3.1328e-05 | 20 | 250564.4246
5 | 95 | CONCLUIDO | 13.4459 | 7.44 | 4.37 | 16.4 | 0.21 | 16 | 187.59 | 53.44 | 2.25 | 3 | 36.9 | 23369.68 | 43.82 | 1354.14 | 23.97 | 13.91 | 5110.39 | 0.58 | 0.91 | 0.1 | 0.33 | 1 | 10 | 200.7737 | 274.7074 | 248.4897 | 200773.7056 | 274707.4415 | 3.2013e-05 | 20 | 248489.7488
6 | 95 | CONCLUIDO | 13.4363 | 7.44 | 4.38 | 16.42 | 0.24 | 16 | 187.97 | 53.44 | 2.5 | 0 | 37.03 | 23416.52 | 43.8 | 1354.2 | 23.99 | 13.91 | 5120.09 | 0.58 | 0.91 | 0.1 | 0.34 | 1 | 10 | 200.7877 | 274.7265 | 248.507 | 200787.6669 | 274726.5439 | 3.199e-05 | 20 | 248507.0282

## RESULTADOS_9
Unnamed: 0 | Volume de calda [L] | STATUS | Capacidade operacional [ha/h] | Tempo de missao [h] | Tempo util [h] | Tempo por voo [min] | Autonomia Projetada [h] | N° Voos | MTOW [kg] | Massa Estrutura [kg] | Combustível [kg] | Abastecimentos | Massa gerador | Potência gerador [W] | Combustível consumido [L] | Calda cons [L] | Distância percorrida [km] | Distância Pulverizando [km] | RTL ACUMULADO[m] | EOC [km/km] | EOC [h/h] | Tempo de manobra [h] | Tempo rtl_rtw [h] | V pulv [m/s] | V desloc [m/s] | Preço Total por ha Simples [R$/ha] | Preço Total por ha Presumido [R$/ha] | Preço Total por ha Real [R$/ha] | Preço Total Simples [R$] | Preço Total Presumido [R$] | Prod CAPEX [ha/h/R$] | Dias Trabalhados | Preço Total Real [R$]
0 | 55 | CONCLUIDO | 13.6664 | 7.32 | 4.59 | 10.2 | 0.15 | 27 | 116.05 | 43.4 | 1 | 11 | 16.65 | 14546.17 | 35 | 1354.33 | 30.59 | 13.91 | 8363.75 | 0.45 | 0.87 | 0.12 | 0.55 | 1 | 10 | 195.1842 | 267.0597 | 241.5719 | 195184.2135 | 267059.6518 | 4.0564e-05 | 20 | 241571.8535
1 | 55 | CONCLUIDO | 13.7268 | 7.28 | 4.58 | 10.57 | 0.19 | 26 | 116.37 | 43.4 | 1.25 | 0 | 16.72 | 14585.96 | 34.8 | 1354.59 | 29.75 | 13.91 | 7948.43 | 0.47 | 0.87 | 0.13 | 0.54 | 1 | 10 | 186.1372 | 254.6812 | 230.3748 | 186137.2498 | 254681.1969 | 4.0744e-05 | 19 | 230374.7809

## resultados
Unnamed: 0 | Volume de calda [L] | STATUS | Capacidade operacional [ha/h] | Tempo de missao [h] | Tempo util [h] | Tempo por voo [min] | Autonomia Projetada [h] | N° Voos | MTOW [kg] | Massa Estrutura [kg] | Combustível [kg] | Abastecimentos | Massa gerador | Potência gerador [W] | Combustível consumido [L] | Calda cons [L] | Distância percorrida [km] | Distância Pulverizando [km] | RTL ACUMULADO[m] | EOC [km/km] | EOC [h/h] | Tempo de manobra [h] | Tempo rtl_rtw [h] | V pulv [m/s] | V desloc [m/s]
0 | 100 | CONCLUIDO | 10.7207 | 9.33 | 4.98 | 6.36 | 0.09 | 47 | 194.77 | 54.38 | 1 | 45 | 39.4 | 24256.19 | 63.81 | 1354.46 | 43.56 | 13.91 | 14747.55 | 0.32 | 0.8 | 0.13 | 0.94 | 1 | 10
1 | 100 | CONCLUIDO | 11.6159 | 8.61 | 4.73 | 8.11 | 0.11 | 35 | 195.16 | 54.38 | 1.25 | 33 | 39.53 | 24303.87 | 58.84 | 1354.35 | 35.61 | 13.91 | 10836.46 | 0.39 | 0.85 | 0.11 | 0.69 | 1 | 10
2 | 100 | CONCLUIDO | 12.2096 | 8.19 | 4.58 | 9.82 | 0.14 | 28 | 195.55 | 54.38 | 1.5 | 26 | 39.67 | 24351.61 | 54.89 | 1354.58 | 31.02 | 13.91 | 8575.65 | 0.45 | 0.87 | 0.1 | 0.54 | 1 | 10
3 | 100 | CONCLUIDO | 12.7818 | 7.82 | 4.45 | 12.14 | 0.16 | 22 | 195.93 | 54.38 | 1.75 | 20 | 39.81 | 24399.39 | 51.13 | 1354.14 | 26.79 | 13.91 | 6488.71 | 0.52 | 0.9 | 0.09 | 0.41 | 1 | 10
4 | 100 | CONCLUIDO | 13.2251 | 7.56 | 4.34 | 14.48 | 0.18 | 18 | 196.32 | 54.38 | 2 | 16 | 39.95 | 24447.22 | 47.23 | 1354.46 | 23.68 | 13.91 | 4954.74 | 0.59 | 0.92 | 0.07 | 0.3 | 1 | 10
5 | 100 | CONCLUIDO | 13.3358 | 7.5 | 4.36 | 16.35 | 0.2 | 16 | 196.71 | 54.38 | 2.25 | 13 | 40.08 | 24495.09 | 45.57 | 1354.2 | 24.09 | 13.91 | 5171.45 | 0.58 | 0.92 | 0.08 | 0.32 | 1 | 10
6 | 100 | CONCLUIDO | 13.4399 | 7.44 | 4.34 | 17.36 | 0.23 | 15 | 197.1 | 54.38 | 2.5 | 0 | 40.22 | 24543.01 | 44.53 | 1354.35 | 22.85 | 13.91 | 4556.47 | 0.61 | 0.92 | 0.09 | 0.3 | 1 | 10
0 | 140 | CONCLUIDO | 8.5682 | 11.67 | 5.38 | 4.96 | 0.06 | 65 | 274.09 | 60.56 | 1 | 63 | 72.53 | 34038.11 | 89.19 | 1354.51 | 55.74 | 13.91 | 20750.28 | 0.25 | 0.74 | 0.16 | 1.33 | 1 | 10
1 | 140 | CONCLUIDO | 9.602 | 10.41 | 5.01 | 6.26 | 0.08 | 48 | 274.57 | 60.56 | 1.25 | 46 | 72.76 | 34097.72 | 81.76 | 1354.53 | 44.12 | 13.91 | 15027.19 | 0.32 | 0.8 | 0.13 | 0.96 | 1 | 10
2 | 140 | CONCLUIDO | 10.3332 | 9.68 | 4.79 | 7.57 | 0.1 | 38 | 275.05 | 60.56 | 1.5 | 36 | 73 | 34157.42 | 77.04 | 1354.27 | 37.47 | 13.91 | 11749.81 | 0.37 | 0.83 | 0.12 | 0.75 | 1 | 10
3 | 140 | CONCLUIDO | 10.8167 | 9.24 | 4.67 | 8.76 | 0.11 | 32 | 275.54 | 60.56 | 1.75 | 30 | 73.23 | 34217.22 | 73.91 | 1354.27 | 33.7 | 13.91 | 9897.27 | 0.41 | 0.86 | 0.11 | 0.63 | 1 | 10
4 | 140 | CONCLUIDO | 11.2665 | 8.88 | 4.56 | 10.14 | 0.13 | 27 | 276.02 | 60.56 | 2 | 25 | 73.47 | 34277.1 | 70.95 | 1354.38 | 30.26 | 13.91 | 8201.98 | 0.46 | 0.88 | 0.1 | 0.52 | 1 | 10
5 | 140 | CONCLUIDO | 11.6505 | 8.58 | 4.48 | 11.69 | 0.14 | 23 | 276.51 | 60.56 | 2.25 | 21 | 73.71 | 34337.08 | 68.33 | 1354.28 | 27.75 | 13.91 | 6963.56 | 0.5 | 0.89 | 0.09 | 0.44 | 1 | 10
6 | 140 | CONCLUIDO | 11.992 | 8.34 | 4.39 | 13.18 | 0.16 | 20 | 277 | 60.56 | 2.5 | 18 | 73.94 | 34397.15 | 65.65 | 1354.33 | 24.74 | 13.91 | 5476.38 | 0.56 | 0.91 | 0.09 | 0.35 | 1 | 10
7 | 140 | CONCLUIDO | 12.1367 | 8.24 | 4.4 | 14.66 | 0.18 | 18 | 277.48 | 60.56 | 2.75 | 16 | 74.18 | 34457.31 | 64.31 | 1354.32 | 25.62 | 13.91 | 5924.83 | 0.54 | 0.91 | 0.07 | 0.36 | 1 | 10
8 | 140 | CONCLUIDO | 12.3682 | 8.09 | 4.35 | 16.31 | 0.19 | 16 | 277.97 | 60.56 | 3 | 14 | 74.42 | 34517.57 | 62.2 | 1354.19 | 23.61 | 13.91 | 4931.39 | 0.59 | 0.92 | 0.08 | 0.31 | 1 | 10
9 | 140 | CONCLUIDO | 12.4723 | 8.02 | 4.33 | 17.33 | 0.21 | 15 | 278.46 | 60.56 | 3.25 | 13 | 74.66 | 34577.92 | 60.82 | 1354.3 | 23.16 | 13.91 | 4711.54 | 0.6 | 0.92 | 0.08 | 0.29 | 1 | 10
10 | 140 | CONCLUIDO | 12.7177 | 7.86 | 4.28 | 19.77 | 0.22 | 13 | 278.95 | 60.56 | 3.5 | 11 | 74.9 | 34638.36 | 58.41 | 1354.14 | 21.54 | 13.91 | 3909.38 | 0.65 | 0.93 | 0.08 | 0.24 | 1 | 10
11 | 140 | CONCLUIDO | 12.8448 | 7.79 | 4.26 | 21.29 | 0.24 | 12 | 279.44 | 60.56 | 3.75 | 10 | 75.14 | 34698.9 | 56.31 | 1354.14 | 20.7 | 13.91 | 3494.78 | 0.67 | 0.94 | 0.07 | 0.22 | 1 | 10
12 | 140 | CONCLUIDO | 12.945 | 7.72 | 4.25 | 23.18 | 0.25 | 11 | 279.94 | 60.56 | 4 | 4 | 75.38 | 34759.54 | 54.75 | 1354.24 | 20.39 | 13.91 | 3345.67 | 0.68 | 0.94 | 0.08 | 0.21 | 1 | 10
13 | 140 | CONCLUIDO | 12.9361 | 7.73 | 4.25 | 23.21 | 0.27 | 11 | 280.43 | 60.56 | 4.25 | 1 | 75.62 | 34820.27 | 54.84 | 1354.33 | 20.35 | 13.91 | 3322.67 | 0.68 | 0.94 | 0.08 | 0.21 | 1 | 10
14 | 140 | CONCLUIDO | 12.9324 | 7.73 | 4.26 | 23.22 | 0.29 | 11 | 280.92 | 60.56 | 4.5 | 0 | 75.87 | 34881.09 | 54.94 | 1354.33 | 20.4 | 13.91 | 3348.23 | 0.68 | 0.94 | 0.08 | 0.22 | 1 | 10
0 | 40 | CONCLUIDO | 13.5252 | 7.39 | 4.79 | 8.22 | 0.2 | 35 | 89.87 | 37.55 | 1 | 0 | 11.32 | 11317.98 | 31.16 | 1354.5 | 36.19 | 13.91 | 11125.24 | 0.38 | 0.83 | 0.15 | 0.75 | 1 | 10
0 | 125 | CONCLUIDO | 9.3332 | 10.71 | 5.22 | 5.4 | 0.07 | 58 | 242.64 | 58.47 | 1 | 56 | 58.17 | 30160.1 | 79.28 | 1354.77 | 50.75 | 13.91 | 18290.72 | 0.27 | 0.77 | 0.15 | 1.18 | 1 | 10
1 | 125 | CONCLUIDO | 10.322 | 9.69 | 4.9 | 6.84 | 0.09 | 43 | 243.08 | 58.47 | 1.25 | 41 | 58.36 | 30214.33 | 72.96 | 1354.94 | 40.86 | 13.91 | 13419.03 | 0.34 | 0.82 | 0.12 | 0.86 | 1 | 10
2 | 125 | CONCLUIDO | 11.0311 | 9.07 | 4.7 | 8.3 | 0.11 | 34 | 243.52 | 58.47 | 1.5 | 32 | 58.55 | 30268.64 | 68.57 | 1354.48 | 34.68 | 13.91 | 10376.65 | 0.4 | 0.85 | 0.11 | 0.66 | 1 | 10
3 | 125 | CONCLUIDO | 11.5459 | 8.66 | 4.58 | 9.82 | 0.13 | 28 | 243.96 | 58.47 | 1.75 | 26 | 58.74 | 30323.01 | 65.37 | 1354.38 | 30.86 | 13.91 | 8492.87 | 0.45 | 0.87 | 0.1 | 0.54 | 1 | 10
4 | 125 | CONCLUIDO | 11.9268 | 8.38 | 4.49 | 11.24 | 0.15 | 24 | 244.41 | 58.47 | 2 | 22 | 58.93 | 30377.45 | 62.61 | 1354.55 | 28.13 | 13.91 | 7147.66 | 0.49 | 0.89 | 0.09 | 0.45 | 1 | 10
5 | 125 | CONCLUIDO | 12.3512 | 8.1 | 4.39 | 13.19 | 0.16 | 20 | 244.85 | 58.47 | 2.25 | 18 | 59.12 | 30431.96 | 59.57 | 1354.41 | 24.85 | 13.91 | 5529.5 | 0.56 | 0.91 | 0.09 | 0.35 | 1 | 10
6 | 125 | CONCLUIDO | 12.4611 | 8.02 | 4.42 | 14.73 | 0.18 | 18 | 245.29 | 58.47 | 2.5 | 16 | 59.32 | 30486.54 | 58.37 | 1354.41 | 26.39 | 13.91 | 6308.06 | 0.53 | 0.91 | 0.07 | 0.38 | 1 | 10
7 | 125 | CONCLUIDO | 12.7074 | 7.87 | 4.36 | 16.34 | 0.2 | 16 | 245.73 | 58.47 | 2.75 | 14 | 59.51 | 30541.19 | 55.88 | 1354.41 | 23.96 | 13.91 | 5106.2 | 0.58 | 0.92 | 0.08 | 0.32 | 1 | 10
8 | 125 | CONCLUIDO | 12.9464 | 7.72 | 4.31 | 18.45 | 0.22 | 14 | 246.18 | 58.47 | 3 | 12 | 59.7 | 30595.91 | 53.42 | 1354.24 | 22.33 | 13.91 | 4300.39 | 0.62 | 0.93 | 0.08 | 0.27 | 1 | 10
9 | 125 | CONCLUIDO | 13.0482 | 7.66 | 4.29 | 19.81 | 0.23 | 13 | 246.62 | 58.47 | 3.25 | 6 | 59.9 | 30650.7 | 51.36 | 1354.2 | 21.7 | 13.91 | 3991.57 | 0.64 | 0.93 | 0.08 | 0.25 | 1 | 10
10 | 125 | CONCLUIDO | 13.1603 | 7.6 | 4.28 | 21.38 | 0.25 | 12 | 247.07 | 58.47 | 3.5 | 0 | 60.09 | 30705.56 | 50.44 | 1354.48 | 20.91 | 13.91 | 3601.59 | 0.67 | 0.94 | 0.09 | 0.23 | 1 | 10
0 | 30 | CONCLUIDO | 13.1157 | 7.62 | 5.05 | 6.45 | 0.24 | 47 | 71.52 | 32.27 | 1 | 0 | 8.25 | 9054.6 | 28.84 | 1354.36 | 43.61 | 13.91 | 14773.94 | 0.32 | 0.79 | 0.19 | 1.01 | 1 | 10
0 | 15 | CONCLUIDO | 11.4275 | 8.75 | 6.03 | 3.93 | 0.43 | 92 | 39.78 | 19.54 | 1 | 0 | 4.24 | 5140 | 23.79 | 1355.4 | 72.36 | 13.91 | 28925.36 | 0.19 | 0.66 | 0.32 | 1.99 | 1 | 10
0 | 70 | CONCLUIDO | 12.6223 | 7.92 | 4.71 | 8.32 | 0.12 | 34 | 141.81 | 47.83 | 1 | 32 | 22.98 | 17723.39 | 45.32 | 1354.56 | 34.94 | 13.91 | 10503.28 | 0.4 | 0.85 | 0.11 | 0.67 | 1 | 10
1 | 70 | CONCLUIDO | 13.4806 | 7.42 | 4.5 | 11.24 | 0.16 | 24 | 142.15 | 47.83 | 1.25 | 21 | 23.07 | 17765.46 | 39.97 | 1354.27 | 28.1 | 13.91 | 7135.17 | 0.49 | 0.89 | 0.09 | 0.46 | 1 | 10
2 | 70 | CONCLUIDO | 13.6887 | 7.31 | 4.47 | 12.77 | 0.19 | 21 | 142.49 | 47.83 | 1.5 | 1 | 23.16 | 17807.56 | 38.12 | 1354.14 | 26.63 | 13.91 | 6413.83 | 0.52 | 0.89 | 0.11 | 0.43 | 1 | 10
3 | 70 | CONCLUIDO | 13.683 | 7.31 | 4.47 | 12.78 | 0.22 | 21 | 142.83 | 47.83 | 1.75 | 0 | 23.25 | 17849.7 | 38.2 | 1354.22 | 26.72 | 13.91 | 6462.04 | 0.52 | 0.89 | 0.11 | 0.43 | 1 | 10
0 | 90 | CONCLUIDO | 11.2934 | 8.85 | 4.91 | 6.84 | 0.1 | 43 | 176.73 | 52.44 | 1 | 41 | 33.29 | 22031.19 | 58.03 | 1354.52 | 40.94 | 13.91 | 13461.85 | 0.34 | 0.82 | 0.12 | 0.86 | 1 | 10
1 | 90 | CONCLUIDO | 12.1552 | 8.23 | 4.67 | 8.75 | 0.13 | 32 | 177.1 | 52.44 | 1.25 | 30 | 33.41 | 22076.81 | 53.02 | 1354.92 | 33.58 | 13.91 | 9834.98 | 0.41 | 0.86 | 0.1 | 0.63 | 1 | 10
2 | 90 | CONCLUIDO | 12.77 | 7.83 | 4.52 | 10.85 | 0.15 | 25 | 177.47 | 52.44 | 1.5 | 23 | 33.53 | 22122.46 | 48.93 | 1354.36 | 28.92 | 13.91 | 7541.66 | 0.48 | 0.88 | 0.09 | 0.48 | 1 | 10
3 | 90 | CONCLUIDO | 13.4615 | 7.43 | 4.33 | 13.68 | 0.17 | 19 | 177.84 | 52.44 | 1.75 | 17 | 33.65 | 22168.15 | 43.92 | 1354.26 | 22.99 | 13.91 | 4604.27 | 0.61 | 0.92 | 0.08 | 0.29 | 1 | 10
4 | 90 | CONCLUIDO | 13.47 | 7.42 | 4.4 | 15.53 | 0.2 | 17 | 178.21 | 52.44 | 2 | 5 | 33.77 | 22213.89 | 42.83 | 1354.27 | 24.91 | 13.91 | 5577.23 | 0.56 | 0.91 | 0.09 | 0.36 | 1 | 10
5 | 90 | CONCLUIDO | 13.4826 | 7.42 | 4.39 | 15.5 | 0.22 | 17 | 178.59 | 52.44 | 2.25 | 0 | 33.89 | 22259.66 | 42.45 | 1354.27 | 24.39 | 13.91 | 5315.15 | 0.57 | 0.91 | 0.1 | 0.35 | 1 | 10
0 | 110 | CONCLUIDO | 10.0942 | 9.91 | 5.1 | 5.88 | 0.08 | 52 | 213.37 | 56.13 | 1 | 50 | 46.25 | 26550.29 | 70.27 | 1354.58 | 46.94 | 13.91 | 16412.86 | 0.3 | 0.78 | 0.14 | 1.06 | 1 | 10
1 | 110 | CONCLUIDO | 11.0974 | 9.01 | 4.79 | 7.57 | 0.1 | 38 | 213.78 | 56.13 | 1.25 | 36 | 46.4 | 26600.32 | 64.38 | 1354.55 | 37.48 | 13.91 | 11753.08 | 0.37 | 0.83 | 0.12 | 0.75 | 1 | 10
2 | 110 | CONCLUIDO | 11.752 | 8.51 | 4.63 | 9.26 | 0.12 | 30 | 214.19 | 56.13 | 1.5 | 28 | 46.56 | 26650.41 | 60.45 | 1354.38 | 32.38 | 13.91 | 9245.47 | 0.43 | 0.86 | 0.1 | 0.59 | 1 | 10
3 | 110 | CONCLUIDO | 12.2104 | 8.19 | 4.52 | 10.85 | 0.14 | 25 | 214.59 | 56.13 | 1.75 | 23 | 46.72 | 26700.55 | 57.22 | 1354.52 | 29 | 13.91 | 7578.04 | 0.48 | 0.88 | 0.09 | 0.48 | 1 | 10
4 | 110 | CONCLUIDO | 12.6258 | 7.92 | 4.42 | 12.63 | 0.17 | 21 | 215 | 56.13 | 2 | 19 | 46.87 | 26750.75 | 54.06 | 1354.51 | 25.68 | 13.91 | 5937.54 | 0.54 | 0.9 | 0.09 | 0.38 | 1 | 10
5 | 110 | CONCLUIDO | 12.8077 | 7.81 | 4.43 | 14.78 | 0.19 | 18 | 215.41 | 56.13 | 2.25 | 16 | 47.03 | 26801 | 52.48 | 1354.2 | 27.02 | 13.91 | 6627.47 | 0.51 | 0.9 | 0.07 | 0.39 | 1 | 10
6 | 110 | CONCLUIDO | 13.1974 | 7.58 | 4.33 | 17.32 | 0.21 | 15 | 215.82 | 56.13 | 2.5 | 13 | 47.19 | 26851.31 | 48.68 | 1354.37 | 23.01 | 13.91 | 4634.25 | 0.6 | 0.92 | 0.08 | 0.29 | 1 | 10
7 | 110 | CONCLUIDO | 13.3008 | 7.52 | 4.31 | 18.49 | 0.23 | 14 | 216.22 | 56.13 | 2.75 | 3 | 47.35 | 26901.66 | 47.15 | 1354.14 | 22.24 | 13.91 | 4252.79 | 0.63 | 0.93 | 0.09 | 0.27 | 1 | 10
8 | 110 | CONCLUIDO | 13.2827 | 7.53 | 4.32 | 18.53 | 0.25 | 14 | 216.63 | 56.13 | 3 | 0 | 47.51 | 26952.08 | 47.28 | 1354.14 | 22.45 | 13.91 | 4358.1 | 0.62 | 0.92 | 0.09 | 0.28 | 1 | 10
0 | 150 | CONCLUIDO | 8.0296 | 12.45 | 5.51 | 4.66 | 0.06 | 71 | 296.65 | 61.82 | 1 | 69 | 83.83 | 36821.52 | 96.7 | 1354.83 | 60.15 | 13.91 | 22923.74 | 0.23 | 0.73 | 0.17 | 1.47 | 1 | 10
1 | 150 | CONCLUIDO | 9.0985 | 10.99 | 5.1 | 5.89 | 0.07 | 52 | 297.17 | 61.82 | 1.25 | 50 | 84.1 | 36885.7 | 88.31 | 1354.64 | 47.17 | 13.91 | 16528.68 | 0.29 | 0.78 | 0.14 | 1.06 | 1 | 10
2 | 150 | CONCLUIDO | 9.8717 | 10.13 | 4.86 | 7.1 | 0.09 | 41 | 297.7 | 61.82 | 1.5 | 39 | 84.37 | 36949.99 | 82.86 | 1354.14 | 39.58 | 13.91 | 12789.49 | 0.35 | 0.82 | 0.12 | 0.81 | 1 | 10
3 | 150 | CONCLUIDO | 10.4236 | 9.59 | 4.71 | 8.31 | 0.1 | 34 | 298.22 | 61.82 | 1.75 | 32 | 84.65 | 37014.39 | 79.27 | 1354.45 | 34.77 | 13.91 | 10418.36 | 0.4 | 0.85 | 0.11 | 0.67 | 1 | 10
4 | 150 | CONCLUIDO | 10.8473 | 9.22 | 4.61 | 9.54 | 0.12 | 29 | 298.74 | 61.82 | 2 | 27 | 84.92 | 37078.91 | 76.46 | 1354.43 | 31.63 | 13.91 | 8876.74 | 0.44 | 0.87 | 0.1 | 0.57 | 1 | 10
5 | 150 | CONCLUIDO | 11.2226 | 8.91 | 4.52 | 10.86 | 0.13 | 25 | 299.26 | 61.82 | 2.25 | 23 | 85.19 | 37143.54 | 73.87 | 1354.21 | 29.08 | 13.91 | 7619.16 | 0.48 | 0.88 | 0.1 | 0.48 | 1 | 10
6 | 150 | CONCLUIDO | 11.5289 | 8.67 | 4.45 | 12.15 | 0.15 | 22 | 299.79 | 61.82 | 2.5 | 20 | 85.47 | 37208.42 | 71.57 | 1354.44 | 26.86 | 13.91 | 6524.49 | 0.52 | 0.9 | 0.09 | 0.41 | 1 | 10
7 | 150 | CONCLUIDO | 11.9197 | 8.39 | 4.34 | 13.69 | 0.16 | 19 | 300.32 | 61.82 | 2.75 | 17 | 85.74 | 37273.29 | 68.3 | 1354.26 | 23.05 | 13.91 | 4633.38 | 0.6 | 0.92 | 0.08 | 0.3 | 1 | 10
8 | 150 | CONCLUIDO | 11.8254 | 8.46 | 4.46 | 14.86 | 0.18 | 18 | 300.84 | 61.82 | 3 | 16 | 86.02 | 37338.27 | 69.61 | 1354.46 | 27.74 | 13.91 | 6985.27 | 0.5 | 0.9 | 0.07 | 0.42 | 1 | 10
9 | 150 | CONCLUIDO | 12.1437 | 8.23 | 4.35 | 16.31 | 0.19 | 16 | 301.37 | 61.82 | 3.25 | 14 | 86.3 | 37403.38 | 66.33 | 1354.14 | 23.73 | 13.91 | 4991.5 | 0.59 | 0.92 | 0.08 | 0.31 | 1 | 10
10 | 150 | CONCLUIDO | 12.2495 | 8.16 | 4.33 | 17.33 | 0.21 | 15 | 301.9 | 61.82 | 3.5 | 13 | 86.58 | 37468.6 | 65.03 | 1354.14 | 23.22 | 13.91 | 4740.67 | 0.6 | 0.92 | 0.08 | 0.29 | 1 | 10
11 | 150 | CONCLUIDO | 12.4952 | 8 | 4.28 | 19.77 | 0.22 | 13 | 302.43 | 61.82 | 3.75 | 11 | 86.86 | 37533.94 | 62.68 | 1354.28 | 21.57 | 13.91 | 3923.16 | 0.64 | 0.93 | 0.08 | 0.24 | 1 | 10
12 | 150 | CONCLUIDO | 12.6263 | 7.92 | 4.26 | 21.28 | 0.24 | 12 | 302.96 | 61.82 | 4 | 10 | 87.14 | 37599.4 | 60.65 | 1354.26 | 20.74 | 13.91 | 3516.44 | 0.67 | 0.94 | 0.07 | 0.22 | 1 | 10
13 | 150 | CONCLUIDO | 12.7398 | 7.85 | 4.24 | 23.13 | 0.25 | 11 | 303.49 | 61.82 | 4.25 | 9 | 87.42 | 37664.98 | 58.91 | 1354.14 | 20.25 | 13.91 | 3276.87 | 0.69 | 0.94 | 0.07 | 0.2 | 1 | 10
14 | 150 | CONCLUIDO | 12.7366 | 7.85 | 4.24 | 23.14 | 0.26 | 11 | 304.03 | 61.82 | 4.5 | 4 | 87.7 | 37730.68 | 58.02 | 1354.24 | 20.07 | 13.91 | 3184.05 | 0.69 | 0.94 | 0.08 | 0.2 | 1 | 10
15 | 150 | CONCLUIDO | 12.711 | 7.87 | 4.26 | 23.23 | 0.28 | 11 | 304.56 | 61.82 | 4.75 | 1 | 87.99 | 37796.51 | 57.66 | 1354.14 | 20.53 | 13.91 | 3414.09 | 0.68 | 0.94 | 0.08 | 0.22 | 1 | 10
16 | 150 | CONCLUIDO | 12.7065 | 7.87 | 4.26 | 23.25 | 0.29 | 11 | 305.09 | 61.82 | 5 | 0 | 88.27 | 37862.45 | 57.75 | 1354.19 | 20.58 | 13.91 | 3437.97 | 0.68 | 0.94 | 0.08 | 0.22 | 1 | 10
0 | 10 | CONCLUIDO | 9.866 | 10.14 | 6.98 | 3.08 | 0.64 | 136 | 26.11 | 12.1 | 1 | 0 | 3.01 | 3454.41 | 20.31 | 1355.43 | 100.15 | 13.91 | 42599.3 | 0.14 | 0.57 | 0.45 | 2.93 | 1 | 10
0 | 45 | CONCLUIDO | 13.5741 | 7.37 | 4.72 | 8.85 | 0.18 | 32 | 98.71 | 39.72 | 1 | 0 | 12.99 | 12407.75 | 32.54 | 1354.58 | 34.05 | 13.91 | 10072.08 | 0.41 | 0.85 | 0.15 | 0.68 | 1 | 10
0 | 105 | CONCLUIDO | 10.4408 | 9.58 | 5.03 | 6.15 | 0.09 | 49 | 204 | 55.27 | 1 | 47 | 42.72 | 25393.6 | 66.88 | 1354.56 | 44.92 | 13.91 | 15421.18 | 0.31 | 0.8 | 0.13 | 0.98 | 1 | 10
1 | 105 | CONCLUIDO | 11.2938 | 8.85 | 4.79 | 7.77 | 0.11 | 37 | 204.39 | 55.27 | 1.25 | 35 | 42.87 | 25442.42 | 61.96 | 1354.46 | 37.37 | 13.91 | 11703.77 | 0.37 | 0.84 | 0.11 | 0.75 | 1 | 10
2 | 105 | CONCLUIDO | 11.9828 | 8.35 | 4.6 | 9.53 | 0.13 | 29 | 204.79 | 55.27 | 1.5 | 27 | 43.02 | 25491.3 | 57.71 | 1354.46 | 31.57 | 13.91 | 8846.07 | 0.44 | 0.87 | 0.1 | 0.56 | 1 | 10
3 | 105 | CONCLUIDO | 12.4443 | 8.04 | 4.5 | 11.24 | 0.15 | 24 | 205.18 | 55.27 | 1.75 | 22 | 43.16 | 25540.22 | 54.46 | 1354.21 | 28.25 | 13.91 | 7209.65 | 0.49 | 0.89 | 0.09 | 0.46 | 1 | 10
4 | 105 | CONCLUIDO | 13.0354 | 7.67 | 4.34 | 13.69 | 0.17 | 19 | 205.58 | 55.27 | 2 | 17 | 43.31 | 25589.2 | 50.02 | 1354.43 | 23 | 13.91 | 4612.28 | 0.6 | 0.92 | 0.08 | 0.29 | 1 | 10
5 | 105 | CONCLUIDO | 13.0757 | 7.65 | 4.39 | 15.51 | 0.19 | 17 | 205.98 | 55.27 | 2.25 | 15 | 43.46 | 25638.22 | 48.98 | 1354.3 | 25.22 | 13.91 | 5729.12 | 0.55 | 0.91 | 0.08 | 0.35 | 1 | 10
6 | 105 | CONCLUIDO | 13.3067 | 7.52 | 4.34 | 17.37 | 0.22 | 15 | 206.38 | 55.27 | 2.5 | 7 | 43.6 | 25687.3 | 46.55 | 1354.21 | 23.27 | 13.91 | 4765.34 | 0.6 | 0.92 | 0.09 | 0.3 | 1 | 10
7 | 105 | CONCLUIDO | 13.4213 | 7.45 | 4.32 | 18.51 | 0.24 | 14 | 206.78 | 55.27 | 2.75 | 0 | 43.75 | 25736.42 | 45.68 | 1354.31 | 22.08 | 13.91 | 4173.21 | 0.63 | 0.93 | 0.1 | 0.28 | 1 | 10
0 | 60 | CONCLUIDO | 13.4655 | 7.43 | 4.58 | 9.81 | 0.14 | 28 | 124.63 | 45 | 1 | 26 | 18.64 | 15605.44 | 37.64 | 1354.39 | 30.8 | 13.91 | 8467.02 | 0.45 | 0.87 | 0.1 | 0.54 | 1 | 10
1 | 60 | CONCLUIDO | 13.7263 | 7.29 | 4.54 | 11.35 | 0.18 | 24 | 124.96 | 45 | 1.25 | 1 | 18.71 | 15645.96 | 35.65 | 1354.14 | 28.76 | 13.91 | 7463.7 | 0.48 | 0.88 | 0.12 | 0.5 | 1 | 10
2 | 60 | CONCLUIDO | 13.72 | 7.29 | 4.54 | 11.36 | 0.21 | 24 | 125.29 | 45 | 1.5 | 0 | 18.79 | 15686.51 | 35.77 | 1354.28 | 28.79 | 13.91 | 7477.55 | 0.48 | 0.88 | 0.12 | 0.5 | 1 | 10
0 | 135 | CONCLUIDO | 8.7957 | 11.37 | 5.33 | 5.08 | 0.07 | 63 | 263.32 | 59.89 | 1 | 61 | 67.43 | 32710.1 | 85.97 | 1354.53 | 54.28 | 13.91 | 20029.15 | 0.26 | 0.75 | 0.16 | 1.29 | 1 | 10
1 | 135 | CONCLUIDO | 9.7874 | 10.22 | 4.99 | 6.37 | 0.08 | 47 | 263.79 | 59.89 | 1.25 | 45 | 67.65 | 32767.75 | 79.06 | 1354.43 | 43.69 | 13.91 | 14813.02 | 0.32 | 0.8 | 0.13 | 0.95 | 1 | 10
2 | 135 | CONCLUIDO | 10.518 | 9.51 | 4.78 | 7.76 | 0.1 | 37 | 264.25 | 59.89 | 1.5 | 35 | 67.87 | 32825.49 | 74.51 | 1354.25 | 37.36 | 13.91 | 11700.25 | 0.37 | 0.84 | 0.11 | 0.74 | 1 | 10
3 | 135 | CONCLUIDO | 11.1128 | 9 | 4.63 | 9.26 | 0.12 | 30 | 264.72 | 59.89 | 1.75 | 28 | 68.09 | 32883.31 | 70.74 | 1354.39 | 32.35 | 13.91 | 9230.64 | 0.43 | 0.86 | 0.1 | 0.59 | 1 | 10
4 | 135 | CONCLUIDO | 11.4796 | 8.71 | 4.54 | 10.49 | 0.13 | 26 | 265.19 | 59.89 | 2 | 24 | 68.31 | 32941.21 | 68.1 | 1354.27 | 29.74 | 13.91 | 7947.06 | 0.47 | 0.88 | 0.09 | 0.5 | 1 | 10
5 | 135 | CONCLUIDO | 11.8753 | 8.42 | 4.46 | 12.15 | 0.15 | 22 | 265.66 | 59.89 | 2.25 | 20 | 68.53 | 32999.19 | 65.48 | 1354.14 | 26.91 | 13.91 | 6552.25 | 0.52 | 0.9 | 0.09 | 0.42 | 1 | 10
6 | 135 | CONCLUIDO | 12.2712 | 8.15 | 4.34 | 13.69 | 0.17 | 19 | 266.13 | 59.89 | 2.5 | 17 | 68.75 | 33057.26 | 62.04 | 1354.33 | 23.03 | 13.91 | 4625.31 | 0.6 | 0.92 | 0.08 | 0.29 | 1 | 10
7 | 135 | CONCLUIDO | 12.2042 | 8.19 | 4.43 | 14.77 | 0.18 | 18 | 266.6 | 59.89 | 2.75 | 16 | 68.97 | 33115.41 | 62.45 | 1354.22 | 26.31 | 13.91 | 6268.53 | 0.53 | 0.9 | 0.09 | 0.39 | 1 | 10
8 | 135 | CONCLUIDO | 12.468 | 8.02 | 4.36 | 16.34 | 0.2 | 16 | 267.08 | 59.89 | 3 | 14 | 69.19 | 33173.65 | 59.54 | 1354.23 | 23.96 | 13.91 | 5102.85 | 0.58 | 0.92 | 0.08 | 0.32 | 1 | 10
9 | 135 | CONCLUIDO | 12.7119 | 7.87 | 4.31 | 18.45 | 0.22 | 14 | 267.55 | 59.89 | 3.25 | 12 | 69.41 | 33231.97 | 57.35 | 1354.23 | 22.27 | 13.91 | 4268 | 0.62 | 0.93 | 0.08 | 0.27 | 1 | 10
10 | 135 | CONCLUIDO | 12.8402 | 7.79 | 4.28 | 19.74 | 0.23 | 13 | 268.02 | 59.89 | 3.5 | 11 | 69.64 | 33290.38 | 54.83 | 1354.14 | 21.42 | 13.91 | 3849.93 | 0.65 | 0.94 | 0.07 | 0.24 | 1 | 10
11 | 135 | CONCLUIDO | 12.9389 | 7.73 | 4.27 | 21.34 | 0.25 | 12 | 268.5 | 59.89 | 3.75 | 5 | 69.86 | 33348.87 | 53.79 | 1354.52 | 20.92 | 13.91 | 3603.82 | 0.66 | 0.94 | 0.08 | 0.23 | 1 | 10
12 | 135 | CONCLUIDO | 12.9227 | 7.74 | 4.28 | 21.39 | 0.26 | 12 | 268.97 | 59.89 | 4 | 0 | 70.09 | 33407.45 | 53.26 | 1354.27 | 21.05 | 13.91 | 3669.95 | 0.66 | 0.93 | 0.09 | 0.24 | 1 | 10
0 | 80 | CONCLUIDO | 11.9884 | 8.34 | 4.79 | 7.57 | 0.11 | 38 | 159.12 | 50.28 | 1 | 36 | 27.84 | 19859.16 | 51.56 | 1354.36 | 37.45 | 13.91 | 11738.94 | 0.37 | 0.83 | 0.12 | 0.75 | 1 | 10
1 | 80 | CONCLUIDO | 12.8123 | 7.8 | 4.58 | 9.81 | 0.14 | 28 | 159.48 | 50.28 | 1.25 | 26 | 27.95 | 19902.91 | 46.72 | 1354.4 | 30.78 | 13.91 | 8457.43 | 0.45 | 0.87 | 0.1 | 0.54 | 1 | 10
2 | 80 | CONCLUIDO | 13.361 | 7.48 | 4.45 | 12.14 | 0.17 | 22 | 159.83 | 50.28 | 1.5 | 20 | 28.05 | 19946.71 | 42.33 | 1354.5 | 26.74 | 13.91 | 6464.97 | 0.52 | 0.9 | 0.09 | 0.41 | 1 | 10
3 | 80 | CONCLUIDO | 13.8686 | 7.21 | 4.31 | 14.35 | 0.19 | 18 | 160.19 | 50.28 | 1.75 | 1 | 28.16 | 19990.53 | 38.72 | 1354.31 | 21.51 | 13.91 | 3869.89 | 0.65 | 0.93 | 0.09 | 0.27 | 1 | 10
4 | 80 | CONCLUIDO | 13.8621 | 7.21 | 4.31 | 14.36 | 0.22 | 18 | 160.54 | 50.28 | 2 | 0 | 28.26 | 20034.4 | 38.84 | 1354.45 | 21.57 | 13.91 | 3897.93 | 0.64 | 0.93 | 0.1 | 0.27 | 1 | 10
0 | 115 | CONCLUIDO | 9.8323 | 10.17 | 5.14 | 5.71 | 0.08 | 54 | 222.93 | 56.94 | 1 | 52 | 49.99 | 27728.69 | 73.32 | 1354.71 | 48.23 | 13.91 | 17051.54 | 0.29 | 0.78 | 0.14 | 1.1 | 1 | 10
1 | 115 | CONCLUIDO | 10.8108 | 9.25 | 4.83 | 7.25 | 0.1 | 40 | 223.35 | 56.94 | 1.25 | 38 | 50.15 | 27780.03 | 67.32 | 1354.23 | 38.85 | 13.91 | 12432.24 | 0.36 | 0.83 | 0.12 | 0.79 | 1 | 10
2 | 115 | CONCLUIDO | 11.4486 | 8.73 | 4.67 | 8.76 | 0.12 | 32 | 223.76 | 56.94 | 1.5 | 30 | 50.32 | 27831.42 | 63.42 | 1354.2 | 33.66 | 13.91 | 9873.77 | 0.41 | 0.86 | 0.1 | 0.63 | 1 | 10
3 | 115 | CONCLUIDO | 11.9844 | 8.34 | 4.54 | 10.48 | 0.14 | 26 | 224.18 | 56.94 | 1.75 | 24 | 50.49 | 27882.87 | 59.94 | 1354.22 | 29.6 | 13.91 | 7872.68 | 0.47 | 0.88 | 0.1 | 0.5 | 1 | 10
4 | 115 | CONCLUIDO | 12.3771 | 8.08 | 4.45 | 12.14 | 0.16 | 22 | 224.6 | 56.94 | 2 | 20 | 50.65 | 27934.37 | 57.07 | 1354.35 | 26.78 | 13.91 | 6484.46 | 0.52 | 0.9 | 0.09 | 0.41 | 1 | 10
5 | 115 | CONCLUIDO | 12.8393 | 7.79 | 4.34 | 14.46 | 0.18 | 18 | 225.01 | 56.94 | 2.25 | 16 | 50.82 | 27985.94 | 53.19 | 1354.28 | 23.38 | 13.91 | 4804.96 | 0.59 | 0.92 | 0.07 | 0.3 | 1 | 10
6 | 115 | CONCLUIDO | 12.966 | 7.71 | 4.35 | 16.31 | 0.2 | 16 | 225.43 | 56.94 | 2.5 | 14 | 50.99 | 28037.57 | 51.97 | 1354.3 | 23.64 | 13.91 | 4942.58 | 0.59 | 0.92 | 0.08 | 0.31 | 1 | 10
7 | 115 | CONCLUIDO | 13.1936 | 7.58 | 4.3 | 18.45 | 0.22 | 14 | 225.85 | 56.94 | 2.75 | 12 | 51.16 | 28089.25 | 49.36 | 1354.25 | 22.26 | 13.91 | 4266.9 | 0.62 | 0.93 | 0.08 | 0.26 | 1 | 10
8 | 115 | CONCLUIDO | 13.2881 | 7.53 | 4.29 | 19.82 | 0.24 | 13 | 226.27 | 56.94 | 3 | 2 | 51.33 | 28140.99 | 48.14 | 1354.14 | 21.55 | 13.91 | 3915.22 | 0.65 | 0.93 | 0.09 | 0.25 | 1 | 10
9 | 115 | CONCLUIDO | 13.2832 | 7.53 | 4.3 | 19.83 | 0.25 | 13 | 226.69 | 56.94 | 3.25 | 0 | 51.5 | 28192.8 | 48.25 | 1354.14 | 21.58 | 13.91 | 3928.4 | 0.64 | 0.93 | 0.09 | 0.26 | 1 | 10
0 | 35 | CONCLUIDO | 13.3864 | 7.47 | 4.89 | 7.33 | 0.22 | 40 | 80.84 | 35.1 | 1 | 0 | 9.74 | 10204.21 | 30.04 | 1354.14 | 39.02 | 13.91 | 12513.59 | 0.36 | 0.82 | 0.17 | 0.85 | 1 | 10
0 | 50 | CONCLUIDO | 13.6415 | 7.33 | 4.65 | 9.62 | 0.16 | 29 | 107.41 | 41.65 | 1 | 1 | 14.77 | 13481.73 | 33.47 | 1354.35 | 31.99 | 13.91 | 9054.63 | 0.43 | 0.86 | 0.13 | 0.61 | 1 | 10
1 | 50 | CONCLUIDO | 13.6338 | 7.33 | 4.65 | 9.63 | 0.2 | 29 | 107.73 | 41.65 | 1.25 | 0 | 14.83 | 13520.81 | 33.57 | 1354.44 | 32.05 | 13.91 | 9084.85 | 0.43 | 0.86 | 0.14 | 0.61 | 1 | 10
0 | 25 | CONCLUIDO | 12.7995 | 7.81 | 5.24 | 5.61 | 0.28 | 56 | 61.76 | 28.92 | 1 | 0 | 6.84 | 7851.41 | 27.39 | 1354.23 | 49.25 | 13.91 | 17548.65 | 0.28 | 0.76 | 0.21 | 1.2 | 1 | 10
0 | 85 | CONCLUIDO | 11.5964 | 8.62 | 4.86 | 7.11 | 0.11 | 41 | 167.88 | 51.39 | 1 | 39 | 30.49 | 20939.59 | 54.93 | 1354.53 | 39.68 | 13.91 | 12840.84 | 0.35 | 0.82 | 0.12 | 0.82 | 1 | 10
1 | 85 | CONCLUIDO | 12.4697 | 8.02 | 4.63 | 9.26 | 0.13 | 30 | 168.25 | 51.39 | 1.25 | 28 | 30.6 | 20984.25 | 49.77 | 1354.37 | 32.3 | 13.91 | 9205.53 | 0.43 | 0.86 | 0.1 | 0.59 | 1 | 10
2 | 85 | CONCLUIDO | 13.1119 | 7.63 | 4.47 | 11.67 | 0.16 | 23 | 168.61 | 51.39 | 1.5 | 21 | 30.71 | 21028.94 | 45.71 | 1354.3 | 27.58 | 13.91 | 6880.7 | 0.5 | 0.89 | 0.09 | 0.43 | 1 | 10
3 | 85 | CONCLUIDO | 13.6467 | 7.33 | 4.35 | 14.48 | 0.18 | 18 | 168.97 | 51.39 | 1.75 | 11 | 30.83 | 21073.68 | 41.06 | 1354.21 | 23.48 | 13.91 | 4853.89 | 0.59 | 0.92 | 0.08 | 0.3 | 1 | 10
4 | 85 | CONCLUIDO | 13.6514 | 7.33 | 4.38 | 15.45 | 0.21 | 17 | 169.33 | 51.39 | 2 | 1 | 30.94 | 21118.46 | 40.89 | 1354.21 | 23.93 | 13.91 | 5084.46 | 0.58 | 0.91 | 0.1 | 0.34 | 1 | 10
5 | 85 | CONCLUIDO | 13.6493 | 7.33 | 4.38 | 15.45 | 0.24 | 17 | 169.7 | 51.39 | 2.25 | 0 | 31.05 | 21163.27 | 40.98 | 1354.27 | 23.92 | 13.91 | 5078.17 | 0.58 | 0.91 | 0.1 | 0.34 | 1 | 10
0 | 20 | CONCLUIDO | 12.3296 | 8.11 | 5.52 | 4.8 | 0.34 | 69 | 51.33 | 24.83 | 1 | 0 | 5.51 | 6564.78 | 25.73 | 1354.44 | 57.43 | 13.91 | 21576.9 | 0.24 | 0.72 | 0.25 | 1.48 | 1 | 10
0 | 120 | CONCLUIDO | 9.5842 | 10.43 | 5.17 | 5.54 | 0.08 | 56 | 232.68 | 57.72 | 1 | 54 | 53.95 | 28931.02 | 76.18 | 1354.4 | 49.5 | 13.91 | 17676.54 | 0.28 | 0.77 | 0.14 | 1.13 | 1 | 10
1 | 120 | CONCLUIDO | 10.522 | 9.5 | 4.88 | 6.97 | 0.1 | 42 | 233.1 | 57.72 | 1.25 | 40 | 54.13 | 28983.75 | 70.34 | 1354.22 | 40.31 | 13.91 | 13147.68 | 0.35 | 0.82 | 0.12 | 0.84 | 1 | 10
2 | 120 | CONCLUIDO | 11.2388 | 8.9 | 4.69 | 8.52 | 0.11 | 33 | 233.53 | 57.72 | 1.5 | 31 | 54.31 | 29036.54 | 65.97 | 1354.44 | 34.15 | 13.91 | 10116.05 | 0.41 | 0.85 | 0.1 | 0.64 | 1 | 10
3 | 120 | CONCLUIDO | 11.7543 | 8.51 | 4.57 | 10.15 | 0.13 | 27 | 233.96 | 57.72 | 1.75 | 25 | 54.49 | 29089.39 | 62.77 | 1354.14 | 30.5 | 13.91 | 8319.71 | 0.46 | 0.88 | 0.1 | 0.53 | 1 | 10
4 | 120 | CONCLUIDO | 12.1478 | 8.23 | 4.48 | 11.67 | 0.15 | 23 | 234.39 | 57.72 | 2 | 21 | 54.67 | 29142.31 | 59.82 | 1354.21 | 27.51 | 13.91 | 6842.84 | 0.51 | 0.89 | 0.09 | 0.43 | 1 | 10
5 | 120 | CONCLUIDO | 12.636 | 7.91 | 4.34 | 13.7 | 0.17 | 19 | 234.82 | 57.72 | 2.25 | 17 | 54.85 | 29195.29 | 56.07 | 1354.31 | 23.08 | 13.91 | 4647.94 | 0.6 | 0.92 | 0.08 | 0.3 | 1 | 10
6 | 120 | CONCLUIDO | 12.7321 | 7.85 | 4.37 | 15.43 | 0.19 | 17 | 235.25 | 57.72 | 2.5 | 15 | 55.03 | 29248.33 | 54.96 | 1354.28 | 24.39 | 13.91 | 5314.57 | 0.57 | 0.92 | 0.08 | 0.33 | 1 | 10
7 | 120 | CONCLUIDO | 12.9562 | 7.72 | 4.33 | 17.3 | 0.21 | 15 | 235.68 | 57.72 | 2.75 | 13 | 55.21 | 29301.44 | 52.53 | 1354.38 | 22.95 | 13.91 | 4606.54 | 0.61 | 0.92 | 0.08 | 0.28 | 1 | 10
8 | 120 | CONCLUIDO | 13.1796 | 7.59 | 4.29 | 19.78 | 0.23 | 13 | 236.11 | 57.72 | 3 | 9 | 55.39 | 29354.61 | 50.1 | 1354.24 | 21.6 | 13.91 | 3938.36 | 0.64 | 0.93 | 0.08 | 0.25 | 1 | 10
9 | 120 | CONCLUIDO | 13.1339 | 7.61 | 4.31 | 19.91 | 0.24 | 13 | 236.54 | 57.72 | 3.25 | 1 | 55.57 | 29407.85 | 49.7 | 1354.14 | 22.23 | 13.91 | 4256.21 | 0.63 | 0.93 | 0.09 | 0.27 | 1 | 10
10 | 120 | CONCLUIDO | 13.1358 | 7.61 | 4.31 | 19.9 | 0.26 | 13 | 236.98 | 57.72 | 3.5 | 0 | 55.75 | 29461.15 | 49.64 | 1354.26 | 22.12 | 13.91 | 4198.48 | 0.63 | 0.93 | 0.09 | 0.27 | 1 | 10
0 | 145 | CONCLUIDO | 8.297 | 12.05 | 5.44 | 4.8 | 0.06 | 68 | 285.18 | 61.2 | 1 | 66 | 77.98 | 35406.83 | 92.79 | 1354.74 | 57.8 | 13.91 | 21763.13 | 0.24 | 0.74 | 0.16 | 1.4 | 1 | 10
1 | 145 | CONCLUIDO | 9.347 | 10.7 | 5.05 | 6.07 | 0.08 | 50 | 285.68 | 61.2 | 1.25 | 48 | 78.24 | 35468.6 | 85 | 1354.45 | 45.61 | 13.91 | 15761.13 | 0.3 | 0.79 | 0.14 | 1.01 | 1 | 10
2 | 145 | CONCLUIDO | 10.0559 | 9.94 | 4.84 | 7.26 | 0.09 | 40 | 286.19 | 61.2 | 1.5 | 38 | 78.49 | 35530.47 | 80.24 | 1354.5 | 39 | 13.91 | 12507.19 | 0.36 | 0.83 | 0.12 | 0.8 | 1 | 10
3 | 145 | CONCLUIDO | 10.6173 | 9.42 | 4.69 | 8.53 | 0.11 | 33 | 286.69 | 61.2 | 1.75 | 31 | 78.74 | 35592.57 | 76.5 | 1354.29 | 34.27 | 13.91 | 10173.25 | 0.41 | 0.85 | 0.11 | 0.65 | 1 | 10
4 | 145 | CONCLUIDO | 11.0636 | 9.04 | 4.58 | 9.82 | 0.12 | 28 | 287.19 | 61.2 | 2 | 26 | 78.99 | 35654.65 | 73.46 | 1354.39 | 30.88 | 13.91 | 8505.07 | 0.45 | 0.87 | 0.1 | 0.54 | 1 | 10
5 | 145 | CONCLUIDO | 11.4344 | 8.75 | 4.5 | 11.26 | 0.14 | 24 | 287.7 | 61.2 | 2.25 | 22 | 79.25 | 35716.83 | 71.14 | 1354.59 | 28.4 | 13.91 | 7284.22 | 0.49 | 0.89 | 0.09 | 0.46 | 1 | 10
6 | 145 | CONCLUIDO | 11.7474 | 8.51 | 4.43 | 12.66 | 0.15 | 21 | 288.2 | 61.2 | 2.5 | 19 | 79.5 | 35779.11 | 68.82 | 1354.54 | 26.09 | 13.91 | 6146.24 | 0.53 | 0.9 | 0.09 | 0.39 | 1 | 10
7 | 145 | CONCLUIDO | 12.1327 | 8.24 | 4.32 | 14.41 | 0.17 | 18 | 288.71 | 61.2 | 2.75 | 16 | 79.76 | 35841.5 | 65.14 | 1354.3 | 22.93 | 13.91 | 4580.45 | 0.61 | 0.93 | 0.07 | 0.28 | 1 | 10
8 | 145 | CONCLUIDO | 12.1302 | 8.24 | 4.38 | 15.45 | 0.18 | 17 | 289.21 | 61.2 | 3 | 15 | 80.02 | 35903.99 | 65.41 | 1354.14 | 24.76 | 13.91 | 5499.55 | 0.56 | 0.91 | 0.08 | 0.34 | 1 | 10
9 | 145 | CONCLUIDO | 12.3652 | 8.09 | 4.33 | 17.32 | 0.2 | 15 | 289.72 | 61.2 | 3.25 | 13 | 80.27 | 35966.59 | 63.15 | 1354.21 | 23.01 | 13.91 | 4635.89 | 0.6 | 0.92 | 0.08 | 0.29 | 1 | 10
10 | 145 | CONCLUIDO | 12.4844 | 8.01 | 4.31 | 18.46 | 0.21 | 14 | 290.23 | 61.2 | 3.5 | 12 | 80.53 | 36029.29 | 61.57 | 1354.28 | 22.34 | 13.91 | 4305.27 | 0.62 | 0.93 | 0.08 | 0.27 | 1 | 10
11 | 145 | CONCLUIDO | 12.6068 | 7.93 | 4.28 | 19.77 | 0.23 | 13 | 290.74 | 61.2 | 3.75 | 11 | 80.79 | 36092.1 | 59.57 | 1354.27 | 21.56 | 13.91 | 3920.15 | 0.65 | 0.93 | 0.08 | 0.24 | 1 | 10
12 | 145 | CONCLUIDO | 12.7235 | 7.86 | 4.26 | 21.32 | 0.24 | 12 | 291.25 | 61.2 | 4 | 10 | 81.05 | 36155.02 | 57.92 | 1354.34 | 20.98 | 13.91 | 3635.61 | 0.66 | 0.94 | 0.07 | 0.22 | 1 | 10
13 | 145 | CONCLUIDO | 12.8425 | 7.79 | 4.24 | 23.15 | 0.26 | 11 | 291.76 | 61.2 | 4.25 | 5 | 81.31 | 36218.04 | 56.72 | 1354.14 | 20.21 | 13.91 | 3254.9 | 0.69 | 0.94 | 0.08 | 0.2 | 1 | 10
14 | 145 | CONCLUIDO | 12.8173 | 7.8 | 4.26 | 23.24 | 0.27 | 11 | 292.27 | 61.2 | 4.5 | 0 | 81.57 | 36281.16 | 56.57 | 1354.14 | 20.51 | 13.91 | 3403.7 | 0.68 | 0.94 | 0.08 | 0.22 | 1 | 10
0 | 65 | CONCLUIDO | 13.0241 | 7.68 | 4.65 | 9.01 | 0.13 | 31 | 133.21 | 46.47 | 1 | 29 | 20.75 | 16663.42 | 41.68 | 1354.37 | 33.12 | 13.91 | 9609.67 | 0.42 | 0.86 | 0.1 | 0.61 | 1 | 10
1 | 65 | CONCLUIDO | 13.6898 | 7.3 | 4.5 | 11.73 | 0.17 | 23 | 133.55 | 46.47 | 1.25 | 12 | 20.83 | 16704.7 | 37.24 | 1354.43 | 27.84 | 13.91 | 7008.15 | 0.5 | 0.89 | 0.1 | 0.46 | 1 | 10
2 | 65 | CONCLUIDO | 13.7232 | 7.29 | 4.51 | 12.29 | 0.2 | 22 | 133.88 | 46.47 | 1.5 | 0 | 20.91 | 16746.01 | 36.91 | 1354.47 | 27.76 | 13.91 | 6976.06 | 0.5 | 0.89 | 0.12 | 0.47 | 1 | 10
0 | 130 | CONCLUIDO | 9.0291 | 11.08 | 5.29 | 5.2 | 0.07 | 61 | 252.85 | 59.19 | 1 | 59 | 62.65 | 31418.63 | 82.78 | 1355.27 | 53.03 | 13.91 | 19415.48 | 0.26 | 0.76 | 0.15 | 1.24 | 1 | 10
1 | 130 | CONCLUIDO | 10.0494 | 9.95 | 4.95 | 6.59 | 0.09 | 45 | 253.3 | 59.19 | 1.25 | 43 | 62.86 | 31474.5 | 76.05 | 1354.62 | 42.29 | 13.91 | 14127.11 | 0.33 | 0.81 | 0.12 | 0.9 | 1 | 10
2 | 130 | CONCLUIDO | 10.8277 | 9.24 | 4.72 | 8.09 | 0.11 | 35 | 253.75 | 59.19 | 1.5 | 33 | 63.06 | 31530.44 | 71.13 | 1354.57 | 35.12 | 13.91 | 10589.74 | 0.4 | 0.85 | 0.11 | 0.68 | 1 | 10
3 | 130 | CONCLUIDO | 11.3225 | 8.83 | 4.61 | 9.54 | 0.12 | 29 | 254.21 | 59.19 | 1.75 | 27 | 63.26 | 31586.46 | 68.11 | 1354.43 | 31.69 | 13.91 | 8906.71 | 0.44 | 0.87 | 0.1 | 0.57 | 1 | 10
4 | 130 | CONCLUIDO | 11.6989 | 8.55 | 4.52 | 10.85 | 0.14 | 25 | 254.66 | 59.19 | 2 | 23 | 63.47 | 31642.55 | 65.37 | 1354.14 | 29.02 | 13.91 | 7588.25 | 0.48 | 0.88 | 0.09 | 0.48 | 1 | 10
5 | 130 | CONCLUIDO | 12.1041 | 8.26 | 4.43 | 12.66 | 0.16 | 21 | 255.12 | 59.19 | 2.25 | 19 | 63.67 | 31698.72 | 62.57 | 1354.21 | 26.07 | 13.91 | 6134.18 | 0.53 | 0.9 | 0.09 | 0.39 | 1 | 10
6 | 130 | CONCLUIDO | 12.4762 | 8.02 | 4.33 | 14.43 | 0.17 | 18 | 255.57 | 59.19 | 2.5 | 16 | 63.88 | 31754.97 | 59.14 | 1354.36 | 23.16 | 13.91 | 4694.92 | 0.6 | 0.92 | 0.07 | 0.29 | 1 | 10
7 | 130 | CONCLUIDO | 12.4542 | 8.03 | 4.39 | 15.51 | 0.19 | 17 | 256.03 | 59.19 | 2.75 | 15 | 64.09 | 31811.29 | 59.09 | 1354.14 | 25.21 | 13.91 | 5726.49 | 0.55 | 0.91 | 0.08 | 0.35 | 1 | 10
8 | 130 | CONCLUIDO | 12.7002 | 7.87 | 4.34 | 17.34 | 0.21 | 15 | 256.49 | 59.19 | 3 | 13 | 64.29 | 31867.69 | 56.72 | 1354.25 | 23.27 | 13.91 | 4765.97 | 0.6 | 0.92 | 0.08 | 0.29 | 1 | 10
9 | 130 | CONCLUIDO | 12.9459 | 7.72 | 4.28 | 19.77 | 0.23 | 13 | 256.95 | 59.19 | 3.25 | 11 | 64.5 | 31924.29 | 54.23 | 1354.29 | 21.55 | 13.91 | 3914.6 | 0.65 | 0.93 | 0.08 | 0.24 | 1 | 10
10 | 130 | CONCLUIDO | 13.0634 | 7.66 | 4.26 | 21.32 | 0.24 | 12 | 257.41 | 59.19 | 3.5 | 7 | 64.71 | 31980.84 | 52.13 | 1354.17 | 20.81 | 13.91 | 3551.23 | 0.67 | 0.94 | 0.08 | 0.22 | 1 | 10
11 | 130 | CONCLUIDO | 13.0293 | 7.68 | 4.28 | 21.42 | 0.26 | 12 | 257.86 | 59.19 | 3.75 | 0 | 64.92 | 32037.48 | 52.23 | 1354.37 | 21.22 | 13.91 | 3756.19 | 0.66 | 0.93 | 0.09 | 0.24 | 1 | 10
0 | 75 | CONCLUIDO | 12.309 | 8.12 | 4.75 | 7.91 | 0.12 | 36 | 150.44 | 49.1 | 1 | 34 | 25.34 | 18787.76 | 48.4 | 1354.35 | 35.95 | 13.91 | 10997.87 | 0.39 | 0.84 | 0.11 | 0.71 | 1 | 10
1 | 75 | CONCLUIDO | 13.1305 | 7.62 | 4.54 | 10.49 | 0.15 | 26 | 150.78 | 49.1 | 1.25 | 24 | 25.44 | 18830.65 | 43.43 | 1354.3 | 29.71 | 13.91 | 7929.11 | 0.47 | 0.88 | 0.1 | 0.5 | 1 | 10
2 | 75 | CONCLUIDO | 13.6908 | 7.3 | 4.42 | 13.25 | 0.18 | 20 | 151.13 | 49.1 | 1.5 | 12 | 25.54 | 18873.58 | 39.18 | 1354.22 | 25.43 | 13.91 | 5820.84 | 0.55 | 0.91 | 0.09 | 0.38 | 1 | 10
3 | 75 | CONCLUIDO | 13.6224 | 7.34 | 4.45 | 13.36 | 0.2 | 20 | 151.48 | 49.1 | 1.75 | 0 | 25.64 | 18916.54 | 39.13 | 1354.22 | 26.22 | 13.91 | 6213.84 | 0.53 | 0.9 | 0.11 | 0.41 | 1 | 10
0 | 95 | CONCLUIDO | 11.0051 | 9.09 | 4.94 | 6.59 | 0.1 | 45 | 185.69 | 53.44 | 1 | 43 | 36.26 | 23136.14 | 60.94 | 1354.76 | 42.23 | 13.91 | 14096.41 | 0.33 | 0.81 | 0.12 | 0.9 | 1 | 10
1 | 95 | CONCLUIDO | 11.8145 | 8.46 | 4.73 | 8.35 | 0.12 | 34 | 186.07 | 53.44 | 1.25 | 32 | 36.39 | 23182.76 | 56.32 | 1354.51 | 35.64 | 13.91 | 10856.01 | 0.39 | 0.85 | 0.11 | 0.69 | 1 | 10
2 | 95 | CONCLUIDO | 12.5305 | 7.98 | 4.54 | 10.49 | 0.14 | 26 | 186.45 | 53.44 | 1.5 | 24 | 36.51 | 23229.42 | 51.89 | 1354.39 | 29.6 | 13.91 | 7875.86 | 0.47 | 0.88 | 0.1 | 0.5 | 1 | 10
3 | 95 | CONCLUIDO | 13.027 | 7.68 | 4.43 | 12.65 | 0.17 | 21 | 186.83 | 53.44 | 1.75 | 19 | 36.64 | 23276.13 | 48.37 | 1354.14 | 25.91 | 13.91 | 6056.46 | 0.54 | 0.9 | 0.09 | 0.39 | 1 | 10
4 | 95 | CONCLUIDO | 13.1579 | 7.6 | 4.46 | 14.87 | 0.19 | 18 | 187.21 | 53.44 | 2 | 16 | 36.77 | 23322.88 | 46.61 | 1354.39 | 27.82 | 13.91 | 7025.23 | 0.5 | 0.9 | 0.07 | 0.42 | 1 | 10
5 | 95 | CONCLUIDO | 13.4459 | 7.44 | 4.37 | 16.4 | 0.21 | 16 | 187.59 | 53.44 | 2.25 | 3 | 36.9 | 23369.68 | 43.82 | 1354.14 | 23.97 | 13.91 | 5110.39 | 0.58 | 0.91 | 0.1 | 0.33 | 1 | 10
6 | 95 | CONCLUIDO | 13.4363 | 7.44 | 4.38 | 16.42 | 0.24 | 16 | 187.97 | 53.44 | 2.5 | 0 | 37.03 | 23416.52 | 43.8 | 1354.2 | 23.99 | 13.91 | 5120.09 | 0.58 | 0.91 | 0.1 | 0.34 | 1 | 10
0 | 55 | CONCLUIDO | 13.6664 | 7.32 | 4.59 | 10.2 | 0.15 | 27 | 116.05 | 43.4 | 1 | 11 | 16.65 | 14546.17 | 35 | 1354.33 | 30.59 | 13.91 | 8363.75 | 0.45 | 0.87 | 0.12 | 0.55 | 1 | 10
1 | 55 | CONCLUIDO | 13.7268 | 7.28 | 4.58 | 10.57 | 0.19 | 26 | 116.37 | 43.4 | 1.25 | 0 | 16.72 | 14585.96 | 34.8 | 1354.59 | 29.75 | 13.91 | 7948.43 | 0.47 | 0.87 | 0.13 | 0.54 | 1 | 10

## gráficos
Selecione o eixo X:
Selecione o eixo Y:
Selecione o eixo Z:
Eixo X | Eixo Y | Eixo Z

## hidden (hidden)
Unnamed: 0
Volume de calda [L]
STATUS
Capacidade operacional [ha/h]
Tempo de missao [h]
Tempo util [h]
Tempo por voo [min]
Autonomia Projetada [h]
N° Voos
MTOW [kg]
Massa Estrutura [kg]
Combustível [kg]
Abastecimentos
Massa gerador
Potência gerador [W]
Combustível consumido [L]
Calda cons [L]
Distância percorrida [km]
Distância Pulverizando [km]
RTL ACUMULADO[m]
EOC [km/km]
EOC [h/h]
Tempo de manobra [h]
Tempo rtl_rtw [h]
V pulv [m/s]
V desloc [m/s]