## RESULTADOS_18
Unnamed: 0 | Volume de calda [L] | STATUS | Capacidade operacional [ha/h] | Tempo de missao [h] | Tempo util [h] | Tempo por voo [min] | Autonomia Projetada [h] | N° Voos | MTOW [kg] | Massa Estrutura [kg] | Combustível [kg] | Abastecimentos | Massa gerador | Potência gerador [W] | Combustível consumido [L] | Calda cons [L] | Distância percorrida [km] | Distância Pulverizando [km] | RTL ACUMULADO[m] | EOC [km/km] | EOC [h/h] | Tempo de manobra [h] | Tempo rtl_rtw [h] | V pulv [m/s] | V desloc [m/s] | Preço Total por ha Simples [R$/ha] | Preço Total por ha Presumido [R$/ha] | Preço Total por ha Real [R$/ha] | Preço Total Simples [R$] | Preço Total Presumido [R$] | Prod CAPEX [ha/h/R$] | Dias Trabalhados | Preço Total Real [R$]
0 | 100 | CONCLUIDO | 6.2423 | 16.02 | 9.77 | 6.11 | 0.09 | 96 | 194.77 | 54.38 | 1 | 94 | 39.4 | 24256.19 | 131.87 | 1362.09 | 87.4 | 25.13 | 30090.58 | 0.29 | 0.74 | 1.33 | 1.95 | 1 | 10 | 507.4676 | 694.3396 | 628.0728 | 507467.6362 | 694339.6078 | 1.4558e-05 | 42 | 628072.8101
1 | 100 | CONCLUIDO | 6.8535 | 14.59 | 9.27 | 7.73 | 0.11 | 72 | 195.16 | 54.38 | 1.25 | 70 | 39.53 | 24303.87 | 123.6 | 1361.73 | 72.01 | 25.13 | 22515.62 | 0.35 | 0.78 | 1.29 | 1.45 | 1 | 10 | 452.7267 | 619.4407 | 560.3221 | 452726.718 | 619440.6684 | 1.5983e-05 | 38 | 560322.1204
2 | 100 | CONCLUIDO | 7.2666 | 13.76 | 8.99 | 9.3 | 0.14 | 58 | 195.55 | 54.38 | 1.5 | 56 | 39.67 | 24351.61 | 118.21 | 1361.65 | 63.01 | 25.13 | 18087.7 | 0.4 | 0.8 | 1.28 | 1.17 | 1 | 10 | 424.06 | 580.2176 | 524.8424 | 424059.9797 | 580217.5724 | 1.6947e-05 | 36 | 524842.4216
3 | 100 | CONCLUIDO | 7.5994 | 13.16 | 8.78 | 10.97 | 0.16 | 48 | 195.93 | 54.38 | 1.75 | 46 | 39.81 | 24399.39 | 113.85 | 1361.44 | 56.4 | 25.13 | 14829.18 | 0.45 | 0.82 | 1.26 | 0.95 | 1 | 10 | 407.2989 | 557.2843 | 504.0979 | 407298.89 | 557284.31 | 1.7723e-05 | 35 | 504097.8776
4 | 100 | CONCLUIDO | 7.8418 | 12.75 | 8.64 | 12.65 | 0.18 | 41 | 196.32 | 54.38 | 2 | 39 | 39.95 | 24447.22 | 110.33 | 1361.58 | 51.93 | 25.13 | 12629.35 | 0.48 | 0.83 | 1.25 | 0.82 | 1 | 10 | 392.8513 | 537.5165 | 486.2166 | 392851.2878 | 537516.4634 | 1.8288e-05 | 34 | 486216.6465
5 | 100 | CONCLUIDO | 8.0712 | 12.39 | 8.51 | 14.59 | 0.2 | 35 | 196.71 | 54.38 | 2.25 | 33 | 40.08 | 24495.09 | 106.76 | 1361.49 | 48.2 | 25.13 | 10796.88 | 0.52 | 0.84 | 1.24 | 0.69 | 1 | 10 | 378.8437 | 518.3507 | 468.88 | 378843.7277 | 518350.7016 | 1.8823e-05 | 33 | 468880.0381
6 | 100 | CONCLUIDO | 8.2357 | 12.14 | 8.42 | 16.3 | 0.23 | 31 | 197.1 | 54.38 | 2.5 | 29 | 40.22 | 24543.01 | 104.14 | 1361.39 | 45.27 | 25.13 | 9352.66 | 0.56 | 0.85 | 1.23 | 0.6 | 1 | 10 | 366.4019 | 501.3272 | 453.4812 | 366401.8779 | 501327.2139 | 1.9207e-05 | 32 | 453481.2482
7 | 100 | CONCLUIDO | 8.3595 | 11.96 | 8.36 | 17.91 | 0.25 | 28 | 197.49 | 54.38 | 2.75 | 26 | 40.36 | 24590.98 | 101.45 | 1361.45 | 43.58 | 25.13 | 8518.37 | 0.58 | 0.86 | 1.22 | 0.54 | 1 | 10 | 363.4125 | 497.237 | 449.7814 | 363412.5103 | 497237.0293 | 1.9495e-05 | 32 | 449781.4251
8 | 100 | CONCLUIDO | 8.4886 | 11.78 | 8.29 | 19.9 | 0.27 | 25 | 197.88 | 54.38 | 3 | 23 | 40.5 | 24639 | 98.41 | 1361.43 | 41.22 | 25.13 | 7355.17 | 0.61 | 0.87 | 1.22 | 0.47 | 1 | 10 | 351.2701 | 480.6232 | 434.7532 | 351270.0965 | 480623.2429 | 1.9797e-05 | 31 | 434753.2352
9 | 100 | CONCLUIDO | 8.5574 | 11.69 | 8.27 | 21.59 | 0.29 | 23 | 198.27 | 54.38 | 3.25 | 21 | 40.64 | 24687.06 | 96.8 | 1361.53 | 40.83 | 25.13 | 7169.77 | 0.62 | 0.87 | 1.22 | 0.45 | 1 | 10 | 349.639 | 478.3915 | 432.7345 | 349638.9796 | 478391.4768 | 1.9957e-05 | 31 | 432734.4657
10 | 100 | CONCLUIDO | 8.6601 | 11.55 | 8.21 | 23.47 | 0.31 | 21 | 198.66 | 54.38 | 3.5 | 19 | 40.78 | 24735.17 | 93.43 | 1361.34 | 39.03 | 25.13 | 6280.02 | 0.64 | 0.88 | 1.21 | 0.39 | 1 | 10 | 346.6107 | 474.2481 | 428.9865 | 346610.7325 | 474248.0956 | 2.0197e-05 | 31 | 428986.5229
11 | 100 | CONCLUIDO | 8.7449 | 11.44 | 8.18 | 25.83 | 0.33 | 19 | 199.05 | 54.38 | 3.75 | 17 | 40.92 | 24783.33 | 91.79 | 1361.44 | 37.72 | 25.13 | 5636.37 | 0.67 | 0.88 | 1.21 | 0.36 | 1 | 10 | 335.9381 | 459.6453 | 415.7774 | 335938.1056 | 459645.3366 | 2.0394e-05 | 30 | 415777.4308
12 | 100 | CONCLUIDO | 8.7843 | 11.38 | 8.17 | 27.22 | 0.36 | 18 | 199.44 | 54.38 | 4 | 14 | 41.06 | 24831.54 | 89.33 | 1361.49 | 37.5 | 25.13 | 5529.19 | 0.67 | 0.88 | 1.21 | 0.35 | 1 | 10 | 334.1055 | 457.1379 | 413.5093 | 334105.5424 | 457137.9427 | 2.0486e-05 | 30 | 413509.3391
13 | 100 | CONCLUIDO | 8.8687 | 11.28 | 8.14 | 30.51 | 0.38 | 16 | 199.83 | 54.38 | 4.25 | 9 | 41.2 | 24879.79 | 87.1 | 1361.34 | 36.39 | 25.13 | 4986.88 | 0.69 | 0.88 | 1.21 | 0.32 | 1 | 10 | 332.0904 | 454.3808 | 411.0153 | 332090.4202 | 454380.7638 | 2.0683e-05 | 30 | 411015.3014
14 | 100 | CONCLUIDO | 8.8618 | 11.28 | 8.15 | 30.55 | 0.4 | 16 | 200.22 | 54.38 | 4.5 | 5 | 41.35 | 24928.09 | 85.77 | 1361.34 | 36.46 | 25.13 | 5021.89 | 0.69 | 0.88 | 1.22 | 0.33 | 1 | 10 | 331.3334 | 453.345 | 410.0784 | 331333.3869 | 453344.9573 | 2.0667e-05 | 30 | 410078.3509
15 | 100 | CONCLUIDO | 8.9056 | 11.23 | 8.13 | 32.52 | 0.42 | 15 | 200.61 | 54.38 | 4.75 | 1 | 41.49 | 24976.45 | 85.34 | 1361.42 | 35.92 | 25.13 | 4756.74 | 0.7 | 0.88 | 1.22 | 0.31 | 1 | 10 | 330.7451 | 452.5401 | 409.3503 | 330745.1236 | 452540.0695 | 2.0769e-05 | 30 | 409350.2804
16 | 100 | CONCLUIDO | 8.9021 | 11.23 | 8.13 | 32.53 | 0.44 | 15 | 201.01 | 54.38 | 5 | 0 | 41.63 | 25024.84 | 85.57 | 1361.34 | 35.92 | 25.13 | 4754.6 | 0.7 | 0.88 | 1.22 | 0.31 | 1 | 10 | 330.9098 | 452.7653 | 409.554 | 330909.7522 | 452765.3217 | 2.0761e-05 | 30 | 409554.0348

## RESULTADOS_26
Unnamed: 0 | Volume de calda [L] | STATUS | Capacidade operacional [ha/h] | Tempo de missao [h] | Tempo util [h] | Tempo por voo [min] | Autonomia Projetada [h] | N° Voos | MTOW [kg] | Massa Estrutura [kg] | Combustível [kg] | Abastecimentos | Massa gerador | Potência gerador [W] | Combustível consumido [L] | Calda cons [L] | Distância percorrida [km] | Distância Pulverizando [km] | RTL ACUMULADO[m] | EOC [km/km] | EOC [h/h] | Tempo de manobra [h] | Tempo rtl_rtw [h] | V pulv [m/s] | V desloc [m/s] | Preço Total por ha Simples [R$/ha] | Preço Total por ha Presumido [R$/ha] | Preço Total por ha Real [R$/ha] | Preço Total Simples [R$] | Preço Total Presumido [R$] | Prod CAPEX [ha/h/R$] | Dias Trabalhados | Preço Total Real [R$]
0 | 140 | CONCLUIDO | 4.9755 | 20.1 | 10.46 | 4.87 | 0.06 | 129 | 274.09 | 60.56 | 1 | 127 | 72.53 | 34038.11 | 178.32 | 1362.24 | 109.36 | 25.13 | 40905.81 | 0.23 | 0.69 | 1.38 | 2.64 | 1 | 10 | 696.8614 | 953.4765 | 862.478 | 696861.3659 | 953476.4642 | 1.0131e-05 | 53 | 862478.0086
1 | 140 | CONCLUIDO | 5.6582 | 17.67 | 9.76 | 6.1 | 0.08 | 96 | 274.57 | 60.56 | 1.25 | 94 | 72.76 | 34097.72 | 165.11 | 1361.65 | 87.34 | 25.13 | 30059.82 | 0.29 | 0.74 | 1.32 | 1.94 | 1 | 10 | 602.3446 | 824.1545 | 745.4983 | 602344.6135 | 824154.4737 | 1.1521e-05 | 47 | 745498.3275
2 | 140 | CONCLUIDO | 6.1688 | 16.21 | 9.34 | 7.37 | 0.1 | 76 | 275.05 | 60.56 | 1.5 | 74 | 73 | 34157.42 | 157.06 | 1361.83 | 73.98 | 25.13 | 23478.53 | 0.34 | 0.77 | 1.3 | 1.52 | 1 | 10 | 543.7043 | 743.9202 | 672.9215 | 543704.2637 | 743920.1602 | 1.256e-05 | 43 | 672921.4642
3 | 140 | CONCLUIDO | 6.5475 | 15.27 | 9.08 | 8.65 | 0.11 | 63 | 275.54 | 60.56 | 1.75 | 61 | 73.23 | 34217.22 | 151.51 | 1361.71 | 65.74 | 25.13 | 19424.06 | 0.38 | 0.79 | 1.29 | 1.26 | 1 | 10 | 502.6285 | 687.7185 | 622.0836 | 502628.5268 | 687718.5248 | 1.3332e-05 | 40 | 622083.634
4 | 140 | CONCLUIDO | 6.8366 | 14.63 | 8.91 | 9.9 | 0.13 | 54 | 276.02 | 60.56 | 2 | 52 | 73.47 | 34277.1 | 147.59 | 1361.67 | 60.24 | 25.13 | 16721.57 | 0.42 | 0.81 | 1.27 | 1.08 | 1 | 10 | 484.2381 | 662.5559 | 599.3225 | 484238.1101 | 662555.9453 | 1.392e-05 | 39 | 599322.5358
5 | 140 | CONCLUIDO | 7.0947 | 14.1 | 8.74 | 11.16 | 0.14 | 47 | 276.51 | 60.56 | 2.25 | 45 | 73.71 | 34337.08 | 143.71 | 1361.71 | 55 | 25.13 | 14135.01 | 0.46 | 0.82 | 1.26 | 0.92 | 1 | 10 | 458.1736 | 626.8934 | 567.0635 | 458173.6289 | 626893.3723 | 1.4446e-05 | 37 | 567063.5487
6 | 140 | CONCLUIDO | 7.277 | 13.74 | 8.65 | 12.35 | 0.16 | 42 | 277 | 60.56 | 2.5 | 40 | 73.94 | 34397.15 | 141.17 | 1361.46 | 52.32 | 25.13 | 12819.99 | 0.48 | 0.83 | 1.25 | 0.83 | 1 | 10 | 444.0206 | 607.5286 | 549.5469 | 444020.6359 | 607528.6228 | 1.4817e-05 | 36 | 549546.9437
7 | 140 | CONCLUIDO | 7.4757 | 13.38 | 8.54 | 13.85 | 0.18 | 37 | 277.48 | 60.56 | 2.75 | 35 | 74.18 | 34457.31 | 138.44 | 1361.51 | 48.92 | 25.13 | 11144.36 | 0.51 | 0.84 | 1.24 | 0.72 | 1 | 10 | 429.7006 | 587.9354 | 531.8237 | 429700.6471 | 587935.3824 | 1.5221e-05 | 35 | 531823.6547
8 | 140 | CONCLUIDO | 7.5881 | 13.18 | 8.5 | 15 | 0.19 | 34 | 277.97 | 60.56 | 3 | 32 | 74.42 | 34517.57 | 136.39 | 1361.49 | 47.81 | 25.13 | 10603.31 | 0.53 | 0.85 | 1.24 | 0.68 | 1 | 10 | 426.4881 | 583.5398 | 527.8476 | 426488.1053 | 583539.8409 | 1.545e-05 | 35 | 527847.6175
9 | 140 | CONCLUIDO | 7.7291 | 12.94 | 8.42 | 16.29 | 0.21 | 31 | 278.46 | 60.56 | 3.25 | 29 | 74.66 | 34577.92 | 134.21 | 1361.75 | 45.58 | 25.13 | 9507.94 | 0.55 | 0.85 | 1.22 | 0.6 | 1 | 10 | 413.8167 | 566.2022 | 512.1647 | 413816.6856 | 566202.2455 | 1.5737e-05 | 34 | 512164.6978
10 | 140 | CONCLUIDO | 7.8592 | 12.72 | 8.36 | 17.92 | 0.22 | 28 | 278.95 | 60.56 | 3.5 | 26 | 74.9 | 34638.36 | 132.14 | 1361.35 | 43.31 | 25.13 | 8388.2 | 0.58 | 0.86 | 1.23 | 0.54 | 1 | 10 | 410.5305 | 561.7059 | 508.0975 | 410530.4571 | 561705.8827 | 1.6002e-05 | 34 | 508097.4616
11 | 140 | CONCLUIDO | 7.9523 | 12.58 | 8.32 | 19.19 | 0.24 | 26 | 279.44 | 60.56 | 3.75 | 24 | 75.14 | 34698.9 | 130.51 | 1361.4 | 42.12 | 25.13 | 7800.11 | 0.6 | 0.86 | 1.22 | 0.5 | 1 | 10 | 399.1413 | 546.1227 | 494.0015 | 399141.2952 | 546122.729 | 1.6192e-05 | 33 | 494001.5422
12 | 140 | CONCLUIDO | 8.0445 | 12.43 | 8.28 | 20.69 | 0.25 | 24 | 279.94 | 60.56 | 4 | 22 | 75.38 | 34759.54 | 128.43 | 1361.46 | 40.68 | 25.13 | 7093.22 | 0.62 | 0.87 | 1.22 | 0.46 | 1 | 10 | 396.5198 | 542.5359 | 490.7571 | 396519.843 | 542535.9424 | 1.638e-05 | 33 | 490757.0735
13 | 140 | CONCLUIDO | 8.0801 | 12.38 | 8.27 | 21.58 | 0.27 | 23 | 280.43 | 60.56 | 4.25 | 21 | 75.62 | 34820.27 | 127.32 | 1361.46 | 40.87 | 25.13 | 7189.72 | 0.62 | 0.87 | 1.22 | 0.45 | 1 | 10 | 395.3246 | 540.9005 | 489.2777 | 395324.5603 | 540900.5038 | 1.6452e-05 | 33 | 489277.7189
14 | 140 | CONCLUIDO | 8.1716 | 12.24 | 8.24 | 23.54 | 0.29 | 21 | 280.92 | 60.56 | 4.5 | 19 | 75.87 | 34881.09 | 125.57 | 1361.49 | 39.58 | 25.13 | 6556.55 | 0.64 | 0.87 | 1.22 | 0.42 | 1 | 10 | 384.0229 | 525.4371 | 475.2901 | 384022.8831 | 525437.0505 | 1.6638e-05 | 32 | 475290.0759
15 | 140 | CONCLUIDO | 8.234 | 12.14 | 8.2 | 24.6 | 0.3 | 20 | 281.41 | 60.56 | 4.75 | 18 | 76.11 | 34942.02 | 124.28 | 1361.42 | 38.41 | 25.13 | 5976.83 | 0.65 | 0.88 | 1.21 | 0.38 | 1 | 10 | 382.396 | 523.2111 | 473.2766 | 382396.0139 | 523211.0963 | 1.6765e-05 | 32 | 473276.5636
16 | 140 | CONCLUIDO | 8.2854 | 12.07 | 8.18 | 25.82 | 0.32 | 19 | 281.91 | 60.56 | 5 | 17 | 76.35 | 35003.04 | 122.72 | 1361.36 | 37.82 | 25.13 | 5683.53 | 0.66 | 0.88 | 1.21 | 0.36 | 1 | 10 | 380.7652 | 520.9798 | 471.2582 | 380765.2109 | 520979.7598 | 1.687e-05 | 32 | 471258.1827
17 | 140 | CONCLUIDO | 8.3345 | 12 | 8.16 | 27.19 | 0.33 | 18 | 282.4 | 60.56 | 5.25 | 16 | 76.6 | 35064.15 | 120.24 | 1361.48 | 37.16 | 25.13 | 5360.64 | 0.68 | 0.88 | 1.21 | 0.34 | 1 | 10 | 378.5787 | 517.988 | 468.552 | 378578.6719 | 517988.0406 | 1.697e-05 | 32 | 468551.989
18 | 140 | CONCLUIDO | 8.3735 | 11.94 | 8.15 | 28.78 | 0.35 | 17 | 282.9 | 60.56 | 5.5 | 15 | 76.85 | 35125.37 | 118.9 | 1361.36 | 36.89 | 25.13 | 5231.26 | 0.68 | 0.88 | 1.21 | 0.33 | 1 | 10 | 377.2774 | 516.2076 | 466.9415 | 377277.4329 | 516207.628 | 1.705e-05 | 32 | 466941.4965
19 | 140 | CONCLUIDO | 8.4272 | 11.87 | 8.13 | 30.49 | 0.36 | 16 | 283.4 | 60.56 | 5.75 | 14 | 77.09 | 35186.68 | 117.93 | 1361.43 | 36.36 | 25.13 | 4968.75 | 0.69 | 0.88 | 1.21 | 0.31 | 1 | 10 | 367.0563 | 502.2226 | 454.2912 | 367056.2906 | 502222.6101 | 1.7159e-05 | 31 | 454291.1891
20 | 140 | CONCLUIDO | 8.4716 | 11.8 | 8.12 | 32.48 | 0.38 | 15 | 283.9 | 60.56 | 6 | 13 | 77.34 | 35248.1 | 116.14 | 1361.41 | 35.95 | 25.13 | 4772.73 | 0.7 | 0.89 | 1.21 | 0.3 | 1 | 10 | 365.4372 | 500.0073 | 452.2873 | 365437.1773 | 500007.268 | 1.7249e-05 | 31 | 452287.2761
21 | 140 | CONCLUIDO | 8.4878 | 11.78 | 8.1 | 32.39 | 0.39 | 15 | 284.4 | 60.56 | 6.25 | 13 | 77.59 | 35309.61 | 115.1 | 1361.45 | 35.28 | 25.13 | 4435.02 | 0.71 | 0.89 | 1.2 | 0.28 | 1 | 10 | 364.5809 | 498.8357 | 451.2275 | 364580.9191 | 498835.6976 | 1.7282e-05 | 31 | 451227.5188
22 | 140 | CONCLUIDO | 8.5417 | 11.71 | 8.07 | 34.61 | 0.41 | 14 | 284.89 | 60.56 | 6.5 | 12 | 77.84 | 35371.22 | 113.85 | 1361.61 | 34.6 | 25.13 | 4099.99 | 0.73 | 0.89 | 1.2 | 0.25 | 1 | 10 | 363.2117 | 496.9622 | 449.5328 | 363211.6574 | 496962.2134 | 1.7392e-05 | 31 | 449532.8372
23 | 140 | CONCLUIDO | 8.5937 | 11.64 | 8.06 | 37.18 | 0.42 | 13 | 285.39 | 60.56 | 6.75 | 11 | 78.09 | 35432.93 | 111.88 | 1361.38 | 33.99 | 25.13 | 3801.01 | 0.74 | 0.89 | 1.2 | 0.24 | 1 | 10 | 361.4479 | 494.5489 | 447.3499 | 361447.8848 | 494548.9419 | 1.7498e-05 | 31 | 447349.885
24 | 140 | CONCLUIDO | 8.5884 | 11.64 | 8.06 | 37.22 | 0.44 | 13 | 285.9 | 60.56 | 7 | 10 | 78.34 | 35494.74 | 110.01 | 1361.34 | 34.08 | 25.13 | 3843.3 | 0.74 | 0.89 | 1.21 | 0.24 | 1 | 10 | 360.3132 | 492.9964 | 445.9455 | 360313.2063 | 492996.4248 | 1.7487e-05 | 31 | 445945.538
25 | 140 | CONCLUIDO | 8.6279 | 11.59 | 8.06 | 40.31 | 0.45 | 12 | 286.4 | 60.56 | 7.25 | 9 | 78.59 | 35556.78 | 108.89 | 1361.34 | 34.15 | 25.13 | 3885.83 | 0.74 | 0.89 | 1.2 | 0.24 | 1 | 10 | 359.2393 | 491.5271 | 444.6164 | 359239.3351 | 491527.1068 | 1.7568e-05 | 31 | 444616.4496
26 | 140 | CONCLUIDO | 8.6449 | 11.57 | 8.04 | 40.2 | 0.47 | 12 | 286.9 | 60.56 | 7.5 | 7 | 78.85 | 35618.8 | 107.37 | 1361.34 | 33.46 | 25.13 | 3539.62 | 0.75 | 0.89 | 1.2 | 0.22 | 1 | 10 | 358.1008 | 489.9693 | 443.2073 | 358100.764 | 489969.2636 | 1.7602e-05 | 31 | 443207.2848
27 | 140 | CONCLUIDO | 8.686 | 11.51 | 8.04 | 43.84 | 0.48 | 11 | 287.41 | 60.56 | 7.75 | 4 | 79.1 | 35680.92 | 105.2 | 1361.39 | 33.17 | 25.13 | 3399.44 | 0.76 | 0.89 | 1.21 | 0.22 | 1 | 10 | 347.366 | 475.2815 | 429.9213 | 347365.9917 | 475281.4746 | 1.7686e-05 | 30 | 429921.2777
28 | 140 | CONCLUIDO | 8.6927 | 11.5 | 8.03 | 43.79 | 0.49 | 11 | 287.91 | 60.56 | 8 | 2 | 79.36 | 35743.15 | 105.71 | 1361.39 | 32.89 | 25.13 | 3259.75 | 0.76 | 0.9 | 1.21 | 0.21 | 1 | 10 | 347.6135 | 475.6201 | 430.2276 | 347613.5117 | 475620.1424 | 1.7699e-05 | 30 | 430227.6235
29 | 140 | CONCLUIDO | 8.6912 | 11.51 | 8.03 | 43.8 | 0.51 | 11 | 288.42 | 60.56 | 8.25 | 1 | 79.61 | 35805.48 | 105.87 | 1361.39 | 32.86 | 25.13 | 3247.08 | 0.76 | 0.9 | 1.21 | 0.21 | 1 | 10 | 347.7269 | 475.7753 | 430.368 | 347726.9095 | 475775.2982 | 1.7696e-05 | 30 | 430367.9715
30 | 140 | CONCLUIDO | 8.6912 | 11.51 | 8.03 | 43.8 | 0.52 | 11 | 288.92 | 60.56 | 8.5 | 0 | 79.87 | 35867.91 | 106.02 | 1361.39 | 32.84 | 25.13 | 3237.99 | 0.77 | 0.9 | 1.21 | 0.21 | 1 | 10 | 347.8208 | 475.9038 | 430.4842 | 347820.8313 | 475903.8062 | 1.7696e-05 | 30 | 430484.2149

## RESULTADOS_6
Unnamed: 0 | Volume de calda [L] | STATUS | Capacidade operacional [ha/h] | Tempo de missao [h] | Tempo util [h] | Tempo por voo [min] | Autonomia Projetada [h] | N° Voos | MTOW [kg] | Massa Estrutura [kg] | Combustível [kg] | Abastecimentos | Massa gerador | Potência gerador [W] | Combustível consumido [L] | Calda cons [L] | Distância percorrida [km] | Distância Pulverizando [km] | RTL ACUMULADO[m] | EOC [km/km] | EOC [h/h] | Tempo de manobra [h] | Tempo rtl_rtw [h] | V pulv [m/s] | V desloc [m/s] | Preço Total por ha Simples [R$/ha] | Preço Total por ha Presumido [R$/ha] | Preço Total por ha Real [R$/ha] | Preço Total Simples [R$] | Preço Total Presumido [R$] | Prod CAPEX [ha/h/R$] | Dias Trabalhados | Preço Total Real [R$]
0 | 40 | CONCLUIDO | 8.7026 | 11.49 | 8.7 | 11.6 | 0.2 | 45 | 89.87 | 37.55 | 1 | 38 | 11.32 | 11317.98 | 60.72 | 1361.61 | 53.99 | 25.13 | 13641.91 | 0.47 | 0.83 | 1.25 | 0.88 | 1 | 10 | 311.3802 | 426.0441 | 385.383 | 311380.1764 | 426044.0945 | 2.9372e-05 | 30 | 385383.0441
1 | 40 | CONCLUIDO | 8.9096 | 11.22 | 8.59 | 13.92 | 0.24 | 37 | 90.18 | 37.55 | 1.25 | 14 | 11.37 | 11355.7 | 57.46 | 1361.74 | 49.36 | 25.13 | 11363.41 | 0.51 | 0.84 | 1.27 | 0.76 | 1 | 10 | 308.2655 | 421.7824 | 381.5281 | 308265.4935 | 421782.448 | 3.0071e-05 | 30 | 381528.1231
2 | 40 | CONCLUIDO | 8.9717 | 11.15 | 8.54 | 14.65 | 0.29 | 35 | 90.48 | 37.55 | 1.5 | 0 | 11.43 | 11393.43 | 56.49 | 1361.67 | 47.5 | 25.13 | 10444.38 | 0.53 | 0.84 | 1.29 | 0.72 | 1 | 10 | 307.3511 | 420.5314 | 380.3964 | 307351.1138 | 420531.3532 | 3.028e-05 | 30 | 380396.4311

## RESULTADOS_23
Unnamed: 0 | Volume de calda [L] | STATUS | Capacidade operacional [ha/h] | Tempo de missao [h] | Tempo util [h] | Tempo por voo [min] | Autonomia Projetada [h] | N° Voos | MTOW [kg] | Massa Estrutura [kg] | Combustível [kg] | Abastecimentos | Massa gerador | Potência gerador [W] | Combustível consumido [L] | Calda cons [L] | Distância percorrida [km] | Distância Pulverizando [km] | RTL ACUMULADO[m] | EOC [km/km] | EOC [h/h] | Tempo de manobra [h] | Tempo rtl_rtw [h] | V pulv [m/s] | V desloc [m/s] | Preço Total por ha Simples [R$/ha] | Preço Total por ha Presumido [R$/ha] | Preço Total por ha Real [R$/ha] | Preço Total Simples [R$] | Preço Total Presumido [R$] | Prod CAPEX [ha/h/R$] | Dias Trabalhados | Preço Total Real [R$]
0 | 125 | CONCLUIDO | 5.4271 | 18.43 | 10.19 | 5.27 | 0.07 | 116 | 242.64 | 58.47 | 1 | 114 | 58.17 | 30160.1 | 160.14 | 1361.68 | 100.91 | 25.13 | 36745.21 | 0.25 | 0.71 | 1.36 | 2.37 | 1 | 10 | 613.106 | 838.8787 | 758.8173 | 613106.0127 | 838878.6949 | 1.1567e-05 | 48 | 758817.2897
1 | 125 | CONCLUIDO | 6.078 | 16.45 | 9.59 | 6.61 | 0.09 | 87 | 243.08 | 58.47 | 1.25 | 85 | 58.36 | 30214.33 | 149.34 | 1361.77 | 81.6 | 25.13 | 27233.29 | 0.31 | 0.75 | 1.33 | 1.77 | 1 | 10 | 538.0726 | 736.2146 | 665.9513 | 538072.5589 | 736214.6132 | 1.2955e-05 | 43 | 665951.3238
2 | 125 | CONCLUIDO | 6.5672 | 15.23 | 9.21 | 8.01 | 0.11 | 69 | 243.52 | 58.47 | 1.5 | 67 | 58.55 | 30268.64 | 142.2 | 1361.7 | 69.98 | 25.13 | 21515.65 | 0.36 | 0.78 | 1.29 | 1.39 | 1 | 10 | 493.3434 | 675.0142 | 610.5918 | 493343.3834 | 675014.1819 | 1.3997e-05 | 40 | 610591.7758
3 | 125 | CONCLUIDO | 6.9066 | 14.48 | 8.98 | 9.29 | 0.13 | 58 | 243.96 | 58.47 | 1.75 | 56 | 58.74 | 30323.01 | 137.59 | 1361.42 | 62.73 | 25.13 | 17946.13 | 0.4 | 0.8 | 1.28 | 1.16 | 1 | 10 | 464.8437 | 636.0197 | 575.3188 | 464843.6971 | 636019.6538 | 1.4721e-05 | 38 | 575318.8307
4 | 125 | CONCLUIDO | 7.2114 | 13.87 | 8.8 | 10.77 | 0.15 | 49 | 244.41 | 58.47 | 2 | 47 | 58.93 | 30377.45 | 133.4 | 1361.45 | 57.09 | 25.13 | 15170.17 | 0.44 | 0.82 | 1.26 | 0.97 | 1 | 10 | 447.2518 | 611.9496 | 553.546 | 447251.7899 | 611949.6303 | 1.537e-05 | 37 | 553546.0165
5 | 125 | CONCLUIDO | 7.4383 | 13.44 | 8.66 | 12.08 | 0.16 | 43 | 244.85 | 58.47 | 2.25 | 41 | 59.12 | 30431.96 | 129.87 | 1361.49 | 52.92 | 25.13 | 13113.58 | 0.47 | 0.83 | 1.24 | 0.84 | 1 | 10 | 423.0177 | 578.7914 | 523.5524 | 423017.6727 | 578791.442 | 1.5854e-05 | 35 | 523552.3991
6 | 125 | CONCLUIDO | 7.6266 | 13.11 | 8.56 | 13.52 | 0.18 | 38 | 245.29 | 58.47 | 2.5 | 36 | 59.32 | 30486.54 | 127.13 | 1361.42 | 49.65 | 25.13 | 11503.84 | 0.51 | 0.84 | 1.24 | 0.74 | 1 | 10 | 418.267 | 572.2914 | 517.6727 | 418267.0042 | 572291.3678 | 1.6255e-05 | 35 | 517672.6829
7 | 125 | CONCLUIDO | 7.7755 | 12.86 | 8.5 | 15 | 0.2 | 34 | 245.73 | 58.47 | 2.75 | 32 | 59.51 | 30541.19 | 124.93 | 1361.43 | 47.68 | 25.13 | 10539.27 | 0.53 | 0.85 | 1.24 | 0.68 | 1 | 10 | 405.687 | 555.0788 | 502.1029 | 405686.9875 | 555078.8339 | 1.6573e-05 | 34 | 502102.8891
8 | 125 | CONCLUIDO | 7.9105 | 12.64 | 8.42 | 16.3 | 0.22 | 31 | 246.18 | 58.47 | 3 | 29 | 59.7 | 30595.91 | 122.5 | 1361.38 | 45.55 | 25.13 | 9491.49 | 0.55 | 0.85 | 1.22 | 0.6 | 1 | 10 | 393.2247 | 538.0274 | 486.6788 | 393224.7256 | 538027.4175 | 1.686e-05 | 33 | 486678.8359
9 | 125 | CONCLUIDO | 8.0321 | 12.45 | 8.37 | 17.94 | 0.23 | 28 | 246.62 | 58.47 | 3.25 | 26 | 59.9 | 30650.7 | 120.68 | 1361.34 | 43.7 | 25.13 | 8578.81 | 0.58 | 0.86 | 1.23 | 0.55 | 1 | 10 | 390.4758 | 534.2663 | 483.2766 | 390475.8248 | 534266.25 | 1.7119e-05 | 33 | 483276.629
10 | 125 | CONCLUIDO | 8.1292 | 12.3 | 8.32 | 19.19 | 0.25 | 26 | 247.07 | 58.47 | 3.5 | 24 | 60.09 | 30705.56 | 118.14 | 1361.34 | 42.35 | 25.13 | 7917.84 | 0.59 | 0.86 | 1.22 | 0.5 | 1 | 10 | 387.599 | 530.3301 | 479.7162 | 387599.0451 | 530330.1131 | 1.7326e-05 | 33 | 479716.1514
11 | 125 | CONCLUIDO | 8.2074 | 12.18 | 8.29 | 20.73 | 0.27 | 24 | 247.51 | 58.47 | 3.75 | 22 | 60.29 | 30760.49 | 117.07 | 1361.44 | 41.32 | 25.13 | 7411.61 | 0.61 | 0.87 | 1.22 | 0.47 | 1 | 10 | 377.0027 | 515.8317 | 466.6015 | 377002.6874 | 515831.709 | 1.7493e-05 | 32 | 466601.4547
12 | 125 | CONCLUIDO | 8.311 | 12.03 | 8.24 | 22.46 | 0.29 | 22 | 247.96 | 58.47 | 4 | 20 | 60.48 | 30815.5 | 114.79 | 1361.43 | 39.54 | 25.13 | 6530.89 | 0.64 | 0.87 | 1.22 | 0.42 | 1 | 10 | 374.3423 | 512.1916 | 463.3088 | 374342.2718 | 512191.6111 | 1.7714e-05 | 32 | 463308.7626
13 | 125 | CONCLUIDO | 8.403 | 11.9 | 8.2 | 24.6 | 0.3 | 20 | 248.4 | 58.47 | 4.25 | 18 | 60.68 | 30870.57 | 112.23 | 1361.39 | 38.55 | 25.13 | 6045.91 | 0.65 | 0.88 | 1.21 | 0.38 | 1 | 10 | 362.7044 | 496.2681 | 448.905 | 362704.3667 | 496268.1158 | 1.791e-05 | 31 | 448904.9834
14 | 125 | CONCLUIDO | 8.4517 | 11.83 | 8.18 | 25.82 | 0.32 | 19 | 248.85 | 58.47 | 4.5 | 17 | 60.88 | 30925.72 | 110.91 | 1361.52 | 37.81 | 25.13 | 5680.14 | 0.66 | 0.88 | 1.21 | 0.36 | 1 | 10 | 361.3498 | 494.4147 | 447.2285 | 361349.8013 | 494414.7398 | 1.8014e-05 | 31 | 447228.491
15 | 125 | CONCLUIDO | 8.503 | 11.76 | 8.15 | 27.18 | 0.34 | 18 | 249.3 | 58.47 | 4.75 | 16 | 61.07 | 30980.93 | 108.53 | 1361.58 | 36.96 | 25.13 | 5262.93 | 0.68 | 0.88 | 1.21 | 0.33 | 1 | 10 | 359.2951 | 491.6034 | 444.6855 | 359295.1125 | 491603.4239 | 1.8123e-05 | 31 | 444685.4831
16 | 125 | CONCLUIDO | 8.5423 | 11.71 | 8.15 | 28.75 | 0.36 | 17 | 249.75 | 58.47 | 5 | 15 | 61.27 | 31036.22 | 106.62 | 1361.5 | 36.9 | 25.13 | 5234.77 | 0.68 | 0.88 | 1.21 | 0.33 | 1 | 10 | 357.7114 | 489.4365 | 442.7254 | 357711.3994 | 489436.5178 | 1.8207e-05 | 31 | 442725.3834
17 | 125 | CONCLUIDO | 8.587 | 11.65 | 8.13 | 30.5 | 0.37 | 16 | 250.2 | 58.47 | 5.25 | 14 | 61.47 | 31091.59 | 105.9 | 1361.34 | 36.49 | 25.13 | 5033.74 | 0.69 | 0.88 | 1.2 | 0.31 | 1 | 10 | 356.8232 | 488.2212 | 441.626 | 356823.1546 | 488221.1821 | 1.8302e-05 | 31 | 441626.0377
18 | 125 | CONCLUIDO | 8.6489 | 11.56 | 8.1 | 32.39 | 0.39 | 15 | 250.64 | 58.47 | 5.5 | 13 | 61.67 | 31147.02 | 104.33 | 1361.41 | 35.27 | 25.13 | 4429.58 | 0.71 | 0.89 | 1.2 | 0.28 | 1 | 10 | 355.2449 | 486.0618 | 439.6727 | 355244.9161 | 486061.7666 | 1.8434e-05 | 31 | 439672.7137
19 | 125 | CONCLUIDO | 8.694 | 11.5 | 8.08 | 34.65 | 0.41 | 14 | 251.09 | 58.47 | 5.75 | 11 | 61.87 | 31202.53 | 102.1 | 1361.38 | 34.89 | 25.13 | 4244.73 | 0.72 | 0.89 | 1.2 | 0.26 | 1 | 10 | 344.4423 | 471.2811 | 426.3027 | 344442.2961 | 471281.1452 | 1.853e-05 | 30 | 426302.7342
20 | 125 | CONCLUIDO | 8.7459 | 11.43 | 8.06 | 37.21 | 0.42 | 13 | 251.55 | 58.47 | 6 | 9 | 62.07 | 31258.11 | 100.18 | 1361.34 | 34.03 | 25.13 | 3819.14 | 0.74 | 0.89 | 1.21 | 0.24 | 1 | 10 | 342.7846 | 469.013 | 424.251 | 342784.5561 | 469012.9522 | 1.8641e-05 | 30 | 424251.0143
21 | 125 | CONCLUIDO | 8.747 | 11.43 | 8.06 | 37.21 | 0.44 | 13 | 252 | 58.47 | 6.25 | 6 | 62.27 | 31313.77 | 98.81 | 1361.54 | 33.78 | 25.13 | 3693.37 | 0.74 | 0.89 | 1.21 | 0.24 | 1 | 10 | 341.9231 | 467.8343 | 423.1849 | 341923.1245 | 467834.3036 | 1.8643e-05 | 30 | 423184.8542
22 | 125 | CONCLUIDO | 8.7432 | 11.44 | 8.07 | 37.23 | 0.46 | 13 | 252.45 | 58.47 | 6.5 | 4 | 62.47 | 31369.49 | 97.41 | 1361.34 | 34.16 | 25.13 | 3884.02 | 0.74 | 0.89 | 1.21 | 0.25 | 1 | 10 | 341.095 | 466.7013 | 422.16 | 341095.041 | 466701.2831 | 1.8635e-05 | 30 | 422159.9676
23 | 125 | CONCLUIDO | 8.7992 | 11.36 | 8.04 | 40.21 | 0.47 | 12 | 252.9 | 58.47 | 6.75 | 2 | 62.68 | 31425.3 | 97.42 | 1361.34 | 33.24 | 25.13 | 3432.11 | 0.76 | 0.89 | 1.21 | 0.22 | 1 | 10 | 340.6156 | 466.0453 | 421.5666 | 340615.6355 | 466045.3394 | 1.8754e-05 | 30 | 421566.6263
24 | 125 | CONCLUIDO | 8.8002 | 11.36 | 8.04 | 40.2 | 0.49 | 12 | 253.35 | 58.47 | 7 | 1 | 62.88 | 31481.17 | 97.79 | 1361.34 | 33.1 | 25.13 | 3361.19 | 0.76 | 0.89 | 1.21 | 0.22 | 1 | 10 | 340.8365 | 466.3475 | 421.84 | 340836.4781 | 466347.5059 | 1.8757e-05 | 30 | 421839.9545
25 | 125 | CONCLUIDO | 8.7994 | 11.36 | 8.04 | 40.2 | 0.51 | 12 | 253.81 | 58.47 | 7.25 | 0 | 63.08 | 31537.13 | 97.96 | 1361.34 | 33.1 | 25.13 | 3359.74 | 0.76 | 0.89 | 1.21 | 0.22 | 1 | 10 | 340.948 | 466.5001 | 421.978 | 340948.0041 | 466500.1008 | 1.8755e-05 | 30 | 421977.9859

## RESULTADOS_4
Unnamed: 0 | Volume de calda [L] | STATUS | Capacidade operacional [ha/h] | Tempo de missao [h] | Tempo util [h] | Tempo por voo [min] | Autonomia Projetada [h] | N° Voos | MTOW [kg] | Massa Estrutura [kg] | Combustível [kg] | Abastecimentos | Massa gerador | Potência gerador [W] | Combustível consumido [L] | Calda cons [L] | Distância percorrida [km] | Distância Pulverizando [km] | RTL ACUMULADO[m] | EOC [km/km] | EOC [h/h] | Tempo de manobra [h] | Tempo rtl_rtw [h] | V pulv [m/s] | V desloc [m/s] | Preço Total por ha Simples [R$/ha] | Preço Total por ha Presumido [R$/ha] | Preço Total por ha Real [R$/ha] | Preço Total Simples [R$] | Preço Total Presumido [R$] | Prod CAPEX [ha/h/R$] | Dias Trabalhados | Preço Total Real [R$]
0 | 30 | CONCLUIDO | 8.7768 | 11.39 | 8.82 | 11.26 | 0.24 | 47 | 71.52 | 32.27 | 1 | 2 | 8.25 | 9054.6 | 50.84 | 1362.13 | 55.96 | 25.13 | 14616.01 | 0.45 | 0.82 | 1.31 | 1 | 1 | 10 | 303.4853 | 415.242 | 375.6119 | 303485.3477 | 415242.0415 | 3.3267e-05 | 30 | 375611.9238
1 | 30 | CONCLUIDO | 8.7828 | 11.39 | 8.81 | 11.25 | 0.3 | 47 | 71.81 | 32.27 | 1.25 | 0 | 8.29 | 9090.98 | 50.87 | 1361.53 | 55.78 | 25.13 | 14524.77 | 0.45 | 0.82 | 1.31 | 0.99 | 1 | 10 | 303.4714 | 415.2229 | 375.5946 | 303471.3766 | 415222.9257 | 3.329e-05 | 30 | 375594.6325

## RESULTADOS_1
Unnamed: 0 | Volume de calda [L] | STATUS | Capacidade operacional [ha/h] | Tempo de missao [h] | Tempo util [h] | Tempo por voo [min] | Autonomia Projetada [h] | N° Voos | MTOW [kg] | Massa Estrutura [kg] | Combustível [kg] | Abastecimentos | Massa gerador | Potência gerador [W] | Combustível consumido [L] | Calda cons [L] | Distância percorrida [km] | Distância Pulverizando [km] | RTL ACUMULADO[m] | EOC [km/km] | EOC [h/h] | Tempo de manobra [h] | Tempo rtl_rtw [h] | V pulv [m/s] | V desloc [m/s] | Preço Total por ha Simples [R$/ha] | Preço Total por ha Presumido [R$/ha] | Preço Total por ha Real [R$/ha] | Preço Total Simples [R$] | Preço Total Presumido [R$] | Prod CAPEX [ha/h/R$] | Dias Trabalhados | Preço Total Real [R$]
0 | 15 | CONCLUIDO | 7.9901 | 12.52 | 9.79 | 6.39 | 0.43 | 92 | 39.78 | 19.54 | 1 | 0 | 4.24 | 5140 | 38.76 | 1362.44 | 84.33 | 25.13 | 28573.27 | 0.3 | 0.73 | 1.45 | 1.97 | 1 | 10 | 322.7839 | 441.6472 | 399.497 | 322783.9041 | 441647.1778 | 4.0056e-05 | 33 | 399496.991

## RESULTADOS_12
Unnamed: 0 | Volume de calda [L] | STATUS | Capacidade operacional [ha/h] | Tempo de missao [h] | Tempo util [h] | Tempo por voo [min] | Autonomia Projetada [h] | N° Voos | MTOW [kg] | Massa Estrutura [kg] | Combustível [kg] | Abastecimentos | Massa gerador | Potência gerador [W] | Combustível consumido [L] | Calda cons [L] | Distância percorrida [km] | Distância Pulverizando [km] | RTL ACUMULADO[m] | EOC [km/km] | EOC [h/h] | Tempo de manobra [h] | Tempo rtl_rtw [h] | V pulv [m/s] | V desloc [m/s] | Preço Total por ha Simples [R$/ha] | Preço Total por ha Presumido [R$/ha] | Preço Total por ha Real [R$/ha] | Preço Total Simples [R$] | Preço Total Presumido [R$] | Prod CAPEX [ha/h/R$] | Dias Trabalhados | Preço Total Real [R$]
0 | 70 | CONCLUIDO | 7.3615 | 13.58 | 9.28 | 7.73 | 0.12 | 72 | 141.81 | 47.83 | 1 | 70 | 22.98 | 17723.39 | 98.9 | 1361.86 | 72.04 | 25.13 | 22530.52 | 0.35 | 0.78 | 1.3 | 1.45 | 1 | 10 | 405.6516 | 555.0305 | 502.0591 | 405651.6356 | 555030.464 | 1.9825e-05 | 36 | 502059.1355
1 | 70 | CONCLUIDO | 7.8871 | 12.68 | 8.89 | 9.88 | 0.16 | 54 | 142.15 | 47.83 | 1.25 | 52 | 23.07 | 17765.46 | 92.31 | 1361.52 | 59.99 | 25.13 | 16593.99 | 0.42 | 0.81 | 1.26 | 1.07 | 1 | 10 | 377.2671 | 516.1935 | 466.9288 | 377267.14 | 516193.5448 | 2.124e-05 | 34 | 466928.7573
2 | 70 | CONCLUIDO | 8.2365 | 12.14 | 8.67 | 12.1 | 0.19 | 43 | 142.49 | 47.83 | 1.5 | 41 | 23.16 | 17807.56 | 87.49 | 1361.57 | 53.07 | 25.13 | 13192.28 | 0.47 | 0.83 | 1.25 | 0.85 | 1 | 10 | 352.9163 | 482.8757 | 436.7907 | 352916.3053 | 482875.6585 | 2.2181e-05 | 32 | 436790.6833
3 | 70 | CONCLUIDO | 8.4652 | 11.81 | 8.54 | 14.24 | 0.22 | 36 | 142.83 | 47.83 | 1.75 | 34 | 23.25 | 17849.7 | 83.47 | 1361.47 | 49.11 | 25.13 | 11244.73 | 0.51 | 0.84 | 1.24 | 0.72 | 1 | 10 | 339.4826 | 464.4951 | 420.1643 | 339482.5923 | 464495.0597 | 2.2797e-05 | 31 | 420164.3032
4 | 70 | CONCLUIDO | 8.699 | 11.5 | 8.4 | 16.8 | 0.25 | 30 | 143.17 | 47.83 | 2 | 28 | 23.34 | 17891.86 | 79.98 | 1361.4 | 44.63 | 25.13 | 9034.58 | 0.56 | 0.86 | 1.23 | 0.58 | 1 | 10 | 326.5744 | 446.8335 | 404.1883 | 326574.4056 | 446833.5092 | 2.3427e-05 | 30 | 404188.3462
5 | 70 | CONCLUIDO | 8.8411 | 11.31 | 8.33 | 19.23 | 0.28 | 26 | 143.51 | 47.83 | 2.25 | 22 | 23.44 | 17934.06 | 75.8 | 1361.48 | 42.2 | 25.13 | 7841.43 | 0.6 | 0.86 | 1.23 | 0.51 | 1 | 10 | 322.998 | 441.9402 | 399.762 | 322998.043 | 441940.1721 | 2.3809e-05 | 30 | 399762.0223
6 | 70 | CONCLUIDO | 8.9441 | 11.18 | 8.29 | 21.62 | 0.31 | 23 | 143.86 | 47.83 | 2.5 | 13 | 23.53 | 17976.29 | 72.95 | 1361.44 | 41.04 | 25.13 | 7274.44 | 0.61 | 0.87 | 1.22 | 0.47 | 1 | 10 | 320.5964 | 438.6542 | 396.7896 | 320596.4134 | 438654.1565 | 2.4087e-05 | 30 | 396789.6195
7 | 70 | CONCLUIDO | 9.0259 | 11.08 | 8.24 | 23.55 | 0.34 | 21 | 144.2 | 47.83 | 2.75 | 2 | 23.62 | 18018.55 | 71.53 | 1361.34 | 38.99 | 25.13 | 6262.92 | 0.64 | 0.87 | 1.24 | 0.42 | 1 | 10 | 310.3041 | 424.5718 | 384.0513 | 310304.1298 | 424571.8001 | 2.4307e-05 | 29 | 384051.2634
8 | 70 | CONCLUIDO | 9.0241 | 11.08 | 8.25 | 23.56 | 0.37 | 21 | 144.54 | 47.83 | 3 | 1 | 23.71 | 18060.85 | 71.65 | 1361.49 | 39.09 | 25.13 | 6311.25 | 0.64 | 0.87 | 1.24 | 0.43 | 1 | 10 | 310.3961 | 424.6976 | 384.1651 | 310396.0674 | 424697.5932 | 2.4302e-05 | 29 | 384165.0509
9 | 70 | CONCLUIDO | 9.023 | 11.08 | 8.25 | 23.57 | 0.4 | 21 | 144.89 | 47.83 | 3.25 | 0 | 23.81 | 18103.18 | 71.82 | 1361.49 | 39.09 | 25.13 | 6311.91 | 0.64 | 0.87 | 1.24 | 0.43 | 1 | 10 | 310.5048 | 424.8464 | 384.2996 | 310504.8131 | 424846.3838 | 2.4299e-05 | 29 | 384299.6412

## RESULTADOS_16
Unnamed: 0 | Volume de calda [L] | STATUS | Capacidade operacional [ha/h] | Tempo de missao [h] | Tempo util [h] | Tempo por voo [min] | Autonomia Projetada [h] | N° Voos | MTOW [kg] | Massa Estrutura [kg] | Combustível [kg] | Abastecimentos | Massa gerador | Potência gerador [W] | Combustível consumido [L] | Calda cons [L] | Distância percorrida [km] | Distância Pulverizando [km] | RTL ACUMULADO[m] | EOC [km/km] | EOC [h/h] | Tempo de manobra [h] | Tempo rtl_rtw [h] | V pulv [m/s] | V desloc [m/s] | Preço Total por ha Simples [R$/ha] | Preço Total por ha Presumido [R$/ha] | Preço Total por ha Real [R$/ha] | Preço Total Simples [R$] | Preço Total Presumido [R$] | Prod CAPEX [ha/h/R$] | Dias Trabalhados | Preço Total Real [R$]
0 | 90 | CONCLUIDO | 6.594 | 15.17 | 9.62 | 6.56 | 0.1 | 88 | 176.73 | 52.44 | 1 | 86 | 33.29 | 22031.19 | 121.16 | 1361.69 | 82.76 | 25.13 | 27812.45 | 0.3 | 0.75 | 1.32 | 1.79 | 1 | 10 | 472.4011 | 646.36 | 584.6723 | 472401.0574 | 646359.9677 | 1.6046e-05 | 40 | 584672.2795
1 | 90 | CONCLUIDO | 7.1904 | 13.91 | 9.14 | 8.31 | 0.13 | 66 | 177.1 | 52.44 | 1.25 | 64 | 33.41 | 22076.81 | 113.43 | 1362.08 | 67.62 | 25.13 | 20350.78 | 0.37 | 0.79 | 1.29 | 1.32 | 1 | 10 | 429.6544 | 587.8721 | 531.7664 | 429654.3905 | 587872.092 | 1.7497e-05 | 37 | 531766.4047
2 | 90 | CONCLUIDO | 7.5909 | 13.17 | 8.87 | 10.04 | 0.15 | 53 | 177.47 | 52.44 | 1.5 | 51 | 33.53 | 22122.46 | 107.99 | 1361.62 | 59.05 | 25.13 | 16130.45 | 0.43 | 0.81 | 1.27 | 1.05 | 1 | 10 | 402.3687 | 550.5386 | 497.996 | 402368.7299 | 550538.6475 | 1.8472e-05 | 35 | 497996.0116
3 | 90 | CONCLUIDO | 7.888 | 12.68 | 8.69 | 11.85 | 0.17 | 44 | 177.84 | 52.44 | 1.75 | 42 | 33.65 | 22168.15 | 103.99 | 1361.69 | 53.74 | 25.13 | 13520.37 | 0.47 | 0.83 | 1.25 | 0.87 | 1 | 10 | 387.119 | 529.6733 | 479.1221 | 387119.037 | 529673.345 | 1.9195e-05 | 34 | 479122.0643
4 | 90 | CONCLUIDO | 8.1415 | 12.28 | 8.55 | 13.86 | 0.2 | 37 | 178.21 | 52.44 | 2 | 35 | 33.77 | 22213.89 | 100.46 | 1361.37 | 49.07 | 25.13 | 11221.25 | 0.51 | 0.84 | 1.24 | 0.73 | 1 | 10 | 364.1505 | 498.2468 | 450.6948 | 364150.4967 | 498246.7748 | 1.9811e-05 | 32 | 450694.8019
5 | 90 | CONCLUIDO | 8.3225 | 12.02 | 8.46 | 15.86 | 0.22 | 32 | 178.59 | 52.44 | 2.25 | 30 | 33.89 | 22259.66 | 97.22 | 1361.44 | 46.42 | 25.13 | 9919.94 | 0.54 | 0.85 | 1.24 | 0.64 | 1 | 10 | 360.2549 | 492.9166 | 445.8733 | 360254.8723 | 492916.6096 | 2.0252e-05 | 32 | 445873.3401
6 | 90 | CONCLUIDO | 8.499 | 11.77 | 8.35 | 17.89 | 0.25 | 28 | 178.96 | 52.44 | 2.5 | 26 | 34.02 | 22305.48 | 94.14 | 1361.39 | 43.13 | 25.13 | 8294.08 | 0.58 | 0.86 | 1.22 | 0.53 | 1 | 10 | 347.6968 | 475.7342 | 430.3308 | 347696.8364 | 475734.1508 | 2.0681e-05 | 31 | 430330.7512
7 | 90 | CONCLUIDO | 8.6205 | 11.6 | 8.29 | 19.9 | 0.27 | 25 | 179.33 | 52.44 | 2.75 | 23 | 34.14 | 22351.34 | 91.23 | 1361.41 | 41.17 | 25.13 | 7332.57 | 0.61 | 0.87 | 1.22 | 0.47 | 1 | 10 | 344.8144 | 471.7903 | 426.7633 | 344814.4491 | 471790.3414 | 2.0977e-05 | 31 | 426763.3334
8 | 90 | CONCLUIDO | 8.6957 | 11.5 | 8.26 | 21.55 | 0.3 | 23 | 179.7 | 52.44 | 3 | 21 | 34.26 | 22397.24 | 89 | 1361.43 | 40.59 | 25.13 | 7051.59 | 0.62 | 0.87 | 1.21 | 0.44 | 1 | 10 | 333.8648 | 456.8085 | 413.2114 | 333864.7987 | 456808.5467 | 2.116e-05 | 30 | 413211.3801
9 | 90 | CONCLUIDO | 8.8298 | 11.33 | 8.19 | 24.58 | 0.32 | 20 | 180.07 | 52.44 | 3.25 | 18 | 34.38 | 22443.18 | 85.54 | 1361.45 | 38.27 | 25.13 | 5906.47 | 0.66 | 0.88 | 1.21 | 0.37 | 1 | 10 | 330.6761 | 452.4456 | 409.2649 | 330676.1128 | 452445.6459 | 2.1486e-05 | 30 | 409264.8684
10 | 90 | CONCLUIDO | 8.8594 | 11.29 | 8.19 | 25.87 | 0.34 | 19 | 180.45 | 52.44 | 3.5 | 13 | 34.51 | 22489.16 | 83.22 | 1361.42 | 37.98 | 25.13 | 5764.99 | 0.66 | 0.88 | 1.22 | 0.37 | 1 | 10 | 329.0457 | 450.2149 | 407.247 | 329045.7342 | 450214.8899 | 2.1558e-05 | 30 | 407247.0127
11 | 90 | CONCLUIDO | 8.8997 | 11.24 | 8.18 | 27.25 | 0.37 | 18 | 180.82 | 52.44 | 3.75 | 10 | 34.63 | 22535.19 | 81.6 | 1361.34 | 37.6 | 25.13 | 5579.4 | 0.67 | 0.88 | 1.21 | 0.36 | 1 | 10 | 327.7737 | 448.4744 | 405.6727 | 327773.7054 | 448474.444 | 2.1656e-05 | 30 | 405672.6725
12 | 90 | CONCLUIDO | 8.9421 | 11.18 | 8.16 | 28.79 | 0.39 | 17 | 181.19 | 52.44 | 4 | 3 | 34.75 | 22581.25 | 80.53 | 1361.48 | 36.75 | 25.13 | 5161 | 0.68 | 0.88 | 1.22 | 0.34 | 1 | 10 | 326.8239 | 447.1749 | 404.4971 | 326823.8872 | 447174.861 | 2.176e-05 | 30 | 404497.1199
13 | 90 | CONCLUIDO | 8.9374 | 11.19 | 8.16 | 28.81 | 0.42 | 17 | 181.57 | 52.44 | 4.25 | 0 | 34.88 | 22627.36 | 80.05 | 1361.4 | 36.74 | 25.13 | 5156.91 | 0.68 | 0.88 | 1.23 | 0.34 | 1 | 10 | 326.5619 | 446.8164 | 404.1729 | 326561.9045 | 446816.4047 | 2.1748e-05 | 30 | 404172.8741

## RESULTADOS_20
Unnamed: 0 | Volume de calda [L] | STATUS | Capacidade operacional [ha/h] | Tempo de missao [h] | Tempo util [h] | Tempo por voo [min] | Autonomia Projetada [h] | N° Voos | MTOW [kg] | Massa Estrutura [kg] | Combustível [kg] | Abastecimentos | Massa gerador | Potência gerador [W] | Combustível consumido [L] | Calda cons [L] | Distância percorrida [km] | Distância Pulverizando [km] | RTL ACUMULADO[m] | EOC [km/km] | EOC [h/h] | Tempo de manobra [h] | Tempo rtl_rtw [h] | V pulv [m/s] | V desloc [m/s] | Preço Total por ha Simples [R$/ha] | Preço Total por ha Presumido [R$/ha] | Preço Total por ha Real [R$/ha] | Preço Total Simples [R$] | Preço Total Presumido [R$] | Prod CAPEX [ha/h/R$] | Dias Trabalhados | Preço Total Real [R$]
0 | 110 | CONCLUIDO | 5.9023 | 16.94 | 9.94 | 5.73 | 0.08 | 104 | 213.37 | 56.13 | 1 | 102 | 46.25 | 26550.29 | 143.1 | 1361.94 | 92.6 | 25.13 | 32648.46 | 0.27 | 0.72 | 1.35 | 2.12 | 1 | 10 | 553.7083 | 757.6081 | 685.3031 | 553708.2943 | 757608.1162 | 1.3246e-05 | 45 | 685303.0609
1 | 110 | CONCLUIDO | 6.5316 | 15.31 | 9.4 | 7.23 | 0.1 | 78 | 213.78 | 56.13 | 1.25 | 76 | 46.4 | 26600.32 | 133.89 | 1361.87 | 75.76 | 25.13 | 24359.27 | 0.33 | 0.76 | 1.31 | 1.58 | 1 | 10 | 485.9664 | 664.9207 | 601.4616 | 485966.4286 | 664920.7069 | 1.4658e-05 | 40 | 601461.6078
2 | 110 | CONCLUIDO | 6.9969 | 14.29 | 9.06 | 8.77 | 0.12 | 62 | 214.19 | 56.13 | 1.5 | 60 | 46.56 | 26650.41 | 127.49 | 1361.51 | 65.37 | 25.13 | 19247.28 | 0.38 | 0.79 | 1.28 | 1.24 | 1 | 10 | 454.1551 | 621.3951 | 562.09 | 454155.1154 | 621395.0649 | 1.5702e-05 | 38 | 562089.992
3 | 110 | CONCLUIDO | 7.3042 | 13.69 | 8.88 | 10.25 | 0.14 | 52 | 214.59 | 56.13 | 1.75 | 50 | 46.72 | 26700.55 | 123.45 | 1361.71 | 59.44 | 25.13 | 16332.14 | 0.42 | 0.81 | 1.27 | 1.06 | 1 | 10 | 428.2232 | 585.9139 | 529.9951 | 428223.1904 | 585913.8609 | 1.6392e-05 | 36 | 529995.0644
4 | 110 | CONCLUIDO | 7.5965 | 13.16 | 8.69 | 11.85 | 0.17 | 44 | 215 | 56.13 | 2 | 42 | 46.87 | 26750.75 | 119.47 | 1361.59 | 53.82 | 25.13 | 13559.66 | 0.47 | 0.83 | 1.25 | 0.87 | 1 | 10 | 412.129 | 563.8931 | 510.0759 | 412129.0005 | 563893.0803 | 1.7048e-05 | 35 | 510075.9162
5 | 110 | CONCLUIDO | 7.8269 | 12.78 | 8.56 | 13.51 | 0.19 | 38 | 215.41 | 56.13 | 2.25 | 36 | 47.03 | 26801 | 116.32 | 1361.42 | 49.74 | 25.13 | 11550.99 | 0.51 | 0.84 | 1.24 | 0.74 | 1 | 10 | 397.9349 | 544.4722 | 492.5085 | 397934.947 | 544472.1501 | 1.7565e-05 | 34 | 492508.4923
6 | 110 | CONCLUIDO | 7.972 | 12.54 | 8.5 | 14.99 | 0.21 | 34 | 215.82 | 56.13 | 2.5 | 32 | 47.19 | 26851.31 | 113.59 | 1361.42 | 47.56 | 25.13 | 10481.49 | 0.53 | 0.85 | 1.24 | 0.68 | 1 | 10 | 385.3479 | 527.25 | 476.93 | 385347.9377 | 527250.0488 | 1.7891e-05 | 33 | 476930.0441
7 | 110 | CONCLUIDO | 8.1453 | 12.28 | 8.4 | 16.8 | 0.23 | 30 | 216.22 | 56.13 | 2.75 | 28 | 47.35 | 26901.66 | 110.86 | 1361.41 | 44.57 | 25.13 | 9007.37 | 0.56 | 0.86 | 1.23 | 0.58 | 1 | 10 | 372.546 | 509.7339 | 461.0856 | 372546.0415 | 509733.9296 | 1.8279e-05 | 32 | 461085.6387
8 | 110 | CONCLUIDO | 8.2671 | 12.1 | 8.34 | 18.54 | 0.25 | 27 | 216.63 | 56.13 | 3 | 25 | 47.51 | 26952.08 | 108.63 | 1361.79 | 42.89 | 25.13 | 8182.13 | 0.59 | 0.86 | 1.23 | 0.52 | 1 | 10 | 369.7578 | 505.919 | 457.6348 | 369757.8159 | 505918.9562 | 1.8553e-05 | 32 | 457634.7611
9 | 110 | CONCLUIDO | 8.3548 | 11.97 | 8.3 | 19.92 | 0.27 | 25 | 217.04 | 56.13 | 3.25 | 23 | 47.66 | 27002.55 | 105.91 | 1361.47 | 41.47 | 25.13 | 7481.08 | 0.61 | 0.87 | 1.22 | 0.48 | 1 | 10 | 367.0786 | 502.2532 | 454.3188 | 367078.6289 | 502253.1745 | 1.875e-05 | 32 | 454318.8364
10 | 110 | CONCLUIDO | 8.4307 | 11.86 | 8.28 | 21.59 | 0.29 | 23 | 217.45 | 56.13 | 3.5 | 21 | 47.82 | 27053.07 | 104.44 | 1361.4 | 40.86 | 25.13 | 7184.05 | 0.62 | 0.87 | 1.22 | 0.46 | 1 | 10 | 356.4217 | 487.6719 | 441.1292 | 356421.7404 | 487671.9495 | 1.892e-05 | 31 | 441129.2231
11 | 110 | CONCLUIDO | 8.5415 | 11.71 | 8.21 | 23.45 | 0.31 | 21 | 217.86 | 56.13 | 3.75 | 19 | 47.98 | 27103.65 | 102.26 | 1361.34 | 38.69 | 25.13 | 6112.1 | 0.65 | 0.88 | 1.21 | 0.39 | 1 | 10 | 353.9447 | 484.2828 | 438.0635 | 353944.7204 | 484282.7813 | 1.9169e-05 | 31 | 438063.5124
12 | 110 | CONCLUIDO | 8.6238 | 11.6 | 8.18 | 25.83 | 0.33 | 19 | 218.27 | 56.13 | 4 | 17 | 48.15 | 27154.29 | 99.42 | 1361.37 | 37.88 | 25.13 | 5715.18 | 0.66 | 0.88 | 1.21 | 0.36 | 1 | 10 | 351.4017 | 480.8033 | 434.9161 | 351401.7231 | 480803.3403 | 1.9353e-05 | 31 | 434916.1443
13 | 110 | CONCLUIDO | 8.6682 | 11.54 | 8.16 | 27.21 | 0.35 | 18 | 218.68 | 56.13 | 4.25 | 16 | 48.31 | 27204.98 | 97.21 | 1361.36 | 37.13 | 25.13 | 5344.12 | 0.68 | 0.88 | 1.21 | 0.34 | 1 | 10 | 349.6198 | 478.3652 | 432.7107 | 349619.8059 | 478365.2426 | 1.9453e-05 | 31 | 432710.7352
14 | 110 | CONCLUIDO | 8.7613 | 11.41 | 8.13 | 30.47 | 0.36 | 16 | 219.09 | 56.13 | 4.5 | 13 | 48.47 | 27255.72 | 94.25 | 1361.41 | 36.22 | 25.13 | 4900.68 | 0.69 | 0.89 | 1.2 | 0.3 | 1 | 10 | 338.0242 | 462.4997 | 418.3594 | 338024.2371 | 462499.6738 | 1.9662e-05 | 30 | 418359.3541
15 | 110 | CONCLUIDO | 8.7538 | 11.42 | 8.14 | 30.51 | 0.38 | 16 | 219.51 | 56.13 | 4.75 | 13 | 48.63 | 27306.53 | 93.55 | 1361.46 | 36.66 | 25.13 | 5118.56 | 0.69 | 0.88 | 1.2 | 0.31 | 1 | 10 | 337.659 | 461.9999 | 417.9073 | 337658.9926 | 461999.9302 | 1.9645e-05 | 30 | 417907.3052
16 | 110 | CONCLUIDO | 8.8101 | 11.35 | 8.1 | 32.42 | 0.4 | 15 | 219.92 | 56.13 | 5 | 9 | 48.79 | 27357.39 | 91.79 | 1361.42 | 35.46 | 25.13 | 4525.2 | 0.71 | 0.89 | 1.21 | 0.28 | 1 | 10 | 336.0933 | 459.8576 | 415.9695 | 336093.2553 | 459857.6193 | 1.9771e-05 | 30 | 415969.4535
17 | 110 | CONCLUIDO | 8.8435 | 11.31 | 8.1 | 34.73 | 0.42 | 14 | 220.33 | 56.13 | 5.25 | 4 | 48.95 | 27408.3 | 90.84 | 1361.53 | 35.11 | 25.13 | 4357.45 | 0.72 | 0.89 | 1.22 | 0.28 | 1 | 10 | 335.2591 | 458.7163 | 414.937 | 335259.0973 | 458716.2875 | 1.9846e-05 | 30 | 414937.0488
18 | 110 | CONCLUIDO | 8.8465 | 11.3 | 8.1 | 34.71 | 0.44 | 14 | 220.74 | 56.13 | 5.5 | 1 | 49.12 | 27459.27 | 90.47 | 1361.43 | 34.89 | 25.13 | 4248.05 | 0.72 | 0.89 | 1.22 | 0.28 | 1 | 10 | 335.0094 | 458.3746 | 414.628 | 335009.365 | 458374.5927 | 1.9853e-05 | 30 | 414627.9649
19 | 110 | CONCLUIDO | 8.8463 | 11.3 | 8.1 | 34.72 | 0.46 | 14 | 221.16 | 56.13 | 5.75 | 0 | 49.28 | 27510.3 | 90.48 | 1361.43 | 34.85 | 25.13 | 4224.43 | 0.72 | 0.89 | 1.22 | 0.28 | 1 | 10 | 335.017 | 458.385 | 414.6374 | 335016.986 | 458385.0202 | 1.9853e-05 | 30 | 414637.3972

## RESULTADOS_28
Unnamed: 0 | Volume de calda [L] | STATUS | Capacidade operacional [ha/h] | Tempo de missao [h] | Tempo util [h] | Tempo por voo [min] | Autonomia Projetada [h] | N° Voos | MTOW [kg] | Massa Estrutura [kg] | Combustível [kg] | Abastecimentos | Massa gerador | Potência gerador [W] | Combustível consumido [L] | Calda cons [L] | Distância percorrida [km] | Distância Pulverizando [km] | RTL ACUMULADO[m] | EOC [km/km] | EOC [h/h] | Tempo de manobra [h] | Tempo rtl_rtw [h] | V pulv [m/s] | V desloc [m/s] | Preço Total por ha Simples [R$/ha] | Preço Total por ha Presumido [R$/ha] | Preço Total por ha Real [R$/ha] | Preço Total Simples [R$] | Preço Total Presumido [R$] | Prod CAPEX [ha/h/R$] | Dias Trabalhados | Preço Total Real [R$]
0 | 150 | CONCLUIDO | 4.6709 | 21.41 | 10.69 | 4.61 | 0.06 | 139 | 296.65 | 61.82 | 1 | 137 | 83.83 | 36821.52 | 191.92 | 1362.48 | 116.28 | 25.13 | 44315.98 | 0.22 | 0.67 | 1.4 | 2.86 | 1 | 10 | 755.8515 | 1034.1893 | 935.4878 | 755851.4839 | 1034189.3462 | 9.2495e-06 | 56 | 935487.7665
1 | 150 | CONCLUIDO | 5.3603 | 18.66 | 9.94 | 5.79 | 0.07 | 103 | 297.17 | 61.82 | 1.25 | 101 | 84.1 | 36885.7 | 177.39 | 1361.9 | 92.44 | 25.13 | 32577.7 | 0.27 | 0.72 | 1.35 | 2.11 | 1 | 10 | 644.2064 | 881.4316 | 797.309 | 644206.4067 | 881431.626 | 1.0615e-05 | 49 | 797309.0287
2 | 150 | CONCLUIDO | 5.8652 | 17.05 | 9.5 | 6.95 | 0.09 | 82 | 297.7 | 61.82 | 1.5 | 80 | 84.37 | 36949.99 | 168.5 | 1361.65 | 78.59 | 25.13 | 25757.86 | 0.32 | 0.76 | 1.32 | 1.67 | 1 | 10 | 581.6762 | 795.875 | 719.9178 | 581676.1791 | 795875.01 | 1.1615e-05 | 45 | 719917.8161
3 | 150 | CONCLUIDO | 6.2688 | 15.95 | 9.18 | 8.1 | 0.1 | 68 | 298.22 | 61.82 | 1.75 | 66 | 84.65 | 37014.39 | 161.82 | 1361.66 | 69.06 | 25.13 | 21062.6 | 0.36 | 0.78 | 1.29 | 1.36 | 1 | 10 | 536.9665 | 734.7013 | 664.5825 | 536966.5435 | 734701.314 | 1.2414e-05 | 42 | 664582.4518
4 | 150 | CONCLUIDO | 6.5779 | 15.2 | 8.98 | 9.29 | 0.12 | 58 | 298.74 | 61.82 | 2 | 56 | 84.92 | 37078.91 | 157.47 | 1361.65 | 63.12 | 25.13 | 18140.46 | 0.4 | 0.8 | 1.27 | 1.16 | 1 | 10 | 507.5867 | 694.5025 | 628.2202 | 507586.6993 | 694502.5151 | 1.3026e-05 | 40 | 628220.1698
5 | 150 | CONCLUIDO | 6.857 | 14.58 | 8.81 | 10.57 | 0.13 | 50 | 299.26 | 61.82 | 2.25 | 48 | 85.19 | 37143.54 | 153.53 | 1361.71 | 57.35 | 25.13 | 15298.23 | 0.44 | 0.82 | 1.26 | 0.99 | 1 | 10 | 480.1952 | 657.0243 | 594.3188 | 480195.2205 | 657024.2854 | 1.3579e-05 | 38 | 594318.8097
6 | 150 | CONCLUIDO | 7.0374 | 14.21 | 8.71 | 11.62 | 0.15 | 45 | 299.79 | 61.82 | 2.5 | 43 | 85.47 | 37208.42 | 150.83 | 1361.53 | 54.58 | 25.13 | 13937.18 | 0.46 | 0.83 | 1.25 | 0.89 | 1 | 10 | 474.4388 | 649.148 | 587.1943 | 474438.7529 | 649148.0325 | 1.3936e-05 | 38 | 587194.2554
7 | 150 | CONCLUIDO | 7.2381 | 13.82 | 8.6 | 12.89 | 0.16 | 40 | 300.32 | 61.82 | 2.75 | 38 | 85.74 | 37273.29 | 147.79 | 1361.6 | 50.99 | 25.13 | 12164.3 | 0.49 | 0.84 | 1.24 | 0.77 | 1 | 10 | 450.3137 | 616.1391 | 557.3356 | 450313.7197 | 616139.0977 | 1.4333e-05 | 36 | 557335.647
8 | 150 | CONCLUIDO | 7.3955 | 13.52 | 8.52 | 14.21 | 0.18 | 36 | 300.84 | 61.82 | 3 | 34 | 86.02 | 37338.27 | 145.78 | 1361.44 | 48.53 | 25.13 | 10955.21 | 0.52 | 0.84 | 1.24 | 0.7 | 1 | 10 | 446.0523 | 610.3085 | 552.0615 | 446052.3125 | 610308.4524 | 1.4645e-05 | 36 | 552061.4703
9 | 150 | CONCLUIDO | 7.5223 | 13.29 | 8.46 | 15.39 | 0.19 | 33 | 301.37 | 61.82 | 3.25 | 31 | 86.3 | 37403.38 | 143.65 | 1361.38 | 46.72 | 25.13 | 10067.9 | 0.54 | 0.85 | 1.23 | 0.64 | 1 | 10 | 433.37 | 592.9559 | 536.3651 | 433369.9894 | 592955.9384 | 1.4896e-05 | 35 | 536365.0559
10 | 150 | CONCLUIDO | 7.6581 | 13.06 | 8.39 | 16.79 | 0.21 | 30 | 301.9 | 61.82 | 3.5 | 28 | 86.58 | 37468.6 | 141.42 | 1361.55 | 44.67 | 25.13 | 9057.79 | 0.56 | 0.86 | 1.22 | 0.57 | 1 | 10 | 429.6062 | 587.8062 | 531.7068 | 429606.1993 | 587806.1548 | 1.5165e-05 | 35 | 531706.7604
11 | 150 | CONCLUIDO | 7.7378 | 12.92 | 8.37 | 17.94 | 0.22 | 28 | 302.43 | 61.82 | 3.75 | 26 | 86.86 | 37533.94 | 140.19 | 1361.56 | 43.52 | 25.13 | 8492.65 | 0.58 | 0.86 | 1.23 | 0.55 | 1 | 10 | 418.5293 | 572.6502 | 517.9973 | 418529.2791 | 572650.2239 | 1.5323e-05 | 34 | 517997.2902
12 | 150 | CONCLUIDO | 7.8331 | 12.77 | 8.32 | 19.21 | 0.24 | 26 | 302.96 | 61.82 | 4 | 24 | 87.14 | 37599.4 | 138.48 | 1361.44 | 42.28 | 25.13 | 7880.44 | 0.59 | 0.86 | 1.22 | 0.5 | 1 | 10 | 415.9158 | 569.0743 | 514.7627 | 415915.7728 | 569074.3093 | 1.5511e-05 | 34 | 514762.6559
13 | 150 | CONCLUIDO | 7.9341 | 12.6 | 8.27 | 20.68 | 0.25 | 24 | 303.49 | 61.82 | 4.25 | 22 | 87.42 | 37664.98 | 136.32 | 1361.44 | 40.67 | 25.13 | 7084.09 | 0.62 | 0.87 | 1.22 | 0.45 | 1 | 10 | 403.9639 | 552.7213 | 499.9703 | 403963.9347 | 552721.2771 | 1.5711e-05 | 33 | 499970.3342
14 | 150 | CONCLUIDO | 7.9699 | 12.55 | 8.27 | 21.58 | 0.26 | 23 | 304.03 | 61.82 | 4.5 | 21 | 87.7 | 37730.68 | 135.52 | 1361.4 | 40.71 | 25.13 | 7113.15 | 0.62 | 0.87 | 1.22 | 0.45 | 1 | 10 | 402.9436 | 551.3251 | 498.7074 | 402943.5507 | 551325.1427 | 1.5782e-05 | 33 | 498707.4449
15 | 150 | CONCLUIDO | 8.0232 | 12.46 | 8.24 | 22.48 | 0.28 | 22 | 304.56 | 61.82 | 4.75 | 20 | 87.99 | 37796.51 | 133.69 | 1361.5 | 39.91 | 25.13 | 6717.15 | 0.63 | 0.87 | 1.21 | 0.42 | 1 | 10 | 400.9646 | 548.6175 | 496.2582 | 400964.636 | 548617.5043 | 1.5888e-05 | 33 | 496258.2197
16 | 150 | CONCLUIDO | 8.1238 | 12.31 | 8.2 | 24.6 | 0.29 | 20 | 305.09 | 61.82 | 5 | 18 | 88.27 | 37862.45 | 131.89 | 1361.48 | 38.52 | 25.13 | 6030.36 | 0.65 | 0.88 | 1.21 | 0.38 | 1 | 10 | 398.432 | 545.1522 | 493.1236 | 398431.9669 | 545152.1948 | 1.6087e-05 | 33 | 493123.6344
17 | 150 | CONCLUIDO | 8.1738 | 12.23 | 8.18 | 25.84 | 0.31 | 19 | 305.63 | 61.82 | 5.25 | 17 | 88.56 | 37928.52 | 130.64 | 1361.44 | 37.77 | 25.13 | 5662.17 | 0.67 | 0.88 | 1.21 | 0.36 | 1 | 10 | 387.9432 | 530.801 | 480.1421 | 387943.2113 | 530801.0165 | 1.6186e-05 | 32 | 480142.1125
18 | 150 | CONCLUIDO | 8.2222 | 12.16 | 8.16 | 27.22 | 0.32 | 18 | 306.17 | 61.82 | 5.5 | 16 | 88.84 | 37994.72 | 128.66 | 1361.34 | 37.38 | 25.13 | 5469.06 | 0.67 | 0.88 | 1.21 | 0.34 | 1 | 10 | 386.0245 | 528.1757 | 477.7674 | 386024.495 | 528175.7442 | 1.6282e-05 | 32 | 477767.3925
19 | 150 | CONCLUIDO | 8.2711 | 12.09 | 8.15 | 28.76 | 0.33 | 17 | 306.7 | 61.82 | 5.75 | 15 | 89.13 | 38061.04 | 128.09 | 1361.36 | 36.72 | 25.13 | 5147.27 | 0.68 | 0.88 | 1.21 | 0.33 | 1 | 10 | 385.0642 | 526.8618 | 476.5789 | 385064.1953 | 526861.8198 | 1.6379e-05 | 32 | 476578.8672
20 | 150 | CONCLUIDO | 8.3299 | 12 | 8.12 | 30.45 | 0.35 | 16 | 307.24 | 61.82 | 6 | 14 | 89.42 | 38127.48 | 125.6 | 1361.36 | 36.2 | 25.13 | 4892.62 | 0.69 | 0.89 | 1.2 | 0.3 | 1 | 10 | 382.7205 | 523.6551 | 473.6782 | 382720.5048 | 523655.079 | 1.6495e-05 | 32 | 473678.1733
21 | 150 | CONCLUIDO | 8.3225 | 12.02 | 8.13 | 30.49 | 0.36 | 16 | 307.78 | 61.82 | 6.25 | 14 | 89.71 | 38194.05 | 125.84 | 1361.46 | 36.37 | 25.13 | 4973.31 | 0.69 | 0.88 | 1.21 | 0.31 | 1 | 10 | 382.9743 | 524.0023 | 473.9923 | 382974.311 | 524002.3479 | 1.6481e-05 | 32 | 473992.2993
22 | 150 | CONCLUIDO | 8.3801 | 11.93 | 8.1 | 32.41 | 0.38 | 15 | 308.32 | 61.82 | 6.5 | 13 | 90 | 38260.74 | 124.81 | 1361.34 | 35.45 | 25.13 | 4523.24 | 0.71 | 0.89 | 1.21 | 0.28 | 1 | 10 | 381.6208 | 522.1505 | 472.3172 | 381620.8346 | 522150.4619 | 1.6595e-05 | 32 | 472317.1546
23 | 150 | CONCLUIDO | 8.4357 | 11.85 | 8.08 | 34.63 | 0.39 | 14 | 308.86 | 61.82 | 6.75 | 12 | 90.29 | 38327.57 | 122.34 | 1361.38 | 34.74 | 25.13 | 4170.64 | 0.72 | 0.89 | 1.2 | 0.26 | 1 | 10 | 370.3757 | 506.7644 | 458.3995 | 370375.7327 | 506764.4174 | 1.6705e-05 | 31 | 458399.5326
24 | 150 | CONCLUIDO | 8.4386 | 11.85 | 8.08 | 34.61 | 0.4 | 14 | 309.41 | 61.82 | 7 | 12 | 90.59 | 38394.52 | 122.12 | 1361.4 | 34.36 | 25.13 | 3982.45 | 0.73 | 0.89 | 1.21 | 0.25 | 1 | 10 | 370.2029 | 506.528 | 458.1857 | 370202.9288 | 506527.9794 | 1.671e-05 | 31 | 458185.6599
25 | 150 | CONCLUIDO | 8.4914 | 11.78 | 8.06 | 37.19 | 0.42 | 13 | 309.95 | 61.82 | 7.25 | 11 | 90.88 | 38461.6 | 120.23 | 1361.38 | 34.08 | 25.13 | 3845.55 | 0.74 | 0.89 | 1.2 | 0.24 | 1 | 10 | 368.4059 | 504.0692 | 455.9615 | 368405.9006 | 504069.2061 | 1.6815e-05 | 31 | 455961.5486
26 | 150 | CONCLUIDO | 8.4908 | 11.78 | 8.06 | 37.19 | 0.43 | 13 | 310.5 | 61.82 | 7.5 | 11 | 91.18 | 38528.81 | 118.16 | 1361.49 | 34.09 | 25.13 | 3849.46 | 0.74 | 0.89 | 1.2 | 0.24 | 1 | 10 | 367.0854 | 502.2625 | 454.3272 | 367085.4081 | 502262.45 | 1.6814e-05 | 31 | 454327.2267
27 | 150 | CONCLUIDO | 8.5371 | 11.71 | 8.05 | 40.25 | 0.44 | 12 | 311.04 | 61.82 | 7.75 | 10 | 91.47 | 38596.15 | 117.19 | 1361.42 | 33.78 | 25.13 | 3700.47 | 0.74 | 0.89 | 1.2 | 0.23 | 1 | 10 | 365.9833 | 500.7545 | 452.9632 | 365983.2937 | 500754.4886 | 1.6906e-05 | 31 | 452963.183
28 | 150 | CONCLUIDO | 8.5413 | 11.71 | 8.04 | 40.22 | 0.46 | 12 | 311.59 | 61.82 | 8 | 9 | 91.77 | 38663.62 | 115.42 | 1361.37 | 33.52 | 25.13 | 3569.5 | 0.75 | 0.89 | 1.2 | 0.22 | 1 | 10 | 364.7999 | 499.1354 | 451.4986 | 364799.9342 | 499135.3638 | 1.6914e-05 | 31 | 451498.5852
29 | 150 | CONCLUIDO | 8.595 | 11.63 | 8.03 | 43.78 | 0.47 | 11 | 312.14 | 61.82 | 8.25 | 6 | 92.07 | 38731.35 | 114 | 1361.35 | 32.99 | 25.13 | 3310.02 | 0.76 | 0.9 | 1.2 | 0.21 | 1 | 10 | 363.36 | 497.1651 | 449.7164 | 363359.9523 | 497165.117 | 1.702e-05 | 31 | 449716.376
30 | 150 | CONCLUIDO | 8.6022 | 11.62 | 8.02 | 43.73 | 0.48 | 11 | 312.69 | 61.82 | 8.5 | 5 | 92.37 | 38799.09 | 114.24 | 1361.38 | 32.58 | 25.13 | 3103.69 | 0.77 | 0.9 | 1.2 | 0.2 | 1 | 10 | 363.4289 | 497.2594 | 449.8017 | 363428.8859 | 497259.435 | 1.7034e-05 | 31 | 449801.6924
31 | 150 | CONCLUIDO | 8.5993 | 11.63 | 8.02 | 43.75 | 0.5 | 11 | 313.24 | 61.82 | 8.75 | 3 | 92.67 | 38866.96 | 113.5 | 1361.38 | 32.78 | 25.13 | 3207.29 | 0.77 | 0.9 | 1.2 | 0.2 | 1 | 10 | 362.9886 | 496.657 | 449.2568 | 362988.5939 | 496657.0081 | 1.7029e-05 | 31 | 449256.7603
32 | 150 | CONCLUIDO | 8.5987 | 11.63 | 8.02 | 43.75 | 0.51 | 11 | 313.79 | 61.82 | 9 | 3 | 92.97 | 38934.97 | 112.88 | 1361.41 | 32.69 | 25.13 | 3159.86 | 0.77 | 0.9 | 1.2 | 0.2 | 1 | 10 | 362.602 | 496.128 | 448.7783 | 362601.9717 | 496128.0146 | 1.7028e-05 | 31 | 448778.2532
33 | 150 | CONCLUIDO | 8.5997 | 11.63 | 8.02 | 43.75 | 0.52 | 11 | 314.34 | 61.82 | 9.25 | 2 | 93.27 | 39003.11 | 111.95 | 1361.38 | 32.75 | 25.13 | 3191.46 | 0.77 | 0.9 | 1.2 | 0.2 | 1 | 10 | 362.0039 | 495.3097 | 448.038 | 362003.8991 | 495309.7052 | 1.7029e-05 | 31 | 448038.0422
34 | 150 | CONCLUIDO | 8.5956 | 11.63 | 8.03 | 43.78 | 0.54 | 11 | 314.9 | 61.82 | 9.5 | 0 | 93.57 | 39071.38 | 112.26 | 1361.38 | 32.74 | 25.13 | 3186.48 | 0.77 | 0.9 | 1.21 | 0.21 | 1 | 10 | 362.2525 | 495.6499 | 448.3458 | 362252.5488 | 495649.9188 | 1.7021e-05 | 31 | 448345.7862

## RESULTADOS_0
Unnamed: 0 | Volume de calda [L] | STATUS | Capacidade operacional [ha/h] | Tempo de missao [h] | Tempo util [h] | Tempo por voo [min] | Autonomia Projetada [h] | N° Voos | MTOW [kg] | Massa Estrutura [kg] | Combustível [kg] | Abastecimentos | Massa gerador | Potência gerador [W] | Combustível consumido [L] | Calda cons [L] | Distância percorrida [km] | Distância Pulverizando [km] | RTL ACUMULADO[m] | EOC [km/km] | EOC [h/h] | Tempo de manobra [h] | Tempo rtl_rtw [h] | V pulv [m/s] | V desloc [m/s] | Preço Total por ha Simples [R$/ha] | Preço Total por ha Presumido [R$/ha] | Preço Total por ha Real [R$/ha] | Preço Total Simples [R$] | Preço Total Presumido [R$] | Prod CAPEX [ha/h/R$] | Dias Trabalhados | Preço Total Real [R$]
0 | 10 | CONCLUIDO | 7.1726 | 13.94 | 10.77 | 4.72 | 0.64 | 137 | 26.11 | 12.1 | 1 | 0 | 3.01 | 3454.41 | 31.5 | 1362.82 | 112.54 | 25.13 | 42453.84 | 0.22 | 0.67 | 1.59 | 2.95 | 1 | 10 | 354.8113 | 485.4685 | 439.1361 | 354811.3369 | 485468.5243 | 4.2348e-05 | 37 | 439136.0897

## RESULTADOS_7
Unnamed: 0 | Volume de calda [L] | STATUS | Capacidade operacional [ha/h] | Tempo de missao [h] | Tempo util [h] | Tempo por voo [min] | Autonomia Projetada [h] | N° Voos | MTOW [kg] | Massa Estrutura [kg] | Combustível [kg] | Abastecimentos | Massa gerador | Potência gerador [W] | Combustível consumido [L] | Calda cons [L] | Distância percorrida [km] | Distância Pulverizando [km] | RTL ACUMULADO[m] | EOC [km/km] | EOC [h/h] | Tempo de manobra [h] | Tempo rtl_rtw [h] | V pulv [m/s] | V desloc [m/s] | Preço Total por ha Simples [R$/ha] | Preço Total por ha Presumido [R$/ha] | Preço Total por ha Real [R$/ha] | Preço Total Simples [R$] | Preço Total Presumido [R$] | Prod CAPEX [ha/h/R$] | Dias Trabalhados | Preço Total Real [R$]
0 | 45 | CONCLUIDO | 8.4507 | 11.83 | 8.82 | 10.58 | 0.18 | 50 | 98.71 | 39.72 | 1 | 47 | 12.99 | 12407.75 | 68.3 | 1361.51 | 57.49 | 25.13 | 15363.97 | 0.44 | 0.82 | 1.27 | 1 | 1 | 10 | 327.2328 | 447.7343 | 405.0032 | 327232.7743 | 447734.3184 | 2.7198e-05 | 31 | 405003.1834
1 | 45 | CONCLUIDO | 8.8188 | 11.34 | 8.57 | 13.53 | 0.22 | 38 | 99.02 | 39.72 | 1.25 | 32 | 13.05 | 12446.14 | 62.42 | 1361.78 | 49.83 | 25.13 | 11594.56 | 0.5 | 0.84 | 1.24 | 0.75 | 1 | 10 | 312.3873 | 427.4221 | 386.6296 | 312387.3404 | 427422.1407 | 2.8383e-05 | 30 | 386629.5714
2 | 45 | CONCLUIDO | 8.9563 | 11.17 | 8.5 | 15.45 | 0.27 | 33 | 99.33 | 39.72 | 1.5 | 8 | 13.11 | 12484.55 | 59.35 | 1361.41 | 47.09 | 25.13 | 10251.83 | 0.53 | 0.85 | 1.26 | 0.68 | 1 | 10 | 309.7689 | 423.8395 | 383.3888 | 309768.8873 | 423839.4577 | 2.8825e-05 | 30 | 383388.8147
3 | 45 | CONCLUIDO | 8.9834 | 11.13 | 8.49 | 15.91 | 0.31 | 32 | 99.64 | 39.72 | 1.75 | 0 | 13.18 | 12522.99 | 59.24 | 1361.45 | 46.24 | 25.13 | 9828.95 | 0.54 | 0.85 | 1.27 | 0.67 | 1 | 10 | 300.6957 | 411.4251 | 372.1592 | 300695.6545 | 411425.0602 | 2.8913e-05 | 29 | 372159.2299

## RESULTADOS_19
Unnamed: 0 | Volume de calda [L] | STATUS | Capacidade operacional [ha/h] | Tempo de missao [h] | Tempo util [h] | Tempo por voo [min] | Autonomia Projetada [h] | N° Voos | MTOW [kg] | Massa Estrutura [kg] | Combustível [kg] | Abastecimentos | Massa gerador | Potência gerador [W] | Combustível consumido [L] | Calda cons [L] | Distância percorrida [km] | Distância Pulverizando [km] | RTL ACUMULADO[m] | EOC [km/km] | EOC [h/h] | Tempo de manobra [h] | Tempo rtl_rtw [h] | V pulv [m/s] | V desloc [m/s] | Preço Total por ha Simples [R$/ha] | Preço Total por ha Presumido [R$/ha] | Preço Total por ha Real [R$/ha] | Preço Total Simples [R$] | Preço Total Presumido [R$] | Prod CAPEX [ha/h/R$] | Dias Trabalhados | Preço Total Real [R$]
0 | 105 | CONCLUIDO | 6.0667 | 16.48 | 9.86 | 5.92 | 0.09 | 100 | 204 | 55.27 | 1 | 98 | 42.72 | 25393.6 | 137.64 | 1361.66 | 90.41 | 25.13 | 31575.91 | 0.28 | 0.73 | 1.34 | 2.04 | 1 | 10 | 526.1145 | 719.853 | 651.1512 | 526114.4555 | 719853.0086 | 1.3873e-05 | 43 | 651151.2477
1 | 105 | CONCLUIDO | 6.6942 | 14.94 | 9.33 | 7.47 | 0.11 | 75 | 204.39 | 55.27 | 1.25 | 73 | 42.87 | 25442.42 | 128.59 | 1361.66 | 73.79 | 25.13 | 23388.68 | 0.34 | 0.77 | 1.3 | 1.51 | 1 | 10 | 469.0048 | 641.7131 | 580.4689 | 469004.8263 | 641713.0944 | 1.5308e-05 | 39 | 580468.8973
2 | 105 | CONCLUIDO | 7.139 | 14.01 | 9.01 | 9.01 | 0.13 | 60 | 204.79 | 55.27 | 1.5 | 58 | 43.02 | 25491.3 | 122.74 | 1361.51 | 63.51 | 25.13 | 18325.5 | 0.4 | 0.8 | 1.28 | 1.19 | 1 | 10 | 438.7835 | 600.363 | 543.0652 | 438783.5299 | 600362.9833 | 1.6325e-05 | 37 | 543065.1828
3 | 105 | CONCLUIDO | 7.4619 | 13.4 | 8.81 | 10.57 | 0.15 | 50 | 205.18 | 55.27 | 1.75 | 48 | 43.16 | 25540.22 | 118.44 | 1361.44 | 57.46 | 25.13 | 15352.56 | 0.44 | 0.82 | 1.26 | 0.99 | 1 | 10 | 412.8531 | 564.8838 | 510.9721 | 412853.0945 | 564883.8177 | 1.7063e-05 | 35 | 510972.099
4 | 105 | CONCLUIDO | 7.7436 | 12.91 | 8.65 | 12.35 | 0.17 | 42 | 205.58 | 55.27 | 2 | 40 | 43.31 | 25589.2 | 114.41 | 1361.6 | 52.41 | 25.13 | 12867.42 | 0.48 | 0.83 | 1.25 | 0.82 | 1 | 10 | 397.2765 | 543.5712 | 491.6935 | 397276.4573 | 543571.1755 | 1.7707e-05 | 34 | 491693.5054
5 | 105 | CONCLUIDO | 7.9348 | 12.6 | 8.54 | 13.84 | 0.19 | 37 | 205.98 | 55.27 | 2.25 | 35 | 43.46 | 25638.22 | 111.69 | 1361.68 | 48.92 | 25.13 | 11147.63 | 0.51 | 0.84 | 1.24 | 0.72 | 1 | 10 | 384.1 | 525.5426 | 475.3855 | 384099.9921 | 525542.5545 | 1.8144e-05 | 33 | 475385.5107
6 | 105 | CONCLUIDO | 8.0828 | 12.37 | 8.47 | 15.4 | 0.22 | 33 | 206.38 | 55.27 | 2.5 | 31 | 43.6 | 25687.3 | 108.85 | 1361.41 | 46.69 | 25.13 | 10048.75 | 0.54 | 0.85 | 1.24 | 0.65 | 1 | 10 | 380.5013 | 520.6186 | 470.9315 | 380501.2541 | 520618.6023 | 1.8483e-05 | 33 | 470931.4936
7 | 105 | CONCLUIDO | 8.245 | 12.13 | 8.39 | 17.35 | 0.24 | 29 | 206.78 | 55.27 | 2.75 | 27 | 43.75 | 25736.42 | 106.3 | 1361.56 | 44.36 | 25.13 | 8903.37 | 0.57 | 0.86 | 1.23 | 0.57 | 1 | 10 | 368.1076 | 503.6611 | 455.5924 | 368107.6485 | 503661.1244 | 1.8854e-05 | 32 | 455592.4136
8 | 105 | CONCLUIDO | 8.3811 | 11.93 | 8.31 | 19.18 | 0.26 | 26 | 207.17 | 55.27 | 3 | 24 | 43.9 | 25785.6 | 103.77 | 1361.44 | 42.01 | 25.13 | 7745.91 | 0.6 | 0.87 | 1.22 | 0.49 | 1 | 10 | 365.0645 | 499.4974 | 451.826 | 365064.5131 | 499497.3723 | 1.9165e-05 | 32 | 451826.0441
9 | 105 | CONCLUIDO | 8.4525 | 11.83 | 8.29 | 20.73 | 0.28 | 24 | 207.57 | 55.27 | 3.25 | 22 | 44.05 | 25834.83 | 101.97 | 1361.58 | 41.33 | 25.13 | 7415.46 | 0.61 | 0.87 | 1.22 | 0.47 | 1 | 10 | 354.2637 | 484.7192 | 438.4583 | 354263.6633 | 484719.1731 | 1.9328e-05 | 31 | 438458.2555
10 | 105 | CONCLUIDO | 8.5501 | 11.7 | 8.24 | 22.47 | 0.3 | 22 | 207.97 | 55.27 | 3.5 | 20 | 44.2 | 25884.1 | 98.97 | 1361.34 | 39.84 | 25.13 | 6683.01 | 0.63 | 0.87 | 1.21 | 0.42 | 1 | 10 | 351.4342 | 480.8477 | 434.9563 | 351434.1623 | 480847.725 | 1.9551e-05 | 31 | 434956.293
11 | 105 | CONCLUIDO | 8.6416 | 11.57 | 8.2 | 24.59 | 0.32 | 20 | 208.37 | 55.27 | 3.75 | 18 | 44.35 | 25933.43 | 97.67 | 1361.41 | 38.43 | 25.13 | 5983.6 | 0.65 | 0.88 | 1.21 | 0.38 | 1 | 10 | 349.8 | 478.6118 | 432.9338 | 349799.999 | 478611.7908 | 1.9761e-05 | 31 | 432933.7532
12 | 105 | CONCLUIDO | 8.729 | 11.46 | 8.16 | 27.2 | 0.34 | 18 | 208.77 | 55.27 | 4 | 16 | 44.5 | 25982.82 | 93.4 | 1361.34 | 37.33 | 25.13 | 5447.32 | 0.67 | 0.88 | 1.21 | 0.34 | 1 | 10 | 337.4158 | 461.6672 | 417.6064 | 337415.8407 | 461667.2389 | 1.996e-05 | 30 | 417606.3656
13 | 105 | CONCLUIDO | 8.7713 | 11.4 | 8.15 | 28.75 | 0.36 | 17 | 209.17 | 55.27 | 4.25 | 14 | 44.65 | 26032.25 | 91.16 | 1361.42 | 36.84 | 25.13 | 5206.66 | 0.68 | 0.88 | 1.21 | 0.33 | 1 | 10 | 335.6887 | 459.3041 | 415.4688 | 335688.717 | 459304.1121 | 2.0057e-05 | 30 | 415468.7723
14 | 105 | CONCLUIDO | 8.8164 | 11.34 | 8.13 | 30.48 | 0.38 | 16 | 209.58 | 55.27 | 4.5 | 13 | 44.8 | 26081.73 | 90.49 | 1361.41 | 36.41 | 25.13 | 4995.55 | 0.69 | 0.88 | 1.2 | 0.31 | 1 | 10 | 334.9155 | 458.2462 | 414.5118 | 334915.5298 | 458246.2033 | 2.016e-05 | 30 | 414511.8288
15 | 105 | CONCLUIDO | 8.86 | 11.29 | 8.11 | 32.45 | 0.4 | 15 | 209.98 | 55.27 | 4.75 | 6 | 44.95 | 26131.27 | 89.38 | 1361.46 | 35.5 | 25.13 | 4546.29 | 0.71 | 0.89 | 1.21 | 0.29 | 1 | 10 | 333.8908 | 456.8442 | 413.2436 | 333890.8475 | 456844.1877 | 2.026e-05 | 30 | 413243.6197
16 | 105 | CONCLUIDO | 8.8637 | 11.28 | 8.11 | 32.44 | 0.42 | 15 | 210.38 | 55.27 | 5 | 3 | 45.11 | 26180.86 | 88.43 | 1361.48 | 35.3 | 25.13 | 4444.14 | 0.71 | 0.89 | 1.21 | 0.29 | 1 | 10 | 333.2808 | 456.0096 | 412.4886 | 333280.843 | 456009.5527 | 2.0268e-05 | 30 | 412488.641
17 | 105 | CONCLUIDO | 8.9089 | 11.22 | 8.09 | 34.68 | 0.44 | 14 | 210.78 | 55.27 | 5.25 | 1 | 45.26 | 26230.5 | 87.26 | 1361.42 | 34.68 | 25.13 | 4141 | 0.72 | 0.89 | 1.22 | 0.27 | 1 | 10 | 332.2217 | 454.5604 | 411.1778 | 332221.7384 | 454560.4391 | 2.0372e-05 | 30 | 411177.8288
18 | 105 | CONCLUIDO | 8.9091 | 11.22 | 8.09 | 34.68 | 0.46 | 14 | 211.18 | 55.27 | 5.5 | 0 | 45.41 | 26280.2 | 87.39 | 1361.42 | 34.65 | 25.13 | 4127.01 | 0.73 | 0.89 | 1.22 | 0.27 | 1 | 10 | 332.2997 | 454.6672 | 411.2744 | 332299.7458 | 454667.1723 | 2.0372e-05 | 30 | 411274.3755

## RESULTADOS_10
Unnamed: 0 | Volume de calda [L] | STATUS | Capacidade operacional [ha/h] | Tempo de missao [h] | Tempo util [h] | Tempo por voo [min] | Autonomia Projetada [h] | N° Voos | MTOW [kg] | Massa Estrutura [kg] | Combustível [kg] | Abastecimentos | Massa gerador | Potência gerador [W] | Combustível consumido [L] | Calda cons [L] | Distância percorrida [km] | Distância Pulverizando [km] | RTL ACUMULADO[m] | EOC [km/km] | EOC [h/h] | Tempo de manobra [h] | Tempo rtl_rtw [h] | V pulv [m/s] | V desloc [m/s] | Preço Total por ha Simples [R$/ha] | Preço Total por ha Presumido [R$/ha] | Preço Total por ha Real [R$/ha] | Preço Total Simples [R$] | Preço Total Presumido [R$] | Prod CAPEX [ha/h/R$] | Dias Trabalhados | Preço Total Real [R$]
0 | 60 | CONCLUIDO | 7.7724 | 12.87 | 9.1 | 8.53 | 0.14 | 64 | 124.63 | 45 | 1 | 62 | 18.64 | 15605.44 | 87.21 | 1361.7 | 66.45 | 25.13 | 19776.5 | 0.38 | 0.79 | 1.28 | 1.28 | 1 | 10 | 373.8318 | 511.4931 | 462.6769 | 373831.7714 | 511493.1219 | 2.2274e-05 | 34 | 462676.9362
1 | 60 | CONCLUIDO | 8.2402 | 12.14 | 8.78 | 10.97 | 0.18 | 48 | 124.96 | 45 | 1.25 | 46 | 18.71 | 15645.96 | 81.47 | 1361.63 | 56.23 | 25.13 | 14744.19 | 0.45 | 0.82 | 1.26 | 0.96 | 1 | 10 | 347.9364 | 476.0619 | 430.6272 | 347936.3593 | 476061.8766 | 2.3615e-05 | 32 | 430627.1993
2 | 60 | CONCLUIDO | 8.5673 | 11.67 | 8.57 | 13.53 | 0.21 | 38 | 125.29 | 45 | 1.5 | 36 | 18.79 | 15686.51 | 76.32 | 1361.43 | 49.7 | 25.13 | 11532.4 | 0.51 | 0.84 | 1.25 | 0.75 | 1 | 10 | 333.1916 | 455.8874 | 412.3781 | 333191.5546 | 455887.3844 | 2.4552e-05 | 31 | 412378.1323
3 | 60 | CONCLUIDO | 8.8076 | 11.35 | 8.43 | 16.32 | 0.25 | 31 | 125.62 | 45 | 1.75 | 28 | 18.87 | 15727.09 | 71.67 | 1361.46 | 45.51 | 25.13 | 9468.91 | 0.55 | 0.85 | 1.23 | 0.61 | 1 | 10 | 319.7523 | 437.4993 | 395.7449 | 319752.3376 | 437499.2548 | 2.5241e-05 | 30 | 395744.94
4 | 60 | CONCLUIDO | 8.945 | 11.18 | 8.36 | 18.57 | 0.28 | 27 | 125.95 | 45 | 2 | 17 | 18.95 | 15767.7 | 68.47 | 1361.45 | 43.09 | 25.13 | 8281.13 | 0.58 | 0.86 | 1.23 | 0.54 | 1 | 10 | 316.9453 | 433.6586 | 392.2708 | 316945.3342 | 433658.5889 | 2.5635e-05 | 30 | 392270.8218
5 | 60 | CONCLUIDO | 9.0432 | 11.06 | 8.31 | 20.78 | 0.31 | 24 | 126.28 | 45 | 2.25 | 3 | 19.03 | 15808.34 | 66.27 | 1361.64 | 41.2 | 25.13 | 7349.89 | 0.61 | 0.87 | 1.24 | 0.49 | 1 | 10 | 306.1454 | 418.8817 | 378.9042 | 306145.4087 | 418881.6544 | 2.5916e-05 | 29 | 378904.1772
6 | 60 | CONCLUIDO | 9.0445 | 11.06 | 8.31 | 20.78 | 0.35 | 24 | 126.61 | 45 | 2.5 | 0 | 19.11 | 15849 | 66.32 | 1361.44 | 40.98 | 25.13 | 7238.93 | 0.61 | 0.87 | 1.25 | 0.49 | 1 | 10 | 306.1687 | 418.9135 | 378.933 | 306168.7058 | 418913.5305 | 2.592e-05 | 29 | 378933.0111

## RESULTADOS_25
Unnamed: 0 | Volume de calda [L] | STATUS | Capacidade operacional [ha/h] | Tempo de missao [h] | Tempo util [h] | Tempo por voo [min] | Autonomia Projetada [h] | N° Voos | MTOW [kg] | Massa Estrutura [kg] | Combustível [kg] | Abastecimentos | Massa gerador | Potência gerador [W] | Combustível consumido [L] | Calda cons [L] | Distância percorrida [km] | Distância Pulverizando [km] | RTL ACUMULADO[m] | EOC [km/km] | EOC [h/h] | Tempo de manobra [h] | Tempo rtl_rtw [h] | V pulv [m/s] | V desloc [m/s] | Preço Total por ha Simples [R$/ha] | Preço Total por ha Presumido [R$/ha] | Preço Total por ha Real [R$/ha] | Preço Total Simples [R$] | Preço Total Presumido [R$] | Prod CAPEX [ha/h/R$] | Dias Trabalhados | Preço Total Real [R$]
0 | 135 | CONCLUIDO | 5.1076 | 19.58 | 10.41 | 4.99 | 0.07 | 125 | 263.32 | 59.89 | 1 | 123 | 67.43 | 32710.1 | 172.75 | 1362.25 | 107.09 | 25.13 | 39792.4 | 0.23 | 0.69 | 1.39 | 2.58 | 1 | 10 | 666.5395 | 911.9888 | 824.9498 | 666539.5119 | 911988.7659 | 1.0553e-05 | 51 | 824949.838
1 | 135 | CONCLUIDO | 5.7934 | 17.26 | 9.71 | 6.26 | 0.08 | 93 | 263.79 | 59.89 | 1.25 | 91 | 67.65 | 32767.75 | 159.93 | 1361.8 | 85.34 | 25.13 | 29076.52 | 0.29 | 0.74 | 1.33 | 1.88 | 1 | 10 | 574.6936 | 786.3211 | 711.2757 | 574693.5918 | 786321.126 | 1.197e-05 | 45 | 711275.7413
2 | 135 | CONCLUIDO | 6.2816 | 15.92 | 9.33 | 7.56 | 0.1 | 74 | 264.25 | 59.89 | 1.5 | 72 | 67.87 | 32825.49 | 152.43 | 1361.96 | 73.35 | 25.13 | 23176.78 | 0.34 | 0.77 | 1.31 | 1.5 | 1 | 10 | 527.4052 | 721.6191 | 652.7487 | 527405.1923 | 721619.0515 | 1.2979e-05 | 42 | 652748.742
3 | 135 | CONCLUIDO | 6.6887 | 14.95 | 9.01 | 8.87 | 0.12 | 61 | 264.72 | 59.89 | 1.75 | 59 | 68.09 | 32883.31 | 146.25 | 1361.65 | 63.83 | 25.13 | 18480.38 | 0.39 | 0.8 | 1.27 | 1.19 | 1 | 10 | 485.8063 | 664.7016 | 601.2634 | 485806.3184 | 664701.6371 | 1.382e-05 | 39 | 601263.4458
4 | 135 | CONCLUIDO | 6.9727 | 14.34 | 8.86 | 10.22 | 0.13 | 52 | 265.19 | 59.89 | 2 | 50 | 68.31 | 32941.21 | 142.6 | 1361.61 | 58.78 | 25.13 | 15999.94 | 0.43 | 0.81 | 1.27 | 1.04 | 1 | 10 | 468.2643 | 640.6998 | 579.5523 | 468264.2699 | 640699.8325 | 1.4407e-05 | 38 | 579552.3397
5 | 135 | CONCLUIDO | 7.1879 | 13.91 | 8.73 | 11.39 | 0.15 | 46 | 265.66 | 59.89 | 2.25 | 44 | 68.53 | 32999.19 | 139.54 | 1361.46 | 55.43 | 25.13 | 14355.81 | 0.45 | 0.82 | 1.25 | 0.91 | 1 | 10 | 452.993 | 619.805 | 560.6517 | 452992.9958 | 619805.0015 | 1.4852e-05 | 37 | 560651.682
6 | 135 | CONCLUIDO | 7.4182 | 13.48 | 8.61 | 12.91 | 0.17 | 40 | 266.13 | 59.89 | 2.5 | 38 | 68.75 | 33057.26 | 136.15 | 1361.44 | 51.1 | 25.13 | 12222.37 | 0.49 | 0.84 | 1.24 | 0.78 | 1 | 10 | 437.6287 | 598.7829 | 541.6359 | 437628.7228 | 598782.9253 | 1.5328e-05 | 36 | 541635.9233
7 | 135 | CONCLUIDO | 7.5767 | 13.2 | 8.53 | 14.21 | 0.18 | 36 | 266.6 | 59.89 | 2.75 | 34 | 68.97 | 33115.41 | 134.09 | 1361.5 | 48.41 | 25.13 | 10896.36 | 0.52 | 0.84 | 1.24 | 0.7 | 1 | 10 | 424.6732 | 581.0565 | 525.6013 | 424673.1541 | 581056.5447 | 1.5655e-05 | 35 | 525601.3236
8 | 135 | CONCLUIDO | 7.6956 | 12.99 | 8.47 | 15.41 | 0.2 | 33 | 267.08 | 59.89 | 3 | 31 | 69.19 | 33173.65 | 131.88 | 1361.43 | 46.89 | 25.13 | 10152.02 | 0.54 | 0.85 | 1.24 | 0.65 | 1 | 10 | 412.3427 | 564.1854 | 510.3404 | 412342.6642 | 564185.4244 | 1.5901e-05 | 34 | 510340.3593
9 | 135 | CONCLUIDO | 7.8336 | 12.77 | 8.4 | 16.79 | 0.22 | 30 | 267.55 | 59.89 | 3.25 | 28 | 69.41 | 33231.97 | 129.92 | 1361.43 | 44.43 | 25.13 | 8933.56 | 0.57 | 0.86 | 1.23 | 0.57 | 1 | 10 | 409.0243 | 559.6451 | 506.2333 | 409024.2995 | 559645.0915 | 1.6186e-05 | 34 | 506233.3494
10 | 135 | CONCLUIDO | 7.9194 | 12.63 | 8.36 | 17.91 | 0.23 | 28 | 268.02 | 59.89 | 3.5 | 26 | 69.64 | 33290.38 | 127.9 | 1361.58 | 43.36 | 25.13 | 8411.84 | 0.58 | 0.86 | 1.22 | 0.54 | 1 | 10 | 397.4732 | 543.8403 | 491.937 | 397473.1693 | 543840.3255 | 1.6363e-05 | 33 | 491936.9681
11 | 135 | CONCLUIDO | 8.0494 | 12.42 | 8.31 | 19.94 | 0.25 | 25 | 268.5 | 59.89 | 3.75 | 23 | 69.86 | 33348.87 | 125.53 | 1361.41 | 41.85 | 25.13 | 7670.11 | 0.6 | 0.87 | 1.22 | 0.49 | 1 | 10 | 394.1937 | 539.3532 | 487.8781 | 394193.7057 | 539353.2187 | 1.6632e-05 | 33 | 487878.1045
12 | 135 | CONCLUIDO | 8.0881 | 12.36 | 8.3 | 20.74 | 0.26 | 24 | 268.97 | 59.89 | 4 | 22 | 70.09 | 33407.45 | 124.72 | 1361.53 | 41.42 | 25.13 | 7460.12 | 0.61 | 0.87 | 1.22 | 0.48 | 1 | 10 | 393.1742 | 537.9583 | 486.6163 | 393174.199 | 537958.2847 | 1.6712e-05 | 33 | 486616.3011
13 | 135 | CONCLUIDO | 8.1978 | 12.2 | 8.23 | 22.45 | 0.28 | 22 | 269.45 | 59.89 | 4.25 | 20 | 70.31 | 33466.11 | 122.44 | 1361.48 | 39.24 | 25.13 | 6382.45 | 0.64 | 0.87 | 1.22 | 0.41 | 1 | 10 | 381.2904 | 521.6984 | 471.9082 | 381290.4281 | 521698.3851 | 1.6938e-05 | 32 | 471908.2234
14 | 135 | CONCLUIDO | 8.245 | 12.13 | 8.21 | 23.47 | 0.3 | 21 | 269.92 | 59.89 | 4.5 | 19 | 70.54 | 33524.86 | 120.3 | 1361.36 | 38.86 | 25.13 | 6194.34 | 0.65 | 0.88 | 1.21 | 0.39 | 1 | 10 | 379.3221 | 519.0052 | 469.4721 | 379322.0976 | 519005.2285 | 1.7036e-05 | 32 | 469472.0979
15 | 135 | CONCLUIDO | 8.3436 | 11.99 | 8.17 | 25.81 | 0.31 | 19 | 270.4 | 59.89 | 4.75 | 17 | 70.76 | 33583.7 | 118.67 | 1361.34 | 37.51 | 25.13 | 5529.75 | 0.67 | 0.88 | 1.21 | 0.35 | 1 | 10 | 377.1371 | 516.0156 | 466.7678 | 377137.1176 | 516015.6424 | 1.724e-05 | 32 | 466767.8337
16 | 135 | CONCLUIDO | 8.3848 | 11.93 | 8.16 | 27.21 | 0.33 | 18 | 270.88 | 59.89 | 5 | 16 | 70.99 | 33642.62 | 116.56 | 1361.55 | 37.45 | 25.13 | 5506.36 | 0.67 | 0.88 | 1.21 | 0.34 | 1 | 10 | 375.3208 | 513.5305 | 464.5199 | 375320.8221 | 513530.5067 | 1.7325e-05 | 32 | 464519.8759
17 | 135 | CONCLUIDO | 8.441 | 11.85 | 8.13 | 28.71 | 0.34 | 17 | 271.36 | 59.89 | 5.25 | 15 | 71.22 | 33701.64 | 114.98 | 1361.38 | 36.43 | 25.13 | 4998.6 | 0.69 | 0.88 | 1.21 | 0.31 | 1 | 10 | 364.6868 | 498.9806 | 451.3586 | 364686.8111 | 498980.5838 | 1.7441e-05 | 31 | 451358.5772
18 | 135 | CONCLUIDO | 8.4886 | 11.78 | 8.12 | 30.44 | 0.36 | 16 | 271.84 | 59.89 | 5.5 | 14 | 71.45 | 33760.74 | 113.57 | 1361.45 | 36.01 | 25.13 | 4796.41 | 0.7 | 0.89 | 1.2 | 0.3 | 1 | 10 | 363.2943 | 497.0753 | 449.6351 | 363294.2966 | 497075.284 | 1.7539e-05 | 31 | 449635.1165
19 | 135 | CONCLUIDO | 8.4722 | 11.8 | 8.14 | 30.53 | 0.38 | 16 | 272.32 | 59.89 | 5.75 | 14 | 71.68 | 33820.05 | 113.06 | 1361.42 | 36.76 | 25.13 | 5168.8 | 0.68 | 0.88 | 1.2 | 0.32 | 1 | 10 | 363.1543 | 496.8838 | 449.4619 | 363154.3235 | 496883.7667 | 1.7505e-05 | 31 | 449461.8774
20 | 135 | CONCLUIDO | 8.5332 | 11.72 | 8.11 | 32.43 | 0.39 | 15 | 272.8 | 59.89 | 6 | 13 | 71.91 | 33879.33 | 111.84 | 1361.42 | 35.5 | 25.13 | 4545.13 | 0.71 | 0.89 | 1.21 | 0.29 | 1 | 10 | 361.7421 | 494.9515 | 447.714 | 361742.0751 | 494951.4661 | 1.7631e-05 | 31 | 447713.9928
21 | 135 | CONCLUIDO | 8.5958 | 11.63 | 8.07 | 34.6 | 0.41 | 14 | 273.28 | 59.89 | 6.25 | 12 | 72.14 | 33938.7 | 109.73 | 1361.39 | 34.58 | 25.13 | 4091.9 | 0.73 | 0.89 | 1.2 | 0.25 | 1 | 10 | 359.7586 | 492.2375 | 445.2591 | 359758.5512 | 492237.5211 | 1.7761e-05 | 31 | 445259.063
22 | 135 | CONCLUIDO | 8.6401 | 11.57 | 8.06 | 37.22 | 0.42 | 13 | 273.76 | 59.89 | 6.5 | 11 | 72.37 | 33998.16 | 107.97 | 1361.4 | 34.1 | 25.13 | 3853.91 | 0.74 | 0.89 | 1.21 | 0.24 | 1 | 10 | 358.2277 | 490.1429 | 443.3643 | 358227.6639 | 490142.8936 | 1.7852e-05 | 31 | 443364.3438
23 | 135 | CONCLUIDO | 8.636 | 11.58 | 8.07 | 37.24 | 0.44 | 13 | 274.24 | 59.89 | 6.75 | 9 | 72.61 | 34057.71 | 105.91 | 1361.46 | 34.23 | 25.13 | 3918.68 | 0.73 | 0.89 | 1.21 | 0.25 | 1 | 10 | 356.9796 | 488.4352 | 441.8196 | 356979.5834 | 488435.2149 | 1.7844e-05 | 31 | 441819.6435
24 | 135 | CONCLUIDO | 8.6783 | 11.52 | 8.06 | 40.32 | 0.45 | 12 | 274.73 | 59.89 | 7 | 6 | 72.84 | 34117.35 | 104.84 | 1361.4 | 34.11 | 25.13 | 3863.73 | 0.74 | 0.89 | 1.21 | 0.24 | 1 | 10 | 346.9196 | 474.6706 | 429.3687 | 346919.5558 | 474670.6413 | 1.7931e-05 | 30 | 429368.7415
25 | 135 | CONCLUIDO | 8.6856 | 11.51 | 8.05 | 40.27 | 0.47 | 12 | 275.21 | 59.89 | 7.25 | 6 | 73.08 | 34177.09 | 103.87 | 1361.36 | 33.79 | 25.13 | 3705.91 | 0.74 | 0.89 | 1.2 | 0.23 | 1 | 10 | 346.2351 | 473.7342 | 428.5217 | 346235.1403 | 473734.1937 | 1.7946e-05 | 30 | 428521.6672
26 | 135 | CONCLUIDO | 8.685 | 11.51 | 8.05 | 40.27 | 0.48 | 12 | 275.7 | 59.89 | 7.5 | 2 | 73.31 | 34236.91 | 103.05 | 1361.43 | 33.65 | 25.13 | 3636.17 | 0.75 | 0.89 | 1.21 | 0.23 | 1 | 10 | 345.7265 | 473.0383 | 427.8922 | 345726.5397 | 473038.304 | 1.7945e-05 | 30 | 427892.1921
27 | 135 | CONCLUIDO | 8.6841 | 11.52 | 8.06 | 40.28 | 0.5 | 12 | 276.18 | 59.89 | 7.75 | 1 | 73.55 | 34296.82 | 102.76 | 1361.5 | 33.7 | 25.13 | 3663.14 | 0.75 | 0.89 | 1.21 | 0.23 | 1 | 10 | 345.5653 | 472.8177 | 427.6927 | 345565.3254 | 472817.7235 | 1.7943e-05 | 30 | 427692.6636
28 | 135 | CONCLUIDO | 8.6843 | 11.52 | 8.06 | 40.28 | 0.51 | 12 | 276.67 | 59.89 | 8 | 1 | 73.78 | 34356.83 | 102.6 | 1361.5 | 33.69 | 25.13 | 3654.43 | 0.75 | 0.89 | 1.21 | 0.23 | 1 | 10 | 345.4633 | 472.6782 | 427.5664 | 345463.3426 | 472678.1861 | 1.7944e-05 | 30 | 427566.4434
29 | 135 | CONCLUIDO | 8.6824 | 11.52 | 8.06 | 40.29 | 0.53 | 12 | 277.16 | 59.89 | 8.25 | 0 | 74.02 | 34416.93 | 102.71 | 1361.5 | 33.71 | 25.13 | 3667.33 | 0.75 | 0.89 | 1.21 | 0.24 | 1 | 10 | 345.5486 | 472.7949 | 427.672 | 345548.6086 | 472794.8509 | 1.794e-05 | 30 | 427671.9739

## RESULTADOS_14
Unnamed: 0 | Volume de calda [L] | STATUS | Capacidade operacional [ha/h] | Tempo de missao [h] | Tempo util [h] | Tempo por voo [min] | Autonomia Projetada [h] | N° Voos | MTOW [kg] | Massa Estrutura [kg] | Combustível [kg] | Abastecimentos | Massa gerador | Potência gerador [W] | Combustível consumido [L] | Calda cons [L] | Distância percorrida [km] | Distância Pulverizando [km] | RTL ACUMULADO[m] | EOC [km/km] | EOC [h/h] | Tempo de manobra [h] | Tempo rtl_rtw [h] | V pulv [m/s] | V desloc [m/s] | Preço Total por ha Simples [R$/ha] | Preço Total por ha Presumido [R$/ha] | Preço Total por ha Real [R$/ha] | Preço Total Simples [R$] | Preço Total Presumido [R$] | Prod CAPEX [ha/h/R$] | Dias Trabalhados | Preço Total Real [R$]
0 | 80 | CONCLUIDO | 6.9641 | 14.36 | 9.46 | 7.09 | 0.11 | 80 | 159.12 | 50.28 | 1 | 78 | 27.84 | 19859.16 | 110.26 | 1361.58 | 77.39 | 25.13 | 25165.41 | 0.32 | 0.76 | 1.32 | 1.64 | 1 | 10 | 438.5923 | 600.1013 | 542.8285 | 438592.3093 | 600101.3469 | 1.7771e-05 | 38 | 542828.5166
1 | 80 | CONCLUIDO | 7.5385 | 13.27 | 9.01 | 9.01 | 0.14 | 60 | 159.48 | 50.28 | 1.25 | 58 | 27.95 | 19902.91 | 102.79 | 1361.49 | 63.34 | 25.13 | 18243 | 0.4 | 0.8 | 1.28 | 1.19 | 1 | 10 | 398.3778 | 545.0781 | 493.0566 | 398377.8091 | 545078.0936 | 1.9237e-05 | 35 | 493056.6054
2 | 80 | CONCLUIDO | 7.9039 | 12.65 | 8.78 | 10.98 | 0.17 | 48 | 159.83 | 50.28 | 1.5 | 46 | 28.05 | 19946.71 | 98.09 | 1361.74 | 56.34 | 25.13 | 14801.51 | 0.45 | 0.82 | 1.26 | 0.96 | 1 | 10 | 373.0927 | 510.4819 | 461.7622 | 373092.7177 | 510481.916 | 2.0169e-05 | 33 | 461762.2384
3 | 80 | CONCLUIDO | 8.1738 | 12.23 | 8.62 | 12.93 | 0.19 | 40 | 160.19 | 50.28 | 1.75 | 38 | 28.16 | 19990.53 | 94.19 | 1361.44 | 51.23 | 25.13 | 12286.61 | 0.49 | 0.83 | 1.26 | 0.8 | 1 | 10 | 358.8305 | 490.9677 | 444.1104 | 358830.4746 | 490967.6858 | 2.0858e-05 | 32 | 444110.419
4 | 80 | CONCLUIDO | 8.3938 | 11.91 | 8.49 | 14.99 | 0.22 | 34 | 160.54 | 50.28 | 2 | 32 | 28.26 | 20034.4 | 90.47 | 1361.52 | 47.48 | 25.13 | 10439.5 | 0.53 | 0.85 | 1.24 | 0.67 | 1 | 10 | 354.3881 | 484.8894 | 438.6123 | 354388.1047 | 484889.4393 | 2.1419e-05 | 32 | 438612.2718
5 | 80 | CONCLUIDO | 8.5814 | 11.65 | 8.39 | 17.37 | 0.25 | 29 | 160.9 | 50.28 | 2.25 | 27 | 28.37 | 20078.3 | 87.09 | 1361.34 | 44.57 | 25.13 | 9009.54 | 0.56 | 0.86 | 1.23 | 0.57 | 1 | 10 | 341.7285 | 467.5681 | 422.944 | 341728.5498 | 467568.0778 | 2.1898e-05 | 31 | 422944.0367
6 | 80 | CONCLUIDO | 8.7544 | 11.42 | 8.29 | 19.9 | 0.27 | 25 | 161.26 | 50.28 | 2.5 | 23 | 28.48 | 20122.23 | 83.48 | 1361.41 | 41.41 | 25.13 | 7448.92 | 0.61 | 0.87 | 1.22 | 0.47 | 1 | 10 | 329.1863 | 450.4073 | 407.421 | 329186.3441 | 450407.2786 | 2.234e-05 | 30 | 407421.0401
7 | 80 | CONCLUIDO | 8.819 | 11.34 | 8.27 | 21.58 | 0.3 | 23 | 161.61 | 50.28 | 2.75 | 20 | 28.58 | 20166.2 | 81.23 | 1361.46 | 40.55 | 25.13 | 7028.73 | 0.62 | 0.87 | 1.22 | 0.45 | 1 | 10 | 327.3352 | 447.8745 | 405.13 | 327335.2234 | 447874.4936 | 2.2504e-05 | 30 | 405129.9805
8 | 80 | CONCLUIDO | 8.9543 | 11.17 | 8.2 | 24.6 | 0.33 | 20 | 161.97 | 50.28 | 3 | 13 | 28.69 | 20210.21 | 77.96 | 1361.54 | 38.3 | 25.13 | 5921.61 | 0.66 | 0.88 | 1.22 | 0.38 | 1 | 10 | 324.3932 | 443.8491 | 401.4888 | 324393.2232 | 443849.1192 | 2.285e-05 | 30 | 401488.7822
9 | 80 | CONCLUIDO | 8.9753 | 11.14 | 8.21 | 25.91 | 0.35 | 19 | 162.33 | 50.28 | 3.25 | 6 | 28.8 | 20254.26 | 76.71 | 1361.38 | 38.02 | 25.13 | 5783.82 | 0.66 | 0.88 | 1.23 | 0.38 | 1 | 10 | 323.5152 | 442.6478 | 400.4021 | 323515.2299 | 442647.8101 | 2.2903e-05 | 30 | 400402.1243
10 | 80 | CONCLUIDO | 8.9798 | 11.14 | 8.2 | 25.89 | 0.38 | 19 | 162.68 | 50.28 | 3.5 | 1 | 28.9 | 20298.34 | 76.25 | 1361.34 | 37.71 | 25.13 | 5628.45 | 0.67 | 0.88 | 1.23 | 0.38 | 1 | 10 | 323.199 | 442.2152 | 400.0108 | 323199.047 | 442215.1947 | 2.2915e-05 | 30 | 400010.7972
11 | 80 | CONCLUIDO | 8.9791 | 11.14 | 8.2 | 25.9 | 0.41 | 19 | 163.04 | 50.28 | 3.75 | 0 | 29.01 | 20342.46 | 76.26 | 1361.34 | 37.72 | 25.13 | 5635.14 | 0.67 | 0.88 | 1.23 | 0.38 | 1 | 10 | 323.2093 | 442.2293 | 400.0235 | 323209.3489 | 442229.2901 | 2.2913e-05 | 30 | 400023.5473

## RESULTADOS_21
Unnamed: 0 | Volume de calda [L] | STATUS | Capacidade operacional [ha/h] | Tempo de missao [h] | Tempo util [h] | Tempo por voo [min] | Autonomia Projetada [h] | N° Voos | MTOW [kg] | Massa Estrutura [kg] | Combustível [kg] | Abastecimentos | Massa gerador | Potência gerador [W] | Combustível consumido [L] | Calda cons [L] | Distância percorrida [km] | Distância Pulverizando [km] | RTL ACUMULADO[m] | EOC [km/km] | EOC [h/h] | Tempo de manobra [h] | Tempo rtl_rtw [h] | V pulv [m/s] | V desloc [m/s] | Preço Total por ha Simples [R$/ha] | Preço Total por ha Presumido [R$/ha] | Preço Total por ha Real [R$/ha] | Preço Total Simples [R$] | Preço Total Presumido [R$] | Prod CAPEX [ha/h/R$] | Dias Trabalhados | Preço Total Real [R$]
0 | 115 | CONCLUIDO | 5.7354 | 17.44 | 10.03 | 5.57 | 0.08 | 108 | 222.93 | 56.94 | 1 | 106 | 49.99 | 27728.69 | 148.86 | 1361.78 | 95.59 | 25.13 | 34127.44 | 0.26 | 0.72 | 1.36 | 2.21 | 1 | 10 | 573.2478 | 784.3429 | 709.4864 | 573247.8075 | 784342.9402 | 1.2642e-05 | 46 | 709486.3508
1 | 115 | CONCLUIDO | 6.3804 | 15.67 | 9.46 | 7.01 | 0.1 | 81 | 223.35 | 56.94 | 1.25 | 79 | 50.15 | 27780.03 | 138.86 | 1361.95 | 77.55 | 25.13 | 25242.9 | 0.32 | 0.76 | 1.32 | 1.63 | 1 | 10 | 502.788 | 687.9367 | 622.281 | 502787.9739 | 687936.6873 | 1.4064e-05 | 41 | 622280.9754
2 | 115 | CONCLUIDO | 6.8341 | 14.63 | 9.12 | 8.42 | 0.12 | 65 | 223.76 | 56.94 | 1.5 | 63 | 50.32 | 27831.42 | 132.4 | 1361.59 | 67.16 | 25.13 | 20123.92 | 0.37 | 0.79 | 1.28 | 1.3 | 1 | 10 | 470.2869 | 643.4672 | 582.0556 | 470286.8564 | 643467.2246 | 1.5064e-05 | 39 | 582055.6158
3 | 115 | CONCLUIDO | 7.175 | 13.94 | 8.91 | 9.9 | 0.14 | 54 | 224.18 | 56.94 | 1.75 | 52 | 50.49 | 27882.87 | 127.99 | 1361.62 | 60.38 | 25.13 | 16791.46 | 0.42 | 0.81 | 1.27 | 1.08 | 1 | 10 | 443.0151 | 606.1528 | 548.3024 | 443015.077 | 606152.7728 | 1.5816e-05 | 37 | 548302.4029
4 | 115 | CONCLUIDO | 7.4539 | 13.42 | 8.74 | 11.39 | 0.16 | 46 | 224.6 | 56.94 | 2 | 44 | 50.65 | 27934.37 | 124.2 | 1361.58 | 55.37 | 25.13 | 14325.14 | 0.45 | 0.82 | 1.25 | 0.92 | 1 | 10 | 417.9411 | 571.8455 | 517.2693 | 417941.1143 | 571845.4708 | 1.6431e-05 | 35 | 517269.3417
5 | 115 | CONCLUIDO | 7.6774 | 13.03 | 8.61 | 12.91 | 0.18 | 40 | 225.01 | 56.94 | 2.25 | 38 | 50.82 | 27985.94 | 120.95 | 1361.54 | 51.06 | 25.13 | 12198.76 | 0.49 | 0.84 | 1.25 | 0.79 | 1 | 10 | 403.4897 | 552.0724 | 499.3834 | 403489.6797 | 552072.3804 | 1.6923e-05 | 34 | 499383.3673
6 | 115 | CONCLUIDO | 7.8608 | 12.72 | 8.52 | 14.61 | 0.2 | 35 | 225.43 | 56.94 | 2.5 | 33 | 50.99 | 28037.57 | 118.4 | 1361.36 | 48.43 | 25.13 | 10909.11 | 0.52 | 0.84 | 1.24 | 0.7 | 1 | 10 | 399.3334 | 546.3856 | 494.2393 | 399333.4122 | 546385.5919 | 1.7327e-05 | 34 | 494239.3178
7 | 115 | CONCLUIDO | 7.9807 | 12.53 | 8.46 | 15.87 | 0.22 | 32 | 225.85 | 56.94 | 2.75 | 30 | 51.16 | 28089.25 | 116.02 | 1361.51 | 46.69 | 25.13 | 10057.79 | 0.54 | 0.85 | 1.23 | 0.64 | 1 | 10 | 387.2542 | 529.8583 | 479.2894 | 387254.2342 | 529858.3276 | 1.7592e-05 | 33 | 479289.3925
8 | 115 | CONCLUIDO | 8.1712 | 12.24 | 8.35 | 17.89 | 0.24 | 28 | 226.27 | 56.94 | 3 | 26 | 51.33 | 28140.99 | 112.97 | 1361.45 | 43.11 | 25.13 | 8284.36 | 0.58 | 0.86 | 1.22 | 0.53 | 1 | 10 | 374.0044 | 511.7294 | 462.8906 | 374004.4252 | 511729.3545 | 1.8012e-05 | 32 | 462890.6231
9 | 115 | CONCLUIDO | 8.2442 | 12.13 | 8.33 | 19.22 | 0.25 | 26 | 226.69 | 56.94 | 3.25 | 24 | 51.5 | 28192.8 | 111.11 | 1361.43 | 42.38 | 25.13 | 7931.39 | 0.59 | 0.86 | 1.22 | 0.51 | 1 | 10 | 371.9913 | 508.9749 | 460.399 | 371991.26 | 508974.853 | 1.8173e-05 | 32 | 460399.0074
10 | 115 | CONCLUIDO | 8.3326 | 12 | 8.29 | 20.72 | 0.27 | 24 | 227.11 | 56.94 | 3.5 | 22 | 51.67 | 28244.66 | 109.37 | 1361.42 | 41.33 | 25.13 | 7414.69 | 0.61 | 0.87 | 1.22 | 0.47 | 1 | 10 | 369.9156 | 506.1348 | 457.83 | 369915.5826 | 506134.8196 | 1.8367e-05 | 32 | 457830.0228
11 | 115 | CONCLUIDO | 8.4337 | 11.86 | 8.23 | 22.45 | 0.29 | 22 | 227.53 | 56.94 | 3.75 | 20 | 51.84 | 28296.58 | 106.63 | 1361.34 | 39.46 | 25.13 | 6490.98 | 0.64 | 0.87 | 1.21 | 0.41 | 1 | 10 | 358.1159 | 489.99 | 443.2261 | 358115.9281 | 489990.0118 | 1.859e-05 | 31 | 443226.0527
12 | 115 | CONCLUIDO | 8.5147 | 11.74 | 8.21 | 24.62 | 0.31 | 20 | 227.95 | 56.94 | 4 | 18 | 52.01 | 28348.56 | 104.94 | 1361.38 | 38.47 | 25.13 | 6006.19 | 0.65 | 0.88 | 1.22 | 0.39 | 1 | 10 | 356.2605 | 487.4513 | 440.9296 | 356260.4508 | 487451.2658 | 1.8769e-05 | 31 | 440929.6012
13 | 115 | CONCLUIDO | 8.5682 | 11.67 | 8.18 | 25.82 | 0.33 | 19 | 228.38 | 56.94 | 4.25 | 17 | 52.18 | 28400.61 | 102.94 | 1361.4 | 37.73 | 25.13 | 5640.32 | 0.67 | 0.88 | 1.21 | 0.36 | 1 | 10 | 354.4725 | 485.0049 | 438.7167 | 354472.4934 | 485004.9036 | 1.8887e-05 | 31 | 438716.7163
14 | 115 | CONCLUIDO | 8.6588 | 11.55 | 8.14 | 28.74 | 0.35 | 17 | 228.8 | 56.94 | 4.5 | 15 | 52.36 | 28452.71 | 100.48 | 1361.45 | 36.6 | 25.13 | 5085.59 | 0.69 | 0.88 | 1.21 | 0.32 | 1 | 10 | 352.0906 | 481.7458 | 435.7687 | 352090.5681 | 481745.8485 | 1.9086e-05 | 31 | 435768.7008
15 | 115 | CONCLUIDO | 8.706 | 11.49 | 8.12 | 30.46 | 0.37 | 16 | 229.22 | 56.94 | 4.75 | 14 | 52.53 | 28504.87 | 98.27 | 1361.49 | 36.06 | 25.13 | 4819.3 | 0.7 | 0.89 | 1.21 | 0.3 | 1 | 10 | 341.3124 | 466.9986 | 422.4289 | 341312.3661 | 466998.6369 | 1.9191e-05 | 30 | 422428.9424
16 | 115 | CONCLUIDO | 8.7461 | 11.43 | 8.11 | 32.46 | 0.39 | 15 | 229.65 | 56.94 | 5 | 13 | 52.7 | 28557.1 | 96.82 | 1361.34 | 35.83 | 25.13 | 4713.22 | 0.7 | 0.89 | 1.21 | 0.29 | 1 | 10 | 340.0722 | 465.3018 | 420.8941 | 340072.2243 | 465301.8202 | 1.9279e-05 | 30 | 420894.0676
17 | 115 | CONCLUIDO | 8.7996 | 11.36 | 8.09 | 34.67 | 0.41 | 14 | 230.07 | 56.94 | 5.25 | 10 | 52.88 | 28609.38 | 94.72 | 1361.34 | 34.84 | 25.13 | 4221.72 | 0.72 | 0.89 | 1.21 | 0.27 | 1 | 10 | 338.3251 | 462.9113 | 418.7317 | 338325.0842 | 462911.306 | 1.9397e-05 | 30 | 418731.7007
18 | 115 | CONCLUIDO | 8.7977 | 11.37 | 8.09 | 34.68 | 0.42 | 14 | 230.49 | 56.94 | 5.5 | 6 | 53.05 | 28661.73 | 94.17 | 1361.39 | 34.73 | 25.13 | 4164.02 | 0.72 | 0.89 | 1.21 | 0.27 | 1 | 10 | 337.9996 | 462.4659 | 418.3288 | 337999.586 | 462465.9451 | 1.9393e-05 | 30 | 418328.8443
19 | 115 | CONCLUIDO | 8.7919 | 11.37 | 8.1 | 34.71 | 0.44 | 14 | 230.92 | 56.94 | 5.75 | 3 | 53.23 | 28714.14 | 93.63 | 1361.51 | 34.97 | 25.13 | 4287.1 | 0.72 | 0.89 | 1.21 | 0.28 | 1 | 10 | 337.7219 | 462.086 | 417.9851 | 337721.8829 | 462085.9795 | 1.938e-05 | 30 | 417985.1421
20 | 115 | CONCLUIDO | 8.8443 | 11.31 | 8.08 | 37.27 | 0.46 | 13 | 231.34 | 56.94 | 6 | 1 | 53.4 | 28766.61 | 93.1 | 1361.39 | 34.24 | 25.13 | 3923.46 | 0.73 | 0.89 | 1.21 | 0.26 | 1 | 10 | 336.9722 | 461.0603 | 417.0573 | 336972.2205 | 461060.2582 | 1.9495e-05 | 30 | 417057.3143
21 | 115 | CONCLUIDO | 8.8433 | 11.31 | 8.08 | 37.28 | 0.48 | 13 | 231.77 | 56.94 | 6.25 | 0 | 53.58 | 28819.14 | 93.29 | 1361.39 | 34.24 | 25.13 | 3923.38 | 0.73 | 0.89 | 1.21 | 0.26 | 1 | 10 | 337.0967 | 461.2306 | 417.2114 | 337096.6929 | 461230.5668 | 1.9493e-05 | 30 | 417211.3689

## RESULTADOS_5
Unnamed: 0 | Volume de calda [L] | STATUS | Capacidade operacional [ha/h] | Tempo de missao [h] | Tempo util [h] | Tempo por voo [min] | Autonomia Projetada [h] | N° Voos | MTOW [kg] | Massa Estrutura [kg] | Combustível [kg] | Abastecimentos | Massa gerador | Potência gerador [W] | Combustível consumido [L] | Calda cons [L] | Distância percorrida [km] | Distância Pulverizando [km] | RTL ACUMULADO[m] | EOC [km/km] | EOC [h/h] | Tempo de manobra [h] | Tempo rtl_rtw [h] | V pulv [m/s] | V desloc [m/s] | Preço Total por ha Simples [R$/ha] | Preço Total por ha Presumido [R$/ha] | Preço Total por ha Real [R$/ha] | Preço Total Simples [R$] | Preço Total Presumido [R$] | Prod CAPEX [ha/h/R$] | Dias Trabalhados | Preço Total Real [R$]
0 | 35 | CONCLUIDO | 8.8175 | 11.34 | 8.71 | 12.15 | 0.22 | 43 | 80.84 | 35.1 | 1 | 18 | 9.74 | 10204.21 | 54.74 | 1361.67 | 53.25 | 25.13 | 13278.65 | 0.47 | 0.83 | 1.28 | 0.89 | 1 | 10 | 306.4102 | 419.2439 | 379.2319 | 306410.1819 | 419243.9288 | 3.1407e-05 | 30 | 379231.8766
1 | 35 | CONCLUIDO | 8.9036 | 11.23 | 8.65 | 12.98 | 0.27 | 40 | 81.14 | 35.1 | 1.25 | 0 | 9.79 | 10241.25 | 53.64 | 1361.46 | 50.78 | 25.13 | 12060.95 | 0.49 | 0.83 | 1.3 | 0.83 | 1 | 10 | 305.3064 | 417.7337 | 377.8658 | 305306.4292 | 417733.7256 | 3.1713e-05 | 30 | 377865.8051

## RESULTADOS_8
Unnamed: 0 | Volume de calda [L] | STATUS | Capacidade operacional [ha/h] | Tempo de missao [h] | Tempo util [h] | Tempo por voo [min] | Autonomia Projetada [h] | N° Voos | MTOW [kg] | Massa Estrutura [kg] | Combustível [kg] | Abastecimentos | Massa gerador | Potência gerador [W] | Combustível consumido [L] | Calda cons [L] | Distância percorrida [km] | Distância Pulverizando [km] | RTL ACUMULADO[m] | EOC [km/km] | EOC [h/h] | Tempo de manobra [h] | Tempo rtl_rtw [h] | V pulv [m/s] | V desloc [m/s] | Preço Total por ha Simples [R$/ha] | Preço Total por ha Presumido [R$/ha] | Preço Total por ha Real [R$/ha] | Preço Total Simples [R$] | Preço Total Presumido [R$] | Prod CAPEX [ha/h/R$] | Dias Trabalhados | Preço Total Real [R$]
0 | 50 | CONCLUIDO | 8.2156 | 12.17 | 8.91 | 9.72 | 0.16 | 55 | 107.41 | 41.65 | 1 | 53 | 14.77 | 13481.73 | 74.71 | 1361.56 | 60.88 | 25.13 | 17033.92 | 0.41 | 0.81 | 1.26 | 1.09 | 1 | 10 | 342.5586 | 468.7038 | 423.9714 | 342558.6135 | 468703.8076 | 2.5341e-05 | 32 | 423971.374
1 | 50 | CONCLUIDO | 8.6298 | 11.59 | 8.64 | 12.64 | 0.2 | 41 | 107.73 | 41.65 | 1.25 | 38 | 14.83 | 13520.81 | 68.88 | 1361.57 | 52.03 | 25.13 | 12680.1 | 0.48 | 0.83 | 1.25 | 0.82 | 1 | 10 | 327.0086 | 447.4277 | 404.7258 | 327008.6491 | 447427.6603 | 2.6619e-05 | 31 | 404725.7923
2 | 50 | CONCLUIDO | 8.9164 | 11.22 | 8.47 | 15.88 | 0.24 | 32 | 108.05 | 41.65 | 1.5 | 23 | 14.9 | 13559.91 | 63.74 | 1361.49 | 46.54 | 25.13 | 9982.86 | 0.54 | 0.85 | 1.24 | 0.65 | 1 | 10 | 313.2153 | 428.5549 | 387.6543 | 313215.2693 | 428554.9495 | 2.7503e-05 | 30 | 387654.2666
3 | 50 | CONCLUIDO | 9.0045 | 11.11 | 8.43 | 17.43 | 0.28 | 29 | 108.37 | 41.65 | 1.75 | 6 | 14.97 | 13599.17 | 62.04 | 1361.58 | 44.64 | 25.13 | 9045.63 | 0.56 | 0.85 | 1.25 | 0.6 | 1 | 10 | 302.8255 | 414.3393 | 374.7953 | 302825.5497 | 414339.2768 | 2.7775e-05 | 29 | 374795.3177
4 | 50 | CONCLUIDO | 9.009 | 11.1 | 8.42 | 17.42 | 0.32 | 29 | 108.68 | 41.65 | 2 | 0 | 15.03 | 13638.32 | 61.8 | 1361.42 | 44.33 | 25.13 | 8892.89 | 0.57 | 0.85 | 1.26 | 0.6 | 1 | 10 | 302.6501 | 414.0993 | 374.5782 | 302650.1368 | 414099.2691 | 2.7789e-05 | 29 | 374578.2161

## RESULTADOS_3
Unnamed: 0 | Volume de calda [L] | STATUS | Capacidade operacional [ha/h] | Tempo de missao [h] | Tempo util [h] | Tempo por voo [min] | Autonomia Projetada [h] | N° Voos | MTOW [kg] | Massa Estrutura [kg] | Combustível [kg] | Abastecimentos | Massa gerador | Potência gerador [W] | Combustível consumido [L] | Calda cons [L] | Distância percorrida [km] | Distância Pulverizando [km] | RTL ACUMULADO[m] | EOC [km/km] | EOC [h/h] | Tempo de manobra [h] | Tempo rtl_rtw [h] | V pulv [m/s] | V desloc [m/s] | Preço Total por ha Simples [R$/ha] | Preço Total por ha Presumido [R$/ha] | Preço Total por ha Real [R$/ha] | Preço Total Simples [R$] | Preço Total Presumido [R$] | Prod CAPEX [ha/h/R$] | Dias Trabalhados | Preço Total Real [R$]
0 | 25 | CONCLUIDO | 8.6414 | 11.57 | 9 | 9.64 | 0.28 | 56 | 61.76 | 28.92 | 1 | 0 | 6.84 | 7851.41 | 47.47 | 1361.71 | 61.07 | 25.13 | 17127.7 | 0.41 | 0.8 | 1.34 | 1.18 | 1 | 10 | 310.0275 | 424.1933 | 383.7089 | 310027.4841 | 424193.2811 | 3.5254e-05 | 31 | 383708.8698

## RESULTADOS_15
Unnamed: 0 | Volume de calda [L] | STATUS | Capacidade operacional [ha/h] | Tempo de missao [h] | Tempo util [h] | Tempo por voo [min] | Autonomia Projetada [h] | N° Voos | MTOW [kg] | Massa Estrutura [kg] | Combustível [kg] | Abastecimentos | Massa gerador | Potência gerador [W] | Combustível consumido [L] | Calda cons [L] | Distância percorrida [km] | Distância Pulverizando [km] | RTL ACUMULADO[m] | EOC [km/km] | EOC [h/h] | Tempo de manobra [h] | Tempo rtl_rtw [h] | V pulv [m/s] | V desloc [m/s] | Preço Total por ha Simples [R$/ha] | Preço Total por ha Presumido [R$/ha] | Preço Total por ha Real [R$/ha] | Preço Total Simples [R$] | Preço Total Presumido [R$] | Prod CAPEX [ha/h/R$] | Dias Trabalhados | Preço Total Real [R$]
0 | 85 | CONCLUIDO | 6.7868 | 14.73 | 9.52 | 6.8 | 0.11 | 84 | 167.88 | 51.39 | 1 | 82 | 30.49 | 20939.59 | 115.42 | 1361.84 | 79.35 | 25.13 | 26126.68 | 0.32 | 0.76 | 1.32 | 1.69 | 1 | 10 | 454.907 | 622.4238 | 563.0205 | 454906.9685 | 622423.7833 | 1.69e-05 | 39 | 563020.531
1 | 85 | CONCLUIDO | 7.3576 | 13.59 | 9.08 | 8.65 | 0.13 | 63 | 168.25 | 51.39 | 1.25 | 61 | 30.6 | 20984.25 | 108.16 | 1361.83 | 65.93 | 25.13 | 19518.55 | 0.38 | 0.79 | 1.28 | 1.26 | 1 | 10 | 413.9922 | 566.4424 | 512.3819 | 413992.1814 | 566442.3666 | 1.8322e-05 | 36 | 512381.9022
2 | 85 | CONCLUIDO | 7.7223 | 12.95 | 8.85 | 10.41 | 0.16 | 51 | 168.61 | 51.39 | 1.5 | 49 | 30.71 | 21028.94 | 103.34 | 1361.66 | 58.4 | 25.13 | 15814.07 | 0.43 | 0.81 | 1.27 | 1.03 | 1 | 10 | 388.1312 | 531.0582 | 480.3748 | 388131.1994 | 531058.2302 | 1.923e-05 | 34 | 480374.7781
3 | 85 | CONCLUIDO | 8.0363 | 12.44 | 8.65 | 12.35 | 0.18 | 42 | 168.97 | 51.39 | 1.75 | 40 | 30.83 | 21073.68 | 99.1 | 1361.67 | 52.44 | 25.13 | 12880.59 | 0.48 | 0.83 | 1.25 | 0.83 | 1 | 10 | 372.8358 | 510.1304 | 461.4442 | 372835.7725 | 510130.3523 | 2.0012e-05 | 33 | 461444.2274
4 | 85 | CONCLUIDO | 8.2421 | 12.13 | 8.54 | 14.23 | 0.21 | 36 | 169.33 | 51.39 | 2 | 34 | 30.94 | 21118.46 | 95.44 | 1361.52 | 48.9 | 25.13 | 11141.04 | 0.51 | 0.84 | 1.24 | 0.72 | 1 | 10 | 359.4355 | 491.7955 | 444.8593 | 359435.5183 | 491795.5333 | 2.0524e-05 | 32 | 444859.2579
5 | 85 | CONCLUIDO | 8.4426 | 11.84 | 8.42 | 16.3 | 0.24 | 31 | 169.7 | 51.39 | 2.25 | 29 | 31.05 | 21163.27 | 92.22 | 1361.43 | 45.47 | 25.13 | 9450.84 | 0.55 | 0.85 | 1.23 | 0.6 | 1 | 10 | 346.5683 | 474.19 | 428.934 | 346568.265 | 474189.9897 | 2.1023e-05 | 31 | 428933.9627
6 | 85 | CONCLUIDO | 8.5874 | 11.64 | 8.36 | 18.57 | 0.26 | 27 | 170.06 | 51.39 | 2.5 | 25 | 31.17 | 21208.12 | 89.78 | 1361.43 | 43.45 | 25.13 | 8462.38 | 0.58 | 0.86 | 1.22 | 0.54 | 1 | 10 | 343.8008 | 470.4034 | 425.5088 | 343800.8064 | 470403.4307 | 2.1384e-05 | 31 | 425508.7875
7 | 85 | CONCLUIDO | 8.7133 | 11.48 | 8.29 | 20.73 | 0.29 | 24 | 170.42 | 51.39 | 2.75 | 22 | 31.28 | 21253.01 | 86.55 | 1361.53 | 41.44 | 25.13 | 7469.8 | 0.61 | 0.87 | 1.22 | 0.47 | 1 | 10 | 331.82 | 454.0107 | 410.6806 | 331819.9739 | 454010.7271 | 2.1697e-05 | 30 | 410680.5805
8 | 85 | CONCLUIDO | 8.8472 | 11.3 | 8.22 | 23.48 | 0.31 | 21 | 170.79 | 51.39 | 3 | 18 | 31.4 | 21297.94 | 83.33 | 1361.52 | 39.07 | 25.13 | 6299.35 | 0.64 | 0.88 | 1.21 | 0.4 | 1 | 10 | 328.8161 | 449.9007 | 406.9628 | 328816.075 | 449900.6602 | 2.2031e-05 | 30 | 406962.7726
9 | 85 | CONCLUIDO | 8.9235 | 11.21 | 8.19 | 25.86 | 0.34 | 19 | 171.15 | 51.39 | 3.25 | 15 | 31.51 | 21342.91 | 80 | 1361.34 | 38.08 | 25.13 | 5813.46 | 0.66 | 0.88 | 1.21 | 0.37 | 1 | 10 | 326.2431 | 446.3802 | 403.7783 | 326243.0648 | 446380.1541 | 2.2221e-05 | 30 | 403778.2587
10 | 85 | CONCLUIDO | 8.9633 | 11.16 | 8.17 | 27.25 | 0.36 | 18 | 171.52 | 51.39 | 3.5 | 6 | 31.63 | 21387.92 | 78.58 | 1361.4 | 37.26 | 25.13 | 5410.47 | 0.67 | 0.88 | 1.22 | 0.35 | 1 | 10 | 325.1063 | 444.8248 | 402.3713 | 325106.3089 | 444824.7944 | 2.232e-05 | 30 | 402371.3404
11 | 85 | CONCLUIDO | 8.9552 | 11.17 | 8.18 | 27.28 | 0.39 | 18 | 171.88 | 51.39 | 3.75 | 3 | 31.74 | 21432.96 | 78.14 | 1361.4 | 37.49 | 25.13 | 5523.87 | 0.67 | 0.88 | 1.23 | 0.36 | 1 | 10 | 324.8999 | 444.5424 | 402.1159 | 324899.9271 | 444542.4138 | 2.23e-05 | 30 | 402115.9098
12 | 85 | CONCLUIDO | 8.9457 | 11.18 | 8.2 | 27.32 | 0.41 | 18 | 172.25 | 51.39 | 4 | 0 | 31.86 | 21478.05 | 78.14 | 1361.53 | 37.68 | 25.13 | 5622.23 | 0.67 | 0.88 | 1.23 | 0.38 | 1 | 10 | 324.9798 | 444.6517 | 402.2148 | 324979.8295 | 444651.7398 | 2.2276e-05 | 30 | 402214.8018

## RESULTADOS_2
Unnamed: 0 | Volume de calda [L] | STATUS | Capacidade operacional [ha/h] | Tempo de missao [h] | Tempo util [h] | Tempo por voo [min] | Autonomia Projetada [h] | N° Voos | MTOW [kg] | Massa Estrutura [kg] | Combustível [kg] | Abastecimentos | Massa gerador | Potência gerador [W] | Combustível consumido [L] | Calda cons [L] | Distância percorrida [km] | Distância Pulverizando [km] | RTL ACUMULADO[m] | EOC [km/km] | EOC [h/h] | Tempo de manobra [h] | Tempo rtl_rtw [h] | V pulv [m/s] | V desloc [m/s] | Preço Total por ha Simples [R$/ha] | Preço Total por ha Presumido [R$/ha] | Preço Total por ha Real [R$/ha] | Preço Total Simples [R$] | Preço Total Presumido [R$] | Prod CAPEX [ha/h/R$] | Dias Trabalhados | Preço Total Real [R$]
0 | 20 | CONCLUIDO | 8.4252 | 11.87 | 9.28 | 8.07 | 0.34 | 69 | 51.33 | 24.83 | 1 | 0 | 5.51 | 6564.78 | 43.5 | 1361.35 | 69.18 | 25.13 | 21113.58 | 0.36 | 0.78 | 1.38 | 1.46 | 1 | 10 | 307.5402 | 420.79 | 380.6304 | 307540.1849 | 420790.0488 | 3.761e-05 | 31 | 380630.4371

## RESULTADOS_22
Unnamed: 0 | Volume de calda [L] | STATUS | Capacidade operacional [ha/h] | Tempo de missao [h] | Tempo util [h] | Tempo por voo [min] | Autonomia Projetada [h] | N° Voos | MTOW [kg] | Massa Estrutura [kg] | Combustível [kg] | Abastecimentos | Massa gerador | Potência gerador [W] | Combustível consumido [L] | Calda cons [L] | Distância percorrida [km] | Distância Pulverizando [km] | RTL ACUMULADO[m] | EOC [km/km] | EOC [h/h] | Tempo de manobra [h] | Tempo rtl_rtw [h] | V pulv [m/s] | V desloc [m/s] | Preço Total por ha Simples [R$/ha] | Preço Total por ha Presumido [R$/ha] | Preço Total por ha Real [R$/ha] | Preço Total Simples [R$] | Preço Total Presumido [R$] | Prod CAPEX [ha/h/R$] | Dias Trabalhados | Preço Total Real [R$]
0 | 120 | CONCLUIDO | 5.5782 | 17.93 | 10.12 | 5.42 | 0.08 | 112 | 232.68 | 57.72 | 1 | 110 | 53.95 | 28931.02 | 154.55 | 1361.65 | 98.27 | 25.13 | 35445.62 | 0.26 | 0.71 | 1.37 | 2.29 | 1 | 10 | 593.0418 | 811.4259 | 733.9846 | 593041.7866 | 811425.9356 | 1.2087e-05 | 47 | 733984.5832
1 | 120 | CONCLUIDO | 6.2283 | 16.06 | 9.52 | 6.8 | 0.1 | 84 | 233.1 | 57.72 | 1.25 | 82 | 54.13 | 28983.75 | 144.12 | 1361.69 | 79.54 | 25.13 | 26221.99 | 0.32 | 0.76 | 1.32 | 1.7 | 1 | 10 | 520.2543 | 711.8349 | 643.8984 | 520254.3117 | 711834.9013 | 1.3495e-05 | 42 | 643898.3773
2 | 120 | CONCLUIDO | 6.7014 | 14.92 | 9.16 | 8.2 | 0.11 | 67 | 233.53 | 57.72 | 1.5 | 65 | 54.31 | 29036.54 | 137.4 | 1361.63 | 68.28 | 25.13 | 20673.46 | 0.37 | 0.79 | 1.29 | 1.34 | 1 | 10 | 477.2488 | 652.9929 | 590.6722 | 477248.828 | 652992.9012 | 1.452e-05 | 39 | 590672.1752
3 | 120 | CONCLUIDO | 7.0398 | 14.2 | 8.95 | 9.58 | 0.13 | 56 | 233.96 | 57.72 | 1.75 | 54 | 54.49 | 29089.39 | 132.76 | 1361.72 | 61.65 | 25.13 | 17416.93 | 0.41 | 0.8 | 1.27 | 1.12 | 1 | 10 | 449.3219 | 614.7821 | 556.1081 | 449321.9209 | 614782.0748 | 1.5254e-05 | 37 | 556108.1365
4 | 120 | CONCLUIDO | 7.3543 | 13.6 | 8.75 | 11.17 | 0.15 | 47 | 234.39 | 57.72 | 2 | 45 | 54.67 | 29142.31 | 128.44 | 1361.34 | 55.13 | 25.13 | 14200.88 | 0.46 | 0.82 | 1.27 | 0.93 | 1 | 10 | 431.8911 | 590.9325 | 534.5347 | 431891.0985 | 590932.4546 | 1.5935e-05 | 36 | 534534.6905
5 | 120 | CONCLUIDO | 7.566 | 13.22 | 8.64 | 12.64 | 0.17 | 41 | 234.82 | 57.72 | 2.25 | 39 | 54.85 | 29195.29 | 125.69 | 1361.53 | 52.05 | 25.13 | 12690.03 | 0.48 | 0.83 | 1.25 | 0.82 | 1 | 10 | 417.7649 | 571.6043 | 517.0512 | 417764.8706 | 571604.3264 | 1.6394e-05 | 35 | 517051.2117
6 | 120 | CONCLUIDO | 7.7353 | 12.93 | 8.53 | 13.84 | 0.19 | 37 | 235.25 | 57.72 | 2.5 | 35 | 55.03 | 29248.33 | 122.74 | 1361.34 | 48.82 | 25.13 | 11098.17 | 0.51 | 0.84 | 1.24 | 0.71 | 1 | 10 | 404.3129 | 553.1988 | 500.4023 | 404312.9221 | 553198.777 | 1.6761e-05 | 34 | 500402.2621
7 | 120 | CONCLUIDO | 7.8837 | 12.68 | 8.47 | 15.4 | 0.21 | 33 | 235.68 | 57.72 | 2.75 | 31 | 55.21 | 29301.44 | 120.3 | 1361.44 | 46.89 | 25.13 | 10150.36 | 0.54 | 0.85 | 1.24 | 0.65 | 1 | 10 | 400.7034 | 548.2601 | 495.935 | 400703.4486 | 548260.1362 | 1.7082e-05 | 34 | 495934.9583
8 | 120 | CONCLUIDO | 8.0052 | 12.49 | 8.42 | 16.83 | 0.23 | 30 | 236.11 | 57.72 | 3 | 28 | 55.39 | 29354.61 | 118.08 | 1361.37 | 45.11 | 25.13 | 9273.68 | 0.56 | 0.85 | 1.23 | 0.6 | 1 | 10 | 388.7121 | 531.853 | 481.0937 | 388712.0822 | 531853.0197 | 1.7345e-05 | 33 | 481093.7139
9 | 120 | CONCLUIDO | 8.1352 | 12.29 | 8.35 | 18.56 | 0.24 | 27 | 236.54 | 57.72 | 3.25 | 25 | 55.57 | 29407.85 | 116.24 | 1361.34 | 43.32 | 25.13 | 8393.35 | 0.58 | 0.86 | 1.22 | 0.53 | 1 | 10 | 385.93 | 528.0464 | 477.6504 | 385929.9751 | 528046.418 | 1.7627e-05 | 33 | 477650.4089
10 | 120 | CONCLUIDO | 8.2325 | 12.15 | 8.3 | 19.92 | 0.26 | 25 | 236.98 | 57.72 | 3.5 | 23 | 55.75 | 29461.15 | 113.38 | 1361.48 | 41.57 | 25.13 | 7529.26 | 0.6 | 0.87 | 1.22 | 0.48 | 1 | 10 | 373.9445 | 511.6474 | 462.8165 | 373944.5007 | 511647.3631 | 1.7838e-05 | 32 | 462816.4568
11 | 120 | CONCLUIDO | 8.3085 | 12.04 | 8.28 | 21.6 | 0.28 | 23 | 237.41 | 57.72 | 3.75 | 21 | 55.93 | 29514.51 | 112.09 | 1361.48 | 40.85 | 25.13 | 7178.99 | 0.62 | 0.87 | 1.22 | 0.46 | 1 | 10 | 372.2911 | 509.3851 | 460.7701 | 372291.1127 | 509385.1247 | 1.8003e-05 | 32 | 460770.1233
12 | 120 | CONCLUIDO | 8.4175 | 11.88 | 8.21 | 23.47 | 0.3 | 21 | 237.84 | 57.72 | 4 | 19 | 56.12 | 29567.95 | 110.01 | 1361.45 | 38.94 | 25.13 | 6237.3 | 0.65 | 0.88 | 1.21 | 0.39 | 1 | 10 | 360.7879 | 493.6459 | 446.5331 | 360787.9097 | 493645.9349 | 1.8239e-05 | 31 | 446533.0597
13 | 120 | CONCLUIDO | 8.4662 | 11.81 | 8.19 | 24.57 | 0.32 | 20 | 238.28 | 57.72 | 4.25 | 18 | 56.3 | 29621.44 | 108.03 | 1361.43 | 38.16 | 25.13 | 5852.32 | 0.66 | 0.88 | 1.21 | 0.37 | 1 | 10 | 359.0218 | 491.2295 | 444.3473 | 359021.8307 | 491229.5077 | 1.8344e-05 | 31 | 444347.253
14 | 120 | CONCLUIDO | 8.5557 | 11.69 | 8.16 | 27.2 | 0.34 | 18 | 238.71 | 57.72 | 4.5 | 16 | 56.49 | 29675.01 | 104.91 | 1361.34 | 37.35 | 25.13 | 5453.97 | 0.67 | 0.88 | 1.21 | 0.34 | 1 | 10 | 356.1669 | 487.3233 | 440.8139 | 356166.9277 | 487323.3034 | 1.8538e-05 | 31 | 440813.8513
15 | 120 | CONCLUIDO | 8.5985 | 11.63 | 8.15 | 28.75 | 0.35 | 17 | 239.14 | 57.72 | 4.75 | 15 | 56.67 | 29728.63 | 103.13 | 1361.49 | 36.76 | 25.13 | 5165.59 | 0.68 | 0.88 | 1.21 | 0.33 | 1 | 10 | 354.6458 | 485.242 | 438.9312 | 354645.7656 | 485241.9824 | 1.8631e-05 | 31 | 438931.1686
16 | 120 | CONCLUIDO | 8.6453 | 11.57 | 8.13 | 30.48 | 0.37 | 16 | 239.58 | 57.72 | 5 | 13 | 56.86 | 29782.33 | 101.75 | 1361.34 | 36.3 | 25.13 | 4941.16 | 0.69 | 0.88 | 1.21 | 0.31 | 1 | 10 | 353.3451 | 483.4624 | 437.3214 | 353345.1009 | 483462.3555 | 1.8732e-05 | 31 | 437321.3869
17 | 120 | CONCLUIDO | 8.702 | 11.49 | 8.1 | 32.4 | 0.39 | 15 | 240.02 | 57.72 | 5.25 | 13 | 57.04 | 29836.09 | 100.64 | 1361.34 | 35.39 | 25.13 | 4490.59 | 0.71 | 0.89 | 1.2 | 0.28 | 1 | 10 | 343.1489 | 469.5115 | 424.702 | 343148.9049 | 469511.4704 | 1.8855e-05 | 30 | 424701.9546
18 | 120 | CONCLUIDO | 8.7464 | 11.43 | 8.09 | 34.66 | 0.41 | 14 | 240.45 | 57.72 | 5.5 | 11 | 57.23 | 29890.04 | 98.54 | 1361.34 | 35.05 | 25.13 | 4323.64 | 0.72 | 0.89 | 1.2 | 0.27 | 1 | 10 | 341.4608 | 467.2017 | 422.6126 | 341460.7933 | 467201.7216 | 1.8951e-05 | 30 | 422612.645
19 | 120 | CONCLUIDO | 8.7527 | 11.42 | 8.08 | 34.62 | 0.42 | 14 | 240.89 | 57.72 | 5.75 | 7 | 57.42 | 29943.94 | 97.9 | 1361.37 | 34.59 | 25.13 | 4093.43 | 0.73 | 0.89 | 1.21 | 0.26 | 1 | 10 | 340.9996 | 466.5707 | 422.0419 | 340999.6377 | 466570.7482 | 1.8965e-05 | 30 | 422041.8908
20 | 120 | CONCLUIDO | 8.7899 | 11.38 | 8.08 | 37.27 | 0.44 | 13 | 241.33 | 57.72 | 6 | 5 | 57.6 | 29997.9 | 96.64 | 1361.42 | 34.37 | 25.13 | 3988.27 | 0.73 | 0.89 | 1.21 | 0.26 | 1 | 10 | 339.9207 | 465.0944 | 420.7065 | 339920.6643 | 465094.4492 | 1.9046e-05 | 30 | 420706.4877
21 | 120 | CONCLUIDO | 8.7946 | 11.37 | 8.07 | 37.24 | 0.46 | 13 | 241.77 | 57.72 | 6.25 | 2 | 57.79 | 30051.93 | 95.54 | 1361.37 | 34.11 | 25.13 | 3860.56 | 0.74 | 0.89 | 1.21 | 0.25 | 1 | 10 | 339.1908 | 464.0958 | 419.8032 | 339190.8207 | 464095.8449 | 1.9056e-05 | 30 | 419803.1888
22 | 120 | CONCLUIDO | 8.7916 | 11.37 | 8.07 | 37.26 | 0.48 | 13 | 242.2 | 57.72 | 6.5 | 0 | 57.98 | 30106.03 | 95.08 | 1361.43 | 34.08 | 25.13 | 3843.32 | 0.74 | 0.89 | 1.22 | 0.25 | 1 | 10 | 338.9296 | 463.7384 | 419.4798 | 338929.5649 | 463738.3832 | 1.9049e-05 | 30 | 419479.8428

## RESULTADOS_27
Unnamed: 0 | Volume de calda [L] | STATUS | Capacidade operacional [ha/h] | Tempo de missao [h] | Tempo util [h] | Tempo por voo [min] | Autonomia Projetada [h] | N° Voos | MTOW [kg] | Massa Estrutura [kg] | Combustível [kg] | Abastecimentos | Massa gerador | Potência gerador [W] | Combustível consumido [L] | Calda cons [L] | Distância percorrida [km] | Distância Pulverizando [km] | RTL ACUMULADO[m] | EOC [km/km] | EOC [h/h] | Tempo de manobra [h] | Tempo rtl_rtw [h] | V pulv [m/s] | V desloc [m/s] | Preço Total por ha Simples [R$/ha] | Preço Total por ha Presumido [R$/ha] | Preço Total por ha Real [R$/ha] | Preço Total Simples [R$] | Preço Total Presumido [R$] | Prod CAPEX [ha/h/R$] | Dias Trabalhados | Preço Total Real [R$]
0 | 145 | CONCLUIDO | 4.8192 | 20.75 | 10.58 | 4.74 | 0.06 | 134 | 285.18 | 61.2 | 1 | 132 | 77.98 | 35406.83 | 185.15 | 1361.77 | 112.88 | 25.13 | 42638.4 | 0.22 | 0.68 | 1.4 | 2.76 | 1 | 10 | 730.6012 | 999.6408 | 904.2365 | 730601.2127 | 999640.8111 | 9.6746e-06 | 55 | 904236.4951
1 | 145 | CONCLUIDO | 5.4948 | 18.2 | 9.86 | 5.92 | 0.08 | 100 | 285.68 | 61.2 | 1.25 | 98 | 78.24 | 35468.6 | 171.53 | 1361.92 | 90.39 | 25.13 | 31564.35 | 0.28 | 0.73 | 1.34 | 2.04 | 1 | 10 | 623.7543 | 853.4481 | 771.9962 | 623754.2512 | 853448.0846 | 1.1031e-05 | 48 | 771996.1972
2 | 145 | CONCLUIDO | 6.0134 | 16.63 | 9.42 | 7.16 | 0.09 | 79 | 286.19 | 61.2 | 1.5 | 77 | 78.49 | 35530.47 | 162.84 | 1361.65 | 76.29 | 25.13 | 24621.4 | 0.33 | 0.76 | 1.32 | 1.6 | 1 | 10 | 562.5951 | 769.7674 | 696.3019 | 562595.0915 | 769767.4241 | 1.2072e-05 | 44 | 696301.9015
3 | 145 | CONCLUIDO | 6.3868 | 15.66 | 9.15 | 8.32 | 0.11 | 66 | 286.69 | 61.2 | 1.75 | 64 | 78.74 | 35592.57 | 157.15 | 1361.76 | 68.27 | 25.13 | 20677.01 | 0.37 | 0.79 | 1.28 | 1.33 | 1 | 10 | 520.5709 | 712.2681 | 644.2902 | 520570.894 | 712268.0631 | 1.2822e-05 | 41 | 644290.1988
4 | 145 | CONCLUIDO | 6.7108 | 14.9 | 8.93 | 9.57 | 0.12 | 56 | 287.19 | 61.2 | 2 | 54 | 78.99 | 35654.65 | 152.21 | 1361.54 | 61.5 | 25.13 | 17343 | 0.41 | 0.8 | 1.27 | 1.11 | 1 | 10 | 490.9149 | 671.6914 | 607.5861 | 490914.896 | 671691.4183 | 1.3472e-05 | 39 | 607586.1321
5 | 145 | CONCLUIDO | 6.9542 | 14.38 | 8.79 | 10.76 | 0.14 | 49 | 287.7 | 61.2 | 2.25 | 47 | 79.25 | 35716.83 | 148.72 | 1361.9 | 56.85 | 25.13 | 15049.43 | 0.44 | 0.82 | 1.26 | 0.97 | 1 | 10 | 474.0917 | 648.6731 | 586.7647 | 474091.6756 | 648673.146 | 1.3961e-05 | 38 | 586764.6913
6 | 145 | CONCLUIDO | 7.1825 | 13.92 | 8.66 | 12.08 | 0.15 | 43 | 288.2 | 61.2 | 2.5 | 41 | 79.5 | 35779.11 | 145.45 | 1361.36 | 52.74 | 25.13 | 13026.08 | 0.48 | 0.83 | 1.25 | 0.84 | 1 | 10 | 458.239 | 626.9829 | 567.1445 | 458239.039 | 626982.8693 | 1.4419e-05 | 37 | 567144.5042
7 | 145 | CONCLUIDO | 7.3312 | 13.64 | 8.59 | 13.21 | 0.17 | 39 | 288.71 | 61.2 | 2.75 | 37 | 79.76 | 35841.5 | 143.73 | 1361.57 | 50.61 | 25.13 | 11978.7 | 0.5 | 0.84 | 1.24 | 0.77 | 1 | 10 | 445.328 | 609.3174 | 551.165 | 445327.9826 | 609317.3923 | 1.4717e-05 | 36 | 551164.9956
8 | 145 | CONCLUIDO | 7.4928 | 13.35 | 8.51 | 14.59 | 0.18 | 35 | 289.21 | 61.2 | 3 | 33 | 80.02 | 35903.99 | 141.09 | 1361.48 | 48.21 | 25.13 | 10801.15 | 0.52 | 0.85 | 1.24 | 0.69 | 1 | 10 | 431.6883 | 590.655 | 534.2837 | 431688.329 | 590655.0164 | 1.5042e-05 | 35 | 534283.7306
9 | 145 | CONCLUIDO | 7.6165 | 13.13 | 8.46 | 15.85 | 0.2 | 32 | 289.72 | 61.2 | 3.25 | 30 | 80.27 | 35966.59 | 139.17 | 1361.53 | 46.61 | 25.13 | 10014.03 | 0.54 | 0.85 | 1.23 | 0.64 | 1 | 10 | 428.367 | 586.1106 | 530.173 | 428366.9869 | 586110.6097 | 1.529e-05 | 35 | 530173.0357
10 | 145 | CONCLUIDO | 7.7439 | 12.91 | 8.4 | 17.38 | 0.21 | 29 | 290.23 | 61.2 | 3.5 | 27 | 80.53 | 36029.29 | 136.96 | 1361.54 | 44.64 | 25.13 | 9047.56 | 0.56 | 0.86 | 1.23 | 0.58 | 1 | 10 | 415.87 | 569.0117 | 514.7061 | 415870.0399 | 569011.7355 | 1.5546e-05 | 34 | 514706.054
11 | 145 | CONCLUIDO | 7.8402 | 12.75 | 8.35 | 18.56 | 0.23 | 27 | 290.74 | 61.2 | 3.75 | 25 | 80.79 | 36092.1 | 135.42 | 1361.48 | 43.11 | 25.13 | 8291.23 | 0.58 | 0.86 | 1.22 | 0.53 | 1 | 10 | 413.3942 | 565.6242 | 511.6418 | 413394.2272 | 565624.2194 | 1.5739e-05 | 34 | 511641.8377
12 | 145 | CONCLUIDO | 7.9355 | 12.6 | 8.31 | 19.93 | 0.24 | 25 | 291.25 | 61.2 | 4 | 23 | 81.05 | 36155.02 | 133.44 | 1361.48 | 41.79 | 25.13 | 7639.93 | 0.6 | 0.87 | 1.22 | 0.48 | 1 | 10 | 401.693 | 549.6141 | 497.1597 | 401692.9845 | 549614.0628 | 1.5931e-05 | 33 | 497159.668
13 | 145 | CONCLUIDO | 7.978 | 12.53 | 8.29 | 20.73 | 0.26 | 24 | 291.76 | 61.2 | 4.25 | 22 | 81.31 | 36218.04 | 132.41 | 1361.52 | 41.37 | 25.13 | 7433.55 | 0.61 | 0.87 | 1.22 | 0.47 | 1 | 10 | 400.4107 | 547.8596 | 495.5726 | 400410.6992 | 547859.5835 | 1.6016e-05 | 33 | 495572.6338
14 | 145 | CONCLUIDO | 8.0897 | 12.36 | 8.23 | 22.44 | 0.27 | 22 | 292.27 | 61.2 | 4.5 | 20 | 81.57 | 36281.16 | 130.27 | 1361.68 | 39.17 | 25.13 | 6347.44 | 0.64 | 0.87 | 1.22 | 0.41 | 1 | 10 | 397.4758 | 543.8439 | 491.9402 | 397475.786 | 543843.9058 | 1.624e-05 | 33 | 491940.2067
15 | 145 | CONCLUIDO | 8.1378 | 12.29 | 8.21 | 23.45 | 0.29 | 21 | 292.79 | 61.2 | 4.75 | 19 | 81.84 | 36344.4 | 129.04 | 1361.34 | 38.7 | 25.13 | 6116.52 | 0.65 | 0.88 | 1.21 | 0.39 | 1 | 10 | 396.0387 | 541.8776 | 490.1615 | 396038.6711 | 541877.5818 | 1.6337e-05 | 33 | 490161.5459
16 | 145 | CONCLUIDO | 8.1852 | 12.22 | 8.19 | 24.57 | 0.3 | 20 | 293.3 | 61.2 | 5 | 18 | 82.1 | 36407.75 | 127.98 | 1361.39 | 38.07 | 25.13 | 5804.98 | 0.66 | 0.88 | 1.21 | 0.37 | 1 | 10 | 385.7285 | 527.7707 | 477.401 | 385728.4972 | 527770.747 | 1.6432e-05 | 32 | 477401.0477
17 | 145 | CONCLUIDO | 8.2325 | 12.15 | 8.17 | 25.81 | 0.32 | 19 | 293.81 | 61.2 | 5.25 | 17 | 82.36 | 36471.2 | 125.96 | 1361.36 | 37.76 | 25.13 | 5653.71 | 0.67 | 0.88 | 1.21 | 0.35 | 1 | 10 | 383.8111 | 525.1472 | 475.0279 | 383811.0607 | 525147.2259 | 1.6527e-05 | 32 | 475027.9117
18 | 145 | CONCLUIDO | 8.2743 | 12.09 | 8.17 | 27.22 | 0.33 | 18 | 294.33 | 61.2 | 5.5 | 16 | 82.63 | 36534.76 | 124.32 | 1361.34 | 37.27 | 25.13 | 5415.45 | 0.67 | 0.88 | 1.21 | 0.35 | 1 | 10 | 382.2546 | 523.0177 | 473.1016 | 382254.6328 | 523017.6524 | 1.6611e-05 | 32 | 473101.5817
19 | 145 | CONCLUIDO | 8.3239 | 12.01 | 8.15 | 28.76 | 0.35 | 17 | 294.84 | 61.2 | 5.75 | 15 | 82.9 | 36598.44 | 122.49 | 1361.35 | 36.87 | 25.13 | 5218.54 | 0.68 | 0.88 | 1.21 | 0.33 | 1 | 10 | 380.4765 | 520.5847 | 470.9009 | 380476.5036 | 520584.7376 | 1.671e-05 | 32 | 470900.8609
20 | 145 | CONCLUIDO | 8.3738 | 11.94 | 8.13 | 30.49 | 0.36 | 16 | 295.36 | 61.2 | 6 | 14 | 83.16 | 36662.22 | 121.53 | 1361.34 | 36.36 | 25.13 | 4969.66 | 0.69 | 0.88 | 1.21 | 0.31 | 1 | 10 | 379.2816 | 518.9499 | 469.422 | 379281.6285 | 518949.8569 | 1.681e-05 | 32 | 469422.0109
21 | 145 | CONCLUIDO | 8.4289 | 11.86 | 8.11 | 32.43 | 0.38 | 15 | 295.88 | 61.2 | 6.25 | 13 | 83.43 | 36726.12 | 120.59 | 1361.37 | 35.66 | 25.13 | 4627.57 | 0.7 | 0.89 | 1.2 | 0.29 | 1 | 10 | 369.0478 | 504.9475 | 456.756 | 369047.7797 | 504947.4535 | 1.6921e-05 | 31 | 456755.9772
22 | 145 | CONCLUIDO | 8.4339 | 11.86 | 8.1 | 32.4 | 0.39 | 15 | 296.4 | 61.2 | 6.5 | 13 | 83.7 | 36790.13 | 118.63 | 1361.34 | 35.43 | 25.13 | 4508.89 | 0.71 | 0.89 | 1.2 | 0.28 | 1 | 10 | 367.7169 | 503.1265 | 455.1088 | 367716.9078 | 503126.4957 | 1.6931e-05 | 31 | 455108.8091
23 | 145 | CONCLUIDO | 8.4914 | 11.78 | 8.07 | 34.6 | 0.4 | 14 | 296.92 | 61.2 | 6.75 | 12 | 83.97 | 36854.25 | 118.05 | 1361.38 | 34.45 | 25.13 | 4023.31 | 0.73 | 0.89 | 1.2 | 0.25 | 1 | 10 | 366.7124 | 501.7521 | 453.8656 | 366712.3971 | 501752.0799 | 1.7047e-05 | 31 | 453865.5656
24 | 145 | CONCLUIDO | 8.5407 | 11.71 | 8.06 | 37.19 | 0.42 | 13 | 297.44 | 61.2 | 7 | 11 | 84.24 | 36918.48 | 116.02 | 1361.44 | 34.02 | 25.13 | 3813.71 | 0.74 | 0.89 | 1.2 | 0.24 | 1 | 10 | 364.9063 | 499.2809 | 451.6302 | 364906.2895 | 499280.8838 | 1.7146e-05 | 31 | 451630.217
25 | 145 | CONCLUIDO | 8.5444 | 11.7 | 8.05 | 37.17 | 0.43 | 13 | 297.96 | 61.2 | 7.25 | 10 | 84.51 | 36982.83 | 114.14 | 1361.44 | 33.95 | 25.13 | 3778.66 | 0.74 | 0.89 | 1.2 | 0.23 | 1 | 10 | 363.6589 | 497.5741 | 450.0864 | 363658.8898 | 497574.1366 | 1.7153e-05 | 31 | 450086.3593
26 | 145 | CONCLUIDO | 8.5849 | 11.65 | 8.05 | 40.26 | 0.45 | 12 | 298.48 | 61.2 | 7.5 | 10 | 84.79 | 37047.29 | 112.87 | 1361.52 | 34.06 | 25.13 | 3838.49 | 0.74 | 0.89 | 1.2 | 0.23 | 1 | 10 | 362.4602 | 495.934 | 448.6028 | 362460.1966 | 495934.0316 | 1.7234e-05 | 31 | 448602.7836
27 | 145 | CONCLUIDO | 8.5954 | 11.63 | 8.04 | 40.19 | 0.46 | 12 | 299.01 | 61.2 | 7.75 | 8 | 85.06 | 37111.87 | 110.77 | 1361.34 | 33.43 | 25.13 | 3525.25 | 0.75 | 0.89 | 1.2 | 0.22 | 1 | 10 | 361.0169 | 493.9592 | 446.8165 | 361016.8999 | 493959.2494 | 1.7255e-05 | 31 | 446816.4719
28 | 145 | CONCLUIDO | 8.6395 | 11.57 | 8.03 | 43.82 | 0.48 | 11 | 299.53 | 61.2 | 8 | 6 | 85.33 | 37176.68 | 109.57 | 1361.36 | 33.13 | 25.13 | 3378.53 | 0.76 | 0.9 | 1.2 | 0.21 | 1 | 10 | 359.8354 | 492.3427 | 445.3542 | 359835.3903 | 492342.6558 | 1.7344e-05 | 31 | 445354.1637
29 | 145 | CONCLUIDO | 8.6428 | 11.57 | 8.03 | 43.79 | 0.49 | 11 | 300.06 | 61.2 | 8.25 | 4 | 85.61 | 37241.49 | 110.2 | 1361.53 | 33.01 | 25.13 | 3320.61 | 0.76 | 0.9 | 1.2 | 0.21 | 1 | 10 | 360.2017 | 492.8438 | 445.8075 | 360201.6715 | 492843.8179 | 1.7351e-05 | 31 | 445807.4956
30 | 145 | CONCLUIDO | 8.6426 | 11.57 | 8.03 | 43.79 | 0.5 | 11 | 300.59 | 61.2 | 8.5 | 3 | 85.89 | 37306.42 | 109.91 | 1361.34 | 32.8 | 25.13 | 3214.83 | 0.77 | 0.9 | 1.21 | 0.21 | 1 | 10 | 360.0209 | 492.5965 | 445.5838 | 360020.919 | 492596.5044 | 1.735e-05 | 31 | 445583.7854
31 | 145 | CONCLUIDO | 8.642 | 11.57 | 8.03 | 43.8 | 0.52 | 11 | 301.11 | 61.2 | 8.75 | 1 | 86.16 | 37371.47 | 109.55 | 1361.34 | 32.92 | 25.13 | 3273.64 | 0.76 | 0.9 | 1.21 | 0.21 | 1 | 10 | 359.7998 | 492.2939 | 445.3101 | 359799.7638 | 492293.9101 | 1.7349e-05 | 31 | 445310.0703
32 | 145 | CONCLUIDO | 8.6424 | 11.57 | 8.03 | 43.79 | 0.53 | 11 | 301.64 | 61.2 | 9 | 0 | 86.44 | 37436.63 | 109.58 | 1361.34 | 32.87 | 25.13 | 3248.63 | 0.76 | 0.9 | 1.21 | 0.21 | 1 | 10 | 359.815 | 492.3147 | 445.3289 | 359814.9709 | 492314.7171 | 1.735e-05 | 31 | 445328.8915

## RESULTADOS_11
Unnamed: 0 | Volume de calda [L] | STATUS | Capacidade operacional [ha/h] | Tempo de missao [h] | Tempo util [h] | Tempo por voo [min] | Autonomia Projetada [h] | N° Voos | MTOW [kg] | Massa Estrutura [kg] | Combustível [kg] | Abastecimentos | Massa gerador | Potência gerador [W] | Combustível consumido [L] | Calda cons [L] | Distância percorrida [km] | Distância Pulverizando [km] | RTL ACUMULADO[m] | EOC [km/km] | EOC [h/h] | Tempo de manobra [h] | Tempo rtl_rtw [h] | V pulv [m/s] | V desloc [m/s] | Preço Total por ha Simples [R$/ha] | Preço Total por ha Presumido [R$/ha] | Preço Total por ha Real [R$/ha] | Preço Total Simples [R$] | Preço Total Presumido [R$] | Prod CAPEX [ha/h/R$] | Dias Trabalhados | Preço Total Real [R$]
0 | 65 | CONCLUIDO | 7.5645 | 13.22 | 9.19 | 8.11 | 0.13 | 68 | 133.21 | 46.47 | 1 | 66 | 20.75 | 16663.42 | 93.09 | 1361.69 | 69.16 | 25.13 | 21110.26 | 0.36 | 0.78 | 1.29 | 1.37 | 1 | 10 | 389.6121 | 533.0845 | 482.2077 | 389612.1494 | 533084.5312 | 2.099e-05 | 35 | 482207.6918
1 | 65 | CONCLUIDO | 8.0703 | 12.39 | 8.82 | 10.38 | 0.17 | 51 | 133.55 | 46.47 | 1.25 | 49 | 20.83 | 16704.7 | 86.65 | 1361.59 | 57.72 | 25.13 | 15478.19 | 0.44 | 0.82 | 1.26 | 1 | 1 | 10 | 362.2515 | 495.6485 | 448.3445 | 362251.4964 | 495648.4787 | 2.2393e-05 | 33 | 448344.4836
2 | 65 | CONCLUIDO | 8.3781 | 11.94 | 8.64 | 12.64 | 0.2 | 41 | 133.88 | 46.47 | 1.5 | 39 | 20.91 | 16746.01 | 82.17 | 1361.59 | 51.83 | 25.13 | 12578.48 | 0.48 | 0.83 | 1.26 | 0.82 | 1 | 10 | 347.7792 | 475.8469 | 430.4327 | 347779.226 | 475846.8799 | 2.3247e-05 | 32 | 430432.7215
3 | 65 | CONCLUIDO | 8.6557 | 11.55 | 8.47 | 15.41 | 0.23 | 33 | 134.22 | 46.47 | 1.75 | 31 | 21 | 16787.35 | 78.11 | 1361.51 | 47.01 | 25.13 | 10209.21 | 0.53 | 0.85 | 1.23 | 0.65 | 1 | 10 | 334.1728 | 457.23 | 413.5926 | 334172.8418 | 457230.0247 | 2.4017e-05 | 31 | 413592.6329
4 | 65 | CONCLUIDO | 8.8524 | 11.3 | 8.35 | 17.9 | 0.26 | 28 | 134.55 | 46.47 | 2 | 26 | 21.09 | 16828.84 | 73.74 | 1361.59 | 43.37 | 25.13 | 8417.4 | 0.58 | 0.86 | 1.22 | 0.53 | 1 | 10 | 321.1969 | 439.4757 | 397.5328 | 321196.8599 | 439475.7139 | 2.4563e-05 | 30 | 397532.7686
5 | 65 | CONCLUIDO | 8.9881 | 11.13 | 8.29 | 20.73 | 0.29 | 24 | 134.89 | 46.47 | 2.25 | 15 | 21.17 | 16870.25 | 70.26 | 1361.52 | 41.02 | 25.13 | 7261.32 | 0.61 | 0.87 | 1.23 | 0.47 | 1 | 10 | 309.3258 | 423.2332 | 382.8404 | 309325.7737 | 423233.1701 | 2.494e-05 | 29 | 382840.3904
6 | 65 | CONCLUIDO | 8.9996 | 11.11 | 8.31 | 21.67 | 0.33 | 23 | 135.22 | 46.47 | 2.5 | 3 | 21.26 | 16911.68 | 68.98 | 1361.43 | 41.04 | 25.13 | 7276.24 | 0.61 | 0.87 | 1.24 | 0.48 | 1 | 10 | 308.506 | 422.1116 | 381.8258 | 308506.0254 | 422111.5543 | 2.4972e-05 | 29 | 381825.82
7 | 65 | CONCLUIDO | 9.0393 | 11.06 | 8.28 | 22.59 | 0.36 | 22 | 135.56 | 46.47 | 2.75 | 1 | 21.34 | 16953.14 | 68.36 | 1361.61 | 40.45 | 25.13 | 6987.36 | 0.62 | 0.87 | 1.24 | 0.46 | 1 | 10 | 307.8887 | 421.2669 | 381.0618 | 307888.7225 | 421266.9332 | 2.5082e-05 | 29 | 381061.8084
8 | 65 | CONCLUIDO | 9.0384 | 11.06 | 8.28 | 22.59 | 0.39 | 22 | 135.9 | 46.47 | 3 | 0 | 21.43 | 16994.64 | 68.55 | 1361.61 | 40.47 | 25.13 | 6993.91 | 0.62 | 0.87 | 1.24 | 0.46 | 1 | 10 | 308.008 | 421.4301 | 381.2094 | 308007.9708 | 421430.0941 | 2.5079e-05 | 29 | 381209.3974

## RESULTADOS_24
Unnamed: 0 | Volume de calda [L] | STATUS | Capacidade operacional [ha/h] | Tempo de missao [h] | Tempo util [h] | Tempo por voo [min] | Autonomia Projetada [h] | N° Voos | MTOW [kg] | Massa Estrutura [kg] | Combustível [kg] | Abastecimentos | Massa gerador | Potência gerador [W] | Combustível consumido [L] | Calda cons [L] | Distância percorrida [km] | Distância Pulverizando [km] | RTL ACUMULADO[m] | EOC [km/km] | EOC [h/h] | Tempo de manobra [h] | Tempo rtl_rtw [h] | V pulv [m/s] | V desloc [m/s] | Preço Total por ha Simples [R$/ha] | Preço Total por ha Presumido [R$/ha] | Preço Total por ha Real [R$/ha] | Preço Total Simples [R$] | Preço Total Presumido [R$] | Prod CAPEX [ha/h/R$] | Dias Trabalhados | Preço Total Real [R$]
0 | 130 | CONCLUIDO | 5.255 | 19.03 | 10.31 | 5.11 | 0.07 | 121 | 252.85 | 59.19 | 1 | 119 | 62.65 | 31418.63 | 166.57 | 1361.92 | 104.1 | 25.13 | 38316.75 | 0.24 | 0.7 | 1.39 | 2.49 | 1 | 10 | 644.5271 | 881.8705 | 797.706 | 644527.136 | 881870.462 | 1.1025e-05 | 50 | 797705.9828
1 | 130 | CONCLUIDO | 5.9354 | 16.85 | 9.64 | 6.43 | 0.09 | 90 | 253.3 | 59.19 | 1.25 | 88 | 62.86 | 31474.5 | 154.6 | 1362.03 | 83.41 | 25.13 | 28126.62 | 0.3 | 0.75 | 1.33 | 1.82 | 1 | 10 | 556.1219 | 760.9105 | 688.2903 | 556121.9107 | 760910.5326 | 1.2452e-05 | 44 | 688290.2993
2 | 130 | CONCLUIDO | 6.4064 | 15.61 | 9.28 | 7.74 | 0.11 | 72 | 253.75 | 59.19 | 1.5 | 70 | 63.06 | 31530.44 | 147.67 | 1361.55 | 71.91 | 25.13 | 22468.17 | 0.35 | 0.77 | 1.31 | 1.46 | 1 | 10 | 510.9125 | 699.053 | 632.3364 | 510912.4759 | 699052.9894 | 1.344e-05 | 41 | 632336.3532
3 | 130 | CONCLUIDO | 6.7744 | 14.76 | 9.02 | 9.02 | 0.12 | 60 | 254.21 | 59.19 | 1.75 | 58 | 63.26 | 31586.46 | 142.31 | 1361.52 | 64.24 | 25.13 | 18689.15 | 0.39 | 0.8 | 1.27 | 1.2 | 1 | 10 | 480.525 | 657.4755 | 594.7269 | 480524.9835 | 657475.4817 | 1.4212e-05 | 39 | 594726.9445
4 | 130 | CONCLUIDO | 7.0777 | 14.13 | 8.83 | 10.39 | 0.14 | 51 | 254.66 | 59.19 | 2 | 49 | 63.47 | 31642.55 | 137.82 | 1361.52 | 58.11 | 25.13 | 15669.98 | 0.43 | 0.81 | 1.26 | 1.01 | 1 | 10 | 453.2681 | 620.1814 | 560.9922 | 453268.1052 | 620181.4183 | 1.4848e-05 | 37 | 560992.1742
5 | 130 | CONCLUIDO | 7.3254 | 13.65 | 8.7 | 11.86 | 0.16 | 44 | 255.12 | 59.19 | 2.25 | 42 | 63.67 | 31698.72 | 134.8 | 1361.49 | 53.83 | 25.13 | 13566.8 | 0.47 | 0.83 | 1.25 | 0.87 | 1 | 10 | 437.7923 | 599.0068 | 541.8384 | 437792.3294 | 599006.7792 | 1.5368e-05 | 36 | 541838.4129
6 | 130 | CONCLUIDO | 7.5117 | 13.31 | 8.6 | 13.23 | 0.17 | 39 | 255.57 | 59.19 | 2.5 | 37 | 63.88 | 31754.97 | 132.11 | 1361.45 | 50.85 | 25.13 | 12098.45 | 0.49 | 0.84 | 1.25 | 0.78 | 1 | 10 | 423.8981 | 579.9961 | 524.6421 | 423898.1448 | 579996.1428 | 1.5759e-05 | 35 | 524642.125
7 | 130 | CONCLUIDO | 7.6741 | 13.03 | 8.51 | 14.6 | 0.19 | 35 | 256.03 | 59.19 | 2.75 | 33 | 64.09 | 31811.29 | 129.55 | 1361.53 | 48.38 | 25.13 | 10884.07 | 0.52 | 0.84 | 1.23 | 0.69 | 1 | 10 | 410.67 | 561.8968 | 508.2701 | 410669.968 | 561896.7677 | 1.61e-05 | 34 | 508270.1289
8 | 130 | CONCLUIDO | 7.7904 | 12.84 | 8.47 | 15.88 | 0.21 | 32 | 256.49 | 59.19 | 3 | 30 | 64.29 | 31867.69 | 127.54 | 1361.46 | 46.76 | 25.13 | 10089.25 | 0.54 | 0.85 | 1.24 | 0.65 | 1 | 10 | 407.6577 | 557.7753 | 504.542 | 407657.7149 | 557775.2701 | 1.6344e-05 | 34 | 504541.9812
9 | 130 | CONCLUIDO | 7.9332 | 12.61 | 8.38 | 17.34 | 0.23 | 29 | 256.95 | 59.19 | 3.25 | 27 | 64.5 | 31924.29 | 125.18 | 1361.38 | 44.17 | 25.13 | 8809.32 | 0.57 | 0.86 | 1.23 | 0.56 | 1 | 10 | 395.1027 | 540.597 | 489.0032 | 395102.7411 | 540597.0011 | 1.6643e-05 | 33 | 489003.1821
10 | 130 | CONCLUIDO | 8.0178 | 12.47 | 8.35 | 18.55 | 0.24 | 27 | 257.41 | 59.19 | 3.5 | 25 | 64.71 | 31980.84 | 123.36 | 1361.53 | 43.02 | 25.13 | 8246.43 | 0.58 | 0.86 | 1.23 | 0.53 | 1 | 10 | 392.7989 | 537.4448 | 486.1518 | 392798.9084 | 537444.7955 | 1.6821e-05 | 33 | 486151.8185
11 | 130 | CONCLUIDO | 8.1629 | 12.25 | 8.27 | 20.68 | 0.26 | 24 | 257.86 | 59.19 | 3.75 | 22 | 64.92 | 32037.48 | 120.55 | 1361.46 | 40.61 | 25.13 | 7054.5 | 0.62 | 0.87 | 1.22 | 0.45 | 1 | 10 | 380.1333 | 520.1151 | 470.476 | 380133.2656 | 520115.1043 | 1.7125e-05 | 32 | 470476.0487
12 | 130 | CONCLUIDO | 8.1958 | 12.2 | 8.27 | 21.58 | 0.28 | 23 | 258.32 | 59.19 | 4 | 21 | 65.13 | 32094.19 | 119.55 | 1361.42 | 40.74 | 25.13 | 7127.72 | 0.62 | 0.87 | 1.22 | 0.45 | 1 | 10 | 379.1023 | 518.7045 | 469.2 | 379102.2738 | 518704.4558 | 1.7194e-05 | 32 | 469200.0305
13 | 130 | CONCLUIDO | 8.2976 | 12.05 | 8.22 | 23.49 | 0.29 | 21 | 258.78 | 59.19 | 4.25 | 19 | 65.34 | 32150.98 | 117.82 | 1361.35 | 39.02 | 25.13 | 6274.45 | 0.64 | 0.87 | 1.22 | 0.4 | 1 | 10 | 376.7929 | 515.5447 | 466.3418 | 376792.9001 | 515544.6688 | 1.7408e-05 | 32 | 466341.8092
14 | 130 | CONCLUIDO | 8.3471 | 11.98 | 8.2 | 24.59 | 0.31 | 20 | 259.25 | 59.19 | 4.5 | 18 | 65.55 | 32207.85 | 116.56 | 1361.41 | 38.33 | 25.13 | 5937.89 | 0.66 | 0.88 | 1.21 | 0.38 | 1 | 10 | 375.4229 | 513.6702 | 464.6463 | 375422.9307 | 513670.2163 | 1.7512e-05 | 32 | 464646.2518
15 | 130 | CONCLUIDO | 8.3928 | 11.92 | 8.18 | 25.84 | 0.33 | 19 | 259.71 | 59.19 | 4.75 | 17 | 65.76 | 32264.79 | 114.27 | 1361.44 | 37.74 | 25.13 | 5645.49 | 0.67 | 0.88 | 1.21 | 0.36 | 1 | 10 | 373.4399 | 510.9569 | 462.1919 | 373439.9019 | 510956.9489 | 1.7607e-05 | 32 | 462191.9348
16 | 130 | CONCLUIDO | 8.4319 | 11.86 | 8.17 | 27.25 | 0.34 | 18 | 260.17 | 59.19 | 5 | 16 | 65.98 | 32321.82 | 112.43 | 1361.34 | 37.69 | 25.13 | 5626.47 | 0.67 | 0.88 | 1.21 | 0.35 | 1 | 10 | 362.8515 | 496.4695 | 449.0871 | 362851.5261 | 496469.4659 | 1.7689e-05 | 31 | 449087.1169
17 | 130 | CONCLUIDO | 8.5454 | 11.7 | 8.12 | 30.43 | 0.36 | 16 | 260.63 | 59.19 | 5.25 | 14 | 66.19 | 32378.93 | 109.82 | 1361.34 | 35.85 | 25.13 | 4715.1 | 0.7 | 0.89 | 1.2 | 0.29 | 1 | 10 | 360.0213 | 492.5971 | 445.5843 | 360021.3192 | 492597.052 | 1.7928e-05 | 31 | 445584.2807
18 | 130 | CONCLUIDO | 8.5375 | 11.71 | 8.13 | 30.47 | 0.37 | 16 | 261.1 | 59.19 | 5.5 | 14 | 66.4 | 32436.11 | 109.17 | 1361.44 | 36.34 | 25.13 | 4959.29 | 0.69 | 0.89 | 1.2 | 0.31 | 1 | 10 | 359.6941 | 492.1493 | 445.1793 | 359694.0908 | 492149.3236 | 1.7911e-05 | 31 | 445179.2829
19 | 130 | CONCLUIDO | 8.5939 | 11.64 | 8.1 | 32.39 | 0.39 | 15 | 261.56 | 59.19 | 5.75 | 13 | 66.62 | 32493.38 | 107.89 | 1361.37 | 35.15 | 25.13 | 4371.54 | 0.72 | 0.89 | 1.21 | 0.28 | 1 | 10 | 358.3206 | 490.27 | 443.4793 | 358320.5623 | 490270.0013 | 1.8029e-05 | 31 | 443479.3204
20 | 130 | CONCLUIDO | 8.6435 | 11.57 | 8.08 | 34.63 | 0.41 | 14 | 262.03 | 59.19 | 6 | 12 | 66.83 | 32550.72 | 105.75 | 1361.35 | 34.71 | 25.13 | 4157.35 | 0.72 | 0.89 | 1.2 | 0.26 | 1 | 10 | 356.4969 | 487.7748 | 441.2222 | 356496.8882 | 487774.77 | 1.8133e-05 | 31 | 441222.2305
21 | 130 | CONCLUIDO | 8.6952 | 11.5 | 8.06 | 37.2 | 0.42 | 13 | 262.49 | 59.19 | 6.25 | 10 | 67.05 | 32608.15 | 104.07 | 1361.34 | 34.05 | 25.13 | 3829.48 | 0.74 | 0.89 | 1.2 | 0.24 | 1 | 10 | 345.9688 | 473.3698 | 428.1921 | 345968.8245 | 473369.8088 | 1.8242e-05 | 30 | 428192.0586
22 | 130 | CONCLUIDO | 8.6896 | 11.51 | 8.07 | 37.23 | 0.44 | 13 | 262.96 | 59.19 | 6.5 | 9 | 67.26 | 32665.66 | 101.45 | 1361.34 | 34.26 | 25.13 | 3938.14 | 0.73 | 0.89 | 1.2 | 0.25 | 1 | 10 | 344.3891 | 471.2083 | 426.2369 | 344389.0741 | 471208.3246 | 1.823e-05 | 30 | 426236.8634
23 | 130 | CONCLUIDO | 8.7319 | 11.45 | 8.06 | 40.3 | 0.46 | 12 | 263.42 | 59.19 | 6.75 | 3 | 67.48 | 32723.25 | 100.53 | 1361.42 | 33.85 | 25.13 | 3733.35 | 0.74 | 0.89 | 1.21 | 0.24 | 1 | 10 | 343.4463 | 469.9184 | 425.0701 | 343446.3283 | 469918.4181 | 1.8319e-05 | 30 | 425070.0638
24 | 130 | CONCLUIDO | 8.7285 | 11.46 | 8.06 | 40.33 | 0.47 | 12 | 263.89 | 59.19 | 7 | 2 | 67.7 | 32780.92 | 100.57 | 1361.42 | 34.06 | 25.13 | 3838.8 | 0.74 | 0.89 | 1.21 | 0.24 | 1 | 10 | 343.4996 | 469.9913 | 425.136 | 343499.5963 | 469991.3017 | 1.8312e-05 | 30 | 425135.9915
25 | 130 | CONCLUIDO | 8.726 | 11.46 | 8.07 | 40.34 | 0.49 | 12 | 264.36 | 59.19 | 7.25 | 1 | 67.92 | 32838.68 | 100.72 | 1361.42 | 34.08 | 25.13 | 3848.5 | 0.74 | 0.89 | 1.21 | 0.25 | 1 | 10 | 343.6265 | 470.1649 | 425.2931 | 343626.5021 | 470164.9399 | 1.8306e-05 | 30 | 425293.0579
26 | 130 | CONCLUIDO | 8.7249 | 11.46 | 8.07 | 40.35 | 0.5 | 12 | 264.83 | 59.19 | 7.5 | 0 | 68.14 | 32896.51 | 100.83 | 1361.42 | 34.07 | 25.13 | 3845.47 | 0.74 | 0.89 | 1.21 | 0.25 | 1 | 10 | 343.7043 | 470.2714 | 425.3894 | 343704.3039 | 470271.3918 | 1.8304e-05 | 30 | 425389.3502

## RESULTADOS_13
Unnamed: 0 | Volume de calda [L] | STATUS | Capacidade operacional [ha/h] | Tempo de missao [h] | Tempo util [h] | Tempo por voo [min] | Autonomia Projetada [h] | N° Voos | MTOW [kg] | Massa Estrutura [kg] | Combustível [kg] | Abastecimentos | Massa gerador | Potência gerador [W] | Combustível consumido [L] | Calda cons [L] | Distância percorrida [km] | Distância Pulverizando [km] | RTL ACUMULADO[m] | EOC [km/km] | EOC [h/h] | Tempo de manobra [h] | Tempo rtl_rtw [h] | V pulv [m/s] | V desloc [m/s] | Preço Total por ha Simples [R$/ha] | Preço Total por ha Presumido [R$/ha] | Preço Total por ha Real [R$/ha] | Preço Total Simples [R$] | Preço Total Presumido [R$] | Prod CAPEX [ha/h/R$] | Dias Trabalhados | Preço Total Real [R$]
0 | 75 | CONCLUIDO | 7.1692 | 13.95 | 9.35 | 7.38 | 0.12 | 76 | 150.44 | 49.1 | 1 | 74 | 25.34 | 18787.76 | 104.33 | 1361.67 | 74.37 | 25.13 | 23677.38 | 0.34 | 0.77 | 1.3 | 1.53 | 1 | 10 | 421.6264 | 576.8879 | 521.8305 | 421626.409 | 576887.8537 | 1.8777e-05 | 37 | 521830.4866
1 | 75 | CONCLUIDO | 7.6769 | 13.03 | 8.98 | 9.29 | 0.15 | 58 | 150.78 | 49.1 | 1.25 | 56 | 25.44 | 18830.65 | 98.15 | 1361.65 | 62.63 | 25.13 | 17897.81 | 0.4 | 0.8 | 1.28 | 1.16 | 1 | 10 | 384.063 | 525.492 | 475.3398 | 384063.0269 | 525491.9771 | 2.0107e-05 | 34 | 475339.7604
2 | 75 | CONCLUIDO | 8.0528 | 12.42 | 8.74 | 11.39 | 0.18 | 46 | 151.13 | 49.1 | 1.5 | 44 | 25.54 | 18873.58 | 93.14 | 1361.56 | 55.26 | 25.13 | 14268.8 | 0.45 | 0.82 | 1.25 | 0.91 | 1 | 10 | 367.7684 | 503.197 | 455.1726 | 367768.4346 | 503196.9971 | 2.1091e-05 | 33 | 455172.5819
3 | 75 | CONCLUIDO | 8.3372 | 11.99 | 8.56 | 13.51 | 0.2 | 38 | 151.48 | 49.1 | 1.75 | 36 | 25.64 | 18916.54 | 88.88 | 1361.44 | 49.53 | 25.13 | 11443.83 | 0.51 | 0.84 | 1.24 | 0.74 | 1 | 10 | 353.405 | 483.5443 | 437.3956 | 353405.0234 | 483544.3442 | 2.1836e-05 | 32 | 437395.5506
4 | 75 | CONCLUIDO | 8.5332 | 11.72 | 8.46 | 15.87 | 0.23 | 32 | 151.83 | 49.1 | 2 | 30 | 25.73 | 18959.54 | 85.29 | 1361.38 | 46.65 | 25.13 | 10038.19 | 0.54 | 0.85 | 1.24 | 0.64 | 1 | 10 | 340.5511 | 465.9571 | 421.4868 | 340551.1095 | 465957.052 | 2.2349e-05 | 31 | 421486.765
5 | 75 | CONCLUIDO | 8.7391 | 11.44 | 8.34 | 18.54 | 0.26 | 27 | 152.18 | 49.1 | 2.25 | 25 | 25.83 | 19002.56 | 81.62 | 1361.38 | 42.94 | 25.13 | 8206.33 | 0.59 | 0.86 | 1.22 | 0.52 | 1 | 10 | 327.7367 | 448.4238 | 405.6269 | 327736.7006 | 448423.8125 | 2.2889e-05 | 30 | 405626.8732
6 | 75 | CONCLUIDO | 8.8443 | 11.31 | 8.3 | 20.74 | 0.29 | 24 | 152.53 | 49.1 | 2.5 | 19 | 25.93 | 19045.63 | 78.63 | 1361.39 | 41.64 | 25.13 | 7571.3 | 0.6 | 0.87 | 1.22 | 0.48 | 1 | 10 | 325.1536 | 444.8895 | 402.4299 | 325153.6066 | 444889.5093 | 2.3164e-05 | 30 | 402429.8789
7 | 75 | CONCLUIDO | 8.9612 | 11.16 | 8.24 | 23.55 | 0.32 | 21 | 152.88 | 49.1 | 2.75 | 13 | 26.03 | 19088.72 | 75.44 | 1361.34 | 39.53 | 25.13 | 6531.79 | 0.64 | 0.87 | 1.22 | 0.42 | 1 | 10 | 322.4197 | 441.1488 | 399.0462 | 322419.6876 | 441148.8407 | 2.347e-05 | 30 | 399046.2145
8 | 75 | CONCLUIDO | 9.0063 | 11.1 | 8.22 | 24.65 | 0.35 | 20 | 153.23 | 49.1 | 3 | 5 | 26.13 | 19131.85 | 74.01 | 1361.41 | 38.46 | 25.13 | 6001.66 | 0.65 | 0.88 | 1.23 | 0.4 | 1 | 10 | 312.3433 | 427.3618 | 386.575 | 312343.269 | 427361.8402 | 2.3588e-05 | 29 | 386575.026
9 | 75 | CONCLUIDO | 9.014 | 11.09 | 8.21 | 24.62 | 0.37 | 20 | 153.58 | 49.1 | 3.25 | 1 | 26.23 | 19175.02 | 74.05 | 1361.43 | 38.05 | 25.13 | 5794.32 | 0.66 | 0.88 | 1.23 | 0.39 | 1 | 10 | 312.3127 | 427.32 | 386.5372 | 312312.7035 | 427320.0192 | 2.3609e-05 | 29 | 386537.1963
10 | 75 | CONCLUIDO | 9.0124 | 11.1 | 8.21 | 24.62 | 0.4 | 20 | 153.93 | 49.1 | 3.5 | 0 | 26.33 | 19218.22 | 74.19 | 1361.43 | 38.07 | 25.13 | 5806.32 | 0.66 | 0.88 | 1.23 | 0.39 | 1 | 10 | 312.4066 | 427.4485 | 386.6534 | 312406.59 | 427448.4788 | 2.3604e-05 | 29 | 386653.3959

## RESULTADOS_17
Unnamed: 0 | Volume de calda [L] | STATUS | Capacidade operacional [ha/h] | Tempo de missao [h] | Tempo util [h] | Tempo por voo [min] | Autonomia Projetada [h] | N° Voos | MTOW [kg] | Massa Estrutura [kg] | Combustível [kg] | Abastecimentos | Massa gerador | Potência gerador [W] | Combustível consumido [L] | Calda cons [L] | Distância percorrida [km] | Distância Pulverizando [km] | RTL ACUMULADO[m] | EOC [km/km] | EOC [h/h] | Tempo de manobra [h] | Tempo rtl_rtw [h] | V pulv [m/s] | V desloc [m/s] | Preço Total por ha Simples [R$/ha] | Preço Total por ha Presumido [R$/ha] | Preço Total por ha Real [R$/ha] | Preço Total Simples [R$] | Preço Total Presumido [R$] | Prod CAPEX [ha/h/R$] | Dias Trabalhados | Preço Total Real [R$]
0 | 95 | CONCLUIDO | 6.4207 | 15.57 | 9.68 | 6.31 | 0.1 | 92 | 185.69 | 53.44 | 1 | 90 | 36.26 | 23136.14 | 126.35 | 1361.9 | 84.66 | 25.13 | 28739.42 | 0.3 | 0.74 | 1.33 | 1.86 | 1 | 10 | 489.4962 | 669.7503 | 605.8302 | 489496.1794 | 669750.2677 | 1.5287e-05 | 41 | 605830.2422
1 | 95 | CONCLUIDO | 7.0169 | 14.25 | 9.21 | 8.01 | 0.12 | 69 | 186.07 | 53.44 | 1.25 | 67 | 36.39 | 23182.76 | 118.48 | 1361.83 | 70.04 | 25.13 | 21545.84 | 0.36 | 0.78 | 1.29 | 1.39 | 1 | 10 | 445.5611 | 609.6364 | 551.4536 | 445561.1331 | 609636.399 | 1.6706e-05 | 38 | 551453.5567
2 | 95 | CONCLUIDO | 7.4462 | 13.43 | 8.91 | 9.72 | 0.14 | 55 | 186.45 | 53.44 | 1.5 | 53 | 36.51 | 23229.42 | 113.03 | 1361.62 | 60.43 | 25.13 | 16808.86 | 0.42 | 0.81 | 1.28 | 1.09 | 1 | 10 | 408.3088 | 558.6662 | 505.3478 | 408308.8273 | 558666.1508 | 1.7729e-05 | 35 | 505347.8375
3 | 95 | CONCLUIDO | 7.7418 | 12.92 | 8.74 | 11.39 | 0.17 | 46 | 186.83 | 53.44 | 1.75 | 44 | 36.64 | 23276.13 | 108.85 | 1361.6 | 55.31 | 25.13 | 14297.15 | 0.45 | 0.82 | 1.25 | 0.91 | 1 | 10 | 392.6138 | 537.1915 | 485.9227 | 392613.7772 | 537191.4909 | 1.8432e-05 | 34 | 485922.6889
4 | 95 | CONCLUIDO | 7.9902 | 12.52 | 8.6 | 13.22 | 0.19 | 39 | 187.21 | 53.44 | 2 | 37 | 36.77 | 23322.88 | 105.43 | 1361.53 | 50.72 | 25.13 | 12033.76 | 0.5 | 0.84 | 1.25 | 0.77 | 1 | 10 | 378.4477 | 517.8088 | 468.3898 | 378447.651 | 517808.7721 | 1.9024e-05 | 33 | 468389.8296
5 | 95 | CONCLUIDO | 8.1831 | 12.22 | 8.49 | 14.98 | 0.21 | 34 | 187.59 | 53.44 | 2.25 | 32 | 36.9 | 23369.68 | 102.1 | 1361.57 | 47.43 | 25.13 | 10417.49 | 0.53 | 0.85 | 1.23 | 0.67 | 1 | 10 | 365.215 | 499.7033 | 452.0123 | 365215.0203 | 499703.3029 | 1.9483e-05 | 32 | 452012.321
6 | 95 | CONCLUIDO | 8.3461 | 11.98 | 8.4 | 16.79 | 0.24 | 30 | 187.97 | 53.44 | 2.5 | 28 | 37.03 | 23416.52 | 99.8 | 1361.52 | 44.59 | 25.13 | 9015.14 | 0.56 | 0.86 | 1.23 | 0.58 | 1 | 10 | 362.0907 | 495.4285 | 448.1455 | 362090.7111 | 495428.4853 | 1.9871e-05 | 32 | 448145.486
7 | 95 | CONCLUIDO | 8.4577 | 11.82 | 8.35 | 18.56 | 0.26 | 27 | 188.35 | 53.44 | 2.75 | 25 | 37.16 | 23463.4 | 96.72 | 1361.49 | 43.01 | 25.13 | 8241.75 | 0.58 | 0.86 | 1.23 | 0.53 | 1 | 10 | 350.1136 | 479.0408 | 433.3219 | 350113.5756 | 479040.8401 | 2.0137e-05 | 31 | 433321.8546
8 | 95 | CONCLUIDO | 8.5868 | 11.65 | 8.28 | 20.71 | 0.28 | 24 | 188.73 | 53.44 | 3 | 22 | 37.29 | 23510.33 | 94.27 | 1361.47 | 41.35 | 25.13 | 7425.17 | 0.61 | 0.87 | 1.21 | 0.46 | 1 | 10 | 347.4041 | 475.3336 | 429.9684 | 347404.0811 | 475333.5902 | 2.0444e-05 | 31 | 429968.4195
9 | 95 | CONCLUIDO | 8.6653 | 11.54 | 8.25 | 22.51 | 0.3 | 22 | 189.11 | 53.44 | 3.25 | 20 | 37.42 | 23557.3 | 91.32 | 1361.36 | 40.2 | 25.13 | 6861.35 | 0.63 | 0.87 | 1.21 | 0.43 | 1 | 10 | 344.8929 | 471.8977 | 426.8604 | 344892.9005 | 471897.6821 | 2.0631e-05 | 31 | 426860.4296
10 | 95 | CONCLUIDO | 8.7657 | 11.41 | 8.2 | 24.58 | 0.33 | 20 | 189.49 | 53.44 | 3.5 | 18 | 37.55 | 23604.32 | 88.67 | 1361.44 | 38.26 | 25.13 | 5901.88 | 0.66 | 0.88 | 1.21 | 0.37 | 1 | 10 | 333.479 | 456.2806 | 412.7338 | 333478.9624 | 456280.6284 | 2.087e-05 | 30 | 412733.8456
11 | 95 | CONCLUIDO | 8.8554 | 11.29 | 8.15 | 27.18 | 0.35 | 18 | 189.87 | 53.44 | 3.75 | 14 | 37.69 | 23651.38 | 85.42 | 1361.35 | 37.02 | 25.13 | 5291.27 | 0.68 | 0.88 | 1.21 | 0.33 | 1 | 10 | 330.7787 | 452.586 | 409.3918 | 330778.6924 | 452585.9999 | 2.1084e-05 | 30 | 409391.8273
12 | 95 | CONCLUIDO | 8.881 | 11.26 | 8.16 | 28.8 | 0.37 | 17 | 190.25 | 53.44 | 4 | 8 | 37.82 | 23698.48 | 83.84 | 1361.34 | 36.92 | 25.13 | 5247.42 | 0.68 | 0.88 | 1.22 | 0.34 | 1 | 10 | 329.6445 | 451.0342 | 407.9881 | 329644.5253 | 451034.1824 | 2.1145e-05 | 30 | 407988.113
13 | 95 | CONCLUIDO | 8.9171 | 11.21 | 8.15 | 30.56 | 0.4 | 16 | 190.63 | 53.44 | 4.25 | 4 | 37.95 | 23745.63 | 82.8 | 1361.5 | 36.42 | 25.13 | 5001.78 | 0.69 | 0.88 | 1.22 | 0.33 | 1 | 10 | 328.7553 | 449.8175 | 406.8875 | 328755.2922 | 449817.4944 | 2.1231e-05 | 30 | 406887.5441
14 | 95 | CONCLUIDO | 8.9096 | 11.22 | 8.16 | 30.6 | 0.42 | 16 | 191.02 | 53.44 | 4.5 | 1 | 38.08 | 23792.83 | 83.22 | 1361.38 | 36.69 | 25.13 | 5135.45 | 0.69 | 0.88 | 1.23 | 0.34 | 1 | 10 | 329.0726 | 450.2516 | 407.2802 | 329072.5559 | 450251.5886 | 2.1213e-05 | 30 | 407280.2089
15 | 95 | CONCLUIDO | 8.9093 | 11.22 | 8.16 | 30.6 | 0.44 | 16 | 191.4 | 53.44 | 4.75 | 0 | 38.22 | 23840.07 | 83.16 | 1361.38 | 36.71 | 25.13 | 5144.8 | 0.68 | 0.88 | 1.23 | 0.34 | 1 | 10 | 329.0379 | 450.2042 | 407.2373 | 329037.915 | 450204.1914 | 2.1212e-05 | 30 | 407237.3353

## RESULTADOS_9
Unnamed: 0 | Volume de calda [L] | STATUS | Capacidade operacional [ha/h] | Tempo de missao [h] | Tempo util [h] | Tempo por voo [min] | Autonomia Projetada [h] | N° Voos | MTOW [kg] | Massa Estrutura [kg] | Combustível [kg] | Abastecimentos | Massa gerador | Potência gerador [W] | Combustível consumido [L] | Calda cons [L] | Distância percorrida [km] | Distância Pulverizando [km] | RTL ACUMULADO[m] | EOC [km/km] | EOC [h/h] | Tempo de manobra [h] | Tempo rtl_rtw [h] | V pulv [m/s] | V desloc [m/s] | Preço Total por ha Simples [R$/ha] | Preço Total por ha Presumido [R$/ha] | Preço Total por ha Real [R$/ha] | Preço Total Simples [R$] | Preço Total Presumido [R$] | Prod CAPEX [ha/h/R$] | Dias Trabalhados | Preço Total Real [R$]
0 | 55 | CONCLUIDO | 7.9644 | 12.56 | 9.04 | 9.04 | 0.15 | 60 | 116.05 | 43.4 | 1 | 58 | 16.65 | 14546.17 | 81.57 | 1361.81 | 64.32 | 25.13 | 18729.86 | 0.39 | 0.8 | 1.29 | 1.22 | 1 | 10 | 358.7089 | 490.8013 | 443.9599 | 358708.8622 | 490801.2904 | 2.364e-05 | 33 | 443959.9041
1 | 55 | CONCLUIDO | 8.4187 | 11.88 | 8.72 | 11.63 | 0.19 | 45 | 116.37 | 43.4 | 1.25 | 43 | 16.72 | 14585.96 | 75.49 | 1361.77 | 54.51 | 25.13 | 13899.28 | 0.46 | 0.83 | 1.26 | 0.9 | 1 | 10 | 333.2267 | 455.9354 | 412.4216 | 333226.6595 | 455935.4164 | 2.4988e-05 | 31 | 412421.5802
2 | 55 | CONCLUIDO | 8.7472 | 11.43 | 8.51 | 14.59 | 0.23 | 35 | 116.69 | 43.4 | 1.5 | 32 | 16.79 | 14625.77 | 70.04 | 1361.48 | 48.11 | 25.13 | 10748.34 | 0.52 | 0.84 | 1.24 | 0.69 | 1 | 10 | 318.6288 | 435.962 | 394.3544 | 318628.8429 | 435962.0398 | 2.5963e-05 | 30 | 394354.4346
3 | 55 | CONCLUIDO | 8.9468 | 11.18 | 8.4 | 17.38 | 0.26 | 29 | 117.01 | 43.4 | 1.75 | 19 | 16.86 | 14665.62 | 66.34 | 1361.34 | 44.41 | 25.13 | 8928.8 | 0.57 | 0.86 | 1.24 | 0.58 | 1 | 10 | 315.1439 | 431.1938 | 390.0412 | 315143.894 | 431193.779 | 2.6556e-05 | 30 | 390041.2499
4 | 55 | CONCLUIDO | 9.0389 | 11.06 | 8.36 | 19.29 | 0.3 | 26 | 117.34 | 43.4 | 2 | 4 | 16.94 | 14705.49 | 63.94 | 1361.48 | 42.53 | 25.13 | 8003.59 | 0.59 | 0.86 | 1.25 | 0.54 | 1 | 10 | 304.2905 | 416.3437 | 376.6085 | 304290.5341 | 416343.7331 | 2.6829e-05 | 29 | 376608.4716
5 | 55 | CONCLUIDO | 9.0357 | 11.07 | 8.36 | 19.3 | 0.34 | 26 | 117.66 | 43.4 | 2.25 | 0 | 17.01 | 14745.39 | 64.29 | 1361.52 | 42.44 | 25.13 | 7962.62 | 0.59 | 0.86 | 1.26 | 0.54 | 1 | 10 | 304.5175 | 416.6543 | 376.8894 | 304517.4896 | 416654.2637 | 2.682e-05 | 29 | 376889.3655

## resultados
Unnamed: 0 | Volume de calda [L] | STATUS | Capacidade operacional [ha/h] | Tempo de missao [h] | Tempo util [h] | Tempo por voo [min] | Autonomia Projetada [h] | N° Voos | MTOW [kg] | Massa Estrutura [kg] | Combustível [kg] | Abastecimentos | Massa gerador | Potência gerador [W] | Combustível consumido [L] | Calda cons [L] | Distância percorrida [km] | Distância Pulverizando [km] | RTL ACUMULADO[m] | EOC [km/km] | EOC [h/h] | Tempo de manobra [h] | Tempo rtl_rtw [h] | V pulv [m/s] | V desloc [m/s]
0 | 100 | CONCLUIDO | 6.2423 | 16.02 | 9.77 | 6.11 | 0.09 | 96 | 194.77 | 54.38 | 1 | 94 | 39.4 | 24256.19 | 131.87 | 1362.09 | 87.4 | 25.13 | 30090.58 | 0.29 | 0.74 | 1.33 | 1.95 | 1 | 10
1 | 100 | CONCLUIDO | 6.8535 | 14.59 | 9.27 | 7.73 | 0.11 | 72 | 195.16 | 54.38 | 1.25 | 70 | 39.53 | 24303.87 | 123.6 | 1361.73 | 72.01 | 25.13 | 22515.62 | 0.35 | 0.78 | 1.29 | 1.45 | 1 | 10
2 | 100 | CONCLUIDO | 7.2666 | 13.76 | 8.99 | 9.3 | 0.14 | 58 | 195.55 | 54.38 | 1.5 | 56 | 39.67 | 24351.61 | 118.21 | 1361.65 | 63.01 | 25.13 | 18087.7 | 0.4 | 0.8 | 1.28 | 1.17 | 1 | 10
3 | 100 | CONCLUIDO | 7.5994 | 13.16 | 8.78 | 10.97 | 0.16 | 48 | 195.93 | 54.38 | 1.75 | 46 | 39.81 | 24399.39 | 113.85 | 1361.44 | 56.4 | 25.13 | 14829.18 | 0.45 | 0.82 | 1.26 | 0.95 | 1 | 10
4 | 100 | CONCLUIDO | 7.8418 | 12.75 | 8.64 | 12.65 | 0.18 | 41 | 196.32 | 54.38 | 2 | 39 | 39.95 | 24447.22 | 110.33 | 1361.58 | 51.93 | 25.13 | 12629.35 | 0.48 | 0.83 | 1.25 | 0.82 | 1 | 10
5 | 100 | CONCLUIDO | 8.0712 | 12.39 | 8.51 | 14.59 | 0.2 | 35 | 196.71 | 54.38 | 2.25 | 33 | 40.08 | 24495.09 | 106.76 | 1361.49 | 48.2 | 25.13 | 10796.88 | 0.52 | 0.84 | 1.24 | 0.69 | 1 | 10
6 | 100 | CONCLUIDO | 8.2357 | 12.14 | 8.42 | 16.3 | 0.23 | 31 | 197.1 | 54.38 | 2.5 | 29 | 40.22 | 24543.01 | 104.14 | 1361.39 | 45.27 | 25.13 | 9352.66 | 0.56 | 0.85 | 1.23 | 0.6 | 1 | 10
7 | 100 | CONCLUIDO | 8.3595 | 11.96 | 8.36 | 17.91 | 0.25 | 28 | 197.49 | 54.38 | 2.75 | 26 | 40.36 | 24590.98 | 101.45 | 1361.45 | 43.58 | 25.13 | 8518.37 | 0.58 | 0.86 | 1.22 | 0.54 | 1 | 10
8 | 100 | CONCLUIDO | 8.4886 | 11.78 | 8.29 | 19.9 | 0.27 | 25 | 197.88 | 54.38 | 3 | 23 | 40.5 | 24639 | 98.41 | 1361.43 | 41.22 | 25.13 | 7355.17 | 0.61 | 0.87 | 1.22 | 0.47 | 1 | 10
9 | 100 | CONCLUIDO | 8.5574 | 11.69 | 8.27 | 21.59 | 0.29 | 23 | 198.27 | 54.38 | 3.25 | 21 | 40.64 | 24687.06 | 96.8 | 1361.53 | 40.83 | 25.13 | 7169.77 | 0.62 | 0.87 | 1.22 | 0.45 | 1 | 10
10 | 100 | CONCLUIDO | 8.6601 | 11.55 | 8.21 | 23.47 | 0.31 | 21 | 198.66 | 54.38 | 3.5 | 19 | 40.78 | 24735.17 | 93.43 | 1361.34 | 39.03 | 25.13 | 6280.02 | 0.64 | 0.88 | 1.21 | 0.39 | 1 | 10
11 | 100 | CONCLUIDO | 8.7449 | 11.44 | 8.18 | 25.83 | 0.33 | 19 | 199.05 | 54.38 | 3.75 | 17 | 40.92 | 24783.33 | 91.79 | 1361.44 | 37.72 | 25.13 | 5636.37 | 0.67 | 0.88 | 1.21 | 0.36 | 1 | 10
12 | 100 | CONCLUIDO | 8.7843 | 11.38 | 8.17 | 27.22 | 0.36 | 18 | 199.44 | 54.38 | 4 | 14 | 41.06 | 24831.54 | 89.33 | 1361.49 | 37.5 | 25.13 | 5529.19 | 0.67 | 0.88 | 1.21 | 0.35 | 1 | 10
13 | 100 | CONCLUIDO | 8.8687 | 11.28 | 8.14 | 30.51 | 0.38 | 16 | 199.83 | 54.38 | 4.25 | 9 | 41.2 | 24879.79 | 87.1 | 1361.34 | 36.39 | 25.13 | 4986.88 | 0.69 | 0.88 | 1.21 | 0.32 | 1 | 10
14 | 100 | CONCLUIDO | 8.8618 | 11.28 | 8.15 | 30.55 | 0.4 | 16 | 200.22 | 54.38 | 4.5 | 5 | 41.35 | 24928.09 | 85.77 | 1361.34 | 36.46 | 25.13 | 5021.89 | 0.69 | 0.88 | 1.22 | 0.33 | 1 | 10
15 | 100 | CONCLUIDO | 8.9056 | 11.23 | 8.13 | 32.52 | 0.42 | 15 | 200.61 | 54.38 | 4.75 | 1 | 41.49 | 24976.45 | 85.34 | 1361.42 | 35.92 | 25.13 | 4756.74 | 0.7 | 0.88 | 1.22 | 0.31 | 1 | 10
16 | 100 | CONCLUIDO | 8.9021 | 11.23 | 8.13 | 32.53 | 0.44 | 15 | 201.01 | 54.38 | 5 | 0 | 41.63 | 25024.84 | 85.57 | 1361.34 | 35.92 | 25.13 | 4754.6 | 0.7 | 0.88 | 1.22 | 0.31 | 1 | 10
0 | 140 | CONCLUIDO | 4.9755 | 20.1 | 10.46 | 4.87 | 0.06 | 129 | 274.09 | 60.56 | 1 | 127 | 72.53 | 34038.11 | 178.32 | 1362.24 | 109.36 | 25.13 | 40905.81 | 0.23 | 0.69 | 1.38 | 2.64 | 1 | 10
1 | 140 | CONCLUIDO | 5.6582 | 17.67 | 9.76 | 6.1 | 0.08 | 96 | 274.57 | 60.56 | 1.25 | 94 | 72.76 | 34097.72 | 165.11 | 1361.65 | 87.34 | 25.13 | 30059.82 | 0.29 | 0.74 | 1.32 | 1.94 | 1 | 10
2 | 140 | CONCLUIDO | 6.1688 | 16.21 | 9.34 | 7.37 | 0.1 | 76 | 275.05 | 60.56 | 1.5 | 74 | 73 | 34157.42 | 157.06 | 1361.83 | 73.98 | 25.13 | 23478.53 | 0.34 | 0.77 | 1.3 | 1.52 | 1 | 10
3 | 140 | CONCLUIDO | 6.5475 | 15.27 | 9.08 | 8.65 | 0.11 | 63 | 275.54 | 60.56 | 1.75 | 61 | 73.23 | 34217.22 | 151.51 | 1361.71 | 65.74 | 25.13 | 19424.06 | 0.38 | 0.79 | 1.29 | 1.26 | 1 | 10
4 | 140 | CONCLUIDO | 6.8366 | 14.63 | 8.91 | 9.9 | 0.13 | 54 | 276.02 | 60.56 | 2 | 52 | 73.47 | 34277.1 | 147.59 | 1361.67 | 60.24 | 25.13 | 16721.57 | 0.42 | 0.81 | 1.27 | 1.08 | 1 | 10
5 | 140 | CONCLUIDO | 7.0947 | 14.1 | 8.74 | 11.16 | 0.14 | 47 | 276.51 | 60.56 | 2.25 | 45 | 73.71 | 34337.08 | 143.71 | 1361.71 | 55 | 25.13 | 14135.01 | 0.46 | 0.82 | 1.26 | 0.92 | 1 | 10
6 | 140 | CONCLUIDO | 7.277 | 13.74 | 8.65 | 12.35 | 0.16 | 42 | 277 | 60.56 | 2.5 | 40 | 73.94 | 34397.15 | 141.17 | 1361.46 | 52.32 | 25.13 | 12819.99 | 0.48 | 0.83 | 1.25 | 0.83 | 1 | 10
7 | 140 | CONCLUIDO | 7.4757 | 13.38 | 8.54 | 13.85 | 0.18 | 37 | 277.48 | 60.56 | 2.75 | 35 | 74.18 | 34457.31 | 138.44 | 1361.51 | 48.92 | 25.13 | 11144.36 | 0.51 | 0.84 | 1.24 | 0.72 | 1 | 10
8 | 140 | CONCLUIDO | 7.5881 | 13.18 | 8.5 | 15 | 0.19 | 34 | 277.97 | 60.56 | 3 | 32 | 74.42 | 34517.57 | 136.39 | 1361.49 | 47.81 | 25.13 | 10603.31 | 0.53 | 0.85 | 1.24 | 0.68 | 1 | 10
9 | 140 | CONCLUIDO | 7.7291 | 12.94 | 8.42 | 16.29 | 0.21 | 31 | 278.46 | 60.56 | 3.25 | 29 | 74.66 | 34577.92 | 134.21 | 1361.75 | 45.58 | 25.13 | 9507.94 | 0.55 | 0.85 | 1.22 | 0.6 | 1 | 10
10 | 140 | CONCLUIDO | 7.8592 | 12.72 | 8.36 | 17.92 | 0.22 | 28 | 278.95 | 60.56 | 3.5 | 26 | 74.9 | 34638.36 | 132.14 | 1361.35 | 43.31 | 25.13 | 8388.2 | 0.58 | 0.86 | 1.23 | 0.54 | 1 | 10
11 | 140 | CONCLUIDO | 7.9523 | 12.58 | 8.32 | 19.19 | 0.24 | 26 | 279.44 | 60.56 | 3.75 | 24 | 75.14 | 34698.9 | 130.51 | 1361.4 | 42.12 | 25.13 | 7800.11 | 0.6 | 0.86 | 1.22 | 0.5 | 1 | 10
12 | 140 | CONCLUIDO | 8.0445 | 12.43 | 8.28 | 20.69 | 0.25 | 24 | 279.94 | 60.56 | 4 | 22 | 75.38 | 34759.54 | 128.43 | 1361.46 | 40.68 | 25.13 | 7093.22 | 0.62 | 0.87 | 1.22 | 0.46 | 1 | 10
13 | 140 | CONCLUIDO | 8.0801 | 12.38 | 8.27 | 21.58 | 0.27 | 23 | 280.43 | 60.56 | 4.25 | 21 | 75.62 | 34820.27 | 127.32 | 1361.46 | 40.87 | 25.13 | 7189.72 | 0.62 | 0.87 | 1.22 | 0.45 | 1 | 10
14 | 140 | CONCLUIDO | 8.1716 | 12.24 | 8.24 | 23.54 | 0.29 | 21 | 280.92 | 60.56 | 4.5 | 19 | 75.87 | 34881.09 | 125.57 | 1361.49 | 39.58 | 25.13 | 6556.55 | 0.64 | 0.87 | 1.22 | 0.42 | 1 | 10
15 | 140 | CONCLUIDO | 8.234 | 12.14 | 8.2 | 24.6 | 0.3 | 20 | 281.41 | 60.56 | 4.75 | 18 | 76.11 | 34942.02 | 124.28 | 1361.42 | 38.41 | 25.13 | 5976.83 | 0.65 | 0.88 | 1.21 | 0.38 | 1 | 10
16 | 140 | CONCLUIDO | 8.2854 | 12.07 | 8.18 | 25.82 | 0.32 | 19 | 281.91 | 60.56 | 5 | 17 | 76.35 | 35003.04 | 122.72 | 1361.36 | 37.82 | 25.13 | 5683.53 | 0.66 | 0.88 | 1.21 | 0.36 | 1 | 10
17 | 140 | CONCLUIDO | 8.3345 | 12 | 8.16 | 27.19 | 0.33 | 18 | 282.4 | 60.56 | 5.25 | 16 | 76.6 | 35064.15 | 120.24 | 1361.48 | 37.16 | 25.13 | 5360.64 | 0.68 | 0.88 | 1.21 | 0.34 | 1 | 10
18 | 140 | CONCLUIDO | 8.3735 | 11.94 | 8.15 | 28.78 | 0.35 | 17 | 282.9 | 60.56 | 5.5 | 15 | 76.85 | 35125.37 | 118.9 | 1361.36 | 36.89 | 25.13 | 5231.26 | 0.68 | 0.88 | 1.21 | 0.33 | 1 | 10
19 | 140 | CONCLUIDO | 8.4272 | 11.87 | 8.13 | 30.49 | 0.36 | 16 | 283.4 | 60.56 | 5.75 | 14 | 77.09 | 35186.68 | 117.93 | 1361.43 | 36.36 | 25.13 | 4968.75 | 0.69 | 0.88 | 1.21 | 0.31 | 1 | 10
20 | 140 | CONCLUIDO | 8.4716 | 11.8 | 8.12 | 32.48 | 0.38 | 15 | 283.9 | 60.56 | 6 | 13 | 77.34 | 35248.1 | 116.14 | 1361.41 | 35.95 | 25.13 | 4772.73 | 0.7 | 0.89 | 1.21 | 0.3 | 1 | 10
21 | 140 | CONCLUIDO | 8.4878 | 11.78 | 8.1 | 32.39 | 0.39 | 15 | 284.4 | 60.56 | 6.25 | 13 | 77.59 | 35309.61 | 115.1 | 1361.45 | 35.28 | 25.13 | 4435.02 | 0.71 | 0.89 | 1.2 | 0.28 | 1 | 10
22 | 140 | CONCLUIDO | 8.5417 | 11.71 | 8.07 | 34.61 | 0.41 | 14 | 284.89 | 60.56 | 6.5 | 12 | 77.84 | 35371.22 | 113.85 | 1361.61 | 34.6 | 25.13 | 4099.99 | 0.73 | 0.89 | 1.2 | 0.25 | 1 | 10
23 | 140 | CONCLUIDO | 8.5937 | 11.64 | 8.06 | 37.18 | 0.42 | 13 | 285.39 | 60.56 | 6.75 | 11 | 78.09 | 35432.93 | 111.88 | 1361.38 | 33.99 | 25.13 | 3801.01 | 0.74 | 0.89 | 1.2 | 0.24 | 1 | 10
24 | 140 | CONCLUIDO | 8.5884 | 11.64 | 8.06 | 37.22 | 0.44 | 13 | 285.9 | 60.56 | 7 | 10 | 78.34 | 35494.74 | 110.01 | 1361.34 | 34.08 | 25.13 | 3843.3 | 0.74 | 0.89 | 1.21 | 0.24 | 1 | 10
25 | 140 | CONCLUIDO | 8.6279 | 11.59 | 8.06 | 40.31 | 0.45 | 12 | 286.4 | 60.56 | 7.25 | 9 | 78.59 | 35556.78 | 108.89 | 1361.34 | 34.15 | 25.13 | 3885.83 | 0.74 | 0.89 | 1.2 | 0.24 | 1 | 10
26 | 140 | CONCLUIDO | 8.6449 | 11.57 | 8.04 | 40.2 | 0.47 | 12 | 286.9 | 60.56 | 7.5 | 7 | 78.85 | 35618.8 | 107.37 | 1361.34 | 33.46 | 25.13 | 3539.62 | 0.75 | 0.89 | 1.2 | 0.22 | 1 | 10
27 | 140 | CONCLUIDO | 8.686 | 11.51 | 8.04 | 43.84 | 0.48 | 11 | 287.41 | 60.56 | 7.75 | 4 | 79.1 | 35680.92 | 105.2 | 1361.39 | 33.17 | 25.13 | 3399.44 | 0.76 | 0.89 | 1.21 | 0.22 | 1 | 10
28 | 140 | CONCLUIDO | 8.6927 | 11.5 | 8.03 | 43.79 | 0.49 | 11 | 287.91 | 60.56 | 8 | 2 | 79.36 | 35743.15 | 105.71 | 1361.39 | 32.89 | 25.13 | 3259.75 | 0.76 | 0.9 | 1.21 | 0.21 | 1 | 10
29 | 140 | CONCLUIDO | 8.6912 | 11.51 | 8.03 | 43.8 | 0.51 | 11 | 288.42 | 60.56 | 8.25 | 1 | 79.61 | 35805.48 | 105.87 | 1361.39 | 32.86 | 25.13 | 3247.08 | 0.76 | 0.9 | 1.21 | 0.21 | 1 | 10
30 | 140 | CONCLUIDO | 8.6912 | 11.51 | 8.03 | 43.8 | 0.52 | 11 | 288.92 | 60.56 | 8.5 | 0 | 79.87 | 35867.91 | 106.02 | 1361.39 | 32.84 | 25.13 | 3237.99 | 0.77 | 0.9 | 1.21 | 0.21 | 1 | 10
0 | 40 | CONCLUIDO | 8.7026 | 11.49 | 8.7 | 11.6 | 0.2 | 45 | 89.87 | 37.55 | 1 | 38 | 11.32 | 11317.98 | 60.72 | 1361.61 | 53.99 | 25.13 | 13641.91 | 0.47 | 0.83 | 1.25 | 0.88 | 1 | 10
1 | 40 | CONCLUIDO | 8.9096 | 11.22 | 8.59 | 13.92 | 0.24 | 37 | 90.18 | 37.55 | 1.25 | 14 | 11.37 | 11355.7 | 57.46 | 1361.74 | 49.36 | 25.13 | 11363.41 | 0.51 | 0.84 | 1.27 | 0.76 | 1 | 10
2 | 40 | CONCLUIDO | 8.9717 | 11.15 | 8.54 | 14.65 | 0.29 | 35 | 90.48 | 37.55 | 1.5 | 0 | 11.43 | 11393.43 | 56.49 | 1361.67 | 47.5 | 25.13 | 10444.38 | 0.53 | 0.84 | 1.29 | 0.72 | 1 | 10
0 | 125 | CONCLUIDO | 5.4271 | 18.43 | 10.19 | 5.27 | 0.07 | 116 | 242.64 | 58.47 | 1 | 114 | 58.17 | 30160.1 | 160.14 | 1361.68 | 100.91 | 25.13 | 36745.21 | 0.25 | 0.71 | 1.36 | 2.37 | 1 | 10
1 | 125 | CONCLUIDO | 6.078 | 16.45 | 9.59 | 6.61 | 0.09 | 87 | 243.08 | 58.47 | 1.25 | 85 | 58.36 | 30214.33 | 149.34 | 1361.77 | 81.6 | 25.13 | 27233.29 | 0.31 | 0.75 | 1.33 | 1.77 | 1 | 10
2 | 125 | CONCLUIDO | 6.5672 | 15.23 | 9.21 | 8.01 | 0.11 | 69 | 243.52 | 58.47 | 1.5 | 67 | 58.55 | 30268.64 | 142.2 | 1361.7 | 69.98 | 25.13 | 21515.65 | 0.36 | 0.78 | 1.29 | 1.39 | 1 | 10
3 | 125 | CONCLUIDO | 6.9066 | 14.48 | 8.98 | 9.29 | 0.13 | 58 | 243.96 | 58.47 | 1.75 | 56 | 58.74 | 30323.01 | 137.59 | 1361.42 | 62.73 | 25.13 | 17946.13 | 0.4 | 0.8 | 1.28 | 1.16 | 1 | 10
4 | 125 | CONCLUIDO | 7.2114 | 13.87 | 8.8 | 10.77 | 0.15 | 49 | 244.41 | 58.47 | 2 | 47 | 58.93 | 30377.45 | 133.4 | 1361.45 | 57.09 | 25.13 | 15170.17 | 0.44 | 0.82 | 1.26 | 0.97 | 1 | 10
5 | 125 | CONCLUIDO | 7.4383 | 13.44 | 8.66 | 12.08 | 0.16 | 43 | 244.85 | 58.47 | 2.25 | 41 | 59.12 | 30431.96 | 129.87 | 1361.49 | 52.92 | 25.13 | 13113.58 | 0.47 | 0.83 | 1.24 | 0.84 | 1 | 10
6 | 125 | CONCLUIDO | 7.6266 | 13.11 | 8.56 | 13.52 | 0.18 | 38 | 245.29 | 58.47 | 2.5 | 36 | 59.32 | 30486.54 | 127.13 | 1361.42 | 49.65 | 25.13 | 11503.84 | 0.51 | 0.84 | 1.24 | 0.74 | 1 | 10
7 | 125 | CONCLUIDO | 7.7755 | 12.86 | 8.5 | 15 | 0.2 | 34 | 245.73 | 58.47 | 2.75 | 32 | 59.51 | 30541.19 | 124.93 | 1361.43 | 47.68 | 25.13 | 10539.27 | 0.53 | 0.85 | 1.24 | 0.68 | 1 | 10
8 | 125 | CONCLUIDO | 7.9105 | 12.64 | 8.42 | 16.3 | 0.22 | 31 | 246.18 | 58.47 | 3 | 29 | 59.7 | 30595.91 | 122.5 | 1361.38 | 45.55 | 25.13 | 9491.49 | 0.55 | 0.85 | 1.22 | 0.6 | 1 | 10
9 | 125 | CONCLUIDO | 8.0321 | 12.45 | 8.37 | 17.94 | 0.23 | 28 | 246.62 | 58.47 | 3.25 | 26 | 59.9 | 30650.7 | 120.68 | 1361.34 | 43.7 | 25.13 | 8578.81 | 0.58 | 0.86 | 1.23 | 0.55 | 1 | 10
10 | 125 | CONCLUIDO | 8.1292 | 12.3 | 8.32 | 19.19 | 0.25 | 26 | 247.07 | 58.47 | 3.5 | 24 | 60.09 | 30705.56 | 118.14 | 1361.34 | 42.35 | 25.13 | 7917.84 | 0.59 | 0.86 | 1.22 | 0.5 | 1 | 10
11 | 125 | CONCLUIDO | 8.2074 | 12.18 | 8.29 | 20.73 | 0.27 | 24 | 247.51 | 58.47 | 3.75 | 22 | 60.29 | 30760.49 | 117.07 | 1361.44 | 41.32 | 25.13 | 7411.61 | 0.61 | 0.87 | 1.22 | 0.47 | 1 | 10
12 | 125 | CONCLUIDO | 8.311 | 12.03 | 8.24 | 22.46 | 0.29 | 22 | 247.96 | 58.47 | 4 | 20 | 60.48 | 30815.5 | 114.79 | 1361.43 | 39.54 | 25.13 | 6530.89 | 0.64 | 0.87 | 1.22 | 0.42 | 1 | 10
13 | 125 | CONCLUIDO | 8.403 | 11.9 | 8.2 | 24.6 | 0.3 | 20 | 248.4 | 58.47 | 4.25 | 18 | 60.68 | 30870.57 | 112.23 | 1361.39 | 38.55 | 25.13 | 6045.91 | 0.65 | 0.88 | 1.21 | 0.38 | 1 | 10
14 | 125 | CONCLUIDO | 8.4517 | 11.83 | 8.18 | 25.82 | 0.32 | 19 | 248.85 | 58.47 | 4.5 | 17 | 60.88 | 30925.72 | 110.91 | 1361.52 | 37.81 | 25.13 | 5680.14 | 0.66 | 0.88 | 1.21 | 0.36 | 1 | 10
15 | 125 | CONCLUIDO | 8.503 | 11.76 | 8.15 | 27.18 | 0.34 | 18 | 249.3 | 58.47 | 4.75 | 16 | 61.07 | 30980.93 | 108.53 | 1361.58 | 36.96 | 25.13 | 5262.93 | 0.68 | 0.88 | 1.21 | 0.33 | 1 | 10
16 | 125 | CONCLUIDO | 8.5423 | 11.71 | 8.15 | 28.75 | 0.36 | 17 | 249.75 | 58.47 | 5 | 15 | 61.27 | 31036.22 | 106.62 | 1361.5 | 36.9 | 25.13 | 5234.77 | 0.68 | 0.88 | 1.21 | 0.33 | 1 | 10
17 | 125 | CONCLUIDO | 8.587 | 11.65 | 8.13 | 30.5 | 0.37 | 16 | 250.2 | 58.47 | 5.25 | 14 | 61.47 | 31091.59 | 105.9 | 1361.34 | 36.49 | 25.13 | 5033.74 | 0.69 | 0.88 | 1.2 | 0.31 | 1 | 10
18 | 125 | CONCLUIDO | 8.6489 | 11.56 | 8.1 | 32.39 | 0.39 | 15 | 250.64 | 58.47 | 5.5 | 13 | 61.67 | 31147.02 | 104.33 | 1361.41 | 35.27 | 25.13 | 4429.58 | 0.71 | 0.89 | 1.2 | 0.28 | 1 | 10
19 | 125 | CONCLUIDO | 8.694 | 11.5 | 8.08 | 34.65 | 0.41 | 14 | 251.09 | 58.47 | 5.75 | 11 | 61.87 | 31202.53 | 102.1 | 1361.38 | 34.89 | 25.13 | 4244.73 | 0.72 | 0.89 | 1.2 | 0.26 | 1 | 10
20 | 125 | CONCLUIDO | 8.7459 | 11.43 | 8.06 | 37.21 | 0.42 | 13 | 251.55 | 58.47 | 6 | 9 | 62.07 | 31258.11 | 100.18 | 1361.34 | 34.03 | 25.13 | 3819.14 | 0.74 | 0.89 | 1.21 | 0.24 | 1 | 10
21 | 125 | CONCLUIDO | 8.747 | 11.43 | 8.06 | 37.21 | 0.44 | 13 | 252 | 58.47 | 6.25 | 6 | 62.27 | 31313.77 | 98.81 | 1361.54 | 33.78 | 25.13 | 3693.37 | 0.74 | 0.89 | 1.21 | 0.24 | 1 | 10
22 | 125 | CONCLUIDO | 8.7432 | 11.44 | 8.07 | 37.23 | 0.46 | 13 | 252.45 | 58.47 | 6.5 | 4 | 62.47 | 31369.49 | 97.41 | 1361.34 | 34.16 | 25.13 | 3884.02 | 0.74 | 0.89 | 1.21 | 0.25 | 1 | 10
23 | 125 | CONCLUIDO | 8.7992 | 11.36 | 8.04 | 40.21 | 0.47 | 12 | 252.9 | 58.47 | 6.75 | 2 | 62.68 | 31425.3 | 97.42 | 1361.34 | 33.24 | 25.13 | 3432.11 | 0.76 | 0.89 | 1.21 | 0.22 | 1 | 10
24 | 125 | CONCLUIDO | 8.8002 | 11.36 | 8.04 | 40.2 | 0.49 | 12 | 253.35 | 58.47 | 7 | 1 | 62.88 | 31481.17 | 97.79 | 1361.34 | 33.1 | 25.13 | 3361.19 | 0.76 | 0.89 | 1.21 | 0.22 | 1 | 10
25 | 125 | CONCLUIDO | 8.7994 | 11.36 | 8.04 | 40.2 | 0.51 | 12 | 253.81 | 58.47 | 7.25 | 0 | 63.08 | 31537.13 | 97.96 | 1361.34 | 33.1 | 25.13 | 3359.74 | 0.76 | 0.89 | 1.21 | 0.22 | 1 | 10
0 | 30 | CONCLUIDO | 8.7768 | 11.39 | 8.82 | 11.26 | 0.24 | 47 | 71.52 | 32.27 | 1 | 2 | 8.25 | 9054.6 | 50.84 | 1362.13 | 55.96 | 25.13 | 14616.01 | 0.45 | 0.82 | 1.31 | 1 | 1 | 10
1 | 30 | CONCLUIDO | 8.7828 | 11.39 | 8.81 | 11.25 | 0.3 | 47 | 71.81 | 32.27 | 1.25 | 0 | 8.29 | 9090.98 | 50.87 | 1361.53 | 55.78 | 25.13 | 14524.77 | 0.45 | 0.82 | 1.31 | 0.99 | 1 | 10
0 | 15 | CONCLUIDO | 7.9901 | 12.52 | 9.79 | 6.39 | 0.43 | 92 | 39.78 | 19.54 | 1 | 0 | 4.24 | 5140 | 38.76 | 1362.44 | 84.33 | 25.13 | 28573.27 | 0.3 | 0.73 | 1.45 | 1.97 | 1 | 10
0 | 70 | CONCLUIDO | 7.3615 | 13.58 | 9.28 | 7.73 | 0.12 | 72 | 141.81 | 47.83 | 1 | 70 | 22.98 | 17723.39 | 98.9 | 1361.86 | 72.04 | 25.13 | 22530.52 | 0.35 | 0.78 | 1.3 | 1.45 | 1 | 10
1 | 70 | CONCLUIDO | 7.8871 | 12.68 | 8.89 | 9.88 | 0.16 | 54 | 142.15 | 47.83 | 1.25 | 52 | 23.07 | 17765.46 | 92.31 | 1361.52 | 59.99 | 25.13 | 16593.99 | 0.42 | 0.81 | 1.26 | 1.07 | 1 | 10
2 | 70 | CONCLUIDO | 8.2365 | 12.14 | 8.67 | 12.1 | 0.19 | 43 | 142.49 | 47.83 | 1.5 | 41 | 23.16 | 17807.56 | 87.49 | 1361.57 | 53.07 | 25.13 | 13192.28 | 0.47 | 0.83 | 1.25 | 0.85 | 1 | 10
3 | 70 | CONCLUIDO | 8.4652 | 11.81 | 8.54 | 14.24 | 0.22 | 36 | 142.83 | 47.83 | 1.75 | 34 | 23.25 | 17849.7 | 83.47 | 1361.47 | 49.11 | 25.13 | 11244.73 | 0.51 | 0.84 | 1.24 | 0.72 | 1 | 10
4 | 70 | CONCLUIDO | 8.699 | 11.5 | 8.4 | 16.8 | 0.25 | 30 | 143.17 | 47.83 | 2 | 28 | 23.34 | 17891.86 | 79.98 | 1361.4 | 44.63 | 25.13 | 9034.58 | 0.56 | 0.86 | 1.23 | 0.58 | 1 | 10
5 | 70 | CONCLUIDO | 8.8411 | 11.31 | 8.33 | 19.23 | 0.28 | 26 | 143.51 | 47.83 | 2.25 | 22 | 23.44 | 17934.06 | 75.8 | 1361.48 | 42.2 | 25.13 | 7841.43 | 0.6 | 0.86 | 1.23 | 0.51 | 1 | 10
6 | 70 | CONCLUIDO | 8.9441 | 11.18 | 8.29 | 21.62 | 0.31 | 23 | 143.86 | 47.83 | 2.5 | 13 | 23.53 | 17976.29 | 72.95 | 1361.44 | 41.04 | 25.13 | 7274.44 | 0.61 | 0.87 | 1.22 | 0.47 | 1 | 10
7 | 70 | CONCLUIDO | 9.0259 | 11.08 | 8.24 | 23.55 | 0.34 | 21 | 144.2 | 47.83 | 2.75 | 2 | 23.62 | 18018.55 | 71.53 | 1361.34 | 38.99 | 25.13 | 6262.92 | 0.64 | 0.87 | 1.24 | 0.42 | 1 | 10
8 | 70 | CONCLUIDO | 9.0241 | 11.08 | 8.25 | 23.56 | 0.37 | 21 | 144.54 | 47.83 | 3 | 1 | 23.71 | 18060.85 | 71.65 | 1361.49 | 39.09 | 25.13 | 6311.25 | 0.64 | 0.87 | 1.24 | 0.43 | 1 | 10
9 | 70 | CONCLUIDO | 9.023 | 11.08 | 8.25 | 23.57 | 0.4 | 21 | 144.89 | 47.83 | 3.25 | 0 | 23.81 | 18103.18 | 71.82 | 1361.49 | 39.09 | 25.13 | 6311.91 | 0.64 | 0.87 | 1.24 | 0.43 | 1 | 10
0 | 90 | CONCLUIDO | 6.594 | 15.17 | 9.62 | 6.56 | 0.1 | 88 | 176.73 | 52.44 | 1 | 86 | 33.29 | 22031.19 | 121.16 | 1361.69 | 82.76 | 25.13 | 27812.45 | 0.3 | 0.75 | 1.32 | 1.79 | 1 | 10
1 | 90 | CONCLUIDO | 7.1904 | 13.91 | 9.14 | 8.31 | 0.13 | 66 | 177.1 | 52.44 | 1.25 | 64 | 33.41 | 22076.81 | 113.43 | 1362.08 | 67.62 | 25.13 | 20350.78 | 0.37 | 0.79 | 1.29 | 1.32 | 1 | 10
2 | 90 | CONCLUIDO | 7.5909 | 13.17 | 8.87 | 10.04 | 0.15 | 53 | 177.47 | 52.44 | 1.5 | 51 | 33.53 | 22122.46 | 107.99 | 1361.62 | 59.05 | 25.13 | 16130.45 | 0.43 | 0.81 | 1.27 | 1.05 | 1 | 10
3 | 90 | CONCLUIDO | 7.888 | 12.68 | 8.69 | 11.85 | 0.17 | 44 | 177.84 | 52.44 | 1.75 | 42 | 33.65 | 22168.15 | 103.99 | 1361.69 | 53.74 | 25.13 | 13520.37 | 0.47 | 0.83 | 1.25 | 0.87 | 1 | 10
4 | 90 | CONCLUIDO | 8.1415 | 12.28 | 8.55 | 13.86 | 0.2 | 37 | 178.21 | 52.44 | 2 | 35 | 33.77 | 22213.89 | 100.46 | 1361.37 | 49.07 | 25.13 | 11221.25 | 0.51 | 0.84 | 1.24 | 0.73 | 1 | 10
5 | 90 | CONCLUIDO | 8.3225 | 12.02 | 8.46 | 15.86 | 0.22 | 32 | 178.59 | 52.44 | 2.25 | 30 | 33.89 | 22259.66 | 97.22 | 1361.44 | 46.42 | 25.13 | 9919.94 | 0.54 | 0.85 | 1.24 | 0.64 | 1 | 10
6 | 90 | CONCLUIDO | 8.499 | 11.77 | 8.35 | 17.89 | 0.25 | 28 | 178.96 | 52.44 | 2.5 | 26 | 34.02 | 22305.48 | 94.14 | 1361.39 | 43.13 | 25.13 | 8294.08 | 0.58 | 0.86 | 1.22 | 0.53 | 1 | 10
7 | 90 | CONCLUIDO | 8.6205 | 11.6 | 8.29 | 19.9 | 0.27 | 25 | 179.33 | 52.44 | 2.75 | 23 | 34.14 | 22351.34 | 91.23 | 1361.41 | 41.17 | 25.13 | 7332.57 | 0.61 | 0.87 | 1.22 | 0.47 | 1 | 10
8 | 90 | CONCLUIDO | 8.6957 | 11.5 | 8.26 | 21.55 | 0.3 | 23 | 179.7 | 52.44 | 3 | 21 | 34.26 | 22397.24 | 89 | 1361.43 | 40.59 | 25.13 | 7051.59 | 0.62 | 0.87 | 1.21 | 0.44 | 1 | 10
9 | 90 | CONCLUIDO | 8.8298 | 11.33 | 8.19 | 24.58 | 0.32 | 20 | 180.07 | 52.44 | 3.25 | 18 | 34.38 | 22443.18 | 85.54 | 1361.45 | 38.27 | 25.13 | 5906.47 | 0.66 | 0.88 | 1.21 | 0.37 | 1 | 10
10 | 90 | CONCLUIDO | 8.8594 | 11.29 | 8.19 | 25.87 | 0.34 | 19 | 180.45 | 52.44 | 3.5 | 13 | 34.51 | 22489.16 | 83.22 | 1361.42 | 37.98 | 25.13 | 5764.99 | 0.66 | 0.88 | 1.22 | 0.37 | 1 | 10
11 | 90 | CONCLUIDO | 8.8997 | 11.24 | 8.18 | 27.25 | 0.37 | 18 | 180.82 | 52.44 | 3.75 | 10 | 34.63 | 22535.19 | 81.6 | 1361.34 | 37.6 | 25.13 | 5579.4 | 0.67 | 0.88 | 1.21 | 0.36 | 1 | 10
12 | 90 | CONCLUIDO | 8.9421 | 11.18 | 8.16 | 28.79 | 0.39 | 17 | 181.19 | 52.44 | 4 | 3 | 34.75 | 22581.25 | 80.53 | 1361.48 | 36.75 | 25.13 | 5161 | 0.68 | 0.88 | 1.22 | 0.34 | 1 | 10
13 | 90 | CONCLUIDO | 8.9374 | 11.19 | 8.16 | 28.81 | 0.42 | 17 | 181.57 | 52.44 | 4.25 | 0 | 34.88 | 22627.36 | 80.05 | 1361.4 | 36.74 | 25.13 | 5156.91 | 0.68 | 0.88 | 1.23 | 0.34 | 1 | 10
0 | 110 | CONCLUIDO | 5.9023 | 16.94 | 9.94 | 5.73 | 0.08 | 104 | 213.37 | 56.13 | 1 | 102 | 46.25 | 26550.29 | 143.1 | 1361.94 | 92.6 | 25.13 | 32648.46 | 0.27 | 0.72 | 1.35 | 2.12 | 1 | 10
1 | 110 | CONCLUIDO | 6.5316 | 15.31 | 9.4 | 7.23 | 0.1 | 78 | 213.78 | 56.13 | 1.25 | 76 | 46.4 | 26600.32 | 133.89 | 1361.87 | 75.76 | 25.13 | 24359.27 | 0.33 | 0.76 | 1.31 | 1.58 | 1 | 10
2 | 110 | CONCLUIDO | 6.9969 | 14.29 | 9.06 | 8.77 | 0.12 | 62 | 214.19 | 56.13 | 1.5 | 60 | 46.56 | 26650.41 | 127.49 | 1361.51 | 65.37 | 25.13 | 19247.28 | 0.38 | 0.79 | 1.28 | 1.24 | 1 | 10
3 | 110 | CONCLUIDO | 7.3042 | 13.69 | 8.88 | 10.25 | 0.14 | 52 | 214.59 | 56.13 | 1.75 | 50 | 46.72 | 26700.55 | 123.45 | 1361.71 | 59.44 | 25.13 | 16332.14 | 0.42 | 0.81 | 1.27 | 1.06 | 1 | 10
4 | 110 | CONCLUIDO | 7.5965 | 13.16 | 8.69 | 11.85 | 0.17 | 44 | 215 | 56.13 | 2 | 42 | 46.87 | 26750.75 | 119.47 | 1361.59 | 53.82 | 25.13 | 13559.66 | 0.47 | 0.83 | 1.25 | 0.87 | 1 | 10
5 | 110 | CONCLUIDO | 7.8269 | 12.78 | 8.56 | 13.51 | 0.19 | 38 | 215.41 | 56.13 | 2.25 | 36 | 47.03 | 26801 | 116.32 | 1361.42 | 49.74 | 25.13 | 11550.99 | 0.51 | 0.84 | 1.24 | 0.74 | 1 | 10
6 | 110 | CONCLUIDO | 7.972 | 12.54 | 8.5 | 14.99 | 0.21 | 34 | 215.82 | 56.13 | 2.5 | 32 | 47.19 | 26851.31 | 113.59 | 1361.42 | 47.56 | 25.13 | 10481.49 | 0.53 | 0.85 | 1.24 | 0.68 | 1 | 10
7 | 110 | CONCLUIDO | 8.1453 | 12.28 | 8.4 | 16.8 | 0.23 | 30 | 216.22 | 56.13 | 2.75 | 28 | 47.35 | 26901.66 | 110.86 | 1361.41 | 44.57 | 25.13 | 9007.37 | 0.56 | 0.86 | 1.23 | 0.58 | 1 | 10
8 | 110 | CONCLUIDO | 8.2671 | 12.1 | 8.34 | 18.54 | 0.25 | 27 | 216.63 | 56.13 | 3 | 25 | 47.51 | 26952.08 | 108.63 | 1361.79 | 42.89 | 25.13 | 8182.13 | 0.59 | 0.86 | 1.23 | 0.52 | 1 | 10
9 | 110 | CONCLUIDO | 8.3548 | 11.97 | 8.3 | 19.92 | 0.27 | 25 | 217.04 | 56.13 | 3.25 | 23 | 47.66 | 27002.55 | 105.91 | 1361.47 | 41.47 | 25.13 | 7481.08 | 0.61 | 0.87 | 1.22 | 0.48 | 1 | 10
10 | 110 | CONCLUIDO | 8.4307 | 11.86 | 8.28 | 21.59 | 0.29 | 23 | 217.45 | 56.13 | 3.5 | 21 | 47.82 | 27053.07 | 104.44 | 1361.4 | 40.86 | 25.13 | 7184.05 | 0.62 | 0.87 | 1.22 | 0.46 | 1 | 10
11 | 110 | CONCLUIDO | 8.5415 | 11.71 | 8.21 | 23.45 | 0.31 | 21 | 217.86 | 56.13 | 3.75 | 19 | 47.98 | 27103.65 | 102.26 | 1361.34 | 38.69 | 25.13 | 6112.1 | 0.65 | 0.88 | 1.21 | 0.39 | 1 | 10
12 | 110 | CONCLUIDO | 8.6238 | 11.6 | 8.18 | 25.83 | 0.33 | 19 | 218.27 | 56.13 | 4 | 17 | 48.15 | 27154.29 | 99.42 | 1361.37 | 37.88 | 25.13 | 5715.18 | 0.66 | 0.88 | 1.21 | 0.36 | 1 | 10
13 | 110 | CONCLUIDO | 8.6682 | 11.54 | 8.16 | 27.21 | 0.35 | 18 | 218.68 | 56.13 | 4.25 | 16 | 48.31 | 27204.98 | 97.21 | 1361.36 | 37.13 | 25.13 | 5344.12 | 0.68 | 0.88 | 1.21 | 0.34 | 1 | 10
14 | 110 | CONCLUIDO | 8.7613 | 11.41 | 8.13 | 30.47 | 0.36 | 16 | 219.09 | 56.13 | 4.5 | 13 | 48.47 | 27255.72 | 94.25 | 1361.41 | 36.22 | 25.13 | 4900.68 | 0.69 | 0.89 | 1.2 | 0.3 | 1 | 10
15 | 110 | CONCLUIDO | 8.7538 | 11.42 | 8.14 | 30.51 | 0.38 | 16 | 219.51 | 56.13 | 4.75 | 13 | 48.63 | 27306.53 | 93.55 | 1361.46 | 36.66 | 25.13 | 5118.56 | 0.69 | 0.88 | 1.2 | 0.31 | 1 | 10
16 | 110 | CONCLUIDO | 8.8101 | 11.35 | 8.1 | 32.42 | 0.4 | 15 | 219.92 | 56.13 | 5 | 9 | 48.79 | 27357.39 | 91.79 | 1361.42 | 35.46 | 25.13 | 4525.2 | 0.71 | 0.89 | 1.21 | 0.28 | 1 | 10
17 | 110 | CONCLUIDO | 8.8435 | 11.31 | 8.1 | 34.73 | 0.42 | 14 | 220.33 | 56.13 | 5.25 | 4 | 48.95 | 27408.3 | 90.84 | 1361.53 | 35.11 | 25.13 | 4357.45 | 0.72 | 0.89 | 1.22 | 0.28 | 1 | 10
18 | 110 | CONCLUIDO | 8.8465 | 11.3 | 8.1 | 34.71 | 0.44 | 14 | 220.74 | 56.13 | 5.5 | 1 | 49.12 | 27459.27 | 90.47 | 1361.43 | 34.89 | 25.13 | 4248.05 | 0.72 | 0.89 | 1.22 | 0.28 | 1 | 10
19 | 110 | CONCLUIDO | 8.8463 | 11.3 | 8.1 | 34.72 | 0.46 | 14 | 221.16 | 56.13 | 5.75 | 0 | 49.28 | 27510.3 | 90.48 | 1361.43 | 34.85 | 25.13 | 4224.43 | 0.72 | 0.89 | 1.22 | 0.28 | 1 | 10
0 | 150 | CONCLUIDO | 4.6709 | 21.41 | 10.69 | 4.61 | 0.06 | 139 | 296.65 | 61.82 | 1 | 137 | 83.83 | 36821.52 | 191.92 | 1362.48 | 116.28 | 25.13 | 44315.98 | 0.22 | 0.67 | 1.4 | 2.86 | 1 | 10
1 | 150 | CONCLUIDO | 5.3603 | 18.66 | 9.94 | 5.79 | 0.07 | 103 | 297.17 | 61.82 | 1.25 | 101 | 84.1 | 36885.7 | 177.39 | 1361.9 | 92.44 | 25.13 | 32577.7 | 0.27 | 0.72 | 1.35 | 2.11 | 1 | 10
2 | 150 | CONCLUIDO | 5.8652 | 17.05 | 9.5 | 6.95 | 0.09 | 82 | 297.7 | 61.82 | 1.5 | 80 | 84.37 | 36949.99 | 168.5 | 1361.65 | 78.59 | 25.13 | 25757.86 | 0.32 | 0.76 | 1.32 | 1.67 | 1 | 10
3 | 150 | CONCLUIDO | 6.2688 | 15.95 | 9.18 | 8.1 | 0.1 | 68 | 298.22 | 61.82 | 1.75 | 66 | 84.65 | 37014.39 | 161.82 | 1361.66 | 69.06 | 25.13 | 21062.6 | 0.36 | 0.78 | 1.29 | 1.36 | 1 | 10
4 | 150 | CONCLUIDO | 6.5779 | 15.2 | 8.98 | 9.29 | 0.12 | 58 | 298.74 | 61.82 | 2 | 56 | 84.92 | 37078.91 | 157.47 | 1361.65 | 63.12 | 25.13 | 18140.46 | 0.4 | 0.8 | 1.27 | 1.16 | 1 | 10
5 | 150 | CONCLUIDO | 6.857 | 14.58 | 8.81 | 10.57 | 0.13 | 50 | 299.26 | 61.82 | 2.25 | 48 | 85.19 | 37143.54 | 153.53 | 1361.71 | 57.35 | 25.13 | 15298.23 | 0.44 | 0.82 | 1.26 | 0.99 | 1 | 10
6 | 150 | CONCLUIDO | 7.0374 | 14.21 | 8.71 | 11.62 | 0.15 | 45 | 299.79 | 61.82 | 2.5 | 43 | 85.47 | 37208.42 | 150.83 | 1361.53 | 54.58 | 25.13 | 13937.18 | 0.46 | 0.83 | 1.25 | 0.89 | 1 | 10
7 | 150 | CONCLUIDO | 7.2381 | 13.82 | 8.6 | 12.89 | 0.16 | 40 | 300.32 | 61.82 | 2.75 | 38 | 85.74 | 37273.29 | 147.79 | 1361.6 | 50.99 | 25.13 | 12164.3 | 0.49 | 0.84 | 1.24 | 0.77 | 1 | 10
8 | 150 | CONCLUIDO | 7.3955 | 13.52 | 8.52 | 14.21 | 0.18 | 36 | 300.84 | 61.82 | 3 | 34 | 86.02 | 37338.27 | 145.78 | 1361.44 | 48.53 | 25.13 | 10955.21 | 0.52 | 0.84 | 1.24 | 0.7 | 1 | 10
9 | 150 | CONCLUIDO | 7.5223 | 13.29 | 8.46 | 15.39 | 0.19 | 33 | 301.37 | 61.82 | 3.25 | 31 | 86.3 | 37403.38 | 143.65 | 1361.38 | 46.72 | 25.13 | 10067.9 | 0.54 | 0.85 | 1.23 | 0.64 | 1 | 10
10 | 150 | CONCLUIDO | 7.6581 | 13.06 | 8.39 | 16.79 | 0.21 | 30 | 301.9 | 61.82 | 3.5 | 28 | 86.58 | 37468.6 | 141.42 | 1361.55 | 44.67 | 25.13 | 9057.79 | 0.56 | 0.86 | 1.22 | 0.57 | 1 | 10
11 | 150 | CONCLUIDO | 7.7378 | 12.92 | 8.37 | 17.94 | 0.22 | 28 | 302.43 | 61.82 | 3.75 | 26 | 86.86 | 37533.94 | 140.19 | 1361.56 | 43.52 | 25.13 | 8492.65 | 0.58 | 0.86 | 1.23 | 0.55 | 1 | 10
12 | 150 | CONCLUIDO | 7.8331 | 12.77 | 8.32 | 19.21 | 0.24 | 26 | 302.96 | 61.82 | 4 | 24 | 87.14 | 37599.4 | 138.48 | 1361.44 | 42.28 | 25.13 | 7880.44 | 0.59 | 0.86 | 1.22 | 0.5 | 1 | 10
13 | 150 | CONCLUIDO | 7.9341 | 12.6 | 8.27 | 20.68 | 0.25 | 24 | 303.49 | 61.82 | 4.25 | 22 | 87.42 | 37664.98 | 136.32 | 1361.44 | 40.67 | 25.13 | 7084.09 | 0.62 | 0.87 | 1.22 | 0.45 | 1 | 10
14 | 150 | CONCLUIDO | 7.9699 | 12.55 | 8.27 | 21.58 | 0.26 | 23 | 304.03 | 61.82 | 4.5 | 21 | 87.7 | 37730.68 | 135.52 | 1361.4 | 40.71 | 25.13 | 7113.15 | 0.62 | 0.87 | 1.22 | 0.45 | 1 | 10
15 | 150 | CONCLUIDO | 8.0232 | 12.46 | 8.24 | 22.48 | 0.28 | 22 | 304.56 | 61.82 | 4.75 | 20 | 87.99 | 37796.51 | 133.69 | 1361.5 | 39.91 | 25.13 | 6717.15 | 0.63 | 0.87 | 1.21 | 0.42 | 1 | 10
16 | 150 | CONCLUIDO | 8.1238 | 12.31 | 8.2 | 24.6 | 0.29 | 20 | 305.09 | 61.82 | 5 | 18 | 88.27 | 37862.45 | 131.89 | 1361.48 | 38.52 | 25.13 | 6030.36 | 0.65 | 0.88 | 1.21 | 0.38 | 1 | 10
17 | 150 | CONCLUIDO | 8.1738 | 12.23 | 8.18 | 25.84 | 0.31 | 19 | 305.63 | 61.82 | 5.25 | 17 | 88.56 | 37928.52 | 130.64 | 1361.44 | 37.77 | 25.13 | 5662.17 | 0.67 | 0.88 | 1.21 | 0.36 | 1 | 10
18 | 150 | CONCLUIDO | 8.2222 | 12.16 | 8.16 | 27.22 | 0.32 | 18 | 306.17 | 61.82 | 5.5 | 16 | 88.84 | 37994.72 | 128.66 | 1361.34 | 37.38 | 25.13 | 5469.06 | 0.67 | 0.88 | 1.21 | 0.34 | 1 | 10
19 | 150 | CONCLUIDO | 8.2711 | 12.09 | 8.15 | 28.76 | 0.33 | 17 | 306.7 | 61.82 | 5.75 | 15 | 89.13 | 38061.04 | 128.09 | 1361.36 | 36.72 | 25.13 | 5147.27 | 0.68 | 0.88 | 1.21 | 0.33 | 1 | 10
20 | 150 | CONCLUIDO | 8.3299 | 12 | 8.12 | 30.45 | 0.35 | 16 | 307.24 | 61.82 | 6 | 14 | 89.42 | 38127.48 | 125.6 | 1361.36 | 36.2 | 25.13 | 4892.62 | 0.69 | 0.89 | 1.2 | 0.3 | 1 | 10
21 | 150 | CONCLUIDO | 8.3225 | 12.02 | 8.13 | 30.49 | 0.36 | 16 | 307.78 | 61.82 | 6.25 | 14 | 89.71 | 38194.05 | 125.84 | 1361.46 | 36.37 | 25.13 | 4973.31 | 0.69 | 0.88 | 1.21 | 0.31 | 1 | 10
22 | 150 | CONCLUIDO | 8.3801 | 11.93 | 8.1 | 32.41 | 0.38 | 15 | 308.32 | 61.82 | 6.5 | 13 | 90 | 38260.74 | 124.81 | 1361.34 | 35.45 | 25.13 | 4523.24 | 0.71 | 0.89 | 1.21 | 0.28 | 1 | 10
23 | 150 | CONCLUIDO | 8.4357 | 11.85 | 8.08 | 34.63 | 0.39 | 14 | 308.86 | 61.82 | 6.75 | 12 | 90.29 | 38327.57 | 122.34 | 1361.38 | 34.74 | 25.13 | 4170.64 | 0.72 | 0.89 | 1.2 | 0.26 | 1 | 10
24 | 150 | CONCLUIDO | 8.4386 | 11.85 | 8.08 | 34.61 | 0.4 | 14 | 309.41 | 61.82 | 7 | 12 | 90.59 | 38394.52 | 122.12 | 1361.4 | 34.36 | 25.13 | 3982.45 | 0.73 | 0.89 | 1.21 | 0.25 | 1 | 10
25 | 150 | CONCLUIDO | 8.4914 | 11.78 | 8.06 | 37.19 | 0.42 | 13 | 309.95 | 61.82 | 7.25 | 11 | 90.88 | 38461.6 | 120.23 | 1361.38 | 34.08 | 25.13 | 3845.55 | 0.74 | 0.89 | 1.2 | 0.24 | 1 | 10
26 | 150 | CONCLUIDO | 8.4908 | 11.78 | 8.06 | 37.19 | 0.43 | 13 | 310.5 | 61.82 | 7.5 | 11 | 91.18 | 38528.81 | 118.16 | 1361.49 | 34.09 | 25.13 | 3849.46 | 0.74 | 0.89 | 1.2 | 0.24 | 1 | 10
27 | 150 | CONCLUIDO | 8.5371 | 11.71 | 8.05 | 40.25 | 0.44 | 12 | 311.04 | 61.82 | 7.75 | 10 | 91.47 | 38596.15 | 117.19 | 1361.42 | 33.78 | 25.13 | 3700.47 | 0.74 | 0.89 | 1.2 | 0.23 | 1 | 10
28 | 150 | CONCLUIDO | 8.5413 | 11.71 | 8.04 | 40.22 | 0.46 | 12 | 311.59 | 61.82 | 8 | 9 | 91.77 | 38663.62 | 115.42 | 1361.37 | 33.52 | 25.13 | 3569.5 | 0.75 | 0.89 | 1.2 | 0.22 | 1 | 10
29 | 150 | CONCLUIDO | 8.595 | 11.63 | 8.03 | 43.78 | 0.47 | 11 | 312.14 | 61.82 | 8.25 | 6 | 92.07 | 38731.35 | 114 | 1361.35 | 32.99 | 25.13 | 3310.02 | 0.76 | 0.9 | 1.2 | 0.21 | 1 | 10
30 | 150 | CONCLUIDO | 8.6022 | 11.62 | 8.02 | 43.73 | 0.48 | 11 | 312.69 | 61.82 | 8.5 | 5 | 92.37 | 38799.09 | 114.24 | 1361.38 | 32.58 | 25.13 | 3103.69 | 0.77 | 0.9 | 1.2 | 0.2 | 1 | 10
31 | 150 | CONCLUIDO | 8.5993 | 11.63 | 8.02 | 43.75 | 0.5 | 11 | 313.24 | 61.82 | 8.75 | 3 | 92.67 | 38866.96 | 113.5 | 1361.38 | 32.78 | 25.13 | 3207.29 | 0.77 | 0.9 | 1.2 | 0.2 | 1 | 10
32 | 150 | CONCLUIDO | 8.5987 | 11.63 | 8.02 | 43.75 | 0.51 | 11 | 313.79 | 61.82 | 9 | 3 | 92.97 | 38934.97 | 112.88 | 1361.41 | 32.69 | 25.13 | 3159.86 | 0.77 | 0.9 | 1.2 | 0.2 | 1 | 10
33 | 150 | CONCLUIDO | 8.5997 | 11.63 | 8.02 | 43.75 | 0.52 | 11 | 314.34 | 61.82 | 9.25 | 2 | 93.27 | 39003.11 | 111.95 | 1361.38 | 32.75 | 25.13 | 3191.46 | 0.77 | 0.9 | 1.2 | 0.2 | 1 | 10
34 | 150 | CONCLUIDO | 8.5956 | 11.63 | 8.03 | 43.78 | 0.54 | 11 | 314.9 | 61.82 | 9.5 | 0 | 93.57 | 39071.38 | 112.26 | 1361.38 | 32.74 | 25.13 | 3186.48 | 0.77 | 0.9 | 1.21 | 0.21 | 1 | 10
0 | 10 | CONCLUIDO | 7.1726 | 13.94 | 10.77 | 4.72 | 0.64 | 137 | 26.11 | 12.1 | 1 | 0 | 3.01 | 3454.41 | 31.5 | 1362.82 | 112.54 | 25.13 | 42453.84 | 0.22 | 0.67 | 1.59 | 2.95 | 1 | 10
0 | 45 | CONCLUIDO | 8.4507 | 11.83 | 8.82 | 10.58 | 0.18 | 50 | 98.71 | 39.72 | 1 | 47 | 12.99 | 12407.75 | 68.3 | 1361.51 | 57.49 | 25.13 | 15363.97 | 0.44 | 0.82 | 1.27 | 1 | 1 | 10
1 | 45 | CONCLUIDO | 8.8188 | 11.34 | 8.57 | 13.53 | 0.22 | 38 | 99.02 | 39.72 | 1.25 | 32 | 13.05 | 12446.14 | 62.42 | 1361.78 | 49.83 | 25.13 | 11594.56 | 0.5 | 0.84 | 1.24 | 0.75 | 1 | 10
2 | 45 | CONCLUIDO | 8.9563 | 11.17 | 8.5 | 15.45 | 0.27 | 33 | 99.33 | 39.72 | 1.5 | 8 | 13.11 | 12484.55 | 59.35 | 1361.41 | 47.09 | 25.13 | 10251.83 | 0.53 | 0.85 | 1.26 | 0.68 | 1 | 10
3 | 45 | CONCLUIDO | 8.9834 | 11.13 | 8.49 | 15.91 | 0.31 | 32 | 99.64 | 39.72 | 1.75 | 0 | 13.18 | 12522.99 | 59.24 | 1361.45 | 46.24 | 25.13 | 9828.95 | 0.54 | 0.85 | 1.27 | 0.67 | 1 | 10
0 | 105 | CONCLUIDO | 6.0667 | 16.48 | 9.86 | 5.92 | 0.09 | 100 | 204 | 55.27 | 1 | 98 | 42.72 | 25393.6 | 137.64 | 1361.66 | 90.41 | 25.13 | 31575.91 | 0.28 | 0.73 | 1.34 | 2.04 | 1 | 10
1 | 105 | CONCLUIDO | 6.6942 | 14.94 | 9.33 | 7.47 | 0.11 | 75 | 204.39 | 55.27 | 1.25 | 73 | 42.87 | 25442.42 | 128.59 | 1361.66 | 73.79 | 25.13 | 23388.68 | 0.34 | 0.77 | 1.3 | 1.51 | 1 | 10
2 | 105 | CONCLUIDO | 7.139 | 14.01 | 9.01 | 9.01 | 0.13 | 60 | 204.79 | 55.27 | 1.5 | 58 | 43.02 | 25491.3 | 122.74 | 1361.51 | 63.51 | 25.13 | 18325.5 | 0.4 | 0.8 | 1.28 | 1.19 | 1 | 10
3 | 105 | CONCLUIDO | 7.4619 | 13.4 | 8.81 | 10.57 | 0.15 | 50 | 205.18 | 55.27 | 1.75 | 48 | 43.16 | 25540.22 | 118.44 | 1361.44 | 57.46 | 25.13 | 15352.56 | 0.44 | 0.82 | 1.26 | 0.99 | 1 | 10
4 | 105 | CONCLUIDO | 7.7436 | 12.91 | 8.65 | 12.35 | 0.17 | 42 | 205.58 | 55.27 | 2 | 40 | 43.31 | 25589.2 | 114.41 | 1361.6 | 52.41 | 25.13 | 12867.42 | 0.48 | 0.83 | 1.25 | 0.82 | 1 | 10
5 | 105 | CONCLUIDO | 7.9348 | 12.6 | 8.54 | 13.84 | 0.19 | 37 | 205.98 | 55.27 | 2.25 | 35 | 43.46 | 25638.22 | 111.69 | 1361.68 | 48.92 | 25.13 | 11147.63 | 0.51 | 0.84 | 1.24 | 0.72 | 1 | 10
6 | 105 | CONCLUIDO | 8.0828 | 12.37 | 8.47 | 15.4 | 0.22 | 33 | 206.38 | 55.27 | 2.5 | 31 | 43.6 | 25687.3 | 108.85 | 1361.41 | 46.69 | 25.13 | 10048.75 | 0.54 | 0.85 | 1.24 | 0.65 | 1 | 10
7 | 105 | CONCLUIDO | 8.245 | 12.13 | 8.39 | 17.35 | 0.24 | 29 | 206.78 | 55.27 | 2.75 | 27 | 43.75 | 25736.42 | 106.3 | 1361.56 | 44.36 | 25.13 | 8903.37 | 0.57 | 0.86 | 1.23 | 0.57 | 1 | 10
8 | 105 | CONCLUIDO | 8.3811 | 11.93 | 8.31 | 19.18 | 0.26 | 26 | 207.17 | 55.27 | 3 | 24 | 43.9 | 25785.6 | 103.77 | 1361.44 | 42.01 | 25.13 | 7745.91 | 0.6 | 0.87 | 1.22 | 0.49 | 1 | 10
9 | 105 | CONCLUIDO | 8.4525 | 11.83 | 8.29 | 20.73 | 0.28 | 24 | 207.57 | 55.27 | 3.25 | 22 | 44.05 | 25834.83 | 101.97 | 1361.58 | 41.33 | 25.13 | 7415.46 | 0.61 | 0.87 | 1.22 | 0.47 | 1 | 10
10 | 105 | CONCLUIDO | 8.5501 | 11.7 | 8.24 | 22.47 | 0.3 | 22 | 207.97 | 55.27 | 3.5 | 20 | 44.2 | 25884.1 | 98.97 | 1361.34 | 39.84 | 25.13 | 6683.01 | 0.63 | 0.87 | 1.21 | 0.42 | 1 | 10
11 | 105 | CONCLUIDO | 8.6416 | 11.57 | 8.2 | 24.59 | 0.32 | 20 | 208.37 | 55.27 | 3.75 | 18 | 44.35 | 25933.43 | 97.67 | 1361.41 | 38.43 | 25.13 | 5983.6 | 0.65 | 0.88 | 1.21 | 0.38 | 1 | 10
12 | 105 | CONCLUIDO | 8.729 | 11.46 | 8.16 | 27.2 | 0.34 | 18 | 208.77 | 55.27 | 4 | 16 | 44.5 | 25982.82 | 93.4 | 1361.34 | 37.33 | 25.13 | 5447.32 | 0.67 | 0.88 | 1.21 | 0.34 | 1 | 10
13 | 105 | CONCLUIDO | 8.7713 | 11.4 | 8.15 | 28.75 | 0.36 | 17 | 209.17 | 55.27 | 4.25 | 14 | 44.65 | 26032.25 | 91.16 | 1361.42 | 36.84 | 25.13 | 5206.66 | 0.68 | 0.88 | 1.21 | 0.33 | 1 | 10
14 | 105 | CONCLUIDO | 8.8164 | 11.34 | 8.13 | 30.48 | 0.38 | 16 | 209.58 | 55.27 | 4.5 | 13 | 44.8 | 26081.73 | 90.49 | 1361.41 | 36.41 | 25.13 | 4995.55 | 0.69 | 0.88 | 1.2 | 0.31 | 1 | 10
15 | 105 | CONCLUIDO | 8.86 | 11.29 | 8.11 | 32.45 | 0.4 | 15 | 209.98 | 55.27 | 4.75 | 6 | 44.95 | 26131.27 | 89.38 | 1361.46 | 35.5 | 25.13 | 4546.29 | 0.71 | 0.89 | 1.21 | 0.29 | 1 | 10
16 | 105 | CONCLUIDO | 8.8637 | 11.28 | 8.11 | 32.44 | 0.42 | 15 | 210.38 | 55.27 | 5 | 3 | 45.11 | 26180.86 | 88.43 | 1361.48 | 35.3 | 25.13 | 4444.14 | 0.71 | 0.89 | 1.21 | 0.29 | 1 | 10
17 | 105 | CONCLUIDO | 8.9089 | 11.22 | 8.09 | 34.68 | 0.44 | 14 | 210.78 | 55.27 | 5.25 | 1 | 45.26 | 26230.5 | 87.26 | 1361.42 | 34.68 | 25.13 | 4141 | 0.72 | 0.89 | 1.22 | 0.27 | 1 | 10
18 | 105 | CONCLUIDO | 8.9091 | 11.22 | 8.09 | 34.68 | 0.46 | 14 | 211.18 | 55.27 | 5.5 | 0 | 45.41 | 26280.2 | 87.39 | 1361.42 | 34.65 | 25.13 | 4127.01 | 0.73 | 0.89 | 1.22 | 0.27 | 1 | 10
0 | 60 | CONCLUIDO | 7.7724 | 12.87 | 9.1 | 8.53 | 0.14 | 64 | 124.63 | 45 | 1 | 62 | 18.64 | 15605.44 | 87.21 | 1361.7 | 66.45 | 25.13 | 19776.5 | 0.38 | 0.79 | 1.28 | 1.28 | 1 | 10
1 | 60 | CONCLUIDO | 8.2402 | 12.14 | 8.78 | 10.97 | 0.18 | 48 | 124.96 | 45 | 1.25 | 46 | 18.71 | 15645.96 | 81.47 | 1361.63 | 56.23 | 25.13 | 14744.19 | 0.45 | 0.82 | 1.26 | 0.96 | 1 | 10
2 | 60 | CONCLUIDO | 8.5673 | 11.67 | 8.57 | 13.53 | 0.21 | 38 | 125.29 | 45 | 1.5 | 36 | 18.79 | 15686.51 | 76.32 | 1361.43 | 49.7 | 25.13 | 11532.4 | 0.51 | 0.84 | 1.25 | 0.75 | 1 | 10
3 | 60 | CONCLUIDO | 8.8076 | 11.35 | 8.43 | 16.32 | 0.25 | 31 | 125.62 | 45 | 1.75 | 28 | 18.87 | 15727.09 | 71.67 | 1361.46 | 45.51 | 25.13 | 9468.91 | 0.55 | 0.85 | 1.23 | 0.61 | 1 | 10
4 | 60 | CONCLUIDO | 8.945 | 11.18 | 8.36 | 18.57 | 0.28 | 27 | 125.95 | 45 | 2 | 17 | 18.95 | 15767.7 | 68.47 | 1361.45 | 43.09 | 25.13 | 8281.13 | 0.58 | 0.86 | 1.23 | 0.54 | 1 | 10
5 | 60 | CONCLUIDO | 9.0432 | 11.06 | 8.31 | 20.78 | 0.31 | 24 | 126.28 | 45 | 2.25 | 3 | 19.03 | 15808.34 | 66.27 | 1361.64 | 41.2 | 25.13 | 7349.89 | 0.61 | 0.87 | 1.24 | 0.49 | 1 | 10
6 | 60 | CONCLUIDO | 9.0445 | 11.06 | 8.31 | 20.78 | 0.35 | 24 | 126.61 | 45 | 2.5 | 0 | 19.11 | 15849 | 66.32 | 1361.44 | 40.98 | 25.13 | 7238.93 | 0.61 | 0.87 | 1.25 | 0.49 | 1 | 10
0 | 135 | CONCLUIDO | 5.1076 | 19.58 | 10.41 | 4.99 | 0.07 | 125 | 263.32 | 59.89 | 1 | 123 | 67.43 | 32710.1 | 172.75 | 1362.25 | 107.09 | 25.13 | 39792.4 | 0.23 | 0.69 | 1.39 | 2.58 | 1 | 10
1 | 135 | CONCLUIDO | 5.7934 | 17.26 | 9.71 | 6.26 | 0.08 | 93 | 263.79 | 59.89 | 1.25 | 91 | 67.65 | 32767.75 | 159.93 | 1361.8 | 85.34 | 25.13 | 29076.52 | 0.29 | 0.74 | 1.33 | 1.88 | 1 | 10
2 | 135 | CONCLUIDO | 6.2816 | 15.92 | 9.33 | 7.56 | 0.1 | 74 | 264.25 | 59.89 | 1.5 | 72 | 67.87 | 32825.49 | 152.43 | 1361.96 | 73.35 | 25.13 | 23176.78 | 0.34 | 0.77 | 1.31 | 1.5 | 1 | 10
3 | 135 | CONCLUIDO | 6.6887 | 14.95 | 9.01 | 8.87 | 0.12 | 61 | 264.72 | 59.89 | 1.75 | 59 | 68.09 | 32883.31 | 146.25 | 1361.65 | 63.83 | 25.13 | 18480.38 | 0.39 | 0.8 | 1.27 | 1.19 | 1 | 10
4 | 135 | CONCLUIDO | 6.9727 | 14.34 | 8.86 | 10.22 | 0.13 | 52 | 265.19 | 59.89 | 2 | 50 | 68.31 | 32941.21 | 142.6 | 1361.61 | 58.78 | 25.13 | 15999.94 | 0.43 | 0.81 | 1.27 | 1.04 | 1 | 10
5 | 135 | CONCLUIDO | 7.1879 | 13.91 | 8.73 | 11.39 | 0.15 | 46 | 265.66 | 59.89 | 2.25 | 44 | 68.53 | 32999.19 | 139.54 | 1361.46 | 55.43 | 25.13 | 14355.81 | 0.45 | 0.82 | 1.25 | 0.91 | 1 | 10
6 | 135 | CONCLUIDO | 7.4182 | 13.48 | 8.61 | 12.91 | 0.17 | 40 | 266.13 | 59.89 | 2.5 | 38 | 68.75 | 33057.26 | 136.15 | 1361.44 | 51.1 | 25.13 | 12222.37 | 0.49 | 0.84 | 1.24 | 0.78 | 1 | 10
7 | 135 | CONCLUIDO | 7.5767 | 13.2 | 8.53 | 14.21 | 0.18 | 36 | 266.6 | 59.89 | 2.75 | 34 | 68.97 | 33115.41 | 134.09 | 1361.5 | 48.41 | 25.13 | 10896.36 | 0.52 | 0.84 | 1.24 | 0.7 | 1 | 10
8 | 135 | CONCLUIDO | 7.6956 | 12.99 | 8.47 | 15.41 | 0.2 | 33 | 267.08 | 59.89 | 3 | 31 | 69.19 | 33173.65 | 131.88 | 1361.43 | 46.89 | 25.13 | 10152.02 | 0.54 | 0.85 | 1.24 | 0.65 | 1 | 10
9 | 135 | CONCLUIDO | 7.8336 | 12.77 | 8.4 | 16.79 | 0.22 | 30 | 267.55 | 59.89 | 3.25 | 28 | 69.41 | 33231.97 | 129.92 | 1361.43 | 44.43 | 25.13 | 8933.56 | 0.57 | 0.86 | 1.23 | 0.57 | 1 | 10
10 | 135 | CONCLUIDO | 7.9194 | 12.63 | 8.36 | 17.91 | 0.23 | 28 | 268.02 | 59.89 | 3.5 | 26 | 69.64 | 33290.38 | 127.9 | 1361.58 | 43.36 | 25.13 | 8411.84 | 0.58 | 0.86 | 1.22 | 0.54 | 1 | 10
11 | 135 | CONCLUIDO | 8.0494 | 12.42 | 8.31 | 19.94 | 0.25 | 25 | 268.5 | 59.89 | 3.75 | 23 | 69.86 | 33348.87 | 125.53 | 1361.41 | 41.85 | 25.13 | 7670.11 | 0.6 | 0.87 | 1.22 | 0.49 | 1 | 10
12 | 135 | CONCLUIDO | 8.0881 | 12.36 | 8.3 | 20.74 | 0.26 | 24 | 268.97 | 59.89 | 4 | 22 | 70.09 | 33407.45 | 124.72 | 1361.53 | 41.42 | 25.13 | 7460.12 | 0.61 | 0.87 | 1.22 | 0.48 | 1 | 10
13 | 135 | CONCLUIDO | 8.1978 | 12.2 | 8.23 | 22.45 | 0.28 | 22 | 269.45 | 59.89 | 4.25 | 20 | 70.31 | 33466.11 | 122.44 | 1361.48 | 39.24 | 25.13 | 6382.45 | 0.64 | 0.87 | 1.22 | 0.41 | 1 | 10
14 | 135 | CONCLUIDO | 8.245 | 12.13 | 8.21 | 23.47 | 0.3 | 21 | 269.92 | 59.89 | 4.5 | 19 | 70.54 | 33524.86 | 120.3 | 1361.36 | 38.86 | 25.13 | 6194.34 | 0.65 | 0.88 | 1.21 | 0.39 | 1 | 10
15 | 135 | CONCLUIDO | 8.3436 | 11.99 | 8.17 | 25.81 | 0.31 | 19 | 270.4 | 59.89 | 4.75 | 17 | 70.76 | 33583.7 | 118.67 | 1361.34 | 37.51 | 25.13 | 5529.75 | 0.67 | 0.88 | 1.21 | 0.35 | 1 | 10
16 | 135 | CONCLUIDO | 8.3848 | 11.93 | 8.16 | 27.21 | 0.33 | 18 | 270.88 | 59.89 | 5 | 16 | 70.99 | 33642.62 | 116.56 | 1361.55 | 37.45 | 25.13 | 5506.36 | 0.67 | 0.88 | 1.21 | 0.34 | 1 | 10
17 | 135 | CONCLUIDO | 8.441 | 11.85 | 8.13 | 28.71 | 0.34 | 17 | 271.36 | 59.89 | 5.25 | 15 | 71.22 | 33701.64 | 114.98 | 1361.38 | 36.43 | 25.13 | 4998.6 | 0.69 | 0.88 | 1.21 | 0.31 | 1 | 10
18 | 135 | CONCLUIDO | 8.4886 | 11.78 | 8.12 | 30.44 | 0.36 | 16 | 271.84 | 59.89 | 5.5 | 14 | 71.45 | 33760.74 | 113.57 | 1361.45 | 36.01 | 25.13 | 4796.41 | 0.7 | 0.89 | 1.2 | 0.3 | 1 | 10
19 | 135 | CONCLUIDO | 8.4722 | 11.8 | 8.14 | 30.53 | 0.38 | 16 | 272.32 | 59.89 | 5.75 | 14 | 71.68 | 33820.05 | 113.06 | 1361.42 | 36.76 | 25.13 | 5168.8 | 0.68 | 0.88 | 1.2 | 0.32 | 1 | 10
20 | 135 | CONCLUIDO | 8.5332 | 11.72 | 8.11 | 32.43 | 0.39 | 15 | 272.8 | 59.89 | 6 | 13 | 71.91 | 33879.33 | 111.84 | 1361.42 | 35.5 | 25.13 | 4545.13 | 0.71 | 0.89 | 1.21 | 0.29 | 1 | 10
21 | 135 | CONCLUIDO | 8.5958 | 11.63 | 8.07 | 34.6 | 0.41 | 14 | 273.28 | 59.89 | 6.25 | 12 | 72.14 | 33938.7 | 109.73 | 1361.39 | 34.58 | 25.13 | 4091.9 | 0.73 | 0.89 | 1.2 | 0.25 | 1 | 10
22 | 135 | CONCLUIDO | 8.6401 | 11.57 | 8.06 | 37.22 | 0.42 | 13 | 273.76 | 59.89 | 6.5 | 11 | 72.37 | 33998.16 | 107.97 | 1361.4 | 34.1 | 25.13 | 3853.91 | 0.74 | 0.89 | 1.21 | 0.24 | 1 | 10
23 | 135 | CONCLUIDO | 8.636 | 11.58 | 8.07 | 37.24 | 0.44 | 13 | 274.24 | 59.89 | 6.75 | 9 | 72.61 | 34057.71 | 105.91 | 1361.46 | 34.23 | 25.13 | 3918.68 | 0.73 | 0.89 | 1.21 | 0.25 | 1 | 10
24 | 135 | CONCLUIDO | 8.6783 | 11.52 | 8.06 | 40.32 | 0.45 | 12 | 274.73 | 59.89 | 7 | 6 | 72.84 | 34117.35 | 104.84 | 1361.4 | 34.11 | 25.13 | 3863.73 | 0.74 | 0.89 | 1.21 | 0.24 | 1 | 10
25 | 135 | CONCLUIDO | 8.6856 | 11.51 | 8.05 | 40.27 | 0.47 | 12 | 275.21 | 59.89 | 7.25 | 6 | 73.08 | 34177.09 | 103.87 | 1361.36 | 33.79 | 25.13 | 3705.91 | 0.74 | 0.89 | 1.2 | 0.23 | 1 | 10
26 | 135 | CONCLUIDO | 8.685 | 11.51 | 8.05 | 40.27 | 0.48 | 12 | 275.7 | 59.89 | 7.5 | 2 | 73.31 | 34236.91 | 103.05 | 1361.43 | 33.65 | 25.13 | 3636.17 | 0.75 | 0.89 | 1.21 | 0.23 | 1 | 10
27 | 135 | CONCLUIDO | 8.6841 | 11.52 | 8.06 | 40.28 | 0.5 | 12 | 276.18 | 59.89 | 7.75 | 1 | 73.55 | 34296.82 | 102.76 | 1361.5 | 33.7 | 25.13 | 3663.14 | 0.75 | 0.89 | 1.21 | 0.23 | 1 | 10
28 | 135 | CONCLUIDO | 8.6843 | 11.52 | 8.06 | 40.28 | 0.51 | 12 | 276.67 | 59.89 | 8 | 1 | 73.78 | 34356.83 | 102.6 | 1361.5 | 33.69 | 25.13 | 3654.43 | 0.75 | 0.89 | 1.21 | 0.23 | 1 | 10
29 | 135 | CONCLUIDO | 8.6824 | 11.52 | 8.06 | 40.29 | 0.53 | 12 | 277.16 | 59.89 | 8.25 | 0 | 74.02 | 34416.93 | 102.71 | 1361.5 | 33.71 | 25.13 | 3667.33 | 0.75 | 0.89 | 1.21 | 0.24 | 1 | 10
0 | 80 | CONCLUIDO | 6.9641 | 14.36 | 9.46 | 7.09 | 0.11 | 80 | 159.12 | 50.28 | 1 | 78 | 27.84 | 19859.16 | 110.26 | 1361.58 | 77.39 | 25.13 | 25165.41 | 0.32 | 0.76 | 1.32 | 1.64 | 1 | 10
1 | 80 | CONCLUIDO | 7.5385 | 13.27 | 9.01 | 9.01 | 0.14 | 60 | 159.48 | 50.28 | 1.25 | 58 | 27.95 | 19902.91 | 102.79 | 1361.49 | 63.34 | 25.13 | 18243 | 0.4 | 0.8 | 1.28 | 1.19 | 1 | 10
2 | 80 | CONCLUIDO | 7.9039 | 12.65 | 8.78 | 10.98 | 0.17 | 48 | 159.83 | 50.28 | 1.5 | 46 | 28.05 | 19946.71 | 98.09 | 1361.74 | 56.34 | 25.13 | 14801.51 | 0.45 | 0.82 | 1.26 | 0.96 | 1 | 10
3 | 80 | CONCLUIDO | 8.1738 | 12.23 | 8.62 | 12.93 | 0.19 | 40 | 160.19 | 50.28 | 1.75 | 38 | 28.16 | 19990.53 | 94.19 | 1361.44 | 51.23 | 25.13 | 12286.61 | 0.49 | 0.83 | 1.26 | 0.8 | 1 | 10
4 | 80 | CONCLUIDO | 8.3938 | 11.91 | 8.49 | 14.99 | 0.22 | 34 | 160.54 | 50.28 | 2 | 32 | 28.26 | 20034.4 | 90.47 | 1361.52 | 47.48 | 25.13 | 10439.5 | 0.53 | 0.85 | 1.24 | 0.67 | 1 | 10
5 | 80 | CONCLUIDO | 8.5814 | 11.65 | 8.39 | 17.37 | 0.25 | 29 | 160.9 | 50.28 | 2.25 | 27 | 28.37 | 20078.3 | 87.09 | 1361.34 | 44.57 | 25.13 | 9009.54 | 0.56 | 0.86 | 1.23 | 0.57 | 1 | 10
6 | 80 | CONCLUIDO | 8.7544 | 11.42 | 8.29 | 19.9 | 0.27 | 25 | 161.26 | 50.28 | 2.5 | 23 | 28.48 | 20122.23 | 83.48 | 1361.41 | 41.41 | 25.13 | 7448.92 | 0.61 | 0.87 | 1.22 | 0.47 | 1 | 10
7 | 80 | CONCLUIDO | 8.819 | 11.34 | 8.27 | 21.58 | 0.3 | 23 | 161.61 | 50.28 | 2.75 | 20 | 28.58 | 20166.2 | 81.23 | 1361.46 | 40.55 | 25.13 | 7028.73 | 0.62 | 0.87 | 1.22 | 0.45 | 1 | 10
8 | 80 | CONCLUIDO | 8.9543 | 11.17 | 8.2 | 24.6 | 0.33 | 20 | 161.97 | 50.28 | 3 | 13 | 28.69 | 20210.21 | 77.96 | 1361.54 | 38.3 | 25.13 | 5921.61 | 0.66 | 0.88 | 1.22 | 0.38 | 1 | 10
9 | 80 | CONCLUIDO | 8.9753 | 11.14 | 8.21 | 25.91 | 0.35 | 19 | 162.33 | 50.28 | 3.25 | 6 | 28.8 | 20254.26 | 76.71 | 1361.38 | 38.02 | 25.13 | 5783.82 | 0.66 | 0.88 | 1.23 | 0.38 | 1 | 10
10 | 80 | CONCLUIDO | 8.9798 | 11.14 | 8.2 | 25.89 | 0.38 | 19 | 162.68 | 50.28 | 3.5 | 1 | 28.9 | 20298.34 | 76.25 | 1361.34 | 37.71 | 25.13 | 5628.45 | 0.67 | 0.88 | 1.23 | 0.38 | 1 | 10
11 | 80 | CONCLUIDO | 8.9791 | 11.14 | 8.2 | 25.9 | 0.41 | 19 | 163.04 | 50.28 | 3.75 | 0 | 29.01 | 20342.46 | 76.26 | 1361.34 | 37.72 | 25.13 | 5635.14 | 0.67 | 0.88 | 1.23 | 0.38 | 1 | 10
0 | 115 | CONCLUIDO | 5.7354 | 17.44 | 10.03 | 5.57 | 0.08 | 108 | 222.93 | 56.94 | 1 | 106 | 49.99 | 27728.69 | 148.86 | 1361.78 | 95.59 | 25.13 | 34127.44 | 0.26 | 0.72 | 1.36 | 2.21 | 1 | 10
1 | 115 | CONCLUIDO | 6.3804 | 15.67 | 9.46 | 7.01 | 0.1 | 81 | 223.35 | 56.94 | 1.25 | 79 | 50.15 | 27780.03 | 138.86 | 1361.95 | 77.55 | 25.13 | 25242.9 | 0.32 | 0.76 | 1.32 | 1.63 | 1 | 10
2 | 115 | CONCLUIDO | 6.8341 | 14.63 | 9.12 | 8.42 | 0.12 | 65 | 223.76 | 56.94 | 1.5 | 63 | 50.32 | 27831.42 | 132.4 | 1361.59 | 67.16 | 25.13 | 20123.92 | 0.37 | 0.79 | 1.28 | 1.3 | 1 | 10
3 | 115 | CONCLUIDO | 7.175 | 13.94 | 8.91 | 9.9 | 0.14 | 54 | 224.18 | 56.94 | 1.75 | 52 | 50.49 | 27882.87 | 127.99 | 1361.62 | 60.38 | 25.13 | 16791.46 | 0.42 | 0.81 | 1.27 | 1.08 | 1 | 10
4 | 115 | CONCLUIDO | 7.4539 | 13.42 | 8.74 | 11.39 | 0.16 | 46 | 224.6 | 56.94 | 2 | 44 | 50.65 | 27934.37 | 124.2 | 1361.58 | 55.37 | 25.13 | 14325.14 | 0.45 | 0.82 | 1.25 | 0.92 | 1 | 10
5 | 115 | CONCLUIDO | 7.6774 | 13.03 | 8.61 | 12.91 | 0.18 | 40 | 225.01 | 56.94 | 2.25 | 38 | 50.82 | 27985.94 | 120.95 | 1361.54 | 51.06 | 25.13 | 12198.76 | 0.49 | 0.84 | 1.25 | 0.79 | 1 | 10
6 | 115 | CONCLUIDO | 7.8608 | 12.72 | 8.52 | 14.61 | 0.2 | 35 | 225.43 | 56.94 | 2.5 | 33 | 50.99 | 28037.57 | 118.4 | 1361.36 | 48.43 | 25.13 | 10909.11 | 0.52 | 0.84 | 1.24 | 0.7 | 1 | 10
7 | 115 | CONCLUIDO | 7.9807 | 12.53 | 8.46 | 15.87 | 0.22 | 32 | 225.85 | 56.94 | 2.75 | 30 | 51.16 | 28089.25 | 116.02 | 1361.51 | 46.69 | 25.13 | 10057.79 | 0.54 | 0.85 | 1.23 | 0.64 | 1 | 10
8 | 115 | CONCLUIDO | 8.1712 | 12.24 | 8.35 | 17.89 | 0.24 | 28 | 226.27 | 56.94 | 3 | 26 | 51.33 | 28140.99 | 112.97 | 1361.45 | 43.11 | 25.13 | 8284.36 | 0.58 | 0.86 | 1.22 | 0.53 | 1 | 10
9 | 115 | CONCLUIDO | 8.2442 | 12.13 | 8.33 | 19.22 | 0.25 | 26 | 226.69 | 56.94 | 3.25 | 24 | 51.5 | 28192.8 | 111.11 | 1361.43 | 42.38 | 25.13 | 7931.39 | 0.59 | 0.86 | 1.22 | 0.51 | 1 | 10
10 | 115 | CONCLUIDO | 8.3326 | 12 | 8.29 | 20.72 | 0.27 | 24 | 227.11 | 56.94 | 3.5 | 22 | 51.67 | 28244.66 | 109.37 | 1361.42 | 41.33 | 25.13 | 7414.69 | 0.61 | 0.87 | 1.22 | 0.47 | 1 | 10
11 | 115 | CONCLUIDO | 8.4337 | 11.86 | 8.23 | 22.45 | 0.29 | 22 | 227.53 | 56.94 | 3.75 | 20 | 51.84 | 28296.58 | 106.63 | 1361.34 | 39.46 | 25.13 | 6490.98 | 0.64 | 0.87 | 1.21 | 0.41 | 1 | 10
12 | 115 | CONCLUIDO | 8.5147 | 11.74 | 8.21 | 24.62 | 0.31 | 20 | 227.95 | 56.94 | 4 | 18 | 52.01 | 28348.56 | 104.94 | 1361.38 | 38.47 | 25.13 | 6006.19 | 0.65 | 0.88 | 1.22 | 0.39 | 1 | 10
13 | 115 | CONCLUIDO | 8.5682 | 11.67 | 8.18 | 25.82 | 0.33 | 19 | 228.38 | 56.94 | 4.25 | 17 | 52.18 | 28400.61 | 102.94 | 1361.4 | 37.73 | 25.13 | 5640.32 | 0.67 | 0.88 | 1.21 | 0.36 | 1 | 10
14 | 115 | CONCLUIDO | 8.6588 | 11.55 | 8.14 | 28.74 | 0.35 | 17 | 228.8 | 56.94 | 4.5 | 15 | 52.36 | 28452.71 | 100.48 | 1361.45 | 36.6 | 25.13 | 5085.59 | 0.69 | 0.88 | 1.21 | 0.32 | 1 | 10
15 | 115 | CONCLUIDO | 8.706 | 11.49 | 8.12 | 30.46 | 0.37 | 16 | 229.22 | 56.94 | 4.75 | 14 | 52.53 | 28504.87 | 98.27 | 1361.49 | 36.06 | 25.13 | 4819.3 | 0.7 | 0.89 | 1.21 | 0.3 | 1 | 10
16 | 115 | CONCLUIDO | 8.7461 | 11.43 | 8.11 | 32.46 | 0.39 | 15 | 229.65 | 56.94 | 5 | 13 | 52.7 | 28557.1 | 96.82 | 1361.34 | 35.83 | 25.13 | 4713.22 | 0.7 | 0.89 | 1.21 | 0.29 | 1 | 10
17 | 115 | CONCLUIDO | 8.7996 | 11.36 | 8.09 | 34.67 | 0.41 | 14 | 230.07 | 56.94 | 5.25 | 10 | 52.88 | 28609.38 | 94.72 | 1361.34 | 34.84 | 25.13 | 4221.72 | 0.72 | 0.89 | 1.21 | 0.27 | 1 | 10
18 | 115 | CONCLUIDO | 8.7977 | 11.37 | 8.09 | 34.68 | 0.42 | 14 | 230.49 | 56.94 | 5.5 | 6 | 53.05 | 28661.73 | 94.17 | 1361.39 | 34.73 | 25.13 | 4164.02 | 0.72 | 0.89 | 1.21 | 0.27 | 1 | 10
19 | 115 | CONCLUIDO | 8.7919 | 11.37 | 8.1 | 34.71 | 0.44 | 14 | 230.92 | 56.94 | 5.75 | 3 | 53.23 | 28714.14 | 93.63 | 1361.51 | 34.97 | 25.13 | 4287.1 | 0.72 | 0.89 | 1.21 | 0.28 | 1 | 10
20 | 115 | CONCLUIDO | 8.8443 | 11.31 | 8.08 | 37.27 | 0.46 | 13 | 231.34 | 56.94 | 6 | 1 | 53.4 | 28766.61 | 93.1 | 1361.39 | 34.24 | 25.13 | 3923.46 | 0.73 | 0.89 | 1.21 | 0.26 | 1 | 10
21 | 115 | CONCLUIDO | 8.8433 | 11.31 | 8.08 | 37.28 | 0.48 | 13 | 231.77 | 56.94 | 6.25 | 0 | 53.58 | 28819.14 | 93.29 | 1361.39 | 34.24 | 25.13 | 3923.38 | 0.73 | 0.89 | 1.21 | 0.26 | 1 | 10
0 | 35 | CONCLUIDO | 8.8175 | 11.34 | 8.71 | 12.15 | 0.22 | 43 | 80.84 | 35.1 | 1 | 18 | 9.74 | 10204.21 | 54.74 | 1361.67 | 53.25 | 25.13 | 13278.65 | 0.47 | 0.83 | 1.28 | 0.89 | 1 | 10
1 | 35 | CONCLUIDO | 8.9036 | 11.23 | 8.65 | 12.98 | 0.27 | 40 | 81.14 | 35.1 | 1.25 | 0 | 9.79 | 10241.25 | 53.64 | 1361.46 | 50.78 | 25.13 | 12060.95 | 0.49 | 0.83 | 1.3 | 0.83 | 1 | 10
0 | 50 | CONCLUIDO | 8.2156 | 12.17 | 8.91 | 9.72 | 0.16 | 55 | 107.41 | 41.65 | 1 | 53 | 14.77 | 13481.73 | 74.71 | 1361.56 | 60.88 | 25.13 | 17033.92 | 0.41 | 0.81 | 1.26 | 1.09 | 1 | 10
1 | 50 | CONCLUIDO | 8.6298 | 11.59 | 8.64 | 12.64 | 0.2 | 41 | 107.73 | 41.65 | 1.25 | 38 | 14.83 | 13520.81 | 68.88 | 1361.57 | 52.03 | 25.13 | 12680.1 | 0.48 | 0.83 | 1.25 | 0.82 | 1 | 10
2 | 50 | CONCLUIDO | 8.9164 | 11.22 | 8.47 | 15.88 | 0.24 | 32 | 108.05 | 41.65 | 1.5 | 23 | 14.9 | 13559.91 | 63.74 | 1361.49 | 46.54 | 25.13 | 9982.86 | 0.54 | 0.85 | 1.24 | 0.65 | 1 | 10
3 | 50 | CONCLUIDO | 9.0045 | 11.11 | 8.43 | 17.43 | 0.28 | 29 | 108.37 | 41.65 | 1.75 | 6 | 14.97 | 13599.17 | 62.04 | 1361.58 | 44.64 | 25.13 | 9045.63 | 0.56 | 0.85 | 1.25 | 0.6 | 1 | 10
4 | 50 | CONCLUIDO | 9.009 | 11.1 | 8.42 | 17.42 | 0.32 | 29 | 108.68 | 41.65 | 2 | 0 | 15.03 | 13638.32 | 61.8 | 1361.42 | 44.33 | 25.13 | 8892.89 | 0.57 | 0.85 | 1.26 | 0.6 | 1 | 10
0 | 25 | CONCLUIDO | 8.6414 | 11.57 | 9 | 9.64 | 0.28 | 56 | 61.76 | 28.92 | 1 | 0 | 6.84 | 7851.41 | 47.47 | 1361.71 | 61.07 | 25.13 | 17127.7 | 0.41 | 0.8 | 1.34 | 1.18 | 1 | 10
0 | 85 | CONCLUIDO | 6.7868 | 14.73 | 9.52 | 6.8 | 0.11 | 84 | 167.88 | 51.39 | 1 | 82 | 30.49 | 20939.59 | 115.42 | 1361.84 | 79.35 | 25.13 | 26126.68 | 0.32 | 0.76 | 1.32 | 1.69 | 1 | 10
1 | 85 | CONCLUIDO | 7.3576 | 13.59 | 9.08 | 8.65 | 0.13 | 63 | 168.25 | 51.39 | 1.25 | 61 | 30.6 | 20984.25 | 108.16 | 1361.83 | 65.93 | 25.13 | 19518.55 | 0.38 | 0.79 | 1.28 | 1.26 | 1 | 10
2 | 85 | CONCLUIDO | 7.7223 | 12.95 | 8.85 | 10.41 | 0.16 | 51 | 168.61 | 51.39 | 1.5 | 49 | 30.71 | 21028.94 | 103.34 | 1361.66 | 58.4 | 25.13 | 15814.07 | 0.43 | 0.81 | 1.27 | 1.03 | 1 | 10
3 | 85 | CONCLUIDO | 8.0363 | 12.44 | 8.65 | 12.35 | 0.18 | 42 | 168.97 | 51.39 | 1.75 | 40 | 30.83 | 21073.68 | 99.1 | 1361.67 | 52.44 | 25.13 | 12880.59 | 0.48 | 0.83 | 1.25 | 0.83 | 1 | 10
4 | 85 | CONCLUIDO | 8.2421 | 12.13 | 8.54 | 14.23 | 0.21 | 36 | 169.33 | 51.39 | 2 | 34 | 30.94 | 21118.46 | 95.44 | 1361.52 | 48.9 | 25.13 | 11141.04 | 0.51 | 0.84 | 1.24 | 0.72 | 1 | 10
5 | 85 | CONCLUIDO | 8.4426 | 11.84 | 8.42 | 16.3 | 0.24 | 31 | 169.7 | 51.39 | 2.25 | 29 | 31.05 | 21163.27 | 92.22 | 1361.43 | 45.47 | 25.13 | 9450.84 | 0.55 | 0.85 | 1.23 | 0.6 | 1 | 10
6 | 85 | CONCLUIDO | 8.5874 | 11.64 | 8.36 | 18.57 | 0.26 | 27 | 170.06 | 51.39 | 2.5 | 25 | 31.17 | 21208.12 | 89.78 | 1361.43 | 43.45 | 25.13 | 8462.38 | 0.58 | 0.86 | 1.22 | 0.54 | 1 | 10
7 | 85 | CONCLUIDO | 8.7133 | 11.48 | 8.29 | 20.73 | 0.29 | 24 | 170.42 | 51.39 | 2.75 | 22 | 31.28 | 21253.01 | 86.55 | 1361.53 | 41.44 | 25.13 | 7469.8 | 0.61 | 0.87 | 1.22 | 0.47 | 1 | 10
8 | 85 | CONCLUIDO | 8.8472 | 11.3 | 8.22 | 23.48 | 0.31 | 21 | 170.79 | 51.39 | 3 | 18 | 31.4 | 21297.94 | 83.33 | 1361.52 | 39.07 | 25.13 | 6299.35 | 0.64 | 0.88 | 1.21 | 0.4 | 1 | 10
9 | 85 | CONCLUIDO | 8.9235 | 11.21 | 8.19 | 25.86 | 0.34 | 19 | 171.15 | 51.39 | 3.25 | 15 | 31.51 | 21342.91 | 80 | 1361.34 | 38.08 | 25.13 | 5813.46 | 0.66 | 0.88 | 1.21 | 0.37 | 1 | 10
10 | 85 | CONCLUIDO | 8.9633 | 11.16 | 8.17 | 27.25 | 0.36 | 18 | 171.52 | 51.39 | 3.5 | 6 | 31.63 | 21387.92 | 78.58 | 1361.4 | 37.26 | 25.13 | 5410.47 | 0.67 | 0.88 | 1.22 | 0.35 | 1 | 10
11 | 85 | CONCLUIDO | 8.9552 | 11.17 | 8.18 | 27.28 | 0.39 | 18 | 171.88 | 51.39 | 3.75 | 3 | 31.74 | 21432.96 | 78.14 | 1361.4 | 37.49 | 25.13 | 5523.87 | 0.67 | 0.88 | 1.23 | 0.36 | 1 | 10
12 | 85 | CONCLUIDO | 8.9457 | 11.18 | 8.2 | 27.32 | 0.41 | 18 | 172.25 | 51.39 | 4 | 0 | 31.86 | 21478.05 | 78.14 | 1361.53 | 37.68 | 25.13 | 5622.23 | 0.67 | 0.88 | 1.23 | 0.38 | 1 | 10
0 | 20 | CONCLUIDO | 8.4252 | 11.87 | 9.28 | 8.07 | 0.34 | 69 | 51.33 | 24.83 | 1 | 0 | 5.51 | 6564.78 | 43.5 | 1361.35 | 69.18 | 25.13 | 21113.58 | 0.36 | 0.78 | 1.38 | 1.46 | 1 | 10
0 | 120 | CONCLUIDO | 5.5782 | 17.93 | 10.12 | 5.42 | 0.08 | 112 | 232.68 | 57.72 | 1 | 110 | 53.95 | 28931.02 | 154.55 | 1361.65 | 98.27 | 25.13 | 35445.62 | 0.26 | 0.71 | 1.37 | 2.29 | 1 | 10
1 | 120 | CONCLUIDO | 6.2283 | 16.06 | 9.52 | 6.8 | 0.1 | 84 | 233.1 | 57.72 | 1.25 | 82 | 54.13 | 28983.75 | 144.12 | 1361.69 | 79.54 | 25.13 | 26221.99 | 0.32 | 0.76 | 1.32 | 1.7 | 1 | 10
2 | 120 | CONCLUIDO | 6.7014 | 14.92 | 9.16 | 8.2 | 0.11 | 67 | 233.53 | 57.72 | 1.5 | 65 | 54.31 | 29036.54 | 137.4 | 1361.63 | 68.28 | 25.13 | 20673.46 | 0.37 | 0.79 | 1.29 | 1.34 | 1 | 10
3 | 120 | CONCLUIDO | 7.0398 | 14.2 | 8.95 | 9.58 | 0.13 | 56 | 233.96 | 57.72 | 1.75 | 54 | 54.49 | 29089.39 | 132.76 | 1361.72 | 61.65 | 25.13 | 17416.93 | 0.41 | 0.8 | 1.27 | 1.12 | 1 | 10
4 | 120 | CONCLUIDO | 7.3543 | 13.6 | 8.75 | 11.17 | 0.15 | 47 | 234.39 | 57.72 | 2 | 45 | 54.67 | 29142.31 | 128.44 | 1361.34 | 55.13 | 25.13 | 14200.88 | 0.46 | 0.82 | 1.27 | 0.93 | 1 | 10
5 | 120 | CONCLUIDO | 7.566 | 13.22 | 8.64 | 12.64 | 0.17 | 41 | 234.82 | 57.72 | 2.25 | 39 | 54.85 | 29195.29 | 125.69 | 1361.53 | 52.05 | 25.13 | 12690.03 | 0.48 | 0.83 | 1.25 | 0.82 | 1 | 10
6 | 120 | CONCLUIDO | 7.7353 | 12.93 | 8.53 | 13.84 | 0.19 | 37 | 235.25 | 57.72 | 2.5 | 35 | 55.03 | 29248.33 | 122.74 | 1361.34 | 48.82 | 25.13 | 11098.17 | 0.51 | 0.84 | 1.24 | 0.71 | 1 | 10
7 | 120 | CONCLUIDO | 7.8837 | 12.68 | 8.47 | 15.4 | 0.21 | 33 | 235.68 | 57.72 | 2.75 | 31 | 55.21 | 29301.44 | 120.3 | 1361.44 | 46.89 | 25.13 | 10150.36 | 0.54 | 0.85 | 1.24 | 0.65 | 1 | 10
8 | 120 | CONCLUIDO | 8.0052 | 12.49 | 8.42 | 16.83 | 0.23 | 30 | 236.11 | 57.72 | 3 | 28 | 55.39 | 29354.61 | 118.08 | 1361.37 | 45.11 | 25.13 | 9273.68 | 0.56 | 0.85 | 1.23 | 0.6 | 1 | 10
9 | 120 | CONCLUIDO | 8.1352 | 12.29 | 8.35 | 18.56 | 0.24 | 27 | 236.54 | 57.72 | 3.25 | 25 | 55.57 | 29407.85 | 116.24 | 1361.34 | 43.32 | 25.13 | 8393.35 | 0.58 | 0.86 | 1.22 | 0.53 | 1 | 10
10 | 120 | CONCLUIDO | 8.2325 | 12.15 | 8.3 | 19.92 | 0.26 | 25 | 236.98 | 57.72 | 3.5 | 23 | 55.75 | 29461.15 | 113.38 | 1361.48 | 41.57 | 25.13 | 7529.26 | 0.6 | 0.87 | 1.22 | 0.48 | 1 | 10
11 | 120 | CONCLUIDO | 8.3085 | 12.04 | 8.28 | 21.6 | 0.28 | 23 | 237.41 | 57.72 | 3.75 | 21 | 55.93 | 29514.51 | 112.09 | 1361.48 | 40.85 | 25.13 | 7178.99 | 0.62 | 0.87 | 1.22 | 0.46 | 1 | 10
12 | 120 | CONCLUIDO | 8.4175 | 11.88 | 8.21 | 23.47 | 0.3 | 21 | 237.84 | 57.72 | 4 | 19 | 56.12 | 29567.95 | 110.01 | 1361.45 | 38.94 | 25.13 | 6237.3 | 0.65 | 0.88 | 1.21 | 0.39 | 1 | 10
13 | 120 | CONCLUIDO | 8.4662 | 11.81 | 8.19 | 24.57 | 0.32 | 20 | 238.28 | 57.72 | 4.25 | 18 | 56.3 | 29621.44 | 108.03 | 1361.43 | 38.16 | 25.13 | 5852.32 | 0.66 | 0.88 | 1.21 | 0.37 | 1 | 10
14 | 120 | CONCLUIDO | 8.5557 | 11.69 | 8.16 | 27.2 | 0.34 | 18 | 238.71 | 57.72 | 4.5 | 16 | 56.49 | 29675.01 | 104.91 | 1361.34 | 37.35 | 25.13 | 5453.97 | 0.67 | 0.88 | 1.21 | 0.34 | 1 | 10
15 | 120 | CONCLUIDO | 8.5985 | 11.63 | 8.15 | 28.75 | 0.35 | 17 | 239.14 | 57.72 | 4.75 | 15 | 56.67 | 29728.63 | 103.13 | 1361.49 | 36.76 | 25.13 | 5165.59 | 0.68 | 0.88 | 1.21 | 0.33 | 1 | 10
16 | 120 | CONCLUIDO | 8.6453 | 11.57 | 8.13 | 30.48 | 0.37 | 16 | 239.58 | 57.72 | 5 | 13 | 56.86 | 29782.33 | 101.75 | 1361.34 | 36.3 | 25.13 | 4941.16 | 0.69 | 0.88 | 1.21 | 0.31 | 1 | 10
17 | 120 | CONCLUIDO | 8.702 | 11.49 | 8.1 | 32.4 | 0.39 | 15 | 240.02 | 57.72 | 5.25 | 13 | 57.04 | 29836.09 | 100.64 | 1361.34 | 35.39 | 25.13 | 4490.59 | 0.71 | 0.89 | 1.2 | 0.28 | 1 | 10
18 | 120 | CONCLUIDO | 8.7464 | 11.43 | 8.09 | 34.66 | 0.41 | 14 | 240.45 | 57.72 | 5.5 | 11 | 57.23 | 29890.04 | 98.54 | 1361.34 | 35.05 | 25.13 | 4323.64 | 0.72 | 0.89 | 1.2 | 0.27 | 1 | 10
19 | 120 | CONCLUIDO | 8.7527 | 11.42 | 8.08 | 34.62 | 0.42 | 14 | 240.89 | 57.72 | 5.75 | 7 | 57.42 | 29943.94 | 97.9 | 1361.37 | 34.59 | 25.13 | 4093.43 | 0.73 | 0.89 | 1.21 | 0.26 | 1 | 10
20 | 120 | CONCLUIDO | 8.7899 | 11.38 | 8.08 | 37.27 | 0.44 | 13 | 241.33 | 57.72 | 6 | 5 | 57.6 | 29997.9 | 96.64 | 1361.42 | 34.37 | 25.13 | 3988.27 | 0.73 | 0.89 | 1.21 | 0.26 | 1 | 10
21 | 120 | CONCLUIDO | 8.7946 | 11.37 | 8.07 | 37.24 | 0.46 | 13 | 241.77 | 57.72 | 6.25 | 2 | 57.79 | 30051.93 | 95.54 | 1361.37 | 34.11 | 25.13 | 3860.56 | 0.74 | 0.89 | 1.21 | 0.25 | 1 | 10
22 | 120 | CONCLUIDO | 8.7916 | 11.37 | 8.07 | 37.26 | 0.48 | 13 | 242.2 | 57.72 | 6.5 | 0 | 57.98 | 30106.03 | 95.08 | 1361.43 | 34.08 | 25.13 | 3843.32 | 0.74 | 0.89 | 1.22 | 0.25 | 1 | 10
0 | 145 | CONCLUIDO | 4.8192 | 20.75 | 10.58 | 4.74 | 0.06 | 134 | 285.18 | 61.2 | 1 | 132 | 77.98 | 35406.83 | 185.15 | 1361.77 | 112.88 | 25.13 | 42638.4 | 0.22 | 0.68 | 1.4 | 2.76 | 1 | 10
1 | 145 | CONCLUIDO | 5.4948 | 18.2 | 9.86 | 5.92 | 0.08 | 100 | 285.68 | 61.2 | 1.25 | 98 | 78.24 | 35468.6 | 171.53 | 1361.92 | 90.39 | 25.13 | 31564.35 | 0.28 | 0.73 | 1.34 | 2.04 | 1 | 10
2 | 145 | CONCLUIDO | 6.0134 | 16.63 | 9.42 | 7.16 | 0.09 | 79 | 286.19 | 61.2 | 1.5 | 77 | 78.49 | 35530.47 | 162.84 | 1361.65 | 76.29 | 25.13 | 24621.4 | 0.33 | 0.76 | 1.32 | 1.6 | 1 | 10
3 | 145 | CONCLUIDO | 6.3868 | 15.66 | 9.15 | 8.32 | 0.11 | 66 | 286.69 | 61.2 | 1.75 | 64 | 78.74 | 35592.57 | 157.15 | 1361.76 | 68.27 | 25.13 | 20677.01 | 0.37 | 0.79 | 1.28 | 1.33 | 1 | 10
4 | 145 | CONCLUIDO | 6.7108 | 14.9 | 8.93 | 9.57 | 0.12 | 56 | 287.19 | 61.2 | 2 | 54 | 78.99 | 35654.65 | 152.21 | 1361.54 | 61.5 | 25.13 | 17343 | 0.41 | 0.8 | 1.27 | 1.11 | 1 | 10
5 | 145 | CONCLUIDO | 6.9542 | 14.38 | 8.79 | 10.76 | 0.14 | 49 | 287.7 | 61.2 | 2.25 | 47 | 79.25 | 35716.83 | 148.72 | 1361.9 | 56.85 | 25.13 | 15049.43 | 0.44 | 0.82 | 1.26 | 0.97 | 1 | 10
6 | 145 | CONCLUIDO | 7.1825 | 13.92 | 8.66 | 12.08 | 0.15 | 43 | 288.2 | 61.2 | 2.5 | 41 | 79.5 | 35779.11 | 145.45 | 1361.36 | 52.74 | 25.13 | 13026.08 | 0.48 | 0.83 | 1.25 | 0.84 | 1 | 10
7 | 145 | CONCLUIDO | 7.3312 | 13.64 | 8.59 | 13.21 | 0.17 | 39 | 288.71 | 61.2 | 2.75 | 37 | 79.76 | 35841.5 | 143.73 | 1361.57 | 50.61 | 25.13 | 11978.7 | 0.5 | 0.84 | 1.24 | 0.77 | 1 | 10
8 | 145 | CONCLUIDO | 7.4928 | 13.35 | 8.51 | 14.59 | 0.18 | 35 | 289.21 | 61.2 | 3 | 33 | 80.02 | 35903.99 | 141.09 | 1361.48 | 48.21 | 25.13 | 10801.15 | 0.52 | 0.85 | 1.24 | 0.69 | 1 | 10
9 | 145 | CONCLUIDO | 7.6165 | 13.13 | 8.46 | 15.85 | 0.2 | 32 | 289.72 | 61.2 | 3.25 | 30 | 80.27 | 35966.59 | 139.17 | 1361.53 | 46.61 | 25.13 | 10014.03 | 0.54 | 0.85 | 1.23 | 0.64 | 1 | 10
10 | 145 | CONCLUIDO | 7.7439 | 12.91 | 8.4 | 17.38 | 0.21 | 29 | 290.23 | 61.2 | 3.5 | 27 | 80.53 | 36029.29 | 136.96 | 1361.54 | 44.64 | 25.13 | 9047.56 | 0.56 | 0.86 | 1.23 | 0.58 | 1 | 10
11 | 145 | CONCLUIDO | 7.8402 | 12.75 | 8.35 | 18.56 | 0.23 | 27 | 290.74 | 61.2 | 3.75 | 25 | 80.79 | 36092.1 | 135.42 | 1361.48 | 43.11 | 25.13 | 8291.23 | 0.58 | 0.86 | 1.22 | 0.53 | 1 | 10
12 | 145 | CONCLUIDO | 7.9355 | 12.6 | 8.31 | 19.93 | 0.24 | 25 | 291.25 | 61.2 | 4 | 23 | 81.05 | 36155.02 | 133.44 | 1361.48 | 41.79 | 25.13 | 7639.93 | 0.6 | 0.87 | 1.22 | 0.48 | 1 | 10
13 | 145 | CONCLUIDO | 7.978 | 12.53 | 8.29 | 20.73 | 0.26 | 24 | 291.76 | 61.2 | 4.25 | 22 | 81.31 | 36218.04 | 132.41 | 1361.52 | 41.37 | 25.13 | 7433.55 | 0.61 | 0.87 | 1.22 | 0.47 | 1 | 10
14 | 145 | CONCLUIDO | 8.0897 | 12.36 | 8.23 | 22.44 | 0.27 | 22 | 292.27 | 61.2 | 4.5 | 20 | 81.57 | 36281.16 | 130.27 | 1361.68 | 39.17 | 25.13 | 6347.44 | 0.64 | 0.87 | 1.22 | 0.41 | 1 | 10
15 | 145 | CONCLUIDO | 8.1378 | 12.29 | 8.21 | 23.45 | 0.29 | 21 | 292.79 | 61.2 | 4.75 | 19 | 81.84 | 36344.4 | 129.04 | 1361.34 | 38.7 | 25.13 | 6116.52 | 0.65 | 0.88 | 1.21 | 0.39 | 1 | 10
16 | 145 | CONCLUIDO | 8.1852 | 12.22 | 8.19 | 24.57 | 0.3 | 20 | 293.3 | 61.2 | 5 | 18 | 82.1 | 36407.75 | 127.98 | 1361.39 | 38.07 | 25.13 | 5804.98 | 0.66 | 0.88 | 1.21 | 0.37 | 1 | 10
17 | 145 | CONCLUIDO | 8.2325 | 12.15 | 8.17 | 25.81 | 0.32 | 19 | 293.81 | 61.2 | 5.25 | 17 | 82.36 | 36471.2 | 125.96 | 1361.36 | 37.76 | 25.13 | 5653.71 | 0.67 | 0.88 | 1.21 | 0.35 | 1 | 10
18 | 145 | CONCLUIDO | 8.2743 | 12.09 | 8.17 | 27.22 | 0.33 | 18 | 294.33 | 61.2 | 5.5 | 16 | 82.63 | 36534.76 | 124.32 | 1361.34 | 37.27 | 25.13 | 5415.45 | 0.67 | 0.88 | 1.21 | 0.35 | 1 | 10
19 | 145 | CONCLUIDO | 8.3239 | 12.01 | 8.15 | 28.76 | 0.35 | 17 | 294.84 | 61.2 | 5.75 | 15 | 82.9 | 36598.44 | 122.49 | 1361.35 | 36.87 | 25.13 | 5218.54 | 0.68 | 0.88 | 1.21 | 0.33 | 1 | 10
20 | 145 | CONCLUIDO | 8.3738 | 11.94 | 8.13 | 30.49 | 0.36 | 16 | 295.36 | 61.2 | 6 | 14 | 83.16 | 36662.22 | 121.53 | 1361.34 | 36.36 | 25.13 | 4969.66 | 0.69 | 0.88 | 1.21 | 0.31 | 1 | 10
21 | 145 | CONCLUIDO | 8.4289 | 11.86 | 8.11 | 32.43 | 0.38 | 15 | 295.88 | 61.2 | 6.25 | 13 | 83.43 | 36726.12 | 120.59 | 1361.37 | 35.66 | 25.13 | 4627.57 | 0.7 | 0.89 | 1.2 | 0.29 | 1 | 10
22 | 145 | CONCLUIDO | 8.4339 | 11.86 | 8.1 | 32.4 | 0.39 | 15 | 296.4 | 61.2 | 6.5 | 13 | 83.7 | 36790.13 | 118.63 | 1361.34 | 35.43 | 25.13 | 4508.89 | 0.71 | 0.89 | 1.2 | 0.28 | 1 | 10
23 | 145 | CONCLUIDO | 8.4914 | 11.78 | 8.07 | 34.6 | 0.4 | 14 | 296.92 | 61.2 | 6.75 | 12 | 83.97 | 36854.25 | 118.05 | 1361.38 | 34.45 | 25.13 | 4023.31 | 0.73 | 0.89 | 1.2 | 0.25 | 1 | 10
24 | 145 | CONCLUIDO | 8.5407 | 11.71 | 8.06 | 37.19 | 0.42 | 13 | 297.44 | 61.2 | 7 | 11 | 84.24 | 36918.48 | 116.02 | 1361.44 | 34.02 | 25.13 | 3813.71 | 0.74 | 0.89 | 1.2 | 0.24 | 1 | 10
25 | 145 | CONCLUIDO | 8.5444 | 11.7 | 8.05 | 37.17 | 0.43 | 13 | 297.96 | 61.2 | 7.25 | 10 | 84.51 | 36982.83 | 114.14 | 1361.44 | 33.95 | 25.13 | 3778.66 | 0.74 | 0.89 | 1.2 | 0.23 | 1 | 10
26 | 145 | CONCLUIDO | 8.5849 | 11.65 | 8.05 | 40.26 | 0.45 | 12 | 298.48 | 61.2 | 7.5 | 10 | 84.79 | 37047.29 | 112.87 | 1361.52 | 34.06 | 25.13 | 3838.49 | 0.74 | 0.89 | 1.2 | 0.23 | 1 | 10
27 | 145 | CONCLUIDO | 8.5954 | 11.63 | 8.04 | 40.19 | 0.46 | 12 | 299.01 | 61.2 | 7.75 | 8 | 85.06 | 37111.87 | 110.77 | 1361.34 | 33.43 | 25.13 | 3525.25 | 0.75 | 0.89 | 1.2 | 0.22 | 1 | 10
28 | 145 | CONCLUIDO | 8.6395 | 11.57 | 8.03 | 43.82 | 0.48 | 11 | 299.53 | 61.2 | 8 | 6 | 85.33 | 37176.68 | 109.57 | 1361.36 | 33.13 | 25.13 | 3378.53 | 0.76 | 0.9 | 1.2 | 0.21 | 1 | 10
29 | 145 | CONCLUIDO | 8.6428 | 11.57 | 8.03 | 43.79 | 0.49 | 11 | 300.06 | 61.2 | 8.25 | 4 | 85.61 | 37241.49 | 110.2 | 1361.53 | 33.01 | 25.13 | 3320.61 | 0.76 | 0.9 | 1.2 | 0.21 | 1 | 10
30 | 145 | CONCLUIDO | 8.6426 | 11.57 | 8.03 | 43.79 | 0.5 | 11 | 300.59 | 61.2 | 8.5 | 3 | 85.89 | 37306.42 | 109.91 | 1361.34 | 32.8 | 25.13 | 3214.83 | 0.77 | 0.9 | 1.21 | 0.21 | 1 | 10
31 | 145 | CONCLUIDO | 8.642 | 11.57 | 8.03 | 43.8 | 0.52 | 11 | 301.11 | 61.2 | 8.75 | 1 | 86.16 | 37371.47 | 109.55 | 1361.34 | 32.92 | 25.13 | 3273.64 | 0.76 | 0.9 | 1.21 | 0.21 | 1 | 10
32 | 145 | CONCLUIDO | 8.6424 | 11.57 | 8.03 | 43.79 | 0.53 | 11 | 301.64 | 61.2 | 9 | 0 | 86.44 | 37436.63 | 109.58 | 1361.34 | 32.87 | 25.13 | 3248.63 | 0.76 | 0.9 | 1.21 | 0.21 | 1 | 10
0 | 65 | CONCLUIDO | 7.5645 | 13.22 | 9.19 | 8.11 | 0.13 | 68 | 133.21 | 46.47 | 1 | 66 | 20.75 | 16663.42 | 93.09 | 1361.69 | 69.16 | 25.13 | 21110.26 | 0.36 | 0.78 | 1.29 | 1.37 | 1 | 10
1 | 65 | CONCLUIDO | 8.0703 | 12.39 | 8.82 | 10.38 | 0.17 | 51 | 133.55 | 46.47 | 1.25 | 49 | 20.83 | 16704.7 | 86.65 | 1361.59 | 57.72 | 25.13 | 15478.19 | 0.44 | 0.82 | 1.26 | 1 | 1 | 10
2 | 65 | CONCLUIDO | 8.3781 | 11.94 | 8.64 | 12.64 | 0.2 | 41 | 133.88 | 46.47 | 1.5 | 39 | 20.91 | 16746.01 | 82.17 | 1361.59 | 51.83 | 25.13 | 12578.48 | 0.48 | 0.83 | 1.26 | 0.82 | 1 | 10
3 | 65 | CONCLUIDO | 8.6557 | 11.55 | 8.47 | 15.41 | 0.23 | 33 | 134.22 | 46.47 | 1.75 | 31 | 21 | 16787.35 | 78.11 | 1361.51 | 47.01 | 25.13 | 10209.21 | 0.53 | 0.85 | 1.23 | 0.65 | 1 | 10
4 | 65 | CONCLUIDO | 8.8524 | 11.3 | 8.35 | 17.9 | 0.26 | 28 | 134.55 | 46.47 | 2 | 26 | 21.09 | 16828.84 | 73.74 | 1361.59 | 43.37 | 25.13 | 8417.4 | 0.58 | 0.86 | 1.22 | 0.53 | 1 | 10
5 | 65 | CONCLUIDO | 8.9881 | 11.13 | 8.29 | 20.73 | 0.29 | 24 | 134.89 | 46.47 | 2.25 | 15 | 21.17 | 16870.25 | 70.26 | 1361.52 | 41.02 | 25.13 | 7261.32 | 0.61 | 0.87 | 1.23 | 0.47 | 1 | 10
6 | 65 | CONCLUIDO | 8.9996 | 11.11 | 8.31 | 21.67 | 0.33 | 23 | 135.22 | 46.47 | 2.5 | 3 | 21.26 | 16911.68 | 68.98 | 1361.43 | 41.04 | 25.13 | 7276.24 | 0.61 | 0.87 | 1.24 | 0.48 | 1 | 10
7 | 65 | CONCLUIDO | 9.0393 | 11.06 | 8.28 | 22.59 | 0.36 | 22 | 135.56 | 46.47 | 2.75 | 1 | 21.34 | 16953.14 | 68.36 | 1361.61 | 40.45 | 25.13 | 6987.36 | 0.62 | 0.87 | 1.24 | 0.46 | 1 | 10
8 | 65 | CONCLUIDO | 9.0384 | 11.06 | 8.28 | 22.59 | 0.39 | 22 | 135.9 | 46.47 | 3 | 0 | 21.43 | 16994.64 | 68.55 | 1361.61 | 40.47 | 25.13 | 6993.91 | 0.62 | 0.87 | 1.24 | 0.46 | 1 | 10
0 | 130 | CONCLUIDO | 5.255 | 19.03 | 10.31 | 5.11 | 0.07 | 121 | 252.85 | 59.19 | 1 | 119 | 62.65 | 31418.63 | 166.57 | 1361.92 | 104.1 | 25.13 | 38316.75 | 0.24 | 0.7 | 1.39 | 2.49 | 1 | 10
1 | 130 | CONCLUIDO | 5.9354 | 16.85 | 9.64 | 6.43 | 0.09 | 90 | 253.3 | 59.19 | 1.25 | 88 | 62.86 | 31474.5 | 154.6 | 1362.03 | 83.41 | 25.13 | 28126.62 | 0.3 | 0.75 | 1.33 | 1.82 | 1 | 10
2 | 130 | CONCLUIDO | 6.4064 | 15.61 | 9.28 | 7.74 | 0.11 | 72 | 253.75 | 59.19 | 1.5 | 70 | 63.06 | 31530.44 | 147.67 | 1361.55 | 71.91 | 25.13 | 22468.17 | 0.35 | 0.77 | 1.31 | 1.46 | 1 | 10
3 | 130 | CONCLUIDO | 6.7744 | 14.76 | 9.02 | 9.02 | 0.12 | 60 | 254.21 | 59.19 | 1.75 | 58 | 63.26 | 31586.46 | 142.31 | 1361.52 | 64.24 | 25.13 | 18689.15 | 0.39 | 0.8 | 1.27 | 1.2 | 1 | 10
4 | 130 | CONCLUIDO | 7.0777 | 14.13 | 8.83 | 10.39 | 0.14 | 51 | 254.66 | 59.19 | 2 | 49 | 63.47 | 31642.55 | 137.82 | 1361.52 | 58.11 | 25.13 | 15669.98 | 0.43 | 0.81 | 1.26 | 1.01 | 1 | 10
5 | 130 | CONCLUIDO | 7.3254 | 13.65 | 8.7 | 11.86 | 0.16 | 44 | 255.12 | 59.19 | 2.25 | 42 | 63.67 | 31698.72 | 134.8 | 1361.49 | 53.83 | 25.13 | 13566.8 | 0.47 | 0.83 | 1.25 | 0.87 | 1 | 10
6 | 130 | CONCLUIDO | 7.5117 | 13.31 | 8.6 | 13.23 | 0.17 | 39 | 255.57 | 59.19 | 2.5 | 37 | 63.88 | 31754.97 | 132.11 | 1361.45 | 50.85 | 25.13 | 12098.45 | 0.49 | 0.84 | 1.25 | 0.78 | 1 | 10
7 | 130 | CONCLUIDO | 7.6741 | 13.03 | 8.51 | 14.6 | 0.19 | 35 | 256.03 | 59.19 | 2.75 | 33 | 64.09 | 31811.29 | 129.55 | 1361.53 | 48.38 | 25.13 | 10884.07 | 0.52 | 0.84 | 1.23 | 0.69 | 1 | 10
8 | 130 | CONCLUIDO | 7.7904 | 12.84 | 8.47 | 15.88 | 0.21 | 32 | 256.49 | 59.19 | 3 | 30 | 64.29 | 31867.69 | 127.54 | 1361.46 | 46.76 | 25.13 | 10089.25 | 0.54 | 0.85 | 1.24 | 0.65 | 1 | 10
9 | 130 | CONCLUIDO | 7.9332 | 12.61 | 8.38 | 17.34 | 0.23 | 29 | 256.95 | 59.19 | 3.25 | 27 | 64.5 | 31924.29 | 125.18 | 1361.38 | 44.17 | 25.13 | 8809.32 | 0.57 | 0.86 | 1.23 | 0.56 | 1 | 10
10 | 130 | CONCLUIDO | 8.0178 | 12.47 | 8.35 | 18.55 | 0.24 | 27 | 257.41 | 59.19 | 3.5 | 25 | 64.71 | 31980.84 | 123.36 | 1361.53 | 43.02 | 25.13 | 8246.43 | 0.58 | 0.86 | 1.23 | 0.53 | 1 | 10
11 | 130 | CONCLUIDO | 8.1629 | 12.25 | 8.27 | 20.68 | 0.26 | 24 | 257.86 | 59.19 | 3.75 | 22 | 64.92 | 32037.48 | 120.55 | 1361.46 | 40.61 | 25.13 | 7054.5 | 0.62 | 0.87 | 1.22 | 0.45 | 1 | 10
12 | 130 | CONCLUIDO | 8.1958 | 12.2 | 8.27 | 21.58 | 0.28 | 23 | 258.32 | 59.19 | 4 | 21 | 65.13 | 32094.19 | 119.55 | 1361.42 | 40.74 | 25.13 | 7127.72 | 0.62 | 0.87 | 1.22 | 0.45 | 1 | 10
13 | 130 | CONCLUIDO | 8.2976 | 12.05 | 8.22 | 23.49 | 0.29 | 21 | 258.78 | 59.19 | 4.25 | 19 | 65.34 | 32150.98 | 117.82 | 1361.35 | 39.02 | 25.13 | 6274.45 | 0.64 | 0.87 | 1.22 | 0.4 | 1 | 10
14 | 130 | CONCLUIDO | 8.3471 | 11.98 | 8.2 | 24.59 | 0.31 | 20 | 259.25 | 59.19 | 4.5 | 18 | 65.55 | 32207.85 | 116.56 | 1361.41 | 38.33 | 25.13 | 5937.89 | 0.66 | 0.88 | 1.21 | 0.38 | 1 | 10
15 | 130 | CONCLUIDO | 8.3928 | 11.92 | 8.18 | 25.84 | 0.33 | 19 | 259.71 | 59.19 | 4.75 | 17 | 65.76 | 32264.79 | 114.27 | 1361.44 | 37.74 | 25.13 | 5645.49 | 0.67 | 0.88 | 1.21 | 0.36 | 1 | 10
16 | 130 | CONCLUIDO | 8.4319 | 11.86 | 8.17 | 27.25 | 0.34 | 18 | 260.17 | 59.19 | 5 | 16 | 65.98 | 32321.82 | 112.43 | 1361.34 | 37.69 | 25.13 | 5626.47 | 0.67 | 0.88 | 1.21 | 0.35 | 1 | 10
17 | 130 | CONCLUIDO | 8.5454 | 11.7 | 8.12 | 30.43 | 0.36 | 16 | 260.63 | 59.19 | 5.25 | 14 | 66.19 | 32378.93 | 109.82 | 1361.34 | 35.85 | 25.13 | 4715.1 | 0.7 | 0.89 | 1.2 | 0.29 | 1 | 10
18 | 130 | CONCLUIDO | 8.5375 | 11.71 | 8.13 | 30.47 | 0.37 | 16 | 261.1 | 59.19 | 5.5 | 14 | 66.4 | 32436.11 | 109.17 | 1361.44 | 36.34 | 25.13 | 4959.29 | 0.69 | 0.89 | 1.2 | 0.31 | 1 | 10
19 | 130 | CONCLUIDO | 8.5939 | 11.64 | 8.1 | 32.39 | 0.39 | 15 | 261.56 | 59.19 | 5.75 | 13 | 66.62 | 32493.38 | 107.89 | 1361.37 | 35.15 | 25.13 | 4371.54 | 0.72 | 0.89 | 1.21 | 0.28 | 1 | 10
20 | 130 | CONCLUIDO | 8.6435 | 11.57 | 8.08 | 34.63 | 0.41 | 14 | 262.03 | 59.19 | 6 | 12 | 66.83 | 32550.72 | 105.75 | 1361.35 | 34.71 | 25.13 | 4157.35 | 0.72 | 0.89 | 1.2 | 0.26 | 1 | 10
21 | 130 | CONCLUIDO | 8.6952 | 11.5 | 8.06 | 37.2 | 0.42 | 13 | 262.49 | 59.19 | 6.25 | 10 | 67.05 | 32608.15 | 104.07 | 1361.34 | 34.05 | 25.13 | 3829.48 | 0.74 | 0.89 | 1.2 | 0.24 | 1 | 10
22 | 130 | CONCLUIDO | 8.6896 | 11.51 | 8.07 | 37.23 | 0.44 | 13 | 262.96 | 59.19 | 6.5 | 9 | 67.26 | 32665.66 | 101.45 | 1361.34 | 34.26 | 25.13 | 3938.14 | 0.73 | 0.89 | 1.2 | 0.25 | 1 | 10
23 | 130 | CONCLUIDO | 8.7319 | 11.45 | 8.06 | 40.3 | 0.46 | 12 | 263.42 | 59.19 | 6.75 | 3 | 67.48 | 32723.25 | 100.53 | 1361.42 | 33.85 | 25.13 | 3733.35 | 0.74 | 0.89 | 1.21 | 0.24 | 1 | 10
24 | 130 | CONCLUIDO | 8.7285 | 11.46 | 8.06 | 40.33 | 0.47 | 12 | 263.89 | 59.19 | 7 | 2 | 67.7 | 32780.92 | 100.57 | 1361.42 | 34.06 | 25.13 | 3838.8 | 0.74 | 0.89 | 1.21 | 0.24 | 1 | 10
25 | 130 | CONCLUIDO | 8.726 | 11.46 | 8.07 | 40.34 | 0.49 | 12 | 264.36 | 59.19 | 7.25 | 1 | 67.92 | 32838.68 | 100.72 | 1361.42 | 34.08 | 25.13 | 3848.5 | 0.74 | 0.89 | 1.21 | 0.25 | 1 | 10
26 | 130 | CONCLUIDO | 8.7249 | 11.46 | 8.07 | 40.35 | 0.5 | 12 | 264.83 | 59.19 | 7.5 | 0 | 68.14 | 32896.51 | 100.83 | 1361.42 | 34.07 | 25.13 | 3845.47 | 0.74 | 0.89 | 1.21 | 0.25 | 1 | 10
0 | 75 | CONCLUIDO | 7.1692 | 13.95 | 9.35 | 7.38 | 0.12 | 76 | 150.44 | 49.1 | 1 | 74 | 25.34 | 18787.76 | 104.33 | 1361.67 | 74.37 | 25.13 | 23677.38 | 0.34 | 0.77 | 1.3 | 1.53 | 1 | 10
1 | 75 | CONCLUIDO | 7.6769 | 13.03 | 8.98 | 9.29 | 0.15 | 58 | 150.78 | 49.1 | 1.25 | 56 | 25.44 | 18830.65 | 98.15 | 1361.65 | 62.63 | 25.13 | 17897.81 | 0.4 | 0.8 | 1.28 | 1.16 | 1 | 10
2 | 75 | CONCLUIDO | 8.0528 | 12.42 | 8.74 | 11.39 | 0.18 | 46 | 151.13 | 49.1 | 1.5 | 44 | 25.54 | 18873.58 | 93.14 | 1361.56 | 55.26 | 25.13 | 14268.8 | 0.45 | 0.82 | 1.25 | 0.91 | 1 | 10
3 | 75 | CONCLUIDO | 8.3372 | 11.99 | 8.56 | 13.51 | 0.2 | 38 | 151.48 | 49.1 | 1.75 | 36 | 25.64 | 18916.54 | 88.88 | 1361.44 | 49.53 | 25.13 | 11443.83 | 0.51 | 0.84 | 1.24 | 0.74 | 1 | 10
4 | 75 | CONCLUIDO | 8.5332 | 11.72 | 8.46 | 15.87 | 0.23 | 32 | 151.83 | 49.1 | 2 | 30 | 25.73 | 18959.54 | 85.29 | 1361.38 | 46.65 | 25.13 | 10038.19 | 0.54 | 0.85 | 1.24 | 0.64 | 1 | 10
5 | 75 | CONCLUIDO | 8.7391 | 11.44 | 8.34 | 18.54 | 0.26 | 27 | 152.18 | 49.1 | 2.25 | 25 | 25.83 | 19002.56 | 81.62 | 1361.38 | 42.94 | 25.13 | 8206.33 | 0.59 | 0.86 | 1.22 | 0.52 | 1 | 10
6 | 75 | CONCLUIDO | 8.8443 | 11.31 | 8.3 | 20.74 | 0.29 | 24 | 152.53 | 49.1 | 2.5 | 19 | 25.93 | 19045.63 | 78.63 | 1361.39 | 41.64 | 25.13 | 7571.3 | 0.6 | 0.87 | 1.22 | 0.48 | 1 | 10
7 | 75 | CONCLUIDO | 8.9612 | 11.16 | 8.24 | 23.55 | 0.32 | 21 | 152.88 | 49.1 | 2.75 | 13 | 26.03 | 19088.72 | 75.44 | 1361.34 | 39.53 | 25.13 | 6531.79 | 0.64 | 0.87 | 1.22 | 0.42 | 1 | 10
8 | 75 | CONCLUIDO | 9.0063 | 11.1 | 8.22 | 24.65 | 0.35 | 20 | 153.23 | 49.1 | 3 | 5 | 26.13 | 19131.85 | 74.01 | 1361.41 | 38.46 | 25.13 | 6001.66 | 0.65 | 0.88 | 1.23 | 0.4 | 1 | 10
9 | 75 | CONCLUIDO | 9.014 | 11.09 | 8.21 | 24.62 | 0.37 | 20 | 153.58 | 49.1 | 3.25 | 1 | 26.23 | 19175.02 | 74.05 | 1361.43 | 38.05 | 25.13 | 5794.32 | 0.66 | 0.88 | 1.23 | 0.39 | 1 | 10
10 | 75 | CONCLUIDO | 9.0124 | 11.1 | 8.21 | 24.62 | 0.4 | 20 | 153.93 | 49.1 | 3.5 | 0 | 26.33 | 19218.22 | 74.19 | 1361.43 | 38.07 | 25.13 | 5806.32 | 0.66 | 0.88 | 1.23 | 0.39 | 1 | 10
0 | 95 | CONCLUIDO | 6.4207 | 15.57 | 9.68 | 6.31 | 0.1 | 92 | 185.69 | 53.44 | 1 | 90 | 36.26 | 23136.14 | 126.35 | 1361.9 | 84.66 | 25.13 | 28739.42 | 0.3 | 0.74 | 1.33 | 1.86 | 1 | 10
1 | 95 | CONCLUIDO | 7.0169 | 14.25 | 9.21 | 8.01 | 0.12 | 69 | 186.07 | 53.44 | 1.25 | 67 | 36.39 | 23182.76 | 118.48 | 1361.83 | 70.04 | 25.13 | 21545.84 | 0.36 | 0.78 | 1.29 | 1.39 | 1 | 10
2 | 95 | CONCLUIDO | 7.4462 | 13.43 | 8.91 | 9.72 | 0.14 | 55 | 186.45 | 53.44 | 1.5 | 53 | 36.51 | 23229.42 | 113.03 | 1361.62 | 60.43 | 25.13 | 16808.86 | 0.42 | 0.81 | 1.28 | 1.09 | 1 | 10
3 | 95 | CONCLUIDO | 7.7418 | 12.92 | 8.74 | 11.39 | 0.17 | 46 | 186.83 | 53.44 | 1.75 | 44 | 36.64 | 23276.13 | 108.85 | 1361.6 | 55.31 | 25.13 | 14297.15 | 0.45 | 0.82 | 1.25 | 0.91 | 1 | 10
4 | 95 | CONCLUIDO | 7.9902 | 12.52 | 8.6 | 13.22 | 0.19 | 39 | 187.21 | 53.44 | 2 | 37 | 36.77 | 23322.88 | 105.43 | 1361.53 | 50.72 | 25.13 | 12033.76 | 0.5 | 0.84 | 1.25 | 0.77 | 1 | 10
5 | 95 | CONCLUIDO | 8.1831 | 12.22 | 8.49 | 14.98 | 0.21 | 34 | 187.59 | 53.44 | 2.25 | 32 | 36.9 | 23369.68 | 102.1 | 1361.57 | 47.43 | 25.13 | 10417.49 | 0.53 | 0.85 | 1.23 | 0.67 | 1 | 10
6 | 95 | CONCLUIDO | 8.3461 | 11.98 | 8.4 | 16.79 | 0.24 | 30 | 187.97 | 53.44 | 2.5 | 28 | 37.03 | 23416.52 | 99.8 | 1361.52 | 44.59 | 25.13 | 9015.14 | 0.56 | 0.86 | 1.23 | 0.58 | 1 | 10
7 | 95 | CONCLUIDO | 8.4577 | 11.82 | 8.35 | 18.56 | 0.26 | 27 | 188.35 | 53.44 | 2.75 | 25 | 37.16 | 23463.4 | 96.72 | 1361.49 | 43.01 | 25.13 | 8241.75 | 0.58 | 0.86 | 1.23 | 0.53 | 1 | 10
8 | 95 | CONCLUIDO | 8.5868 | 11.65 | 8.28 | 20.71 | 0.28 | 24 | 188.73 | 53.44 | 3 | 22 | 37.29 | 23510.33 | 94.27 | 1361.47 | 41.35 | 25.13 | 7425.17 | 0.61 | 0.87 | 1.21 | 0.46 | 1 | 10
9 | 95 | CONCLUIDO | 8.6653 | 11.54 | 8.25 | 22.51 | 0.3 | 22 | 189.11 | 53.44 | 3.25 | 20 | 37.42 | 23557.3 | 91.32 | 1361.36 | 40.2 | 25.13 | 6861.35 | 0.63 | 0.87 | 1.21 | 0.43 | 1 | 10
10 | 95 | CONCLUIDO | 8.7657 | 11.41 | 8.2 | 24.58 | 0.33 | 20 | 189.49 | 53.44 | 3.5 | 18 | 37.55 | 23604.32 | 88.67 | 1361.44 | 38.26 | 25.13 | 5901.88 | 0.66 | 0.88 | 1.21 | 0.37 | 1 | 10
11 | 95 | CONCLUIDO | 8.8554 | 11.29 | 8.15 | 27.18 | 0.35 | 18 | 189.87 | 53.44 | 3.75 | 14 | 37.69 | 23651.38 | 85.42 | 1361.35 | 37.02 | 25.13 | 5291.27 | 0.68 | 0.88 | 1.21 | 0.33 | 1 | 10
12 | 95 | CONCLUIDO | 8.881 | 11.26 | 8.16 | 28.8 | 0.37 | 17 | 190.25 | 53.44 | 4 | 8 | 37.82 | 23698.48 | 83.84 | 1361.34 | 36.92 | 25.13 | 5247.42 | 0.68 | 0.88 | 1.22 | 0.34 | 1 | 10
13 | 95 | CONCLUIDO | 8.9171 | 11.21 | 8.15 | 30.56 | 0.4 | 16 | 190.63 | 53.44 | 4.25 | 4 | 37.95 | 23745.63 | 82.8 | 1361.5 | 36.42 | 25.13 | 5001.78 | 0.69 | 0.88 | 1.22 | 0.33 | 1 | 10
14 | 95 | CONCLUIDO | 8.9096 | 11.22 | 8.16 | 30.6 | 0.42 | 16 | 191.02 | 53.44 | 4.5 | 1 | 38.08 | 23792.83 | 83.22 | 1361.38 | 36.69 | 25.13 | 5135.45 | 0.69 | 0.88 | 1.23 | 0.34 | 1 | 10
15 | 95 | CONCLUIDO | 8.9093 | 11.22 | 8.16 | 30.6 | 0.44 | 16 | 191.4 | 53.44 | 4.75 | 0 | 38.22 | 23840.07 | 83.16 | 1361.38 | 36.71 | 25.13 | 5144.8 | 0.68 | 0.88 | 1.23 | 0.34 | 1 | 10
0 | 55 | CONCLUIDO | 7.9644 | 12.56 | 9.04 | 9.04 | 0.15 | 60 | 116.05 | 43.4 | 1 | 58 | 16.65 | 14546.17 | 81.57 | 1361.81 | 64.32 | 25.13 | 18729.86 | 0.39 | 0.8 | 1.29 | 1.22 | 1 | 10
1 | 55 | CONCLUIDO | 8.4187 | 11.88 | 8.72 | 11.63 | 0.19 | 45 | 116.37 | 43.4 | 1.25 | 43 | 16.72 | 14585.96 | 75.49 | 1361.77 | 54.51 | 25.13 | 13899.28 | 0.46 | 0.83 | 1.26 | 0.9 | 1 | 10
2 | 55 | CONCLUIDO | 8.7472 | 11.43 | 8.51 | 14.59 | 0.23 | 35 | 116.69 | 43.4 | 1.5 | 32 | 16.79 | 14625.77 | 70.04 | 1361.48 | 48.11 | 25.13 | 10748.34 | 0.52 | 0.84 | 1.24 | 0.69 | 1 | 10
3 | 55 | CONCLUIDO | 8.9468 | 11.18 | 8.4 | 17.38 | 0.26 | 29 | 117.01 | 43.4 | 1.75 | 19 | 16.86 | 14665.62 | 66.34 | 1361.34 | 44.41 | 25.13 | 8928.8 | 0.57 | 0.86 | 1.24 | 0.58 | 1 | 10
4 | 55 | CONCLUIDO | 9.0389 | 11.06 | 8.36 | 19.29 | 0.3 | 26 | 117.34 | 43.4 | 2 | 4 | 16.94 | 14705.49 | 63.94 | 1361.48 | 42.53 | 25.13 | 8003.59 | 0.59 | 0.86 | 1.25 | 0.54 | 1 | 10
5 | 55 | CONCLUIDO | 9.0357 | 11.07 | 8.36 | 19.3 | 0.34 | 26 | 117.66 | 43.4 | 2.25 | 0 | 17.01 | 14745.39 | 64.29 | 1361.52 | 42.44 | 25.13 | 7962.62 | 0.59 | 0.86 | 1.26 | 0.54 | 1 | 10

## gráficos
Selecione o eixo X:
Selecione o eixo Y:
Selecione o eixo Z:
Eixo X | Eixo Y | Eixo Z

## hidden (hidden)
Unnamed: 0
Volume de calda [L]
STATUS
Capacidade operacional [ha/h]
Tempo de missao [h]
Tempo util [h]
Tempo por voo [min]
Autonomia Projetada [h]
N° Voos
MTOW [kg]
Massa Estrutura [kg]
Combustível [kg]
Abastecimentos
Massa gerador
Potência gerador [W]
Combustível consumido [L]
Calda cons [L]
Distância percorrida [km]
Distância Pulverizando [km]
RTL ACUMULADO[m]
EOC [km/km]
EOC [h/h]
Tempo de manobra [h]
Tempo rtl_rtw [h]
V pulv [m/s]
V desloc [m/s]