## RESULTADOS_18
Unnamed: 0 | Volume de calda [L] | STATUS | Capacidade operacional [ha/h] | Tempo de missao [h] | Tempo util [h] | Tempo por voo [min] | Autonomia Projetada [h] | N° Voos | MTOW [kg] | Massa Estrutura [kg] | Combustível [kg] | Abastecimentos | Massa gerador | Potência gerador [W] | Combustível consumido [L] | Calda cons [L] | Distância percorrida [km] | Distância Pulverizando [km] | RTL ACUMULADO[m] | EOC [km/km] | EOC [h/h] | Tempo de manobra [h] | Tempo rtl_rtw [h] | V pulv [m/s] | V desloc [m/s] | Preço Total por ha Simples [R$/ha] | Preço Total por ha Presumido [R$/ha] | Preço Total por ha Real [R$/ha] | Preço Total Simples [R$] | Preço Total Presumido [R$] | Prod CAPEX [ha/h/R$] | Dias Trabalhados | Preço Total Real [R$]
0 | 100 | CONCLUIDO | 3.6821 | 27.16 | 17.76 | 6.02 | 0.09 | 177 | 194.77 | 54.38 | 1 | 175 | 39.4 | 24256.19 | 245.39 | 1390.3 | 154.41 | 39.31 | 55887.76 | 0.25 | 0.72 | 3.66 | 3.63 | 1 | 10 | 1046.9718 | 1432.513 | 1295.796 | 1046971.8009 | 1432513.0071 | 8.5872e-06 | 71 | 1295795.9762
1 | 100 | CONCLUIDO | 4.0724 | 24.56 | 16.83 | 7.53 | 0.11 | 134 | 195.16 | 54.38 | 1.25 | 132 | 39.53 | 24303.87 | 231.02 | 1390.13 | 125.58 | 39.31 | 41683.67 | 0.31 | 0.76 | 3.57 | 2.7 | 1 | 10 | 923.5184 | 1263.5986 | 1143.0026 | 923518.4137 | 1263598.6363 | 9.4974e-06 | 64 | 1143002.5559
2 | 100 | CONCLUIDO | 4.3577 | 22.95 | 16.27 | 9.12 | 0.14 | 107 | 195.55 | 54.38 | 1.5 | 105 | 39.67 | 24351.61 | 221.86 | 1390.22 | 108.3 | 39.31 | 33181.51 | 0.36 | 0.79 | 3.53 | 2.14 | 1 | 10 | 852.1146 | 1165.9008 | 1054.6289 | 852114.6152 | 1165900.8091 | 1.0163e-05 | 60 | 1054628.8722
3 | 100 | CONCLUIDO | 4.5552 | 21.95 | 15.94 | 10.62 | 0.16 | 90 | 195.93 | 54.38 | 1.75 | 88 | 39.81 | 24399.39 | 216.01 | 1389.68 | 97.44 | 39.31 | 27835.44 | 0.4 | 0.81 | 3.52 | 1.81 | 1 | 10 | 812.8951 | 1112.239 | 1006.0885 | 812895.1364 | 1112238.988 | 1.0623e-05 | 58 | 1006088.46
4 | 100 | CONCLUIDO | 4.7231 | 21.17 | 15.66 | 12.2 | 0.18 | 77 | 196.32 | 54.38 | 2 | 75 | 39.95 | 24447.22 | 210.81 | 1390.2 | 89 | 39.31 | 23680.84 | 0.44 | 0.82 | 3.49 | 1.54 | 1 | 10 | 778.0091 | 1064.5064 | 962.9114 | 778009.1139 | 1064506.3929 | 1.1015e-05 | 56 | 962911.3968
5 | 100 | CONCLUIDO | 4.8597 | 20.58 | 15.46 | 13.84 | 0.2 | 67 | 196.71 | 54.38 | 2.25 | 65 | 40.08 | 24495.09 | 206.64 | 1389.79 | 82.89 | 39.31 | 20677.86 | 0.47 | 0.83 | 3.47 | 1.33 | 1 | 10 | 747.2754 | 1022.4552 | 924.8735 | 747275.4032 | 1022455.1741 | 1.1333e-05 | 54 | 924873.4873
6 | 100 | CONCLUIDO | 4.9573 | 20.17 | 15.32 | 15.32 | 0.23 | 60 | 197.1 | 54.38 | 2.5 | 58 | 40.22 | 24543.01 | 203.19 | 1390.02 | 78.33 | 39.31 | 18429.96 | 0.5 | 0.84 | 3.46 | 1.2 | 1 | 10 | 729.0813 | 997.5613 | 902.3554 | 729081.3469 | 997561.2636 | 1.1561e-05 | 53 | 902355.4167
7 | 100 | CONCLUIDO | 5.0665 | 19.74 | 15.16 | 17.16 | 0.25 | 53 | 197.49 | 54.38 | 2.75 | 51 | 40.36 | 24590.98 | 199.63 | 1389.89 | 73.78 | 39.31 | 16189.49 | 0.53 | 0.85 | 3.44 | 1.04 | 1 | 10 | 710.5272 | 972.1746 | 879.3917 | 710527.18 | 972174.6339 | 1.1816e-05 | 52 | 879391.6513
8 | 100 | CONCLUIDO | 5.1398 | 19.46 | 15.07 | 18.84 | 0.27 | 48 | 197.88 | 54.38 | 3 | 46 | 40.5 | 24639 | 196.93 | 1389.92 | 70.67 | 39.31 | 14659.91 | 0.56 | 0.85 | 3.44 | 0.95 | 1 | 10 | 695.0609 | 951.0129 | 860.2496 | 695060.8542 | 951012.9247 | 1.1987e-05 | 51 | 860249.5859
9 | 100 | CONCLUIDO | 5.1999 | 19.23 | 15 | 20.46 | 0.29 | 44 | 198.27 | 54.38 | 3.25 | 42 | 40.64 | 24687.06 | 194.6 | 1389.91 | 68.48 | 39.31 | 13584.57 | 0.57 | 0.86 | 3.44 | 0.88 | 1 | 10 | 689.7476 | 943.7431 | 853.6736 | 689747.6242 | 943743.1289 | 1.2127e-05 | 51 | 853673.6092
10 | 100 | CONCLUIDO | 5.2483 | 19.05 | 14.94 | 21.87 | 0.31 | 41 | 198.66 | 54.38 | 3.5 | 39 | 40.78 | 24735.17 | 192.36 | 1389.84 | 66.65 | 39.31 | 12683.99 | 0.59 | 0.86 | 3.43 | 0.82 | 1 | 10 | 676.2146 | 925.2267 | 836.9243 | 676214.6173 | 925226.6718 | 1.224e-05 | 50 | 836924.3368
11 | 100 | CONCLUIDO | 5.2986 | 18.87 | 14.88 | 23.49 | 0.33 | 38 | 199.05 | 54.38 | 3.75 | 36 | 40.92 | 24783.33 | 190.24 | 1389.64 | 64.95 | 39.31 | 11849.2 | 0.61 | 0.86 | 3.42 | 0.76 | 1 | 10 | 671.7673 | 919.1417 | 831.4201 | 671767.3153 | 919141.677 | 1.2357e-05 | 50 | 831420.0854
12 | 100 | CONCLUIDO | 5.3485 | 18.7 | 14.82 | 25.4 | 0.36 | 35 | 199.44 | 54.38 | 4 | 33 | 41.06 | 24831.54 | 187.61 | 1389.71 | 63 | 39.31 | 10889.18 | 0.62 | 0.87 | 3.42 | 0.7 | 1 | 10 | 657.9423 | 900.2257 | 814.3094 | 657942.2969 | 900225.677 | 1.2473e-05 | 49 | 814309.4019
13 | 100 | CONCLUIDO | 5.3877 | 18.56 | 14.76 | 26.84 | 0.38 | 33 | 199.83 | 54.38 | 4.25 | 31 | 41.2 | 24879.79 | 185.53 | 1389.76 | 61.03 | 39.31 | 9914.06 | 0.64 | 0.87 | 3.42 | 0.64 | 1 | 10 | 654.1452 | 895.0303 | 809.6099 | 654145.2201 | 895030.3489 | 1.2565e-05 | 49 | 809609.9086
14 | 100 | CONCLUIDO | 5.4222 | 18.44 | 14.72 | 28.49 | 0.4 | 31 | 200.22 | 54.38 | 4.5 | 29 | 41.35 | 24928.09 | 183.75 | 1389.63 | 59.81 | 39.31 | 9318.01 | 0.66 | 0.87 | 3.41 | 0.6 | 1 | 10 | 650.9228 | 890.6213 | 805.6217 | 650922.8115 | 890621.3074 | 1.2645e-05 | 49 | 805621.6598
15 | 100 | CONCLUIDO | 5.457 | 18.32 | 14.68 | 30.37 | 0.42 | 29 | 200.61 | 54.38 | 4.75 | 27 | 41.49 | 24976.45 | 180.89 | 1389.69 | 58.5 | 39.31 | 8668.1 | 0.67 | 0.87 | 3.41 | 0.56 | 1 | 10 | 637.6939 | 872.5209 | 789.2488 | 637693.9026 | 872520.9306 | 1.2726e-05 | 48 | 789248.7576
16 | 100 | CONCLUIDO | 5.4891 | 18.22 | 14.65 | 32.56 | 0.44 | 27 | 201.01 | 54.38 | 5 | 25 | 41.63 | 25024.84 | 178.89 | 1389.62 | 57.76 | 39.31 | 8311.88 | 0.68 | 0.88 | 3.4 | 0.53 | 1 | 10 | 634.4481 | 868.0798 | 785.2315 | 634448.0549 | 868079.8186 | 1.2801e-05 | 48 | 785231.4991
17 | 100 | CONCLUIDO | 5.5066 | 18.16 | 14.63 | 33.77 | 0.46 | 26 | 201.4 | 54.38 | 5.25 | 24 | 41.77 | 25073.29 | 177.34 | 1389.59 | 57.3 | 39.31 | 8086.76 | 0.69 | 0.88 | 3.4 | 0.51 | 1 | 10 | 632.2337 | 865.05 | 782.4909 | 632233.691 | 865050.0282 | 1.2842e-05 | 48 | 782490.8676
18 | 100 | CONCLUIDO | 5.5458 | 18.03 | 14.58 | 36.45 | 0.48 | 24 | 201.79 | 54.38 | 5.5 | 22 | 41.92 | 25121.79 | 174.73 | 1389.62 | 55.45 | 39.31 | 7170.76 | 0.71 | 0.88 | 3.4 | 0.46 | 1 | 10 | 619.2021 | 847.2196 | 766.3622 | 619202.0867 | 847219.6123 | 1.2934e-05 | 47 | 766362.1616
19 | 100 | CONCLUIDO | 5.5651 | 17.97 | 14.56 | 37.98 | 0.51 | 23 | 202.19 | 54.38 | 5.75 | 21 | 42.06 | 25170.34 | 172.56 | 1389.61 | 54.78 | 39.31 | 6840.48 | 0.72 | 0.88 | 3.4 | 0.44 | 1 | 10 | 616.3607 | 843.3319 | 762.8455 | 616360.6842 | 843331.88 | 1.2979e-05 | 47 | 762845.469
20 | 100 | CONCLUIDO | 5.5838 | 17.91 | 14.54 | 39.65 | 0.53 | 22 | 202.58 | 54.38 | 6 | 20 | 42.2 | 25218.93 | 171.27 | 1389.68 | 54.37 | 39.31 | 6640.72 | 0.72 | 0.88 | 3.39 | 0.41 | 1 | 10 | 614.4172 | 840.6727 | 760.44 | 614417.1564 | 840672.6596 | 1.3022e-05 | 47 | 760440.0409
21 | 100 | CONCLUIDO | 5.6038 | 17.84 | 14.51 | 41.46 | 0.55 | 21 | 202.98 | 54.38 | 6.25 | 19 | 42.35 | 25267.7 | 168.05 | 1389.66 | 53.37 | 39.31 | 6146.29 | 0.74 | 0.88 | 3.4 | 0.39 | 1 | 10 | 610.5506 | 835.3823 | 755.6546 | 610550.6175 | 835382.2905 | 1.3069e-05 | 47 | 755654.5772
22 | 100 | CONCLUIDO | 5.6217 | 17.79 | 14.49 | 43.48 | 0.57 | 20 | 203.37 | 54.38 | 6.5 | 18 | 42.49 | 25316.39 | 167.39 | 1389.64 | 52.82 | 39.31 | 5876.17 | 0.74 | 0.89 | 3.4 | 0.37 | 1 | 10 | 609.2762 | 833.6386 | 754.0773 | 609276.2176 | 833638.6003 | 1.3111e-05 | 47 | 754077.3023
23 | 100 | CONCLUIDO | 5.6393 | 17.73 | 14.48 | 45.72 | 0.59 | 19 | 203.77 | 54.38 | 6.75 | 17 | 42.64 | 25365.14 | 164.57 | 1389.59 | 52.61 | 39.31 | 5777.33 | 0.75 | 0.89 | 3.39 | 0.36 | 1 | 10 | 605.9528 | 829.0914 | 749.964 | 605952.8026 | 829091.3572 | 1.3152e-05 | 47 | 749964.0417
24 | 100 | CONCLUIDO | 5.6551 | 17.68 | 14.47 | 48.22 | 0.61 | 18 | 204.16 | 54.38 | 7 | 15 | 42.78 | 25413.94 | 162.23 | 1389.69 | 51.95 | 39.31 | 5448.37 | 0.76 | 0.89 | 3.39 | 0.34 | 1 | 10 | 603.1695 | 825.2831 | 746.5193 | 603169.4977 | 825283.1168 | 1.3188e-05 | 47 | 746519.2544
25 | 100 | CONCLUIDO | 5.6807 | 17.6 | 14.43 | 50.91 | 0.63 | 17 | 204.56 | 54.38 | 7.25 | 15 | 42.93 | 25462.78 | 159.81 | 1389.62 | 50.96 | 39.31 | 4960.4 | 0.77 | 0.89 | 3.38 | 0.3 | 1 | 10 | 591.0065 | 808.6412 | 731.4656 | 591006.5388 | 808641.2198 | 1.3248e-05 | 46 | 731465.6367
26 | 100 | CONCLUIDO | 5.6725 | 17.63 | 14.45 | 51 | 0.65 | 17 | 204.95 | 54.38 | 7.5 | 13 | 43.08 | 25511.67 | 159.06 | 1389.72 | 51.33 | 39.31 | 5145.43 | 0.77 | 0.89 | 3.4 | 0.33 | 1 | 10 | 590.579 | 808.0562 | 730.9365 | 590578.9928 | 808056.2324 | 1.3229e-05 | 46 | 730936.4797
27 | 100 | CONCLUIDO | 5.6915 | 17.57 | 14.43 | 54.12 | 0.67 | 16 | 205.35 | 54.38 | 7.75 | 9 | 43.22 | 25560.62 | 156.79 | 1389.79 | 50.73 | 39.31 | 4851.93 | 0.77 | 0.89 | 3.39 | 0.31 | 1 | 10 | 587.7811 | 804.2281 | 727.4737 | 587781.1218 | 804228.0619 | 1.3273e-05 | 46 | 727473.6644
28 | 100 | CONCLUIDO | 5.6838 | 17.59 | 14.46 | 54.21 | 0.69 | 16 | 205.75 | 54.38 | 8 | 4 | 43.37 | 25609.61 | 155.98 | 1389.86 | 51.21 | 39.31 | 5088.42 | 0.77 | 0.89 | 3.4 | 0.33 | 1 | 10 | 587.2942 | 803.5619 | 726.871 | 587294.2207 | 803561.8623 | 1.3255e-05 | 46 | 726871.046
29 | 100 | CONCLUIDO | 5.6861 | 17.59 | 14.45 | 54.18 | 0.71 | 16 | 206.15 | 54.38 | 8.25 | 2 | 43.52 | 25658.66 | 155.5 | 1389.78 | 51 | 39.31 | 4983.12 | 0.77 | 0.89 | 3.4 | 0.33 | 1 | 10 | 586.7471 | 802.8132 | 726.1938 | 586747.0528 | 802813.2031 | 1.3261e-05 | 46 | 726193.8378
30 | 100 | CONCLUIDO | 5.7059 | 17.53 | 14.43 | 57.7 | 0.73 | 15 | 206.54 | 54.38 | 8.5 | 1 | 43.67 | 25707.76 | 155.37 | 1389.74 | 50.3 | 39.31 | 4638.83 | 0.78 | 0.89 | 3.4 | 0.3 | 1 | 10 | 585.9856 | 801.7714 | 725.2515 | 585985.6475 | 801771.4148 | 1.3307e-05 | 46 | 725251.4762
31 | 100 | CONCLUIDO | 5.7062 | 17.52 | 14.42 | 57.7 | 0.75 | 15 | 206.94 | 54.38 | 8.75 | 0 | 43.81 | 25756.9 | 155.58 | 1389.72 | 50.29 | 39.31 | 4636.93 | 0.78 | 0.89 | 3.4 | 0.3 | 1 | 10 | 586.1596 | 802.0095 | 725.4668 | 586159.6218 | 802009.4541 | 1.3308e-05 | 46 | 725466.7975

## RESULTADOS_26
Unnamed: 0 | Volume de calda [L] | STATUS | Capacidade operacional [ha/h] | Tempo de missao [h] | Tempo util [h] | Tempo por voo [min] | Autonomia Projetada [h] | N° Voos | MTOW [kg] | Massa Estrutura [kg] | Combustível [kg] | Abastecimentos | Massa gerador | Potência gerador [W] | Combustível consumido [L] | Calda cons [L] | Distância percorrida [km] | Distância Pulverizando [km] | RTL ACUMULADO[m] | EOC [km/km] | EOC [h/h] | Tempo de manobra [h] | Tempo rtl_rtw [h] | V pulv [m/s] | V desloc [m/s] | Preço Total por ha Simples [R$/ha] | Preço Total por ha Presumido [R$/ha] | Preço Total por ha Real [R$/ha] | Preço Total Simples [R$] | Preço Total Presumido [R$] | Prod CAPEX [ha/h/R$] | Dias Trabalhados | Preço Total Real [R$]
0 | 140 | CONCLUIDO | 2.9129 | 34.33 | 19.05 | 4.82 | 0.06 | 237 | 274.09 | 60.56 | 1 | 235 | 72.53 | 34038.11 | 328.99 | 1390.74 | 194.27 | 39.31 | 75515.28 | 0.2 | 0.67 | 3.78 | 4.92 | 1 | 10 | 1499.5704 | 2051.7783 | 1855.9595 | 1499570.3747 | 2051778.343 | 5.931e-06 | 90 | 1855959.4977
1 | 140 | CONCLUIDO | 3.3528 | 29.83 | 17.73 | 6.05 | 0.08 | 176 | 274.57 | 60.56 | 1.25 | 174 | 72.76 | 34097.72 | 305.25 | 1390.01 | 153.8 | 39.31 | 55585.95 | 0.26 | 0.72 | 3.65 | 3.61 | 1 | 10 | 1258.2495 | 1721.5924 | 1557.2861 | 1258249.4564 | 1721592.4163 | 6.8267e-06 | 78 | 1557286.0523
2 | 140 | CONCLUIDO | 3.6776 | 27.19 | 16.98 | 7.28 | 0.1 | 140 | 275.05 | 60.56 | 1.5 | 138 | 73 | 34157.42 | 291.33 | 1389.97 | 130.18 | 39.31 | 43954.89 | 0.3 | 0.76 | 3.59 | 2.85 | 1 | 10 | 1123.3071 | 1536.9583 | 1390.2731 | 1123307.0578 | 1536958.2733 | 7.4881e-06 | 71 | 1390273.1328
3 | 140 | CONCLUIDO | 3.922 | 25.5 | 16.49 | 8.45 | 0.11 | 117 | 275.54 | 60.56 | 1.75 | 115 | 73.23 | 34217.22 | 281.84 | 1390.07 | 114.97 | 39.31 | 36467.25 | 0.34 | 0.78 | 3.55 | 2.36 | 1 | 10 | 1042.6114 | 1426.5469 | 1290.3993 | 1042611.4114 | 1426546.9298 | 7.9857e-06 | 67 | 1290399.293
4 | 140 | CONCLUIDO | 4.1235 | 24.25 | 16.13 | 9.68 | 0.13 | 100 | 276.02 | 60.56 | 2 | 98 | 73.47 | 34277.1 | 274.82 | 1390.04 | 103.52 | 39.31 | 30824.68 | 0.38 | 0.8 | 3.53 | 2 | 1 | 10 | 983.9271 | 1346.2524 | 1217.768 | 983927.0652 | 1346252.4183 | 8.396e-06 | 64 | 1217767.977
5 | 140 | CONCLUIDO | 4.2923 | 23.3 | 15.85 | 10.93 | 0.14 | 87 | 276.51 | 60.56 | 2.25 | 85 | 73.71 | 34337.08 | 269.16 | 1389.69 | 95.39 | 39.31 | 26827.34 | 0.41 | 0.81 | 3.5 | 1.73 | 1 | 10 | 933.0067 | 1276.5809 | 1154.7458 | 933006.6586 | 1276580.8717 | 8.7397e-06 | 61 | 1154745.785
6 | 140 | CONCLUIDO | 4.4255 | 22.6 | 15.67 | 12.21 | 0.16 | 77 | 277 | 60.56 | 2.5 | 75 | 73.94 | 34397.15 | 265.32 | 1389.98 | 89.71 | 39.31 | 24037.84 | 0.44 | 0.82 | 3.48 | 1.55 | 1 | 10 | 898.2946 | 1229.0863 | 1111.784 | 898294.5807 | 1229086.2752 | 9.0109e-06 | 59 | 1111784.0062
7 | 140 | CONCLUIDO | 4.5449 | 22 | 15.5 | 13.48 | 0.18 | 69 | 277.48 | 60.56 | 2.75 | 67 | 74.18 | 34457.31 | 261.3 | 1390.03 | 84.1 | 39.31 | 21270.28 | 0.47 | 0.83 | 3.47 | 1.37 | 1 | 10 | 874.4374 | 1196.4438 | 1082.2569 | 874437.3573 | 1196443.7696 | 9.254e-06 | 58 | 1082256.8555
8 | 140 | CONCLUIDO | 4.6327 | 21.59 | 15.39 | 14.66 | 0.19 | 63 | 277.97 | 60.56 | 3 | 61 | 74.42 | 34517.57 | 258.65 | 1389.79 | 80.53 | 39.31 | 19515.58 | 0.49 | 0.83 | 3.48 | 1.27 | 1 | 10 | 855.395 | 1170.3892 | 1058.6889 | 855395.045 | 1170389.238 | 9.4328e-06 | 57 | 1058688.9317
9 | 140 | CONCLUIDO | 4.7116 | 21.22 | 15.29 | 15.82 | 0.21 | 58 | 278.46 | 60.56 | 3.25 | 56 | 74.66 | 34577.92 | 256.08 | 1389.95 | 77.98 | 39.31 | 18263.21 | 0.5 | 0.84 | 3.45 | 1.17 | 1 | 10 | 837.4686 | 1145.8615 | 1036.5021 | 837468.5832 | 1145861.462 | 9.5934e-06 | 56 | 1036502.0523
10 | 140 | CONCLUIDO | 4.7987 | 20.84 | 15.17 | 17.17 | 0.22 | 53 | 278.95 | 60.56 | 3.5 | 51 | 74.9 | 34638.36 | 253.18 | 1389.88 | 74.05 | 39.31 | 16323.46 | 0.53 | 0.85 | 3.44 | 1.05 | 1 | 10 | 818.8618 | 1120.4029 | 1013.4732 | 818861.8282 | 1120402.879 | 9.7708e-06 | 55 | 1013473.2007
11 | 140 | CONCLUIDO | 4.8674 | 20.54 | 15.09 | 18.47 | 0.24 | 49 | 279.44 | 60.56 | 3.75 | 47 | 75.14 | 34698.9 | 250.76 | 1389.7 | 71.4 | 39.31 | 15019.55 | 0.55 | 0.85 | 3.44 | 0.96 | 1 | 10 | 802.4112 | 1097.8944 | 993.1129 | 802411.2142 | 1097894.4232 | 9.9107e-06 | 54 | 993112.9203
12 | 140 | CONCLUIDO | 4.921 | 20.32 | 15.02 | 19.59 | 0.25 | 46 | 279.94 | 60.56 | 4 | 44 | 75.38 | 34759.54 | 248.6 | 1389.76 | 69.12 | 39.31 | 13894.28 | 0.57 | 0.85 | 3.44 | 0.89 | 1 | 10 | 787.4232 | 1077.3872 | 974.5629 | 787423.2478 | 1077387.2262 | 1.002e-05 | 53 | 974562.9015
13 | 140 | CONCLUIDO | 4.974 | 20.1 | 14.96 | 20.87 | 0.27 | 43 | 280.43 | 60.56 | 4.25 | 41 | 75.62 | 34820.27 | 246.73 | 1389.7 | 67.31 | 39.31 | 13006.12 | 0.58 | 0.86 | 3.43 | 0.84 | 1 | 10 | 781.9466 | 1069.8938 | 967.7847 | 781946.6004 | 1069893.8357 | 1.0128e-05 | 53 | 967784.6696
14 | 140 | CONCLUIDO | 5.0282 | 19.89 | 14.9 | 22.35 | 0.29 | 40 | 280.92 | 60.56 | 4.5 | 38 | 75.87 | 34881.09 | 244.91 | 1389.79 | 65.41 | 39.31 | 12068.07 | 0.6 | 0.86 | 3.42 | 0.78 | 1 | 10 | 767.5624 | 1050.2128 | 949.9819 | 767562.412 | 1050212.7546 | 1.0238e-05 | 52 | 949981.9233
15 | 140 | CONCLUIDO | 5.0638 | 19.75 | 14.86 | 23.47 | 0.3 | 38 | 281.41 | 60.56 | 4.75 | 36 | 76.11 | 34942.02 | 243.47 | 1389.88 | 64.22 | 39.31 | 11484.14 | 0.61 | 0.86 | 3.42 | 0.74 | 1 | 10 | 763.8283 | 1045.1036 | 945.3604 | 763828.3183 | 1045103.6029 | 1.0311e-05 | 52 | 945360.3818
16 | 140 | CONCLUIDO | 5.1016 | 19.6 | 14.82 | 24.7 | 0.32 | 36 | 281.91 | 60.56 | 5 | 34 | 76.35 | 35003.04 | 241.7 | 1389.79 | 62.8 | 39.31 | 10783.99 | 0.63 | 0.87 | 3.42 | 0.7 | 1 | 10 | 759.6689 | 1039.4125 | 940.2124 | 759668.8689 | 1039412.4606 | 1.0388e-05 | 52 | 940212.3942
17 | 140 | CONCLUIDO | 5.135 | 19.47 | 14.8 | 26.11 | 0.33 | 34 | 282.4 | 60.56 | 5.25 | 32 | 76.6 | 35064.15 | 240.15 | 1389.75 | 62.23 | 39.31 | 10508.28 | 0.63 | 0.87 | 3.42 | 0.68 | 1 | 10 | 747.087 | 1022.1974 | 924.6403 | 747087.0301 | 1022197.4338 | 1.0456e-05 | 51 | 924640.3454
18 | 140 | CONCLUIDO | 5.1808 | 19.3 | 14.73 | 27.62 | 0.35 | 32 | 282.9 | 60.56 | 5.5 | 30 | 76.85 | 35125.37 | 238.1 | 1389.66 | 60.15 | 39.31 | 9482.52 | 0.65 | 0.87 | 3.41 | 0.61 | 1 | 10 | 742.2453 | 1015.5728 | 918.648 | 742245.3332 | 1015572.8104 | 1.0549e-05 | 51 | 918647.9667
19 | 140 | CONCLUIDO | 5.198 | 19.24 | 14.72 | 28.49 | 0.36 | 31 | 283.4 | 60.56 | 5.75 | 29 | 77.09 | 35186.68 | 237.2 | 1389.85 | 59.97 | 39.31 | 9394.47 | 0.66 | 0.87 | 3.41 | 0.59 | 1 | 10 | 740.3481 | 1012.9769 | 916.2998 | 740348.0892 | 1012976.9176 | 1.0584e-05 | 51 | 916299.8223
20 | 140 | CONCLUIDO | 5.2141 | 19.18 | 14.71 | 29.42 | 0.38 | 30 | 283.9 | 60.56 | 6 | 28 | 77.34 | 35248.1 | 236.1 | 1389.81 | 59.33 | 39.31 | 9082.94 | 0.66 | 0.87 | 3.42 | 0.59 | 1 | 10 | 729.3074 | 997.8706 | 902.6352 | 729307.4079 | 997870.5703 | 1.0617e-05 | 50 | 902635.2036
21 | 140 | CONCLUIDO | 5.2553 | 19.03 | 14.66 | 31.43 | 0.39 | 28 | 284.4 | 60.56 | 6.25 | 26 | 77.59 | 35309.61 | 234.4 | 1389.6 | 57.95 | 39.31 | 8398.79 | 0.68 | 0.88 | 3.41 | 0.54 | 1 | 10 | 725.2595 | 992.332 | 897.6253 | 725259.4951 | 992332.0373 | 1.07e-05 | 50 | 897625.2604
22 | 140 | CONCLUIDO | 5.2755 | 18.96 | 14.64 | 32.54 | 0.41 | 27 | 284.89 | 60.56 | 6.5 | 25 | 77.84 | 35371.22 | 233.18 | 1389.67 | 57.71 | 39.31 | 8284.59 | 0.68 | 0.88 | 3.4 | 0.52 | 1 | 10 | 722.9089 | 989.1158 | 894.716 | 722908.8602 | 989115.795 | 1.0742e-05 | 50 | 894715.9717
23 | 140 | CONCLUIDO | 5.2961 | 18.88 | 14.62 | 33.75 | 0.42 | 26 | 285.39 | 60.56 | 6.75 | 24 | 78.09 | 35432.93 | 231.77 | 1389.71 | 56.83 | 39.31 | 7851.76 | 0.69 | 0.88 | 3.4 | 0.5 | 1 | 10 | 720.3606 | 985.6291 | 891.5621 | 720360.5773 | 985629.1219 | 1.0784e-05 | 50 | 891562.0619
24 | 140 | CONCLUIDO | 5.3138 | 18.82 | 14.61 | 35.07 | 0.44 | 25 | 285.9 | 60.56 | 7 | 23 | 78.34 | 35494.74 | 231.13 | 1389.61 | 56.6 | 39.31 | 7741.36 | 0.69 | 0.88 | 3.4 | 0.49 | 1 | 10 | 718.7873 | 983.4765 | 889.6149 | 718787.3066 | 983476.5035 | 1.082e-05 | 50 | 889614.8863
25 | 140 | CONCLUIDO | 5.3396 | 18.73 | 14.57 | 36.43 | 0.45 | 24 | 286.4 | 60.56 | 7.25 | 22 | 78.59 | 35556.78 | 229.13 | 1389.65 | 55.38 | 39.31 | 7134.62 | 0.71 | 0.88 | 3.4 | 0.45 | 1 | 10 | 706.3657 | 966.4807 | 874.2412 | 706365.7095 | 966480.7263 | 1.0872e-05 | 49 | 874241.1623
26 | 140 | CONCLUIDO | 5.3586 | 18.66 | 14.56 | 37.98 | 0.47 | 23 | 286.9 | 60.56 | 7.5 | 21 | 78.85 | 35618.8 | 228.13 | 1389.8 | 54.95 | 39.31 | 6925.68 | 0.72 | 0.88 | 3.4 | 0.44 | 1 | 10 | 704.3924 | 963.7807 | 871.7988 | 704392.3743 | 963780.7221 | 1.0911e-05 | 49 | 871798.8426
27 | 140 | CONCLUIDO | 5.3793 | 18.59 | 14.54 | 39.65 | 0.48 | 22 | 287.41 | 60.56 | 7.75 | 20 | 79.1 | 35680.92 | 226.21 | 1389.66 | 54.11 | 39.31 | 6512.99 | 0.73 | 0.88 | 3.4 | 0.42 | 1 | 10 | 701.3991 | 959.6852 | 868.0942 | 701399.1102 | 959685.2061 | 1.0953e-05 | 49 | 868094.197
28 | 140 | CONCLUIDO | 5.375 | 18.6 | 14.55 | 39.69 | 0.49 | 22 | 287.91 | 60.56 | 8 | 20 | 79.36 | 35743.15 | 225.75 | 1389.7 | 54.76 | 39.31 | 6835.15 | 0.72 | 0.88 | 3.4 | 0.43 | 1 | 10 | 701.1617 | 959.3604 | 867.8004 | 701161.6916 | 959360.3595 | 1.0944e-05 | 49 | 867800.3532
29 | 140 | CONCLUIDO | 5.4009 | 18.52 | 14.52 | 41.48 | 0.51 | 21 | 288.42 | 60.56 | 8.25 | 19 | 79.61 | 35805.48 | 224.35 | 1389.63 | 53.6 | 39.31 | 6258.91 | 0.73 | 0.88 | 3.4 | 0.4 | 1 | 10 | 698.4465 | 955.6454 | 864.4399 | 698446.5463 | 955645.3779 | 1.0997e-05 | 49 | 864439.9243
30 | 140 | CONCLUIDO | 5.4203 | 18.45 | 14.5 | 43.51 | 0.52 | 20 | 288.92 | 60.56 | 8.5 | 18 | 79.87 | 35867.91 | 222.96 | 1389.58 | 53.21 | 39.31 | 6072.86 | 0.74 | 0.89 | 3.39 | 0.38 | 1 | 10 | 696.0922 | 952.4241 | 861.5261 | 696092.216 | 952424.0794 | 1.1036e-05 | 49 | 861526.062
31 | 140 | CONCLUIDO | 5.4233 | 18.44 | 14.49 | 43.48 | 0.54 | 20 | 289.43 | 60.56 | 8.75 | 18 | 80.12 | 35930.44 | 222.31 | 1389.59 | 53.02 | 39.31 | 5977.29 | 0.74 | 0.89 | 3.39 | 0.37 | 1 | 10 | 695.2788 | 951.3111 | 860.5193 | 695278.7782 | 951311.0978 | 1.1043e-05 | 49 | 860519.3018
32 | 140 | CONCLUIDO | 5.4399 | 18.38 | 14.49 | 45.76 | 0.55 | 19 | 289.94 | 60.56 | 9 | 17 | 80.38 | 35993.08 | 220.96 | 1389.63 | 52.65 | 39.31 | 5793.11 | 0.75 | 0.89 | 3.4 | 0.37 | 1 | 10 | 684.1499 | 936.0841 | 846.7456 | 684149.9468 | 936084.1398 | 1.1076e-05 | 48 | 846745.5833
33 | 140 | CONCLUIDO | 5.4617 | 18.31 | 14.47 | 48.23 | 0.57 | 18 | 290.45 | 60.56 | 9.25 | 16 | 80.64 | 36055.83 | 219.24 | 1389.67 | 52.07 | 39.31 | 5509.17 | 0.75 | 0.89 | 3.39 | 0.35 | 1 | 10 | 681.3932 | 932.3122 | 843.3336 | 681393.1543 | 932312.1747 | 1.1121e-05 | 48 | 843333.6093
34 | 140 | CONCLUIDO | 5.4636 | 18.3 | 14.46 | 48.21 | 0.58 | 18 | 290.96 | 60.56 | 9.5 | 16 | 80.9 | 36118.68 | 217.83 | 1389.57 | 52.09 | 39.31 | 5520.28 | 0.75 | 0.89 | 3.38 | 0.34 | 1 | 10 | 679.8818 | 930.2443 | 841.4631 | 679881.8315 | 930244.3161 | 1.1125e-05 | 48 | 841463.1042
35 | 140 | CONCLUIDO | 5.4842 | 18.23 | 14.45 | 50.98 | 0.6 | 17 | 291.47 | 60.56 | 9.75 | 15 | 81.16 | 36181.64 | 216.25 | 1389.67 | 51.41 | 39.31 | 5183.51 | 0.76 | 0.89 | 3.39 | 0.32 | 1 | 10 | 677.3667 | 926.803 | 838.3503 | 677366.7275 | 926803.0399 | 1.1167e-05 | 48 | 838350.2585
36 | 140 | CONCLUIDO | 5.4868 | 18.23 | 14.44 | 50.95 | 0.61 | 17 | 291.98 | 60.56 | 10 | 15 | 81.42 | 36244.71 | 216.06 | 1389.62 | 51.18 | 39.31 | 5072.88 | 0.77 | 0.89 | 3.39 | 0.31 | 1 | 10 | 677.0421 | 926.3588 | 837.9484 | 677042.0623 | 926358.8187 | 1.1172e-05 | 48 | 837948.4332
37 | 140 | CONCLUIDO | 5.508 | 18.16 | 14.42 | 54.07 | 0.62 | 16 | 292.49 | 60.56 | 10.25 | 14 | 81.68 | 36307.88 | 213.63 | 1389.61 | 50.64 | 39.31 | 4805.31 | 0.78 | 0.89 | 3.38 | 0.3 | 1 | 10 | 673.6617 | 921.7336 | 833.7646 | 673661.6558 | 921733.5973 | 1.1215e-05 | 48 | 833764.6364
38 | 140 | CONCLUIDO | 5.5048 | 18.17 | 14.43 | 54.11 | 0.64 | 16 | 293 | 60.56 | 10.5 | 14 | 81.95 | 36371.17 | 213.74 | 1389.57 | 50.93 | 39.31 | 4951.28 | 0.77 | 0.89 | 3.39 | 0.31 | 1 | 10 | 673.9306 | 922.1016 | 834.0975 | 673930.6369 | 922101.6292 | 1.1208e-05 | 48 | 834097.5439
39 | 140 | CONCLUIDO | 5.5064 | 18.16 | 14.42 | 54.09 | 0.65 | 16 | 293.52 | 60.56 | 10.75 | 14 | 82.21 | 36434.56 | 212.21 | 1389.57 | 50.93 | 39.31 | 4951.39 | 0.77 | 0.89 | 3.38 | 0.3 | 1 | 10 | 672.3282 | 919.909 | 832.1142 | 672328.1586 | 919909.0476 | 1.1212e-05 | 48 | 832114.2192
40 | 140 | CONCLUIDO | 5.53 | 18.08 | 14.4 | 57.6 | 0.67 | 15 | 294.03 | 60.56 | 11 | 13 | 82.48 | 36498.06 | 210.36 | 1389.57 | 50.03 | 39.31 | 4506.35 | 0.79 | 0.89 | 3.38 | 0.28 | 1 | 10 | 669.4462 | 915.9659 | 828.5474 | 669446.237 | 915965.8753 | 1.126e-05 | 48 | 828547.3777
41 | 140 | CONCLUIDO | 5.5254 | 18.1 | 14.41 | 57.66 | 0.68 | 15 | 294.55 | 60.56 | 11.25 | 13 | 82.74 | 36561.67 | 209.57 | 1389.7 | 50.38 | 39.31 | 4681.96 | 0.78 | 0.89 | 3.39 | 0.29 | 1 | 10 | 668.8852 | 915.1983 | 827.853 | 668885.2358 | 915198.2888 | 1.125e-05 | 48 | 827853.0486
42 | 140 | CONCLUIDO | 5.5522 | 18.01 | 14.38 | 61.62 | 0.69 | 14 | 295.06 | 60.56 | 11.5 | 12 | 83.01 | 36625.39 | 208.39 | 1389.62 | 49.32 | 39.31 | 4154.16 | 0.8 | 0.89 | 3.38 | 0.26 | 1 | 10 | 657.5241 | 899.6535 | 813.7919 | 657524.1307 | 899653.5235 | 1.1305e-05 | 47 | 813791.8539
43 | 140 | CONCLUIDO | 5.5516 | 18.01 | 14.38 | 61.63 | 0.71 | 14 | 295.58 | 60.56 | 11.75 | 12 | 83.28 | 36689.22 | 206.77 | 1389.64 | 49.33 | 39.31 | 4160.54 | 0.8 | 0.89 | 3.38 | 0.26 | 1 | 10 | 655.9613 | 897.5153 | 811.8577 | 655961.3474 | 897515.2545 | 1.1304e-05 | 47 | 811857.6583
44 | 140 | CONCLUIDO | 5.5514 | 18.01 | 14.38 | 61.63 | 0.72 | 14 | 296.1 | 60.56 | 12 | 12 | 83.54 | 36753.16 | 205.5 | 1389.62 | 49.46 | 39.31 | 4227.63 | 0.79 | 0.89 | 3.38 | 0.26 | 1 | 10 | 654.7247 | 895.8233 | 810.3272 | 654724.736 | 895823.2682 | 1.1303e-05 | 47 | 810327.1528
45 | 140 | CONCLUIDO | 5.5721 | 17.95 | 14.37 | 66.31 | 0.74 | 13 | 296.62 | 60.56 | 12.25 | 11 | 83.81 | 36817.22 | 204.27 | 1389.73 | 49.06 | 39.31 | 4029.88 | 0.8 | 0.89 | 3.38 | 0.24 | 1 | 10 | 652.6467 | 892.98 | 807.7553 | 652646.706 | 892980.0158 | 1.1346e-05 | 47 | 807755.2564
46 | 140 | CONCLUIDO | 5.5732 | 17.94 | 14.36 | 66.29 | 0.75 | 13 | 297.14 | 60.56 | 12.5 | 11 | 84.08 | 36881.39 | 203.25 | 1389.59 | 48.74 | 39.31 | 3870.83 | 0.81 | 0.89 | 3.38 | 0.24 | 1 | 10 | 651.5854 | 891.528 | 806.4418 | 651585.4496 | 891527.9581 | 1.1348e-05 | 47 | 806441.781
47 | 140 | CONCLUIDO | 5.5736 | 17.94 | 14.36 | 66.28 | 0.76 | 13 | 297.66 | 60.56 | 12.75 | 11 | 84.36 | 36945.67 | 201.21 | 1389.65 | 48.85 | 39.31 | 3925.31 | 0.8 | 0.89 | 3.38 | 0.24 | 1 | 10 | 649.5773 | 888.7803 | 803.9564 | 649577.3094 | 888780.332 | 1.1349e-05 | 47 | 803956.3845
48 | 140 | CONCLUIDO | 5.596 | 17.87 | 14.34 | 71.71 | 0.78 | 12 | 298.18 | 60.56 | 13 | 9 | 84.63 | 37010.06 | 199.1 | 1389.57 | 48.12 | 39.31 | 3563.42 | 0.82 | 0.89 | 3.38 | 0.22 | 1 | 10 | 646.5828 | 884.6832 | 800.2502 | 646582.8418 | 884683.1694 | 1.1394e-05 | 47 | 800250.2494
49 | 140 | CONCLUIDO | 5.5968 | 17.87 | 14.34 | 71.7 | 0.79 | 12 | 298.71 | 60.56 | 13.25 | 8 | 84.9 | 37074.57 | 198.79 | 1389.59 | 48.08 | 39.31 | 3547.9 | 0.82 | 0.9 | 3.38 | 0.22 | 1 | 10 | 646.2496 | 884.2272 | 799.8378 | 646249.6238 | 884227.2458 | 1.1396e-05 | 47 | 799837.8384
50 | 140 | CONCLUIDO | 5.5956 | 17.87 | 14.34 | 71.72 | 0.8 | 12 | 299.23 | 60.56 | 13.5 | 7 | 85.18 | 37139.2 | 198.68 | 1389.67 | 48.24 | 39.31 | 3625.72 | 0.81 | 0.89 | 3.38 | 0.22 | 1 | 10 | 646.1903 | 884.146 | 799.7644 | 646190.2747 | 884146.0417 | 1.1393e-05 | 47 | 799764.3844
51 | 140 | CONCLUIDO | 5.5968 | 17.87 | 14.34 | 71.7 | 0.82 | 12 | 299.76 | 60.56 | 13.75 | 7 | 85.45 | 37204.07 | 198.09 | 1389.67 | 47.98 | 39.31 | 3495.15 | 0.82 | 0.9 | 3.38 | 0.22 | 1 | 10 | 645.569 | 883.296 | 798.9954 | 645568.99 | 883295.9726 | 1.1396e-05 | 47 | 798995.4447
52 | 140 | CONCLUIDO | 5.5904 | 17.89 | 14.36 | 71.8 | 0.83 | 12 | 300.28 | 60.56 | 14 | 6 | 85.73 | 37268.93 | 195.91 | 1389.58 | 48.47 | 39.31 | 3739.12 | 0.81 | 0.89 | 3.39 | 0.24 | 1 | 10 | 643.7406 | 880.7943 | 796.7325 | 643740.5912 | 880794.2767 | 1.1383e-05 | 47 | 796732.5071
53 | 140 | CONCLUIDO | 5.589 | 17.89 | 14.36 | 71.82 | 0.84 | 12 | 300.81 | 60.56 | 14.25 | 3 | 86 | 37333.9 | 196.22 | 1389.68 | 48.75 | 39.31 | 3882.88 | 0.81 | 0.89 | 3.39 | 0.24 | 1 | 10 | 644.0974 | 881.2825 | 797.1742 | 644097.4415 | 881282.535 | 1.138e-05 | 47 | 797174.1668
54 | 140 | CONCLUIDO | 5.588 | 17.9 | 14.37 | 71.84 | 0.86 | 12 | 301.34 | 60.56 | 14.5 | 2 | 86.28 | 37399 | 195.95 | 1389.57 | 48.82 | 39.31 | 3916.48 | 0.81 | 0.89 | 3.39 | 0.25 | 1 | 10 | 643.894 | 881.0042 | 796.9224 | 643893.982 | 881004.1528 | 1.1378e-05 | 47 | 796922.3529
55 | 140 | CONCLUIDO | 5.6131 | 17.82 | 14.34 | 78.22 | 0.87 | 11 | 301.86 | 60.56 | 14.75 | 1 | 86.56 | 37464.21 | 195.58 | 1389.59 | 47.93 | 39.31 | 3473.94 | 0.82 | 0.9 | 3.39 | 0.22 | 1 | 10 | 642.4925 | 879.0866 | 795.1878 | 642492.5305 | 879086.625 | 1.1429e-05 | 47 | 795187.8313
56 | 140 | CONCLUIDO | 5.6103 | 17.82 | 14.35 | 78.27 | 0.88 | 11 | 302.39 | 60.56 | 15 | 1 | 86.84 | 37529.55 | 196.11 | 1389.67 | 48.05 | 39.31 | 3537.58 | 0.82 | 0.89 | 3.39 | 0.23 | 1 | 10 | 643.1356 | 879.9666 | 795.9838 | 643135.6423 | 879966.5589 | 1.1423e-05 | 47 | 795983.7856
57 | 140 | CONCLUIDO | 5.6108 | 17.82 | 14.35 | 78.26 | 0.9 | 11 | 302.92 | 60.56 | 15.25 | 0 | 87.12 | 37595 | 196.5 | 1389.63 | 48 | 39.31 | 3510.94 | 0.82 | 0.89 | 3.39 | 0.23 | 1 | 10 | 643.4944 | 880.4574 | 796.4278 | 643494.3915 | 880457.4154 | 1.1424e-05 | 47 | 796427.7954

## RESULTADOS_6
Unnamed: 0 | Volume de calda [L] | STATUS | Capacidade operacional [ha/h] | Tempo de missao [h] | Tempo util [h] | Tempo por voo [min] | Autonomia Projetada [h] | N° Voos | MTOW [kg] | Massa Estrutura [kg] | Combustível [kg] | Abastecimentos | Massa gerador | Potência gerador [W] | Combustível consumido [L] | Calda cons [L] | Distância percorrida [km] | Distância Pulverizando [km] | RTL ACUMULADO[m] | EOC [km/km] | EOC [h/h] | Tempo de manobra [h] | Tempo rtl_rtw [h] | V pulv [m/s] | V desloc [m/s] | Preço Total por ha Simples [R$/ha] | Preço Total por ha Presumido [R$/ha] | Preço Total por ha Real [R$/ha] | Preço Total Simples [R$] | Preço Total Presumido [R$] | Prod CAPEX [ha/h/R$] | Dias Trabalhados | Preço Total Real [R$]
0 | 40 | CONCLUIDO | 5.108 | 19.58 | 15.94 | 10.62 | 0.2 | 90 | 89.87 | 37.55 | 1 | 88 | 11.32 | 11317.98 | 124.3 | 1390.13 | 97.34 | 39.31 | 27783.6 | 0.4 | 0.81 | 3.52 | 1.81 | 1 | 10 | 606.256 | 829.5061 | 750.3392 | 606255.9594 | 829506.1497 | 1.724e-05 | 51 | 750339.247
1 | 40 | CONCLUIDO | 5.3502 | 18.69 | 15.47 | 13.65 | 0.24 | 68 | 90.18 | 37.55 | 1.25 | 66 | 11.37 | 11355.7 | 116.84 | 1389.71 | 83.25 | 39.31 | 20850.31 | 0.47 | 0.83 | 3.47 | 1.34 | 1 | 10 | 573.4016 | 784.5534 | 709.6767 | 573401.6287 | 784553.4051 | 1.8057e-05 | 49 | 709676.7292
2 | 40 | CONCLUIDO | 5.5069 | 18.16 | 15.2 | 16.89 | 0.29 | 54 | 90.48 | 37.55 | 1.5 | 52 | 11.43 | 11393.43 | 111.12 | 1389.67 | 74.95 | 39.31 | 16773.03 | 0.52 | 0.84 | 3.45 | 1.08 | 1 | 10 | 554.618 | 758.8528 | 686.4289 | 554617.9677 | 758852.7714 | 1.8586e-05 | 48 | 686428.928
3 | 40 | CONCLUIDO | 5.6156 | 17.81 | 15.02 | 20.02 | 0.34 | 45 | 90.79 | 37.55 | 1.75 | 39 | 11.49 | 11431.19 | 105.31 | 1389.79 | 68.99 | 39.31 | 13834.29 | 0.57 | 0.85 | 3.44 | 0.89 | 1 | 10 | 537.4235 | 735.3266 | 665.1481 | 537423.5419 | 735326.5995 | 1.8953e-05 | 47 | 665148.0609
4 | 40 | CONCLUIDO | 5.7027 | 17.54 | 14.88 | 23.49 | 0.39 | 38 | 91.1 | 37.55 | 2 | 24 | 11.54 | 11468.97 | 101.15 | 1389.65 | 64.42 | 39.31 | 11585.84 | 0.61 | 0.86 | 3.44 | 0.76 | 1 | 10 | 522.5927 | 715.0344 | 646.7926 | 522592.7365 | 715034.4373 | 1.9247e-05 | 46 | 646792.5542
5 | 40 | CONCLUIDO | 5.7186 | 17.49 | 14.87 | 24.78 | 0.43 | 36 | 91.4 | 37.55 | 2.25 | 2 | 11.6 | 11506.78 | 99.96 | 1389.61 | 63.05 | 39.31 | 10912.12 | 0.62 | 0.86 | 3.47 | 0.74 | 1 | 10 | 521.1308 | 713.0342 | 644.9832 | 521130.8465 | 713034.2149 | 1.9301e-05 | 46 | 644983.2301
6 | 40 | CONCLUIDO | 5.7177 | 17.49 | 14.87 | 24.78 | 0.48 | 36 | 91.71 | 37.55 | 2.5 | 0 | 11.66 | 11544.61 | 100.29 | 1389.81 | 63.02 | 39.31 | 10893.35 | 0.62 | 0.86 | 3.47 | 0.75 | 1 | 10 | 521.4627 | 713.4882 | 645.3939 | 521462.6817 | 713488.2464 | 1.9298e-05 | 46 | 645393.9296

## RESULTADOS_23
Unnamed: 0 | Volume de calda [L] | STATUS | Capacidade operacional [ha/h] | Tempo de missao [h] | Tempo util [h] | Tempo por voo [min] | Autonomia Projetada [h] | N° Voos | MTOW [kg] | Massa Estrutura [kg] | Combustível [kg] | Abastecimentos | Massa gerador | Potência gerador [W] | Combustível consumido [L] | Calda cons [L] | Distância percorrida [km] | Distância Pulverizando [km] | RTL ACUMULADO[m] | EOC [km/km] | EOC [h/h] | Tempo de manobra [h] | Tempo rtl_rtw [h] | V pulv [m/s] | V desloc [m/s] | Preço Total por ha Simples [R$/ha] | Preço Total por ha Presumido [R$/ha] | Preço Total por ha Real [R$/ha] | Preço Total Simples [R$] | Preço Total Presumido [R$] | Prod CAPEX [ha/h/R$] | Dias Trabalhados | Preço Total Real [R$]
0 | 125 | CONCLUIDO | 3.1895 | 31.35 | 18.54 | 5.22 | 0.07 | 213 | 242.64 | 58.47 | 1 | 211 | 58.17 | 30160.1 | 295.98 | 1390.52 | 178.05 | 39.31 | 67526.23 | 0.22 | 0.69 | 3.74 | 4.41 | 1 | 10 | 1305.4421 | 1786.1635 | 1615.6946 | 1305442.1357 | 1786163.5221 | 6.798e-06 | 82 | 1615694.5825
1 | 125 | CONCLUIDO | 3.609 | 27.71 | 17.4 | 6.52 | 0.09 | 160 | 243.08 | 58.47 | 1.25 | 158 | 58.36 | 30214.33 | 276.56 | 1390.18 | 143.2 | 39.31 | 50368.02 | 0.27 | 0.74 | 3.63 | 3.27 | 1 | 10 | 1125.9033 | 1540.5106 | 1393.4864 | 1125903.3235 | 1540510.5986 | 7.6921e-06 | 73 | 1393486.4292
2 | 125 | CONCLUIDO | 3.9176 | 25.53 | 16.72 | 7.84 | 0.11 | 128 | 243.52 | 58.47 | 1.5 | 126 | 58.55 | 30268.64 | 264.84 | 1390.05 | 122.6 | 39.31 | 40227.91 | 0.32 | 0.77 | 3.56 | 2.6 | 1 | 10 | 1016.8928 | 1391.3576 | 1258.5684 | 1016892.807 | 1391357.6006 | 8.3499e-06 | 67 | 1258568.384
3 | 125 | CONCLUIDO | 4.1616 | 24.03 | 16.27 | 9.21 | 0.13 | 106 | 243.96 | 58.47 | 1.75 | 104 | 58.74 | 30323.01 | 256.42 | 1390.04 | 108.12 | 39.31 | 33094.67 | 0.36 | 0.79 | 3.53 | 2.14 | 1 | 10 | 944.5054 | 1292.314 | 1168.9774 | 944505.4241 | 1292313.9899 | 8.8699e-06 | 63 | 1168977.3565
4 | 125 | CONCLUIDO | 4.3445 | 23.02 | 15.96 | 10.53 | 0.15 | 91 | 244.41 | 58.47 | 2 | 89 | 58.93 | 30377.45 | 250.62 | 1390.25 | 98.59 | 39.31 | 28407.84 | 0.4 | 0.8 | 3.51 | 1.84 | 1 | 10 | 893.6214 | 1222.6923 | 1106.0002 | 893621.435 | 1222692.2712 | 9.2598e-06 | 60 | 1106000.2369
5 | 125 | CONCLUIDO | 4.4905 | 22.27 | 15.73 | 11.8 | 0.16 | 80 | 244.85 | 58.47 | 2.25 | 78 | 59.12 | 30431.96 | 245.85 | 1389.89 | 91.37 | 39.31 | 24850.32 | 0.43 | 0.82 | 3.5 | 1.61 | 1 | 10 | 857.822 | 1173.7099 | 1061.6927 | 857822.0277 | 1173709.9427 | 9.5709e-06 | 58 | 1061692.7131
6 | 125 | CONCLUIDO | 4.6196 | 21.65 | 15.54 | 13.13 | 0.18 | 71 | 245.29 | 58.47 | 2.5 | 69 | 59.32 | 30486.54 | 241.67 | 1389.85 | 85.48 | 39.31 | 21951.75 | 0.46 | 0.83 | 3.47 | 1.41 | 1 | 10 | 834.0889 | 1141.2372 | 1032.3191 | 834088.8584 | 1141237.1734 | 9.8461e-06 | 57 | 1032319.0993
7 | 125 | CONCLUIDO | 4.7383 | 21.1 | 15.37 | 14.64 | 0.2 | 63 | 245.73 | 58.47 | 2.75 | 61 | 59.51 | 30541.19 | 238 | 1389.71 | 80.12 | 39.31 | 19310.66 | 0.49 | 0.84 | 3.46 | 1.25 | 1 | 10 | 803.4727 | 1099.3468 | 994.4267 | 803472.6782 | 1099346.765 | 1.0099e-05 | 55 | 994426.6527
8 | 125 | CONCLUIDO | 4.8137 | 20.77 | 15.28 | 15.81 | 0.22 | 58 | 246.18 | 58.47 | 3 | 56 | 59.7 | 30595.91 | 235.4 | 1389.63 | 77.52 | 39.31 | 18035.37 | 0.51 | 0.84 | 3.45 | 1.16 | 1 | 10 | 795.5051 | 1088.4452 | 984.5655 | 795505.1274 | 1088445.2105 | 1.026e-05 | 55 | 984565.5273
9 | 125 | CONCLUIDO | 4.8924 | 20.44 | 15.18 | 17.18 | 0.23 | 53 | 246.62 | 58.47 | 3.25 | 51 | 59.9 | 30650.7 | 232.91 | 1389.84 | 74.18 | 39.31 | 16390.01 | 0.53 | 0.85 | 3.45 | 1.06 | 1 | 10 | 778.6971 | 1065.4477 | 963.7629 | 778697.1021 | 1065447.7287 | 1.0428e-05 | 54 | 963762.8929
10 | 125 | CONCLUIDO | 4.9748 | 20.1 | 15.08 | 18.85 | 0.25 | 48 | 247.07 | 58.47 | 3.5 | 46 | 60.09 | 30705.56 | 230.05 | 1389.98 | 70.73 | 39.31 | 14691.63 | 0.56 | 0.85 | 3.45 | 0.95 | 1 | 10 | 761.5201 | 1041.9453 | 942.5035 | 761520.0517 | 1041945.3307 | 1.0603e-05 | 53 | 942503.5307
11 | 125 | CONCLUIDO | 5.026 | 19.9 | 15.01 | 20.02 | 0.27 | 45 | 247.51 | 58.47 | 3.75 | 43 | 60.29 | 30760.49 | 228.4 | 1389.7 | 68.99 | 39.31 | 13835.16 | 0.57 | 0.85 | 3.44 | 0.89 | 1 | 10 | 747.6992 | 1023.0351 | 925.3981 | 747699.2386 | 1023035.0844 | 1.0712e-05 | 52 | 925398.0518
12 | 125 | CONCLUIDO | 5.0767 | 19.7 | 14.96 | 21.37 | 0.29 | 42 | 247.96 | 58.47 | 4 | 40 | 60.48 | 30815.5 | 226.08 | 1389.79 | 67.54 | 39.31 | 13125.16 | 0.58 | 0.86 | 3.42 | 0.83 | 1 | 10 | 742.3164 | 1015.67 | 918.7359 | 742316.3642 | 1015669.9982 | 1.082e-05 | 52 | 918735.8791
13 | 125 | CONCLUIDO | 5.1344 | 19.48 | 14.88 | 22.89 | 0.3 | 39 | 248.4 | 58.47 | 4.25 | 37 | 60.68 | 30870.57 | 223.78 | 1389.76 | 64.82 | 39.31 | 11779.15 | 0.61 | 0.86 | 3.42 | 0.75 | 1 | 10 | 727.6427 | 995.5928 | 900.5748 | 727642.677 | 995592.8119 | 1.0943e-05 | 51 | 900574.8313
14 | 125 | CONCLUIDO | 5.1732 | 19.33 | 14.83 | 24.04 | 0.32 | 37 | 248.85 | 58.47 | 4.5 | 35 | 60.88 | 30925.72 | 221.94 | 1389.7 | 63.23 | 39.31 | 10996.69 | 0.62 | 0.87 | 3.42 | 0.7 | 1 | 10 | 723.5908 | 990.0489 | 895.56 | 723590.8295 | 990048.8955 | 1.1026e-05 | 51 | 895560.0185
15 | 125 | CONCLUIDO | 5.2059 | 19.21 | 14.8 | 25.37 | 0.34 | 35 | 249.3 | 58.47 | 4.75 | 33 | 61.07 | 30980.93 | 220.03 | 1389.77 | 62.58 | 39.31 | 10682.29 | 0.63 | 0.87 | 3.41 | 0.68 | 1 | 10 | 719.8724 | 984.9611 | 890.9578 | 719872.3794 | 984961.148 | 1.1096e-05 | 51 | 890957.8384
16 | 125 | CONCLUIDO | 5.2434 | 19.07 | 14.76 | 26.83 | 0.36 | 33 | 249.75 | 58.47 | 5 | 31 | 61.27 | 31036.22 | 218.82 | 1389.74 | 61.03 | 39.31 | 9917.07 | 0.64 | 0.87 | 3.41 | 0.63 | 1 | 10 | 707.6819 | 968.2816 | 875.8701 | 707681.8896 | 968281.5821 | 1.1176e-05 | 50 | 875870.1469
17 | 125 | CONCLUIDO | 5.2805 | 18.94 | 14.72 | 28.48 | 0.37 | 31 | 250.2 | 58.47 | 5.25 | 29 | 61.47 | 31091.59 | 216.78 | 1389.71 | 59.93 | 39.31 | 9376.27 | 0.66 | 0.87 | 3.41 | 0.59 | 1 | 10 | 703.6901 | 962.8198 | 870.9296 | 703690.0695 | 962819.7977 | 1.1255e-05 | 50 | 870929.6276
18 | 125 | CONCLUIDO | 5.3149 | 18.82 | 14.69 | 30.39 | 0.39 | 29 | 250.64 | 58.47 | 5.5 | 27 | 61.67 | 31147.02 | 215.17 | 1389.71 | 58.8 | 39.31 | 8818.89 | 0.67 | 0.87 | 3.41 | 0.57 | 1 | 10 | 700.3411 | 958.2377 | 866.7848 | 700341.1468 | 958237.6539 | 1.1328e-05 | 50 | 866784.7971
19 | 125 | CONCLUIDO | 5.3302 | 18.76 | 14.68 | 31.46 | 0.41 | 28 | 251.09 | 58.47 | 5.75 | 26 | 61.87 | 31202.53 | 213.91 | 1389.74 | 58.52 | 39.31 | 8684.53 | 0.67 | 0.87 | 3.42 | 0.56 | 1 | 10 | 689.3276 | 943.1685 | 853.1538 | 689327.6221 | 943168.4635 | 1.1361e-05 | 49 | 853153.7891
20 | 125 | CONCLUIDO | 5.3493 | 18.69 | 14.66 | 32.58 | 0.42 | 27 | 251.55 | 58.47 | 6 | 25 | 62.07 | 31258.11 | 212.47 | 1389.77 | 58.02 | 39.31 | 8441.26 | 0.68 | 0.88 | 3.41 | 0.54 | 1 | 10 | 686.9371 | 939.8976 | 850.1951 | 686937.0859 | 939897.6264 | 1.1401e-05 | 49 | 850195.1161
21 | 125 | CONCLUIDO | 5.3687 | 18.63 | 14.64 | 33.79 | 0.44 | 26 | 252 | 58.47 | 6.25 | 24 | 62.27 | 31313.77 | 211.15 | 1389.68 | 57.35 | 39.31 | 8110.01 | 0.69 | 0.88 | 3.41 | 0.52 | 1 | 10 | 684.6716 | 936.7979 | 847.3912 | 684671.6067 | 936797.8978 | 1.1443e-05 | 49 | 847391.2213
22 | 125 | CONCLUIDO | 5.3912 | 18.55 | 14.61 | 35.07 | 0.46 | 25 | 252.45 | 58.47 | 6.5 | 23 | 62.47 | 31369.49 | 209.77 | 1389.62 | 56.4 | 39.31 | 7639.07 | 0.7 | 0.88 | 3.41 | 0.49 | 1 | 10 | 682.2033 | 933.4207 | 844.3363 | 682203.3298 | 933420.6925 | 1.1491e-05 | 49 | 844336.3317
23 | 125 | CONCLUIDO | 5.4319 | 18.41 | 14.57 | 38 | 0.47 | 23 | 252.9 | 58.47 | 6.75 | 21 | 62.68 | 31425.3 | 207.12 | 1389.64 | 55.07 | 39.31 | 6987.29 | 0.71 | 0.88 | 3.4 | 0.44 | 1 | 10 | 668.6753 | 914.9111 | 827.5932 | 668675.3058 | 914911.0533 | 1.1577e-05 | 48 | 827593.2265
24 | 125 | CONCLUIDO | 5.4528 | 18.34 | 14.54 | 39.66 | 0.49 | 22 | 253.35 | 58.47 | 7 | 20 | 62.88 | 31481.17 | 205.48 | 1389.8 | 54.37 | 39.31 | 6640.87 | 0.72 | 0.88 | 3.4 | 0.42 | 1 | 10 | 666.0737 | 911.3514 | 824.3733 | 666073.6849 | 911351.4008 | 1.1622e-05 | 48 | 824373.3022
25 | 125 | CONCLUIDO | 5.4488 | 18.35 | 14.56 | 39.7 | 0.51 | 22 | 253.81 | 58.47 | 7.25 | 20 | 63.08 | 31537.13 | 204.99 | 1389.65 | 54.78 | 39.31 | 6845.2 | 0.72 | 0.88 | 3.4 | 0.43 | 1 | 10 | 665.7953 | 910.9705 | 824.0288 | 665795.3025 | 910970.5057 | 1.1613e-05 | 48 | 824028.7592
26 | 125 | CONCLUIDO | 5.4812 | 18.24 | 14.5 | 41.42 | 0.52 | 21 | 254.26 | 58.47 | 7.5 | 19 | 63.29 | 31593.16 | 202.33 | 1389.65 | 53.09 | 39.31 | 6008.03 | 0.74 | 0.89 | 3.39 | 0.37 | 1 | 10 | 661.6569 | 905.3081 | 818.9068 | 661656.8793 | 905308.1325 | 1.1682e-05 | 48 | 818906.7949
27 | 125 | CONCLUIDO | 5.4912 | 18.21 | 14.51 | 43.53 | 0.54 | 20 | 254.72 | 58.47 | 7.75 | 18 | 63.49 | 31649.26 | 201.99 | 1389.59 | 53.32 | 39.31 | 6125.1 | 0.74 | 0.88 | 3.4 | 0.39 | 1 | 10 | 660.9219 | 904.3025 | 817.9972 | 660921.9152 | 904302.5222 | 1.1704e-05 | 48 | 817997.1586
28 | 125 | CONCLUIDO | 5.5135 | 18.14 | 14.48 | 45.74 | 0.56 | 19 | 255.17 | 58.47 | 8 | 17 | 63.7 | 31705.44 | 200.6 | 1389.58 | 52.48 | 39.31 | 5710.21 | 0.75 | 0.89 | 3.39 | 0.36 | 1 | 10 | 658.567 | 901.0805 | 815.0826 | 658567.0457 | 901080.4858 | 1.1751e-05 | 48 | 815082.6289
29 | 125 | CONCLUIDO | 5.5154 | 18.13 | 14.48 | 45.72 | 0.57 | 19 | 255.63 | 58.47 | 8.25 | 17 | 63.91 | 31761.69 | 199.02 | 1389.6 | 52.4 | 39.31 | 5668.41 | 0.75 | 0.89 | 3.39 | 0.36 | 1 | 10 | 656.9302 | 898.8408 | 813.0567 | 656930.1576 | 898840.8234 | 1.1755e-05 | 48 | 813056.7167
30 | 125 | CONCLUIDO | 5.5351 | 18.07 | 14.46 | 48.2 | 0.59 | 18 | 256.09 | 58.47 | 8.5 | 16 | 64.11 | 31818.02 | 196.86 | 1389.57 | 51.72 | 39.31 | 5333.09 | 0.76 | 0.89 | 3.39 | 0.34 | 1 | 10 | 653.9684 | 894.7884 | 809.3911 | 653968.4128 | 894788.4335 | 1.1797e-05 | 48 | 809391.0812
31 | 125 | CONCLUIDO | 5.5526 | 18.01 | 14.45 | 51 | 0.61 | 17 | 256.54 | 58.47 | 8.75 | 15 | 64.32 | 31874.43 | 194.54 | 1389.62 | 51.47 | 39.31 | 5216.05 | 0.76 | 0.89 | 3.39 | 0.33 | 1 | 10 | 641.9875 | 878.3956 | 794.5628 | 641987.5198 | 878395.6471 | 1.1835e-05 | 47 | 794562.7994
32 | 125 | CONCLUIDO | 5.5555 | 18 | 14.44 | 50.97 | 0.62 | 17 | 257 | 58.47 | 9 | 15 | 64.53 | 31931.04 | 194.55 | 1389.65 | 51.28 | 39.31 | 5120.48 | 0.77 | 0.89 | 3.39 | 0.32 | 1 | 10 | 641.8639 | 878.2264 | 794.4097 | 641863.8588 | 878226.4486 | 1.1841e-05 | 47 | 794409.749
33 | 125 | CONCLUIDO | 5.5779 | 17.93 | 14.42 | 54.06 | 0.64 | 16 | 257.46 | 58.47 | 9.25 | 14 | 64.74 | 31987.61 | 191.48 | 1389.57 | 50.52 | 39.31 | 4743.64 | 0.78 | 0.89 | 3.38 | 0.29 | 1 | 10 | 637.9527 | 872.8751 | 789.5691 | 637952.7171 | 872875.052 | 1.1889e-05 | 47 | 789569.0821
34 | 125 | CONCLUIDO | 5.5718 | 17.95 | 14.44 | 54.13 | 0.66 | 16 | 257.92 | 58.47 | 9.5 | 14 | 64.95 | 32044.25 | 191.45 | 1389.64 | 51.1 | 39.31 | 5036.94 | 0.77 | 0.89 | 3.39 | 0.31 | 1 | 10 | 638.1969 | 873.2092 | 789.8713 | 638196.9023 | 873209.157 | 1.1876e-05 | 47 | 789871.3006
35 | 125 | CONCLUIDO | 5.5928 | 17.88 | 14.41 | 57.66 | 0.67 | 15 | 258.38 | 58.47 | 9.75 | 13 | 65.16 | 32100.97 | 189.32 | 1389.66 | 50.46 | 39.31 | 4721.39 | 0.78 | 0.89 | 3.39 | 0.29 | 1 | 10 | 635.2601 | 869.1909 | 786.2365 | 635260.0836 | 869190.8721 | 1.192e-05 | 47 | 786236.5152
36 | 125 | CONCLUIDO | 5.5948 | 17.87 | 14.41 | 57.63 | 0.69 | 15 | 258.84 | 58.47 | 10 | 12 | 65.37 | 32157.77 | 187.75 | 1389.59 | 50.23 | 39.31 | 4605.21 | 0.78 | 0.89 | 3.39 | 0.29 | 1 | 10 | 633.6572 | 866.9978 | 784.2527 | 633657.2277 | 866997.7739 | 1.1925e-05 | 47 | 784252.7232
37 | 125 | CONCLUIDO | 5.6182 | 17.8 | 14.38 | 61.63 | 0.7 | 14 | 259.3 | 58.47 | 10.25 | 12 | 65.58 | 32214.64 | 186.21 | 1389.6 | 49.4 | 39.31 | 4194.32 | 0.8 | 0.89 | 3.38 | 0.26 | 1 | 10 | 631.2323 | 863.6799 | 781.2515 | 631232.3151 | 863679.9015 | 1.1974e-05 | 47 | 781251.5039
38 | 125 | CONCLUIDO | 5.618 | 17.8 | 14.38 | 61.64 | 0.72 | 14 | 259.76 | 58.47 | 10.5 | 10 | 65.79 | 32271.6 | 184.51 | 1389.57 | 49.36 | 39.31 | 4174.13 | 0.8 | 0.89 | 3.39 | 0.26 | 1 | 10 | 629.593 | 861.4369 | 779.2226 | 629592.9849 | 861436.8977 | 1.1974e-05 | 47 | 779222.5692
39 | 125 | CONCLUIDO | 5.6145 | 17.81 | 14.39 | 61.68 | 0.74 | 14 | 260.23 | 58.47 | 10.75 | 10 | 66 | 32328.64 | 183.5 | 1389.74 | 49.58 | 39.31 | 4286.4 | 0.79 | 0.89 | 3.39 | 0.27 | 1 | 10 | 628.7617 | 860.2995 | 778.1937 | 628761.7143 | 860299.5165 | 1.1967e-05 | 47 | 778193.7381
40 | 125 | CONCLUIDO | 5.6343 | 17.75 | 14.38 | 66.36 | 0.75 | 13 | 260.69 | 58.47 | 11 | 8 | 66.21 | 32385.75 | 182.42 | 1389.66 | 49.23 | 39.31 | 4116.35 | 0.8 | 0.89 | 3.39 | 0.26 | 1 | 10 | 626.9777 | 857.8586 | 775.9858 | 626977.7258 | 857858.5848 | 1.2009e-05 | 47 | 775985.7654
41 | 125 | CONCLUIDO | 5.6357 | 17.74 | 14.37 | 66.34 | 0.77 | 13 | 261.15 | 58.47 | 11.25 | 7 | 66.43 | 32442.95 | 181.48 | 1389.6 | 48.84 | 39.31 | 3918.04 | 0.8 | 0.89 | 3.39 | 0.25 | 1 | 10 | 626.0004 | 856.5214 | 774.7762 | 626000.3996 | 856521.364 | 1.2012e-05 | 47 | 774776.1671
42 | 125 | CONCLUIDO | 5.6357 | 17.74 | 14.37 | 66.34 | 0.78 | 13 | 261.62 | 58.47 | 11.5 | 4 | 66.64 | 32500.22 | 179.93 | 1389.66 | 48.86 | 39.31 | 3931.06 | 0.8 | 0.89 | 3.39 | 0.25 | 1 | 10 | 624.5037 | 854.4735 | 772.9237 | 624503.6848 | 854473.4927 | 1.2012e-05 | 47 | 772923.7418
43 | 125 | CONCLUIDO | 5.6333 | 17.75 | 14.38 | 66.37 | 0.8 | 13 | 262.08 | 58.47 | 11.75 | 2 | 66.86 | 32557.58 | 179.42 | 1389.59 | 48.91 | 39.31 | 3957.94 | 0.8 | 0.89 | 3.4 | 0.26 | 1 | 10 | 624.1158 | 853.9427 | 772.4436 | 624115.7681 | 853942.728 | 1.2007e-05 | 47 | 772443.6325
44 | 125 | CONCLUIDO | 5.6354 | 17.74 | 14.37 | 66.34 | 0.81 | 13 | 262.55 | 58.47 | 12 | 2 | 67.07 | 32615.02 | 179.4 | 1389.72 | 48.75 | 39.31 | 3874.17 | 0.81 | 0.89 | 3.4 | 0.25 | 1 | 10 | 624.0026 | 853.7879 | 772.3036 | 624002.5851 | 853787.866 | 1.2011e-05 | 47 | 772303.5503
45 | 125 | CONCLUIDO | 5.6349 | 17.75 | 14.38 | 66.35 | 0.83 | 13 | 263.01 | 58.47 | 12.25 | 1 | 67.29 | 32672.53 | 179.33 | 1389.63 | 48.79 | 39.31 | 3896.1 | 0.81 | 0.89 | 3.4 | 0.25 | 1 | 10 | 623.9718 | 853.7458 | 772.2655 | 623971.8486 | 853745.8109 | 1.201e-05 | 47 | 772265.509
46 | 125 | CONCLUIDO | 5.6324 | 17.75 | 14.38 | 66.39 | 0.84 | 13 | 263.48 | 58.47 | 12.5 | 0 | 67.51 | 32730.13 | 179.65 | 1389.59 | 48.84 | 39.31 | 3920.79 | 0.8 | 0.89 | 3.4 | 0.26 | 1 | 10 | 624.3701 | 854.2907 | 772.7584 | 624370.0688 | 854290.6734 | 1.2005e-05 | 47 | 772758.3705

## RESULTADOS_4
Unnamed: 0 | Volume de calda [L] | STATUS | Capacidade operacional [ha/h] | Tempo de missao [h] | Tempo util [h] | Tempo por voo [min] | Autonomia Projetada [h] | N° Voos | MTOW [kg] | Massa Estrutura [kg] | Combustível [kg] | Abastecimentos | Massa gerador | Potência gerador [W] | Combustível consumido [L] | Calda cons [L] | Distância percorrida [km] | Distância Pulverizando [km] | RTL ACUMULADO[m] | EOC [km/km] | EOC [h/h] | Tempo de manobra [h] | Tempo rtl_rtw [h] | V pulv [m/s] | V desloc [m/s] | Preço Total por ha Simples [R$/ha] | Preço Total por ha Presumido [R$/ha] | Preço Total por ha Real [R$/ha] | Preço Total Simples [R$] | Preço Total Presumido [R$] | Prod CAPEX [ha/h/R$] | Dias Trabalhados | Preço Total Real [R$]
0 | 30 | CONCLUIDO | 5.4099 | 18.48 | 15.54 | 13.13 | 0.24 | 71 | 71.52 | 32.27 | 1 | 69 | 8.25 | 9054.6 | 97.81 | 1389.88 | 85.54 | 39.31 | 21982.02 | 0.46 | 0.83 | 3.47 | 1.41 | 1 | 10 | 549.4809 | 751.824 | 680.071 | 549480.9264 | 751824.0448 | 2.0506e-05 | 49 | 680071.0132
1 | 30 | CONCLUIDO | 5.5863 | 17.9 | 15.22 | 16.91 | 0.3 | 54 | 71.81 | 32.27 | 1.25 | 41 | 8.29 | 9090.98 | 91.28 | 1389.94 | 75.12 | 39.31 | 16854.82 | 0.52 | 0.84 | 3.46 | 1.09 | 1 | 10 | 521.4507 | 713.4718 | 645.3791 | 521450.6852 | 713471.8323 | 2.1174e-05 | 47 | 645379.082
2 | 30 | CONCLUIDO | 5.6438 | 17.72 | 15.13 | 18.91 | 0.36 | 48 | 72.11 | 32.27 | 1.5 | 6 | 8.34 | 9127.38 | 88.28 | 1389.87 | 70.91 | 39.31 | 14780.02 | 0.55 | 0.85 | 3.49 | 1 | 1 | 10 | 517.388 | 707.9131 | 640.3509 | 517388.03 | 707913.1281 | 2.1392e-05 | 47 | 640350.8928
3 | 30 | CONCLUIDO | 5.644 | 17.72 | 15.13 | 18.91 | 0.42 | 48 | 72.4 | 32.27 | 1.75 | 0 | 8.38 | 9163.8 | 88.34 | 1389.98 | 70.62 | 39.31 | 14633.53 | 0.56 | 0.85 | 3.5 | 1 | 1 | 10 | 517.4423 | 707.9874 | 640.4181 | 517442.2919 | 707987.3717 | 2.1393e-05 | 47 | 640418.0506

## RESULTADOS_1
Unnamed: 0 | Volume de calda [L] | STATUS | Capacidade operacional [ha/h] | Tempo de missao [h] | Tempo util [h] | Tempo por voo [min] | Autonomia Projetada [h] | N° Voos | MTOW [kg] | Massa Estrutura [kg] | Combustível [kg] | Abastecimentos | Massa gerador | Potência gerador [W] | Combustível consumido [L] | Calda cons [L] | Distância percorrida [km] | Distância Pulverizando [km] | RTL ACUMULADO[m] | EOC [km/km] | EOC [h/h] | Tempo de manobra [h] | Tempo rtl_rtw [h] | V pulv [m/s] | V desloc [m/s] | Preço Total por ha Simples [R$/ha] | Preço Total por ha Presumido [R$/ha] | Preço Total por ha Real [R$/ha] | Preço Total Simples [R$] | Preço Total Presumido [R$] | Prod CAPEX [ha/h/R$] | Dias Trabalhados | Preço Total Real [R$]
0 | 15 | CONCLUIDO | 5.3025 | 18.86 | 16.12 | 10.29 | 0.43 | 94 | 39.78 | 19.54 | 1 | 0 | 4.24 | 5140 | 63.83 | 1390.02 | 99.76 | 39.31 | 28974 | 0.39 | 0.8 | 3.63 | 1.99 | 1 | 10 | 519.5344 | 710.8499 | 643.0074 | 519534.393 | 710849.8768 | 2.6583e-05 | 50 | 643007.3622

## RESULTADOS_12
Unnamed: 0 | Volume de calda [L] | STATUS | Capacidade operacional [ha/h] | Tempo de missao [h] | Tempo util [h] | Tempo por voo [min] | Autonomia Projetada [h] | N° Voos | MTOW [kg] | Massa Estrutura [kg] | Combustível [kg] | Abastecimentos | Massa gerador | Potência gerador [W] | Combustível consumido [L] | Calda cons [L] | Distância percorrida [km] | Distância Pulverizando [km] | RTL ACUMULADO[m] | EOC [km/km] | EOC [h/h] | Tempo de manobra [h] | Tempo rtl_rtw [h] | V pulv [m/s] | V desloc [m/s] | Preço Total por ha Simples [R$/ha] | Preço Total por ha Presumido [R$/ha] | Preço Total por ha Real [R$/ha] | Preço Total Simples [R$] | Preço Total Presumido [R$] | Prod CAPEX [ha/h/R$] | Dias Trabalhados | Preço Total Real [R$]
0 | 70 | CONCLUIDO | 4.336 | 23.06 | 16.91 | 7.46 | 0.12 | 136 | 141.81 | 47.83 | 1 | 134 | 22.98 | 17723.39 | 187.85 | 1390.27 | 127.39 | 39.31 | 42580.08 | 0.31 | 0.76 | 3.6 | 2.78 | 1 | 10 | 813.6269 | 1113.2402 | 1006.9941 | 813626.9026 | 1113240.2228 | 1.1677e-05 | 61 | 1006994.1384
1 | 70 | CONCLUIDO | 4.672 | 21.4 | 16.2 | 9.44 | 0.16 | 103 | 142.15 | 47.83 | 1.25 | 101 | 23.07 | 17765.46 | 177.73 | 1390.25 | 105.82 | 39.31 | 31958.87 | 0.37 | 0.79 | 3.53 | 2.07 | 1 | 10 | 736.6301 | 1007.8898 | 911.6983 | 736630.1339 | 1007889.847 | 1.2582e-05 | 56 | 911698.2546
2 | 70 | CONCLUIDO | 4.9006 | 20.41 | 15.78 | 11.41 | 0.19 | 83 | 142.49 | 47.83 | 1.5 | 81 | 23.16 | 17807.56 | 171.05 | 1390.01 | 92.72 | 39.31 | 25508.37 | 0.42 | 0.81 | 3.5 | 1.65 | 1 | 10 | 699.6207 | 957.252 | 865.8932 | 699620.7376 | 957251.9583 | 1.3197e-05 | 54 | 865893.1749
3 | 70 | CONCLUIDO | 5.0711 | 19.72 | 15.5 | 13.48 | 0.22 | 69 | 142.83 | 47.83 | 1.75 | 67 | 23.25 | 17849.7 | 165.91 | 1389.97 | 84.01 | 39.31 | 21223.57 | 0.47 | 0.83 | 3.48 | 1.37 | 1 | 10 | 668.4979 | 914.6684 | 827.3737 | 668497.932 | 914668.3626 | 1.3657e-05 | 52 | 827373.6978
4 | 70 | CONCLUIDO | 5.1978 | 19.24 | 15.31 | 15.57 | 0.25 | 59 | 143.17 | 47.83 | 2 | 57 | 23.34 | 17891.86 | 161.75 | 1389.93 | 77.91 | 39.31 | 18225.75 | 0.5 | 0.84 | 3.46 | 1.18 | 1 | 10 | 649.943 | 889.2807 | 804.409 | 649943.0257 | 889280.7213 | 1.3998e-05 | 51 | 804409.0173
5 | 70 | CONCLUIDO | 5.3101 | 18.83 | 15.13 | 17.8 | 0.28 | 51 | 143.51 | 47.83 | 2.25 | 49 | 23.44 | 17934.06 | 157.25 | 1389.62 | 72.95 | 39.31 | 15786.86 | 0.54 | 0.85 | 3.44 | 1.01 | 1 | 10 | 632.0167 | 864.7531 | 782.2223 | 632016.6996 | 864753.131 | 1.43e-05 | 50 | 782222.3059
6 | 70 | CONCLUIDO | 5.3775 | 18.6 | 15.04 | 19.62 | 0.31 | 46 | 143.86 | 47.83 | 2.5 | 44 | 23.53 | 17976.29 | 154.22 | 1389.77 | 69.61 | 39.31 | 14139.96 | 0.56 | 0.85 | 3.44 | 0.92 | 1 | 10 | 617.5692 | 844.9855 | 764.3413 | 617569.2473 | 844985.4895 | 1.4482e-05 | 49 | 764341.2603
7 | 70 | CONCLUIDO | 5.4488 | 18.35 | 14.94 | 21.86 | 0.34 | 41 | 144.2 | 47.83 | 2.75 | 39 | 23.62 | 18018.55 | 151.08 | 1389.67 | 66.67 | 39.31 | 12697.36 | 0.59 | 0.86 | 3.43 | 0.82 | 1 | 10 | 603.0084 | 825.0627 | 746.3199 | 603008.4241 | 825062.7287 | 1.4674e-05 | 48 | 746319.8999
8 | 70 | CONCLUIDO | 5.5156 | 18.13 | 14.83 | 24.05 | 0.37 | 37 | 144.54 | 47.83 | 3 | 35 | 23.71 | 18060.85 | 147.67 | 1389.79 | 63.37 | 39.31 | 11066.89 | 0.62 | 0.87 | 3.42 | 0.71 | 1 | 10 | 597.3646 | 817.3406 | 739.3348 | 597364.6226 | 817340.6306 | 1.4854e-05 | 48 | 739334.7879
9 | 70 | CONCLUIDO | 5.5755 | 17.94 | 14.75 | 26.83 | 0.4 | 33 | 144.89 | 47.83 | 3.25 | 31 | 23.81 | 18103.18 | 144.29 | 1389.88 | 61.12 | 39.31 | 9958.5 | 0.64 | 0.87 | 3.41 | 0.63 | 1 | 10 | 583.2173 | 797.9837 | 721.8253 | 583217.3466 | 797983.7033 | 1.5015e-05 | 47 | 721825.2586
10 | 70 | CONCLUIDO | 5.6201 | 17.79 | 14.7 | 29.4 | 0.43 | 30 | 145.23 | 47.83 | 3.5 | 28 | 23.9 | 18145.54 | 141.71 | 1389.7 | 59.34 | 39.31 | 9086.41 | 0.66 | 0.87 | 3.41 | 0.58 | 1 | 10 | 579.3474 | 792.6886 | 717.0355 | 579347.3656 | 792688.6246 | 1.5135e-05 | 47 | 717035.5348
11 | 70 | CONCLUIDO | 5.6507 | 17.7 | 14.66 | 31.41 | 0.46 | 28 | 145.57 | 47.83 | 3.75 | 26 | 23.99 | 18187.93 | 138.58 | 1389.61 | 58.1 | 39.31 | 8473.38 | 0.68 | 0.88 | 3.4 | 0.54 | 1 | 10 | 575.4093 | 787.3004 | 712.1616 | 575409.3127 | 787300.4069 | 1.5217e-05 | 47 | 712161.5611
12 | 70 | CONCLUIDO | 5.6803 | 17.6 | 14.63 | 33.75 | 0.49 | 26 | 145.92 | 47.83 | 4 | 24 | 24.09 | 18230.35 | 135.45 | 1389.67 | 57.19 | 39.31 | 8031.96 | 0.69 | 0.88 | 3.4 | 0.5 | 1 | 10 | 562.64 | 769.8289 | 696.3575 | 562639.9872 | 769828.8525 | 1.5297e-05 | 46 | 696357.4672
13 | 70 | CONCLUIDO | 5.7126 | 17.51 | 14.58 | 36.46 | 0.51 | 24 | 146.26 | 47.83 | 4.25 | 19 | 24.18 | 18272.81 | 131.72 | 1389.65 | 55.6 | 39.31 | 7246.54 | 0.71 | 0.88 | 3.4 | 0.46 | 1 | 10 | 558.1548 | 763.692 | 690.8063 | 558154.7542 | 763691.9588 | 1.5384e-05 | 46 | 690806.2701
14 | 70 | CONCLUIDO | 5.7427 | 17.41 | 14.55 | 39.68 | 0.54 | 22 | 146.61 | 47.83 | 4.5 | 13 | 24.28 | 18315.3 | 129.51 | 1389.87 | 54.4 | 39.31 | 6658.04 | 0.72 | 0.88 | 3.4 | 0.43 | 1 | 10 | 555.2446 | 759.7102 | 687.2045 | 555244.6491 | 759710.2245 | 1.5465e-05 | 46 | 687204.5469
15 | 70 | CONCLUIDO | 5.74 | 17.42 | 14.56 | 39.7 | 0.57 | 22 | 146.95 | 47.83 | 4.75 | 8 | 24.37 | 18357.82 | 129.12 | 1389.68 | 54.52 | 39.31 | 6717.34 | 0.72 | 0.88 | 3.41 | 0.44 | 1 | 10 | 554.9576 | 759.3174 | 686.8492 | 554957.5724 | 759317.4336 | 1.5458e-05 | 46 | 686849.2434
16 | 70 | CONCLUIDO | 5.7501 | 17.39 | 14.56 | 41.59 | 0.6 | 21 | 147.3 | 47.83 | 5 | 0 | 24.47 | 18400.38 | 128.41 | 1389.67 | 54.23 | 39.31 | 6576.18 | 0.72 | 0.88 | 3.42 | 0.43 | 1 | 10 | 554.0327 | 758.052 | 685.7046 | 554032.7184 | 758052.0076 | 1.5485e-05 | 46 | 685704.5879

## RESULTADOS_16
Unnamed: 0 | Volume de calda [L] | STATUS | Capacidade operacional [ha/h] | Tempo de missao [h] | Tempo util [h] | Tempo por voo [min] | Autonomia Projetada [h] | N° Voos | MTOW [kg] | Massa Estrutura [kg] | Combustível [kg] | Abastecimentos | Massa gerador | Potência gerador [W] | Combustível consumido [L] | Calda cons [L] | Distância percorrida [km] | Distância Pulverizando [km] | RTL ACUMULADO[m] | EOC [km/km] | EOC [h/h] | Tempo de manobra [h] | Tempo rtl_rtw [h] | V pulv [m/s] | V desloc [m/s] | Preço Total por ha Simples [R$/ha] | Preço Total por ha Presumido [R$/ha] | Preço Total por ha Real [R$/ha] | Preço Total Simples [R$] | Preço Total Presumido [R$] | Prod CAPEX [ha/h/R$] | Dias Trabalhados | Preço Total Real [R$]
0 | 90 | CONCLUIDO | 3.8959 | 25.67 | 17.45 | 6.42 | 0.1 | 163 | 176.73 | 52.44 | 1 | 161 | 33.29 | 22031.19 | 225.87 | 1390.03 | 145.22 | 39.31 | 51361.61 | 0.27 | 0.74 | 3.62 | 3.33 | 1 | 10 | 957.8539 | 1310.578 | 1185.4982 | 957853.898 | 1310577.9608 | 9.4803e-06 | 67 | 1185498.2397
1 | 90 | CONCLUIDO | 4.2587 | 23.48 | 16.65 | 8.06 | 0.13 | 124 | 177.1 | 52.44 | 1.25 | 122 | 33.41 | 22076.81 | 213.8 | 1390.07 | 119.94 | 39.31 | 38916.91 | 0.33 | 0.77 | 3.57 | 2.53 | 1 | 10 | 865.4681 | 1184.1716 | 1071.156 | 865468.0956 | 1184171.6301 | 1.0363e-05 | 62 | 1071155.9517
2 | 90 | CONCLUIDO | 4.5374 | 22.04 | 16.1 | 9.76 | 0.15 | 99 | 177.47 | 52.44 | 1.5 | 97 | 33.53 | 22122.46 | 205.05 | 1389.84 | 103.24 | 39.31 | 30690.18 | 0.38 | 0.8 | 3.51 | 1.97 | 1 | 10 | 799.0116 | 1093.2429 | 988.9053 | 799011.5714 | 1093242.8819 | 1.1041e-05 | 58 | 988905.3156
3 | 90 | CONCLUIDO | 4.7287 | 21.15 | 15.78 | 11.4 | 0.17 | 83 | 177.84 | 52.44 | 1.75 | 81 | 33.65 | 22168.15 | 199.41 | 1389.77 | 92.64 | 39.31 | 25472.9 | 0.42 | 0.81 | 3.5 | 1.65 | 1 | 10 | 762.6938 | 1043.5514 | 943.9563 | 762693.8457 | 1043551.3674 | 1.1507e-05 | 56 | 943956.2895
4 | 90 | CONCLUIDO | 4.8818 | 20.48 | 15.54 | 13.13 | 0.2 | 71 | 178.21 | 52.44 | 2 | 69 | 33.77 | 22213.89 | 194.7 | 1389.89 | 85.28 | 39.31 | 21850.99 | 0.46 | 0.83 | 3.48 | 1.42 | 1 | 10 | 730.9084 | 1000.0612 | 904.6167 | 730908.4476 | 1000061.1834 | 1.1879e-05 | 54 | 904616.7477
5 | 90 | CONCLUIDO | 5.004 | 19.98 | 15.36 | 14.86 | 0.22 | 62 | 178.59 | 52.44 | 2.25 | 60 | 33.89 | 22259.66 | 190.81 | 1389.77 | 79.82 | 39.31 | 19163.47 | 0.49 | 0.84 | 3.46 | 1.24 | 1 | 10 | 711.3626 | 973.3176 | 880.4256 | 711362.5678 | 973317.6484 | 1.2177e-05 | 53 | 880425.5781
6 | 90 | CONCLUIDO | 5.1042 | 19.59 | 15.22 | 16.6 | 0.25 | 55 | 178.96 | 52.44 | 2.5 | 53 | 34.02 | 22305.48 | 187.29 | 1389.77 | 75.19 | 39.31 | 16886.9 | 0.52 | 0.84 | 3.45 | 1.09 | 1 | 10 | 693.7657 | 949.2408 | 858.6466 | 693765.684 | 949240.8156 | 1.2421e-05 | 52 | 858646.6044
7 | 90 | CONCLUIDO | 5.1918 | 19.26 | 15.1 | 18.49 | 0.27 | 49 | 179.33 | 52.44 | 2.75 | 47 | 34.14 | 22351.34 | 184.25 | 1389.63 | 71.47 | 39.31 | 15054.05 | 0.55 | 0.85 | 3.45 | 0.98 | 1 | 10 | 677.5738 | 927.0864 | 838.6066 | 677573.8252 | 927086.4 | 1.2634e-05 | 51 | 838606.5752
8 | 90 | CONCLUIDO | 5.2546 | 19.03 | 15.01 | 20.01 | 0.3 | 45 | 179.7 | 52.44 | 3 | 43 | 34.26 | 22397.24 | 181.43 | 1389.91 | 68.93 | 39.31 | 13806.98 | 0.57 | 0.86 | 3.43 | 0.89 | 1 | 10 | 662.9116 | 907.0249 | 820.4597 | 662911.6008 | 907024.8978 | 1.2787e-05 | 50 | 820459.7146
9 | 90 | CONCLUIDO | 5.318 | 18.8 | 14.93 | 21.84 | 0.32 | 41 | 180.07 | 52.44 | 3.25 | 39 | 34.38 | 22443.18 | 178.69 | 1389.59 | 66.62 | 39.31 | 12670.17 | 0.59 | 0.86 | 3.42 | 0.8 | 1 | 10 | 648.4604 | 887.2521 | 802.574 | 648460.3686 | 887252.0844 | 1.2941e-05 | 49 | 802573.9907
10 | 90 | CONCLUIDO | 5.36 | 18.66 | 14.88 | 23.5 | 0.34 | 38 | 180.45 | 52.44 | 3.5 | 36 | 34.51 | 22489.16 | 176.57 | 1389.66 | 65.05 | 39.31 | 11899.48 | 0.6 | 0.86 | 3.42 | 0.76 | 1 | 10 | 644.5804 | 881.9433 | 797.7719 | 644580.3755 | 881943.3066 | 1.3043e-05 | 49 | 797771.8752
11 | 90 | CONCLUIDO | 5.4113 | 18.48 | 14.81 | 25.4 | 0.37 | 35 | 180.82 | 52.44 | 3.75 | 33 | 34.63 | 22535.19 | 173.68 | 1389.72 | 62.58 | 39.31 | 10681.99 | 0.63 | 0.87 | 3.42 | 0.69 | 1 | 10 | 639.6052 | 875.136 | 791.6142 | 639605.1526 | 875135.9872 | 1.3168e-05 | 49 | 791614.2368
12 | 90 | CONCLUIDO | 5.4615 | 18.31 | 14.75 | 27.66 | 0.39 | 32 | 181.19 | 52.44 | 4 | 30 | 34.75 | 22581.25 | 171.06 | 1389.61 | 60.96 | 39.31 | 9886.99 | 0.64 | 0.87 | 3.41 | 0.63 | 1 | 10 | 626.1037 | 856.6627 | 774.904 | 626103.7132 | 856662.7222 | 1.329e-05 | 48 | 774904.0343
13 | 90 | CONCLUIDO | 5.4991 | 18.18 | 14.7 | 29.39 | 0.42 | 30 | 181.57 | 52.44 | 4.25 | 28 | 34.88 | 22627.36 | 168.76 | 1389.76 | 58.82 | 39.31 | 8826.1 | 0.67 | 0.87 | 3.42 | 0.57 | 1 | 10 | 622.4029 | 851.5991 | 770.3237 | 622402.8787 | 851599.0772 | 1.3381e-05 | 48 | 770323.6565
14 | 90 | CONCLUIDO | 5.5292 | 18.09 | 14.67 | 31.44 | 0.44 | 28 | 181.94 | 52.44 | 4.5 | 26 | 35 | 22673.63 | 166.87 | 1389.73 | 58.36 | 39.31 | 8603.91 | 0.67 | 0.88 | 3.41 | 0.55 | 1 | 10 | 619.4456 | 847.5528 | 766.6635 | 619445.5726 | 847552.7605 | 1.3455e-05 | 48 | 766663.5146
15 | 90 | CONCLUIDO | 5.5688 | 17.96 | 14.61 | 33.72 | 0.46 | 26 | 182.32 | 52.44 | 4.75 | 24 | 35.12 | 22719.83 | 164.11 | 1389.65 | 56.66 | 39.31 | 7767.18 | 0.69 | 0.88 | 3.4 | 0.49 | 1 | 10 | 606.3563 | 829.6435 | 750.4635 | 606356.338 | 829643.4922 | 1.3551e-05 | 47 | 750463.4817
16 | 90 | CONCLUIDO | 5.58 | 17.92 | 14.61 | 35.07 | 0.49 | 25 | 182.69 | 52.44 | 5 | 23 | 35.25 | 22766.06 | 162.66 | 1389.78 | 56.5 | 39.31 | 7688.53 | 0.7 | 0.88 | 3.4 | 0.49 | 1 | 10 | 604.5708 | 827.2004 | 748.2536 | 604570.7683 | 827200.397 | 1.3578e-05 | 47 | 748253.5521
17 | 90 | CONCLUIDO | 5.6177 | 17.8 | 14.56 | 37.99 | 0.51 | 23 | 183.07 | 52.44 | 5.25 | 21 | 35.37 | 22812.34 | 159.95 | 1389.68 | 54.92 | 39.31 | 6912.26 | 0.72 | 0.88 | 3.4 | 0.44 | 1 | 10 | 600.6319 | 821.811 | 743.3785 | 600631.8798 | 821811.036 | 1.367e-05 | 47 | 743378.5441
18 | 90 | CONCLUIDO | 5.6356 | 17.74 | 14.54 | 39.66 | 0.53 | 22 | 183.44 | 52.44 | 5.5 | 20 | 35.5 | 22858.66 | 157.59 | 1389.73 | 54.23 | 39.31 | 6569.03 | 0.72 | 0.88 | 3.4 | 0.42 | 1 | 10 | 597.75 | 817.8679 | 739.8117 | 597749.9762 | 817867.8883 | 1.3714e-05 | 47 | 739811.7249
19 | 90 | CONCLUIDO | 5.6518 | 17.69 | 14.53 | 41.5 | 0.55 | 21 | 183.82 | 52.44 | 5.75 | 19 | 35.63 | 22905.03 | 154.16 | 1389.71 | 53.61 | 39.31 | 6263.49 | 0.73 | 0.88 | 3.4 | 0.4 | 1 | 10 | 593.9249 | 812.6343 | 735.0776 | 593924.9099 | 812634.2639 | 1.3753e-05 | 47 | 735077.5903
20 | 90 | CONCLUIDO | 5.6764 | 17.62 | 14.48 | 43.46 | 0.58 | 20 | 184.19 | 52.44 | 6 | 17 | 35.75 | 22951.43 | 152.83 | 1389.57 | 52.89 | 39.31 | 5908.34 | 0.74 | 0.89 | 3.38 | 0.36 | 1 | 10 | 582.8735 | 797.5133 | 721.3997 | 582873.5419 | 797513.2946 | 1.3813e-05 | 46 | 721399.7451
21 | 90 | CONCLUIDO | 5.6886 | 17.58 | 14.48 | 45.74 | 0.6 | 19 | 184.57 | 52.44 | 6.25 | 15 | 35.88 | 22997.88 | 150.42 | 1389.67 | 52.46 | 39.31 | 5699.24 | 0.75 | 0.89 | 3.39 | 0.36 | 1 | 10 | 580.2023 | 793.8584 | 718.0937 | 580202.3295 | 793858.424 | 1.3843e-05 | 46 | 718093.6902
22 | 90 | CONCLUIDO | 5.7017 | 17.54 | 14.48 | 48.26 | 0.62 | 18 | 184.95 | 52.44 | 6.5 | 12 | 36.01 | 23044.38 | 148.28 | 1389.61 | 52.21 | 39.31 | 5578.81 | 0.75 | 0.89 | 3.4 | 0.36 | 1 | 10 | 577.7742 | 790.5361 | 715.0885 | 577774.1757 | 790536.1168 | 1.3874e-05 | 46 | 715088.4593
23 | 90 | CONCLUIDO | 5.7176 | 17.49 | 14.46 | 51.05 | 0.65 | 17 | 185.33 | 52.44 | 6.75 | 5 | 36.13 | 23090.91 | 146.24 | 1389.75 | 51.47 | 39.31 | 5213.42 | 0.76 | 0.89 | 3.41 | 0.34 | 1 | 10 | 575.3396 | 787.205 | 712.0753 | 575339.5953 | 787205.0164 | 1.3913e-05 | 46 | 712075.2745
24 | 90 | CONCLUIDO | 5.7225 | 17.48 | 14.45 | 51 | 0.67 | 17 | 185.7 | 52.44 | 7 | 4 | 36.26 | 23137.49 | 146.71 | 1389.65 | 51.24 | 39.31 | 5100.91 | 0.77 | 0.89 | 3.4 | 0.33 | 1 | 10 | 575.6306 | 787.6031 | 712.4354 | 575630.5521 | 787603.1165 | 1.3925e-05 | 46 | 712435.3804
25 | 90 | CONCLUIDO | 5.7199 | 17.48 | 14.46 | 51.03 | 0.69 | 17 | 186.08 | 52.44 | 7.25 | 1 | 36.39 | 23184.11 | 147.08 | 1389.77 | 51.26 | 39.31 | 5110.08 | 0.77 | 0.89 | 3.41 | 0.34 | 1 | 10 | 576.0732 | 788.2088 | 712.9833 | 576073.2407 | 788208.8224 | 1.3919e-05 | 46 | 712983.2787
26 | 90 | CONCLUIDO | 5.7203 | 17.48 | 14.46 | 51.02 | 0.71 | 17 | 186.46 | 52.44 | 7.5 | 0 | 36.52 | 23230.78 | 147.29 | 1389.76 | 51.18 | 39.31 | 5071.61 | 0.77 | 0.89 | 3.41 | 0.33 | 1 | 10 | 576.2616 | 788.4665 | 713.2164 | 576261.5741 | 788466.5085 | 1.392e-05 | 46 | 713216.3715

## RESULTADOS_20
Unnamed: 0 | Volume de calda [L] | STATUS | Capacidade operacional [ha/h] | Tempo de missao [h] | Tempo util [h] | Tempo por voo [min] | Autonomia Projetada [h] | N° Voos | MTOW [kg] | Massa Estrutura [kg] | Combustível [kg] | Abastecimentos | Massa gerador | Potência gerador [W] | Combustível consumido [L] | Calda cons [L] | Distância percorrida [km] | Distância Pulverizando [km] | RTL ACUMULADO[m] | EOC [km/km] | EOC [h/h] | Tempo de manobra [h] | Tempo rtl_rtw [h] | V pulv [m/s] | V desloc [m/s] | Preço Total por ha Simples [R$/ha] | Preço Total por ha Presumido [R$/ha] | Preço Total por ha Real [R$/ha] | Preço Total Simples [R$] | Preço Total Presumido [R$] | Prod CAPEX [ha/h/R$] | Dias Trabalhados | Preço Total Real [R$]
0 | 110 | CONCLUIDO | 3.48 | 28.74 | 18.06 | 5.67 | 0.08 | 191 | 213.37 | 56.13 | 1 | 189 | 46.25 | 26550.29 | 265.09 | 1390.3 | 163.7 | 39.31 | 60462.97 | 0.24 | 0.71 | 3.68 | 3.93 | 1 | 10 | 1141.2221 | 1561.4704 | 1412.4459 | 1141222.0797 | 1561470.3966 | 7.8097e-06 | 75 | 1412445.8535
1 | 110 | CONCLUIDO | 3.8831 | 25.75 | 17.06 | 7.11 | 0.1 | 144 | 213.78 | 56.13 | 1.25 | 142 | 46.4 | 26600.32 | 249.11 | 1389.98 | 132.71 | 39.31 | 45199.73 | 0.3 | 0.75 | 3.6 | 2.93 | 1 | 10 | 1004.8695 | 1374.9068 | 1243.6876 | 1004869.5304 | 1374906.8232 | 8.7143e-06 | 68 | 1243687.6457
2 | 110 | CONCLUIDO | 4.1676 | 23.99 | 16.48 | 8.53 | 0.12 | 116 | 214.19 | 56.13 | 1.5 | 114 | 46.56 | 26650.41 | 239.39 | 1390.12 | 114.88 | 39.31 | 36427.46 | 0.34 | 0.78 | 3.55 | 2.36 | 1 | 10 | 919.008 | 1257.4273 | 1137.4202 | 919007.9804 | 1257427.2625 | 9.3528e-06 | 63 | 1137420.1694
3 | 110 | CONCLUIDO | 4.3985 | 22.74 | 16.07 | 10.04 | 0.14 | 96 | 214.59 | 56.13 | 1.75 | 94 | 46.72 | 26700.55 | 232.05 | 1389.82 | 101.51 | 39.31 | 29838.06 | 0.39 | 0.8 | 3.53 | 1.94 | 1 | 10 | 863.5339 | 1181.5252 | 1068.7621 | 863533.8999 | 1181525.1782 | 9.871e-06 | 60 | 1068762.0735
4 | 110 | CONCLUIDO | 4.579 | 21.84 | 15.76 | 11.53 | 0.17 | 82 | 215 | 56.13 | 2 | 80 | 46.87 | 26750.75 | 226.41 | 1390.03 | 92.5 | 39.31 | 25405.76 | 0.42 | 0.81 | 3.49 | 1.64 | 1 | 10 | 816.4393 | 1117.0882 | 1010.4749 | 816439.2515 | 1117088.2027 | 1.0276e-05 | 57 | 1010474.8724
5 | 110 | CONCLUIDO | 4.7137 | 21.21 | 15.56 | 12.97 | 0.19 | 72 | 215.41 | 56.13 | 2.25 | 70 | 47.03 | 26801 | 222.26 | 1390.12 | 85.91 | 39.31 | 22162.05 | 0.46 | 0.83 | 3.48 | 1.44 | 1 | 10 | 793.551 | 1085.7715 | 982.1469 | 793550.9746 | 1085771.4525 | 1.0578e-05 | 56 | 982146.9489
6 | 110 | CONCLUIDO | 4.8286 | 20.71 | 15.39 | 14.43 | 0.21 | 64 | 215.82 | 56.13 | 2.5 | 62 | 47.19 | 26851.31 | 218.56 | 1390.02 | 80.78 | 39.31 | 19637.8 | 0.49 | 0.83 | 3.46 | 1.27 | 1 | 10 | 764.1714 | 1045.5731 | 945.785 | 764171.4308 | 1045573.0644 | 1.0836e-05 | 54 | 945785.0386
7 | 110 | CONCLUIDO | 4.9323 | 20.27 | 15.26 | 16.06 | 0.23 | 57 | 216.22 | 56.13 | 2.75 | 55 | 47.35 | 26901.66 | 215.18 | 1389.82 | 76.53 | 39.31 | 17547.64 | 0.51 | 0.84 | 3.45 | 1.13 | 1 | 10 | 745.3392 | 1019.806 | 922.4772 | 745339.2385 | 1019806.0282 | 1.1069e-05 | 53 | 922477.1721
8 | 110 | CONCLUIDO | 5.0102 | 19.96 | 15.15 | 17.48 | 0.25 | 52 | 216.63 | 56.13 | 3 | 50 | 47.51 | 26952.08 | 212.54 | 1389.83 | 73.26 | 39.31 | 15934.35 | 0.54 | 0.85 | 3.45 | 1.03 | 1 | 10 | 729.0941 | 997.5787 | 902.3712 | 729094.0638 | 997578.6635 | 1.1244e-05 | 52 | 902371.156
9 | 110 | CONCLUIDO | 5.0731 | 19.71 | 15.07 | 18.84 | 0.27 | 48 | 217.04 | 56.13 | 3.25 | 46 | 47.66 | 27002.55 | 210.08 | 1389.89 | 70.85 | 39.31 | 14750.48 | 0.55 | 0.85 | 3.44 | 0.95 | 1 | 10 | 723.0495 | 989.3082 | 894.89 | 723049.4915 | 989308.2129 | 1.1385e-05 | 52 | 894890.0256
10 | 110 | CONCLUIDO | 5.1398 | 19.46 | 14.99 | 20.43 | 0.29 | 44 | 217.45 | 56.13 | 3.5 | 42 | 47.82 | 27053.07 | 207.61 | 1389.85 | 68.13 | 39.31 | 13412.89 | 0.58 | 0.86 | 3.43 | 0.86 | 1 | 10 | 707.9862 | 968.698 | 876.2468 | 707986.2251 | 968697.9873 | 1.1535e-05 | 51 | 876246.811
11 | 110 | CONCLUIDO | 5.1884 | 19.27 | 14.93 | 21.85 | 0.31 | 41 | 217.86 | 56.13 | 3.75 | 39 | 47.98 | 27103.65 | 205.27 | 1389.68 | 66.72 | 39.31 | 12721.94 | 0.59 | 0.86 | 3.42 | 0.81 | 1 | 10 | 703.0762 | 961.9798 | 870.1698 | 703076.1536 | 961979.8109 | 1.1644e-05 | 51 | 870169.8079
12 | 110 | CONCLUIDO | 5.2389 | 19.09 | 14.87 | 23.48 | 0.33 | 38 | 218.27 | 56.13 | 4 | 36 | 48.15 | 27154.29 | 203.71 | 1389.78 | 64.65 | 39.31 | 11699.78 | 0.61 | 0.86 | 3.42 | 0.75 | 1 | 10 | 690.009 | 944.1007 | 853.9971 | 690008.9614 | 944100.702 | 1.1757e-05 | 50 | 853997.056
13 | 110 | CONCLUIDO | 5.2875 | 18.91 | 14.82 | 25.41 | 0.35 | 35 | 218.68 | 56.13 | 4.25 | 33 | 48.31 | 27204.98 | 200.94 | 1389.71 | 62.91 | 39.31 | 10844.93 | 0.62 | 0.87 | 3.42 | 0.7 | 1 | 10 | 684.8504 | 937.0426 | 847.6125 | 684850.4265 | 937042.567 | 1.1866e-05 | 50 | 847612.5395
14 | 110 | CONCLUIDO | 5.3284 | 18.77 | 14.76 | 26.84 | 0.36 | 33 | 219.09 | 56.13 | 4.5 | 31 | 48.47 | 27255.72 | 198.91 | 1389.66 | 61.23 | 39.31 | 10017.22 | 0.64 | 0.87 | 3.41 | 0.64 | 1 | 10 | 671.8838 | 919.3011 | 831.5643 | 671883.8412 | 919301.113 | 1.1958e-05 | 49 | 831564.305
15 | 110 | CONCLUIDO | 5.3618 | 18.65 | 14.73 | 28.51 | 0.38 | 31 | 219.51 | 56.13 | 4.75 | 29 | 48.63 | 27306.53 | 197.13 | 1389.83 | 60.18 | 39.31 | 9499.05 | 0.65 | 0.87 | 3.41 | 0.61 | 1 | 10 | 668.5786 | 914.7788 | 827.4736 | 668578.6334 | 914778.7818 | 1.2033e-05 | 49 | 827473.5787
16 | 110 | CONCLUIDO | 5.3958 | 18.53 | 14.7 | 30.4 | 0.4 | 29 | 219.92 | 56.13 | 5 | 27 | 48.79 | 27357.39 | 195.1 | 1389.62 | 59.08 | 39.31 | 8962.58 | 0.67 | 0.87 | 3.41 | 0.57 | 1 | 10 | 665.0372 | 909.9332 | 823.0905 | 665037.2081 | 909933.2475 | 1.2109e-05 | 49 | 823090.4955
17 | 110 | CONCLUIDO | 5.4178 | 18.46 | 14.66 | 31.42 | 0.42 | 28 | 220.33 | 56.13 | 5.25 | 26 | 48.95 | 27408.3 | 193.63 | 1389.67 | 58.07 | 39.31 | 8459.97 | 0.68 | 0.88 | 3.41 | 0.54 | 1 | 10 | 662.5734 | 906.5622 | 820.0412 | 662573.445 | 906562.2181 | 1.2158e-05 | 49 | 820041.1924
18 | 110 | CONCLUIDO | 5.4547 | 18.33 | 14.62 | 33.74 | 0.44 | 26 | 220.74 | 56.13 | 5.5 | 24 | 49.12 | 27459.27 | 191.28 | 1389.57 | 56.85 | 39.31 | 7862.04 | 0.69 | 0.88 | 3.4 | 0.5 | 1 | 10 | 649.6802 | 888.921 | 804.0837 | 649680.1531 | 888921.0474 | 1.2241e-05 | 48 | 804083.6702
19 | 110 | CONCLUIDO | 5.4703 | 18.28 | 14.61 | 35.07 | 0.46 | 25 | 221.16 | 56.13 | 5.75 | 23 | 49.28 | 27510.3 | 190.26 | 1389.57 | 56.69 | 39.31 | 7783.12 | 0.69 | 0.88 | 3.4 | 0.49 | 1 | 10 | 648.0246 | 886.6558 | 802.0347 | 648024.5948 | 886655.8394 | 1.2276e-05 | 48 | 802034.6505
20 | 110 | CONCLUIDO | 5.4916 | 18.21 | 14.58 | 36.46 | 0.48 | 24 | 221.57 | 56.13 | 6 | 22 | 49.45 | 27561.39 | 187.55 | 1389.57 | 55.65 | 39.31 | 7270.32 | 0.71 | 0.88 | 3.4 | 0.46 | 1 | 10 | 644.4435 | 881.7561 | 797.6025 | 644443.5418 | 881756.0847 | 1.2324e-05 | 48 | 797602.5215
21 | 110 | CONCLUIDO | 5.5067 | 18.16 | 14.58 | 38.02 | 0.5 | 23 | 221.99 | 56.13 | 6.25 | 21 | 49.61 | 27612.53 | 185.89 | 1389.67 | 55.31 | 39.31 | 7107.95 | 0.71 | 0.88 | 3.4 | 0.45 | 1 | 10 | 642.2191 | 878.7126 | 794.8495 | 642219.1481 | 878712.5711 | 1.2358e-05 | 48 | 794849.4766
22 | 110 | CONCLUIDO | 5.5285 | 18.09 | 14.55 | 39.67 | 0.52 | 22 | 222.4 | 56.13 | 6.5 | 20 | 49.78 | 27663.85 | 184.37 | 1389.62 | 54.5 | 39.31 | 6705.93 | 0.72 | 0.88 | 3.4 | 0.42 | 1 | 10 | 639.8367 | 875.4528 | 791.9008 | 639836.6786 | 875452.7712 | 1.2407e-05 | 48 | 791900.7875
23 | 110 | CONCLUIDO | 5.5546 | 18 | 14.5 | 41.44 | 0.54 | 21 | 222.82 | 56.13 | 6.75 | 19 | 49.94 | 27715.11 | 181.85 | 1389.59 | 53.26 | 39.31 | 6090.85 | 0.74 | 0.89 | 3.39 | 0.38 | 1 | 10 | 627.3255 | 858.3344 | 776.4162 | 627325.5174 | 858334.4486 | 1.2465e-05 | 47 | 776416.2135
24 | 110 | CONCLUIDO | 5.5687 | 17.96 | 14.5 | 43.5 | 0.56 | 20 | 223.23 | 56.13 | 7 | 18 | 50.11 | 27766.43 | 181.4 | 1389.66 | 53.23 | 39.31 | 6078.57 | 0.74 | 0.89 | 3.39 | 0.38 | 1 | 10 | 626.3672 | 857.0233 | 775.2302 | 626367.2163 | 857023.2587 | 1.2497e-05 | 47 | 775230.1618
25 | 110 | CONCLUIDO | 5.5885 | 17.89 | 14.48 | 45.72 | 0.58 | 19 | 223.65 | 56.13 | 7.25 | 17 | 50.27 | 27817.81 | 179.25 | 1389.63 | 52.36 | 39.31 | 5652.12 | 0.75 | 0.89 | 3.39 | 0.36 | 1 | 10 | 623.5149 | 853.1206 | 771.6999 | 623514.89 | 853120.58 | 1.2542e-05 | 47 | 771699.9492
26 | 110 | CONCLUIDO | 5.6059 | 17.84 | 14.47 | 48.22 | 0.59 | 18 | 224.07 | 56.13 | 7.5 | 16 | 50.44 | 27869.24 | 177.13 | 1389.69 | 52.02 | 39.31 | 5484.02 | 0.76 | 0.89 | 3.39 | 0.34 | 1 | 10 | 620.8149 | 849.4263 | 768.3582 | 620814.8588 | 849426.2782 | 1.2581e-05 | 47 | 768358.2264
27 | 110 | CONCLUIDO | 5.6074 | 17.83 | 14.46 | 48.2 | 0.61 | 18 | 224.49 | 56.13 | 7.75 | 16 | 50.61 | 27920.73 | 173.97 | 1389.65 | 51.99 | 39.31 | 5470.98 | 0.76 | 0.89 | 3.39 | 0.34 | 1 | 10 | 617.6769 | 845.1327 | 764.4744 | 617676.8556 | 845132.7238 | 1.2584e-05 | 47 | 764474.4428
28 | 110 | CONCLUIDO | 5.6275 | 17.77 | 14.44 | 50.96 | 0.63 | 17 | 224.9 | 56.13 | 8 | 15 | 50.78 | 27972.28 | 173.87 | 1389.62 | 51.28 | 39.31 | 5121.43 | 0.77 | 0.89 | 3.38 | 0.32 | 1 | 10 | 616.8469 | 843.9971 | 763.4472 | 616846.8803 | 843997.1151 | 1.2629e-05 | 47 | 763447.215
29 | 110 | CONCLUIDO | 5.6472 | 17.71 | 14.42 | 54.07 | 0.65 | 16 | 225.32 | 56.13 | 8.25 | 14 | 50.95 | 28023.89 | 169.86 | 1389.71 | 50.56 | 39.31 | 4767.86 | 0.78 | 0.89 | 3.39 | 0.3 | 1 | 10 | 612.2686 | 837.7329 | 757.7809 | 612268.6231 | 837732.9415 | 1.2673e-05 | 47 | 757780.8853
30 | 110 | CONCLUIDO | 5.6457 | 17.71 | 14.42 | 54.09 | 0.67 | 16 | 225.74 | 56.13 | 8.5 | 12 | 51.11 | 28075.56 | 169.75 | 1389.66 | 50.63 | 39.31 | 4801.67 | 0.78 | 0.89 | 3.39 | 0.3 | 1 | 10 | 612.213 | 837.6568 | 757.712 | 612213.0041 | 837656.8411 | 1.267e-05 | 47 | 757712.0478
31 | 110 | CONCLUIDO | 5.6601 | 17.67 | 14.42 | 57.69 | 0.69 | 15 | 226.16 | 56.13 | 8.75 | 11 | 51.28 | 28127.29 | 168.11 | 1389.63 | 50.5 | 39.31 | 4741.48 | 0.78 | 0.89 | 3.39 | 0.3 | 1 | 10 | 610.1536 | 834.8391 | 755.1632 | 610153.634 | 834839.1201 | 1.2702e-05 | 47 | 755163.2462
32 | 110 | CONCLUIDO | 5.6614 | 17.66 | 14.42 | 57.67 | 0.71 | 15 | 226.58 | 56.13 | 9 | 8 | 51.45 | 28179.08 | 166.83 | 1389.57 | 50.33 | 39.31 | 4656.43 | 0.78 | 0.89 | 3.39 | 0.3 | 1 | 10 | 599.9087 | 820.8215 | 742.4834 | 599908.6629 | 820821.4987 | 1.2705e-05 | 46 | 742483.4469
33 | 110 | CONCLUIDO | 5.659 | 17.67 | 14.42 | 57.7 | 0.72 | 15 | 227 | 56.13 | 9.25 | 7 | 51.62 | 28230.92 | 166.26 | 1389.67 | 50.64 | 39.31 | 4809.96 | 0.78 | 0.89 | 3.39 | 0.3 | 1 | 10 | 608.4111 | 832.4549 | 753.0065 | 608411.058 | 832454.8507 | 1.27e-05 | 47 | 753006.5281
34 | 110 | CONCLUIDO | 5.6831 | 17.6 | 14.39 | 61.68 | 0.74 | 14 | 227.42 | 56.13 | 9.5 | 2 | 51.8 | 28282.83 | 165.47 | 1389.73 | 49.41 | 39.31 | 4200.01 | 0.8 | 0.89 | 3.39 | 0.27 | 1 | 10 | 597.841 | 817.9924 | 739.9243 | 597840.9669 | 817992.3858 | 1.2754e-05 | 46 | 739924.3406
35 | 110 | CONCLUIDO | 5.6815 | 17.6 | 14.4 | 61.7 | 0.76 | 14 | 227.84 | 56.13 | 9.75 | 2 | 51.97 | 28334.8 | 165.41 | 1389.6 | 49.55 | 39.31 | 4269.79 | 0.79 | 0.89 | 3.39 | 0.28 | 1 | 10 | 597.8534 | 818.0093 | 739.9397 | 597853.3505 | 818009.3296 | 1.275e-05 | 46 | 739939.6673
36 | 110 | CONCLUIDO | 5.6809 | 17.6 | 14.4 | 61.71 | 0.78 | 14 | 228.27 | 56.13 | 10 | 0 | 52.14 | 28386.82 | 165.34 | 1389.62 | 49.55 | 39.31 | 4268.51 | 0.79 | 0.89 | 3.4 | 0.28 | 1 | 10 | 597.8058 | 817.9442 | 739.8808 | 597805.7594 | 817944.2133 | 1.2749e-05 | 46 | 739880.7656

## RESULTADOS_28
Unnamed: 0 | Volume de calda [L] | STATUS | Capacidade operacional [ha/h] | Tempo de missao [h] | Tempo util [h] | Tempo por voo [min] | Autonomia Projetada [h] | N° Voos | MTOW [kg] | Massa Estrutura [kg] | Combustível [kg] | Abastecimentos | Massa gerador | Potência gerador [W] | Combustível consumido [L] | Calda cons [L] | Distância percorrida [km] | Distância Pulverizando [km] | RTL ACUMULADO[m] | EOC [km/km] | EOC [h/h] | Tempo de manobra [h] | Tempo rtl_rtw [h] | V pulv [m/s] | V desloc [m/s] | Preço Total por ha Simples [R$/ha] | Preço Total por ha Presumido [R$/ha] | Preço Total por ha Real [R$/ha] | Preço Total Simples [R$] | Preço Total Presumido [R$] | Prod CAPEX [ha/h/R$] | Dias Trabalhados | Preço Total Real [R$]
0 | 150 | CONCLUIDO | 2.7453 | 36.43 | 19.37 | 4.59 | 0.06 | 253 | 296.65 | 61.82 | 1 | 251 | 83.83 | 36821.52 | 351.84 | 1390.59 | 205.08 | 39.31 | 80842.08 | 0.19 | 0.66 | 3.78 | 5.24 | 1 | 10 | 1636.453 | 2239.0672 | 2025.3738 | 1636453.0088 | 2239067.2019 | 5.4364e-06 | 95 | 2025373.7707
1 | 150 | CONCLUIDO | 3.1829 | 31.42 | 17.98 | 5.74 | 0.07 | 188 | 297.17 | 61.82 | 1.25 | 186 | 84.1 | 36885.7 | 325.62 | 1390.33 | 161.42 | 39.31 | 59335.84 | 0.24 | 0.71 | 3.67 | 3.85 | 1 | 10 | 1362.2569 | 1863.9 | 1686.012 | 1362256.8883 | 1863899.9731 | 6.3029e-06 | 82 | 1686011.9757
2 | 150 | CONCLUIDO | 3.5143 | 28.46 | 17.18 | 6.92 | 0.09 | 149 | 297.7 | 61.82 | 1.5 | 147 | 84.37 | 36949.99 | 310.33 | 1390.16 | 135.94 | 39.31 | 46788.38 | 0.29 | 0.75 | 3.62 | 3.05 | 1 | 10 | 1214.1744 | 1661.2869 | 1502.736 | 1214174.37 | 1661286.9386 | 6.9592e-06 | 75 | 1502736.0448
3 | 150 | CONCLUIDO | 3.7705 | 26.52 | 16.64 | 8.05 | 0.1 | 124 | 298.22 | 61.82 | 1.75 | 122 | 84.65 | 37014.39 | 299.63 | 1390.09 | 119.59 | 39.31 | 38738.75 | 0.33 | 0.77 | 3.56 | 2.51 | 1 | 10 | 1115.4997 | 1526.276 | 1380.6103 | 1115499.7424 | 1526275.96 | 7.4665e-06 | 70 | 1380610.3245
4 | 150 | CONCLUIDO | 3.9756 | 25.15 | 16.27 | 9.21 | 0.12 | 106 | 298.74 | 61.82 | 2 | 104 | 84.92 | 37078.91 | 292.18 | 1390.34 | 107.74 | 39.31 | 32904.69 | 0.36 | 0.79 | 3.54 | 2.14 | 1 | 10 | 1043.2175 | 1427.3763 | 1291.1495 | 1043217.5415 | 1427376.2639 | 7.8727e-06 | 66 | 1291149.4766
5 | 150 | CONCLUIDO | 4.1382 | 24.16 | 16 | 10.32 | 0.13 | 93 | 299.26 | 61.82 | 2.25 | 91 | 85.19 | 37143.54 | 286.63 | 1390.01 | 99.72 | 39.31 | 28961.35 | 0.39 | 0.8 | 3.52 | 1.88 | 1 | 10 | 990.5413 | 1355.3023 | 1225.9541 | 990541.2612 | 1355302.2532 | 8.1946e-06 | 63 | 1225954.1083
6 | 150 | CONCLUIDO | 4.2858 | 23.33 | 15.78 | 11.55 | 0.15 | 82 | 299.79 | 61.82 | 2.5 | 80 | 85.47 | 37208.42 | 281.91 | 1390.09 | 92.55 | 39.31 | 25429.54 | 0.42 | 0.81 | 3.5 | 1.65 | 1 | 10 | 951.4007 | 1301.7485 | 1177.5114 | 951400.7304 | 1301748.4521 | 8.4869e-06 | 61 | 1177511.4069
7 | 150 | CONCLUIDO | 4.3992 | 22.73 | 15.62 | 12.67 | 0.16 | 74 | 300.32 | 61.82 | 2.75 | 72 | 85.74 | 37273.29 | 278.14 | 1389.85 | 87.85 | 39.31 | 23121.37 | 0.45 | 0.82 | 3.49 | 1.5 | 1 | 10 | 926.9756 | 1268.3289 | 1147.2813 | 926975.5562 | 1268328.8513 | 8.7115e-06 | 60 | 1147281.3258
8 | 150 | CONCLUIDO | 4.508 | 22.18 | 15.46 | 13.85 | 0.18 | 67 | 300.84 | 61.82 | 3 | 65 | 86.02 | 37338.27 | 274.65 | 1390.13 | 82.83 | 39.31 | 20645.58 | 0.47 | 0.83 | 3.47 | 1.34 | 1 | 10 | 895.0245 | 1224.612 | 1107.7367 | 895024.4732 | 1224611.9699 | 8.9269e-06 | 58 | 1107736.7222
9 | 150 | CONCLUIDO | 4.6034 | 21.72 | 15.34 | 15.09 | 0.19 | 61 | 301.37 | 61.82 | 3.25 | 59 | 86.3 | 37403.38 | 271.45 | 1389.95 | 79.06 | 39.31 | 18789.51 | 0.5 | 0.84 | 3.46 | 1.21 | 1 | 10 | 874.231 | 1196.1614 | 1082.0015 | 874231.0108 | 1196161.4374 | 9.1158e-06 | 57 | 1082001.4686
10 | 150 | CONCLUIDO | 4.6846 | 21.35 | 15.24 | 16.33 | 0.21 | 56 | 301.9 | 61.82 | 3.5 | 54 | 86.58 | 37468.6 | 268.83 | 1389.83 | 75.87 | 39.31 | 17222.41 | 0.52 | 0.84 | 3.45 | 1.11 | 1 | 10 | 855.6941 | 1170.7985 | 1059.0591 | 855694.147 | 1170798.4825 | 9.2766e-06 | 56 | 1059059.1185
11 | 150 | CONCLUIDO | 4.7503 | 21.05 | 15.16 | 17.5 | 0.22 | 52 | 302.43 | 61.82 | 3.75 | 50 | 86.86 | 37533.94 | 266.84 | 1389.85 | 73.3 | 39.31 | 15954.15 | 0.54 | 0.85 | 3.46 | 1.04 | 1 | 10 | 839.3638 | 1148.4546 | 1038.8477 | 839363.8329 | 1148454.6263 | 9.4067e-06 | 55 | 1038847.7286
12 | 150 | CONCLUIDO | 4.8056 | 20.81 | 15.09 | 18.48 | 0.24 | 49 | 302.96 | 61.82 | 4 | 47 | 87.14 | 37599.4 | 264.55 | 1389.68 | 71.59 | 39.31 | 15115.37 | 0.55 | 0.85 | 3.43 | 0.97 | 1 | 10 | 832.6598 | 1139.2819 | 1030.5504 | 832659.8275 | 1139281.9103 | 9.5163e-06 | 55 | 1030550.4438
13 | 150 | CONCLUIDO | 4.8601 | 20.58 | 15.02 | 19.59 | 0.25 | 46 | 303.49 | 61.82 | 4.25 | 44 | 87.42 | 37664.98 | 262.42 | 1389.68 | 69.48 | 39.31 | 14074.37 | 0.57 | 0.85 | 3.43 | 0.9 | 1 | 10 | 817.3253 | 1118.3006 | 1011.5715 | 817325.3235 | 1118300.5655 | 9.6242e-06 | 54 | 1011571.5291
14 | 150 | CONCLUIDO | 4.9147 | 20.35 | 14.96 | 20.88 | 0.26 | 43 | 304.03 | 61.82 | 4.5 | 41 | 87.7 | 37730.68 | 260.74 | 1389.98 | 67.54 | 39.31 | 13119.96 | 0.58 | 0.86 | 3.43 | 0.84 | 1 | 10 | 802.6462 | 1098.2159 | 993.4037 | 802646.17 | 1098215.9001 | 9.7323e-06 | 53 | 993403.716
15 | 150 | CONCLUIDO | 4.967 | 20.13 | 14.91 | 22.37 | 0.28 | 40 | 304.56 | 61.82 | 4.75 | 38 | 87.99 | 37796.51 | 259.02 | 1389.79 | 65.77 | 39.31 | 12251.4 | 0.6 | 0.86 | 3.43 | 0.79 | 1 | 10 | 797.2347 | 1090.8117 | 986.7062 | 797234.7315 | 1090811.7312 | 9.8359e-06 | 53 | 986706.1905
16 | 150 | CONCLUIDO | 5.0069 | 19.97 | 14.86 | 23.47 | 0.29 | 38 | 305.09 | 61.82 | 5 | 36 | 88.27 | 37862.45 | 257.51 | 1389.74 | 64.37 | 39.31 | 11562.65 | 0.61 | 0.86 | 3.42 | 0.74 | 1 | 10 | 792.94 | 1084.9354 | 981.3907 | 792939.9703 | 1084935.4494 | 9.9149e-06 | 53 | 981390.7329
17 | 150 | CONCLUIDO | 5.0455 | 19.82 | 14.82 | 24.7 | 0.31 | 36 | 305.63 | 61.82 | 5.25 | 34 | 88.56 | 37928.52 | 255.95 | 1389.74 | 63.1 | 39.31 | 10935.39 | 0.62 | 0.87 | 3.42 | 0.7 | 1 | 10 | 779.7456 | 1066.8823 | 965.0605 | 779745.5705 | 1066882.2895 | 9.9913e-06 | 52 | 965060.5411
18 | 150 | CONCLUIDO | 5.0631 | 19.75 | 14.81 | 25.39 | 0.32 | 35 | 306.17 | 61.82 | 5.5 | 33 | 88.84 | 37994.72 | 254.6 | 1389.9 | 62.72 | 39.31 | 10751.94 | 0.63 | 0.87 | 3.42 | 0.69 | 1 | 10 | 777.194 | 1063.3912 | 961.9026 | 777194.0373 | 1063391.1692 | 1.0026e-05 | 52 | 961902.6085
19 | 150 | CONCLUIDO | 5.1031 | 19.6 | 14.77 | 26.85 | 0.33 | 33 | 306.7 | 61.82 | 5.75 | 31 | 89.13 | 38061.04 | 253.31 | 1389.63 | 61.22 | 39.31 | 10011.98 | 0.64 | 0.87 | 3.42 | 0.64 | 1 | 10 | 773.3177 | 1058.0874 | 957.105 | 773317.6748 | 1058087.359 | 1.0105e-05 | 52 | 957104.9865
20 | 150 | CONCLUIDO | 5.1181 | 19.54 | 14.76 | 27.68 | 0.35 | 32 | 307.24 | 61.82 | 6 | 30 | 89.42 | 38127.48 | 252.47 | 1389.68 | 61.22 | 39.31 | 10013.5 | 0.64 | 0.87 | 3.42 | 0.64 | 1 | 10 | 762.4958 | 1043.2803 | 943.7111 | 762495.762 | 1043280.3405 | 1.0135e-05 | 51 | 943711.129
21 | 150 | CONCLUIDO | 5.1697 | 19.34 | 14.68 | 29.36 | 0.36 | 30 | 307.78 | 61.82 | 6.25 | 28 | 89.71 | 38194.05 | 250.21 | 1389.6 | 58.71 | 39.31 | 8771.13 | 0.67 | 0.87 | 3.4 | 0.56 | 1 | 10 | 756.9256 | 1035.659 | 936.8171 | 756925.587 | 1035658.9813 | 1.0237e-05 | 51 | 936817.1417
22 | 150 | CONCLUIDO | 5.1827 | 19.3 | 14.69 | 30.39 | 0.38 | 29 | 308.32 | 61.82 | 6.5 | 27 | 90 | 38260.74 | 249.54 | 1389.68 | 58.96 | 39.31 | 8900.19 | 0.67 | 0.87 | 3.41 | 0.56 | 1 | 10 | 755.5014 | 1033.7103 | 935.0544 | 755501.36 | 1033710.2911 | 1.0263e-05 | 51 | 935054.4317
23 | 150 | CONCLUIDO | 5.2034 | 19.22 | 14.67 | 31.43 | 0.39 | 28 | 308.86 | 61.82 | 6.75 | 26 | 90.29 | 38327.57 | 248.4 | 1389.63 | 58.27 | 39.31 | 8558.84 | 0.67 | 0.88 | 3.4 | 0.54 | 1 | 10 | 753.0919 | 1030.4136 | 932.0723 | 753091.9098 | 1030413.575 | 1.0304e-05 | 51 | 932072.3496
24 | 150 | CONCLUIDO | 5.2193 | 19.16 | 14.66 | 32.58 | 0.4 | 27 | 309.41 | 61.82 | 7 | 25 | 90.59 | 38394.52 | 247.25 | 1389.61 | 58.13 | 39.31 | 8497.91 | 0.68 | 0.88 | 3.41 | 0.54 | 1 | 10 | 741.9636 | 1015.1873 | 918.2992 | 741963.5773 | 1015187.2996 | 1.0335e-05 | 50 | 918299.2486
25 | 150 | CONCLUIDO | 5.241 | 19.08 | 14.64 | 33.78 | 0.42 | 26 | 309.95 | 61.82 | 7.25 | 24 | 90.88 | 38461.6 | 246.36 | 1389.67 | 57.34 | 39.31 | 8104.52 | 0.69 | 0.88 | 3.41 | 0.52 | 1 | 10 | 739.7935 | 1012.2181 | 915.6134 | 739793.4715 | 1012218.0651 | 1.0378e-05 | 50 | 915613.3936
26 | 150 | CONCLUIDO | 5.2655 | 18.99 | 14.61 | 35.05 | 0.43 | 25 | 310.5 | 61.82 | 7.5 | 23 | 91.18 | 38528.81 | 245.1 | 1389.59 | 56.44 | 39.31 | 7661.82 | 0.7 | 0.88 | 3.4 | 0.48 | 1 | 10 | 737.0848 | 1008.512 | 912.261 | 737084.8457 | 1008512.0037 | 1.0427e-05 | 50 | 912261.0335
27 | 150 | CONCLUIDO | 5.2877 | 18.91 | 14.58 | 36.45 | 0.44 | 24 | 311.04 | 61.82 | 7.75 | 22 | 91.47 | 38596.15 | 243.44 | 1389.64 | 55.61 | 39.31 | 7248.31 | 0.71 | 0.88 | 3.4 | 0.46 | 1 | 10 | 734.1126 | 1004.4453 | 908.5824 | 734112.6114 | 1004445.2617 | 1.0471e-05 | 50 | 908582.4156
28 | 150 | CONCLUIDO | 5.3091 | 18.84 | 14.56 | 37.98 | 0.46 | 23 | 311.59 | 61.82 | 8 | 21 | 91.77 | 38663.62 | 242.4 | 1389.71 | 54.96 | 39.31 | 6928.6 | 0.72 | 0.88 | 3.4 | 0.44 | 1 | 10 | 731.8646 | 1001.3695 | 905.8002 | 731864.6361 | 1001369.4827 | 1.0513e-05 | 50 | 905800.1847
29 | 150 | CONCLUIDO | 5.3319 | 18.76 | 14.54 | 39.64 | 0.47 | 22 | 312.14 | 61.82 | 8.25 | 20 | 92.07 | 38731.35 | 240.64 | 1389.71 | 54.05 | 39.31 | 6479.3 | 0.73 | 0.88 | 3.4 | 0.41 | 1 | 10 | 719.8105 | 984.8764 | 890.8812 | 719810.4676 | 984876.4376 | 1.0558e-05 | 49 | 890881.2126
30 | 150 | CONCLUIDO | 5.329 | 18.77 | 14.55 | 39.67 | 0.48 | 22 | 312.69 | 61.82 | 8.5 | 20 | 92.37 | 38799.09 | 240.32 | 1389.62 | 54.69 | 39.31 | 6801.84 | 0.72 | 0.88 | 3.39 | 0.42 | 1 | 10 | 719.6562 | 984.6654 | 890.6903 | 719656.197 | 984665.3577 | 1.0553e-05 | 49 | 890690.2779
31 | 150 | CONCLUIDO | 5.352 | 18.68 | 14.52 | 41.49 | 0.5 | 21 | 313.24 | 61.82 | 8.75 | 19 | 92.67 | 38866.96 | 239.04 | 1389.61 | 53.86 | 39.31 | 6388.27 | 0.73 | 0.88 | 3.39 | 0.4 | 1 | 10 | 717.0996 | 981.1672 | 887.526 | 717099.5503 | 981167.2409 | 1.0598e-05 | 49 | 887526.0165
32 | 150 | CONCLUIDO | 5.3762 | 18.6 | 14.49 | 43.48 | 0.51 | 20 | 313.79 | 61.82 | 9 | 18 | 92.97 | 38934.97 | 237.17 | 1389.68 | 52.75 | 39.31 | 5840.62 | 0.75 | 0.89 | 3.39 | 0.37 | 1 | 10 | 713.9069 | 976.7989 | 883.5746 | 713906.8794 | 976798.8878 | 1.0646e-05 | 49 | 883574.5729
33 | 150 | CONCLUIDO | 5.377 | 18.6 | 14.49 | 43.47 | 0.52 | 20 | 314.34 | 61.82 | 9.25 | 18 | 93.27 | 39003.11 | 237.37 | 1389.68 | 52.73 | 39.31 | 5831.07 | 0.75 | 0.89 | 3.39 | 0.37 | 1 | 10 | 714.0689 | 977.0206 | 883.7752 | 714068.941 | 977020.6275 | 1.0648e-05 | 49 | 883775.1501
34 | 150 | CONCLUIDO | 5.3967 | 18.53 | 14.48 | 45.72 | 0.54 | 19 | 314.9 | 61.82 | 9.5 | 17 | 93.57 | 39071.38 | 235.72 | 1389.62 | 52.3 | 39.31 | 5621.95 | 0.75 | 0.89 | 3.39 | 0.35 | 1 | 10 | 711.393 | 973.3593 | 880.4632 | 711392.9829 | 973359.2636 | 1.0687e-05 | 49 | 880463.2216
35 | 150 | CONCLUIDO | 5.3957 | 18.53 | 14.48 | 45.73 | 0.55 | 19 | 315.45 | 61.82 | 9.75 | 17 | 93.88 | 39139.8 | 235.02 | 1389.65 | 52.4 | 39.31 | 5668.94 | 0.75 | 0.89 | 3.39 | 0.36 | 1 | 10 | 710.7368 | 972.4614 | 879.6511 | 710736.7841 | 972461.4236 | 1.0685e-05 | 49 | 879651.0702
36 | 150 | CONCLUIDO | 5.4187 | 18.45 | 14.46 | 48.19 | 0.56 | 18 | 316.01 | 61.82 | 10 | 16 | 94.18 | 39208.35 | 233.82 | 1389.72 | 51.78 | 39.31 | 5364.35 | 0.76 | 0.89 | 3.39 | 0.33 | 1 | 10 | 708.3511 | 969.1973 | 876.6985 | 708351.1476 | 969197.2905 | 1.073e-05 | 49 | 876698.4613
37 | 150 | CONCLUIDO | 5.4174 | 18.46 | 14.46 | 48.21 | 0.58 | 18 | 316.56 | 61.82 | 10.25 | 16 | 94.49 | 39277.04 | 231.73 | 1389.68 | 51.97 | 39.31 | 5458.69 | 0.76 | 0.89 | 3.39 | 0.34 | 1 | 10 | 706.3154 | 966.4119 | 874.1789 | 706315.4271 | 966411.9278 | 1.0728e-05 | 49 | 874178.9298
38 | 150 | CONCLUIDO | 5.4416 | 18.38 | 14.44 | 50.95 | 0.59 | 17 | 317.12 | 61.82 | 10.5 | 15 | 94.8 | 39345.87 | 231.27 | 1389.63 | 51.15 | 39.31 | 5057.24 | 0.77 | 0.89 | 3.38 | 0.31 | 1 | 10 | 695.624 | 951.7835 | 860.9466 | 695624.0266 | 951783.482 | 1.0776e-05 | 48 | 860946.6023
39 | 150 | CONCLUIDO | 5.4401 | 18.38 | 14.44 | 50.97 | 0.6 | 17 | 317.68 | 61.82 | 10.75 | 15 | 95.11 | 39414.84 | 230.75 | 1389.7 | 51.22 | 39.31 | 5089.67 | 0.77 | 0.89 | 3.39 | 0.32 | 1 | 10 | 695.1761 | 951.1706 | 860.3922 | 695176.0812 | 951170.5833 | 1.0773e-05 | 48 | 860392.1978
40 | 150 | CONCLUIDO | 5.4622 | 18.31 | 14.42 | 54.08 | 0.62 | 16 | 318.24 | 61.82 | 11 | 14 | 95.42 | 39483.95 | 228.21 | 1389.64 | 50.58 | 39.31 | 4773.84 | 0.78 | 0.89 | 3.39 | 0.3 | 1 | 10 | 691.5451 | 946.2025 | 855.8982 | 691545.0558 | 946202.4541 | 1.0816e-05 | 48 | 855898.2199
41 | 150 | CONCLUIDO | 5.4599 | 18.32 | 14.43 | 54.11 | 0.63 | 16 | 318.8 | 61.82 | 11.25 | 14 | 95.73 | 39553.2 | 228.79 | 1389.67 | 50.9 | 39.31 | 4937.55 | 0.77 | 0.89 | 3.39 | 0.31 | 1 | 10 | 692.253 | 947.171 | 856.7744 | 692252.9625 | 947171.0433 | 1.0812e-05 | 48 | 856774.3683
42 | 150 | CONCLUIDO | 5.4587 | 18.32 | 14.43 | 54.12 | 0.64 | 16 | 319.36 | 61.82 | 11.5 | 14 | 96.04 | 39622.59 | 227.81 | 1389.81 | 50.87 | 39.31 | 4918.63 | 0.77 | 0.89 | 3.39 | 0.31 | 1 | 10 | 691.3328 | 945.9121 | 855.6355 | 691332.8158 | 945912.0581 | 1.081e-05 | 48 | 855635.5389
43 | 150 | CONCLUIDO | 5.487 | 18.23 | 14.39 | 57.58 | 0.65 | 15 | 319.93 | 61.82 | 11.75 | 13 | 96.36 | 39692.13 | 226.17 | 1389.58 | 49.77 | 39.31 | 4374.83 | 0.79 | 0.89 | 3.39 | 0.27 | 1 | 10 | 688.293 | 941.7528 | 851.8733 | 688292.9907 | 941752.8353 | 1.0866e-05 | 48 | 851873.2664
44 | 150 | CONCLUIDO | 5.4836 | 18.24 | 14.41 | 57.62 | 0.67 | 15 | 320.49 | 61.82 | 12 | 13 | 96.67 | 39761.81 | 225.05 | 1389.61 | 50.27 | 39.31 | 4625.77 | 0.78 | 0.89 | 3.38 | 0.28 | 1 | 10 | 687.3815 | 940.5058 | 850.7452 | 687381.5478 | 940505.7588 | 1.0859e-05 | 48 | 850745.2092
45 | 150 | CONCLUIDO | 5.4808 | 18.25 | 14.41 | 57.66 | 0.68 | 15 | 321.06 | 61.82 | 12.25 | 13 | 96.99 | 39831.64 | 224.14 | 1389.59 | 50.56 | 39.31 | 4769.97 | 0.78 | 0.89 | 3.38 | 0.29 | 1 | 10 | 686.6076 | 939.4468 | 849.7873 | 686607.6181 | 939446.834 | 1.0853e-05 | 48 | 849787.3467
46 | 150 | CONCLUIDO | 5.5053 | 18.16 | 14.39 | 61.67 | 0.69 | 14 | 321.63 | 61.82 | 12.5 | 12 | 97.31 | 39901.61 | 222.66 | 1389.57 | 49.52 | 39.31 | 4257.61 | 0.79 | 0.89 | 3.39 | 0.27 | 1 | 10 | 683.9769 | 935.8474 | 846.5315 | 683976.9478 | 935847.4349 | 1.0902e-05 | 48 | 846531.4692
47 | 150 | CONCLUIDO | 5.5084 | 18.15 | 14.38 | 61.62 | 0.71 | 14 | 322.2 | 61.82 | 12.75 | 12 | 97.62 | 39971.73 | 221.66 | 1389.64 | 49.3 | 39.31 | 4146.57 | 0.8 | 0.89 | 3.38 | 0.26 | 1 | 10 | 682.8271 | 934.2742 | 845.1084 | 682827.1454 | 934274.2245 | 1.0908e-05 | 48 | 845108.4038
48 | 150 | CONCLUIDO | 5.5058 | 18.16 | 14.39 | 61.66 | 0.72 | 14 | 322.77 | 61.82 | 13 | 12 | 97.94 | 40042 | 220.79 | 1389.57 | 49.59 | 39.31 | 4290.73 | 0.79 | 0.89 | 3.39 | 0.27 | 1 | 10 | 682.1059 | 933.2874 | 844.2157 | 682105.8986 | 933287.3829 | 1.0903e-05 | 48 | 844215.745
49 | 150 | CONCLUIDO | 5.528 | 18.09 | 14.37 | 66.32 | 0.73 | 13 | 323.34 | 61.82 | 13.25 | 11 | 98.27 | 40112.54 | 220.03 | 1389.65 | 49.05 | 39.31 | 4024.32 | 0.8 | 0.89 | 3.38 | 0.25 | 1 | 10 | 680.3181 | 930.8413 | 842.0031 | 680318.1464 | 930841.3014 | 1.0947e-05 | 48 | 842003.114
50 | 150 | CONCLUIDO | 5.5315 | 18.08 | 14.36 | 66.27 | 0.74 | 13 | 323.91 | 61.82 | 13.5 | 11 | 98.59 | 40183.11 | 218.97 | 1389.57 | 48.76 | 39.31 | 3878.23 | 0.81 | 0.89 | 3.38 | 0.24 | 1 | 10 | 679.0983 | 929.1723 | 840.4934 | 679098.3306 | 929172.2956 | 1.0954e-05 | 48 | 840493.3958
51 | 150 | CONCLUIDO | 5.5314 | 18.08 | 14.36 | 66.27 | 0.76 | 13 | 324.48 | 61.82 | 13.75 | 11 | 98.91 | 40253.84 | 217.09 | 1389.58 | 48.8 | 39.31 | 3901.15 | 0.81 | 0.89 | 3.38 | 0.24 | 1 | 10 | 677.2532 | 926.6477 | 838.2097 | 677253.1669 | 926647.6613 | 1.0954e-05 | 48 | 838209.7091
52 | 150 | CONCLUIDO | 5.5558 | 18 | 14.34 | 71.68 | 0.77 | 12 | 325.06 | 61.82 | 14 | 10 | 99.24 | 40324.71 | 214.94 | 1389.63 | 47.95 | 39.31 | 3478.21 | 0.82 | 0.9 | 3.38 | 0.21 | 1 | 10 | 665.0194 | 909.9088 | 823.0684 | 665019.3722 | 909908.8436 | 1.1002e-05 | 47 | 823068.4206
53 | 150 | CONCLUIDO | 5.5543 | 18 | 14.34 | 71.7 | 0.78 | 12 | 325.63 | 61.82 | 14.25 | 10 | 99.56 | 40395.74 | 214.95 | 1389.57 | 48.14 | 39.31 | 3576.03 | 0.82 | 0.9 | 3.38 | 0.22 | 1 | 10 | 665.0941 | 910.0111 | 823.1609 | 665094.0868 | 910011.0714 | 1.0999e-05 | 47 | 823160.892
54 | 150 | CONCLUIDO | 5.5522 | 18.01 | 14.35 | 71.73 | 0.79 | 12 | 326.21 | 61.82 | 14.5 | 9 | 99.89 | 40466.92 | 214.53 | 1389.6 | 48.22 | 39.31 | 3616.79 | 0.82 | 0.89 | 3.38 | 0.23 | 1 | 10 | 664.7942 | 909.6007 | 822.7897 | 664794.1968 | 909600.7488 | 1.0995e-05 | 47 | 822789.7299
55 | 150 | CONCLUIDO | 5.554 | 18 | 14.34 | 71.71 | 0.8 | 12 | 326.79 | 61.82 | 14.75 | 9 | 100.22 | 40538.25 | 213.72 | 1389.73 | 48.06 | 39.31 | 3537.68 | 0.82 | 0.9 | 3.38 | 0.22 | 1 | 10 | 663.9019 | 908.3799 | 821.6854 | 663901.8878 | 908379.8522 | 1.0998e-05 | 47 | 821685.3541
56 | 150 | CONCLUIDO | 5.549 | 18.02 | 14.36 | 71.79 | 0.82 | 12 | 327.37 | 61.82 | 15 | 8 | 100.55 | 40609.74 | 211.84 | 1389.6 | 48.69 | 39.31 | 3850.9 | 0.81 | 0.89 | 3.38 | 0.24 | 1 | 10 | 662.3154 | 906.2092 | 819.7218 | 662315.4158 | 906209.1712 | 1.0988e-05 | 47 | 819721.8398
57 | 150 | CONCLUIDO | 5.5724 | 17.95 | 14.34 | 78.2 | 0.83 | 11 | 327.95 | 61.82 | 15.25 | 7 | 100.88 | 40681.39 | 210.83 | 1389.57 | 47.98 | 39.31 | 3499.54 | 0.82 | 0.9 | 3.38 | 0.22 | 1 | 10 | 660.2895 | 903.4372 | 817.2144 | 660289.5007 | 903437.2248 | 1.1035e-05 | 47 | 817214.4441
58 | 150 | CONCLUIDO | 5.5751 | 17.94 | 14.33 | 78.16 | 0.84 | 11 | 328.53 | 61.82 | 15.5 | 6 | 101.21 | 40753.2 | 210.74 | 1389.57 | 47.65 | 39.31 | 3333.06 | 0.82 | 0.9 | 3.38 | 0.21 | 1 | 10 | 660.0668 | 903.1325 | 816.9388 | 660066.7873 | 903132.4985 | 1.104e-05 | 47 | 816938.8004
59 | 150 | CONCLUIDO | 5.5813 | 17.92 | 14.31 | 78.05 | 0.85 | 11 | 329.12 | 61.82 | 15.75 | 6 | 101.54 | 40825.16 | 210.21 | 1389.57 | 47.1 | 39.31 | 3059.55 | 0.83 | 0.9 | 3.38 | 0.19 | 1 | 10 | 659.2471 | 902.0109 | 815.9243 | 659247.0638 | 902010.9167 | 1.1052e-05 | 47 | 815924.2608
60 | 150 | CONCLUIDO | 5.5777 | 17.93 | 14.32 | 78.11 | 0.86 | 11 | 329.7 | 61.82 | 16 | 5 | 101.88 | 40897.29 | 209.32 | 1389.62 | 47.3 | 39.31 | 3160.17 | 0.83 | 0.9 | 3.38 | 0.2 | 1 | 10 | 658.5509 | 901.0584 | 815.0626 | 658550.8739 | 901058.3589 | 1.1045e-05 | 47 | 815062.6137
61 | 150 | CONCLUIDO | 5.5772 | 17.93 | 14.32 | 78.12 | 0.88 | 11 | 330.29 | 61.82 | 16.25 | 3 | 102.21 | 40969.57 | 208.94 | 1389.61 | 47.23 | 39.31 | 3127.86 | 0.83 | 0.9 | 3.39 | 0.2 | 1 | 10 | 658.2011 | 900.5797 | 814.6297 | 658201.0587 | 900579.7263 | 1.1044e-05 | 47 | 814629.6612
62 | 150 | CONCLUIDO | 5.576 | 17.93 | 14.33 | 78.14 | 0.89 | 11 | 330.87 | 61.82 | 16.5 | 2 | 102.55 | 41042.02 | 209.2 | 1389.61 | 47.31 | 39.31 | 3167.73 | 0.83 | 0.9 | 3.39 | 0.2 | 1 | 10 | 658.5258 | 901.0241 | 815.0316 | 658525.8082 | 901024.0629 | 1.1042e-05 | 47 | 815031.5909
63 | 150 | CONCLUIDO | 5.5748 | 17.94 | 14.33 | 78.16 | 0.9 | 11 | 331.46 | 61.82 | 16.75 | 0 | 102.89 | 41114.63 | 209.34 | 1389.67 | 47.36 | 39.31 | 3193 | 0.83 | 0.9 | 3.39 | 0.21 | 1 | 10 | 658.7128 | 901.2799 | 815.263 | 658712.8169 | 901279.9365 | 1.1039e-05 | 47 | 815263.0443

## RESULTADOS_0
Unnamed: 0 | Volume de calda [L] | STATUS | Capacidade operacional [ha/h] | Tempo de missao [h] | Tempo util [h] | Tempo por voo [min] | Autonomia Projetada [h] | N° Voos | MTOW [kg] | Massa Estrutura [kg] | Combustível [kg] | Abastecimentos | Massa gerador | Potência gerador [W] | Combustível consumido [L] | Calda cons [L] | Distância percorrida [km] | Distância Pulverizando [km] | RTL ACUMULADO[m] | EOC [km/km] | EOC [h/h] | Tempo de manobra [h] | Tempo rtl_rtw [h] | V pulv [m/s] | V desloc [m/s] | Preço Total por ha Simples [R$/ha] | Preço Total por ha Presumido [R$/ha] | Preço Total por ha Real [R$/ha] | Preço Total Simples [R$] | Preço Total Presumido [R$] | Prod CAPEX [ha/h/R$] | Dias Trabalhados | Preço Total Real [R$]
0 | 10 | CONCLUIDO | 4.9232 | 20.31 | 17.11 | 7.33 | 0.64 | 140 | 26.11 | 12.1 | 1 | 0 | 3.01 | 3454.41 | 50.1 | 1390.89 | 128.68 | 39.31 | 43204.46 | 0.31 | 0.75 | 3.76 | 2.98 | 1 | 10 | 534.1481 | 730.845 | 661.0942 | 534148.1262 | 730845.0312 | 2.9067e-05 | 53 | 661094.2071

## RESULTADOS_7
Unnamed: 0 | Volume de calda [L] | STATUS | Capacidade operacional [ha/h] | Tempo de missao [h] | Tempo util [h] | Tempo por voo [min] | Autonomia Projetada [h] | N° Voos | MTOW [kg] | Massa Estrutura [kg] | Combustível [kg] | Abastecimentos | Massa gerador | Potência gerador [W] | Combustível consumido [L] | Calda cons [L] | Distância percorrida [km] | Distância Pulverizando [km] | RTL ACUMULADO[m] | EOC [km/km] | EOC [h/h] | Tempo de manobra [h] | Tempo rtl_rtw [h] | V pulv [m/s] | V desloc [m/s] | Preço Total por ha Simples [R$/ha] | Preço Total por ha Presumido [R$/ha] | Preço Total por ha Real [R$/ha] | Preço Total Simples [R$] | Preço Total Presumido [R$] | Prod CAPEX [ha/h/R$] | Dias Trabalhados | Preço Total Real [R$]
0 | 45 | CONCLUIDO | 4.9679 | 20.13 | 16.11 | 9.76 | 0.18 | 99 | 98.71 | 39.72 | 1 | 97 | 12.99 | 12407.75 | 135.87 | 1389.91 | 102.85 | 39.31 | 30495.81 | 0.38 | 0.8 | 3.53 | 1.98 | 1 | 10 | 642.8591 | 879.5882 | 795.6416 | 642859.139 | 879588.2349 | 1.5989e-05 | 53 | 795641.5682
1 | 45 | CONCLUIDO | 5.217 | 19.17 | 15.64 | 12.51 | 0.22 | 75 | 99.02 | 39.72 | 1.25 | 73 | 13.05 | 12446.14 | 128.77 | 1389.76 | 88.32 | 39.31 | 23348.11 | 0.45 | 0.82 | 3.49 | 1.51 | 1 | 10 | 599.9955 | 820.9403 | 742.5909 | 599995.4662 | 820940.2668 | 1.6791e-05 | 50 | 742590.88
2 | 45 | CONCLUIDO | 5.3929 | 18.54 | 15.32 | 15.32 | 0.27 | 60 | 99.33 | 39.72 | 1.5 | 58 | 13.11 | 12484.55 | 122.61 | 1389.78 | 78.5 | 39.31 | 18514.69 | 0.5 | 0.84 | 3.46 | 1.2 | 1 | 10 | 579.411 | 792.7757 | 717.1143 | 579410.9749 | 792775.6577 | 1.7357e-05 | 49 | 717114.2616
3 | 45 | CONCLUIDO | 5.5281 | 18.09 | 15.09 | 18.48 | 0.31 | 49 | 99.64 | 39.72 | 1.75 | 47 | 13.18 | 12522.99 | 117.18 | 1389.91 | 71.51 | 39.31 | 15073.64 | 0.55 | 0.85 | 3.44 | 0.97 | 1 | 10 | 561.3799 | 768.1047 | 694.7979 | 561379.8997 | 768104.7451 | 1.7792e-05 | 48 | 694797.9062
4 | 45 | CONCLUIDO | 5.6182 | 17.8 | 14.95 | 21.35 | 0.35 | 42 | 99.95 | 39.72 | 2 | 39 | 13.24 | 12561.45 | 112.59 | 1389.73 | 67.02 | 39.31 | 12866.22 | 0.59 | 0.86 | 3.43 | 0.83 | 1 | 10 | 545.7257 | 746.686 | 675.4233 | 545725.7159 | 746686.0002 | 1.8082e-05 | 47 | 675423.3363
5 | 45 | CONCLUIDO | 5.6937 | 17.56 | 14.84 | 24.73 | 0.39 | 36 | 100.27 | 39.72 | 2.25 | 28 | 13.3 | 12599.94 | 108.06 | 1389.69 | 63.32 | 39.31 | 11044.06 | 0.62 | 0.87 | 3.43 | 0.71 | 1 | 10 | 530.6919 | 726.116 | 656.8166 | 530691.8848 | 726116.0493 | 1.8325e-05 | 46 | 656816.5527
6 | 45 | CONCLUIDO | 5.7265 | 17.46 | 14.8 | 26.9 | 0.44 | 33 | 100.58 | 39.72 | 2.5 | 10 | 13.36 | 12638.45 | 105.58 | 1389.76 | 61.41 | 39.31 | 10103.8 | 0.64 | 0.87 | 3.44 | 0.67 | 1 | 10 | 527.5876 | 721.8687 | 652.9746 | 527587.6435 | 721868.6894 | 1.843e-05 | 46 | 652974.5548
7 | 45 | CONCLUIDO | 5.7382 | 17.43 | 14.78 | 27.71 | 0.48 | 32 | 100.89 | 39.72 | 2.75 | 0 | 13.42 | 12676.98 | 105.24 | 1389.73 | 60.6 | 39.31 | 9705.63 | 0.65 | 0.87 | 3.45 | 0.66 | 1 | 10 | 526.9983 | 721.0624 | 652.2452 | 526998.336 | 721062.3729 | 1.8468e-05 | 46 | 652245.192

## RESULTADOS_19
Unnamed: 0 | Volume de calda [L] | STATUS | Capacidade operacional [ha/h] | Tempo de missao [h] | Tempo util [h] | Tempo por voo [min] | Autonomia Projetada [h] | N° Voos | MTOW [kg] | Massa Estrutura [kg] | Combustível [kg] | Abastecimentos | Massa gerador | Potência gerador [W] | Combustível consumido [L] | Calda cons [L] | Distância percorrida [km] | Distância Pulverizando [km] | RTL ACUMULADO[m] | EOC [km/km] | EOC [h/h] | Tempo de manobra [h] | Tempo rtl_rtw [h] | V pulv [m/s] | V desloc [m/s] | Preço Total por ha Simples [R$/ha] | Preço Total por ha Presumido [R$/ha] | Preço Total por ha Real [R$/ha] | Preço Total Simples [R$] | Preço Total Presumido [R$] | Prod CAPEX [ha/h/R$] | Dias Trabalhados | Preço Total Real [R$]
0 | 105 | CONCLUIDO | 3.5769 | 27.96 | 17.93 | 5.85 | 0.09 | 184 | 204 | 55.27 | 1 | 182 | 42.72 | 25393.6 | 255.48 | 1390.14 | 159.19 | 39.31 | 58240.15 | 0.25 | 0.72 | 3.69 | 3.8 | 1 | 10 | 1094.215 | 1497.1532 | 1354.267 | 1094214.9566 | 1497153.177 | 8.1792e-06 | 73 | 1354266.9791
1 | 105 | CONCLUIDO | 3.9762 | 25.15 | 16.95 | 7.32 | 0.11 | 139 | 204.39 | 55.27 | 1.25 | 137 | 42.87 | 25442.42 | 240.11 | 1390.24 | 129.35 | 39.31 | 43544.77 | 0.3 | 0.76 | 3.58 | 2.82 | 1 | 10 | 963.8809 | 1318.8244 | 1192.9576 | 963880.9027 | 1318824.3745 | 9.0923e-06 | 66 | 1192957.6271
2 | 105 | CONCLUIDO | 4.2684 | 23.43 | 16.36 | 8.84 | 0.13 | 111 | 204.79 | 55.27 | 1.5 | 109 | 43.02 | 25491.3 | 230.37 | 1390.18 | 111.07 | 39.31 | 34545.19 | 0.35 | 0.78 | 3.54 | 2.23 | 1 | 10 | 888.7997 | 1216.095 | 1100.0326 | 888799.7325 | 1216095.005 | 9.7605e-06 | 62 | 1100032.6045
3 | 105 | CONCLUIDO | 4.4751 | 22.35 | 16.01 | 10.33 | 0.15 | 93 | 205.18 | 55.27 | 1.75 | 91 | 43.16 | 25540.22 | 224.12 | 1389.65 | 99.61 | 39.31 | 28908.01 | 0.39 | 0.8 | 3.53 | 1.89 | 1 | 10 | 838.1819 | 1146.8375 | 1037.3849 | 838181.9393 | 1146837.5073 | 1.0233e-05 | 59 | 1037384.9452
4 | 105 | CONCLUIDO | 4.6423 | 21.54 | 15.73 | 11.8 | 0.17 | 80 | 205.58 | 55.27 | 2 | 78 | 43.31 | 25589.2 | 218.74 | 1390.05 | 91.14 | 39.31 | 24737.5 | 0.43 | 0.82 | 3.5 | 1.61 | 1 | 10 | 802.2346 | 1097.6528 | 992.8944 | 802234.6206 | 1097652.8 | 1.0615e-05 | 57 | 992894.3573
5 | 105 | CONCLUIDO | 4.7767 | 20.94 | 15.53 | 13.31 | 0.19 | 70 | 205.98 | 55.27 | 2.25 | 68 | 43.46 | 25638.22 | 214.6 | 1389.79 | 84.8 | 39.31 | 21617.49 | 0.46 | 0.83 | 3.49 | 1.41 | 1 | 10 | 770.999 | 1054.9148 | 954.2352 | 770998.9805 | 1054914.8193 | 1.0923e-05 | 55 | 954235.2295
6 | 105 | CONCLUIDO | 4.8904 | 20.45 | 15.37 | 14.87 | 0.22 | 62 | 206.38 | 55.27 | 2.5 | 60 | 43.6 | 25687.3 | 211.09 | 1389.87 | 80.07 | 39.31 | 19291.46 | 0.49 | 0.84 | 3.46 | 1.24 | 1 | 10 | 751.3592 | 1028.0428 | 929.9278 | 751359.1826 | 1028042.7813 | 1.1183e-05 | 54 | 929927.8211
7 | 105 | CONCLUIDO | 5.0033 | 19.99 | 15.19 | 16.57 | 0.24 | 55 | 206.78 | 55.27 | 2.75 | 53 | 43.75 | 25736.42 | 207.14 | 1389.73 | 74.63 | 39.31 | 16605.35 | 0.53 | 0.85 | 3.44 | 1.07 | 1 | 10 | 731.7268 | 1001.1809 | 905.6296 | 731726.8262 | 1001180.9252 | 1.1441e-05 | 53 | 905629.6228
8 | 105 | CONCLUIDO | 5.0709 | 19.72 | 15.13 | 18.15 | 0.26 | 50 | 207.17 | 55.27 | 3 | 48 | 43.9 | 25785.6 | 204.97 | 1389.93 | 72.5 | 39.31 | 15566.22 | 0.54 | 0.85 | 3.44 | 1 | 1 | 10 | 716.9056 | 980.9019 | 887.286 | 716905.6082 | 980901.8808 | 1.1596e-05 | 52 | 887285.982
9 | 105 | CONCLUIDO | 5.1419 | 19.45 | 15.02 | 19.59 | 0.28 | 46 | 207.57 | 55.27 | 3.25 | 44 | 44.05 | 25834.83 | 201.94 | 1389.78 | 69.17 | 39.31 | 13920.89 | 0.57 | 0.85 | 3.43 | 0.9 | 1 | 10 | 701.0695 | 959.2342 | 867.6862 | 701069.4837 | 959234.1966 | 1.1758e-05 | 51 | 867686.2312
10 | 105 | CONCLUIDO | 5.2001 | 19.23 | 14.96 | 21.37 | 0.3 | 42 | 207.97 | 55.27 | 3.5 | 40 | 44.2 | 25884.1 | 199.89 | 1389.77 | 67.12 | 39.31 | 12913.16 | 0.59 | 0.86 | 3.44 | 0.84 | 1 | 10 | 696.0892 | 952.42 | 861.5224 | 696089.2389 | 952420.006 | 1.1891e-05 | 51 | 861522.3773
11 | 105 | CONCLUIDO | 5.2565 | 19.02 | 14.88 | 22.89 | 0.32 | 39 | 208.37 | 55.27 | 3.75 | 37 | 44.35 | 25933.43 | 197.43 | 1389.79 | 64.8 | 39.31 | 11768.2 | 0.61 | 0.86 | 3.42 | 0.75 | 1 | 10 | 681.8713 | 932.9663 | 843.9253 | 681871.2665 | 932966.3488 | 1.202e-05 | 50 | 843925.3499
12 | 105 | CONCLUIDO | 5.3078 | 18.84 | 14.82 | 24.69 | 0.34 | 36 | 208.77 | 55.27 | 4 | 34 | 44.5 | 25982.82 | 195.08 | 1389.79 | 62.97 | 39.31 | 10869.22 | 0.62 | 0.87 | 3.42 | 0.69 | 1 | 10 | 677.0993 | 926.4371 | 838.0192 | 677099.2522 | 926437.0684 | 1.2137e-05 | 50 | 838019.2149
13 | 105 | CONCLUIDO | 5.3345 | 18.75 | 14.8 | 26.12 | 0.36 | 34 | 209.17 | 55.27 | 4.25 | 32 | 44.65 | 26032.25 | 193.32 | 1389.67 | 62.42 | 39.31 | 10607.01 | 0.63 | 0.87 | 3.42 | 0.68 | 1 | 10 | 665.16 | 910.1013 | 823.2425 | 665160.0077 | 910101.2673 | 1.2198e-05 | 49 | 823242.4797
14 | 105 | CONCLUIDO | 5.3728 | 18.61 | 14.75 | 27.66 | 0.38 | 32 | 209.58 | 55.27 | 4.5 | 30 | 44.8 | 26081.73 | 191.28 | 1389.59 | 60.83 | 39.31 | 9821.14 | 0.65 | 0.87 | 3.41 | 0.63 | 1 | 10 | 661.3967 | 904.9521 | 818.5848 | 661396.7041 | 904952.1493 | 1.2286e-05 | 49 | 818584.7862
15 | 105 | CONCLUIDO | 5.4134 | 18.47 | 14.69 | 29.38 | 0.4 | 30 | 209.98 | 55.27 | 4.75 | 28 | 44.95 | 26131.27 | 188.94 | 1389.79 | 58.91 | 39.31 | 8869.06 | 0.67 | 0.87 | 3.41 | 0.57 | 1 | 10 | 657.2742 | 899.3115 | 813.4825 | 657274.1772 | 899311.5261 | 1.2379e-05 | 49 | 813482.4962
16 | 105 | CONCLUIDO | 5.447 | 18.36 | 14.66 | 31.41 | 0.42 | 28 | 210.38 | 55.27 | 5 | 26 | 45.11 | 26180.86 | 186.9 | 1389.65 | 58 | 39.31 | 8426.19 | 0.68 | 0.88 | 3.4 | 0.54 | 1 | 10 | 644.8764 | 882.3484 | 798.1383 | 644876.4446 | 882348.4014 | 1.2456e-05 | 48 | 798138.3083
17 | 105 | CONCLUIDO | 5.4583 | 18.32 | 14.66 | 32.58 | 0.44 | 27 | 210.78 | 55.27 | 5.25 | 25 | 45.26 | 26230.5 | 185.58 | 1389.87 | 58.07 | 39.31 | 8467.34 | 0.68 | 0.88 | 3.4 | 0.54 | 1 | 10 | 643.118 | 879.9425 | 795.962 | 643118.0374 | 879942.4711 | 1.2481e-05 | 48 | 795961.9967
18 | 105 | CONCLUIDO | 5.4982 | 18.19 | 14.61 | 35.06 | 0.46 | 25 | 211.18 | 55.27 | 5.5 | 23 | 45.41 | 26280.2 | 183.71 | 1389.88 | 56.46 | 39.31 | 7670.46 | 0.7 | 0.88 | 3.4 | 0.49 | 1 | 10 | 639.6382 | 875.1813 | 791.6552 | 639638.249 | 875181.2711 | 1.2573e-05 | 48 | 791655.1989
19 | 105 | CONCLUIDO | 5.521 | 18.11 | 14.57 | 36.44 | 0.48 | 24 | 211.59 | 55.27 | 5.75 | 22 | 45.57 | 26329.94 | 181.33 | 1389.76 | 55.45 | 39.31 | 7170.39 | 0.71 | 0.88 | 3.4 | 0.45 | 1 | 10 | 636.359 | 870.6945 | 787.5966 | 636359.0006 | 870694.4588 | 1.2625e-05 | 48 | 787596.6017
20 | 105 | CONCLUIDO | 5.5345 | 18.07 | 14.57 | 38.01 | 0.5 | 23 | 211.99 | 55.27 | 6 | 21 | 45.72 | 26379.74 | 179.45 | 1389.64 | 55.14 | 39.31 | 7020.62 | 0.71 | 0.88 | 3.4 | 0.45 | 1 | 10 | 634.01 | 867.4805 | 784.6893 | 634010.006 | 867480.4608 | 1.2656e-05 | 48 | 784689.3432
21 | 105 | CONCLUIDO | 5.5534 | 18.01 | 14.55 | 39.68 | 0.52 | 22 | 212.4 | 55.27 | 6.25 | 20 | 45.87 | 26429.59 | 177.82 | 1389.58 | 54.51 | 39.31 | 6712.55 | 0.72 | 0.88 | 3.4 | 0.43 | 1 | 10 | 622.7212 | 852.0346 | 770.7176 | 622721.1938 | 852034.6099 | 1.2699e-05 | 47 | 770717.6226
22 | 105 | CONCLUIDO | 5.5785 | 17.93 | 14.51 | 41.46 | 0.54 | 21 | 212.8 | 55.27 | 6.5 | 19 | 46.03 | 26479.5 | 175.03 | 1389.63 | 53.41 | 39.31 | 6163.9 | 0.74 | 0.88 | 3.39 | 0.39 | 1 | 10 | 619.0256 | 846.9782 | 766.1438 | 619025.622 | 846978.1655 | 1.2756e-05 | 47 | 766143.7581
23 | 105 | CONCLUIDO | 5.5925 | 17.88 | 14.51 | 43.52 | 0.56 | 20 | 213.21 | 55.27 | 6.75 | 18 | 46.18 | 26529.46 | 174.68 | 1389.7 | 53.04 | 39.31 | 5985.79 | 0.74 | 0.88 | 3.4 | 0.38 | 1 | 10 | 618.1924 | 845.8381 | 765.1125 | 618192.4099 | 845838.128 | 1.2788e-05 | 47 | 765112.5242
24 | 105 | CONCLUIDO | 5.6125 | 17.82 | 14.48 | 45.73 | 0.58 | 19 | 213.61 | 55.27 | 7 | 17 | 46.34 | 26579.47 | 172.23 | 1389.57 | 52.58 | 39.31 | 5762.16 | 0.75 | 0.89 | 3.39 | 0.36 | 1 | 10 | 615.0651 | 841.5591 | 761.2419 | 615065.0504 | 841559.1367 | 1.2834e-05 | 47 | 761241.9139
25 | 105 | CONCLUIDO | 5.6321 | 17.76 | 14.46 | 48.2 | 0.6 | 18 | 214.02 | 55.27 | 7.25 | 16 | 46.49 | 26629.54 | 169.77 | 1389.57 | 51.71 | 39.31 | 5331.74 | 0.76 | 0.89 | 3.39 | 0.34 | 1 | 10 | 611.9815 | 837.3401 | 757.4255 | 611981.4903 | 837340.0737 | 1.2879e-05 | 47 | 757425.5123
26 | 105 | CONCLUIDO | 5.651 | 17.7 | 14.44 | 50.97 | 0.62 | 17 | 214.42 | 55.27 | 7.5 | 15 | 46.65 | 26679.66 | 166.7 | 1389.57 | 51.44 | 39.31 | 5201.96 | 0.76 | 0.89 | 3.38 | 0.32 | 1 | 10 | 608.355 | 832.3782 | 752.9372 | 608355.0075 | 832378.16 | 1.2922e-05 | 47 | 752937.1566
27 | 105 | CONCLUIDO | 5.6511 | 17.7 | 14.44 | 50.97 | 0.64 | 17 | 214.83 | 55.27 | 7.75 | 14 | 46.81 | 26729.83 | 166.21 | 1389.57 | 51.16 | 39.31 | 5062.61 | 0.77 | 0.89 | 3.39 | 0.32 | 1 | 10 | 607.8798 | 831.728 | 752.3491 | 607879.8484 | 831728.0263 | 1.2922e-05 | 47 | 752349.0708
28 | 105 | CONCLUIDO | 5.672 | 17.63 | 14.42 | 54.06 | 0.66 | 16 | 215.24 | 55.27 | 8 | 12 | 46.97 | 26780.06 | 163.37 | 1389.68 | 50.48 | 39.31 | 4727.81 | 0.78 | 0.89 | 3.39 | 0.29 | 1 | 10 | 595.4704 | 814.7489 | 736.9904 | 595470.4324 | 814748.9159 | 1.297e-05 | 46 | 736990.4229
29 | 105 | CONCLUIDO | 5.6639 | 17.66 | 14.44 | 54.16 | 0.68 | 16 | 215.65 | 55.27 | 8.25 | 11 | 47.12 | 26830.34 | 162.94 | 1389.62 | 51.12 | 39.31 | 5044.41 | 0.77 | 0.89 | 3.39 | 0.32 | 1 | 10 | 595.3532 | 814.5885 | 736.8453 | 595353.2037 | 814588.5184 | 1.2952e-05 | 46 | 736845.3335
30 | 105 | CONCLUIDO | 5.6848 | 17.59 | 14.42 | 57.67 | 0.7 | 15 | 216.05 | 55.27 | 8.5 | 8 | 47.28 | 26880.68 | 161.16 | 1389.57 | 50.38 | 39.31 | 4680.65 | 0.78 | 0.89 | 3.39 | 0.3 | 1 | 10 | 592.9446 | 811.293 | 733.8643 | 592944.5946 | 811292.9532 | 1.2999e-05 | 46 | 733864.2924
31 | 105 | CONCLUIDO | 5.6843 | 17.59 | 14.42 | 57.68 | 0.72 | 15 | 216.46 | 55.27 | 8.75 | 5 | 47.44 | 26931.07 | 160.3 | 1389.64 | 50.15 | 39.31 | 4567.73 | 0.78 | 0.89 | 3.4 | 0.3 | 1 | 10 | 592.1371 | 810.1881 | 732.8648 | 592137.0638 | 810188.0539 | 1.2998e-05 | 46 | 732864.8431
32 | 105 | CONCLUIDO | 5.6805 | 17.6 | 14.43 | 57.72 | 0.74 | 15 | 216.87 | 55.27 | 9 | 3 | 47.6 | 26981.51 | 159.96 | 1389.71 | 50.48 | 39.31 | 4731.15 | 0.78 | 0.89 | 3.4 | 0.31 | 1 | 10 | 591.9486 | 809.9302 | 732.6316 | 591948.6213 | 809930.2186 | 1.2989e-05 | 46 | 732631.6153
33 | 105 | CONCLUIDO | 5.6807 | 17.6 | 14.43 | 57.72 | 0.76 | 15 | 217.28 | 55.27 | 9.25 | 0 | 47.76 | 27032.02 | 159.97 | 1389.82 | 50.36 | 39.31 | 4669.46 | 0.78 | 0.89 | 3.4 | 0.31 | 1 | 10 | 591.9519 | 809.9347 | 732.6357 | 591951.9103 | 809934.7188 | 1.299e-05 | 46 | 732635.686

## RESULTADOS_10
Unnamed: 0 | Volume de calda [L] | STATUS | Capacidade operacional [ha/h] | Tempo de missao [h] | Tempo util [h] | Tempo por voo [min] | Autonomia Projetada [h] | N° Voos | MTOW [kg] | Massa Estrutura [kg] | Combustível [kg] | Abastecimentos | Massa gerador | Potência gerador [W] | Combustível consumido [L] | Calda cons [L] | Distância percorrida [km] | Distância Pulverizando [km] | RTL ACUMULADO[m] | EOC [km/km] | EOC [h/h] | Tempo de manobra [h] | Tempo rtl_rtw [h] | V pulv [m/s] | V desloc [m/s] | Preço Total por ha Simples [R$/ha] | Preço Total por ha Presumido [R$/ha] | Preço Total por ha Real [R$/ha] | Preço Total Simples [R$] | Preço Total Presumido [R$] | Prod CAPEX [ha/h/R$] | Dias Trabalhados | Preço Total Real [R$]
0 | 60 | CONCLUIDO | 4.5726 | 21.87 | 16.62 | 8.17 | 0.14 | 122 | 124.63 | 45 | 1 | 120 | 18.64 | 15605.44 | 168.09 | 1390.02 | 118.78 | 39.31 | 38344.36 | 0.33 | 0.77 | 3.57 | 2.49 | 1 | 10 | 737.1669 | 1008.6243 | 912.3626 | 737166.8906 | 1008624.2612 | 1.3104e-05 | 57 | 912362.5774
1 | 60 | CONCLUIDO | 4.8902 | 20.45 | 15.97 | 10.41 | 0.18 | 92 | 124.96 | 45 | 1.25 | 90 | 18.71 | 15645.96 | 158.95 | 1389.77 | 98.89 | 39.31 | 28548.16 | 0.4 | 0.8 | 3.51 | 1.84 | 1 | 10 | 684.3601 | 936.3717 | 847.0057 | 684360.1054 | 936371.6881 | 1.4014e-05 | 54 | 847005.6884
2 | 60 | CONCLUIDO | 5.0972 | 19.62 | 15.6 | 12.64 | 0.21 | 74 | 125.29 | 45 | 1.5 | 72 | 18.79 | 15686.51 | 152.77 | 1389.84 | 87.31 | 39.31 | 22852.89 | 0.45 | 0.82 | 3.48 | 1.47 | 1 | 10 | 651.1424 | 890.9217 | 805.8934 | 651142.3911 | 890921.7459 | 1.4608e-05 | 52 | 805893.4249
3 | 60 | CONCLUIDO | 5.2397 | 19.08 | 15.37 | 14.87 | 0.25 | 62 | 125.62 | 45 | 1.75 | 60 | 18.87 | 15727.09 | 148.07 | 1389.68 | 79.96 | 39.31 | 19234.83 | 0.49 | 0.84 | 3.47 | 1.25 | 1 | 10 | 623.0126 | 852.4334 | 771.0783 | 623012.6472 | 852433.3892 | 1.5016e-05 | 50 | 771078.343
4 | 60 | CONCLUIDO | 5.3625 | 18.65 | 15.16 | 17.16 | 0.28 | 53 | 125.95 | 45 | 2 | 51 | 18.95 | 15767.7 | 143.39 | 1389.92 | 73.88 | 39.31 | 16240.54 | 0.53 | 0.85 | 3.44 | 1.04 | 1 | 10 | 604.9937 | 827.779 | 748.777 | 604993.6772 | 827779.0396 | 1.5368e-05 | 49 | 748776.9699
5 | 60 | CONCLUIDO | 5.454 | 18.34 | 15.03 | 19.6 | 0.31 | 46 | 126.28 | 45 | 2.25 | 44 | 19.03 | 15808.34 | 139.24 | 1389.7 | 69.23 | 39.31 | 13952.22 | 0.57 | 0.85 | 3.44 | 0.9 | 1 | 10 | 588.9438 | 805.8189 | 728.9127 | 588943.807 | 805818.8991 | 1.563e-05 | 48 | 728912.6743
6 | 60 | CONCLUIDO | 5.538 | 18.06 | 14.9 | 22.35 | 0.35 | 40 | 126.61 | 45 | 2.5 | 38 | 19.11 | 15849 | 135.44 | 1389.79 | 65.48 | 39.31 | 12104.27 | 0.6 | 0.86 | 3.43 | 0.78 | 1 | 10 | 582.5809 | 797.1129 | 721.0375 | 582580.8966 | 797112.8843 | 1.5871e-05 | 48 | 721037.5494
7 | 60 | CONCLUIDO | 5.5942 | 17.88 | 14.82 | 24.71 | 0.38 | 36 | 126.94 | 45 | 2.75 | 34 | 19.19 | 15889.69 | 131.8 | 1389.6 | 63.34 | 39.31 | 11053.94 | 0.62 | 0.87 | 3.41 | 0.7 | 1 | 10 | 568.4743 | 777.8116 | 703.5783 | 568474.282 | 777811.5919 | 1.6032e-05 | 47 | 703578.3452
8 | 60 | CONCLUIDO | 5.6487 | 17.7 | 14.75 | 27.66 | 0.42 | 32 | 127.27 | 45 | 3 | 30 | 19.27 | 15930.42 | 127.99 | 1389.7 | 60.78 | 39.31 | 9798 | 0.65 | 0.87 | 3.42 | 0.63 | 1 | 10 | 563.2635 | 770.6819 | 697.1291 | 563263.4851 | 770681.9497 | 1.6188e-05 | 47 | 697129.1461
9 | 60 | CONCLUIDO | 5.6888 | 17.58 | 14.71 | 30.42 | 0.45 | 29 | 127.6 | 45 | 3.25 | 25 | 19.35 | 15971.17 | 125.41 | 1389.84 | 59.04 | 39.31 | 8942.27 | 0.67 | 0.87 | 3.42 | 0.58 | 1 | 10 | 550.8246 | 753.6625 | 681.734 | 550824.6011 | 753662.5198 | 1.6303e-05 | 46 | 681734.0267
10 | 60 | CONCLUIDO | 5.7371 | 17.43 | 14.63 | 33.77 | 0.48 | 26 | 127.93 | 45 | 3.5 | 17 | 19.43 | 16011.95 | 121.24 | 1389.83 | 56.91 | 39.31 | 7892.38 | 0.69 | 0.88 | 3.41 | 0.51 | 1 | 10 | 545.5738 | 746.4781 | 675.2353 | 545573.7956 | 746478.1361 | 1.6441e-05 | 46 | 675235.3105
11 | 60 | CONCLUIDO | 5.7475 | 17.4 | 14.63 | 35.11 | 0.52 | 25 | 128.26 | 45 | 3.75 | 10 | 19.51 | 16052.76 | 120.66 | 1389.61 | 56.69 | 39.31 | 7785.34 | 0.69 | 0.88 | 3.41 | 0.51 | 1 | 10 | 544.7797 | 745.3916 | 674.2524 | 544779.668 | 745391.5757 | 1.6471e-05 | 46 | 674252.4499
12 | 60 | CONCLUIDO | 5.7441 | 17.41 | 14.64 | 35.13 | 0.55 | 25 | 128.59 | 45 | 4 | 1 | 19.59 | 16093.6 | 119.9 | 1389.84 | 56.41 | 39.31 | 7644.47 | 0.7 | 0.88 | 3.43 | 0.52 | 1 | 10 | 544.1532 | 744.5344 | 673.4771 | 544153.2136 | 744534.4333 | 1.6461e-05 | 46 | 673477.1119
13 | 60 | CONCLUIDO | 5.7449 | 17.41 | 14.64 | 35.13 | 0.58 | 25 | 128.92 | 45 | 4.25 | 0 | 19.68 | 16134.46 | 120.07 | 1389.8 | 56.37 | 39.31 | 7624.07 | 0.7 | 0.88 | 3.43 | 0.51 | 1 | 10 | 544.2956 | 744.7292 | 673.6533 | 544295.5953 | 744729.2461 | 1.6464e-05 | 46 | 673653.3321

## RESULTADOS_25
Unnamed: 0 | Volume de calda [L] | STATUS | Capacidade operacional [ha/h] | Tempo de missao [h] | Tempo util [h] | Tempo por voo [min] | Autonomia Projetada [h] | N° Voos | MTOW [kg] | Massa Estrutura [kg] | Combustível [kg] | Abastecimentos | Massa gerador | Potência gerador [W] | Combustível consumido [L] | Calda cons [L] | Distância percorrida [km] | Distância Pulverizando [km] | RTL ACUMULADO[m] | EOC [km/km] | EOC [h/h] | Tempo de manobra [h] | Tempo rtl_rtw [h] | V pulv [m/s] | V desloc [m/s] | Preço Total por ha Simples [R$/ha] | Preço Total por ha Presumido [R$/ha] | Preço Total por ha Real [R$/ha] | Preço Total Simples [R$] | Preço Total Presumido [R$] | Prod CAPEX [ha/h/R$] | Dias Trabalhados | Preço Total Real [R$]
0 | 135 | CONCLUIDO | 3.0022 | 33.31 | 18.88 | 4.95 | 0.07 | 229 | 263.32 | 59.89 | 1 | 227 | 67.43 | 32710.1 | 317.72 | 1390.54 | 189.23 | 39.31 | 73035.36 | 0.21 | 0.68 | 3.75 | 4.75 | 1 | 10 | 1429.5175 | 1955.9289 | 1769.2578 | 1429517.4729 | 1955928.8723 | 6.2032e-06 | 87 | 1769257.7659
1 | 135 | CONCLUIDO | 3.4297 | 29.16 | 17.66 | 6.2 | 0.08 | 171 | 263.79 | 59.89 | 1.25 | 169 | 67.65 | 32767.75 | 296.21 | 1390.32 | 150.76 | 39.31 | 54091.29 | 0.26 | 0.73 | 3.67 | 3.53 | 1 | 10 | 1211.9677 | 1658.2677 | 1500.005 | 1211967.7447 | 1658267.7365 | 7.0865e-06 | 76 | 1500004.9911
2 | 135 | CONCLUIDO | 3.7556 | 26.63 | 16.9 | 7.46 | 0.1 | 136 | 264.25 | 59.89 | 1.5 | 134 | 67.87 | 32825.49 | 282.43 | 1390.25 | 127.42 | 39.31 | 42593.22 | 0.31 | 0.76 | 3.59 | 2.77 | 1 | 10 | 1090.0181 | 1491.4108 | 1349.0727 | 1090018.0657 | 1491410.8057 | 7.7599e-06 | 70 | 1349072.6516
3 | 135 | CONCLUIDO | 4.0035 | 24.98 | 16.41 | 8.71 | 0.12 | 113 | 264.72 | 59.89 | 1.75 | 111 | 68.09 | 32883.31 | 273.31 | 1390.05 | 112.15 | 39.31 | 35076.62 | 0.35 | 0.78 | 3.56 | 2.29 | 1 | 10 | 1011.8343 | 1384.4364 | 1252.3077 | 1011834.3484 | 1384436.3944 | 8.2721e-06 | 66 | 1252307.728
4 | 135 | CONCLUIDO | 4.1978 | 23.82 | 16.07 | 9.94 | 0.13 | 97 | 265.19 | 59.89 | 2 | 95 | 68.31 | 32941.21 | 266.54 | 1390.08 | 102.09 | 39.31 | 30124.75 | 0.39 | 0.8 | 3.51 | 1.94 | 1 | 10 | 955.8607 | 1307.8507 | 1183.0313 | 955860.6748 | 1307850.7448 | 8.6736e-06 | 63 | 1183031.3053
5 | 135 | CONCLUIDO | 4.3485 | 23 | 15.85 | 11.19 | 0.15 | 85 | 265.66 | 59.89 | 2.25 | 83 | 68.53 | 32999.19 | 262.02 | 1389.95 | 95.33 | 39.31 | 26804.3 | 0.41 | 0.81 | 3.49 | 1.72 | 1 | 10 | 909.197 | 1244.0034 | 1125.2775 | 909196.9932 | 1244003.437 | 8.985e-06 | 60 | 1125277.495
6 | 135 | CONCLUIDO | 4.4888 | 22.28 | 15.63 | 12.51 | 0.17 | 75 | 266.13 | 59.89 | 2.5 | 73 | 68.75 | 33057.26 | 257.48 | 1389.82 | 88.19 | 39.31 | 23286.76 | 0.45 | 0.82 | 3.49 | 1.51 | 1 | 10 | 882.638 | 1207.6643 | 1092.4065 | 882638.0486 | 1207664.3173 | 9.2749e-06 | 59 | 1092406.5298
7 | 135 | CONCLUIDO | 4.5886 | 21.79 | 15.5 | 13.68 | 0.18 | 68 | 266.6 | 59.89 | 2.75 | 66 | 68.97 | 33115.41 | 254.28 | 1389.86 | 83.92 | 39.31 | 21184.93 | 0.47 | 0.83 | 3.48 | 1.38 | 1 | 10 | 852.8996 | 1166.9748 | 1055.6004 | 852899.5757 | 1166974.8267 | 9.4811e-06 | 57 | 1055600.3871
8 | 135 | CONCLUIDO | 4.7002 | 21.28 | 15.34 | 15.09 | 0.2 | 61 | 267.08 | 59.89 | 3 | 59 | 69.19 | 33173.65 | 250.61 | 1389.82 | 79.09 | 39.31 | 18803.64 | 0.5 | 0.84 | 3.46 | 1.22 | 1 | 10 | 831.2236 | 1137.3167 | 1028.7728 | 831223.5593 | 1137316.7448 | 9.7117e-06 | 56 | 1028772.8309
9 | 135 | CONCLUIDO | 4.7834 | 20.91 | 15.22 | 16.31 | 0.22 | 56 | 267.55 | 59.89 | 3.25 | 54 | 69.41 | 33231.97 | 247.75 | 1389.71 | 75.58 | 39.31 | 17077.12 | 0.52 | 0.84 | 3.45 | 1.1 | 1 | 10 | 813.0154 | 1112.4035 | 1006.2373 | 813015.3779 | 1112403.5077 | 9.8836e-06 | 55 | 1006237.2782
10 | 135 | CONCLUIDO | 4.8442 | 20.64 | 15.16 | 17.49 | 0.23 | 52 | 268.02 | 59.89 | 3.5 | 50 | 69.64 | 33290.38 | 245.79 | 1389.68 | 73.58 | 39.31 | 16097.73 | 0.53 | 0.85 | 3.45 | 1.04 | 1 | 10 | 797.6956 | 1091.4423 | 987.2766 | 797695.5895 | 1091442.2974 | 1.0009e-05 | 54 | 987276.5764
11 | 135 | CONCLUIDO | 4.9137 | 20.35 | 15.07 | 18.84 | 0.25 | 48 | 268.5 | 59.89 | 3.75 | 46 | 69.86 | 33348.87 | 243.67 | 1389.69 | 70.82 | 39.31 | 14735.92 | 0.55 | 0.85 | 3.44 | 0.95 | 1 | 10 | 781.7482 | 1069.6224 | 967.5392 | 781748.2323 | 1069622.4198 | 1.0153e-05 | 53 | 967539.1572
12 | 135 | CONCLUIDO | 4.9657 | 20.14 | 15.01 | 20.01 | 0.26 | 45 | 268.97 | 59.89 | 4 | 43 | 70.09 | 33407.45 | 241.18 | 1390.01 | 68.91 | 39.31 | 13797.06 | 0.57 | 0.86 | 3.43 | 0.89 | 1 | 10 | 775.7036 | 1061.352 | 960.058 | 775703.6475 | 1061351.9521 | 1.026e-05 | 53 | 960058.0114
13 | 135 | CONCLUIDO | 5.0153 | 19.94 | 14.96 | 21.38 | 0.28 | 42 | 269.45 | 59.89 | 4.25 | 40 | 70.31 | 33466.11 | 239.66 | 1389.72 | 67.51 | 39.31 | 13111.65 | 0.58 | 0.86 | 3.43 | 0.84 | 1 | 10 | 761.9981 | 1042.5995 | 943.0952 | 761998.1241 | 1042599.4504 | 1.0363e-05 | 52 | 943095.2221
14 | 135 | CONCLUIDO | 5.0737 | 19.71 | 14.88 | 22.9 | 0.3 | 39 | 269.92 | 59.89 | 4.5 | 37 | 70.54 | 33524.86 | 237.32 | 1389.59 | 64.96 | 39.31 | 11849.59 | 0.61 | 0.86 | 3.43 | 0.76 | 1 | 10 | 755.9399 | 1034.3103 | 935.5972 | 755939.8644 | 1034310.2722 | 1.0483e-05 | 52 | 935597.1515
15 | 135 | CONCLUIDO | 5.1143 | 19.55 | 14.83 | 24.05 | 0.31 | 37 | 270.4 | 59.89 | 4.75 | 35 | 70.76 | 33583.7 | 235.63 | 1389.94 | 63.14 | 39.31 | 10952.22 | 0.62 | 0.87 | 3.42 | 0.71 | 1 | 10 | 742.754 | 1016.2688 | 919.2776 | 742754.0426 | 1016268.8491 | 1.0567e-05 | 51 | 919277.5765
16 | 135 | CONCLUIDO | 5.146 | 19.43 | 14.81 | 25.39 | 0.33 | 35 | 270.88 | 59.89 | 5 | 33 | 70.99 | 33642.62 | 234 | 1389.68 | 62.68 | 39.31 | 10731.63 | 0.63 | 0.87 | 3.42 | 0.69 | 1 | 10 | 739.2448 | 1011.4673 | 914.9343 | 739244.7909 | 1011467.3362 | 1.0633e-05 | 51 | 914934.3132
17 | 135 | CONCLUIDO | 5.1856 | 19.28 | 14.76 | 26.84 | 0.34 | 33 | 271.36 | 59.89 | 5.25 | 31 | 71.22 | 33701.64 | 232.34 | 1389.57 | 61.36 | 39.31 | 10082.53 | 0.64 | 0.87 | 3.41 | 0.64 | 1 | 10 | 735.2626 | 1006.0188 | 910.0057 | 735262.6269 | 1006018.7636 | 1.0715e-05 | 51 | 910005.7447
18 | 135 | CONCLUIDO | 5.2004 | 19.23 | 14.76 | 27.67 | 0.36 | 32 | 271.84 | 59.89 | 5.5 | 30 | 71.45 | 33760.74 | 231.41 | 1389.72 | 61.19 | 39.31 | 9998.18 | 0.64 | 0.87 | 3.41 | 0.64 | 1 | 10 | 733.5058 | 1003.6149 | 907.8313 | 733505.7532 | 1003614.9315 | 1.0745e-05 | 51 | 907831.331
19 | 135 | CONCLUIDO | 5.2483 | 19.05 | 14.68 | 29.37 | 0.38 | 30 | 272.32 | 59.89 | 5.75 | 28 | 71.68 | 33820.05 | 229.01 | 1389.75 | 58.82 | 39.31 | 8824.24 | 0.67 | 0.87 | 3.41 | 0.56 | 1 | 10 | 719.3506 | 984.2472 | 890.3121 | 719350.6011 | 984247.2279 | 1.0844e-05 | 50 | 890312.0539
20 | 135 | CONCLUIDO | 5.2635 | 19 | 14.68 | 30.37 | 0.39 | 29 | 272.8 | 59.89 | 6 | 27 | 71.91 | 33879.33 | 227.97 | 1389.71 | 58.6 | 39.31 | 8720.19 | 0.67 | 0.87 | 3.41 | 0.56 | 1 | 10 | 717.5001 | 981.7153 | 888.0218 | 717500.0923 | 981715.2802 | 1.0876e-05 | 50 | 888021.7517
21 | 135 | CONCLUIDO | 5.3043 | 18.85 | 14.63 | 32.52 | 0.41 | 27 | 273.28 | 59.89 | 6.25 | 25 | 72.14 | 33938.7 | 226.33 | 1389.6 | 57.2 | 39.31 | 8028.4 | 0.69 | 0.88 | 3.41 | 0.51 | 1 | 10 | 713.6624 | 976.4644 | 883.272 | 713662.3896 | 976464.366 | 1.096e-05 | 50 | 883271.9774
22 | 135 | CONCLUIDO | 5.3201 | 18.8 | 14.63 | 33.76 | 0.42 | 26 | 273.76 | 59.89 | 6.5 | 24 | 72.37 | 33998.16 | 225.22 | 1389.72 | 56.98 | 39.31 | 7924.76 | 0.69 | 0.88 | 3.41 | 0.51 | 1 | 10 | 702.7461 | 961.5282 | 869.7613 | 702746.0672 | 961528.1722 | 1.0993e-05 | 49 | 869761.2729
23 | 135 | CONCLUIDO | 5.3411 | 18.72 | 14.61 | 35.05 | 0.44 | 25 | 274.24 | 59.89 | 6.75 | 23 | 72.61 | 34057.71 | 224.39 | 1389.68 | 56.45 | 39.31 | 7666.03 | 0.7 | 0.88 | 3.4 | 0.48 | 1 | 10 | 700.8333 | 958.911 | 867.3939 | 700833.2933 | 958911.0305 | 1.1036e-05 | 49 | 867393.9076
24 | 135 | CONCLUIDO | 5.3634 | 18.64 | 14.58 | 36.45 | 0.45 | 24 | 274.73 | 59.89 | 7 | 22 | 72.84 | 34117.35 | 222.23 | 1389.59 | 55.55 | 39.31 | 7222.78 | 0.71 | 0.88 | 3.4 | 0.46 | 1 | 10 | 697.5031 | 954.3545 | 863.2722 | 697503.0582 | 954354.4558 | 1.1082e-05 | 49 | 863272.206
25 | 135 | CONCLUIDO | 5.3808 | 18.58 | 14.57 | 38.01 | 0.47 | 23 | 275.21 | 59.89 | 7.25 | 21 | 73.08 | 34177.09 | 221.34 | 1389.59 | 55.06 | 39.31 | 6981.56 | 0.71 | 0.88 | 3.4 | 0.45 | 1 | 10 | 695.7558 | 951.9638 | 861.1097 | 695755.7841 | 951963.7584 | 1.1118e-05 | 49 | 861109.6734
26 | 135 | CONCLUIDO | 5.4034 | 18.51 | 14.54 | 39.66 | 0.48 | 22 | 275.7 | 59.89 | 7.5 | 20 | 73.31 | 34236.91 | 219.27 | 1389.74 | 54.16 | 39.31 | 6534.07 | 0.73 | 0.88 | 3.4 | 0.42 | 1 | 10 | 692.5477 | 947.5743 | 857.1392 | 692547.7046 | 947574.3225 | 1.1165e-05 | 49 | 857139.1591
27 | 135 | CONCLUIDO | 5.4017 | 18.51 | 14.55 | 39.67 | 0.5 | 22 | 276.18 | 59.89 | 7.75 | 20 | 73.55 | 34296.82 | 218.58 | 1389.71 | 54.75 | 39.31 | 6828.52 | 0.72 | 0.88 | 3.39 | 0.43 | 1 | 10 | 691.952 | 946.7592 | 856.4018 | 691951.9604 | 946759.199 | 1.1161e-05 | 49 | 856401.8298
28 | 135 | CONCLUIDO | 5.4286 | 18.42 | 14.51 | 41.45 | 0.51 | 21 | 276.67 | 59.89 | 8 | 19 | 73.78 | 34356.83 | 217.05 | 1389.73 | 53.25 | 39.31 | 6087.79 | 0.74 | 0.88 | 3.39 | 0.38 | 1 | 10 | 680.0969 | 930.5386 | 841.7293 | 680096.9405 | 930538.6378 | 1.1217e-05 | 48 | 841729.3362
29 | 135 | CONCLUIDO | 5.4442 | 18.37 | 14.5 | 43.51 | 0.53 | 20 | 277.16 | 59.89 | 8.25 | 18 | 74.02 | 34416.93 | 215.99 | 1389.62 | 53.1 | 39.31 | 6013.05 | 0.74 | 0.88 | 3.4 | 0.38 | 1 | 10 | 678.3087 | 928.0919 | 839.5161 | 678308.6809 | 928091.862 | 1.1249e-05 | 48 | 839516.0773
30 | 135 | CONCLUIDO | 5.4436 | 18.37 | 14.51 | 43.52 | 0.55 | 20 | 277.65 | 59.89 | 8.5 | 18 | 74.26 | 34477.13 | 215.09 | 1389.65 | 53.32 | 39.31 | 6123.32 | 0.74 | 0.88 | 3.39 | 0.38 | 1 | 10 | 677.4564 | 926.9257 | 838.4612 | 677456.3581 | 926925.6765 | 1.1248e-05 | 48 | 838461.1909
31 | 135 | CONCLUIDO | 5.4652 | 18.3 | 14.48 | 45.74 | 0.56 | 19 | 278.13 | 59.89 | 8.75 | 17 | 74.5 | 34537.41 | 213.47 | 1389.58 | 52.59 | 39.31 | 5765.71 | 0.75 | 0.89 | 3.39 | 0.36 | 1 | 10 | 674.8158 | 923.3128 | 835.1931 | 674815.8439 | 923312.8084 | 1.1292e-05 | 48 | 835193.1299
32 | 135 | CONCLUIDO | 5.4869 | 18.23 | 14.46 | 48.21 | 0.58 | 18 | 278.62 | 59.89 | 9 | 16 | 74.74 | 34597.8 | 212.17 | 1389.62 | 51.92 | 39.31 | 5433.86 | 0.76 | 0.89 | 3.39 | 0.34 | 1 | 10 | 672.5293 | 920.1843 | 832.3632 | 672529.3327 | 920184.303 | 1.1337e-05 | 48 | 832363.2046
33 | 135 | CONCLUIDO | 5.4871 | 18.22 | 14.46 | 48.2 | 0.59 | 18 | 279.11 | 59.89 | 9.25 | 16 | 74.98 | 34658.27 | 209.65 | 1389.69 | 51.86 | 39.31 | 5403.86 | 0.76 | 0.89 | 3.39 | 0.34 | 1 | 10 | 670.0213 | 916.7527 | 829.2591 | 670021.3299 | 916752.7428 | 1.1338e-05 | 48 | 829259.1477
34 | 135 | CONCLUIDO | 5.5093 | 18.15 | 14.44 | 50.96 | 0.6 | 17 | 279.61 | 59.89 | 9.5 | 15 | 75.22 | 34718.84 | 209.09 | 1389.59 | 51.07 | 39.31 | 5013.13 | 0.77 | 0.89 | 3.39 | 0.32 | 1 | 10 | 668.4724 | 914.6335 | 827.3421 | 668472.4341 | 914633.4753 | 1.1383e-05 | 48 | 827342.1401
35 | 135 | CONCLUIDO | 5.5107 | 18.15 | 14.43 | 50.94 | 0.62 | 17 | 280.1 | 59.89 | 9.75 | 15 | 75.46 | 34779.51 | 208.05 | 1389.58 | 51.23 | 39.31 | 5096.59 | 0.77 | 0.89 | 3.38 | 0.31 | 1 | 10 | 667.3655 | 913.1189 | 825.9721 | 667365.4502 | 913118.8511 | 1.1386e-05 | 48 | 825972.0695
36 | 135 | CONCLUIDO | 5.5294 | 18.08 | 14.42 | 54.09 | 0.63 | 16 | 280.59 | 59.89 | 10 | 14 | 75.7 | 34840.27 | 205.52 | 1389.66 | 50.65 | 39.31 | 4812.56 | 0.78 | 0.89 | 3.39 | 0.3 | 1 | 10 | 664.0625 | 908.5996 | 821.8841 | 664062.457 | 908599.55 | 1.1425e-05 | 48 | 821884.0842
37 | 135 | CONCLUIDO | 5.5313 | 18.08 | 14.42 | 54.06 | 0.65 | 16 | 281.08 | 59.89 | 10.25 | 14 | 75.95 | 34901.13 | 205.42 | 1389.62 | 50.66 | 39.31 | 4814.03 | 0.78 | 0.89 | 3.38 | 0.3 | 1 | 10 | 663.8847 | 908.3563 | 821.664 | 663884.6661 | 908356.2887 | 1.1429e-05 | 48 | 821664.0393
38 | 135 | CONCLUIDO | 5.547 | 18.03 | 14.42 | 57.67 | 0.66 | 15 | 281.58 | 59.89 | 10.5 | 13 | 76.19 | 34962.08 | 203.77 | 1389.67 | 50.52 | 39.31 | 4748.29 | 0.78 | 0.89 | 3.39 | 0.29 | 1 | 10 | 652.6116 | 892.932 | 807.7118 | 652611.6121 | 892931.9989 | 1.1461e-05 | 47 | 807711.8222
39 | 135 | CONCLUIDO | 5.5517 | 18.01 | 14.4 | 57.6 | 0.68 | 15 | 282.07 | 59.89 | 10.75 | 13 | 76.44 | 35023.13 | 202.07 | 1389.6 | 50.14 | 39.31 | 4562.49 | 0.78 | 0.89 | 3.38 | 0.28 | 1 | 10 | 650.7117 | 890.3324 | 805.3603 | 650711.6675 | 890332.4108 | 1.1471e-05 | 47 | 805360.3351
40 | 135 | CONCLUIDO | 5.5486 | 18.02 | 14.41 | 57.64 | 0.69 | 15 | 282.57 | 59.89 | 11 | 13 | 76.68 | 35084.28 | 201.29 | 1389.57 | 50.53 | 39.31 | 4753.66 | 0.78 | 0.89 | 3.38 | 0.29 | 1 | 10 | 650.0934 | 889.4864 | 804.5951 | 650093.3525 | 889486.4049 | 1.1465e-05 | 47 | 804595.0708
41 | 135 | CONCLUIDO | 5.5726 | 17.94 | 14.38 | 61.65 | 0.71 | 14 | 283.06 | 59.89 | 11.25 | 12 | 76.93 | 35145.53 | 199.38 | 1389.61 | 49.49 | 39.31 | 4238.36 | 0.79 | 0.89 | 3.38 | 0.26 | 1 | 10 | 647.1943 | 885.5198 | 801.007 | 647194.283 | 885519.7701 | 1.1514e-05 | 47 | 801007.0061
42 | 135 | CONCLUIDO | 5.5738 | 17.94 | 14.38 | 61.63 | 0.72 | 14 | 283.56 | 59.89 | 11.5 | 12 | 77.18 | 35206.88 | 198.2 | 1389.66 | 49.29 | 39.31 | 4141.43 | 0.8 | 0.89 | 3.38 | 0.26 | 1 | 10 | 645.9941 | 883.8777 | 799.5216 | 645994.1194 | 883877.6535 | 1.1517e-05 | 47 | 799521.6108
43 | 135 | CONCLUIDO | 5.5935 | 17.88 | 14.37 | 66.31 | 0.74 | 13 | 284.06 | 59.89 | 11.75 | 11 | 77.42 | 35268.32 | 196.49 | 1389.57 | 49.12 | 39.31 | 4061.58 | 0.8 | 0.89 | 3.38 | 0.25 | 1 | 10 | 643.5284 | 880.504 | 796.4699 | 643528.4127 | 880503.9647 | 1.1557e-05 | 47 | 796469.9021
44 | 135 | CONCLUIDO | 5.5934 | 17.88 | 14.37 | 66.31 | 0.75 | 13 | 284.56 | 59.89 | 12 | 10 | 77.67 | 35329.87 | 196.39 | 1389.6 | 48.93 | 39.31 | 3963.13 | 0.8 | 0.89 | 3.38 | 0.25 | 1 | 10 | 643.435 | 880.3762 | 796.3543 | 643435.0469 | 880376.2175 | 1.1557e-05 | 47 | 796354.3469
45 | 135 | CONCLUIDO | 5.5962 | 17.87 | 14.36 | 66.27 | 0.77 | 13 | 285.06 | 59.89 | 12.25 | 11 | 77.92 | 35391.51 | 193.69 | 1389.57 | 48.82 | 39.31 | 3912.16 | 0.81 | 0.89 | 3.38 | 0.24 | 1 | 10 | 640.6798 | 876.6064 | 792.9443 | 640679.8178 | 876606.3915 | 1.1563e-05 | 47 | 792944.3078
46 | 135 | CONCLUIDO | 5.6181 | 17.8 | 14.34 | 71.7 | 0.78 | 12 | 285.56 | 59.89 | 12.5 | 8 | 78.17 | 35453.26 | 191.2 | 1389.57 | 48.07 | 39.31 | 3539 | 0.82 | 0.9 | 3.38 | 0.22 | 1 | 10 | 637.3834 | 872.0961 | 788.8644 | 637383.3821 | 872096.0627 | 1.1608e-05 | 47 | 788864.4385
47 | 135 | CONCLUIDO | 5.614 | 17.81 | 14.35 | 71.76 | 0.79 | 12 | 286.06 | 59.89 | 12.75 | 6 | 78.42 | 35515.1 | 192.2 | 1389.66 | 48.23 | 39.31 | 3622.24 | 0.81 | 0.89 | 3.39 | 0.23 | 1 | 10 | 638.5284 | 873.6627 | 790.2816 | 638528.3901 | 873662.7132 | 1.16e-05 | 47 | 790281.57
48 | 135 | CONCLUIDO | 5.6135 | 17.81 | 14.35 | 71.77 | 0.81 | 12 | 286.56 | 59.89 | 13 | 6 | 78.68 | 35577.18 | 191.67 | 1389.63 | 48.4 | 39.31 | 3703.53 | 0.81 | 0.89 | 3.39 | 0.23 | 1 | 10 | 638.0337 | 872.9859 | 789.6693 | 638033.7039 | 872985.8617 | 1.1599e-05 | 47 | 789669.3163
49 | 135 | CONCLUIDO | 5.6169 | 17.8 | 14.34 | 71.72 | 0.82 | 12 | 287.07 | 59.89 | 13.25 | 4 | 78.93 | 35639.23 | 191.44 | 1389.63 | 48.1 | 39.31 | 3553.66 | 0.82 | 0.89 | 3.38 | 0.22 | 1 | 10 | 637.6615 | 872.4766 | 789.2087 | 637661.5172 | 872476.6195 | 1.1606e-05 | 47 | 789208.6754
50 | 135 | CONCLUIDO | 5.6167 | 17.8 | 14.34 | 71.72 | 0.84 | 12 | 287.57 | 59.89 | 13.5 | 3 | 79.18 | 35701.38 | 191.24 | 1389.64 | 47.95 | 39.31 | 3481.3 | 0.82 | 0.89 | 3.39 | 0.22 | 1 | 10 | 637.4754 | 872.2219 | 788.9783 | 637475.3512 | 872221.899 | 1.1605e-05 | 47 | 788978.2651
51 | 135 | CONCLUIDO | 5.6151 | 17.81 | 14.35 | 71.75 | 0.85 | 12 | 288.08 | 59.89 | 13.75 | 1 | 79.44 | 35763.64 | 191.42 | 1389.57 | 48.02 | 39.31 | 3518 | 0.82 | 0.89 | 3.39 | 0.23 | 1 | 10 | 637.7304 | 872.5709 | 789.2939 | 637730.3944 | 872570.8603 | 1.1602e-05 | 47 | 789293.9221
52 | 135 | CONCLUIDO | 5.6168 | 17.8 | 14.34 | 71.72 | 0.86 | 12 | 288.58 | 59.89 | 14 | 1 | 79.69 | 35826 | 191.49 | 1389.57 | 47.99 | 39.31 | 3501.3 | 0.82 | 0.89 | 3.39 | 0.22 | 1 | 10 | 637.7138 | 872.5481 | 789.2733 | 637713.7666 | 872548.1094 | 1.1606e-05 | 47 | 789273.3425
53 | 135 | CONCLUIDO | 5.6159 | 17.81 | 14.35 | 71.73 | 0.88 | 12 | 289.09 | 59.89 | 14.25 | 0 | 79.95 | 35888.47 | 191.74 | 1389.6 | 47.98 | 39.31 | 3495.41 | 0.82 | 0.89 | 3.39 | 0.23 | 1 | 10 | 638.01 | 872.9535 | 789.64 | 638010.0215 | 872953.4584 | 1.1604e-05 | 47 | 789640.0055

## RESULTADOS_14
Unnamed: 0 | Volume de calda [L] | STATUS | Capacidade operacional [ha/h] | Tempo de missao [h] | Tempo util [h] | Tempo por voo [min] | Autonomia Projetada [h] | N° Voos | MTOW [kg] | Massa Estrutura [kg] | Combustível [kg] | Abastecimentos | Massa gerador | Potência gerador [W] | Combustível consumido [L] | Calda cons [L] | Distância percorrida [km] | Distância Pulverizando [km] | RTL ACUMULADO[m] | EOC [km/km] | EOC [h/h] | Tempo de manobra [h] | Tempo rtl_rtw [h] | V pulv [m/s] | V desloc [m/s] | Preço Total por ha Simples [R$/ha] | Preço Total por ha Presumido [R$/ha] | Preço Total por ha Real [R$/ha] | Preço Total Simples [R$] | Preço Total Presumido [R$] | Prod CAPEX [ha/h/R$] | Dias Trabalhados | Preço Total Real [R$]
0 | 80 | CONCLUIDO | 4.1168 | 24.29 | 17.16 | 6.91 | 0.11 | 149 | 159.12 | 50.28 | 1 | 147 | 27.84 | 19859.16 | 206.69 | 1390.04 | 135.97 | 39.31 | 46805.74 | 0.29 | 0.75 | 3.61 | 3.04 | 1 | 10 | 883.068 | 1208.2526 | 1092.9387 | 883068.026 | 1208252.6314 | 1.0505e-05 | 64 | 1092938.6961
1 | 80 | CONCLUIDO | 4.4748 | 22.35 | 16.38 | 8.7 | 0.14 | 113 | 159.48 | 50.28 | 1.25 | 111 | 27.95 | 19902.91 | 195.46 | 1390.15 | 111.68 | 39.31 | 34838.06 | 0.35 | 0.78 | 3.54 | 2.26 | 1 | 10 | 798.3416 | 1092.3262 | 988.0761 | 798341.6014 | 1092326.1993 | 1.1419e-05 | 59 | 988076.12
2 | 80 | CONCLUIDO | 4.7132 | 21.22 | 15.96 | 10.52 | 0.17 | 91 | 159.83 | 50.28 | 1.5 | 89 | 28.05 | 19946.71 | 188.55 | 1390.12 | 98.43 | 39.31 | 28323.99 | 0.4 | 0.8 | 3.51 | 1.84 | 1 | 10 | 749.0862 | 1024.9328 | 927.1147 | 749086.2127 | 1024932.8036 | 1.2027e-05 | 56 | 927114.6553
3 | 80 | CONCLUIDO | 4.898 | 20.42 | 15.64 | 12.35 | 0.19 | 76 | 160.19 | 50.28 | 1.75 | 74 | 28.16 | 19990.53 | 182.94 | 1389.92 | 88.4 | 39.31 | 23383.83 | 0.44 | 0.82 | 3.49 | 1.52 | 1 | 10 | 715.045 | 978.3561 | 884.9832 | 715044.9823 | 978356.0904 | 1.2499e-05 | 54 | 884983.1582
4 | 80 | CONCLUIDO | 5.0435 | 19.83 | 15.41 | 14.22 | 0.22 | 65 | 160.54 | 50.28 | 2 | 63 | 28.26 | 20034.4 | 178.28 | 1389.88 | 81.4 | 39.31 | 19939.19 | 0.48 | 0.83 | 3.46 | 1.28 | 1 | 10 | 685.0556 | 937.3233 | 847.8665 | 685055.5804 | 937323.2677 | 1.287e-05 | 52 | 847866.4505
5 | 80 | CONCLUIDO | 5.1494 | 19.42 | 15.26 | 16.06 | 0.25 | 57 | 160.9 | 50.28 | 2.25 | 55 | 28.37 | 20078.3 | 174.58 | 1389.79 | 76.19 | 39.31 | 17378.01 | 0.52 | 0.84 | 3.47 | 1.14 | 1 | 10 | 667.4332 | 913.2116 | 826.056 | 667433.2407 | 913211.6049 | 1.314e-05 | 51 | 826055.9711
6 | 80 | CONCLUIDO | 5.2459 | 19.06 | 15.13 | 18.15 | 0.27 | 50 | 161.26 | 50.28 | 2.5 | 48 | 28.48 | 20122.23 | 171.18 | 1389.82 | 72.48 | 39.31 | 15555.51 | 0.54 | 0.85 | 3.44 | 1 | 1 | 10 | 650.8699 | 890.5489 | 805.5562 | 650869.9017 | 890548.9138 | 1.3387e-05 | 50 | 805556.1754
7 | 80 | CONCLUIDO | 5.3254 | 18.78 | 15 | 20 | 0.3 | 45 | 161.61 | 50.28 | 2.75 | 43 | 28.58 | 20166.2 | 168.15 | 1389.82 | 68.97 | 39.31 | 13825.89 | 0.57 | 0.86 | 3.43 | 0.88 | 1 | 10 | 635.5864 | 869.6373 | 786.6404 | 635586.3875 | 869637.3355 | 1.3589e-05 | 49 | 786640.3687
8 | 80 | CONCLUIDO | 5.3803 | 18.59 | 14.94 | 21.86 | 0.33 | 41 | 161.97 | 50.28 | 3 | 39 | 28.69 | 20210.21 | 165.42 | 1389.79 | 66.67 | 39.31 | 12693.91 | 0.59 | 0.86 | 3.43 | 0.82 | 1 | 10 | 630.7138 | 862.9705 | 780.6098 | 630713.8264 | 862970.4824 | 1.3729e-05 | 49 | 780609.7907
9 | 80 | CONCLUIDO | 5.4505 | 18.35 | 14.83 | 24.05 | 0.35 | 37 | 162.33 | 50.28 | 3.25 | 35 | 28.8 | 20254.26 | 162.1 | 1389.6 | 63.52 | 39.31 | 11142.75 | 0.62 | 0.87 | 3.42 | 0.71 | 1 | 10 | 615.8112 | 842.5801 | 762.1654 | 615811.22 | 842580.0789 | 1.3909e-05 | 48 | 762165.4187
10 | 80 | CONCLUIDO | 5.4925 | 18.21 | 14.79 | 26.09 | 0.38 | 34 | 162.68 | 50.28 | 3.5 | 32 | 28.9 | 20298.34 | 159.34 | 1389.64 | 62.23 | 39.31 | 10508.33 | 0.63 | 0.87 | 3.41 | 0.66 | 1 | 10 | 611.587 | 836.8003 | 756.9373 | 611586.9935 | 836800.3058 | 1.4016e-05 | 48 | 756937.2591
11 | 80 | CONCLUIDO | 5.5366 | 18.06 | 14.74 | 28.53 | 0.41 | 31 | 163.04 | 50.28 | 3.75 | 29 | 29.01 | 20342.46 | 156.99 | 1389.61 | 60.61 | 39.31 | 9714.71 | 0.65 | 0.87 | 3.41 | 0.62 | 1 | 10 | 607.7462 | 831.5452 | 752.1837 | 607746.1995 | 831545.1621 | 1.4128e-05 | 48 | 752183.6589
12 | 80 | CONCLUIDO | 5.5704 | 17.95 | 14.69 | 30.4 | 0.43 | 29 | 163.4 | 50.28 | 4 | 27 | 29.12 | 20386.62 | 154.48 | 1389.58 | 59 | 39.31 | 8922.9 | 0.67 | 0.87 | 3.41 | 0.57 | 1 | 10 | 595.2014 | 814.3808 | 736.6575 | 595201.407 | 814380.8234 | 1.4215e-05 | 47 | 736657.4606
13 | 80 | CONCLUIDO | 5.6029 | 17.85 | 14.65 | 32.56 | 0.46 | 27 | 163.76 | 50.28 | 4.25 | 25 | 29.23 | 20430.81 | 151.35 | 1389.72 | 58.02 | 39.31 | 8442.46 | 0.68 | 0.88 | 3.4 | 0.53 | 1 | 10 | 591.0846 | 808.748 | 731.5622 | 591084.5984 | 808748.0243 | 1.4297e-05 | 47 | 731562.2479
14 | 80 | CONCLUIDO | 5.6368 | 17.74 | 14.61 | 35.07 | 0.49 | 25 | 164.12 | 50.28 | 4.5 | 23 | 29.34 | 20475.04 | 149.49 | 1389.72 | 56.54 | 39.31 | 7710.09 | 0.7 | 0.88 | 3.4 | 0.49 | 1 | 10 | 588.2 | 804.8013 | 727.9922 | 588200.0484 | 804801.2557 | 1.4384e-05 | 47 | 727992.1534
15 | 80 | CONCLUIDO | 5.6732 | 17.63 | 14.56 | 37.99 | 0.51 | 23 | 164.48 | 50.28 | 4.75 | 21 | 29.45 | 20519.3 | 145.63 | 1389.72 | 55.04 | 39.31 | 6969.27 | 0.71 | 0.88 | 3.39 | 0.44 | 1 | 10 | 574.4122 | 785.9361 | 710.9275 | 574412.2108 | 785936.1281 | 1.4477e-05 | 46 | 710927.4871
16 | 80 | CONCLUIDO | 5.6919 | 17.57 | 14.54 | 39.64 | 0.54 | 22 | 164.83 | 50.28 | 5 | 18 | 29.55 | 20563.61 | 144.22 | 1389.7 | 53.99 | 39.31 | 6449.13 | 0.73 | 0.88 | 3.4 | 0.41 | 1 | 10 | 572.498 | 783.317 | 708.5583 | 572497.9994 | 783317.0197 | 1.4525e-05 | 46 | 708558.3427
17 | 80 | CONCLUIDO | 5.7098 | 17.51 | 14.51 | 41.47 | 0.56 | 21 | 165.19 | 50.28 | 5.25 | 17 | 29.66 | 20607.95 | 140.17 | 1389.66 | 53.44 | 39.31 | 6180.81 | 0.74 | 0.88 | 3.39 | 0.39 | 1 | 10 | 568.0867 | 777.2813 | 703.0987 | 568086.7148 | 777281.3054 | 1.457e-05 | 46 | 703098.6685
18 | 80 | CONCLUIDO | 5.7223 | 17.48 | 14.51 | 43.52 | 0.59 | 20 | 165.55 | 50.28 | 5.5 | 13 | 29.77 | 20652.33 | 139.69 | 1389.7 | 53.12 | 39.31 | 6024.13 | 0.74 | 0.88 | 3.4 | 0.38 | 1 | 10 | 567.2886 | 776.1893 | 702.1109 | 567288.5936 | 776189.2808 | 1.4602e-05 | 46 | 702110.8652
19 | 80 | CONCLUIDO | 5.7403 | 17.42 | 14.48 | 45.74 | 0.61 | 19 | 165.91 | 50.28 | 5.75 | 7 | 29.88 | 20696.74 | 138.17 | 1389.59 | 52.16 | 39.31 | 5548.62 | 0.75 | 0.89 | 3.41 | 0.36 | 1 | 10 | 565.3128 | 773.4859 | 699.6655 | 565312.7893 | 773485.8982 | 1.4648e-05 | 46 | 699665.4897
20 | 80 | CONCLUIDO | 5.7337 | 17.44 | 14.5 | 45.8 | 0.64 | 19 | 166.27 | 50.28 | 6 | 1 | 29.99 | 20741.2 | 138.3 | 1389.68 | 52.58 | 39.31 | 5760.28 | 0.75 | 0.89 | 3.41 | 0.38 | 1 | 10 | 565.6443 | 773.9395 | 700.0758 | 565644.3044 | 773939.4918 | 1.4631e-05 | 46 | 700075.7929
21 | 80 | CONCLUIDO | 5.7339 | 17.44 | 14.5 | 45.8 | 0.66 | 19 | 166.64 | 50.28 | 6.25 | 0 | 30.11 | 20785.69 | 138.29 | 1389.64 | 52.72 | 39.31 | 5828.28 | 0.75 | 0.89 | 3.41 | 0.38 | 1 | 10 | 565.6294 | 773.9192 | 700.0574 | 565629.4436 | 773919.1586 | 1.4632e-05 | 46 | 700057.4003

## RESULTADOS_21
Unnamed: 0 | Volume de calda [L] | STATUS | Capacidade operacional [ha/h] | Tempo de missao [h] | Tempo util [h] | Tempo por voo [min] | Autonomia Projetada [h] | N° Voos | MTOW [kg] | Massa Estrutura [kg] | Combustível [kg] | Abastecimentos | Massa gerador | Potência gerador [W] | Combustível consumido [L] | Calda cons [L] | Distância percorrida [km] | Distância Pulverizando [km] | RTL ACUMULADO[m] | EOC [km/km] | EOC [h/h] | Tempo de manobra [h] | Tempo rtl_rtw [h] | V pulv [m/s] | V desloc [m/s] | Preço Total por ha Simples [R$/ha] | Preço Total por ha Presumido [R$/ha] | Preço Total por ha Real [R$/ha] | Preço Total Simples [R$] | Preço Total Presumido [R$] | Prod CAPEX [ha/h/R$] | Dias Trabalhados | Preço Total Real [R$]
0 | 115 | CONCLUIDO | 3.383 | 29.56 | 18.21 | 5.52 | 0.08 | 198 | 222.93 | 56.94 | 1 | 196 | 49.99 | 27728.69 | 275.08 | 1390.43 | 168.15 | 39.31 | 62652.37 | 0.23 | 0.71 | 3.7 | 4.08 | 1 | 10 | 1190.5548 | 1628.9695 | 1473.503 | 1190554.7626 | 1628969.5497 | 7.4571e-06 | 77 | 1473502.9822
1 | 115 | CONCLUIDO | 3.7915 | 26.37 | 17.17 | 6.92 | 0.1 | 149 | 223.35 | 56.94 | 1.25 | 147 | 50.15 | 27780.03 | 258.22 | 1390.19 | 136.14 | 39.31 | 46890.6 | 0.29 | 0.75 | 3.61 | 3.05 | 1 | 10 | 1037.9864 | 1420.2188 | 1284.6751 | 1037986.4407 | 1420218.8409 | 8.3576e-06 | 69 | 1284675.148
2 | 115 | CONCLUIDO | 4.0962 | 24.41 | 16.53 | 8.33 | 0.12 | 119 | 223.76 | 56.94 | 1.5 | 117 | 50.32 | 27831.42 | 247.29 | 1390.12 | 116.4 | 39.31 | 37172.7 | 0.34 | 0.78 | 3.55 | 2.4 | 1 | 10 | 945.8864 | 1294.2035 | 1170.6865 | 945886.4074 | 1294203.5122 | 9.0292e-06 | 64 | 1170686.5454
3 | 115 | CONCLUIDO | 4.3126 | 23.19 | 16.14 | 9.68 | 0.14 | 100 | 224.18 | 56.94 | 1.75 | 98 | 50.49 | 27882.87 | 240.12 | 1390.16 | 103.99 | 39.31 | 31058.96 | 0.38 | 0.8 | 3.52 | 2.01 | 1 | 10 | 890.378 | 1218.2545 | 1101.986 | 890377.9983 | 1218254.458 | 9.5062e-06 | 61 | 1101985.9624
4 | 115 | CONCLUIDO | 4.4978 | 22.23 | 15.84 | 11.18 | 0.16 | 85 | 224.6 | 56.94 | 2 | 83 | 50.65 | 27934.37 | 234.49 | 1390.05 | 94.58 | 39.31 | 26429.84 | 0.42 | 0.81 | 3.51 | 1.72 | 1 | 10 | 841.8637 | 1151.875 | 1041.9417 | 841863.6532 | 1151874.9907 | 9.9144e-06 | 58 | 1041941.6583
5 | 115 | CONCLUIDO | 4.6322 | 21.59 | 15.64 | 12.51 | 0.18 | 75 | 225.01 | 56.94 | 2.25 | 73 | 50.82 | 27985.94 | 230.37 | 1389.81 | 88.1 | 39.31 | 23239.27 | 0.45 | 0.82 | 3.49 | 1.51 | 1 | 10 | 818.3043 | 1119.64 | 1012.7832 | 818304.2891 | 1119640.0294 | 1.0211e-05 | 57 | 1012783.1564
6 | 115 | CONCLUIDO | 4.762 | 21 | 15.44 | 14.04 | 0.2 | 66 | 225.43 | 56.94 | 2.5 | 64 | 50.99 | 28037.57 | 226.3 | 1389.89 | 82.43 | 39.31 | 20452.92 | 0.48 | 0.83 | 3.47 | 1.32 | 1 | 10 | 786.9288 | 1076.7107 | 973.9509 | 786928.7877 | 1076710.6842 | 1.0497e-05 | 55 | 973950.9277
7 | 115 | CONCLUIDO | 4.868 | 20.54 | 15.29 | 15.55 | 0.22 | 59 | 225.85 | 56.94 | 2.75 | 57 | 51.16 | 28089.25 | 222.73 | 1389.79 | 77.66 | 39.31 | 18101.95 | 0.51 | 0.84 | 3.46 | 1.17 | 1 | 10 | 767.2756 | 1049.8203 | 949.627 | 767275.6173 | 1049820.3494 | 1.073e-05 | 54 | 949626.9687
8 | 115 | CONCLUIDO | 4.9437 | 20.23 | 15.2 | 16.89 | 0.24 | 54 | 226.27 | 56.94 | 3 | 52 | 51.33 | 28140.99 | 220.33 | 1389.62 | 74.91 | 39.31 | 16750.8 | 0.52 | 0.84 | 3.44 | 1.07 | 1 | 10 | 751.1548 | 1027.7632 | 929.6749 | 751154.8236 | 1027763.1682 | 1.0897e-05 | 53 | 929674.8939
9 | 115 | CONCLUIDO | 5.024 | 19.9 | 15.09 | 18.48 | 0.25 | 49 | 226.69 | 56.94 | 3.25 | 47 | 51.5 | 28192.8 | 217.4 | 1389.7 | 71.43 | 39.31 | 15036.7 | 0.55 | 0.85 | 3.44 | 0.97 | 1 | 10 | 734.3891 | 1004.8235 | 908.9246 | 734389.0833 | 1004823.5427 | 1.1074e-05 | 52 | 908924.5941
10 | 115 | CONCLUIDO | 5.0893 | 19.65 | 15.01 | 20.02 | 0.27 | 45 | 227.11 | 56.94 | 3.5 | 43 | 51.67 | 28244.66 | 214.96 | 1389.95 | 68.89 | 39.31 | 13786.52 | 0.57 | 0.86 | 3.44 | 0.89 | 1 | 10 | 728.1949 | 996.3485 | 901.2584 | 728194.9483 | 996348.454 | 1.1218e-05 | 52 | 901258.3559
11 | 115 | CONCLUIDO | 5.1369 | 19.47 | 14.96 | 21.38 | 0.29 | 42 | 227.53 | 56.94 | 3.75 | 40 | 51.84 | 28296.58 | 212.9 | 1389.96 | 67.2 | 39.31 | 12954.21 | 0.58 | 0.86 | 3.44 | 0.84 | 1 | 10 | 714.5201 | 977.638 | 884.3336 | 714520.1391 | 977637.9767 | 1.1323e-05 | 51 | 884333.5803
12 | 115 | CONCLUIDO | 5.1932 | 19.26 | 14.88 | 22.9 | 0.31 | 39 | 227.95 | 56.94 | 4 | 37 | 52.01 | 28348.56 | 210.67 | 1389.73 | 64.81 | 39.31 | 11777.75 | 0.61 | 0.86 | 3.43 | 0.76 | 1 | 10 | 709.2502 | 970.4275 | 877.8112 | 709250.2362 | 970427.4631 | 1.1447e-05 | 51 | 877811.228
13 | 115 | CONCLUIDO | 5.2311 | 19.12 | 14.83 | 24.05 | 0.33 | 37 | 228.38 | 56.94 | 4.25 | 35 | 52.18 | 28400.61 | 208.74 | 1389.73 | 63.4 | 39.31 | 11082.63 | 0.62 | 0.87 | 3.42 | 0.71 | 1 | 10 | 696.3505 | 952.7775 | 861.8457 | 696350.4912 | 952777.4629 | 1.1531e-05 | 50 | 861845.7191
14 | 115 | CONCLUIDO | 5.2759 | 18.95 | 14.8 | 26.12 | 0.35 | 34 | 228.8 | 56.94 | 4.5 | 32 | 52.36 | 28452.71 | 206.66 | 1389.76 | 62.3 | 39.31 | 10547.74 | 0.63 | 0.87 | 3.42 | 0.68 | 1 | 10 | 692.052 | 946.896 | 856.5256 | 692051.9646 | 946896.0292 | 1.163e-05 | 50 | 856525.6012
15 | 115 | CONCLUIDO | 5.3188 | 18.8 | 14.74 | 27.63 | 0.37 | 32 | 229.22 | 56.94 | 4.75 | 30 | 52.53 | 28504.87 | 204.41 | 1389.75 | 60.54 | 39.31 | 9674.09 | 0.65 | 0.87 | 3.41 | 0.61 | 1 | 10 | 678.7008 | 928.6283 | 840.0013 | 678700.751 | 928628.3097 | 1.1724e-05 | 49 | 840001.3271
16 | 115 | CONCLUIDO | 5.3342 | 18.75 | 14.73 | 28.5 | 0.39 | 31 | 229.65 | 56.94 | 5 | 29 | 52.7 | 28557.1 | 203.54 | 1389.67 | 59.78 | 39.31 | 9301.02 | 0.66 | 0.87 | 3.42 | 0.6 | 1 | 10 | 677.1068 | 926.4474 | 838.0286 | 677106.7961 | 926447.3903 | 1.1758e-05 | 49 | 838028.5516
17 | 115 | CONCLUIDO | 5.3692 | 18.62 | 14.69 | 30.4 | 0.41 | 29 | 230.07 | 56.94 | 5.25 | 27 | 52.88 | 28609.38 | 201.62 | 1389.69 | 59.02 | 39.31 | 8928.17 | 0.67 | 0.87 | 3.41 | 0.57 | 1 | 10 | 673.5428 | 921.571 | 833.6175 | 673542.8104 | 921570.9878 | 1.1835e-05 | 49 | 833617.5462
18 | 115 | CONCLUIDO | 5.4139 | 18.47 | 14.63 | 32.5 | 0.42 | 27 | 230.49 | 56.94 | 5.5 | 25 | 53.05 | 28661.73 | 199.28 | 1389.66 | 57.14 | 39.31 | 8000.64 | 0.69 | 0.88 | 3.4 | 0.5 | 1 | 10 | 669.1537 | 915.5656 | 828.1853 | 669153.6917 | 915565.602 | 1.1934e-05 | 49 | 828185.3059
19 | 115 | CONCLUIDO | 5.429 | 18.42 | 14.62 | 33.73 | 0.44 | 26 | 230.92 | 56.94 | 5.75 | 24 | 53.23 | 28714.14 | 197.62 | 1389.7 | 56.74 | 39.31 | 7804.08 | 0.69 | 0.88 | 3.4 | 0.49 | 1 | 10 | 657.8578 | 900.11 | 814.2048 | 657857.7885 | 900110.0488 | 1.1967e-05 | 48 | 814204.8091
20 | 115 | CONCLUIDO | 5.4468 | 18.36 | 14.6 | 35.04 | 0.46 | 25 | 231.34 | 56.94 | 6 | 23 | 53.4 | 28766.61 | 196.49 | 1389.73 | 56.33 | 39.31 | 7603.9 | 0.7 | 0.88 | 3.4 | 0.48 | 1 | 10 | 655.9519 | 897.5023 | 811.8459 | 655951.8844 | 897502.3068 | 1.2006e-05 | 48 | 811845.9463
21 | 115 | CONCLUIDO | 5.4651 | 18.3 | 14.58 | 36.46 | 0.48 | 24 | 231.77 | 56.94 | 6.25 | 22 | 53.58 | 28819.14 | 194.19 | 1389.6 | 55.5 | 39.31 | 7194.39 | 0.71 | 0.88 | 3.41 | 0.46 | 1 | 10 | 652.873 | 893.2897 | 808.0354 | 652873.0161 | 893289.6633 | 1.2047e-05 | 48 | 808035.3516
22 | 115 | CONCLUIDO | 5.4835 | 18.24 | 14.57 | 38 | 0.5 | 23 | 232.2 | 56.94 | 6.5 | 21 | 53.75 | 28871.74 | 192.59 | 1389.8 | 55.21 | 39.31 | 7057.52 | 0.71 | 0.88 | 3.4 | 0.44 | 1 | 10 | 650.5244 | 890.0761 | 805.1285 | 650524.3616 | 890076.1306 | 1.2087e-05 | 48 | 805128.5139
23 | 115 | CONCLUIDO | 5.503 | 18.17 | 14.55 | 39.67 | 0.52 | 22 | 232.62 | 56.94 | 6.75 | 20 | 53.93 | 28924.39 | 191.24 | 1389.79 | 54.56 | 39.31 | 6736.29 | 0.72 | 0.88 | 3.39 | 0.42 | 1 | 10 | 648.3765 | 887.1373 | 802.4702 | 648376.5122 | 887137.3484 | 1.213e-05 | 48 | 802470.205
24 | 115 | CONCLUIDO | 5.5284 | 18.09 | 14.51 | 41.45 | 0.53 | 21 | 233.05 | 56.94 | 7 | 19 | 54.11 | 28977.11 | 188.73 | 1389.68 | 53.21 | 39.31 | 6064.97 | 0.74 | 0.88 | 3.39 | 0.38 | 1 | 10 | 644.8355 | 882.2924 | 798.0877 | 644835.5281 | 882292.4177 | 1.2186e-05 | 48 | 798087.6677
25 | 115 | CONCLUIDO | 5.5412 | 18.05 | 14.51 | 43.52 | 0.55 | 20 | 233.48 | 56.94 | 7.25 | 18 | 54.29 | 29029.89 | 188.33 | 1389.68 | 53.35 | 39.31 | 6139.34 | 0.74 | 0.88 | 3.39 | 0.39 | 1 | 10 | 643.9506 | 881.0816 | 796.9924 | 643950.574 | 881081.5844 | 1.2214e-05 | 48 | 796992.3946
26 | 115 | CONCLUIDO | 5.5641 | 17.97 | 14.48 | 45.72 | 0.57 | 19 | 233.91 | 56.94 | 7.5 | 17 | 54.46 | 29082.74 | 186.16 | 1389.78 | 52.35 | 39.31 | 5647.34 | 0.75 | 0.89 | 3.39 | 0.35 | 1 | 10 | 631.9214 | 864.6228 | 782.1044 | 631921.444 | 864622.7981 | 1.2265e-05 | 47 | 782104.4118
27 | 115 | CONCLUIDO | 5.5785 | 17.93 | 14.47 | 48.25 | 0.59 | 18 | 234.34 | 56.94 | 7.75 | 16 | 54.64 | 29135.65 | 184.17 | 1389.63 | 52.12 | 39.31 | 5534.71 | 0.75 | 0.89 | 3.4 | 0.35 | 1 | 10 | 629.4218 | 861.2026 | 779.0107 | 629421.7628 | 861202.624 | 1.2297e-05 | 47 | 779010.6542
28 | 115 | CONCLUIDO | 5.5832 | 17.91 | 14.46 | 48.2 | 0.61 | 18 | 234.77 | 56.94 | 8 | 16 | 54.82 | 29188.62 | 181.69 | 1389.74 | 51.71 | 39.31 | 5330 | 0.76 | 0.89 | 3.39 | 0.34 | 1 | 10 | 626.812 | 857.6318 | 775.7806 | 626811.9746 | 857631.7966 | 1.2307e-05 | 47 | 775780.6216
29 | 115 | CONCLUIDO | 5.6019 | 17.85 | 14.44 | 50.98 | 0.62 | 17 | 235.2 | 56.94 | 8.25 | 15 | 55 | 29241.66 | 181.22 | 1389.57 | 51.24 | 39.31 | 5099.71 | 0.77 | 0.89 | 3.39 | 0.32 | 1 | 10 | 625.6373 | 856.0246 | 774.3268 | 625637.3433 | 856024.6143 | 1.2348e-05 | 47 | 774326.8265
30 | 115 | CONCLUIDO | 5.6264 | 17.77 | 14.41 | 54.04 | 0.64 | 16 | 235.63 | 56.94 | 8.5 | 14 | 55.18 | 29294.76 | 177.88 | 1389.67 | 50.45 | 39.31 | 4710.6 | 0.78 | 0.89 | 3.38 | 0.29 | 1 | 10 | 621.4683 | 850.3203 | 769.1669 | 621468.2742 | 850320.3101 | 1.2402e-05 | 47 | 769166.9331
31 | 115 | CONCLUIDO | 5.6187 | 17.8 | 14.43 | 54.13 | 0.66 | 16 | 236.06 | 56.94 | 8.75 | 14 | 55.36 | 29347.92 | 177.91 | 1389.67 | 51.13 | 39.31 | 5051.76 | 0.77 | 0.89 | 3.39 | 0.31 | 1 | 10 | 621.8065 | 850.7831 | 769.5856 | 621806.5399 | 850783.1401 | 1.2385e-05 | 47 | 769585.5913
32 | 115 | CONCLUIDO | 5.6425 | 17.72 | 14.4 | 57.61 | 0.68 | 15 | 236.49 | 56.94 | 9 | 12 | 55.55 | 29401.15 | 175.1 | 1389.7 | 50.1 | 39.31 | 4542.17 | 0.78 | 0.89 | 3.38 | 0.28 | 1 | 10 | 618.2018 | 845.851 | 765.1242 | 618201.8496 | 845851.0438 | 1.2438e-05 | 47 | 765124.2073
33 | 115 | CONCLUIDO | 5.6424 | 17.72 | 14.4 | 57.62 | 0.69 | 15 | 236.92 | 56.94 | 9.25 | 11 | 55.73 | 29454.44 | 173.91 | 1389.57 | 49.95 | 39.31 | 4464.54 | 0.79 | 0.89 | 3.39 | 0.28 | 1 | 10 | 617.0576 | 844.2854 | 763.708 | 617057.5862 | 844285.4121 | 1.2437e-05 | 47 | 763707.9973
34 | 115 | CONCLUIDO | 5.6369 | 17.74 | 14.42 | 57.68 | 0.71 | 15 | 237.35 | 56.94 | 9.5 | 10 | 55.91 | 29507.8 | 172.57 | 1389.57 | 50.55 | 39.31 | 4765.21 | 0.78 | 0.89 | 3.39 | 0.3 | 1 | 10 | 615.9903 | 842.8251 | 762.3871 | 615990.3042 | 842825.1098 | 1.2425e-05 | 47 | 762387.0642
35 | 115 | CONCLUIDO | 5.6617 | 17.66 | 14.39 | 61.66 | 0.73 | 14 | 237.79 | 56.94 | 9.75 | 9 | 56.09 | 29561.22 | 171.43 | 1389.59 | 49.67 | 39.31 | 4331.58 | 0.79 | 0.89 | 3.38 | 0.27 | 1 | 10 | 605.0158 | 827.8092 | 748.8043 | 605015.7552 | 827809.2477 | 1.248e-05 | 46 | 748804.2949
36 | 115 | CONCLUIDO | 5.6575 | 17.68 | 14.4 | 61.72 | 0.75 | 14 | 238.22 | 56.94 | 10 | 4 | 56.28 | 29614.71 | 170.49 | 1389.76 | 49.47 | 39.31 | 4229.39 | 0.79 | 0.89 | 3.4 | 0.28 | 1 | 10 | 613.2494 | 839.075 | 758.9948 | 613249.4497 | 839074.9518 | 1.2471e-05 | 47 | 758994.816
37 | 115 | CONCLUIDO | 5.6591 | 17.67 | 14.4 | 61.69 | 0.76 | 14 | 238.66 | 56.94 | 10.25 | 3 | 56.46 | 29668.27 | 169.79 | 1389.6 | 49.42 | 39.31 | 4207.01 | 0.8 | 0.89 | 3.4 | 0.27 | 1 | 10 | 612.5225 | 838.0803 | 758.0951 | 612522.4679 | 838080.2631 | 1.2474e-05 | 47 | 758095.0591
38 | 115 | CONCLUIDO | 5.6562 | 17.68 | 14.4 | 61.73 | 0.78 | 14 | 239.09 | 56.94 | 10.5 | 2 | 56.65 | 29721.89 | 169.59 | 1389.74 | 49.6 | 39.31 | 4294.72 | 0.79 | 0.89 | 3.4 | 0.28 | 1 | 10 | 612.4273 | 837.9501 | 757.9773 | 612427.3076 | 837950.0606 | 1.2468e-05 | 47 | 757977.2829
39 | 115 | CONCLUIDO | 5.655 | 17.68 | 14.41 | 61.75 | 0.8 | 14 | 239.53 | 56.94 | 10.75 | 0 | 56.83 | 29775.57 | 169.62 | 1389.67 | 49.77 | 39.31 | 4379.72 | 0.79 | 0.89 | 3.4 | 0.29 | 1 | 10 | 612.5148 | 838.0697 | 758.0855 | 612514.7808 | 838069.7453 | 1.2465e-05 | 47 | 758085.545

## RESULTADOS_5
Unnamed: 0 | Volume de calda [L] | STATUS | Capacidade operacional [ha/h] | Tempo de missao [h] | Tempo util [h] | Tempo por voo [min] | Autonomia Projetada [h] | N° Voos | MTOW [kg] | Massa Estrutura [kg] | Combustível [kg] | Abastecimentos | Massa gerador | Potência gerador [W] | Combustível consumido [L] | Calda cons [L] | Distância percorrida [km] | Distância Pulverizando [km] | RTL ACUMULADO[m] | EOC [km/km] | EOC [h/h] | Tempo de manobra [h] | Tempo rtl_rtw [h] | V pulv [m/s] | V desloc [m/s] | Preço Total por ha Simples [R$/ha] | Preço Total por ha Presumido [R$/ha] | Preço Total por ha Real [R$/ha] | Preço Total Simples [R$] | Preço Total Presumido [R$] | Prod CAPEX [ha/h/R$] | Dias Trabalhados | Preço Total Real [R$]
0 | 35 | CONCLUIDO | 5.2498 | 19.05 | 15.76 | 11.68 | 0.22 | 81 | 80.84 | 35.1 | 1 | 79 | 9.74 | 10204.21 | 111.77 | 1390.09 | 92.46 | 39.31 | 25390.78 | 0.43 | 0.81 | 3.49 | 1.64 | 1 | 10 | 578.3721 | 791.3542 | 715.8285 | 578372.0712 | 791354.1837 | 1.8699e-05 | 50 | 715828.4511
1 | 35 | CONCLUIDO | 5.4705 | 18.28 | 15.34 | 15.09 | 0.27 | 61 | 81.14 | 35.1 | 1.25 | 59 | 9.79 | 10241.25 | 104.63 | 1389.8 | 79.27 | 39.31 | 18897.89 | 0.5 | 0.84 | 3.45 | 1.21 | 1 | 10 | 547.6293 | 749.2905 | 677.7793 | 547629.2688 | 749290.5252 | 1.9485e-05 | 48 | 677779.2891
2 | 35 | CONCLUIDO | 5.6086 | 17.83 | 15.09 | 18.48 | 0.32 | 49 | 81.44 | 35.1 | 1.5 | 40 | 9.84 | 10278.32 | 98.3 | 1389.83 | 71.32 | 39.31 | 14979.12 | 0.55 | 0.85 | 3.45 | 0.97 | 1 | 10 | 529.3473 | 724.2763 | 655.1524 | 529347.2551 | 724276.2676 | 1.9977e-05 | 47 | 655152.3571
3 | 35 | CONCLUIDO | 5.6786 | 17.61 | 14.99 | 21.42 | 0.38 | 42 | 81.74 | 35.1 | 1.75 | 14 | 9.89 | 10315.41 | 95.06 | 1389.95 | 67.29 | 39.31 | 12998.5 | 0.58 | 0.86 | 3.47 | 0.87 | 1 | 10 | 515.8933 | 705.8679 | 638.5009 | 515893.2661 | 705867.9263 | 2.0226e-05 | 46 | 638500.8821
4 | 35 | CONCLUIDO | 5.6868 | 17.58 | 14.99 | 21.93 | 0.43 | 41 | 82.04 | 35.1 | 2 | 1 | 9.94 | 10352.53 | 94.46 | 1389.99 | 66.61 | 39.31 | 12665.94 | 0.59 | 0.86 | 3.48 | 0.86 | 1 | 10 | 515.1633 | 704.8691 | 637.5974 | 515163.273 | 704869.1176 | 2.0256e-05 | 46 | 637597.3983
5 | 35 | CONCLUIDO | 5.6867 | 17.58 | 14.99 | 21.93 | 0.48 | 41 | 82.34 | 35.1 | 2.25 | 0 | 9.99 | 10389.66 | 94.76 | 1389.98 | 66.59 | 39.31 | 12656.87 | 0.59 | 0.86 | 3.48 | 0.86 | 1 | 10 | 515.4522 | 705.2645 | 637.9551 | 515452.2493 | 705264.5076 | 2.0255e-05 | 46 | 637955.0529

## RESULTADOS_8
Unnamed: 0 | Volume de calda [L] | STATUS | Capacidade operacional [ha/h] | Tempo de missao [h] | Tempo util [h] | Tempo por voo [min] | Autonomia Projetada [h] | N° Voos | MTOW [kg] | Massa Estrutura [kg] | Combustível [kg] | Abastecimentos | Massa gerador | Potência gerador [W] | Combustível consumido [L] | Calda cons [L] | Distância percorrida [km] | Distância Pulverizando [km] | RTL ACUMULADO[m] | EOC [km/km] | EOC [h/h] | Tempo de manobra [h] | Tempo rtl_rtw [h] | V pulv [m/s] | V desloc [m/s] | Preço Total por ha Simples [R$/ha] | Preço Total por ha Presumido [R$/ha] | Preço Total por ha Real [R$/ha] | Preço Total Simples [R$] | Preço Total Presumido [R$] | Prod CAPEX [ha/h/R$] | Dias Trabalhados | Preço Total Real [R$]
0 | 50 | CONCLUIDO | 4.8255 | 20.72 | 16.31 | 9.15 | 0.16 | 107 | 107.41 | 41.65 | 1 | 105 | 14.77 | 13481.73 | 147.21 | 1390.04 | 109.05 | 39.31 | 33553.9 | 0.36 | 0.79 | 3.55 | 2.18 | 1 | 10 | 671.4798 | 918.7483 | 831.0642 | 671479.8081 | 918748.2971 | 1.4884e-05 | 54 | 831064.2491
1 | 50 | CONCLUIDO | 5.1031 | 19.6 | 15.76 | 11.67 | 0.2 | 81 | 107.73 | 41.65 | 1.25 | 79 | 14.83 | 13520.81 | 139.22 | 1389.81 | 92.39 | 39.31 | 25355.33 | 0.43 | 0.81 | 3.49 | 1.64 | 1 | 10 | 634.004 | 867.4723 | 784.6819 | 634004.012 | 867472.2595 | 1.5741e-05 | 52 | 784681.9246
2 | 50 | CONCLUIDO | 5.2915 | 18.9 | 15.42 | 14.23 | 0.24 | 65 | 108.05 | 41.65 | 1.5 | 63 | 14.9 | 13559.91 | 133.22 | 1389.61 | 81.49 | 39.31 | 19984.86 | 0.48 | 0.83 | 3.47 | 1.3 | 1 | 10 | 603.4949 | 825.7283 | 746.9219 | 603494.8532 | 825728.2825 | 1.6322e-05 | 50 | 746921.9341
3 | 50 | CONCLUIDO | 5.4246 | 18.43 | 15.2 | 16.89 | 0.28 | 54 | 108.37 | 41.65 | 1.75 | 52 | 14.97 | 13599.17 | 128.4 | 1389.77 | 74.65 | 39.31 | 16622.76 | 0.53 | 0.84 | 3.45 | 1.07 | 1 | 10 | 576.7065 | 789.0753 | 713.7671 | 576706.5229 | 789075.3072 | 1.6732e-05 | 48 | 713767.0673
4 | 50 | CONCLUIDO | 5.5275 | 18.09 | 15.03 | 19.61 | 0.32 | 46 | 108.68 | 41.65 | 2 | 44 | 15.03 | 13638.32 | 123.33 | 1389.87 | 69.65 | 39.31 | 14161.55 | 0.56 | 0.85 | 3.44 | 0.91 | 1 | 10 | 568.7016 | 778.1226 | 703.8596 | 568701.5535 | 778122.5549 | 1.705e-05 | 48 | 703859.6304
5 | 50 | CONCLUIDO | 5.6225 | 17.79 | 14.88 | 22.9 | 0.36 | 39 | 109 | 41.65 | 2.25 | 37 | 15.1 | 13677.51 | 118.92 | 1389.64 | 64.88 | 39.31 | 11808.54 | 0.61 | 0.86 | 3.43 | 0.76 | 1 | 10 | 552.9628 | 756.5881 | 684.3804 | 552962.7945 | 756588.0904 | 1.7343e-05 | 47 | 684380.3849
6 | 50 | CONCLUIDO | 5.6866 | 17.59 | 14.79 | 26.11 | 0.4 | 34 | 109.32 | 41.65 | 2.5 | 29 | 15.17 | 13716.72 | 114.45 | 1389.84 | 62.18 | 39.31 | 10487.23 | 0.63 | 0.87 | 3.42 | 0.67 | 1 | 10 | 538.169 | 736.3466 | 666.0707 | 538169.024 | 736346.601 | 1.754e-05 | 46 | 666070.7149
7 | 50 | CONCLUIDO | 5.731 | 17.45 | 14.72 | 28.5 | 0.44 | 31 | 109.64 | 41.65 | 2.75 | 18 | 15.24 | 13755.95 | 111.56 | 1389.88 | 59.62 | 39.31 | 9222.94 | 0.66 | 0.87 | 3.42 | 0.6 | 1 | 10 | 534.336 | 731.1021 | 661.3267 | 534336.012 | 731102.1049 | 1.7677e-05 | 46 | 661326.7461
8 | 50 | CONCLUIDO | 5.735 | 17.44 | 14.73 | 29.47 | 0.48 | 30 | 109.96 | 41.65 | 3 | 6 | 15.31 | 13795.21 | 109.96 | 1389.76 | 59.49 | 39.31 | 9159.75 | 0.66 | 0.87 | 3.44 | 0.61 | 1 | 10 | 532.7435 | 728.9232 | 659.3558 | 532743.5271 | 728923.1967 | 1.769e-05 | 46 | 659355.7899
9 | 50 | CONCLUIDO | 5.747 | 17.4 | 14.72 | 30.45 | 0.52 | 29 | 110.27 | 41.65 | 3.25 | 0 | 15.37 | 13834.5 | 110.17 | 1389.92 | 58.78 | 39.31 | 8809.95 | 0.67 | 0.87 | 3.44 | 0.6 | 1 | 10 | 532.6718 | 728.825 | 659.267 | 532671.7864 | 728825.038 | 1.7727e-05 | 46 | 659266.9993

## RESULTADOS_3
Unnamed: 0 | Volume de calda [L] | STATUS | Capacidade operacional [ha/h] | Tempo de missao [h] | Tempo util [h] | Tempo por voo [min] | Autonomia Projetada [h] | N° Voos | MTOW [kg] | Massa Estrutura [kg] | Combustível [kg] | Abastecimentos | Massa gerador | Potência gerador [W] | Combustível consumido [L] | Calda cons [L] | Distância percorrida [km] | Distância Pulverizando [km] | RTL ACUMULADO[m] | EOC [km/km] | EOC [h/h] | Tempo de manobra [h] | Tempo rtl_rtw [h] | V pulv [m/s] | V desloc [m/s] | Preço Total por ha Simples [R$/ha] | Preço Total por ha Presumido [R$/ha] | Preço Total por ha Real [R$/ha] | Preço Total Simples [R$] | Preço Total Presumido [R$] | Prod CAPEX [ha/h/R$] | Dias Trabalhados | Preço Total Real [R$]
0 | 25 | CONCLUIDO | 5.5366 | 18.06 | 15.4 | 14.91 | 0.28 | 62 | 61.76 | 28.92 | 1 | 37 | 6.84 | 7851.41 | 83.01 | 1389.88 | 79.9 | 39.31 | 19205.3 | 0.49 | 0.83 | 3.5 | 1.28 | 1 | 10 | 521.4282 | 713.4411 | 645.3513 | 521428.2148 | 713441.0873 | 2.2587e-05 | 48 | 645351.2713
1 | 25 | CONCLUIDO | 5.5835 | 17.91 | 15.32 | 16.13 | 0.35 | 57 | 62.05 | 28.92 | 1.25 | 1 | 6.88 | 7887.12 | 81.6 | 1389.94 | 76.63 | 39.31 | 17596.05 | 0.51 | 0.84 | 3.52 | 1.2 | 1 | 10 | 510.3371 | 698.2658 | 631.6243 | 510337.1422 | 698265.7925 | 2.2779e-05 | 47 | 631624.2853
2 | 25 | CONCLUIDO | 5.5823 | 17.91 | 15.33 | 16.13 | 0.42 | 57 | 62.34 | 28.92 | 1.5 | 0 | 6.92 | 7922.85 | 81.97 | 1389.91 | 76.67 | 39.31 | 17613.2 | 0.51 | 0.84 | 3.52 | 1.2 | 1 | 10 | 510.7283 | 698.801 | 632.1084 | 510728.3005 | 698800.9925 | 2.2774e-05 | 47 | 632108.4065

## RESULTADOS_15
Unnamed: 0 | Volume de calda [L] | STATUS | Capacidade operacional [ha/h] | Tempo de missao [h] | Tempo util [h] | Tempo por voo [min] | Autonomia Projetada [h] | N° Voos | MTOW [kg] | Massa Estrutura [kg] | Combustível [kg] | Abastecimentos | Massa gerador | Potência gerador [W] | Combustível consumido [L] | Calda cons [L] | Distância percorrida [km] | Distância Pulverizando [km] | RTL ACUMULADO[m] | EOC [km/km] | EOC [h/h] | Tempo de manobra [h] | Tempo rtl_rtw [h] | V pulv [m/s] | V desloc [m/s] | Preço Total por ha Simples [R$/ha] | Preço Total por ha Presumido [R$/ha] | Preço Total por ha Real [R$/ha] | Preço Total Simples [R$] | Preço Total Presumido [R$] | Prod CAPEX [ha/h/R$] | Dias Trabalhados | Preço Total Real [R$]
0 | 85 | CONCLUIDO | 4.0029 | 24.98 | 17.32 | 6.66 | 0.11 | 156 | 167.88 | 51.39 | 1 | 154 | 30.49 | 20939.59 | 216.45 | 1390.15 | 140.48 | 39.31 | 49025.04 | 0.28 | 0.74 | 3.63 | 3.2 | 1 | 10 | 924.841 | 1265.4082 | 1144.6394 | 924840.9676 | 1265408.2129 | 9.9678e-06 | 66 | 1144639.4291
1 | 85 | CONCLUIDO | 4.3607 | 22.93 | 16.53 | 8.33 | 0.13 | 119 | 168.25 | 51.39 | 1.25 | 117 | 30.6 | 20984.25 | 204.86 | 1390 | 116.22 | 39.31 | 37081.16 | 0.34 | 0.78 | 3.55 | 2.4 | 1 | 10 | 827.6731 | 1132.4588 | 1024.3786 | 827673.0886 | 1132458.8342 | 1.0859e-05 | 60 | 1024378.5525
2 | 85 | CONCLUIDO | 4.622 | 21.64 | 16.04 | 10.13 | 0.16 | 95 | 168.61 | 51.39 | 1.5 | 93 | 30.71 | 21028.94 | 197.16 | 1390.21 | 100.59 | 39.31 | 29384.61 | 0.39 | 0.8 | 3.53 | 1.92 | 1 | 10 | 774.394 | 1059.56 | 958.4371 | 774393.982 | 1059560.01 | 1.1509e-05 | 57 | 958437.0897
3 | 85 | CONCLUIDO | 4.8023 | 20.82 | 15.74 | 11.8 | 0.18 | 80 | 168.97 | 51.39 | 1.75 | 78 | 30.83 | 21073.68 | 191.49 | 1389.94 | 91.31 | 39.31 | 24819.16 | 0.43 | 0.82 | 3.5 | 1.62 | 1 | 10 | 739.6045 | 1011.9595 | 915.3795 | 739604.4617 | 1011959.4536 | 1.1958e-05 | 55 | 915379.4636
4 | 85 | CONCLUIDO | 4.9607 | 20.16 | 15.48 | 13.66 | 0.21 | 68 | 169.33 | 51.39 | 2 | 66 | 30.94 | 21118.46 | 186.68 | 1389.75 | 83.39 | 39.31 | 20920.89 | 0.47 | 0.83 | 3.48 | 1.36 | 1 | 10 | 708.0783 | 968.824 | 876.3608 | 708078.2952 | 968823.9617 | 1.2353e-05 | 53 | 876360.7626
5 | 85 | CONCLUIDO | 5.0868 | 19.66 | 15.29 | 15.55 | 0.24 | 59 | 169.7 | 51.39 | 2.25 | 57 | 31.05 | 21163.27 | 182.42 | 1389.67 | 77.49 | 39.31 | 18016.44 | 0.51 | 0.84 | 3.46 | 1.16 | 1 | 10 | 688.4513 | 941.9694 | 852.0691 | 688451.2575 | 941969.3829 | 1.2667e-05 | 52 | 852069.1471
6 | 85 | CONCLUIDO | 5.172 | 19.34 | 15.17 | 17.17 | 0.26 | 53 | 170.06 | 51.39 | 2.5 | 51 | 31.17 | 21208.12 | 179.41 | 1389.86 | 74.01 | 39.31 | 16306.59 | 0.53 | 0.85 | 3.44 | 1.04 | 1 | 10 | 672.4624 | 920.0928 | 832.2804 | 672462.4401 | 920092.7774 | 1.2879e-05 | 51 | 832280.4141
7 | 85 | CONCLUIDO | 5.2629 | 19 | 15.04 | 19.19 | 0.29 | 47 | 170.42 | 51.39 | 2.75 | 45 | 31.28 | 21253.01 | 176.1 | 1389.85 | 69.78 | 39.31 | 14219.2 | 0.56 | 0.85 | 3.43 | 0.91 | 1 | 10 | 656.1482 | 897.7709 | 812.0889 | 656148.2013 | 897770.9163 | 1.3105e-05 | 50 | 812088.9201
8 | 85 | CONCLUIDO | 5.3202 | 18.8 | 14.97 | 20.88 | 0.31 | 43 | 170.79 | 51.39 | 3 | 41 | 31.4 | 21297.94 | 173.38 | 1389.79 | 67.4 | 39.31 | 13050.41 | 0.58 | 0.86 | 3.43 | 0.84 | 1 | 10 | 642.0626 | 878.4983 | 794.6557 | 642062.5796 | 878498.3472 | 1.3248e-05 | 49 | 794655.6979
9 | 85 | CONCLUIDO | 5.38 | 18.59 | 14.89 | 22.91 | 0.34 | 39 | 171.15 | 51.39 | 3.25 | 37 | 31.51 | 21342.91 | 170.89 | 1389.65 | 65.18 | 39.31 | 11960.69 | 0.6 | 0.86 | 3.43 | 0.77 | 1 | 10 | 637.1483 | 871.7745 | 788.5735 | 637148.3457 | 871774.4756 | 1.3397e-05 | 49 | 788573.5432
10 | 85 | CONCLUIDO | 5.4281 | 18.42 | 14.83 | 24.72 | 0.36 | 36 | 171.52 | 51.39 | 3.5 | 34 | 31.63 | 21387.92 | 168.15 | 1389.92 | 63.18 | 39.31 | 10975.99 | 0.62 | 0.87 | 3.42 | 0.71 | 1 | 10 | 623.6042 | 853.2428 | 771.8105 | 623604.249 | 853242.845 | 1.3517e-05 | 48 | 771810.5454
11 | 85 | CONCLUIDO | 5.4798 | 18.25 | 14.76 | 26.83 | 0.39 | 33 | 171.88 | 51.39 | 3.75 | 31 | 31.74 | 21432.96 | 165.38 | 1389.61 | 61.19 | 39.31 | 9996.3 | 0.64 | 0.87 | 3.41 | 0.64 | 1 | 10 | 618.9084 | 846.8178 | 765.9987 | 618908.4367 | 846817.8274 | 1.3646e-05 | 48 | 765998.7225
12 | 85 | CONCLUIDO | 5.5119 | 18.14 | 14.72 | 28.49 | 0.41 | 31 | 172.25 | 51.39 | 4 | 29 | 31.86 | 21478.05 | 163.4 | 1389.57 | 59.85 | 39.31 | 9336.46 | 0.66 | 0.87 | 3.41 | 0.6 | 1 | 10 | 615.7861 | 842.5457 | 762.1344 | 615786.123 | 842545.7401 | 1.3725e-05 | 48 | 762134.3572
13 | 85 | CONCLUIDO | 5.5616 | 17.98 | 14.66 | 31.41 | 0.44 | 28 | 172.61 | 51.39 | 4.25 | 26 | 31.97 | 21523.17 | 160.06 | 1389.63 | 57.95 | 39.31 | 8401.41 | 0.68 | 0.88 | 3.41 | 0.54 | 1 | 10 | 601.8195 | 823.4359 | 744.8484 | 601819.4667 | 823435.9447 | 1.3849e-05 | 47 | 744848.3739
14 | 85 | CONCLUIDO | 5.5784 | 17.93 | 14.64 | 32.53 | 0.46 | 27 | 172.98 | 51.39 | 4.5 | 25 | 32.09 | 21568.34 | 157.64 | 1389.65 | 57.73 | 39.31 | 8295.4 | 0.68 | 0.88 | 3.4 | 0.52 | 1 | 10 | 598.881 | 819.4154 | 741.2116 | 598881.0325 | 819415.4494 | 1.3891e-05 | 47 | 741211.589
15 | 85 | CONCLUIDO | 5.6116 | 17.82 | 14.6 | 35.04 | 0.49 | 25 | 173.35 | 51.39 | 4.75 | 23 | 32.2 | 21613.54 | 155.86 | 1389.63 | 56.2 | 39.31 | 7541.59 | 0.7 | 0.88 | 3.4 | 0.48 | 1 | 10 | 596.0367 | 815.5237 | 737.6913 | 596036.7042 | 815523.714 | 1.3974e-05 | 47 | 737691.2753
16 | 85 | CONCLUIDO | 5.6438 | 17.72 | 14.57 | 38 | 0.51 | 23 | 173.71 | 51.39 | 5 | 21 | 32.32 | 21658.78 | 153.08 | 1389.65 | 55.19 | 39.31 | 7045.81 | 0.71 | 0.88 | 3.4 | 0.44 | 1 | 10 | 592.3084 | 810.4225 | 733.0769 | 592308.4105 | 810422.4981 | 1.4054e-05 | 47 | 733076.9123
17 | 85 | CONCLUIDO | 5.6633 | 17.66 | 14.54 | 39.65 | 0.53 | 22 | 174.08 | 51.39 | 5.25 | 20 | 32.44 | 21704.07 | 150.7 | 1389.67 | 54.1 | 39.31 | 6507.66 | 0.73 | 0.88 | 3.4 | 0.42 | 1 | 10 | 580.4445 | 794.1898 | 718.3935 | 580444.5297 | 794189.8129 | 1.4102e-05 | 46 | 718393.4518
18 | 85 | CONCLUIDO | 5.6792 | 17.61 | 14.52 | 41.5 | 0.56 | 21 | 174.45 | 51.39 | 5.5 | 17 | 32.56 | 21749.39 | 147.19 | 1389.57 | 53.58 | 39.31 | 6251.27 | 0.73 | 0.88 | 3.4 | 0.4 | 1 | 10 | 576.5773 | 788.8984 | 713.6071 | 576577.2623 | 788898.447 | 1.4142e-05 | 46 | 713607.0865
19 | 85 | CONCLUIDO | 5.6989 | 17.55 | 14.5 | 43.49 | 0.58 | 20 | 174.82 | 51.39 | 5.75 | 16 | 32.67 | 21794.75 | 146.01 | 1389.61 | 52.85 | 39.31 | 5888.59 | 0.74 | 0.89 | 3.4 | 0.38 | 1 | 10 | 574.8494 | 786.5343 | 711.4686 | 574849.3818 | 786534.2847 | 1.4191e-05 | 46 | 711468.5565
20 | 85 | CONCLUIDO | 5.7108 | 17.51 | 14.49 | 45.77 | 0.61 | 19 | 175.18 | 51.39 | 6 | 11 | 32.79 | 21840.16 | 143.83 | 1389.62 | 52.67 | 39.31 | 5803.65 | 0.75 | 0.89 | 3.4 | 0.37 | 1 | 10 | 572.4166 | 783.2057 | 708.4576 | 572416.6251 | 783205.6797 | 1.4221e-05 | 46 | 708457.6288
21 | 85 | CONCLUIDO | 5.7274 | 17.46 | 14.48 | 48.26 | 0.63 | 18 | 175.55 | 51.39 | 6.25 | 8 | 32.91 | 21885.6 | 142.82 | 1389.71 | 52.08 | 39.31 | 5517.08 | 0.75 | 0.89 | 3.4 | 0.36 | 1 | 10 | 570.976 | 781.2346 | 706.6747 | 570976.0462 | 781234.6162 | 1.4262e-05 | 46 | 706674.6809
22 | 85 | CONCLUIDO | 5.7277 | 17.46 | 14.48 | 48.25 | 0.66 | 18 | 175.92 | 51.39 | 6.5 | 2 | 33.03 | 21931.08 | 142.47 | 1389.78 | 51.77 | 39.31 | 5359.2 | 0.76 | 0.89 | 3.41 | 0.35 | 1 | 10 | 570.6352 | 780.7682 | 706.2528 | 570635.1817 | 780768.2303 | 1.4263e-05 | 46 | 706252.8062
23 | 85 | CONCLUIDO | 5.7264 | 17.46 | 14.48 | 48.27 | 0.68 | 18 | 176.29 | 51.39 | 6.75 | 1 | 33.15 | 21976.61 | 142.08 | 1389.77 | 51.84 | 39.31 | 5394.39 | 0.76 | 0.89 | 3.41 | 0.36 | 1 | 10 | 570.3006 | 780.3104 | 705.8387 | 570300.5605 | 780310.3868 | 1.426e-05 | 46 | 705838.6586
24 | 85 | CONCLUIDO | 5.7256 | 17.47 | 14.48 | 48.28 | 0.7 | 18 | 176.66 | 51.39 | 7 | 0 | 33.27 | 22022.17 | 142.4 | 1389.91 | 51.84 | 39.31 | 5395.06 | 0.76 | 0.89 | 3.41 | 0.36 | 1 | 10 | 570.6268 | 780.7568 | 706.2425 | 570626.8223 | 780756.7926 | 1.4258e-05 | 46 | 706242.4601

## RESULTADOS_2
Unnamed: 0 | Volume de calda [L] | STATUS | Capacidade operacional [ha/h] | Tempo de missao [h] | Tempo util [h] | Tempo por voo [min] | Autonomia Projetada [h] | N° Voos | MTOW [kg] | Massa Estrutura [kg] | Combustível [kg] | Abastecimentos | Massa gerador | Potência gerador [W] | Combustível consumido [L] | Calda cons [L] | Distância percorrida [km] | Distância Pulverizando [km] | RTL ACUMULADO[m] | EOC [km/km] | EOC [h/h] | Tempo de manobra [h] | Tempo rtl_rtw [h] | V pulv [m/s] | V desloc [m/s] | Preço Total por ha Simples [R$/ha] | Preço Total por ha Presumido [R$/ha] | Preço Total por ha Real [R$/ha] | Preço Total Simples [R$] | Preço Total Presumido [R$] | Prod CAPEX [ha/h/R$] | Dias Trabalhados | Preço Total Real [R$]
0 | 20 | CONCLUIDO | 5.4799 | 18.25 | 15.63 | 13.21 | 0.34 | 71 | 51.33 | 24.83 | 1 | 0 | 5.51 | 6564.78 | 73.78 | 1390.15 | 85.72 | 39.31 | 22070.93 | 0.46 | 0.82 | 3.56 | 1.51 | 1 | 10 | 511.3597 | 699.665 | 632.8899 | 511359.7386 | 699664.9539 | 2.4462e-05 | 48 | 632889.9127

## RESULTADOS_22
Unnamed: 0 | Volume de calda [L] | STATUS | Capacidade operacional [ha/h] | Tempo de missao [h] | Tempo util [h] | Tempo por voo [min] | Autonomia Projetada [h] | N° Voos | MTOW [kg] | Massa Estrutura [kg] | Combustível [kg] | Abastecimentos | Massa gerador | Potência gerador [W] | Combustível consumido [L] | Calda cons [L] | Distância percorrida [km] | Distância Pulverizando [km] | RTL ACUMULADO[m] | EOC [km/km] | EOC [h/h] | Tempo de manobra [h] | Tempo rtl_rtw [h] | V pulv [m/s] | V desloc [m/s] | Preço Total por ha Simples [R$/ha] | Preço Total por ha Presumido [R$/ha] | Preço Total por ha Real [R$/ha] | Preço Total Simples [R$] | Preço Total Presumido [R$] | Prod CAPEX [ha/h/R$] | Dias Trabalhados | Preço Total Real [R$]
0 | 120 | CONCLUIDO | 3.2803 | 30.48 | 18.39 | 5.36 | 0.08 | 206 | 232.68 | 57.72 | 1 | 204 | 53.95 | 28931.02 | 285.71 | 1390.31 | 173.88 | 39.31 | 65473.04 | 0.23 | 0.7 | 3.71 | 4.26 | 1 | 10 | 1252.7803 | 1714.1092 | 1550.5171 | 1252780.2783 | 1714109.2455 | 7.1076e-06 | 80 | 1550517.0649
1 | 120 | CONCLUIDO | 3.705 | 26.99 | 17.27 | 6.73 | 0.1 | 154 | 233.1 | 57.72 | 1.25 | 152 | 54.13 | 28983.75 | 267.01 | 1390.07 | 139.26 | 39.31 | 48424.44 | 0.28 | 0.74 | 3.61 | 3.14 | 1 | 10 | 1080.1441 | 1477.9007 | 1336.852 | 1080144.0515 | 1477900.7439 | 8.0279e-06 | 71 | 1336851.9712
2 | 120 | CONCLUIDO | 3.998 | 25.01 | 16.65 | 8.06 | 0.11 | 124 | 233.53 | 57.72 | 1.5 | 122 | 54.31 | 29036.54 | 256.36 | 1390.36 | 120 | 39.31 | 38947.3 | 0.33 | 0.77 | 3.57 | 2.53 | 1 | 10 | 986.7393 | 1350.1003 | 1221.2486 | 986739.345 | 1350100.3037 | 8.6627e-06 | 66 | 1221248.6256
3 | 120 | CONCLUIDO | 4.2374 | 23.6 | 16.2 | 9.44 | 0.13 | 103 | 233.96 | 57.72 | 1.75 | 101 | 54.49 | 29089.39 | 248.17 | 1390.06 | 106.02 | 39.31 | 32059.74 | 0.37 | 0.79 | 3.52 | 2.07 | 1 | 10 | 916.9641 | 1254.6307 | 1134.8905 | 916964.0703 | 1254630.6946 | 9.1815e-06 | 62 | 1134890.502
4 | 120 | CONCLUIDO | 4.4236 | 22.61 | 15.89 | 10.83 | 0.15 | 88 | 234.39 | 57.72 | 2 | 86 | 54.67 | 29142.31 | 242.26 | 1390.02 | 96.29 | 39.31 | 27268.56 | 0.41 | 0.81 | 3.5 | 1.76 | 1 | 10 | 866.8864 | 1186.1122 | 1072.9113 | 866886.3934 | 1186112.2078 | 9.5849e-06 | 59 | 1072911.3234
5 | 120 | CONCLUIDO | 4.5711 | 21.88 | 15.66 | 12.2 | 0.17 | 77 | 234.82 | 57.72 | 2.25 | 75 | 54.85 | 29195.29 | 237.72 | 1389.83 | 89.24 | 39.31 | 23800.24 | 0.44 | 0.82 | 3.48 | 1.54 | 1 | 10 | 832.1411 | 1138.5721 | 1029.9084 | 832141.0669 | 1138572.1192 | 9.9045e-06 | 57 | 1029908.3941
6 | 120 | CONCLUIDO | 4.6967 | 21.29 | 15.48 | 13.66 | 0.19 | 68 | 235.25 | 57.72 | 2.5 | 66 | 55.03 | 29248.33 | 233.84 | 1390.04 | 83.44 | 39.31 | 20943.55 | 0.47 | 0.83 | 3.48 | 1.36 | 1 | 10 | 809.7205 | 1107.8954 | 1002.1594 | 809720.5305 | 1107895.3522 | 1.0177e-05 | 56 | 1002159.3747
7 | 120 | CONCLUIDO | 4.8007 | 20.83 | 15.34 | 15.09 | 0.21 | 61 | 235.68 | 57.72 | 2.75 | 59 | 55.21 | 29301.44 | 230.53 | 1389.82 | 79.58 | 39.31 | 19048.34 | 0.49 | 0.84 | 3.45 | 1.22 | 1 | 10 | 790.0526 | 1080.9848 | 977.8171 | 790052.5955 | 1080984.8159 | 1.0402e-05 | 55 | 977817.1422
8 | 120 | CONCLUIDO | 4.8765 | 20.51 | 15.25 | 16.34 | 0.23 | 56 | 236.11 | 57.72 | 3 | 54 | 55.39 | 29354.61 | 227.92 | 1389.81 | 75.84 | 39.31 | 17207.28 | 0.52 | 0.84 | 3.47 | 1.12 | 1 | 10 | 773.3746 | 1058.1652 | 957.1754 | 773374.5622 | 1058165.1949 | 1.0566e-05 | 54 | 957175.3938
9 | 120 | CONCLUIDO | 4.9592 | 20.16 | 15.13 | 17.8 | 0.24 | 51 | 236.54 | 57.72 | 3.25 | 49 | 55.57 | 29407.85 | 224.92 | 1389.65 | 72.81 | 39.31 | 15716.86 | 0.54 | 0.85 | 3.44 | 1.01 | 1 | 10 | 756.0507 | 1034.4619 | 935.7343 | 756050.6973 | 1034461.9186 | 1.0745e-05 | 53 | 935734.325
10 | 120 | CONCLUIDO | 5.0255 | 19.9 | 15.05 | 19.21 | 0.26 | 47 | 236.98 | 57.72 | 3.5 | 45 | 55.75 | 29461.15 | 222.78 | 1389.71 | 70.05 | 39.31 | 14356.27 | 0.56 | 0.85 | 3.44 | 0.93 | 1 | 10 | 740.9001 | 1013.7323 | 916.9831 | 740900.137 | 1013732.2537 | 1.0889e-05 | 52 | 916983.0702
11 | 120 | CONCLUIDO | 5.0958 | 19.62 | 14.96 | 20.87 | 0.28 | 43 | 237.41 | 57.72 | 3.75 | 41 | 55.93 | 29514.51 | 220.14 | 1389.59 | 67.49 | 39.31 | 13096.82 | 0.58 | 0.86 | 3.43 | 0.83 | 1 | 10 | 734.1295 | 1004.4684 | 908.6033 | 734129.5225 | 1004468.4002 | 1.1041e-05 | 52 | 908603.3459
12 | 120 | CONCLUIDO | 5.1446 | 19.44 | 14.91 | 22.36 | 0.3 | 40 | 237.84 | 57.72 | 4 | 38 | 56.12 | 29567.95 | 218.08 | 1389.74 | 65.72 | 39.31 | 12225.15 | 0.6 | 0.86 | 3.42 | 0.78 | 1 | 10 | 720.3399 | 985.6009 | 891.5365 | 720339.932 | 985600.8742 | 1.1147e-05 | 51 | 891536.5101
13 | 120 | CONCLUIDO | 5.1781 | 19.31 | 14.87 | 23.48 | 0.32 | 38 | 238.28 | 57.72 | 4.25 | 36 | 56.3 | 29621.44 | 216.94 | 1389.67 | 64.44 | 39.31 | 11593.47 | 0.61 | 0.86 | 3.43 | 0.75 | 1 | 10 | 717.3697 | 981.5368 | 887.8603 | 717369.657 | 981536.8129 | 1.122e-05 | 51 | 887860.317
14 | 120 | CONCLUIDO | 5.2125 | 19.18 | 14.84 | 24.73 | 0.34 | 36 | 238.71 | 57.72 | 4.5 | 34 | 56.49 | 29675.01 | 214.52 | 1389.6 | 63.54 | 39.31 | 11153.23 | 0.62 | 0.87 | 3.42 | 0.71 | 1 | 10 | 704.0939 | 963.3723 | 871.4294 | 704093.8575 | 963372.2783 | 1.1294e-05 | 50 | 871429.3801
15 | 120 | CONCLUIDO | 5.2709 | 18.97 | 14.76 | 26.84 | 0.35 | 33 | 239.14 | 57.72 | 4.75 | 31 | 56.67 | 29728.63 | 212.28 | 1389.65 | 61.28 | 39.31 | 10042.66 | 0.64 | 0.87 | 3.41 | 0.64 | 1 | 10 | 698.806 | 956.1372 | 864.8848 | 698806.0152 | 956137.2191 | 1.1421e-05 | 50 | 864884.8248
16 | 120 | CONCLUIDO | 5.2853 | 18.92 | 14.75 | 27.66 | 0.37 | 32 | 239.58 | 57.72 | 5 | 30 | 56.86 | 29782.33 | 211.17 | 1389.65 | 60.91 | 39.31 | 9861.75 | 0.65 | 0.87 | 3.41 | 0.63 | 1 | 10 | 696.9654 | 953.6188 | 862.6067 | 696965.3672 | 953618.7634 | 1.1452e-05 | 50 | 862606.727
17 | 120 | CONCLUIDO | 5.3309 | 18.76 | 14.68 | 29.37 | 0.39 | 30 | 240.02 | 57.72 | 5.25 | 28 | 57.04 | 29836.09 | 208.77 | 1389.62 | 58.89 | 39.31 | 8858.3 | 0.67 | 0.87 | 3.4 | 0.56 | 1 | 10 | 683.281 | 934.8952 | 845.6701 | 683280.9602 | 934895.154 | 1.1551e-05 | 49 | 845670.0727
18 | 120 | CONCLUIDO | 5.3638 | 18.64 | 14.66 | 31.41 | 0.41 | 28 | 240.45 | 57.72 | 5.5 | 26 | 57.23 | 29890.04 | 207.26 | 1389.7 | 57.82 | 39.31 | 8336.63 | 0.68 | 0.88 | 3.41 | 0.54 | 1 | 10 | 680.2239 | 930.7123 | 841.8864 | 680223.8627 | 930712.2983 | 1.1622e-05 | 49 | 841886.4228
19 | 120 | CONCLUIDO | 5.3784 | 18.59 | 14.65 | 32.56 | 0.42 | 27 | 240.89 | 57.72 | 5.75 | 25 | 57.42 | 29943.94 | 205.73 | 1389.71 | 57.77 | 39.31 | 8316.52 | 0.68 | 0.88 | 3.41 | 0.53 | 1 | 10 | 678.0069 | 927.679 | 839.1426 | 678006.9188 | 927678.9778 | 1.1654e-05 | 49 | 839142.5982
20 | 120 | CONCLUIDO | 5.3991 | 18.52 | 14.63 | 33.76 | 0.44 | 26 | 241.33 | 57.72 | 6 | 24 | 57.6 | 29997.9 | 204.36 | 1389.67 | 57.01 | 39.31 | 7940.72 | 0.69 | 0.88 | 3.41 | 0.51 | 1 | 10 | 675.6785 | 924.4931 | 836.2608 | 675678.4648 | 924493.0844 | 1.1699e-05 | 49 | 836260.762
21 | 120 | CONCLUIDO | 5.4176 | 18.46 | 14.61 | 35.07 | 0.46 | 25 | 241.77 | 57.72 | 6.25 | 23 | 57.79 | 30051.93 | 203.19 | 1389.68 | 56.46 | 39.31 | 7669.4 | 0.7 | 0.88 | 3.4 | 0.49 | 1 | 10 | 673.663 | 921.7355 | 833.7663 | 673663.0316 | 921735.4797 | 1.1739e-05 | 49 | 833766.3392
22 | 120 | CONCLUIDO | 5.4397 | 18.38 | 14.58 | 36.45 | 0.48 | 24 | 242.2 | 57.72 | 6.5 | 22 | 57.98 | 30106.03 | 200.6 | 1389.67 | 55.62 | 39.31 | 7253.53 | 0.71 | 0.88 | 3.4 | 0.46 | 1 | 10 | 661.0852 | 904.5259 | 818.1992 | 661085.1544 | 904525.8732 | 1.1787e-05 | 48 | 818199.1934
23 | 120 | CONCLUIDO | 5.4551 | 18.33 | 14.57 | 38.02 | 0.49 | 23 | 242.64 | 57.72 | 6.75 | 21 | 58.17 | 30160.2 | 199.25 | 1389.65 | 55.3 | 39.31 | 7098.51 | 0.71 | 0.88 | 3.4 | 0.45 | 1 | 10 | 659.0725 | 901.7721 | 815.7083 | 659072.5428 | 901772.1292 | 1.182e-05 | 48 | 815708.2629
24 | 120 | CONCLUIDO | 5.4764 | 18.26 | 14.55 | 39.68 | 0.51 | 22 | 243.08 | 57.72 | 7 | 20 | 58.36 | 30214.44 | 198.14 | 1389.67 | 54.71 | 39.31 | 6808.34 | 0.72 | 0.88 | 3.4 | 0.43 | 1 | 10 | 657.0481 | 899.0021 | 813.2026 | 657048.0632 | 899002.147 | 1.1866e-05 | 48 | 813202.6438
25 | 120 | CONCLUIDO | 5.5032 | 18.17 | 14.51 | 41.45 | 0.53 | 21 | 243.52 | 57.72 | 7.25 | 19 | 58.55 | 30268.74 | 195.51 | 1389.66 | 53.17 | 39.31 | 6043.59 | 0.74 | 0.88 | 3.39 | 0.38 | 1 | 10 | 653.275 | 893.8396 | 808.5328 | 653274.9533 | 893839.6115 | 1.1924e-05 | 48 | 808532.8135
26 | 120 | CONCLUIDO | 5.5167 | 18.13 | 14.51 | 43.52 | 0.55 | 20 | 243.96 | 57.72 | 7.5 | 18 | 58.74 | 30323.11 | 194.98 | 1389.6 | 53.23 | 39.31 | 6078.38 | 0.74 | 0.88 | 3.4 | 0.39 | 1 | 10 | 652.2108 | 892.3836 | 807.2158 | 652210.8434 | 892383.6494 | 1.1953e-05 | 48 | 807215.8064
27 | 120 | CONCLUIDO | 5.5401 | 18.05 | 14.48 | 45.71 | 0.56 | 19 | 244.41 | 57.72 | 7.75 | 17 | 58.93 | 30377.55 | 193.05 | 1389.59 | 52.19 | 39.31 | 5563.09 | 0.75 | 0.89 | 3.39 | 0.35 | 1 | 10 | 649.328 | 888.4393 | 803.6479 | 649328.0334 | 888439.2616 | 1.2004e-05 | 48 | 803647.8654
28 | 120 | CONCLUIDO | 5.5393 | 18.05 | 14.48 | 45.72 | 0.58 | 19 | 244.85 | 57.72 | 8 | 17 | 59.12 | 30432.06 | 191.44 | 1389.6 | 52.58 | 39.31 | 5760.08 | 0.75 | 0.89 | 3.39 | 0.36 | 1 | 10 | 647.7777 | 886.318 | 801.7291 | 647777.7013 | 886318.0289 | 1.2002e-05 | 48 | 801729.0801
29 | 120 | CONCLUIDO | 5.5583 | 17.99 | 14.46 | 48.21 | 0.6 | 18 | 245.29 | 57.72 | 8.25 | 16 | 59.32 | 30486.64 | 189.57 | 1389.57 | 52.08 | 39.31 | 5516.66 | 0.75 | 0.89 | 3.39 | 0.34 | 1 | 10 | 636.188 | 870.4604 | 787.3849 | 636187.961 | 870460.4348 | 1.2044e-05 | 47 | 787384.9126
30 | 120 | CONCLUIDO | 5.5805 | 17.92 | 14.44 | 50.95 | 0.62 | 17 | 245.73 | 57.72 | 8.5 | 15 | 59.51 | 30541.29 | 187.57 | 1389.68 | 51.1 | 39.31 | 5031.38 | 0.77 | 0.89 | 3.39 | 0.31 | 1 | 10 | 633.352 | 866.5802 | 783.875 | 633352.0335 | 866580.1937 | 1.2092e-05 | 47 | 783874.9963
31 | 120 | CONCLUIDO | 5.5781 | 17.93 | 14.44 | 50.98 | 0.63 | 17 | 246.18 | 57.72 | 8.75 | 15 | 59.7 | 30596.01 | 186.88 | 1389.6 | 51.27 | 39.31 | 5117.08 | 0.77 | 0.89 | 3.39 | 0.32 | 1 | 10 | 632.7693 | 865.7829 | 783.1538 | 632769.3374 | 865782.9232 | 1.2086e-05 | 47 | 783153.8161
32 | 120 | CONCLUIDO | 5.5997 | 17.86 | 14.42 | 54.08 | 0.65 | 16 | 246.62 | 57.72 | 9 | 14 | 59.9 | 30650.8 | 184.4 | 1389.64 | 50.6 | 39.31 | 4785.69 | 0.78 | 0.89 | 3.39 | 0.3 | 1 | 10 | 629.5127 | 861.327 | 779.1232 | 629512.6743 | 861327.0131 | 1.2133e-05 | 47 | 779123.1719
33 | 120 | CONCLUIDO | 5.5984 | 17.86 | 14.42 | 54.09 | 0.67 | 16 | 247.07 | 57.72 | 9.25 | 14 | 60.09 | 30705.66 | 183.58 | 1389.6 | 50.75 | 39.31 | 4862.6 | 0.77 | 0.89 | 3.39 | 0.3 | 1 | 10 | 628.7635 | 860.302 | 778.196 | 628763.5202 | 860301.9874 | 1.213e-05 | 47 | 778195.9732
34 | 120 | CONCLUIDO | 5.62 | 17.79 | 14.4 | 57.61 | 0.68 | 15 | 247.51 | 57.72 | 9.5 | 12 | 60.29 | 30760.6 | 181.4 | 1389.62 | 49.96 | 39.31 | 4471.87 | 0.79 | 0.89 | 3.39 | 0.28 | 1 | 10 | 625.8245 | 856.2807 | 774.5585 | 625824.5125 | 856280.7075 | 1.2177e-05 | 47 | 774558.4786
35 | 120 | CONCLUIDO | 5.6148 | 17.81 | 14.42 | 57.67 | 0.7 | 15 | 247.96 | 57.72 | 9.75 | 11 | 60.48 | 30815.6 | 180.36 | 1389.66 | 50.33 | 39.31 | 4655.9 | 0.78 | 0.89 | 3.39 | 0.3 | 1 | 10 | 625.0419 | 855.2099 | 773.5899 | 625041.9179 | 855209.927 | 1.2166e-05 | 47 | 773589.8918
36 | 120 | CONCLUIDO | 5.6388 | 17.73 | 14.39 | 61.66 | 0.72 | 14 | 248.4 | 57.72 | 10 | 9 | 60.68 | 30870.67 | 179.02 | 1389.67 | 49.45 | 39.31 | 4219.73 | 0.79 | 0.89 | 3.39 | 0.27 | 1 | 10 | 622.8329 | 852.1875 | 770.8559 | 622832.9498 | 852187.5193 | 1.2218e-05 | 47 | 770855.9385
37 | 120 | CONCLUIDO | 5.6402 | 17.73 | 14.38 | 61.64 | 0.73 | 14 | 248.85 | 57.72 | 10.25 | 10 | 60.88 | 30925.82 | 176.96 | 1389.67 | 49.45 | 39.31 | 4220.61 | 0.79 | 0.89 | 3.39 | 0.26 | 1 | 10 | 620.777 | 849.3745 | 768.3114 | 620777.0414 | 849374.5347 | 1.2221e-05 | 47 | 768311.4213
38 | 120 | CONCLUIDO | 5.6367 | 17.74 | 14.39 | 61.69 | 0.75 | 14 | 249.3 | 57.72 | 10.5 | 8 | 61.07 | 30981.04 | 176.38 | 1389.69 | 49.73 | 39.31 | 4362.79 | 0.79 | 0.89 | 3.39 | 0.27 | 1 | 10 | 620.3586 | 848.802 | 767.7935 | 620358.5724 | 848801.967 | 1.2213e-05 | 47 | 767793.4986
39 | 120 | CONCLUIDO | 5.6556 | 17.68 | 14.38 | 66.37 | 0.77 | 13 | 249.75 | 57.72 | 10.75 | 5 | 61.27 | 31036.33 | 175.53 | 1389.65 | 49.18 | 39.31 | 4091.82 | 0.8 | 0.89 | 3.39 | 0.26 | 1 | 10 | 618.8628 | 846.7554 | 765.9422 | 618862.7816 | 846755.3601 | 1.2254e-05 | 47 | 765942.217
40 | 120 | CONCLUIDO | 5.6568 | 17.68 | 14.38 | 66.35 | 0.78 | 13 | 250.2 | 57.72 | 11 | 1 | 61.47 | 31091.69 | 175.35 | 1389.64 | 48.95 | 39.31 | 3973.14 | 0.8 | 0.89 | 3.39 | 0.25 | 1 | 10 | 618.6481 | 846.4616 | 765.6765 | 618648.0891 | 846461.6084 | 1.2257e-05 | 47 | 765676.5005
41 | 120 | CONCLUIDO | 5.6558 | 17.68 | 14.38 | 66.37 | 0.8 | 13 | 250.65 | 57.72 | 11.25 | 1 | 61.67 | 31147.12 | 175.61 | 1389.68 | 49.05 | 39.31 | 4023.84 | 0.8 | 0.89 | 3.39 | 0.26 | 1 | 10 | 618.9328 | 846.8512 | 766.0289 | 618932.8342 | 846851.2091 | 1.2255e-05 | 47 | 766028.9183
42 | 120 | CONCLUIDO | 5.6548 | 17.68 | 14.38 | 66.38 | 0.81 | 13 | 251.1 | 57.72 | 11.5 | 1 | 61.87 | 31202.63 | 175.89 | 1389.59 | 49.16 | 39.31 | 4082.55 | 0.8 | 0.89 | 3.39 | 0.26 | 1 | 10 | 619.2369 | 847.2673 | 766.4053 | 619236.9272 | 847267.2826 | 1.2253e-05 | 47 | 766405.2823
43 | 120 | CONCLUIDO | 5.655 | 17.68 | 14.38 | 66.38 | 0.83 | 13 | 251.55 | 57.72 | 11.75 | 0 | 62.07 | 31258.21 | 176.03 | 1389.71 | 49.03 | 39.31 | 4015.6 | 0.8 | 0.89 | 3.4 | 0.26 | 1 | 10 | 619.3647 | 847.4421 | 766.5634 | 619364.7161 | 847442.129 | 1.2253e-05 | 47 | 766563.4416

## RESULTADOS_27
Unnamed: 0 | Volume de calda [L] | STATUS | Capacidade operacional [ha/h] | Tempo de missao [h] | Tempo util [h] | Tempo por voo [min] | Autonomia Projetada [h] | N° Voos | MTOW [kg] | Massa Estrutura [kg] | Combustível [kg] | Abastecimentos | Massa gerador | Potência gerador [W] | Combustível consumido [L] | Calda cons [L] | Distância percorrida [km] | Distância Pulverizando [km] | RTL ACUMULADO[m] | EOC [km/km] | EOC [h/h] | Tempo de manobra [h] | Tempo rtl_rtw [h] | V pulv [m/s] | V desloc [m/s] | Preço Total por ha Simples [R$/ha] | Preço Total por ha Presumido [R$/ha] | Preço Total por ha Real [R$/ha] | Preço Total Simples [R$] | Preço Total Presumido [R$] | Prod CAPEX [ha/h/R$] | Dias Trabalhados | Preço Total Real [R$]
0 | 145 | CONCLUIDO | 2.8277 | 35.36 | 19.21 | 4.71 | 0.06 | 245 | 285.18 | 61.2 | 1 | 243 | 77.98 | 35406.83 | 340.31 | 1390.62 | 199.99 | 39.31 | 78337.56 | 0.2 | 0.67 | 3.76 | 5.08 | 1 | 10 | 1571.3261 | 2149.9577 | 1944.7688 | 1571326.1307 | 2149957.7341 | 5.6766e-06 | 93 | 1944768.7854
1 | 145 | CONCLUIDO | 3.2656 | 30.62 | 17.86 | 5.89 | 0.08 | 182 | 285.68 | 61.2 | 1.25 | 180 | 78.24 | 35468.6 | 315.51 | 1390.41 | 158.15 | 39.31 | 57728.63 | 0.25 | 0.72 | 3.65 | 3.74 | 1 | 10 | 1309.9247 | 1792.2968 | 1621.2425 | 1309924.6929 | 1792296.7547 | 6.5557e-06 | 80 | 1621242.4679
2 | 145 | CONCLUIDO | 3.5913 | 27.84 | 17.08 | 7.07 | 0.09 | 145 | 286.19 | 61.2 | 1.5 | 143 | 78.49 | 35530.47 | 300.79 | 1390.33 | 133.14 | 39.31 | 45411.17 | 0.3 | 0.75 | 3.61 | 2.95 | 1 | 10 | 1168.7228 | 1599.0981 | 1446.4824 | 1168722.7937 | 1599098.0868 | 7.2096e-06 | 73 | 1446482.4098
3 | 145 | CONCLUIDO | 3.852 | 25.96 | 16.54 | 8.27 | 0.11 | 120 | 286.69 | 61.2 | 1.75 | 118 | 78.74 | 35592.57 | 290.36 | 1390.2 | 117.16 | 39.31 | 37546.54 | 0.34 | 0.78 | 3.54 | 2.42 | 1 | 10 | 1072.8141 | 1467.8716 | 1327.78 | 1072814.0954 | 1467871.5745 | 7.7329e-06 | 68 | 1327779.9716
4 | 145 | CONCLUIDO | 4.0491 | 24.7 | 16.2 | 9.44 | 0.12 | 103 | 287.19 | 61.2 | 2 | 101 | 78.99 | 35654.65 | 283.41 | 1390.07 | 106.15 | 39.31 | 32126.31 | 0.37 | 0.79 | 3.52 | 2.07 | 1 | 10 | 1013.1302 | 1386.2095 | 1253.9116 | 1013130.222 | 1386209.4659 | 8.1286e-06 | 65 | 1253911.58
5 | 145 | CONCLUIDO | 4.2151 | 23.72 | 15.93 | 10.62 | 0.14 | 90 | 287.7 | 61.2 | 2.25 | 88 | 79.25 | 35716.83 | 277.83 | 1389.79 | 97.51 | 39.31 | 27868.64 | 0.4 | 0.81 | 3.51 | 1.8 | 1 | 10 | 961.3641 | 1315.3808 | 1189.8427 | 961364.1354 | 1315380.8224 | 8.4619e-06 | 62 | 1189842.7229
6 | 145 | CONCLUIDO | 4.349 | 22.99 | 15.73 | 11.8 | 0.15 | 80 | 288.2 | 61.2 | 2.5 | 78 | 79.5 | 35779.11 | 273.48 | 1390.25 | 91.1 | 39.31 | 24714.41 | 0.43 | 0.82 | 3.5 | 1.61 | 1 | 10 | 925.0031 | 1265.6301 | 1144.8401 | 925003.1408 | 1265630.1056 | 8.7307e-06 | 60 | 1144840.1446
7 | 145 | CONCLUIDO | 4.4641 | 22.4 | 15.57 | 12.98 | 0.17 | 72 | 288.71 | 61.2 | 2.75 | 70 | 79.76 | 35841.5 | 269.82 | 1389.84 | 86.46 | 39.31 | 22434.35 | 0.45 | 0.82 | 3.48 | 1.45 | 1 | 10 | 901.2345 | 1233.1088 | 1115.4226 | 901234.4893 | 1233108.788 | 8.9617e-06 | 59 | 1115422.6159
8 | 145 | CONCLUIDO | 4.5724 | 21.87 | 15.42 | 14.23 | 0.18 | 65 | 289.21 | 61.2 | 3 | 63 | 80.02 | 35903.99 | 266.32 | 1389.7 | 81.62 | 39.31 | 20051.96 | 0.48 | 0.83 | 3.47 | 1.3 | 1 | 10 | 869.9393 | 1190.2894 | 1076.6898 | 869939.3474 | 1190289.3941 | 9.1791e-06 | 57 | 1076689.8449
9 | 145 | CONCLUIDO | 4.6674 | 21.42 | 15.3 | 15.56 | 0.2 | 59 | 289.72 | 61.2 | 3.25 | 57 | 80.27 | 35966.59 | 263.33 | 1389.94 | 77.55 | 39.31 | 18047.63 | 0.51 | 0.84 | 3.46 | 1.17 | 1 | 10 | 849.9143 | 1162.8902 | 1051.9056 | 849914.3048 | 1162890.2474 | 9.3699e-06 | 56 | 1051905.6343
10 | 145 | CONCLUIDO | 4.7325 | 21.13 | 15.22 | 16.6 | 0.21 | 55 | 290.23 | 61.2 | 3.5 | 53 | 80.53 | 36029.29 | 261.09 | 1389.59 | 75.37 | 39.31 | 16975.38 | 0.52 | 0.84 | 3.45 | 1.1 | 1 | 10 | 842.4079 | 1152.6197 | 1042.6153 | 842407.9336 | 1152619.6992 | 9.5005e-06 | 56 | 1042615.2928
11 | 145 | CONCLUIDO | 4.7995 | 20.84 | 15.14 | 17.81 | 0.23 | 51 | 290.74 | 61.2 | 3.75 | 49 | 80.79 | 36092.1 | 258.82 | 1389.85 | 72.93 | 39.31 | 15776.06 | 0.54 | 0.85 | 3.44 | 1.01 | 1 | 10 | 825.9296 | 1130.0733 | 1022.2207 | 825929.5605 | 1130073.262 | 9.635e-06 | 55 | 1022220.656
12 | 145 | CONCLUIDO | 4.8734 | 20.52 | 15.04 | 19.2 | 0.24 | 47 | 291.25 | 61.2 | 4 | 45 | 81.05 | 36155.02 | 256.38 | 1389.69 | 69.85 | 39.31 | 14256.02 | 0.56 | 0.85 | 3.43 | 0.92 | 1 | 10 | 808.964 | 1106.8602 | 1001.223 | 808963.998 | 1106860.2311 | 9.7834e-06 | 54 | 1001223.0441
13 | 145 | CONCLUIDO | 4.9223 | 20.32 | 15 | 20.45 | 0.26 | 44 | 291.76 | 61.2 | 4.25 | 42 | 81.31 | 36218.04 | 254.64 | 1389.68 | 68.48 | 39.31 | 13584.26 | 0.57 | 0.86 | 3.43 | 0.87 | 1 | 10 | 794.7426 | 1087.4019 | 983.6218 | 794742.6169 | 1087401.91 | 9.8816e-06 | 53 | 983621.7979
14 | 145 | CONCLUIDO | 4.9599 | 20.16 | 14.95 | 21.36 | 0.27 | 42 | 292.27 | 61.2 | 4.5 | 40 | 81.57 | 36281.16 | 253.03 | 1389.65 | 67.22 | 39.31 | 12967.79 | 0.58 | 0.86 | 3.42 | 0.83 | 1 | 10 | 790.4635 | 1081.5471 | 978.3257 | 790463.5238 | 1081547.066 | 9.957e-06 | 53 | 978325.732
15 | 145 | CONCLUIDO | 5.0144 | 19.94 | 14.89 | 22.91 | 0.29 | 39 | 292.79 | 61.2 | 4.75 | 37 | 81.84 | 36344.4 | 251.19 | 1389.68 | 65.29 | 39.31 | 12016.32 | 0.6 | 0.86 | 3.42 | 0.77 | 1 | 10 | 775.9279 | 1061.6588 | 960.3356 | 775927.9251 | 1061658.8186 | 1.0066e-05 | 52 | 960335.591
16 | 145 | CONCLUIDO | 5.0537 | 19.79 | 14.84 | 24.07 | 0.3 | 37 | 293.3 | 61.2 | 5 | 35 | 82.1 | 36407.75 | 249.69 | 1389.66 | 63.57 | 39.31 | 11165.79 | 0.62 | 0.86 | 3.43 | 0.72 | 1 | 10 | 771.8166 | 1056.0335 | 955.2471 | 771816.5502 | 1056033.4542 | 1.0145e-05 | 52 | 955247.1035
17 | 145 | CONCLUIDO | 5.0881 | 19.65 | 14.82 | 25.4 | 0.32 | 35 | 293.81 | 61.2 | 5.25 | 33 | 82.36 | 36471.2 | 248.08 | 1389.85 | 62.94 | 39.31 | 10862.9 | 0.62 | 0.87 | 3.42 | 0.7 | 1 | 10 | 768.0055 | 1050.819 | 950.5303 | 768005.509 | 1050819.0194 | 1.0214e-05 | 52 | 950530.327
18 | 145 | CONCLUIDO | 5.1117 | 19.56 | 14.78 | 26.08 | 0.33 | 34 | 294.33 | 61.2 | 5.5 | 32 | 82.63 | 36534.76 | 246.6 | 1389.78 | 62.08 | 39.31 | 10433.98 | 0.63 | 0.87 | 3.41 | 0.66 | 1 | 10 | 755.9511 | 1034.3256 | 935.611 | 755951.0517 | 1034325.5791 | 1.0262e-05 | 51 | 935610.9975
19 | 145 | CONCLUIDO | 5.1494 | 19.42 | 14.75 | 27.65 | 0.35 | 32 | 294.84 | 61.2 | 5.75 | 30 | 82.9 | 36598.44 | 245 | 1389.64 | 60.65 | 39.31 | 9728.77 | 0.65 | 0.87 | 3.41 | 0.62 | 1 | 10 | 752.0302 | 1028.9609 | 930.7583 | 752030.2097 | 1028960.9101 | 1.0337e-05 | 51 | 930758.325
20 | 145 | CONCLUIDO | 5.1703 | 19.34 | 14.72 | 28.49 | 0.36 | 31 | 295.36 | 61.2 | 6 | 29 | 83.16 | 36662.22 | 244.32 | 1389.6 | 59.71 | 39.31 | 9265.88 | 0.66 | 0.87 | 3.42 | 0.6 | 1 | 10 | 750.0696 | 1026.2783 | 928.3318 | 750069.6114 | 1026278.333 | 1.0379e-05 | 51 | 928331.7693
21 | 145 | CONCLUIDO | 5.2036 | 19.22 | 14.71 | 30.43 | 0.38 | 29 | 295.88 | 61.2 | 6.25 | 27 | 83.43 | 36726.12 | 242.89 | 1389.66 | 59.19 | 39.31 | 9015.15 | 0.66 | 0.87 | 3.42 | 0.58 | 1 | 10 | 746.6987 | 1021.6662 | 924.1598 | 746698.7419 | 1021666.1607 | 1.0446e-05 | 51 | 924159.7763
22 | 145 | CONCLUIDO | 5.2242 | 19.14 | 14.68 | 31.46 | 0.39 | 28 | 296.4 | 61.2 | 6.5 | 26 | 83.7 | 36790.13 | 241.5 | 1389.58 | 58.62 | 39.31 | 8737.57 | 0.67 | 0.87 | 3.42 | 0.56 | 1 | 10 | 735.0453 | 1005.7214 | 909.7368 | 735045.3293 | 1005721.4475 | 1.0488e-05 | 50 | 909736.8041
23 | 145 | CONCLUIDO | 5.2497 | 19.05 | 14.64 | 32.54 | 0.4 | 27 | 296.92 | 61.2 | 6.75 | 25 | 83.97 | 36854.25 | 239.79 | 1389.64 | 57.81 | 39.31 | 8333.82 | 0.68 | 0.88 | 3.4 | 0.52 | 1 | 10 | 731.8082 | 1001.2922 | 905.7303 | 731808.1676 | 1001292.22 | 1.0539e-05 | 50 | 905730.2959
24 | 145 | CONCLUIDO | 5.2689 | 18.98 | 14.63 | 33.76 | 0.42 | 26 | 297.44 | 61.2 | 7 | 24 | 84.24 | 36918.48 | 238.83 | 1389.67 | 57.12 | 39.31 | 7994.68 | 0.69 | 0.88 | 3.4 | 0.51 | 1 | 10 | 729.7733 | 998.508 | 903.2118 | 729773.2875 | 998508.0073 | 1.0577e-05 | 50 | 903211.8045
25 | 145 | CONCLUIDO | 5.2909 | 18.9 | 14.6 | 35.05 | 0.43 | 25 | 297.96 | 61.2 | 7.25 | 23 | 84.51 | 36982.83 | 237.86 | 1389.58 | 56.34 | 39.31 | 7609.43 | 0.7 | 0.88 | 3.4 | 0.48 | 1 | 10 | 727.5536 | 995.4709 | 900.4645 | 727553.5534 | 995470.8691 | 1.0622e-05 | 50 | 900464.5266
26 | 145 | CONCLUIDO | 5.3137 | 18.82 | 14.58 | 36.44 | 0.45 | 24 | 298.48 | 61.2 | 7.5 | 22 | 84.79 | 37047.29 | 236.2 | 1389.7 | 55.51 | 39.31 | 7202.21 | 0.71 | 0.88 | 3.4 | 0.45 | 1 | 10 | 724.6258 | 991.4649 | 896.8409 | 724625.7713 | 991464.9485 | 1.0667e-05 | 50 | 896840.9254
27 | 145 | CONCLUIDO | 5.3317 | 18.76 | 14.57 | 38 | 0.46 | 23 | 299.01 | 61.2 | 7.75 | 21 | 85.06 | 37111.87 | 235.38 | 1389.63 | 55.05 | 39.31 | 6973.18 | 0.71 | 0.88 | 3.4 | 0.44 | 1 | 10 | 713.8339 | 976.699 | 883.4842 | 713833.8914 | 976699.0224 | 1.0703e-05 | 49 | 883484.2385
28 | 145 | CONCLUIDO | 5.3568 | 18.67 | 14.53 | 39.64 | 0.48 | 22 | 299.53 | 61.2 | 8 | 20 | 85.33 | 37176.68 | 233.32 | 1389.66 | 54.07 | 39.31 | 6489.66 | 0.73 | 0.88 | 3.4 | 0.41 | 1 | 10 | 710.3842 | 971.979 | 879.2147 | 710384.2308 | 971979.0446 | 1.0754e-05 | 49 | 879214.7287
29 | 145 | CONCLUIDO | 5.352 | 18.68 | 14.55 | 39.68 | 0.49 | 22 | 300.06 | 61.2 | 8.25 | 20 | 85.61 | 37241.49 | 232.84 | 1389.65 | 54.78 | 39.31 | 6844.73 | 0.72 | 0.88 | 3.39 | 0.43 | 1 | 10 | 710.1791 | 971.6984 | 878.9609 | 710179.1099 | 971698.3891 | 1.0744e-05 | 49 | 878960.8586
30 | 145 | CONCLUIDO | 5.376 | 18.6 | 14.52 | 41.49 | 0.5 | 21 | 300.59 | 61.2 | 8.5 | 19 | 85.89 | 37306.42 | 231.57 | 1389.61 | 53.8 | 39.31 | 6358.08 | 0.73 | 0.88 | 3.39 | 0.4 | 1 | 10 | 707.6345 | 968.2168 | 875.8115 | 707634.5279 | 968216.7797 | 1.0792e-05 | 49 | 875811.5292
31 | 145 | CONCLUIDO | 5.3985 | 18.52 | 14.5 | 43.49 | 0.52 | 20 | 301.11 | 61.2 | 8.75 | 18 | 86.16 | 37371.47 | 229.93 | 1389.7 | 52.93 | 39.31 | 5929.15 | 0.74 | 0.89 | 3.39 | 0.37 | 1 | 10 | 704.8337 | 964.3846 | 872.3451 | 704833.7029 | 964384.5673 | 1.0838e-05 | 49 | 872345.0578
32 | 145 | CONCLUIDO | 5.4001 | 18.52 | 14.49 | 43.47 | 0.53 | 20 | 301.64 | 61.2 | 9 | 18 | 86.44 | 37436.63 | 229.67 | 1389.67 | 52.72 | 39.31 | 5825.83 | 0.75 | 0.89 | 3.39 | 0.37 | 1 | 10 | 704.4728 | 963.8908 | 871.8984 | 704472.8164 | 963890.7865 | 1.0841e-05 | 49 | 871898.4027
33 | 145 | CONCLUIDO | 5.4195 | 18.45 | 14.48 | 45.72 | 0.55 | 19 | 302.17 | 61.2 | 9.25 | 17 | 86.72 | 37501.91 | 228.37 | 1389.72 | 52.44 | 39.31 | 5690.08 | 0.75 | 0.89 | 3.39 | 0.36 | 1 | 10 | 702.2083 | 960.7924 | 869.0957 | 702208.321 | 960792.404 | 1.088e-05 | 49 | 869095.7254
34 | 145 | CONCLUIDO | 5.4181 | 18.46 | 14.48 | 45.74 | 0.56 | 19 | 302.7 | 61.2 | 9.5 | 17 | 87 | 37567.32 | 227.13 | 1389.57 | 52.66 | 39.31 | 5802.34 | 0.75 | 0.89 | 3.39 | 0.36 | 1 | 10 | 701.03 | 959.1802 | 867.6373 | 701029.9883 | 959180.1573 | 1.0877e-05 | 49 | 867637.3493
35 | 145 | CONCLUIDO | 5.4409 | 18.38 | 14.46 | 48.2 | 0.57 | 18 | 303.23 | 61.2 | 9.75 | 16 | 87.28 | 37632.84 | 225.53 | 1389.65 | 51.76 | 39.31 | 5356.52 | 0.76 | 0.89 | 3.39 | 0.34 | 1 | 10 | 689.2928 | 943.1209 | 853.1107 | 689292.8349 | 943120.8662 | 1.0923e-05 | 48 | 853110.7344
36 | 145 | CONCLUIDO | 5.4619 | 18.31 | 14.44 | 50.98 | 0.59 | 17 | 303.76 | 61.2 | 10 | 15 | 87.57 | 37698.48 | 223.19 | 1389.63 | 51.32 | 39.31 | 5139.22 | 0.77 | 0.89 | 3.39 | 0.32 | 1 | 10 | 685.9358 | 938.5276 | 848.9558 | 685935.7866 | 938527.6046 | 1.0965e-05 | 48 | 848955.8472
37 | 145 | CONCLUIDO | 5.4624 | 18.31 | 14.44 | 50.97 | 0.6 | 17 | 304.3 | 61.2 | 10.25 | 15 | 87.85 | 37764.25 | 224.08 | 1389.57 | 51.3 | 39.31 | 5132.94 | 0.77 | 0.89 | 3.39 | 0.32 | 1 | 10 | 686.7993 | 939.7092 | 850.0246 | 686799.341 | 939709.1578 | 1.0966e-05 | 48 | 850024.6346
38 | 145 | CONCLUIDO | 5.4622 | 18.31 | 14.44 | 50.97 | 0.61 | 17 | 304.83 | 61.2 | 10.5 | 15 | 88.13 | 37830.13 | 222.42 | 1389.57 | 51.29 | 39.31 | 5125.72 | 0.77 | 0.89 | 3.39 | 0.32 | 1 | 10 | 685.1548 | 937.459 | 847.9892 | 685154.7705 | 937458.9838 | 1.0965e-05 | 48 | 847989.2142
39 | 145 | CONCLUIDO | 5.4838 | 18.24 | 14.42 | 54.09 | 0.63 | 16 | 305.37 | 61.2 | 10.75 | 14 | 88.42 | 37896.14 | 220.52 | 1389.67 | 50.69 | 39.31 | 4831.52 | 0.78 | 0.89 | 3.39 | 0.3 | 1 | 10 | 682.2361 | 933.4655 | 844.3769 | 682236.0737 | 933465.4942 | 1.1009e-05 | 48 | 844376.8576
40 | 145 | CONCLUIDO | 5.4847 | 18.23 | 14.42 | 54.08 | 0.64 | 16 | 305.9 | 61.2 | 11 | 14 | 88.7 | 37962.28 | 220.32 | 1389.74 | 50.68 | 39.31 | 4824.38 | 0.78 | 0.89 | 3.38 | 0.3 | 1 | 10 | 681.9968 | 933.1381 | 844.0807 | 681996.8014 | 933138.1113 | 1.1011e-05 | 48 | 844080.7196
41 | 145 | CONCLUIDO | 5.5038 | 18.17 | 14.41 | 57.65 | 0.65 | 15 | 306.44 | 61.2 | 11.25 | 13 | 88.99 | 38028.53 | 218.68 | 1389.6 | 50.46 | 39.31 | 4719.18 | 0.78 | 0.89 | 3.38 | 0.29 | 1 | 10 | 679.4918 | 929.7107 | 840.9804 | 679491.8221 | 929710.6881 | 1.1049e-05 | 48 | 840980.4049
42 | 145 | CONCLUIDO | 5.5048 | 18.17 | 14.41 | 57.63 | 0.67 | 15 | 306.98 | 61.2 | 11.5 | 13 | 89.28 | 38094.91 | 217.3 | 1389.74 | 50.13 | 39.31 | 4557.47 | 0.78 | 0.89 | 3.39 | 0.29 | 1 | 10 | 678.0829 | 927.7829 | 839.2366 | 678082.8724 | 927782.9009 | 1.1051e-05 | 48 | 839236.603
43 | 145 | CONCLUIDO | 5.5044 | 18.17 | 14.41 | 57.64 | 0.68 | 15 | 307.52 | 61.2 | 11.75 | 13 | 89.57 | 38161.42 | 216.69 | 1389.64 | 50.37 | 39.31 | 4676.12 | 0.78 | 0.89 | 3.38 | 0.29 | 1 | 10 | 677.4976 | 926.9821 | 838.5122 | 677497.5725 | 926982.0677 | 1.105e-05 | 48 | 838512.2002
44 | 145 | CONCLUIDO | 5.5274 | 18.09 | 14.39 | 61.66 | 0.69 | 14 | 308.06 | 61.2 | 12 | 12 | 89.86 | 38228.06 | 215.53 | 1389.58 | 49.52 | 39.31 | 4255.48 | 0.79 | 0.89 | 3.39 | 0.27 | 1 | 10 | 675.2986 | 923.9733 | 835.7906 | 675298.5586 | 923973.2799 | 1.1096e-05 | 48 | 835790.5669
45 | 145 | CONCLUIDO | 5.5303 | 18.08 | 14.38 | 61.62 | 0.71 | 14 | 308.6 | 61.2 | 12.25 | 12 | 90.15 | 38294.82 | 214.1 | 1389.78 | 49.34 | 39.31 | 4165.13 | 0.8 | 0.89 | 3.38 | 0.26 | 1 | 10 | 673.7439 | 921.8462 | 833.8665 | 673743.9352 | 921846.1756 | 1.1102e-05 | 48 | 833866.4704
46 | 145 | CONCLUIDO | 5.5266 | 18.09 | 14.39 | 61.67 | 0.72 | 14 | 309.14 | 61.2 | 12.5 | 12 | 90.44 | 38361.7 | 213.13 | 1389.6 | 49.55 | 39.31 | 4271.1 | 0.79 | 0.89 | 3.39 | 0.27 | 1 | 10 | 672.9703 | 920.7877 | 832.909 | 672970.3299 | 920787.6948 | 1.1095e-05 | 48 | 832909.0095
47 | 145 | CONCLUIDO | 5.5502 | 18.02 | 14.37 | 66.31 | 0.73 | 13 | 309.68 | 61.2 | 12.75 | 11 | 90.74 | 38428.72 | 211.99 | 1389.59 | 49.03 | 39.31 | 4014.96 | 0.8 | 0.89 | 3.38 | 0.25 | 1 | 10 | 661.7816 | 905.4788 | 819.0612 | 661781.6074 | 905478.791 | 1.1142e-05 | 47 | 819061.166
48 | 145 | CONCLUIDO | 5.5533 | 18.01 | 14.36 | 66.27 | 0.75 | 13 | 310.23 | 61.2 | 13 | 11 | 91.03 | 38495.87 | 211.01 | 1389.61 | 48.73 | 39.31 | 3867.91 | 0.81 | 0.89 | 3.38 | 0.24 | 1 | 10 | 660.6682 | 903.9554 | 817.6832 | 660668.2041 | 903955.3834 | 1.1148e-05 | 47 | 817683.1504
49 | 145 | CONCLUIDO | 5.5524 | 18.01 | 14.36 | 66.28 | 0.76 | 13 | 310.77 | 61.2 | 13.25 | 11 | 91.33 | 38563.14 | 208.94 | 1389.75 | 48.8 | 39.31 | 3902.76 | 0.81 | 0.89 | 3.38 | 0.24 | 1 | 10 | 658.6777 | 901.2319 | 815.2196 | 658677.6756 | 901231.8546 | 1.1146e-05 | 47 | 815219.5513
50 | 145 | CONCLUIDO | 5.5755 | 17.94 | 14.34 | 71.7 | 0.77 | 12 | 311.32 | 61.2 | 13.5 | 9 | 91.62 | 38630.55 | 206.95 | 1389.58 | 48.1 | 39.31 | 3555.42 | 0.82 | 0.9 | 3.38 | 0.22 | 1 | 10 | 655.7238 | 897.1902 | 811.5636 | 655723.7731 | 897190.1949 | 1.1193e-05 | 47 | 811563.6219
51 | 145 | CONCLUIDO | 5.5759 | 17.93 | 14.34 | 71.69 | 0.79 | 12 | 311.87 | 61.2 | 13.75 | 10 | 91.92 | 38698.21 | 206.54 | 1389.57 | 48.13 | 39.31 | 3568.63 | 0.82 | 0.9 | 3.38 | 0.22 | 1 | 10 | 655.307 | 896.62 | 811.0478 | 655307.0272 | 896619.9847 | 1.1194e-05 | 47 | 811047.8318
52 | 145 | CONCLUIDO | 5.5751 | 17.94 | 14.34 | 71.71 | 0.8 | 12 | 312.42 | 61.2 | 14 | 9 | 92.22 | 38765.89 | 206.44 | 1389.61 | 48.13 | 39.31 | 3572.24 | 0.82 | 0.9 | 3.38 | 0.22 | 1 | 10 | 655.2425 | 896.5318 | 810.968 | 655242.5498 | 896531.7639 | 1.1192e-05 | 47 | 810968.0306
53 | 145 | CONCLUIDO | 5.5763 | 17.93 | 14.34 | 71.69 | 0.81 | 12 | 312.97 | 61.2 | 14.25 | 8 | 92.52 | 38833.69 | 205.28 | 1389.67 | 48.02 | 39.31 | 3514.31 | 0.82 | 0.9 | 3.38 | 0.22 | 1 | 10 | 654.0608 | 894.9149 | 809.5054 | 654060.8188 | 894914.8674 | 1.1194e-05 | 47 | 809505.4485
54 | 145 | CONCLUIDO | 5.5696 | 17.95 | 14.36 | 71.79 | 0.82 | 12 | 313.52 | 61.2 | 14.5 | 8 | 92.82 | 38901.63 | 203.66 | 1389.65 | 48.73 | 39.31 | 3868.45 | 0.81 | 0.89 | 3.38 | 0.24 | 1 | 10 | 652.7952 | 893.1832 | 807.939 | 652795.1762 | 893183.1593 | 1.1181e-05 | 47 | 807939.0122
55 | 145 | CONCLUIDO | 5.5915 | 17.88 | 14.34 | 78.23 | 0.84 | 11 | 314.07 | 61.2 | 14.75 | 5 | 93.12 | 38969.71 | 202.95 | 1389.57 | 48.19 | 39.31 | 3607.04 | 0.82 | 0.89 | 3.38 | 0.22 | 1 | 10 | 651.1688 | 890.9579 | 805.9261 | 651168.8124 | 890957.8967 | 1.1225e-05 | 47 | 805926.1255
56 | 145 | CONCLUIDO | 5.5925 | 17.88 | 14.34 | 78.21 | 0.85 | 11 | 314.62 | 61.2 | 15 | 4 | 93.43 | 39037.92 | 202.9 | 1389.58 | 47.91 | 39.31 | 3463.52 | 0.82 | 0.9 | 3.39 | 0.22 | 1 | 10 | 651.0796 | 890.8358 | 805.8157 | 651079.6091 | 890835.8447 | 1.1227e-05 | 47 | 805815.722
57 | 145 | CONCLUIDO | 5.5922 | 17.88 | 14.34 | 78.22 | 0.86 | 11 | 315.18 | 61.2 | 15.25 | 3 | 93.73 | 39106.27 | 203.18 | 1389.72 | 47.88 | 39.31 | 3450.74 | 0.82 | 0.9 | 3.39 | 0.22 | 1 | 10 | 651.3642 | 891.2253 | 806.168 | 651364.2472 | 891225.2991 | 1.1226e-05 | 47 | 806168.0074
58 | 145 | CONCLUIDO | 5.5937 | 17.88 | 14.34 | 78.19 | 0.87 | 11 | 315.73 | 61.2 | 15.5 | 1 | 94.03 | 39174.75 | 203.53 | 1389.73 | 47.75 | 39.31 | 3383.68 | 0.82 | 0.9 | 3.39 | 0.21 | 1 | 10 | 651.6439 | 891.6079 | 806.5141 | 651643.8894 | 891607.9179 | 1.1229e-05 | 47 | 806514.1096
59 | 145 | CONCLUIDO | 5.5945 | 17.87 | 14.33 | 78.18 | 0.89 | 11 | 316.29 | 61.2 | 15.75 | 1 | 94.34 | 39243.37 | 203.85 | 1389.77 | 47.61 | 39.31 | 3317.9 | 0.83 | 0.9 | 3.39 | 0.21 | 1 | 10 | 651.9023 | 891.9615 | 806.8339 | 651902.2821 | 891961.4623 | 1.1231e-05 | 47 | 806833.9122
60 | 145 | CONCLUIDO | 5.5961 | 17.87 | 14.33 | 78.15 | 0.9 | 11 | 316.85 | 61.2 | 16 | 1 | 94.65 | 39312.13 | 204.11 | 1389.74 | 47.5 | 39.31 | 3258.63 | 0.83 | 0.9 | 3.39 | 0.21 | 1 | 10 | 652.0901 | 892.2184 | 807.0663 | 652090.0738 | 892218.4071 | 1.1234e-05 | 47 | 807066.3346
61 | 145 | CONCLUIDO | 5.5957 | 17.87 | 14.33 | 78.16 | 0.91 | 11 | 317.41 | 61.2 | 16.25 | 0 | 94.96 | 39381.03 | 204.45 | 1389.72 | 47.43 | 39.31 | 3224.93 | 0.83 | 0.9 | 3.39 | 0.21 | 1 | 10 | 652.437 | 892.6931 | 807.4957 | 652437.0086 | 892693.0986 | 1.1233e-05 | 47 | 807495.7222

## RESULTADOS_11
Unnamed: 0 | Volume de calda [L] | STATUS | Capacidade operacional [ha/h] | Tempo de missao [h] | Tempo util [h] | Tempo por voo [min] | Autonomia Projetada [h] | N° Voos | MTOW [kg] | Massa Estrutura [kg] | Combustível [kg] | Abastecimentos | Massa gerador | Potência gerador [W] | Combustível consumido [L] | Calda cons [L] | Distância percorrida [km] | Distância Pulverizando [km] | RTL ACUMULADO[m] | EOC [km/km] | EOC [h/h] | Tempo de manobra [h] | Tempo rtl_rtw [h] | V pulv [m/s] | V desloc [m/s] | Preço Total por ha Simples [R$/ha] | Preço Total por ha Presumido [R$/ha] | Preço Total por ha Real [R$/ha] | Preço Total Simples [R$] | Preço Total Presumido [R$] | Prod CAPEX [ha/h/R$] | Dias Trabalhados | Preço Total Real [R$]
0 | 65 | CONCLUIDO | 4.4656 | 22.39 | 16.73 | 7.84 | 0.13 | 128 | 133.21 | 46.47 | 1 | 126 | 20.75 | 16663.42 | 177.45 | 1390.22 | 122.39 | 39.31 | 40122.9 | 0.32 | 0.77 | 3.57 | 2.6 | 1 | 10 | 773.5491 | 1058.4041 | 957.3915 | 773549.1369 | 1058404.0557 | 1.2391e-05 | 59 | 957391.4581
1 | 65 | CONCLUIDO | 4.7713 | 20.96 | 16.11 | 9.86 | 0.17 | 98 | 133.55 | 46.47 | 1.25 | 96 | 20.83 | 16704.7 | 168.64 | 1390.04 | 103.4 | 39.31 | 30775.28 | 0.38 | 0.8 | 3.52 | 1.99 | 1 | 10 | 710.9645 | 972.7729 | 879.9329 | 710964.4589 | 972772.9382 | 1.3239e-05 | 55 | 879932.8543
2 | 65 | CONCLUIDO | 4.9842 | 20.06 | 15.73 | 11.95 | 0.2 | 79 | 133.88 | 46.47 | 1.5 | 77 | 20.91 | 16746.01 | 162.52 | 1389.8 | 91.41 | 39.31 | 24873.1 | 0.43 | 0.82 | 3.5 | 1.61 | 1 | 10 | 676.4331 | 925.5256 | 837.1947 | 676433.067 | 925525.5643 | 1.383e-05 | 53 | 837194.7035
3 | 65 | CONCLUIDO | 5.1512 | 19.41 | 15.44 | 14.03 | 0.23 | 66 | 134.22 | 46.47 | 1.75 | 64 | 21 | 16787.35 | 157.1 | 1389.87 | 82.08 | 39.31 | 20273.77 | 0.48 | 0.83 | 3.47 | 1.31 | 1 | 10 | 645.8314 | 883.6551 | 799.3203 | 645831.4312 | 883655.0562 | 1.4293e-05 | 51 | 799320.2579
4 | 65 | CONCLUIDO | 5.2803 | 18.94 | 15.23 | 16.32 | 0.26 | 56 | 134.55 | 46.47 | 2 | 54 | 21.09 | 16828.84 | 152.73 | 1389.77 | 75.58 | 39.31 | 17074.56 | 0.52 | 0.84 | 3.46 | 1.11 | 1 | 10 | 627.4299 | 858.4773 | 776.5454 | 627429.8913 | 858477.2575 | 1.4652e-05 | 50 | 776545.393
5 | 65 | CONCLUIDO | 5.3727 | 18.61 | 15.1 | 18.49 | 0.29 | 49 | 134.89 | 46.47 | 2.25 | 47 | 21.17 | 16870.25 | 148.88 | 1389.77 | 71.62 | 39.31 | 15131.42 | 0.55 | 0.85 | 3.44 | 0.98 | 1 | 10 | 611.3071 | 836.4174 | 756.5909 | 611307.1329 | 836417.3883 | 1.4908e-05 | 49 | 756590.8867
6 | 65 | CONCLUIDO | 5.4629 | 18.31 | 14.95 | 20.87 | 0.33 | 43 | 135.22 | 46.47 | 2.5 | 41 | 21.26 | 16911.68 | 144.94 | 1389.95 | 67.33 | 39.31 | 13016.06 | 0.58 | 0.86 | 3.42 | 0.83 | 1 | 10 | 595.3758 | 814.6194 | 736.8733 | 595375.7663 | 814619.3896 | 1.5158e-05 | 48 | 736873.2584
7 | 65 | CONCLUIDO | 5.5312 | 18.08 | 14.86 | 23.47 | 0.36 | 38 | 135.56 | 46.47 | 2.75 | 36 | 21.34 | 16953.14 | 141.68 | 1389.68 | 64.21 | 39.31 | 11479.06 | 0.61 | 0.86 | 3.43 | 0.74 | 1 | 10 | 589.9724 | 807.2262 | 730.1857 | 589972.3852 | 807226.2452 | 1.5348e-05 | 48 | 730185.7053
8 | 65 | CONCLUIDO | 5.5867 | 17.9 | 14.79 | 26.11 | 0.39 | 34 | 135.9 | 46.47 | 3 | 32 | 21.43 | 16994.64 | 137.96 | 1389.73 | 62.22 | 39.31 | 10506.26 | 0.63 | 0.87 | 3.42 | 0.67 | 1 | 10 | 575.7333 | 787.7437 | 712.5625 | 575733.2781 | 787743.6707 | 1.5502e-05 | 47 | 712562.5203
9 | 65 | CONCLUIDO | 5.6335 | 17.75 | 14.73 | 28.5 | 0.42 | 31 | 136.23 | 46.47 | 3.25 | 29 | 21.52 | 17036.16 | 134.86 | 1389.69 | 60.04 | 39.31 | 9431.69 | 0.65 | 0.87 | 3.41 | 0.6 | 1 | 10 | 571.3529 | 781.7503 | 707.1411 | 571352.9209 | 781750.2727 | 1.5632e-05 | 47 | 707141.1239
10 | 65 | CONCLUIDO | 5.6796 | 17.61 | 14.66 | 31.42 | 0.45 | 28 | 136.57 | 46.47 | 3.5 | 25 | 21.6 | 17077.72 | 131.36 | 1389.58 | 58.03 | 39.31 | 8442.73 | 0.68 | 0.88 | 3.41 | 0.54 | 1 | 10 | 557.758 | 763.1492 | 690.3153 | 557758.0498 | 763149.1702 | 1.5759e-05 | 46 | 690315.2845
11 | 65 | CONCLUIDO | 5.7081 | 17.52 | 14.63 | 33.76 | 0.48 | 26 | 136.91 | 46.47 | 3.75 | 22 | 21.69 | 17119.3 | 128.44 | 1389.7 | 57.07 | 39.31 | 7969.58 | 0.69 | 0.88 | 3.41 | 0.51 | 1 | 10 | 554.1961 | 758.2755 | 685.9068 | 554196.0612 | 758275.5003 | 1.5839e-05 | 46 | 685906.7508
12 | 65 | CONCLUIDO | 5.7409 | 17.42 | 14.59 | 36.46 | 0.52 | 24 | 137.25 | 46.47 | 4 | 16 | 21.78 | 17160.92 | 126.22 | 1389.61 | 55.44 | 39.31 | 7163.33 | 0.71 | 0.88 | 3.41 | 0.46 | 1 | 10 | 551.2137 | 754.1949 | 682.2156 | 551213.7247 | 754194.9359 | 1.593e-05 | 46 | 682215.6298
13 | 65 | CONCLUIDO | 5.7513 | 17.39 | 14.58 | 38.04 | 0.55 | 23 | 137.58 | 46.47 | 4.25 | 7 | 21.87 | 17202.57 | 124.49 | 1389.57 | 55.11 | 39.31 | 7003.65 | 0.71 | 0.88 | 3.42 | 0.46 | 1 | 10 | 549.3082 | 751.5876 | 679.8572 | 549308.1504 | 751587.6451 | 1.5958e-05 | 46 | 679857.1751
14 | 65 | CONCLUIDO | 5.7534 | 17.38 | 14.57 | 38.02 | 0.58 | 23 | 137.92 | 46.47 | 4.5 | 2 | 21.95 | 17244.24 | 123.72 | 1389.73 | 54.87 | 39.31 | 6886.89 | 0.72 | 0.88 | 3.41 | 0.45 | 1 | 10 | 548.5149 | 750.5022 | 678.8754 | 548514.8597 | 750502.2298 | 1.5964e-05 | 46 | 678875.3503
15 | 65 | CONCLUIDO | 5.7489 | 17.39 | 14.59 | 38.06 | 0.61 | 23 | 138.26 | 46.47 | 4.75 | 0 | 22.04 | 17285.95 | 123.89 | 1389.73 | 54.98 | 39.31 | 6939.46 | 0.71 | 0.88 | 3.43 | 0.47 | 1 | 10 | 548.8124 | 750.9094 | 679.2437 | 548812.4468 | 750909.4016 | 1.5952e-05 | 46 | 679243.6622

## RESULTADOS_24
Unnamed: 0 | Volume de calda [L] | STATUS | Capacidade operacional [ha/h] | Tempo de missao [h] | Tempo util [h] | Tempo por voo [min] | Autonomia Projetada [h] | N° Voos | MTOW [kg] | Massa Estrutura [kg] | Combustível [kg] | Abastecimentos | Massa gerador | Potência gerador [W] | Combustível consumido [L] | Calda cons [L] | Distância percorrida [km] | Distância Pulverizando [km] | RTL ACUMULADO[m] | EOC [km/km] | EOC [h/h] | Tempo de manobra [h] | Tempo rtl_rtw [h] | V pulv [m/s] | V desloc [m/s] | Preço Total por ha Simples [R$/ha] | Preço Total por ha Presumido [R$/ha] | Preço Total por ha Real [R$/ha] | Preço Total Simples [R$] | Preço Total Presumido [R$] | Prod CAPEX [ha/h/R$] | Dias Trabalhados | Preço Total Real [R$]
0 | 130 | CONCLUIDO | 3.106 | 32.2 | 18.64 | 5.08 | 0.07 | 220 | 252.85 | 59.19 | 1 | 218 | 62.65 | 31418.63 | 305.53 | 1390.39 | 182 | 39.31 | 69467.4 | 0.22 | 0.69 | 3.72 | 4.51 | 1 | 10 | 1357.2572 | 1857.0592 | 1679.8241 | 1357257.1955 | 1857059.1729 | 6.5161e-06 | 84 | 1679824.0518
1 | 130 | CONCLUIDO | 3.5264 | 28.36 | 17.49 | 6.36 | 0.09 | 165 | 253.3 | 59.19 | 1.25 | 163 | 62.86 | 31474.5 | 285.64 | 1390.63 | 146.3 | 39.31 | 51889.84 | 0.27 | 0.73 | 3.62 | 3.35 | 1 | 10 | 1161.4285 | 1589.1177 | 1437.4546 | 1161428.5104 | 1589117.7266 | 7.3981e-06 | 74 | 1437454.5611
2 | 130 | CONCLUIDO | 3.8347 | 26.08 | 16.82 | 7.65 | 0.11 | 132 | 253.75 | 59.19 | 1.5 | 130 | 63.06 | 31530.44 | 273.68 | 1389.86 | 125.24 | 39.31 | 41525.04 | 0.31 | 0.76 | 3.58 | 2.69 | 1 | 10 | 1048.7878 | 1434.9978 | 1298.0436 | 1048787.8367 | 1434997.7874 | 8.0449e-06 | 68 | 1298043.6126
3 | 130 | CONCLUIDO | 4.0757 | 24.54 | 16.35 | 8.92 | 0.12 | 110 | 254.21 | 59.19 | 1.75 | 108 | 63.26 | 31586.46 | 265.03 | 1390 | 110.75 | 39.31 | 34389.49 | 0.35 | 0.79 | 3.54 | 2.23 | 1 | 10 | 974.2033 | 1332.9479 | 1205.7333 | 974203.3015 | 1332947.9359 | 8.5505e-06 | 64 | 1205733.2557
4 | 130 | CONCLUIDO | 4.2692 | 23.42 | 16.02 | 10.23 | 0.14 | 94 | 254.66 | 59.19 | 2 | 92 | 63.47 | 31642.55 | 258.59 | 1389.8 | 100.47 | 39.31 | 29332.52 | 0.39 | 0.8 | 3.51 | 1.9 | 1 | 10 | 920.1421 | 1258.979 | 1138.8238 | 920142.12 | 1258979.0424 | 8.9564e-06 | 61 | 1138823.8496
5 | 130 | CONCLUIDO | 4.4257 | 22.6 | 15.78 | 11.55 | 0.16 | 82 | 255.12 | 59.19 | 2.25 | 80 | 63.67 | 31698.72 | 253.81 | 1389.87 | 92.58 | 39.31 | 25446.22 | 0.42 | 0.81 | 3.51 | 1.66 | 1 | 10 | 882.5785 | 1207.5828 | 1092.3328 | 882578.4538 | 1207582.7771 | 9.2848e-06 | 59 | 1092332.7717
6 | 130 | CONCLUIDO | 4.5532 | 21.96 | 15.59 | 12.81 | 0.17 | 73 | 255.57 | 59.19 | 2.5 | 71 | 63.88 | 31754.97 | 249.63 | 1389.85 | 86.77 | 39.31 | 22585.3 | 0.45 | 0.82 | 3.48 | 1.46 | 1 | 10 | 858.3032 | 1174.3683 | 1062.2883 | 858303.2184 | 1174368.3291 | 9.5522e-06 | 58 | 1062288.264
7 | 130 | CONCLUIDO | 4.6728 | 21.4 | 15.42 | 14.23 | 0.19 | 65 | 256.03 | 59.19 | 2.75 | 63 | 64.09 | 31811.29 | 245.73 | 1389.8 | 81.52 | 39.31 | 19999.06 | 0.48 | 0.83 | 3.47 | 1.29 | 1 | 10 | 826.7814 | 1131.2388 | 1023.275 | 826781.411 | 1131238.8015 | 9.8032e-06 | 56 | 1023274.958
8 | 130 | CONCLUIDO | 4.7665 | 20.98 | 15.29 | 15.55 | 0.21 | 59 | 256.49 | 59.19 | 3 | 57 | 64.29 | 31867.69 | 242.78 | 1389.91 | 77.73 | 39.31 | 18136.3 | 0.51 | 0.84 | 3.45 | 1.17 | 1 | 10 | 807.7871 | 1105.2499 | 999.7664 | 807787.0615 | 1105249.8946 | 9.9997e-06 | 55 | 999766.3959
9 | 130 | CONCLUIDO | 4.8446 | 20.64 | 15.2 | 16.89 | 0.23 | 54 | 256.95 | 59.19 | 3.25 | 52 | 64.5 | 31924.29 | 240.28 | 1389.85 | 74.93 | 39.31 | 16759.3 | 0.52 | 0.84 | 3.44 | 1.07 | 1 | 10 | 790.7482 | 1081.9366 | 978.6781 | 790748.1935 | 1081936.5637 | 1.0164e-05 | 54 | 978678.0566
10 | 130 | CONCLUIDO | 4.9108 | 20.36 | 15.11 | 18.14 | 0.24 | 50 | 257.41 | 59.19 | 3.5 | 48 | 64.71 | 31980.84 | 237.95 | 1389.83 | 72.18 | 39.31 | 15405.19 | 0.54 | 0.85 | 3.44 | 0.99 | 1 | 10 | 783.8661 | 1072.5202 | 970.1603 | 783866.0857 | 1072520.1601 | 1.0302e-05 | 54 | 970160.3413
11 | 130 | CONCLUIDO | 4.982 | 20.07 | 15.02 | 19.59 | 0.26 | 46 | 257.86 | 59.19 | 3.75 | 44 | 64.92 | 32037.48 | 235.26 | 1389.63 | 69.05 | 39.31 | 13858.87 | 0.57 | 0.85 | 3.44 | 0.9 | 1 | 10 | 767.4872 | 1050.1099 | 949.8889 | 767487.2175 | 1050109.8701 | 1.0452e-05 | 53 | 949888.8579
12 | 130 | CONCLUIDO | 5.0343 | 19.86 | 14.96 | 20.87 | 0.28 | 43 | 258.32 | 59.19 | 4 | 41 | 65.13 | 32094.19 | 233.18 | 1389.79 | 67.33 | 39.31 | 13015.08 | 0.58 | 0.86 | 3.43 | 0.83 | 1 | 10 | 753.1022 | 1030.4277 | 932.0851 | 753102.2118 | 1030427.6707 | 1.0562e-05 | 52 | 932085.1
13 | 130 | CONCLUIDO | 5.0851 | 19.67 | 14.9 | 22.36 | 0.29 | 40 | 258.78 | 59.19 | 4.25 | 38 | 65.34 | 32150.98 | 231.46 | 1389.64 | 65.49 | 39.31 | 12108.19 | 0.6 | 0.86 | 3.43 | 0.78 | 1 | 10 | 748.2907 | 1023.8443 | 926.13 | 748290.6581 | 1023844.2907 | 1.0668e-05 | 52 | 926130.0286
14 | 130 | CONCLUIDO | 5.121 | 19.53 | 14.86 | 23.47 | 0.31 | 38 | 259.25 | 59.19 | 4.5 | 36 | 65.55 | 32207.85 | 230.04 | 1389.71 | 64.45 | 39.31 | 11599.95 | 0.61 | 0.86 | 3.42 | 0.74 | 1 | 10 | 735.7408 | 1006.673 | 910.5975 | 735740.7624 | 1006672.9697 | 1.0743e-05 | 51 | 910597.5144
15 | 130 | CONCLUIDO | 5.1556 | 19.4 | 14.83 | 24.72 | 0.33 | 36 | 259.71 | 59.19 | 4.75 | 34 | 65.76 | 32264.79 | 228.32 | 1389.69 | 63.02 | 39.31 | 10897.31 | 0.62 | 0.87 | 3.43 | 0.71 | 1 | 10 | 732.0086 | 1001.5665 | 905.9784 | 732008.5961 | 1001566.4551 | 1.0816e-05 | 51 | 905978.3584
16 | 130 | CONCLUIDO | 5.1944 | 19.25 | 14.78 | 26.09 | 0.34 | 34 | 260.17 | 59.19 | 5 | 32 | 65.98 | 32321.82 | 226.49 | 1389.61 | 62 | 39.31 | 10393.09 | 0.63 | 0.87 | 3.41 | 0.66 | 1 | 10 | 727.9517 | 996.0156 | 900.9572 | 727951.6564 | 996015.5712 | 1.0897e-05 | 51 | 900957.243
17 | 130 | CONCLUIDO | 5.2303 | 19.12 | 14.75 | 27.66 | 0.36 | 32 | 260.63 | 59.19 | 5.25 | 30 | 66.19 | 32378.93 | 224.56 | 1389.62 | 60.88 | 39.31 | 9845.89 | 0.65 | 0.87 | 3.41 | 0.63 | 1 | 10 | 715.0441 | 978.3549 | 884.9821 | 715044.1405 | 978354.9385 | 1.0973e-05 | 50 | 884982.1163
18 | 130 | CONCLUIDO | 5.271 | 18.97 | 14.7 | 29.4 | 0.37 | 30 | 261.1 | 59.19 | 5.5 | 28 | 66.4 | 32436.11 | 223.06 | 1389.65 | 59.04 | 39.31 | 8936.1 | 0.67 | 0.87 | 3.41 | 0.58 | 1 | 10 | 711.3502 | 973.3007 | 880.4103 | 711350.2089 | 973300.7384 | 1.1058e-05 | 50 | 880410.2819
19 | 130 | CONCLUIDO | 5.2862 | 18.92 | 14.69 | 30.4 | 0.39 | 29 | 261.56 | 59.19 | 5.75 | 27 | 66.62 | 32493.38 | 222.02 | 1389.57 | 59.12 | 39.31 | 8980.99 | 0.66 | 0.87 | 3.41 | 0.57 | 1 | 10 | 709.5092 | 970.7818 | 878.1318 | 709509.2107 | 970781.8035 | 1.109e-05 | 50 | 878131.7506
20 | 130 | CONCLUIDO | 5.3057 | 18.85 | 14.67 | 31.44 | 0.41 | 28 | 262.03 | 59.19 | 6 | 26 | 66.83 | 32550.72 | 220.51 | 1389.6 | 58.37 | 39.31 | 8609.93 | 0.67 | 0.87 | 3.41 | 0.55 | 1 | 10 | 706.9678 | 967.3045 | 874.9863 | 706967.7959 | 967304.5275 | 1.1131e-05 | 50 | 874986.341
21 | 130 | CONCLUIDO | 5.3485 | 18.7 | 14.62 | 33.74 | 0.42 | 26 | 262.49 | 59.19 | 6.25 | 24 | 67.05 | 32608.15 | 218.34 | 1389.57 | 56.95 | 39.31 | 7908.99 | 0.69 | 0.88 | 3.4 | 0.5 | 1 | 10 | 693.6115 | 949.0299 | 858.4558 | 693611.5026 | 949029.8578 | 1.1221e-05 | 49 | 858455.7801
22 | 130 | CONCLUIDO | 5.3673 | 18.63 | 14.6 | 35.05 | 0.44 | 25 | 262.96 | 59.19 | 6.5 | 23 | 67.26 | 32665.66 | 217.18 | 1389.78 | 56.44 | 39.31 | 7659.13 | 0.7 | 0.88 | 3.4 | 0.48 | 1 | 10 | 691.5121 | 946.1573 | 855.8574 | 691512.0661 | 946157.3162 | 1.126e-05 | 49 | 855857.3899
23 | 130 | CONCLUIDO | 5.391 | 18.55 | 14.57 | 36.43 | 0.46 | 24 | 263.42 | 59.19 | 6.75 | 22 | 67.48 | 32723.25 | 215.53 | 1389.69 | 55.3 | 39.31 | 7094.93 | 0.71 | 0.88 | 3.4 | 0.45 | 1 | 10 | 688.6872 | 942.2922 | 852.3611 | 688687.1761 | 942292.1771 | 1.131e-05 | 49 | 852361.1342
24 | 130 | CONCLUIDO | 5.4082 | 18.49 | 14.56 | 37.99 | 0.47 | 23 | 263.89 | 59.19 | 7 | 21 | 67.7 | 32780.92 | 214.18 | 1389.76 | 55.01 | 39.31 | 6953.8 | 0.71 | 0.88 | 3.4 | 0.44 | 1 | 10 | 686.5228 | 939.3308 | 849.6824 | 686522.8214 | 939330.8115 | 1.1346e-05 | 49 | 849682.3972
25 | 130 | CONCLUIDO | 5.4286 | 18.42 | 14.54 | 39.66 | 0.49 | 22 | 264.36 | 59.19 | 7.25 | 20 | 67.92 | 32838.68 | 212.42 | 1389.63 | 54.2 | 39.31 | 6554.35 | 0.73 | 0.88 | 3.4 | 0.42 | 1 | 10 | 674.803 | 923.2952 | 835.1772 | 674802.9979 | 923295.232 | 1.1389e-05 | 48 | 835177.2309
26 | 130 | CONCLUIDO | 5.4237 | 18.44 | 14.56 | 39.7 | 0.5 | 22 | 264.83 | 59.19 | 7.5 | 20 | 68.14 | 32896.51 | 211.81 | 1389.6 | 54.84 | 39.31 | 6877.45 | 0.72 | 0.88 | 3.4 | 0.44 | 1 | 10 | 683.445 | 935.1196 | 845.8731 | 683444.9649 | 935119.5524 | 1.1378e-05 | 49 | 845873.0548
27 | 130 | CONCLUIDO | 5.4535 | 18.34 | 14.51 | 41.44 | 0.52 | 21 | 265.3 | 59.19 | 7.75 | 19 | 68.36 | 32954.43 | 209.61 | 1389.62 | 53.14 | 39.31 | 6028.34 | 0.74 | 0.88 | 3.4 | 0.38 | 1 | 10 | 670.8332 | 917.8635 | 830.2639 | 670833.1733 | 917863.5428 | 1.1441e-05 | 48 | 830263.9345
28 | 130 | CONCLUIDO | 5.467 | 18.29 | 14.51 | 43.53 | 0.54 | 20 | 265.77 | 59.19 | 8 | 18 | 68.58 | 33012.44 | 209.07 | 1389.77 | 53.28 | 39.31 | 6107.18 | 0.74 | 0.88 | 3.4 | 0.39 | 1 | 10 | 669.7074 | 916.3233 | 828.8707 | 669707.435 | 916323.258 | 1.1469e-05 | 48 | 828870.6523
29 | 130 | CONCLUIDO | 5.4901 | 18.21 | 14.48 | 45.73 | 0.55 | 19 | 266.24 | 59.19 | 8.25 | 17 | 68.8 | 33070.52 | 207.48 | 1389.69 | 52.35 | 39.31 | 5646.16 | 0.75 | 0.89 | 3.39 | 0.36 | 1 | 10 | 667.0742 | 912.7204 | 825.6116 | 667074.2172 | 912720.3733 | 1.1518e-05 | 48 | 825611.6219
30 | 130 | CONCLUIDO | 5.4926 | 18.21 | 14.47 | 45.7 | 0.57 | 19 | 266.71 | 59.19 | 8.5 | 17 | 69.02 | 33128.7 | 205.92 | 1389.64 | 52.27 | 39.31 | 5603.44 | 0.75 | 0.89 | 3.39 | 0.35 | 1 | 10 | 665.402 | 910.4324 | 823.542 | 665402.0212 | 910432.4009 | 1.1523e-05 | 48 | 823542.0104
31 | 130 | CONCLUIDO | 5.5134 | 18.14 | 14.45 | 48.18 | 0.58 | 18 | 267.18 | 59.19 | 8.75 | 16 | 69.24 | 33186.95 | 204.62 | 1389.62 | 51.66 | 39.31 | 5304.85 | 0.76 | 0.89 | 3.39 | 0.33 | 1 | 10 | 663.2011 | 907.421 | 820.818 | 663201.1121 | 907421.0199 | 1.1567e-05 | 48 | 820818.0314
32 | 130 | CONCLUIDO | 5.5114 | 18.14 | 14.46 | 48.2 | 0.6 | 18 | 267.66 | 59.19 | 9 | 16 | 69.46 | 33245.29 | 202.05 | 1389.61 | 51.87 | 39.31 | 5408.16 | 0.76 | 0.89 | 3.39 | 0.34 | 1 | 10 | 660.767 | 904.0905 | 817.8054 | 660766.9658 | 904090.5136 | 1.1562e-05 | 48 | 817805.3839
33 | 130 | CONCLUIDO | 5.5331 | 18.07 | 14.44 | 50.95 | 0.61 | 17 | 268.13 | 59.19 | 9.25 | 15 | 69.69 | 33303.72 | 202.26 | 1389.6 | 51.3 | 39.31 | 5130.75 | 0.77 | 0.89 | 3.38 | 0.32 | 1 | 10 | 660.0393 | 903.0949 | 816.9048 | 660039.3358 | 903094.9381 | 1.1608e-05 | 48 | 816904.8247
34 | 130 | CONCLUIDO | 5.5316 | 18.08 | 14.44 | 50.97 | 0.63 | 17 | 268.61 | 59.19 | 9.5 | 15 | 69.91 | 33362.23 | 199.76 | 1389.65 | 51.31 | 39.31 | 5134.57 | 0.77 | 0.89 | 3.39 | 0.32 | 1 | 10 | 657.6415 | 899.8141 | 813.9371 | 657641.5157 | 899814.1349 | 1.1605e-05 | 48 | 813937.1368
35 | 130 | CONCLUIDO | 5.5534 | 18.01 | 14.42 | 54.07 | 0.64 | 16 | 269.08 | 59.19 | 9.75 | 14 | 70.14 | 33420.83 | 199.06 | 1389.66 | 50.72 | 39.31 | 4845.9 | 0.77 | 0.89 | 3.38 | 0.3 | 1 | 10 | 647.038 | 885.3059 | 800.8136 | 647037.9813 | 885305.9113 | 1.1651e-05 | 47 | 800813.5577
36 | 130 | CONCLUIDO | 5.5514 | 18.01 | 14.43 | 54.1 | 0.66 | 16 | 269.56 | 59.19 | 10 | 14 | 70.36 | 33479.51 | 197.73 | 1389.58 | 50.92 | 39.31 | 4944.56 | 0.77 | 0.89 | 3.38 | 0.3 | 1 | 10 | 645.8343 | 883.659 | 799.3239 | 645834.3459 | 883659.0443 | 1.1646e-05 | 47 | 799323.8653
37 | 130 | CONCLUIDO | 5.5756 | 17.94 | 14.4 | 57.59 | 0.68 | 15 | 270.03 | 59.19 | 10.25 | 13 | 70.59 | 33538.28 | 195.22 | 1389.62 | 49.92 | 39.31 | 4448.98 | 0.79 | 0.89 | 3.38 | 0.28 | 1 | 10 | 642.3614 | 878.9072 | 795.0255 | 642361.3624 | 878907.1551 | 1.1697e-05 | 47 | 795025.4897
38 | 130 | CONCLUIDO | 5.5719 | 17.95 | 14.41 | 57.64 | 0.69 | 15 | 270.51 | 59.19 | 10.5 | 13 | 70.82 | 33597.14 | 194.54 | 1389.61 | 50.35 | 39.31 | 4667.42 | 0.78 | 0.89 | 3.38 | 0.29 | 1 | 10 | 641.8621 | 878.224 | 794.4075 | 641862.0524 | 878223.9771 | 1.1689e-05 | 47 | 794407.5133
39 | 130 | CONCLUIDO | 5.594 | 17.88 | 14.39 | 61.66 | 0.71 | 14 | 270.99 | 59.19 | 10.75 | 12 | 71.04 | 33656.08 | 192.73 | 1389.6 | 49.66 | 39.31 | 4325.39 | 0.79 | 0.89 | 3.38 | 0.27 | 1 | 10 | 639.2001 | 874.5818 | 791.1129 | 639200.0839 | 874581.7543 | 1.1736e-05 | 47 | 791112.8992
40 | 130 | CONCLUIDO | 5.598 | 17.86 | 14.37 | 61.6 | 0.72 | 14 | 271.47 | 59.19 | 11 | 12 | 71.27 | 33715.11 | 190.78 | 1389.76 | 49.28 | 39.31 | 4135.73 | 0.8 | 0.89 | 3.38 | 0.25 | 1 | 10 | 637.1114 | 871.7239 | 788.5278 | 637111.4175 | 871723.9488 | 1.1744e-05 | 47 | 788527.8386
41 | 130 | CONCLUIDO | 5.5887 | 17.89 | 14.4 | 61.73 | 0.74 | 14 | 271.95 | 59.19 | 11.25 | 11 | 71.5 | 33774.23 | 190 | 1389.64 | 50.05 | 39.31 | 4518.77 | 0.79 | 0.89 | 3.39 | 0.28 | 1 | 10 | 636.7657 | 871.251 | 788.1 | 636765.7232 | 871250.9546 | 1.1725e-05 | 47 | 788099.9863
42 | 130 | CONCLUIDO | 5.6175 | 17.8 | 14.36 | 66.28 | 0.75 | 13 | 272.43 | 59.19 | 11.5 | 10 | 71.73 | 33833.57 | 189.17 | 1389.57 | 48.9 | 39.31 | 3951.65 | 0.8 | 0.89 | 3.38 | 0.24 | 1 | 10 | 634.7913 | 868.5494 | 785.6563 | 634791.2583 | 868549.4046 | 1.1785e-05 | 47 | 785656.2684
43 | 130 | CONCLUIDO | 5.6154 | 17.81 | 14.37 | 66.31 | 0.77 | 13 | 272.91 | 59.19 | 11.75 | 8 | 71.96 | 33892.87 | 186.9 | 1389.68 | 48.91 | 39.31 | 3953.97 | 0.8 | 0.89 | 3.38 | 0.25 | 1 | 10 | 632.6898 | 865.6741 | 783.0553 | 632689.773 | 865674.0598 | 1.1781e-05 | 47 | 783055.3425
44 | 130 | CONCLUIDO | 5.6153 | 17.81 | 14.37 | 66.31 | 0.78 | 13 | 273.39 | 59.19 | 12 | 5 | 72.2 | 33952.26 | 185.64 | 1389.87 | 48.78 | 39.31 | 3892.96 | 0.81 | 0.89 | 3.39 | 0.25 | 1 | 10 | 631.4724 | 864.0084 | 781.5486 | 631472.3915 | 864008.3847 | 1.178e-05 | 47 | 781548.6371
45 | 130 | CONCLUIDO | 5.6144 | 17.81 | 14.37 | 66.33 | 0.8 | 13 | 273.87 | 59.19 | 12.25 | 5 | 72.43 | 34011.74 | 184.67 | 1389.67 | 48.9 | 39.31 | 3951.38 | 0.8 | 0.89 | 3.39 | 0.25 | 1 | 10 | 630.5655 | 862.7675 | 780.4262 | 630565.5011 | 862767.5373 | 1.1779e-05 | 47 | 780426.2144
46 | 130 | CONCLUIDO | 5.6352 | 17.75 | 14.35 | 71.77 | 0.81 | 12 | 274.35 | 59.19 | 12.5 | 2 | 72.66 | 34071.31 | 184.94 | 1389.69 | 48.2 | 39.31 | 3603.35 | 0.82 | 0.89 | 3.39 | 0.23 | 1 | 10 | 630.0237 | 862.0262 | 779.7557 | 630023.7078 | 862026.2318 | 1.1822e-05 | 47 | 779755.6581
47 | 130 | CONCLUIDO | 5.637 | 17.74 | 14.35 | 71.74 | 0.83 | 12 | 274.84 | 59.19 | 12.75 | 2 | 72.89 | 34130.98 | 185.14 | 1389.63 | 48.09 | 39.31 | 3550.8 | 0.82 | 0.89 | 3.39 | 0.23 | 1 | 10 | 630.1509 | 862.2002 | 779.9131 | 630150.8838 | 862200.2395 | 1.1826e-05 | 47 | 779913.0587
48 | 130 | CONCLUIDO | 5.6354 | 17.74 | 14.35 | 71.77 | 0.84 | 12 | 275.32 | 59.19 | 13 | 1 | 73.13 | 34190.73 | 185.04 | 1389.76 | 48.11 | 39.31 | 3558.92 | 0.82 | 0.89 | 3.39 | 0.23 | 1 | 10 | 630.113 | 862.1483 | 779.8661 | 630112.9505 | 862148.3375 | 1.1823e-05 | 47 | 779866.1102
49 | 130 | CONCLUIDO | 5.6357 | 17.74 | 14.35 | 71.76 | 0.86 | 12 | 275.81 | 59.19 | 13.25 | 1 | 73.36 | 34250.57 | 184.99 | 1389.78 | 48.19 | 39.31 | 3601.98 | 0.82 | 0.89 | 3.39 | 0.23 | 1 | 10 | 630.0537 | 862.0672 | 779.7928 | 630053.6781 | 862067.2383 | 1.1823e-05 | 47 | 779792.751
50 | 130 | CONCLUIDO | 5.6349 | 17.75 | 14.35 | 71.77 | 0.87 | 12 | 276.29 | 59.19 | 13.5 | 0 | 73.6 | 34310.51 | 185.32 | 1389.59 | 48.24 | 39.31 | 3624 | 0.81 | 0.89 | 3.39 | 0.23 | 1 | 10 | 630.4017 | 862.5434 | 780.2235 | 630401.6846 | 862543.3962 | 1.1822e-05 | 47 | 780223.4651

## RESULTADOS_13
Unnamed: 0 | Volume de calda [L] | STATUS | Capacidade operacional [ha/h] | Tempo de missao [h] | Tempo util [h] | Tempo por voo [min] | Autonomia Projetada [h] | N° Voos | MTOW [kg] | Massa Estrutura [kg] | Combustível [kg] | Abastecimentos | Massa gerador | Potência gerador [W] | Combustível consumido [L] | Calda cons [L] | Distância percorrida [km] | Distância Pulverizando [km] | RTL ACUMULADO[m] | EOC [km/km] | EOC [h/h] | Tempo de manobra [h] | Tempo rtl_rtw [h] | V pulv [m/s] | V desloc [m/s] | Preço Total por ha Simples [R$/ha] | Preço Total por ha Presumido [R$/ha] | Preço Total por ha Real [R$/ha] | Preço Total Simples [R$] | Preço Total Presumido [R$] | Prod CAPEX [ha/h/R$] | Dias Trabalhados | Preço Total Real [R$]
0 | 75 | CONCLUIDO | 4.2346 | 23.62 | 17 | 7.18 | 0.12 | 142 | 150.44 | 49.1 | 1 | 140 | 25.34 | 18787.76 | 196.76 | 1390.03 | 131.13 | 39.31 | 44418.34 | 0.3 | 0.76 | 3.59 | 2.87 | 1 | 10 | 842.0673 | 1152.1536 | 1042.1937 | 842067.2956 | 1152153.6232 | 1.1091e-05 | 62 | 1042193.6985
1 | 75 | CONCLUIDO | 4.5564 | 21.95 | 16.34 | 8.99 | 0.15 | 109 | 150.78 | 49.1 | 1.25 | 107 | 25.44 | 18830.65 | 187.24 | 1390.07 | 110.15 | 39.31 | 34093.9 | 0.36 | 0.79 | 3.54 | 2.21 | 1 | 10 | 773.4006 | 1058.2009 | 957.2077 | 773400.6253 | 1058200.8555 | 1.1934e-05 | 58 | 957207.6511
2 | 75 | CONCLUIDO | 4.8079 | 20.8 | 15.86 | 10.94 | 0.18 | 87 | 151.13 | 49.1 | 1.5 | 85 | 25.54 | 18873.58 | 179.75 | 1389.85 | 95.42 | 39.31 | 26838.57 | 0.41 | 0.81 | 3.51 | 1.74 | 1 | 10 | 723.9423 | 990.5298 | 895.995 | 723942.3031 | 990529.7971 | 1.2592e-05 | 55 | 895995.0235
3 | 75 | CONCLUIDO | 4.9759 | 20.1 | 15.59 | 12.81 | 0.2 | 73 | 151.48 | 49.1 | 1.75 | 71 | 25.64 | 18916.54 | 174.76 | 1389.82 | 86.77 | 39.31 | 22585.14 | 0.45 | 0.82 | 3.48 | 1.47 | 1 | 10 | 692.3212 | 947.2644 | 856.8588 | 692321.2038 | 947264.4142 | 1.3032e-05 | 53 | 856858.828
4 | 75 | CONCLUIDO | 5.1216 | 19.53 | 15.35 | 14.86 | 0.23 | 62 | 151.83 | 49.1 | 2 | 60 | 25.73 | 18959.54 | 170.02 | 1389.72 | 79.73 | 39.31 | 19118.59 | 0.49 | 0.84 | 3.46 | 1.23 | 1 | 10 | 662.8121 | 906.8887 | 820.3366 | 662812.0938 | 906888.7479 | 1.3414e-05 | 51 | 820336.5587
5 | 75 | CONCLUIDO | 5.2303 | 19.12 | 15.19 | 16.88 | 0.26 | 54 | 152.18 | 49.1 | 2.25 | 52 | 25.83 | 19002.56 | 166.34 | 1389.81 | 74.9 | 39.31 | 16744.35 | 0.52 | 0.84 | 3.44 | 1.07 | 1 | 10 | 645.4935 | 883.1926 | 798.902 | 645493.4568 | 883192.6248 | 1.3699e-05 | 50 | 798901.9603
6 | 75 | CONCLUIDO | 5.3145 | 18.82 | 15.07 | 18.84 | 0.29 | 48 | 152.53 | 49.1 | 2.5 | 46 | 25.93 | 19045.63 | 163.07 | 1389.72 | 71.02 | 39.31 | 14833.54 | 0.55 | 0.85 | 3.44 | 0.95 | 1 | 10 | 638.8034 | 874.0389 | 790.6219 | 638803.357 | 874038.935 | 1.3919e-05 | 50 | 790621.8858
7 | 75 | CONCLUIDO | 5.3878 | 18.56 | 14.97 | 20.89 | 0.32 | 43 | 152.88 | 49.1 | 2.75 | 41 | 26.03 | 19088.72 | 159.61 | 1389.75 | 67.43 | 39.31 | 13064.51 | 0.58 | 0.86 | 3.44 | 0.85 | 1 | 10 | 623.6141 | 853.2563 | 771.8227 | 623614.0577 | 853256.2656 | 1.4111e-05 | 49 | 771822.6852
8 | 75 | CONCLUIDO | 5.4465 | 18.36 | 14.89 | 22.91 | 0.35 | 39 | 153.23 | 49.1 | 3 | 37 | 26.13 | 19131.85 | 156.94 | 1389.59 | 65.26 | 39.31 | 11998.14 | 0.6 | 0.86 | 3.43 | 0.77 | 1 | 10 | 609.8953 | 834.4857 | 754.8435 | 609895.327 | 834485.6931 | 1.4265e-05 | 48 | 754843.5498
9 | 75 | CONCLUIDO | 5.5024 | 18.17 | 14.83 | 25.42 | 0.37 | 35 | 153.58 | 49.1 | 3.25 | 33 | 26.23 | 19175.02 | 153.57 | 1389.94 | 63.09 | 39.31 | 10933.7 | 0.62 | 0.87 | 3.42 | 0.7 | 1 | 10 | 604.6312 | 827.283 | 748.3283 | 604631.17 | 827283.0413 | 1.4411e-05 | 48 | 748328.3089
10 | 75 | CONCLUIDO | 5.5556 | 18 | 14.75 | 27.65 | 0.4 | 32 | 153.93 | 49.1 | 3.5 | 30 | 26.33 | 19218.22 | 150.19 | 1389.87 | 60.58 | 39.31 | 9696.09 | 0.65 | 0.87 | 3.42 | 0.62 | 1 | 10 | 590.5911 | 808.0728 | 730.9515 | 590591.1122 | 808072.8147 | 1.4551e-05 | 47 | 730951.4794
11 | 75 | CONCLUIDO | 5.5902 | 17.89 | 14.7 | 29.39 | 0.43 | 30 | 154.28 | 49.1 | 3.75 | 28 | 26.43 | 19261.45 | 147.64 | 1389.74 | 59.25 | 39.31 | 9038.14 | 0.66 | 0.87 | 3.4 | 0.57 | 1 | 10 | 586.9763 | 803.1269 | 726.4776 | 586976.3205 | 803126.8972 | 1.4641e-05 | 47 | 726477.5933
12 | 75 | CONCLUIDO | 5.6388 | 17.73 | 14.63 | 32.52 | 0.46 | 27 | 154.63 | 49.1 | 4 | 25 | 26.53 | 19304.72 | 144.91 | 1389.74 | 57.23 | 39.31 | 8044.3 | 0.69 | 0.88 | 3.4 | 0.51 | 1 | 10 | 582.7962 | 797.4075 | 721.3041 | 582796.2289 | 797407.5115 | 1.4769e-05 | 47 | 721304.0578
13 | 75 | CONCLUIDO | 5.6673 | 17.64 | 14.6 | 35.05 | 0.49 | 25 | 154.98 | 49.1 | 4.25 | 23 | 26.63 | 19348.03 | 142.16 | 1389.76 | 56.42 | 39.31 | 7651.85 | 0.7 | 0.88 | 3.4 | 0.48 | 1 | 10 | 570.3687 | 780.4036 | 705.923 | 570368.6708 | 780403.5783 | 1.4843e-05 | 46 | 705922.9561
14 | 75 | CONCLUIDO | 5.6833 | 17.6 | 14.59 | 36.46 | 0.51 | 24 | 155.33 | 49.1 | 4.5 | 20 | 26.74 | 19391.36 | 138.59 | 1389.67 | 55.81 | 39.31 | 7352.58 | 0.7 | 0.88 | 3.4 | 0.46 | 1 | 10 | 566.4872 | 775.0928 | 701.119 | 566487.183 | 775092.7555 | 1.4885e-05 | 46 | 701118.9907
15 | 75 | CONCLUIDO | 5.7187 | 17.49 | 14.54 | 39.65 | 0.54 | 22 | 155.68 | 49.1 | 4.75 | 18 | 26.84 | 19434.74 | 136.86 | 1389.75 | 54.21 | 39.31 | 6558.88 | 0.73 | 0.88 | 3.4 | 0.42 | 1 | 10 | 563.8041 | 771.4216 | 697.7982 | 563804.0786 | 771421.6136 | 1.4978e-05 | 46 | 697798.2175
16 | 75 | CONCLUIDO | 5.7342 | 17.44 | 14.52 | 41.49 | 0.57 | 21 | 156.03 | 49.1 | 5 | 13 | 26.94 | 19478.15 | 134.16 | 1389.57 | 53.4 | 39.31 | 6162.84 | 0.74 | 0.88 | 3.4 | 0.4 | 1 | 10 | 560.7991 | 767.31 | 694.079 | 560799.072 | 767310.031 | 1.5019e-05 | 46 | 694079.0386
17 | 75 | CONCLUIDO | 5.7461 | 17.4 | 14.52 | 43.55 | 0.59 | 20 | 156.39 | 49.1 | 5.25 | 3 | 27.04 | 19521.59 | 132.57 | 1389.76 | 52.85 | 39.31 | 5891.56 | 0.74 | 0.88 | 3.41 | 0.39 | 1 | 10 | 558.9837 | 764.8262 | 691.8322 | 558983.7068 | 764826.1683 | 1.505e-05 | 46 | 691832.2323
18 | 75 | CONCLUIDO | 5.744 | 17.41 | 14.52 | 43.57 | 0.62 | 20 | 156.74 | 49.1 | 5.5 | 1 | 27.14 | 19565.07 | 133.04 | 1389.76 | 52.91 | 39.31 | 5919.56 | 0.74 | 0.88 | 3.42 | 0.4 | 1 | 10 | 559.483 | 765.5093 | 692.4502 | 559482.9706 | 765509.283 | 1.5044e-05 | 46 | 692450.1514
19 | 75 | CONCLUIDO | 5.7424 | 17.41 | 14.53 | 43.58 | 0.65 | 20 | 157.09 | 49.1 | 5.75 | 0 | 27.25 | 19608.58 | 133.34 | 1389.81 | 52.94 | 39.31 | 5936.06 | 0.74 | 0.88 | 3.42 | 0.4 | 1 | 10 | 559.8238 | 765.9756 | 692.872 | 559823.7748 | 765975.5863 | 1.504e-05 | 46 | 692871.9514

## RESULTADOS_17
Unnamed: 0 | Volume de calda [L] | STATUS | Capacidade operacional [ha/h] | Tempo de missao [h] | Tempo util [h] | Tempo por voo [min] | Autonomia Projetada [h] | N° Voos | MTOW [kg] | Massa Estrutura [kg] | Combustível [kg] | Abastecimentos | Massa gerador | Potência gerador [W] | Combustível consumido [L] | Calda cons [L] | Distância percorrida [km] | Distância Pulverizando [km] | RTL ACUMULADO[m] | EOC [km/km] | EOC [h/h] | Tempo de manobra [h] | Tempo rtl_rtw [h] | V pulv [m/s] | V desloc [m/s] | Preço Total por ha Simples [R$/ha] | Preço Total por ha Presumido [R$/ha] | Preço Total por ha Real [R$/ha] | Preço Total Simples [R$] | Preço Total Presumido [R$] | Prod CAPEX [ha/h/R$] | Dias Trabalhados | Preço Total Real [R$]
0 | 95 | CONCLUIDO | 3.7885 | 26.4 | 17.6 | 6.21 | 0.1 | 170 | 185.69 | 53.44 | 1 | 168 | 36.26 | 23136.14 | 235.53 | 1390.68 | 149.95 | 39.31 | 53688.79 | 0.26 | 0.73 | 3.63 | 3.47 | 1 | 10 | 1001.5686 | 1370.3903 | 1239.6022 | 1001568.5584 | 1370390.2878 | 9.02e-06 | 69 | 1239602.162
1 | 95 | CONCLUIDO | 4.1634 | 24.02 | 16.75 | 7.79 | 0.12 | 129 | 186.07 | 53.44 | 1.25 | 127 | 36.39 | 23182.76 | 222.53 | 1390.15 | 122.73 | 39.31 | 40285.23 | 0.32 | 0.77 | 3.58 | 2.62 | 1 | 10 | 894.4122 | 1223.7743 | 1106.979 | 894412.2457 | 1223774.2932 | 9.9126e-06 | 63 | 1106978.9922
2 | 95 | CONCLUIDO | 4.4429 | 22.51 | 16.21 | 9.44 | 0.14 | 103 | 186.45 | 53.44 | 1.5 | 101 | 36.51 | 23229.42 | 213.75 | 1390.07 | 106.08 | 39.31 | 32090.02 | 0.37 | 0.79 | 3.53 | 2.08 | 1 | 10 | 825.9483 | 1130.0989 | 1022.2438 | 825948.2929 | 1130098.8926 | 1.0578e-05 | 59 | 1022243.8404
3 | 95 | CONCLUIDO | 4.6431 | 21.54 | 15.87 | 11.07 | 0.17 | 86 | 186.83 | 53.44 | 1.75 | 84 | 36.64 | 23276.13 | 207.72 | 1390.15 | 95.11 | 39.31 | 26692.92 | 0.41 | 0.81 | 3.52 | 1.74 | 1 | 10 | 787.4706 | 1077.452 | 974.6215 | 787470.6053 | 1077452.023 | 1.1055e-05 | 57 | 974621.5141
4 | 95 | CONCLUIDO | 4.8007 | 20.83 | 15.61 | 12.65 | 0.19 | 74 | 187.21 | 53.44 | 2 | 72 | 36.77 | 23322.88 | 202.67 | 1389.76 | 87.66 | 39.31 | 23026.23 | 0.45 | 0.82 | 3.48 | 1.48 | 1 | 10 | 754.2495 | 1031.9974 | 933.505 | 754249.4752 | 1031997.4071 | 1.143e-05 | 55 | 933505.023
5 | 95 | CONCLUIDO | 4.9287 | 20.29 | 15.4 | 14.22 | 0.21 | 65 | 187.59 | 53.44 | 2.25 | 63 | 36.9 | 23369.68 | 198.58 | 1389.87 | 81.38 | 39.31 | 19932.51 | 0.48 | 0.83 | 3.46 | 1.28 | 1 | 10 | 724.641 | 991.4857 | 896.8597 | 724640.9634 | 991485.735 | 1.1735e-05 | 53 | 896859.728
6 | 95 | CONCLUIDO | 5.0383 | 19.85 | 15.26 | 16.06 | 0.24 | 57 | 187.97 | 53.44 | 2.5 | 55 | 37.03 | 23416.52 | 195.15 | 1389.77 | 76.46 | 39.31 | 17509.61 | 0.51 | 0.84 | 3.46 | 1.13 | 1 | 10 | 706.2935 | 966.382 | 874.1518 | 706293.5244 | 966381.9595 | 1.1996e-05 | 52 | 874151.8216
7 | 95 | CONCLUIDO | 5.127 | 19.5 | 15.14 | 17.81 | 0.26 | 51 | 188.35 | 53.44 | 2.75 | 49 | 37.16 | 23463.4 | 191.88 | 1389.77 | 73.05 | 39.31 | 15835.57 | 0.54 | 0.85 | 3.44 | 1.01 | 1 | 10 | 689.4948 | 943.3972 | 853.3607 | 689494.8034 | 943397.2084 | 1.2207e-05 | 51 | 853360.7029
8 | 95 | CONCLUIDO | 5.1875 | 19.28 | 15.06 | 19.22 | 0.28 | 47 | 188.73 | 53.44 | 3 | 45 | 37.29 | 23510.33 | 189.83 | 1389.84 | 70.43 | 39.31 | 14546.98 | 0.56 | 0.85 | 3.44 | 0.94 | 1 | 10 | 684.4895 | 936.5487 | 847.1658 | 684489.4516 | 936548.6653 | 1.2351e-05 | 51 | 847165.7751
9 | 95 | CONCLUIDO | 5.251 | 19.04 | 14.97 | 20.89 | 0.3 | 43 | 189.11 | 53.44 | 3.25 | 41 | 37.42 | 23557.3 | 186.78 | 1389.58 | 68.01 | 39.31 | 13357.97 | 0.58 | 0.86 | 3.43 | 0.85 | 1 | 10 | 669.4657 | 915.9926 | 828.5715 | 669465.7384 | 915992.5581 | 1.2502e-05 | 50 | 828571.5139
10 | 95 | CONCLUIDO | 5.3198 | 18.8 | 14.88 | 22.89 | 0.33 | 39 | 189.49 | 53.44 | 3.5 | 37 | 37.55 | 23604.32 | 184.16 | 1389.81 | 64.86 | 39.31 | 11798.4 | 0.61 | 0.86 | 3.42 | 0.75 | 1 | 10 | 654.8127 | 895.9437 | 810.4361 | 654812.7295 | 895943.6648 | 1.2666e-05 | 49 | 810436.0589
11 | 95 | CONCLUIDO | 5.3709 | 18.62 | 14.81 | 24.68 | 0.35 | 36 | 189.87 | 53.44 | 3.75 | 34 | 37.69 | 23651.38 | 181.5 | 1389.76 | 62.6 | 39.31 | 10686.6 | 0.63 | 0.87 | 3.42 | 0.69 | 1 | 10 | 649.9439 | 889.2819 | 804.4101 | 649943.9108 | 889281.9323 | 1.2788e-05 | 49 | 804410.1128
12 | 95 | CONCLUIDO | 5.4009 | 18.52 | 14.78 | 26.08 | 0.37 | 34 | 190.25 | 53.44 | 4 | 32 | 37.82 | 23698.48 | 179.35 | 1389.82 | 62.05 | 39.31 | 10421.32 | 0.63 | 0.87 | 3.41 | 0.66 | 1 | 10 | 646.5554 | 884.6456 | 800.2162 | 646555.3541 | 884645.5595 | 1.2859e-05 | 49 | 800216.2289
13 | 95 | CONCLUIDO | 5.4455 | 18.36 | 14.74 | 28.53 | 0.4 | 31 | 190.63 | 53.44 | 4.25 | 29 | 37.95 | 23745.63 | 177.44 | 1389.74 | 60.76 | 39.31 | 9790.77 | 0.65 | 0.87 | 3.41 | 0.62 | 1 | 10 | 633.9282 | 867.3685 | 784.5881 | 633928.1755 | 867368.4967 | 1.2965e-05 | 48 | 784588.0647
14 | 95 | CONCLUIDO | 5.4794 | 18.25 | 14.7 | 30.42 | 0.42 | 29 | 191.02 | 53.44 | 4.5 | 27 | 38.08 | 23792.83 | 175.2 | 1389.74 | 59.1 | 39.31 | 8972.84 | 0.67 | 0.87 | 3.42 | 0.58 | 1 | 10 | 630.3752 | 862.5071 | 780.1906 | 630375.1636 | 862507.109 | 1.3046e-05 | 48 | 780190.6411
15 | 95 | CONCLUIDO | 5.5024 | 18.17 | 14.66 | 31.42 | 0.44 | 28 | 191.4 | 53.44 | 4.75 | 26 | 38.22 | 23840.07 | 173.06 | 1389.8 | 58.22 | 39.31 | 8538.03 | 0.68 | 0.88 | 3.4 | 0.54 | 1 | 10 | 627.3536 | 858.3729 | 776.451 | 627353.5928 | 858372.8625 | 1.3101e-05 | 48 | 776450.9612
16 | 95 | CONCLUIDO | 5.5347 | 18.07 | 14.63 | 33.76 | 0.46 | 26 | 191.78 | 53.44 | 5 | 24 | 38.35 | 23887.36 | 170.83 | 1389.7 | 57.17 | 39.31 | 8020.61 | 0.69 | 0.88 | 3.4 | 0.51 | 1 | 10 | 623.9604 | 853.7302 | 772.2514 | 623960.4437 | 853730.2062 | 1.3178e-05 | 48 | 772251.3936
17 | 95 | CONCLUIDO | 5.5757 | 17.93 | 14.57 | 36.43 | 0.48 | 24 | 192.17 | 53.44 | 5.25 | 22 | 38.48 | 23934.69 | 168.38 | 1389.58 | 55.32 | 39.31 | 7107.29 | 0.71 | 0.88 | 3.4 | 0.45 | 1 | 10 | 611.0915 | 836.1224 | 756.324 | 611091.5305 | 836122.3915 | 1.3275e-05 | 47 | 756324.0439
18 | 95 | CONCLUIDO | 5.5898 | 17.89 | 14.56 | 38 | 0.51 | 23 | 192.55 | 53.44 | 5.5 | 21 | 38.62 | 23982.06 | 166.52 | 1389.68 | 55.04 | 39.31 | 6969.86 | 0.71 | 0.88 | 3.4 | 0.44 | 1 | 10 | 608.7856 | 832.9673 | 753.4701 | 608785.5913 | 832967.3038 | 1.3309e-05 | 47 | 753470.0734
19 | 95 | CONCLUIDO | 5.608 | 17.83 | 14.54 | 39.67 | 0.53 | 22 | 192.94 | 53.44 | 5.75 | 20 | 38.75 | 24029.48 | 164.55 | 1389.6 | 54.31 | 39.31 | 6612.13 | 0.72 | 0.88 | 3.4 | 0.42 | 1 | 10 | 606.2322 | 829.4737 | 750.3098 | 606232.207 | 829473.6507 | 1.3352e-05 | 47 | 750309.8497
20 | 95 | CONCLUIDO | 5.6296 | 17.76 | 14.51 | 41.47 | 0.55 | 21 | 193.32 | 53.44 | 6 | 19 | 38.89 | 24076.95 | 160.88 | 1389.67 | 53.47 | 39.31 | 6196.22 | 0.74 | 0.88 | 3.39 | 0.39 | 1 | 10 | 601.925 | 823.5803 | 744.9789 | 601924.9597 | 823580.285 | 1.3403e-05 | 47 | 744978.9385
21 | 95 | CONCLUIDO | 5.6486 | 17.7 | 14.49 | 43.47 | 0.57 | 20 | 193.71 | 53.44 | 6.25 | 18 | 39.02 | 24124.47 | 160.57 | 1389.61 | 52.62 | 39.31 | 5776.89 | 0.75 | 0.89 | 3.4 | 0.37 | 1 | 10 | 600.9858 | 822.2952 | 743.8165 | 600985.77 | 822295.2441 | 1.3449e-05 | 47 | 743816.5401
22 | 95 | CONCLUIDO | 5.6653 | 17.65 | 14.48 | 45.71 | 0.59 | 19 | 194.09 | 53.44 | 6.5 | 17 | 39.16 | 24172.03 | 157.44 | 1389.61 | 52.33 | 39.31 | 5634.8 | 0.75 | 0.89 | 3.39 | 0.35 | 1 | 10 | 588.4813 | 805.1861 | 728.3403 | 588481.3061 | 805186.085 | 1.3488e-05 | 46 | 728340.2552
23 | 95 | CONCLUIDO | 5.6768 | 17.62 | 14.48 | 48.26 | 0.62 | 18 | 194.48 | 53.44 | 6.75 | 14 | 39.29 | 24219.63 | 155 | 1389.75 | 52.29 | 39.31 | 5622.74 | 0.75 | 0.89 | 3.39 | 0.35 | 1 | 10 | 585.7861 | 801.4984 | 725.0045 | 585786.0871 | 801498.3675 | 1.3516e-05 | 46 | 725004.4882
24 | 95 | CONCLUIDO | 5.703 | 17.53 | 14.43 | 50.94 | 0.64 | 17 | 194.86 | 53.44 | 7 | 11 | 39.43 | 24267.28 | 152.95 | 1389.58 | 50.99 | 39.31 | 4973.85 | 0.77 | 0.89 | 3.39 | 0.31 | 1 | 10 | 582.9503 | 797.6183 | 721.4947 | 582950.2981 | 797618.3158 | 1.3578e-05 | 46 | 721494.7432
25 | 95 | CONCLUIDO | 5.6952 | 17.56 | 14.46 | 51.03 | 0.66 | 17 | 195.25 | 53.44 | 7.25 | 8 | 39.57 | 24314.98 | 152.12 | 1389.7 | 51.46 | 39.31 | 5209.64 | 0.76 | 0.89 | 3.4 | 0.33 | 1 | 10 | 582.4411 | 796.9216 | 720.8645 | 582441.0733 | 796921.5719 | 1.356e-05 | 46 | 720864.4956
26 | 95 | CONCLUIDO | 5.7113 | 17.51 | 14.45 | 54.17 | 0.68 | 16 | 195.64 | 53.44 | 7.5 | 2 | 39.7 | 24362.73 | 150.5 | 1389.86 | 50.84 | 39.31 | 4905.1 | 0.77 | 0.89 | 3.4 | 0.32 | 1 | 10 | 580.4021 | 794.1317 | 718.3409 | 580402.0512 | 794131.692 | 1.3598e-05 | 46 | 718340.8779
27 | 95 | CONCLUIDO | 5.7131 | 17.5 | 14.44 | 54.15 | 0.7 | 16 | 196.03 | 53.44 | 7.75 | 2 | 39.84 | 24410.52 | 150.12 | 1389.8 | 50.8 | 39.31 | 4886.7 | 0.77 | 0.89 | 3.4 | 0.32 | 1 | 10 | 579.9704 | 793.5411 | 717.8066 | 579970.4067 | 793541.0969 | 1.3602e-05 | 46 | 717806.6483
28 | 95 | CONCLUIDO | 5.7105 | 17.51 | 14.45 | 54.18 | 0.72 | 16 | 196.41 | 53.44 | 8 | 0 | 39.98 | 24458.36 | 150.49 | 1389.8 | 50.93 | 39.31 | 4953.03 | 0.77 | 0.89 | 3.4 | 0.33 | 1 | 10 | 580.416 | 794.1508 | 718.3582 | 580416.0197 | 794150.8042 | 1.3596e-05 | 46 | 718358.1661

## RESULTADOS_9
Unnamed: 0 | Volume de calda [L] | STATUS | Capacidade operacional [ha/h] | Tempo de missao [h] | Tempo util [h] | Tempo por voo [min] | Autonomia Projetada [h] | N° Voos | MTOW [kg] | Massa Estrutura [kg] | Combustível [kg] | Abastecimentos | Massa gerador | Potência gerador [W] | Combustível consumido [L] | Calda cons [L] | Distância percorrida [km] | Distância Pulverizando [km] | RTL ACUMULADO[m] | EOC [km/km] | EOC [h/h] | Tempo de manobra [h] | Tempo rtl_rtw [h] | V pulv [m/s] | V desloc [m/s] | Preço Total por ha Simples [R$/ha] | Preço Total por ha Presumido [R$/ha] | Preço Total por ha Real [R$/ha] | Preço Total Simples [R$] | Preço Total Presumido [R$] | Prod CAPEX [ha/h/R$] | Dias Trabalhados | Preço Total Real [R$]
0 | 55 | CONCLUIDO | 4.7089 | 21.24 | 16.43 | 8.65 | 0.15 | 114 | 116.05 | 43.4 | 1 | 112 | 16.65 | 14546.17 | 157.49 | 1389.77 | 112.91 | 39.31 | 35452.62 | 0.35 | 0.78 | 3.55 | 2.31 | 1 | 10 | 707.594 | 968.1613 | 875.7613 | 707593.9741 | 968161.2923 | 1.3977e-05 | 56 | 875761.3374
1 | 55 | CONCLUIDO | 4.9893 | 20.04 | 15.88 | 10.95 | 0.19 | 87 | 116.37 | 43.4 | 1.25 | 85 | 16.72 | 14585.96 | 149.37 | 1390.11 | 95.52 | 39.31 | 26888.7 | 0.41 | 0.81 | 3.52 | 1.75 | 1 | 10 | 659.4775 | 902.3262 | 816.2095 | 659477.5066 | 902326.2187 | 1.4809e-05 | 53 | 816209.4708
2 | 55 | CONCLUIDO | 5.182 | 19.3 | 15.54 | 13.32 | 0.23 | 70 | 116.69 | 43.4 | 1.5 | 68 | 16.79 | 14625.77 | 143.52 | 1389.79 | 85.26 | 39.31 | 21843.08 | 0.46 | 0.83 | 3.48 | 1.42 | 1 | 10 | 628.0778 | 859.3638 | 777.3473 | 628077.8108 | 859363.7696 | 1.5381e-05 | 51 | 777347.2975
3 | 55 | CONCLUIDO | 5.331 | 18.76 | 15.29 | 15.82 | 0.26 | 58 | 117.01 | 43.4 | 1.75 | 56 | 16.86 | 14665.62 | 138.46 | 1389.74 | 77.17 | 39.31 | 17860.15 | 0.51 | 0.84 | 3.47 | 1.17 | 1 | 10 | 599.913 | 820.8274 | 742.4888 | 599912.9733 | 820827.3963 | 1.5823e-05 | 49 | 742488.7816
4 | 55 | CONCLUIDO | 5.4517 | 18.34 | 15.09 | 18.48 | 0.3 | 49 | 117.34 | 43.4 | 2 | 47 | 16.94 | 14705.49 | 133.71 | 1389.68 | 71.49 | 39.31 | 15063.39 | 0.55 | 0.85 | 3.44 | 0.96 | 1 | 10 | 582.38 | 796.838 | 720.7889 | 582380.0292 | 796838.0487 | 1.6182e-05 | 48 | 720788.9437
5 | 55 | CONCLUIDO | 5.5294 | 18.08 | 14.97 | 20.89 | 0.34 | 43 | 117.66 | 43.4 | 2.25 | 41 | 17.01 | 14745.39 | 129.75 | 1389.79 | 67.8 | 39.31 | 13251.51 | 0.58 | 0.86 | 3.43 | 0.85 | 1 | 10 | 576.1397 | 788.2997 | 713.0655 | 576139.6596 | 788299.6998 | 1.6412e-05 | 48 | 713065.4828
6 | 55 | CONCLUIDO | 5.6134 | 17.81 | 14.85 | 24.08 | 0.37 | 37 | 117.98 | 43.4 | 2.5 | 35 | 17.08 | 14785.31 | 125.45 | 1389.65 | 63.77 | 39.31 | 11267.86 | 0.62 | 0.86 | 3.42 | 0.72 | 1 | 10 | 560.6933 | 767.1654 | 693.9482 | 560693.3489 | 767165.376 | 1.6662e-05 | 47 | 693948.1892
7 | 55 | CONCLUIDO | 5.6702 | 17.64 | 14.76 | 26.84 | 0.41 | 33 | 118.31 | 43.4 | 2.75 | 31 | 17.16 | 14825.26 | 121.58 | 1389.78 | 61.11 | 39.31 | 9956.72 | 0.64 | 0.87 | 3.42 | 0.64 | 1 | 10 | 546.5447 | 747.8065 | 676.4369 | 546544.6566 | 747806.5111 | 1.683e-05 | 46 | 676436.9072
8 | 55 | CONCLUIDO | 5.7127 | 17.5 | 14.7 | 29.41 | 0.45 | 30 | 118.63 | 43.4 | 3 | 23 | 17.23 | 14865.24 | 117.86 | 1389.72 | 58.86 | 39.31 | 8846.75 | 0.67 | 0.87 | 3.42 | 0.58 | 1 | 10 | 541.9025 | 741.4549 | 670.6914 | 541902.4649 | 741454.8595 | 1.6956e-05 | 46 | 670691.4484
9 | 55 | CONCLUIDO | 5.7309 | 17.45 | 14.7 | 31.49 | 0.48 | 28 | 118.96 | 43.4 | 3.25 | 13 | 17.31 | 14905.25 | 115.65 | 1389.77 | 58.57 | 39.31 | 8711.22 | 0.67 | 0.87 | 3.43 | 0.57 | 1 | 10 | 539.3843 | 738.0094 | 667.5748 | 539384.296 | 738009.3897 | 1.701e-05 | 46 | 667574.8093
10 | 55 | CONCLUIDO | 5.7412 | 17.42 | 14.69 | 32.64 | 0.52 | 27 | 119.28 | 43.4 | 3.5 | 2 | 17.38 | 14945.29 | 114.99 | 1389.97 | 58.02 | 39.31 | 8440.7 | 0.68 | 0.87 | 3.44 | 0.57 | 1 | 10 | 538.5127 | 736.8169 | 666.4961 | 538512.7423 | 736816.8915 | 1.7041e-05 | 46 | 666496.1215
11 | 55 | CONCLUIDO | 5.742 | 17.42 | 14.69 | 32.64 | 0.55 | 27 | 119.61 | 43.4 | 3.75 | 0 | 17.46 | 14985.35 | 114.91 | 1389.91 | 57.9 | 39.31 | 8381.07 | 0.68 | 0.87 | 3.44 | 0.56 | 1 | 10 | 538.419 | 736.6886 | 666.3801 | 538418.9868 | 736688.6112 | 1.7043e-05 | 46 | 666380.0841

## resultados
Unnamed: 0 | Volume de calda [L] | STATUS | Capacidade operacional [ha/h] | Tempo de missao [h] | Tempo util [h] | Tempo por voo [min] | Autonomia Projetada [h] | N° Voos | MTOW [kg] | Massa Estrutura [kg] | Combustível [kg] | Abastecimentos | Massa gerador | Potência gerador [W] | Combustível consumido [L] | Calda cons [L] | Distância percorrida [km] | Distância Pulverizando [km] | RTL ACUMULADO[m] | EOC [km/km] | EOC [h/h] | Tempo de manobra [h] | Tempo rtl_rtw [h] | V pulv [m/s] | V desloc [m/s]
0 | 100 | CONCLUIDO | 3.6821 | 27.16 | 17.76 | 6.02 | 0.09 | 177 | 194.77 | 54.38 | 1 | 175 | 39.4 | 24256.19 | 245.39 | 1390.3 | 154.41 | 39.31 | 55887.76 | 0.25 | 0.72 | 3.66 | 3.63 | 1 | 10
1 | 100 | CONCLUIDO | 4.0724 | 24.56 | 16.83 | 7.53 | 0.11 | 134 | 195.16 | 54.38 | 1.25 | 132 | 39.53 | 24303.87 | 231.02 | 1390.13 | 125.58 | 39.31 | 41683.67 | 0.31 | 0.76 | 3.57 | 2.7 | 1 | 10
2 | 100 | CONCLUIDO | 4.3577 | 22.95 | 16.27 | 9.12 | 0.14 | 107 | 195.55 | 54.38 | 1.5 | 105 | 39.67 | 24351.61 | 221.86 | 1390.22 | 108.3 | 39.31 | 33181.51 | 0.36 | 0.79 | 3.53 | 2.14 | 1 | 10
3 | 100 | CONCLUIDO | 4.5552 | 21.95 | 15.94 | 10.62 | 0.16 | 90 | 195.93 | 54.38 | 1.75 | 88 | 39.81 | 24399.39 | 216.01 | 1389.68 | 97.44 | 39.31 | 27835.44 | 0.4 | 0.81 | 3.52 | 1.81 | 1 | 10
4 | 100 | CONCLUIDO | 4.7231 | 21.17 | 15.66 | 12.2 | 0.18 | 77 | 196.32 | 54.38 | 2 | 75 | 39.95 | 24447.22 | 210.81 | 1390.2 | 89 | 39.31 | 23680.84 | 0.44 | 0.82 | 3.49 | 1.54 | 1 | 10
5 | 100 | CONCLUIDO | 4.8597 | 20.58 | 15.46 | 13.84 | 0.2 | 67 | 196.71 | 54.38 | 2.25 | 65 | 40.08 | 24495.09 | 206.64 | 1389.79 | 82.89 | 39.31 | 20677.86 | 0.47 | 0.83 | 3.47 | 1.33 | 1 | 10
6 | 100 | CONCLUIDO | 4.9573 | 20.17 | 15.32 | 15.32 | 0.23 | 60 | 197.1 | 54.38 | 2.5 | 58 | 40.22 | 24543.01 | 203.19 | 1390.02 | 78.33 | 39.31 | 18429.96 | 0.5 | 0.84 | 3.46 | 1.2 | 1 | 10
7 | 100 | CONCLUIDO | 5.0665 | 19.74 | 15.16 | 17.16 | 0.25 | 53 | 197.49 | 54.38 | 2.75 | 51 | 40.36 | 24590.98 | 199.63 | 1389.89 | 73.78 | 39.31 | 16189.49 | 0.53 | 0.85 | 3.44 | 1.04 | 1 | 10
8 | 100 | CONCLUIDO | 5.1398 | 19.46 | 15.07 | 18.84 | 0.27 | 48 | 197.88 | 54.38 | 3 | 46 | 40.5 | 24639 | 196.93 | 1389.92 | 70.67 | 39.31 | 14659.91 | 0.56 | 0.85 | 3.44 | 0.95 | 1 | 10
9 | 100 | CONCLUIDO | 5.1999 | 19.23 | 15 | 20.46 | 0.29 | 44 | 198.27 | 54.38 | 3.25 | 42 | 40.64 | 24687.06 | 194.6 | 1389.91 | 68.48 | 39.31 | 13584.57 | 0.57 | 0.86 | 3.44 | 0.88 | 1 | 10
10 | 100 | CONCLUIDO | 5.2483 | 19.05 | 14.94 | 21.87 | 0.31 | 41 | 198.66 | 54.38 | 3.5 | 39 | 40.78 | 24735.17 | 192.36 | 1389.84 | 66.65 | 39.31 | 12683.99 | 0.59 | 0.86 | 3.43 | 0.82 | 1 | 10
11 | 100 | CONCLUIDO | 5.2986 | 18.87 | 14.88 | 23.49 | 0.33 | 38 | 199.05 | 54.38 | 3.75 | 36 | 40.92 | 24783.33 | 190.24 | 1389.64 | 64.95 | 39.31 | 11849.2 | 0.61 | 0.86 | 3.42 | 0.76 | 1 | 10
12 | 100 | CONCLUIDO | 5.3485 | 18.7 | 14.82 | 25.4 | 0.36 | 35 | 199.44 | 54.38 | 4 | 33 | 41.06 | 24831.54 | 187.61 | 1389.71 | 63 | 39.31 | 10889.18 | 0.62 | 0.87 | 3.42 | 0.7 | 1 | 10
13 | 100 | CONCLUIDO | 5.3877 | 18.56 | 14.76 | 26.84 | 0.38 | 33 | 199.83 | 54.38 | 4.25 | 31 | 41.2 | 24879.79 | 185.53 | 1389.76 | 61.03 | 39.31 | 9914.06 | 0.64 | 0.87 | 3.42 | 0.64 | 1 | 10
14 | 100 | CONCLUIDO | 5.4222 | 18.44 | 14.72 | 28.49 | 0.4 | 31 | 200.22 | 54.38 | 4.5 | 29 | 41.35 | 24928.09 | 183.75 | 1389.63 | 59.81 | 39.31 | 9318.01 | 0.66 | 0.87 | 3.41 | 0.6 | 1 | 10
15 | 100 | CONCLUIDO | 5.457 | 18.32 | 14.68 | 30.37 | 0.42 | 29 | 200.61 | 54.38 | 4.75 | 27 | 41.49 | 24976.45 | 180.89 | 1389.69 | 58.5 | 39.31 | 8668.1 | 0.67 | 0.87 | 3.41 | 0.56 | 1 | 10
16 | 100 | CONCLUIDO | 5.4891 | 18.22 | 14.65 | 32.56 | 0.44 | 27 | 201.01 | 54.38 | 5 | 25 | 41.63 | 25024.84 | 178.89 | 1389.62 | 57.76 | 39.31 | 8311.88 | 0.68 | 0.88 | 3.4 | 0.53 | 1 | 10
17 | 100 | CONCLUIDO | 5.5066 | 18.16 | 14.63 | 33.77 | 0.46 | 26 | 201.4 | 54.38 | 5.25 | 24 | 41.77 | 25073.29 | 177.34 | 1389.59 | 57.3 | 39.31 | 8086.76 | 0.69 | 0.88 | 3.4 | 0.51 | 1 | 10
18 | 100 | CONCLUIDO | 5.5458 | 18.03 | 14.58 | 36.45 | 0.48 | 24 | 201.79 | 54.38 | 5.5 | 22 | 41.92 | 25121.79 | 174.73 | 1389.62 | 55.45 | 39.31 | 7170.76 | 0.71 | 0.88 | 3.4 | 0.46 | 1 | 10
19 | 100 | CONCLUIDO | 5.5651 | 17.97 | 14.56 | 37.98 | 0.51 | 23 | 202.19 | 54.38 | 5.75 | 21 | 42.06 | 25170.34 | 172.56 | 1389.61 | 54.78 | 39.31 | 6840.48 | 0.72 | 0.88 | 3.4 | 0.44 | 1 | 10
20 | 100 | CONCLUIDO | 5.5838 | 17.91 | 14.54 | 39.65 | 0.53 | 22 | 202.58 | 54.38 | 6 | 20 | 42.2 | 25218.93 | 171.27 | 1389.68 | 54.37 | 39.31 | 6640.72 | 0.72 | 0.88 | 3.39 | 0.41 | 1 | 10
21 | 100 | CONCLUIDO | 5.6038 | 17.84 | 14.51 | 41.46 | 0.55 | 21 | 202.98 | 54.38 | 6.25 | 19 | 42.35 | 25267.7 | 168.05 | 1389.66 | 53.37 | 39.31 | 6146.29 | 0.74 | 0.88 | 3.4 | 0.39 | 1 | 10
22 | 100 | CONCLUIDO | 5.6217 | 17.79 | 14.49 | 43.48 | 0.57 | 20 | 203.37 | 54.38 | 6.5 | 18 | 42.49 | 25316.39 | 167.39 | 1389.64 | 52.82 | 39.31 | 5876.17 | 0.74 | 0.89 | 3.4 | 0.37 | 1 | 10
23 | 100 | CONCLUIDO | 5.6393 | 17.73 | 14.48 | 45.72 | 0.59 | 19 | 203.77 | 54.38 | 6.75 | 17 | 42.64 | 25365.14 | 164.57 | 1389.59 | 52.61 | 39.31 | 5777.33 | 0.75 | 0.89 | 3.39 | 0.36 | 1 | 10
24 | 100 | CONCLUIDO | 5.6551 | 17.68 | 14.47 | 48.22 | 0.61 | 18 | 204.16 | 54.38 | 7 | 15 | 42.78 | 25413.94 | 162.23 | 1389.69 | 51.95 | 39.31 | 5448.37 | 0.76 | 0.89 | 3.39 | 0.34 | 1 | 10
25 | 100 | CONCLUIDO | 5.6807 | 17.6 | 14.43 | 50.91 | 0.63 | 17 | 204.56 | 54.38 | 7.25 | 15 | 42.93 | 25462.78 | 159.81 | 1389.62 | 50.96 | 39.31 | 4960.4 | 0.77 | 0.89 | 3.38 | 0.3 | 1 | 10
26 | 100 | CONCLUIDO | 5.6725 | 17.63 | 14.45 | 51 | 0.65 | 17 | 204.95 | 54.38 | 7.5 | 13 | 43.08 | 25511.67 | 159.06 | 1389.72 | 51.33 | 39.31 | 5145.43 | 0.77 | 0.89 | 3.4 | 0.33 | 1 | 10
27 | 100 | CONCLUIDO | 5.6915 | 17.57 | 14.43 | 54.12 | 0.67 | 16 | 205.35 | 54.38 | 7.75 | 9 | 43.22 | 25560.62 | 156.79 | 1389.79 | 50.73 | 39.31 | 4851.93 | 0.77 | 0.89 | 3.39 | 0.31 | 1 | 10
28 | 100 | CONCLUIDO | 5.6838 | 17.59 | 14.46 | 54.21 | 0.69 | 16 | 205.75 | 54.38 | 8 | 4 | 43.37 | 25609.61 | 155.98 | 1389.86 | 51.21 | 39.31 | 5088.42 | 0.77 | 0.89 | 3.4 | 0.33 | 1 | 10
29 | 100 | CONCLUIDO | 5.6861 | 17.59 | 14.45 | 54.18 | 0.71 | 16 | 206.15 | 54.38 | 8.25 | 2 | 43.52 | 25658.66 | 155.5 | 1389.78 | 51 | 39.31 | 4983.12 | 0.77 | 0.89 | 3.4 | 0.33 | 1 | 10
30 | 100 | CONCLUIDO | 5.7059 | 17.53 | 14.43 | 57.7 | 0.73 | 15 | 206.54 | 54.38 | 8.5 | 1 | 43.67 | 25707.76 | 155.37 | 1389.74 | 50.3 | 39.31 | 4638.83 | 0.78 | 0.89 | 3.4 | 0.3 | 1 | 10
31 | 100 | CONCLUIDO | 5.7062 | 17.52 | 14.42 | 57.7 | 0.75 | 15 | 206.94 | 54.38 | 8.75 | 0 | 43.81 | 25756.9 | 155.58 | 1389.72 | 50.29 | 39.31 | 4636.93 | 0.78 | 0.89 | 3.4 | 0.3 | 1 | 10
0 | 140 | CONCLUIDO | 2.9129 | 34.33 | 19.05 | 4.82 | 0.06 | 237 | 274.09 | 60.56 | 1 | 235 | 72.53 | 34038.11 | 328.99 | 1390.74 | 194.27 | 39.31 | 75515.28 | 0.2 | 0.67 | 3.78 | 4.92 | 1 | 10
1 | 140 | CONCLUIDO | 3.3528 | 29.83 | 17.73 | 6.05 | 0.08 | 176 | 274.57 | 60.56 | 1.25 | 174 | 72.76 | 34097.72 | 305.25 | 1390.01 | 153.8 | 39.31 | 55585.95 | 0.26 | 0.72 | 3.65 | 3.61 | 1 | 10
2 | 140 | CONCLUIDO | 3.6776 | 27.19 | 16.98 | 7.28 | 0.1 | 140 | 275.05 | 60.56 | 1.5 | 138 | 73 | 34157.42 | 291.33 | 1389.97 | 130.18 | 39.31 | 43954.89 | 0.3 | 0.76 | 3.59 | 2.85 | 1 | 10
3 | 140 | CONCLUIDO | 3.922 | 25.5 | 16.49 | 8.45 | 0.11 | 117 | 275.54 | 60.56 | 1.75 | 115 | 73.23 | 34217.22 | 281.84 | 1390.07 | 114.97 | 39.31 | 36467.25 | 0.34 | 0.78 | 3.55 | 2.36 | 1 | 10
4 | 140 | CONCLUIDO | 4.1235 | 24.25 | 16.13 | 9.68 | 0.13 | 100 | 276.02 | 60.56 | 2 | 98 | 73.47 | 34277.1 | 274.82 | 1390.04 | 103.52 | 39.31 | 30824.68 | 0.38 | 0.8 | 3.53 | 2 | 1 | 10
5 | 140 | CONCLUIDO | 4.2923 | 23.3 | 15.85 | 10.93 | 0.14 | 87 | 276.51 | 60.56 | 2.25 | 85 | 73.71 | 34337.08 | 269.16 | 1389.69 | 95.39 | 39.31 | 26827.34 | 0.41 | 0.81 | 3.5 | 1.73 | 1 | 10
6 | 140 | CONCLUIDO | 4.4255 | 22.6 | 15.67 | 12.21 | 0.16 | 77 | 277 | 60.56 | 2.5 | 75 | 73.94 | 34397.15 | 265.32 | 1389.98 | 89.71 | 39.31 | 24037.84 | 0.44 | 0.82 | 3.48 | 1.55 | 1 | 10
7 | 140 | CONCLUIDO | 4.5449 | 22 | 15.5 | 13.48 | 0.18 | 69 | 277.48 | 60.56 | 2.75 | 67 | 74.18 | 34457.31 | 261.3 | 1390.03 | 84.1 | 39.31 | 21270.28 | 0.47 | 0.83 | 3.47 | 1.37 | 1 | 10
8 | 140 | CONCLUIDO | 4.6327 | 21.59 | 15.39 | 14.66 | 0.19 | 63 | 277.97 | 60.56 | 3 | 61 | 74.42 | 34517.57 | 258.65 | 1389.79 | 80.53 | 39.31 | 19515.58 | 0.49 | 0.83 | 3.48 | 1.27 | 1 | 10
9 | 140 | CONCLUIDO | 4.7116 | 21.22 | 15.29 | 15.82 | 0.21 | 58 | 278.46 | 60.56 | 3.25 | 56 | 74.66 | 34577.92 | 256.08 | 1389.95 | 77.98 | 39.31 | 18263.21 | 0.5 | 0.84 | 3.45 | 1.17 | 1 | 10
10 | 140 | CONCLUIDO | 4.7987 | 20.84 | 15.17 | 17.17 | 0.22 | 53 | 278.95 | 60.56 | 3.5 | 51 | 74.9 | 34638.36 | 253.18 | 1389.88 | 74.05 | 39.31 | 16323.46 | 0.53 | 0.85 | 3.44 | 1.05 | 1 | 10
11 | 140 | CONCLUIDO | 4.8674 | 20.54 | 15.09 | 18.47 | 0.24 | 49 | 279.44 | 60.56 | 3.75 | 47 | 75.14 | 34698.9 | 250.76 | 1389.7 | 71.4 | 39.31 | 15019.55 | 0.55 | 0.85 | 3.44 | 0.96 | 1 | 10
12 | 140 | CONCLUIDO | 4.921 | 20.32 | 15.02 | 19.59 | 0.25 | 46 | 279.94 | 60.56 | 4 | 44 | 75.38 | 34759.54 | 248.6 | 1389.76 | 69.12 | 39.31 | 13894.28 | 0.57 | 0.85 | 3.44 | 0.89 | 1 | 10
13 | 140 | CONCLUIDO | 4.974 | 20.1 | 14.96 | 20.87 | 0.27 | 43 | 280.43 | 60.56 | 4.25 | 41 | 75.62 | 34820.27 | 246.73 | 1389.7 | 67.31 | 39.31 | 13006.12 | 0.58 | 0.86 | 3.43 | 0.84 | 1 | 10
14 | 140 | CONCLUIDO | 5.0282 | 19.89 | 14.9 | 22.35 | 0.29 | 40 | 280.92 | 60.56 | 4.5 | 38 | 75.87 | 34881.09 | 244.91 | 1389.79 | 65.41 | 39.31 | 12068.07 | 0.6 | 0.86 | 3.42 | 0.78 | 1 | 10
15 | 140 | CONCLUIDO | 5.0638 | 19.75 | 14.86 | 23.47 | 0.3 | 38 | 281.41 | 60.56 | 4.75 | 36 | 76.11 | 34942.02 | 243.47 | 1389.88 | 64.22 | 39.31 | 11484.14 | 0.61 | 0.86 | 3.42 | 0.74 | 1 | 10
16 | 140 | CONCLUIDO | 5.1016 | 19.6 | 14.82 | 24.7 | 0.32 | 36 | 281.91 | 60.56 | 5 | 34 | 76.35 | 35003.04 | 241.7 | 1389.79 | 62.8 | 39.31 | 10783.99 | 0.63 | 0.87 | 3.42 | 0.7 | 1 | 10
17 | 140 | CONCLUIDO | 5.135 | 19.47 | 14.8 | 26.11 | 0.33 | 34 | 282.4 | 60.56 | 5.25 | 32 | 76.6 | 35064.15 | 240.15 | 1389.75 | 62.23 | 39.31 | 10508.28 | 0.63 | 0.87 | 3.42 | 0.68 | 1 | 10
18 | 140 | CONCLUIDO | 5.1808 | 19.3 | 14.73 | 27.62 | 0.35 | 32 | 282.9 | 60.56 | 5.5 | 30 | 76.85 | 35125.37 | 238.1 | 1389.66 | 60.15 | 39.31 | 9482.52 | 0.65 | 0.87 | 3.41 | 0.61 | 1 | 10
19 | 140 | CONCLUIDO | 5.198 | 19.24 | 14.72 | 28.49 | 0.36 | 31 | 283.4 | 60.56 | 5.75 | 29 | 77.09 | 35186.68 | 237.2 | 1389.85 | 59.97 | 39.31 | 9394.47 | 0.66 | 0.87 | 3.41 | 0.59 | 1 | 10
20 | 140 | CONCLUIDO | 5.2141 | 19.18 | 14.71 | 29.42 | 0.38 | 30 | 283.9 | 60.56 | 6 | 28 | 77.34 | 35248.1 | 236.1 | 1389.81 | 59.33 | 39.31 | 9082.94 | 0.66 | 0.87 | 3.42 | 0.59 | 1 | 10
21 | 140 | CONCLUIDO | 5.2553 | 19.03 | 14.66 | 31.43 | 0.39 | 28 | 284.4 | 60.56 | 6.25 | 26 | 77.59 | 35309.61 | 234.4 | 1389.6 | 57.95 | 39.31 | 8398.79 | 0.68 | 0.88 | 3.41 | 0.54 | 1 | 10
22 | 140 | CONCLUIDO | 5.2755 | 18.96 | 14.64 | 32.54 | 0.41 | 27 | 284.89 | 60.56 | 6.5 | 25 | 77.84 | 35371.22 | 233.18 | 1389.67 | 57.71 | 39.31 | 8284.59 | 0.68 | 0.88 | 3.4 | 0.52 | 1 | 10
23 | 140 | CONCLUIDO | 5.2961 | 18.88 | 14.62 | 33.75 | 0.42 | 26 | 285.39 | 60.56 | 6.75 | 24 | 78.09 | 35432.93 | 231.77 | 1389.71 | 56.83 | 39.31 | 7851.76 | 0.69 | 0.88 | 3.4 | 0.5 | 1 | 10
24 | 140 | CONCLUIDO | 5.3138 | 18.82 | 14.61 | 35.07 | 0.44 | 25 | 285.9 | 60.56 | 7 | 23 | 78.34 | 35494.74 | 231.13 | 1389.61 | 56.6 | 39.31 | 7741.36 | 0.69 | 0.88 | 3.4 | 0.49 | 1 | 10
25 | 140 | CONCLUIDO | 5.3396 | 18.73 | 14.57 | 36.43 | 0.45 | 24 | 286.4 | 60.56 | 7.25 | 22 | 78.59 | 35556.78 | 229.13 | 1389.65 | 55.38 | 39.31 | 7134.62 | 0.71 | 0.88 | 3.4 | 0.45 | 1 | 10
26 | 140 | CONCLUIDO | 5.3586 | 18.66 | 14.56 | 37.98 | 0.47 | 23 | 286.9 | 60.56 | 7.5 | 21 | 78.85 | 35618.8 | 228.13 | 1389.8 | 54.95 | 39.31 | 6925.68 | 0.72 | 0.88 | 3.4 | 0.44 | 1 | 10
27 | 140 | CONCLUIDO | 5.3793 | 18.59 | 14.54 | 39.65 | 0.48 | 22 | 287.41 | 60.56 | 7.75 | 20 | 79.1 | 35680.92 | 226.21 | 1389.66 | 54.11 | 39.31 | 6512.99 | 0.73 | 0.88 | 3.4 | 0.42 | 1 | 10
28 | 140 | CONCLUIDO | 5.375 | 18.6 | 14.55 | 39.69 | 0.49 | 22 | 287.91 | 60.56 | 8 | 20 | 79.36 | 35743.15 | 225.75 | 1389.7 | 54.76 | 39.31 | 6835.15 | 0.72 | 0.88 | 3.4 | 0.43 | 1 | 10
29 | 140 | CONCLUIDO | 5.4009 | 18.52 | 14.52 | 41.48 | 0.51 | 21 | 288.42 | 60.56 | 8.25 | 19 | 79.61 | 35805.48 | 224.35 | 1389.63 | 53.6 | 39.31 | 6258.91 | 0.73 | 0.88 | 3.4 | 0.4 | 1 | 10
30 | 140 | CONCLUIDO | 5.4203 | 18.45 | 14.5 | 43.51 | 0.52 | 20 | 288.92 | 60.56 | 8.5 | 18 | 79.87 | 35867.91 | 222.96 | 1389.58 | 53.21 | 39.31 | 6072.86 | 0.74 | 0.89 | 3.39 | 0.38 | 1 | 10
31 | 140 | CONCLUIDO | 5.4233 | 18.44 | 14.49 | 43.48 | 0.54 | 20 | 289.43 | 60.56 | 8.75 | 18 | 80.12 | 35930.44 | 222.31 | 1389.59 | 53.02 | 39.31 | 5977.29 | 0.74 | 0.89 | 3.39 | 0.37 | 1 | 10
32 | 140 | CONCLUIDO | 5.4399 | 18.38 | 14.49 | 45.76 | 0.55 | 19 | 289.94 | 60.56 | 9 | 17 | 80.38 | 35993.08 | 220.96 | 1389.63 | 52.65 | 39.31 | 5793.11 | 0.75 | 0.89 | 3.4 | 0.37 | 1 | 10
33 | 140 | CONCLUIDO | 5.4617 | 18.31 | 14.47 | 48.23 | 0.57 | 18 | 290.45 | 60.56 | 9.25 | 16 | 80.64 | 36055.83 | 219.24 | 1389.67 | 52.07 | 39.31 | 5509.17 | 0.75 | 0.89 | 3.39 | 0.35 | 1 | 10
34 | 140 | CONCLUIDO | 5.4636 | 18.3 | 14.46 | 48.21 | 0.58 | 18 | 290.96 | 60.56 | 9.5 | 16 | 80.9 | 36118.68 | 217.83 | 1389.57 | 52.09 | 39.31 | 5520.28 | 0.75 | 0.89 | 3.38 | 0.34 | 1 | 10
35 | 140 | CONCLUIDO | 5.4842 | 18.23 | 14.45 | 50.98 | 0.6 | 17 | 291.47 | 60.56 | 9.75 | 15 | 81.16 | 36181.64 | 216.25 | 1389.67 | 51.41 | 39.31 | 5183.51 | 0.76 | 0.89 | 3.39 | 0.32 | 1 | 10
36 | 140 | CONCLUIDO | 5.4868 | 18.23 | 14.44 | 50.95 | 0.61 | 17 | 291.98 | 60.56 | 10 | 15 | 81.42 | 36244.71 | 216.06 | 1389.62 | 51.18 | 39.31 | 5072.88 | 0.77 | 0.89 | 3.39 | 0.31 | 1 | 10
37 | 140 | CONCLUIDO | 5.508 | 18.16 | 14.42 | 54.07 | 0.62 | 16 | 292.49 | 60.56 | 10.25 | 14 | 81.68 | 36307.88 | 213.63 | 1389.61 | 50.64 | 39.31 | 4805.31 | 0.78 | 0.89 | 3.38 | 0.3 | 1 | 10
38 | 140 | CONCLUIDO | 5.5048 | 18.17 | 14.43 | 54.11 | 0.64 | 16 | 293 | 60.56 | 10.5 | 14 | 81.95 | 36371.17 | 213.74 | 1389.57 | 50.93 | 39.31 | 4951.28 | 0.77 | 0.89 | 3.39 | 0.31 | 1 | 10
39 | 140 | CONCLUIDO | 5.5064 | 18.16 | 14.42 | 54.09 | 0.65 | 16 | 293.52 | 60.56 | 10.75 | 14 | 82.21 | 36434.56 | 212.21 | 1389.57 | 50.93 | 39.31 | 4951.39 | 0.77 | 0.89 | 3.38 | 0.3 | 1 | 10
40 | 140 | CONCLUIDO | 5.53 | 18.08 | 14.4 | 57.6 | 0.67 | 15 | 294.03 | 60.56 | 11 | 13 | 82.48 | 36498.06 | 210.36 | 1389.57 | 50.03 | 39.31 | 4506.35 | 0.79 | 0.89 | 3.38 | 0.28 | 1 | 10
41 | 140 | CONCLUIDO | 5.5254 | 18.1 | 14.41 | 57.66 | 0.68 | 15 | 294.55 | 60.56 | 11.25 | 13 | 82.74 | 36561.67 | 209.57 | 1389.7 | 50.38 | 39.31 | 4681.96 | 0.78 | 0.89 | 3.39 | 0.29 | 1 | 10
42 | 140 | CONCLUIDO | 5.5522 | 18.01 | 14.38 | 61.62 | 0.69 | 14 | 295.06 | 60.56 | 11.5 | 12 | 83.01 | 36625.39 | 208.39 | 1389.62 | 49.32 | 39.31 | 4154.16 | 0.8 | 0.89 | 3.38 | 0.26 | 1 | 10
43 | 140 | CONCLUIDO | 5.5516 | 18.01 | 14.38 | 61.63 | 0.71 | 14 | 295.58 | 60.56 | 11.75 | 12 | 83.28 | 36689.22 | 206.77 | 1389.64 | 49.33 | 39.31 | 4160.54 | 0.8 | 0.89 | 3.38 | 0.26 | 1 | 10
44 | 140 | CONCLUIDO | 5.5514 | 18.01 | 14.38 | 61.63 | 0.72 | 14 | 296.1 | 60.56 | 12 | 12 | 83.54 | 36753.16 | 205.5 | 1389.62 | 49.46 | 39.31 | 4227.63 | 0.79 | 0.89 | 3.38 | 0.26 | 1 | 10
45 | 140 | CONCLUIDO | 5.5721 | 17.95 | 14.37 | 66.31 | 0.74 | 13 | 296.62 | 60.56 | 12.25 | 11 | 83.81 | 36817.22 | 204.27 | 1389.73 | 49.06 | 39.31 | 4029.88 | 0.8 | 0.89 | 3.38 | 0.24 | 1 | 10
46 | 140 | CONCLUIDO | 5.5732 | 17.94 | 14.36 | 66.29 | 0.75 | 13 | 297.14 | 60.56 | 12.5 | 11 | 84.08 | 36881.39 | 203.25 | 1389.59 | 48.74 | 39.31 | 3870.83 | 0.81 | 0.89 | 3.38 | 0.24 | 1 | 10
47 | 140 | CONCLUIDO | 5.5736 | 17.94 | 14.36 | 66.28 | 0.76 | 13 | 297.66 | 60.56 | 12.75 | 11 | 84.36 | 36945.67 | 201.21 | 1389.65 | 48.85 | 39.31 | 3925.31 | 0.8 | 0.89 | 3.38 | 0.24 | 1 | 10
48 | 140 | CONCLUIDO | 5.596 | 17.87 | 14.34 | 71.71 | 0.78 | 12 | 298.18 | 60.56 | 13 | 9 | 84.63 | 37010.06 | 199.1 | 1389.57 | 48.12 | 39.31 | 3563.42 | 0.82 | 0.89 | 3.38 | 0.22 | 1 | 10
49 | 140 | CONCLUIDO | 5.5968 | 17.87 | 14.34 | 71.7 | 0.79 | 12 | 298.71 | 60.56 | 13.25 | 8 | 84.9 | 37074.57 | 198.79 | 1389.59 | 48.08 | 39.31 | 3547.9 | 0.82 | 0.9 | 3.38 | 0.22 | 1 | 10
50 | 140 | CONCLUIDO | 5.5956 | 17.87 | 14.34 | 71.72 | 0.8 | 12 | 299.23 | 60.56 | 13.5 | 7 | 85.18 | 37139.2 | 198.68 | 1389.67 | 48.24 | 39.31 | 3625.72 | 0.81 | 0.89 | 3.38 | 0.22 | 1 | 10
51 | 140 | CONCLUIDO | 5.5968 | 17.87 | 14.34 | 71.7 | 0.82 | 12 | 299.76 | 60.56 | 13.75 | 7 | 85.45 | 37204.07 | 198.09 | 1389.67 | 47.98 | 39.31 | 3495.15 | 0.82 | 0.9 | 3.38 | 0.22 | 1 | 10
52 | 140 | CONCLUIDO | 5.5904 | 17.89 | 14.36 | 71.8 | 0.83 | 12 | 300.28 | 60.56 | 14 | 6 | 85.73 | 37268.93 | 195.91 | 1389.58 | 48.47 | 39.31 | 3739.12 | 0.81 | 0.89 | 3.39 | 0.24 | 1 | 10
53 | 140 | CONCLUIDO | 5.589 | 17.89 | 14.36 | 71.82 | 0.84 | 12 | 300.81 | 60.56 | 14.25 | 3 | 86 | 37333.9 | 196.22 | 1389.68 | 48.75 | 39.31 | 3882.88 | 0.81 | 0.89 | 3.39 | 0.24 | 1 | 10
54 | 140 | CONCLUIDO | 5.588 | 17.9 | 14.37 | 71.84 | 0.86 | 12 | 301.34 | 60.56 | 14.5 | 2 | 86.28 | 37399 | 195.95 | 1389.57 | 48.82 | 39.31 | 3916.48 | 0.81 | 0.89 | 3.39 | 0.25 | 1 | 10
55 | 140 | CONCLUIDO | 5.6131 | 17.82 | 14.34 | 78.22 | 0.87 | 11 | 301.86 | 60.56 | 14.75 | 1 | 86.56 | 37464.21 | 195.58 | 1389.59 | 47.93 | 39.31 | 3473.94 | 0.82 | 0.9 | 3.39 | 0.22 | 1 | 10
56 | 140 | CONCLUIDO | 5.6103 | 17.82 | 14.35 | 78.27 | 0.88 | 11 | 302.39 | 60.56 | 15 | 1 | 86.84 | 37529.55 | 196.11 | 1389.67 | 48.05 | 39.31 | 3537.58 | 0.82 | 0.89 | 3.39 | 0.23 | 1 | 10
57 | 140 | CONCLUIDO | 5.6108 | 17.82 | 14.35 | 78.26 | 0.9 | 11 | 302.92 | 60.56 | 15.25 | 0 | 87.12 | 37595 | 196.5 | 1389.63 | 48 | 39.31 | 3510.94 | 0.82 | 0.89 | 3.39 | 0.23 | 1 | 10
0 | 40 | CONCLUIDO | 5.108 | 19.58 | 15.94 | 10.62 | 0.2 | 90 | 89.87 | 37.55 | 1 | 88 | 11.32 | 11317.98 | 124.3 | 1390.13 | 97.34 | 39.31 | 27783.6 | 0.4 | 0.81 | 3.52 | 1.81 | 1 | 10
1 | 40 | CONCLUIDO | 5.3502 | 18.69 | 15.47 | 13.65 | 0.24 | 68 | 90.18 | 37.55 | 1.25 | 66 | 11.37 | 11355.7 | 116.84 | 1389.71 | 83.25 | 39.31 | 20850.31 | 0.47 | 0.83 | 3.47 | 1.34 | 1 | 10
2 | 40 | CONCLUIDO | 5.5069 | 18.16 | 15.2 | 16.89 | 0.29 | 54 | 90.48 | 37.55 | 1.5 | 52 | 11.43 | 11393.43 | 111.12 | 1389.67 | 74.95 | 39.31 | 16773.03 | 0.52 | 0.84 | 3.45 | 1.08 | 1 | 10
3 | 40 | CONCLUIDO | 5.6156 | 17.81 | 15.02 | 20.02 | 0.34 | 45 | 90.79 | 37.55 | 1.75 | 39 | 11.49 | 11431.19 | 105.31 | 1389.79 | 68.99 | 39.31 | 13834.29 | 0.57 | 0.85 | 3.44 | 0.89 | 1 | 10
4 | 40 | CONCLUIDO | 5.7027 | 17.54 | 14.88 | 23.49 | 0.39 | 38 | 91.1 | 37.55 | 2 | 24 | 11.54 | 11468.97 | 101.15 | 1389.65 | 64.42 | 39.31 | 11585.84 | 0.61 | 0.86 | 3.44 | 0.76 | 1 | 10
5 | 40 | CONCLUIDO | 5.7186 | 17.49 | 14.87 | 24.78 | 0.43 | 36 | 91.4 | 37.55 | 2.25 | 2 | 11.6 | 11506.78 | 99.96 | 1389.61 | 63.05 | 39.31 | 10912.12 | 0.62 | 0.86 | 3.47 | 0.74 | 1 | 10
6 | 40 | CONCLUIDO | 5.7177 | 17.49 | 14.87 | 24.78 | 0.48 | 36 | 91.71 | 37.55 | 2.5 | 0 | 11.66 | 11544.61 | 100.29 | 1389.81 | 63.02 | 39.31 | 10893.35 | 0.62 | 0.86 | 3.47 | 0.75 | 1 | 10
0 | 125 | CONCLUIDO | 3.1895 | 31.35 | 18.54 | 5.22 | 0.07 | 213 | 242.64 | 58.47 | 1 | 211 | 58.17 | 30160.1 | 295.98 | 1390.52 | 178.05 | 39.31 | 67526.23 | 0.22 | 0.69 | 3.74 | 4.41 | 1 | 10
1 | 125 | CONCLUIDO | 3.609 | 27.71 | 17.4 | 6.52 | 0.09 | 160 | 243.08 | 58.47 | 1.25 | 158 | 58.36 | 30214.33 | 276.56 | 1390.18 | 143.2 | 39.31 | 50368.02 | 0.27 | 0.74 | 3.63 | 3.27 | 1 | 10
2 | 125 | CONCLUIDO | 3.9176 | 25.53 | 16.72 | 7.84 | 0.11 | 128 | 243.52 | 58.47 | 1.5 | 126 | 58.55 | 30268.64 | 264.84 | 1390.05 | 122.6 | 39.31 | 40227.91 | 0.32 | 0.77 | 3.56 | 2.6 | 1 | 10
3 | 125 | CONCLUIDO | 4.1616 | 24.03 | 16.27 | 9.21 | 0.13 | 106 | 243.96 | 58.47 | 1.75 | 104 | 58.74 | 30323.01 | 256.42 | 1390.04 | 108.12 | 39.31 | 33094.67 | 0.36 | 0.79 | 3.53 | 2.14 | 1 | 10
4 | 125 | CONCLUIDO | 4.3445 | 23.02 | 15.96 | 10.53 | 0.15 | 91 | 244.41 | 58.47 | 2 | 89 | 58.93 | 30377.45 | 250.62 | 1390.25 | 98.59 | 39.31 | 28407.84 | 0.4 | 0.8 | 3.51 | 1.84 | 1 | 10
5 | 125 | CONCLUIDO | 4.4905 | 22.27 | 15.73 | 11.8 | 0.16 | 80 | 244.85 | 58.47 | 2.25 | 78 | 59.12 | 30431.96 | 245.85 | 1389.89 | 91.37 | 39.31 | 24850.32 | 0.43 | 0.82 | 3.5 | 1.61 | 1 | 10
6 | 125 | CONCLUIDO | 4.6196 | 21.65 | 15.54 | 13.13 | 0.18 | 71 | 245.29 | 58.47 | 2.5 | 69 | 59.32 | 30486.54 | 241.67 | 1389.85 | 85.48 | 39.31 | 21951.75 | 0.46 | 0.83 | 3.47 | 1.41 | 1 | 10
7 | 125 | CONCLUIDO | 4.7383 | 21.1 | 15.37 | 14.64 | 0.2 | 63 | 245.73 | 58.47 | 2.75 | 61 | 59.51 | 30541.19 | 238 | 1389.71 | 80.12 | 39.31 | 19310.66 | 0.49 | 0.84 | 3.46 | 1.25 | 1 | 10
8 | 125 | CONCLUIDO | 4.8137 | 20.77 | 15.28 | 15.81 | 0.22 | 58 | 246.18 | 58.47 | 3 | 56 | 59.7 | 30595.91 | 235.4 | 1389.63 | 77.52 | 39.31 | 18035.37 | 0.51 | 0.84 | 3.45 | 1.16 | 1 | 10
9 | 125 | CONCLUIDO | 4.8924 | 20.44 | 15.18 | 17.18 | 0.23 | 53 | 246.62 | 58.47 | 3.25 | 51 | 59.9 | 30650.7 | 232.91 | 1389.84 | 74.18 | 39.31 | 16390.01 | 0.53 | 0.85 | 3.45 | 1.06 | 1 | 10
10 | 125 | CONCLUIDO | 4.9748 | 20.1 | 15.08 | 18.85 | 0.25 | 48 | 247.07 | 58.47 | 3.5 | 46 | 60.09 | 30705.56 | 230.05 | 1389.98 | 70.73 | 39.31 | 14691.63 | 0.56 | 0.85 | 3.45 | 0.95 | 1 | 10
11 | 125 | CONCLUIDO | 5.026 | 19.9 | 15.01 | 20.02 | 0.27 | 45 | 247.51 | 58.47 | 3.75 | 43 | 60.29 | 30760.49 | 228.4 | 1389.7 | 68.99 | 39.31 | 13835.16 | 0.57 | 0.85 | 3.44 | 0.89 | 1 | 10
12 | 125 | CONCLUIDO | 5.0767 | 19.7 | 14.96 | 21.37 | 0.29 | 42 | 247.96 | 58.47 | 4 | 40 | 60.48 | 30815.5 | 226.08 | 1389.79 | 67.54 | 39.31 | 13125.16 | 0.58 | 0.86 | 3.42 | 0.83 | 1 | 10
13 | 125 | CONCLUIDO | 5.1344 | 19.48 | 14.88 | 22.89 | 0.3 | 39 | 248.4 | 58.47 | 4.25 | 37 | 60.68 | 30870.57 | 223.78 | 1389.76 | 64.82 | 39.31 | 11779.15 | 0.61 | 0.86 | 3.42 | 0.75 | 1 | 10
14 | 125 | CONCLUIDO | 5.1732 | 19.33 | 14.83 | 24.04 | 0.32 | 37 | 248.85 | 58.47 | 4.5 | 35 | 60.88 | 30925.72 | 221.94 | 1389.7 | 63.23 | 39.31 | 10996.69 | 0.62 | 0.87 | 3.42 | 0.7 | 1 | 10
15 | 125 | CONCLUIDO | 5.2059 | 19.21 | 14.8 | 25.37 | 0.34 | 35 | 249.3 | 58.47 | 4.75 | 33 | 61.07 | 30980.93 | 220.03 | 1389.77 | 62.58 | 39.31 | 10682.29 | 0.63 | 0.87 | 3.41 | 0.68 | 1 | 10
16 | 125 | CONCLUIDO | 5.2434 | 19.07 | 14.76 | 26.83 | 0.36 | 33 | 249.75 | 58.47 | 5 | 31 | 61.27 | 31036.22 | 218.82 | 1389.74 | 61.03 | 39.31 | 9917.07 | 0.64 | 0.87 | 3.41 | 0.63 | 1 | 10
17 | 125 | CONCLUIDO | 5.2805 | 18.94 | 14.72 | 28.48 | 0.37 | 31 | 250.2 | 58.47 | 5.25 | 29 | 61.47 | 31091.59 | 216.78 | 1389.71 | 59.93 | 39.31 | 9376.27 | 0.66 | 0.87 | 3.41 | 0.59 | 1 | 10
18 | 125 | CONCLUIDO | 5.3149 | 18.82 | 14.69 | 30.39 | 0.39 | 29 | 250.64 | 58.47 | 5.5 | 27 | 61.67 | 31147.02 | 215.17 | 1389.71 | 58.8 | 39.31 | 8818.89 | 0.67 | 0.87 | 3.41 | 0.57 | 1 | 10
19 | 125 | CONCLUIDO | 5.3302 | 18.76 | 14.68 | 31.46 | 0.41 | 28 | 251.09 | 58.47 | 5.75 | 26 | 61.87 | 31202.53 | 213.91 | 1389.74 | 58.52 | 39.31 | 8684.53 | 0.67 | 0.87 | 3.42 | 0.56 | 1 | 10
20 | 125 | CONCLUIDO | 5.3493 | 18.69 | 14.66 | 32.58 | 0.42 | 27 | 251.55 | 58.47 | 6 | 25 | 62.07 | 31258.11 | 212.47 | 1389.77 | 58.02 | 39.31 | 8441.26 | 0.68 | 0.88 | 3.41 | 0.54 | 1 | 10
21 | 125 | CONCLUIDO | 5.3687 | 18.63 | 14.64 | 33.79 | 0.44 | 26 | 252 | 58.47 | 6.25 | 24 | 62.27 | 31313.77 | 211.15 | 1389.68 | 57.35 | 39.31 | 8110.01 | 0.69 | 0.88 | 3.41 | 0.52 | 1 | 10
22 | 125 | CONCLUIDO | 5.3912 | 18.55 | 14.61 | 35.07 | 0.46 | 25 | 252.45 | 58.47 | 6.5 | 23 | 62.47 | 31369.49 | 209.77 | 1389.62 | 56.4 | 39.31 | 7639.07 | 0.7 | 0.88 | 3.41 | 0.49 | 1 | 10
23 | 125 | CONCLUIDO | 5.4319 | 18.41 | 14.57 | 38 | 0.47 | 23 | 252.9 | 58.47 | 6.75 | 21 | 62.68 | 31425.3 | 207.12 | 1389.64 | 55.07 | 39.31 | 6987.29 | 0.71 | 0.88 | 3.4 | 0.44 | 1 | 10
24 | 125 | CONCLUIDO | 5.4528 | 18.34 | 14.54 | 39.66 | 0.49 | 22 | 253.35 | 58.47 | 7 | 20 | 62.88 | 31481.17 | 205.48 | 1389.8 | 54.37 | 39.31 | 6640.87 | 0.72 | 0.88 | 3.4 | 0.42 | 1 | 10
25 | 125 | CONCLUIDO | 5.4488 | 18.35 | 14.56 | 39.7 | 0.51 | 22 | 253.81 | 58.47 | 7.25 | 20 | 63.08 | 31537.13 | 204.99 | 1389.65 | 54.78 | 39.31 | 6845.2 | 0.72 | 0.88 | 3.4 | 0.43 | 1 | 10
26 | 125 | CONCLUIDO | 5.4812 | 18.24 | 14.5 | 41.42 | 0.52 | 21 | 254.26 | 58.47 | 7.5 | 19 | 63.29 | 31593.16 | 202.33 | 1389.65 | 53.09 | 39.31 | 6008.03 | 0.74 | 0.89 | 3.39 | 0.37 | 1 | 10
27 | 125 | CONCLUIDO | 5.4912 | 18.21 | 14.51 | 43.53 | 0.54 | 20 | 254.72 | 58.47 | 7.75 | 18 | 63.49 | 31649.26 | 201.99 | 1389.59 | 53.32 | 39.31 | 6125.1 | 0.74 | 0.88 | 3.4 | 0.39 | 1 | 10
28 | 125 | CONCLUIDO | 5.5135 | 18.14 | 14.48 | 45.74 | 0.56 | 19 | 255.17 | 58.47 | 8 | 17 | 63.7 | 31705.44 | 200.6 | 1389.58 | 52.48 | 39.31 | 5710.21 | 0.75 | 0.89 | 3.39 | 0.36 | 1 | 10
29 | 125 | CONCLUIDO | 5.5154 | 18.13 | 14.48 | 45.72 | 0.57 | 19 | 255.63 | 58.47 | 8.25 | 17 | 63.91 | 31761.69 | 199.02 | 1389.6 | 52.4 | 39.31 | 5668.41 | 0.75 | 0.89 | 3.39 | 0.36 | 1 | 10
30 | 125 | CONCLUIDO | 5.5351 | 18.07 | 14.46 | 48.2 | 0.59 | 18 | 256.09 | 58.47 | 8.5 | 16 | 64.11 | 31818.02 | 196.86 | 1389.57 | 51.72 | 39.31 | 5333.09 | 0.76 | 0.89 | 3.39 | 0.34 | 1 | 10
31 | 125 | CONCLUIDO | 5.5526 | 18.01 | 14.45 | 51 | 0.61 | 17 | 256.54 | 58.47 | 8.75 | 15 | 64.32 | 31874.43 | 194.54 | 1389.62 | 51.47 | 39.31 | 5216.05 | 0.76 | 0.89 | 3.39 | 0.33 | 1 | 10
32 | 125 | CONCLUIDO | 5.5555 | 18 | 14.44 | 50.97 | 0.62 | 17 | 257 | 58.47 | 9 | 15 | 64.53 | 31931.04 | 194.55 | 1389.65 | 51.28 | 39.31 | 5120.48 | 0.77 | 0.89 | 3.39 | 0.32 | 1 | 10
33 | 125 | CONCLUIDO | 5.5779 | 17.93 | 14.42 | 54.06 | 0.64 | 16 | 257.46 | 58.47 | 9.25 | 14 | 64.74 | 31987.61 | 191.48 | 1389.57 | 50.52 | 39.31 | 4743.64 | 0.78 | 0.89 | 3.38 | 0.29 | 1 | 10
34 | 125 | CONCLUIDO | 5.5718 | 17.95 | 14.44 | 54.13 | 0.66 | 16 | 257.92 | 58.47 | 9.5 | 14 | 64.95 | 32044.25 | 191.45 | 1389.64 | 51.1 | 39.31 | 5036.94 | 0.77 | 0.89 | 3.39 | 0.31 | 1 | 10
35 | 125 | CONCLUIDO | 5.5928 | 17.88 | 14.41 | 57.66 | 0.67 | 15 | 258.38 | 58.47 | 9.75 | 13 | 65.16 | 32100.97 | 189.32 | 1389.66 | 50.46 | 39.31 | 4721.39 | 0.78 | 0.89 | 3.39 | 0.29 | 1 | 10
36 | 125 | CONCLUIDO | 5.5948 | 17.87 | 14.41 | 57.63 | 0.69 | 15 | 258.84 | 58.47 | 10 | 12 | 65.37 | 32157.77 | 187.75 | 1389.59 | 50.23 | 39.31 | 4605.21 | 0.78 | 0.89 | 3.39 | 0.29 | 1 | 10
37 | 125 | CONCLUIDO | 5.6182 | 17.8 | 14.38 | 61.63 | 0.7 | 14 | 259.3 | 58.47 | 10.25 | 12 | 65.58 | 32214.64 | 186.21 | 1389.6 | 49.4 | 39.31 | 4194.32 | 0.8 | 0.89 | 3.38 | 0.26 | 1 | 10
38 | 125 | CONCLUIDO | 5.618 | 17.8 | 14.38 | 61.64 | 0.72 | 14 | 259.76 | 58.47 | 10.5 | 10 | 65.79 | 32271.6 | 184.51 | 1389.57 | 49.36 | 39.31 | 4174.13 | 0.8 | 0.89 | 3.39 | 0.26 | 1 | 10
39 | 125 | CONCLUIDO | 5.6145 | 17.81 | 14.39 | 61.68 | 0.74 | 14 | 260.23 | 58.47 | 10.75 | 10 | 66 | 32328.64 | 183.5 | 1389.74 | 49.58 | 39.31 | 4286.4 | 0.79 | 0.89 | 3.39 | 0.27 | 1 | 10
40 | 125 | CONCLUIDO | 5.6343 | 17.75 | 14.38 | 66.36 | 0.75 | 13 | 260.69 | 58.47 | 11 | 8 | 66.21 | 32385.75 | 182.42 | 1389.66 | 49.23 | 39.31 | 4116.35 | 0.8 | 0.89 | 3.39 | 0.26 | 1 | 10
41 | 125 | CONCLUIDO | 5.6357 | 17.74 | 14.37 | 66.34 | 0.77 | 13 | 261.15 | 58.47 | 11.25 | 7 | 66.43 | 32442.95 | 181.48 | 1389.6 | 48.84 | 39.31 | 3918.04 | 0.8 | 0.89 | 3.39 | 0.25 | 1 | 10
42 | 125 | CONCLUIDO | 5.6357 | 17.74 | 14.37 | 66.34 | 0.78 | 13 | 261.62 | 58.47 | 11.5 | 4 | 66.64 | 32500.22 | 179.93 | 1389.66 | 48.86 | 39.31 | 3931.06 | 0.8 | 0.89 | 3.39 | 0.25 | 1 | 10
43 | 125 | CONCLUIDO | 5.6333 | 17.75 | 14.38 | 66.37 | 0.8 | 13 | 262.08 | 58.47 | 11.75 | 2 | 66.86 | 32557.58 | 179.42 | 1389.59 | 48.91 | 39.31 | 3957.94 | 0.8 | 0.89 | 3.4 | 0.26 | 1 | 10
44 | 125 | CONCLUIDO | 5.6354 | 17.74 | 14.37 | 66.34 | 0.81 | 13 | 262.55 | 58.47 | 12 | 2 | 67.07 | 32615.02 | 179.4 | 1389.72 | 48.75 | 39.31 | 3874.17 | 0.81 | 0.89 | 3.4 | 0.25 | 1 | 10
45 | 125 | CONCLUIDO | 5.6349 | 17.75 | 14.38 | 66.35 | 0.83 | 13 | 263.01 | 58.47 | 12.25 | 1 | 67.29 | 32672.53 | 179.33 | 1389.63 | 48.79 | 39.31 | 3896.1 | 0.81 | 0.89 | 3.4 | 0.25 | 1 | 10
46 | 125 | CONCLUIDO | 5.6324 | 17.75 | 14.38 | 66.39 | 0.84 | 13 | 263.48 | 58.47 | 12.5 | 0 | 67.51 | 32730.13 | 179.65 | 1389.59 | 48.84 | 39.31 | 3920.79 | 0.8 | 0.89 | 3.4 | 0.26 | 1 | 10
0 | 30 | CONCLUIDO | 5.4099 | 18.48 | 15.54 | 13.13 | 0.24 | 71 | 71.52 | 32.27 | 1 | 69 | 8.25 | 9054.6 | 97.81 | 1389.88 | 85.54 | 39.31 | 21982.02 | 0.46 | 0.83 | 3.47 | 1.41 | 1 | 10
1 | 30 | CONCLUIDO | 5.5863 | 17.9 | 15.22 | 16.91 | 0.3 | 54 | 71.81 | 32.27 | 1.25 | 41 | 8.29 | 9090.98 | 91.28 | 1389.94 | 75.12 | 39.31 | 16854.82 | 0.52 | 0.84 | 3.46 | 1.09 | 1 | 10
2 | 30 | CONCLUIDO | 5.6438 | 17.72 | 15.13 | 18.91 | 0.36 | 48 | 72.11 | 32.27 | 1.5 | 6 | 8.34 | 9127.38 | 88.28 | 1389.87 | 70.91 | 39.31 | 14780.02 | 0.55 | 0.85 | 3.49 | 1 | 1 | 10
3 | 30 | CONCLUIDO | 5.644 | 17.72 | 15.13 | 18.91 | 0.42 | 48 | 72.4 | 32.27 | 1.75 | 0 | 8.38 | 9163.8 | 88.34 | 1389.98 | 70.62 | 39.31 | 14633.53 | 0.56 | 0.85 | 3.5 | 1 | 1 | 10
0 | 15 | CONCLUIDO | 5.3025 | 18.86 | 16.12 | 10.29 | 0.43 | 94 | 39.78 | 19.54 | 1 | 0 | 4.24 | 5140 | 63.83 | 1390.02 | 99.76 | 39.31 | 28974 | 0.39 | 0.8 | 3.63 | 1.99 | 1 | 10
0 | 70 | CONCLUIDO | 4.336 | 23.06 | 16.91 | 7.46 | 0.12 | 136 | 141.81 | 47.83 | 1 | 134 | 22.98 | 17723.39 | 187.85 | 1390.27 | 127.39 | 39.31 | 42580.08 | 0.31 | 0.76 | 3.6 | 2.78 | 1 | 10
1 | 70 | CONCLUIDO | 4.672 | 21.4 | 16.2 | 9.44 | 0.16 | 103 | 142.15 | 47.83 | 1.25 | 101 | 23.07 | 17765.46 | 177.73 | 1390.25 | 105.82 | 39.31 | 31958.87 | 0.37 | 0.79 | 3.53 | 2.07 | 1 | 10
2 | 70 | CONCLUIDO | 4.9006 | 20.41 | 15.78 | 11.41 | 0.19 | 83 | 142.49 | 47.83 | 1.5 | 81 | 23.16 | 17807.56 | 171.05 | 1390.01 | 92.72 | 39.31 | 25508.37 | 0.42 | 0.81 | 3.5 | 1.65 | 1 | 10
3 | 70 | CONCLUIDO | 5.0711 | 19.72 | 15.5 | 13.48 | 0.22 | 69 | 142.83 | 47.83 | 1.75 | 67 | 23.25 | 17849.7 | 165.91 | 1389.97 | 84.01 | 39.31 | 21223.57 | 0.47 | 0.83 | 3.48 | 1.37 | 1 | 10
4 | 70 | CONCLUIDO | 5.1978 | 19.24 | 15.31 | 15.57 | 0.25 | 59 | 143.17 | 47.83 | 2 | 57 | 23.34 | 17891.86 | 161.75 | 1389.93 | 77.91 | 39.31 | 18225.75 | 0.5 | 0.84 | 3.46 | 1.18 | 1 | 10
5 | 70 | CONCLUIDO | 5.3101 | 18.83 | 15.13 | 17.8 | 0.28 | 51 | 143.51 | 47.83 | 2.25 | 49 | 23.44 | 17934.06 | 157.25 | 1389.62 | 72.95 | 39.31 | 15786.86 | 0.54 | 0.85 | 3.44 | 1.01 | 1 | 10
6 | 70 | CONCLUIDO | 5.3775 | 18.6 | 15.04 | 19.62 | 0.31 | 46 | 143.86 | 47.83 | 2.5 | 44 | 23.53 | 17976.29 | 154.22 | 1389.77 | 69.61 | 39.31 | 14139.96 | 0.56 | 0.85 | 3.44 | 0.92 | 1 | 10
7 | 70 | CONCLUIDO | 5.4488 | 18.35 | 14.94 | 21.86 | 0.34 | 41 | 144.2 | 47.83 | 2.75 | 39 | 23.62 | 18018.55 | 151.08 | 1389.67 | 66.67 | 39.31 | 12697.36 | 0.59 | 0.86 | 3.43 | 0.82 | 1 | 10
8 | 70 | CONCLUIDO | 5.5156 | 18.13 | 14.83 | 24.05 | 0.37 | 37 | 144.54 | 47.83 | 3 | 35 | 23.71 | 18060.85 | 147.67 | 1389.79 | 63.37 | 39.31 | 11066.89 | 0.62 | 0.87 | 3.42 | 0.71 | 1 | 10
9 | 70 | CONCLUIDO | 5.5755 | 17.94 | 14.75 | 26.83 | 0.4 | 33 | 144.89 | 47.83 | 3.25 | 31 | 23.81 | 18103.18 | 144.29 | 1389.88 | 61.12 | 39.31 | 9958.5 | 0.64 | 0.87 | 3.41 | 0.63 | 1 | 10
10 | 70 | CONCLUIDO | 5.6201 | 17.79 | 14.7 | 29.4 | 0.43 | 30 | 145.23 | 47.83 | 3.5 | 28 | 23.9 | 18145.54 | 141.71 | 1389.7 | 59.34 | 39.31 | 9086.41 | 0.66 | 0.87 | 3.41 | 0.58 | 1 | 10
11 | 70 | CONCLUIDO | 5.6507 | 17.7 | 14.66 | 31.41 | 0.46 | 28 | 145.57 | 47.83 | 3.75 | 26 | 23.99 | 18187.93 | 138.58 | 1389.61 | 58.1 | 39.31 | 8473.38 | 0.68 | 0.88 | 3.4 | 0.54 | 1 | 10
12 | 70 | CONCLUIDO | 5.6803 | 17.6 | 14.63 | 33.75 | 0.49 | 26 | 145.92 | 47.83 | 4 | 24 | 24.09 | 18230.35 | 135.45 | 1389.67 | 57.19 | 39.31 | 8031.96 | 0.69 | 0.88 | 3.4 | 0.5 | 1 | 10
13 | 70 | CONCLUIDO | 5.7126 | 17.51 | 14.58 | 36.46 | 0.51 | 24 | 146.26 | 47.83 | 4.25 | 19 | 24.18 | 18272.81 | 131.72 | 1389.65 | 55.6 | 39.31 | 7246.54 | 0.71 | 0.88 | 3.4 | 0.46 | 1 | 10
14 | 70 | CONCLUIDO | 5.7427 | 17.41 | 14.55 | 39.68 | 0.54 | 22 | 146.61 | 47.83 | 4.5 | 13 | 24.28 | 18315.3 | 129.51 | 1389.87 | 54.4 | 39.31 | 6658.04 | 0.72 | 0.88 | 3.4 | 0.43 | 1 | 10
15 | 70 | CONCLUIDO | 5.74 | 17.42 | 14.56 | 39.7 | 0.57 | 22 | 146.95 | 47.83 | 4.75 | 8 | 24.37 | 18357.82 | 129.12 | 1389.68 | 54.52 | 39.31 | 6717.34 | 0.72 | 0.88 | 3.41 | 0.44 | 1 | 10
16 | 70 | CONCLUIDO | 5.7501 | 17.39 | 14.56 | 41.59 | 0.6 | 21 | 147.3 | 47.83 | 5 | 0 | 24.47 | 18400.38 | 128.41 | 1389.67 | 54.23 | 39.31 | 6576.18 | 0.72 | 0.88 | 3.42 | 0.43 | 1 | 10
0 | 90 | CONCLUIDO | 3.8959 | 25.67 | 17.45 | 6.42 | 0.1 | 163 | 176.73 | 52.44 | 1 | 161 | 33.29 | 22031.19 | 225.87 | 1390.03 | 145.22 | 39.31 | 51361.61 | 0.27 | 0.74 | 3.62 | 3.33 | 1 | 10
1 | 90 | CONCLUIDO | 4.2587 | 23.48 | 16.65 | 8.06 | 0.13 | 124 | 177.1 | 52.44 | 1.25 | 122 | 33.41 | 22076.81 | 213.8 | 1390.07 | 119.94 | 39.31 | 38916.91 | 0.33 | 0.77 | 3.57 | 2.53 | 1 | 10
2 | 90 | CONCLUIDO | 4.5374 | 22.04 | 16.1 | 9.76 | 0.15 | 99 | 177.47 | 52.44 | 1.5 | 97 | 33.53 | 22122.46 | 205.05 | 1389.84 | 103.24 | 39.31 | 30690.18 | 0.38 | 0.8 | 3.51 | 1.97 | 1 | 10
3 | 90 | CONCLUIDO | 4.7287 | 21.15 | 15.78 | 11.4 | 0.17 | 83 | 177.84 | 52.44 | 1.75 | 81 | 33.65 | 22168.15 | 199.41 | 1389.77 | 92.64 | 39.31 | 25472.9 | 0.42 | 0.81 | 3.5 | 1.65 | 1 | 10
4 | 90 | CONCLUIDO | 4.8818 | 20.48 | 15.54 | 13.13 | 0.2 | 71 | 178.21 | 52.44 | 2 | 69 | 33.77 | 22213.89 | 194.7 | 1389.89 | 85.28 | 39.31 | 21850.99 | 0.46 | 0.83 | 3.48 | 1.42 | 1 | 10
5 | 90 | CONCLUIDO | 5.004 | 19.98 | 15.36 | 14.86 | 0.22 | 62 | 178.59 | 52.44 | 2.25 | 60 | 33.89 | 22259.66 | 190.81 | 1389.77 | 79.82 | 39.31 | 19163.47 | 0.49 | 0.84 | 3.46 | 1.24 | 1 | 10
6 | 90 | CONCLUIDO | 5.1042 | 19.59 | 15.22 | 16.6 | 0.25 | 55 | 178.96 | 52.44 | 2.5 | 53 | 34.02 | 22305.48 | 187.29 | 1389.77 | 75.19 | 39.31 | 16886.9 | 0.52 | 0.84 | 3.45 | 1.09 | 1 | 10
7 | 90 | CONCLUIDO | 5.1918 | 19.26 | 15.1 | 18.49 | 0.27 | 49 | 179.33 | 52.44 | 2.75 | 47 | 34.14 | 22351.34 | 184.25 | 1389.63 | 71.47 | 39.31 | 15054.05 | 0.55 | 0.85 | 3.45 | 0.98 | 1 | 10
8 | 90 | CONCLUIDO | 5.2546 | 19.03 | 15.01 | 20.01 | 0.3 | 45 | 179.7 | 52.44 | 3 | 43 | 34.26 | 22397.24 | 181.43 | 1389.91 | 68.93 | 39.31 | 13806.98 | 0.57 | 0.86 | 3.43 | 0.89 | 1 | 10
9 | 90 | CONCLUIDO | 5.318 | 18.8 | 14.93 | 21.84 | 0.32 | 41 | 180.07 | 52.44 | 3.25 | 39 | 34.38 | 22443.18 | 178.69 | 1389.59 | 66.62 | 39.31 | 12670.17 | 0.59 | 0.86 | 3.42 | 0.8 | 1 | 10
10 | 90 | CONCLUIDO | 5.36 | 18.66 | 14.88 | 23.5 | 0.34 | 38 | 180.45 | 52.44 | 3.5 | 36 | 34.51 | 22489.16 | 176.57 | 1389.66 | 65.05 | 39.31 | 11899.48 | 0.6 | 0.86 | 3.42 | 0.76 | 1 | 10
11 | 90 | CONCLUIDO | 5.4113 | 18.48 | 14.81 | 25.4 | 0.37 | 35 | 180.82 | 52.44 | 3.75 | 33 | 34.63 | 22535.19 | 173.68 | 1389.72 | 62.58 | 39.31 | 10681.99 | 0.63 | 0.87 | 3.42 | 0.69 | 1 | 10
12 | 90 | CONCLUIDO | 5.4615 | 18.31 | 14.75 | 27.66 | 0.39 | 32 | 181.19 | 52.44 | 4 | 30 | 34.75 | 22581.25 | 171.06 | 1389.61 | 60.96 | 39.31 | 9886.99 | 0.64 | 0.87 | 3.41 | 0.63 | 1 | 10
13 | 90 | CONCLUIDO | 5.4991 | 18.18 | 14.7 | 29.39 | 0.42 | 30 | 181.57 | 52.44 | 4.25 | 28 | 34.88 | 22627.36 | 168.76 | 1389.76 | 58.82 | 39.31 | 8826.1 | 0.67 | 0.87 | 3.42 | 0.57 | 1 | 10
14 | 90 | CONCLUIDO | 5.5292 | 18.09 | 14.67 | 31.44 | 0.44 | 28 | 181.94 | 52.44 | 4.5 | 26 | 35 | 22673.63 | 166.87 | 1389.73 | 58.36 | 39.31 | 8603.91 | 0.67 | 0.88 | 3.41 | 0.55 | 1 | 10
15 | 90 | CONCLUIDO | 5.5688 | 17.96 | 14.61 | 33.72 | 0.46 | 26 | 182.32 | 52.44 | 4.75 | 24 | 35.12 | 22719.83 | 164.11 | 1389.65 | 56.66 | 39.31 | 7767.18 | 0.69 | 0.88 | 3.4 | 0.49 | 1 | 10
16 | 90 | CONCLUIDO | 5.58 | 17.92 | 14.61 | 35.07 | 0.49 | 25 | 182.69 | 52.44 | 5 | 23 | 35.25 | 22766.06 | 162.66 | 1389.78 | 56.5 | 39.31 | 7688.53 | 0.7 | 0.88 | 3.4 | 0.49 | 1 | 10
17 | 90 | CONCLUIDO | 5.6177 | 17.8 | 14.56 | 37.99 | 0.51 | 23 | 183.07 | 52.44 | 5.25 | 21 | 35.37 | 22812.34 | 159.95 | 1389.68 | 54.92 | 39.31 | 6912.26 | 0.72 | 0.88 | 3.4 | 0.44 | 1 | 10
18 | 90 | CONCLUIDO | 5.6356 | 17.74 | 14.54 | 39.66 | 0.53 | 22 | 183.44 | 52.44 | 5.5 | 20 | 35.5 | 22858.66 | 157.59 | 1389.73 | 54.23 | 39.31 | 6569.03 | 0.72 | 0.88 | 3.4 | 0.42 | 1 | 10
19 | 90 | CONCLUIDO | 5.6518 | 17.69 | 14.53 | 41.5 | 0.55 | 21 | 183.82 | 52.44 | 5.75 | 19 | 35.63 | 22905.03 | 154.16 | 1389.71 | 53.61 | 39.31 | 6263.49 | 0.73 | 0.88 | 3.4 | 0.4 | 1 | 10
20 | 90 | CONCLUIDO | 5.6764 | 17.62 | 14.48 | 43.46 | 0.58 | 20 | 184.19 | 52.44 | 6 | 17 | 35.75 | 22951.43 | 152.83 | 1389.57 | 52.89 | 39.31 | 5908.34 | 0.74 | 0.89 | 3.38 | 0.36 | 1 | 10
21 | 90 | CONCLUIDO | 5.6886 | 17.58 | 14.48 | 45.74 | 0.6 | 19 | 184.57 | 52.44 | 6.25 | 15 | 35.88 | 22997.88 | 150.42 | 1389.67 | 52.46 | 39.31 | 5699.24 | 0.75 | 0.89 | 3.39 | 0.36 | 1 | 10
22 | 90 | CONCLUIDO | 5.7017 | 17.54 | 14.48 | 48.26 | 0.62 | 18 | 184.95 | 52.44 | 6.5 | 12 | 36.01 | 23044.38 | 148.28 | 1389.61 | 52.21 | 39.31 | 5578.81 | 0.75 | 0.89 | 3.4 | 0.36 | 1 | 10
23 | 90 | CONCLUIDO | 5.7176 | 17.49 | 14.46 | 51.05 | 0.65 | 17 | 185.33 | 52.44 | 6.75 | 5 | 36.13 | 23090.91 | 146.24 | 1389.75 | 51.47 | 39.31 | 5213.42 | 0.76 | 0.89 | 3.41 | 0.34 | 1 | 10
24 | 90 | CONCLUIDO | 5.7225 | 17.48 | 14.45 | 51 | 0.67 | 17 | 185.7 | 52.44 | 7 | 4 | 36.26 | 23137.49 | 146.71 | 1389.65 | 51.24 | 39.31 | 5100.91 | 0.77 | 0.89 | 3.4 | 0.33 | 1 | 10
25 | 90 | CONCLUIDO | 5.7199 | 17.48 | 14.46 | 51.03 | 0.69 | 17 | 186.08 | 52.44 | 7.25 | 1 | 36.39 | 23184.11 | 147.08 | 1389.77 | 51.26 | 39.31 | 5110.08 | 0.77 | 0.89 | 3.41 | 0.34 | 1 | 10
26 | 90 | CONCLUIDO | 5.7203 | 17.48 | 14.46 | 51.02 | 0.71 | 17 | 186.46 | 52.44 | 7.5 | 0 | 36.52 | 23230.78 | 147.29 | 1389.76 | 51.18 | 39.31 | 5071.61 | 0.77 | 0.89 | 3.41 | 0.33 | 1 | 10
0 | 110 | CONCLUIDO | 3.48 | 28.74 | 18.06 | 5.67 | 0.08 | 191 | 213.37 | 56.13 | 1 | 189 | 46.25 | 26550.29 | 265.09 | 1390.3 | 163.7 | 39.31 | 60462.97 | 0.24 | 0.71 | 3.68 | 3.93 | 1 | 10
1 | 110 | CONCLUIDO | 3.8831 | 25.75 | 17.06 | 7.11 | 0.1 | 144 | 213.78 | 56.13 | 1.25 | 142 | 46.4 | 26600.32 | 249.11 | 1389.98 | 132.71 | 39.31 | 45199.73 | 0.3 | 0.75 | 3.6 | 2.93 | 1 | 10
2 | 110 | CONCLUIDO | 4.1676 | 23.99 | 16.48 | 8.53 | 0.12 | 116 | 214.19 | 56.13 | 1.5 | 114 | 46.56 | 26650.41 | 239.39 | 1390.12 | 114.88 | 39.31 | 36427.46 | 0.34 | 0.78 | 3.55 | 2.36 | 1 | 10
3 | 110 | CONCLUIDO | 4.3985 | 22.74 | 16.07 | 10.04 | 0.14 | 96 | 214.59 | 56.13 | 1.75 | 94 | 46.72 | 26700.55 | 232.05 | 1389.82 | 101.51 | 39.31 | 29838.06 | 0.39 | 0.8 | 3.53 | 1.94 | 1 | 10
4 | 110 | CONCLUIDO | 4.579 | 21.84 | 15.76 | 11.53 | 0.17 | 82 | 215 | 56.13 | 2 | 80 | 46.87 | 26750.75 | 226.41 | 1390.03 | 92.5 | 39.31 | 25405.76 | 0.42 | 0.81 | 3.49 | 1.64 | 1 | 10
5 | 110 | CONCLUIDO | 4.7137 | 21.21 | 15.56 | 12.97 | 0.19 | 72 | 215.41 | 56.13 | 2.25 | 70 | 47.03 | 26801 | 222.26 | 1390.12 | 85.91 | 39.31 | 22162.05 | 0.46 | 0.83 | 3.48 | 1.44 | 1 | 10
6 | 110 | CONCLUIDO | 4.8286 | 20.71 | 15.39 | 14.43 | 0.21 | 64 | 215.82 | 56.13 | 2.5 | 62 | 47.19 | 26851.31 | 218.56 | 1390.02 | 80.78 | 39.31 | 19637.8 | 0.49 | 0.83 | 3.46 | 1.27 | 1 | 10
7 | 110 | CONCLUIDO | 4.9323 | 20.27 | 15.26 | 16.06 | 0.23 | 57 | 216.22 | 56.13 | 2.75 | 55 | 47.35 | 26901.66 | 215.18 | 1389.82 | 76.53 | 39.31 | 17547.64 | 0.51 | 0.84 | 3.45 | 1.13 | 1 | 10
8 | 110 | CONCLUIDO | 5.0102 | 19.96 | 15.15 | 17.48 | 0.25 | 52 | 216.63 | 56.13 | 3 | 50 | 47.51 | 26952.08 | 212.54 | 1389.83 | 73.26 | 39.31 | 15934.35 | 0.54 | 0.85 | 3.45 | 1.03 | 1 | 10
9 | 110 | CONCLUIDO | 5.0731 | 19.71 | 15.07 | 18.84 | 0.27 | 48 | 217.04 | 56.13 | 3.25 | 46 | 47.66 | 27002.55 | 210.08 | 1389.89 | 70.85 | 39.31 | 14750.48 | 0.55 | 0.85 | 3.44 | 0.95 | 1 | 10
10 | 110 | CONCLUIDO | 5.1398 | 19.46 | 14.99 | 20.43 | 0.29 | 44 | 217.45 | 56.13 | 3.5 | 42 | 47.82 | 27053.07 | 207.61 | 1389.85 | 68.13 | 39.31 | 13412.89 | 0.58 | 0.86 | 3.43 | 0.86 | 1 | 10
11 | 110 | CONCLUIDO | 5.1884 | 19.27 | 14.93 | 21.85 | 0.31 | 41 | 217.86 | 56.13 | 3.75 | 39 | 47.98 | 27103.65 | 205.27 | 1389.68 | 66.72 | 39.31 | 12721.94 | 0.59 | 0.86 | 3.42 | 0.81 | 1 | 10
12 | 110 | CONCLUIDO | 5.2389 | 19.09 | 14.87 | 23.48 | 0.33 | 38 | 218.27 | 56.13 | 4 | 36 | 48.15 | 27154.29 | 203.71 | 1389.78 | 64.65 | 39.31 | 11699.78 | 0.61 | 0.86 | 3.42 | 0.75 | 1 | 10
13 | 110 | CONCLUIDO | 5.2875 | 18.91 | 14.82 | 25.41 | 0.35 | 35 | 218.68 | 56.13 | 4.25 | 33 | 48.31 | 27204.98 | 200.94 | 1389.71 | 62.91 | 39.31 | 10844.93 | 0.62 | 0.87 | 3.42 | 0.7 | 1 | 10
14 | 110 | CONCLUIDO | 5.3284 | 18.77 | 14.76 | 26.84 | 0.36 | 33 | 219.09 | 56.13 | 4.5 | 31 | 48.47 | 27255.72 | 198.91 | 1389.66 | 61.23 | 39.31 | 10017.22 | 0.64 | 0.87 | 3.41 | 0.64 | 1 | 10
15 | 110 | CONCLUIDO | 5.3618 | 18.65 | 14.73 | 28.51 | 0.38 | 31 | 219.51 | 56.13 | 4.75 | 29 | 48.63 | 27306.53 | 197.13 | 1389.83 | 60.18 | 39.31 | 9499.05 | 0.65 | 0.87 | 3.41 | 0.61 | 1 | 10
16 | 110 | CONCLUIDO | 5.3958 | 18.53 | 14.7 | 30.4 | 0.4 | 29 | 219.92 | 56.13 | 5 | 27 | 48.79 | 27357.39 | 195.1 | 1389.62 | 59.08 | 39.31 | 8962.58 | 0.67 | 0.87 | 3.41 | 0.57 | 1 | 10
17 | 110 | CONCLUIDO | 5.4178 | 18.46 | 14.66 | 31.42 | 0.42 | 28 | 220.33 | 56.13 | 5.25 | 26 | 48.95 | 27408.3 | 193.63 | 1389.67 | 58.07 | 39.31 | 8459.97 | 0.68 | 0.88 | 3.41 | 0.54 | 1 | 10
18 | 110 | CONCLUIDO | 5.4547 | 18.33 | 14.62 | 33.74 | 0.44 | 26 | 220.74 | 56.13 | 5.5 | 24 | 49.12 | 27459.27 | 191.28 | 1389.57 | 56.85 | 39.31 | 7862.04 | 0.69 | 0.88 | 3.4 | 0.5 | 1 | 10
19 | 110 | CONCLUIDO | 5.4703 | 18.28 | 14.61 | 35.07 | 0.46 | 25 | 221.16 | 56.13 | 5.75 | 23 | 49.28 | 27510.3 | 190.26 | 1389.57 | 56.69 | 39.31 | 7783.12 | 0.69 | 0.88 | 3.4 | 0.49 | 1 | 10
20 | 110 | CONCLUIDO | 5.4916 | 18.21 | 14.58 | 36.46 | 0.48 | 24 | 221.57 | 56.13 | 6 | 22 | 49.45 | 27561.39 | 187.55 | 1389.57 | 55.65 | 39.31 | 7270.32 | 0.71 | 0.88 | 3.4 | 0.46 | 1 | 10
21 | 110 | CONCLUIDO | 5.5067 | 18.16 | 14.58 | 38.02 | 0.5 | 23 | 221.99 | 56.13 | 6.25 | 21 | 49.61 | 27612.53 | 185.89 | 1389.67 | 55.31 | 39.31 | 7107.95 | 0.71 | 0.88 | 3.4 | 0.45 | 1 | 10
22 | 110 | CONCLUIDO | 5.5285 | 18.09 | 14.55 | 39.67 | 0.52 | 22 | 222.4 | 56.13 | 6.5 | 20 | 49.78 | 27663.85 | 184.37 | 1389.62 | 54.5 | 39.31 | 6705.93 | 0.72 | 0.88 | 3.4 | 0.42 | 1 | 10
23 | 110 | CONCLUIDO | 5.5546 | 18 | 14.5 | 41.44 | 0.54 | 21 | 222.82 | 56.13 | 6.75 | 19 | 49.94 | 27715.11 | 181.85 | 1389.59 | 53.26 | 39.31 | 6090.85 | 0.74 | 0.89 | 3.39 | 0.38 | 1 | 10
24 | 110 | CONCLUIDO | 5.5687 | 17.96 | 14.5 | 43.5 | 0.56 | 20 | 223.23 | 56.13 | 7 | 18 | 50.11 | 27766.43 | 181.4 | 1389.66 | 53.23 | 39.31 | 6078.57 | 0.74 | 0.89 | 3.39 | 0.38 | 1 | 10
25 | 110 | CONCLUIDO | 5.5885 | 17.89 | 14.48 | 45.72 | 0.58 | 19 | 223.65 | 56.13 | 7.25 | 17 | 50.27 | 27817.81 | 179.25 | 1389.63 | 52.36 | 39.31 | 5652.12 | 0.75 | 0.89 | 3.39 | 0.36 | 1 | 10
26 | 110 | CONCLUIDO | 5.6059 | 17.84 | 14.47 | 48.22 | 0.59 | 18 | 224.07 | 56.13 | 7.5 | 16 | 50.44 | 27869.24 | 177.13 | 1389.69 | 52.02 | 39.31 | 5484.02 | 0.76 | 0.89 | 3.39 | 0.34 | 1 | 10
27 | 110 | CONCLUIDO | 5.6074 | 17.83 | 14.46 | 48.2 | 0.61 | 18 | 224.49 | 56.13 | 7.75 | 16 | 50.61 | 27920.73 | 173.97 | 1389.65 | 51.99 | 39.31 | 5470.98 | 0.76 | 0.89 | 3.39 | 0.34 | 1 | 10
28 | 110 | CONCLUIDO | 5.6275 | 17.77 | 14.44 | 50.96 | 0.63 | 17 | 224.9 | 56.13 | 8 | 15 | 50.78 | 27972.28 | 173.87 | 1389.62 | 51.28 | 39.31 | 5121.43 | 0.77 | 0.89 | 3.38 | 0.32 | 1 | 10
29 | 110 | CONCLUIDO | 5.6472 | 17.71 | 14.42 | 54.07 | 0.65 | 16 | 225.32 | 56.13 | 8.25 | 14 | 50.95 | 28023.89 | 169.86 | 1389.71 | 50.56 | 39.31 | 4767.86 | 0.78 | 0.89 | 3.39 | 0.3 | 1 | 10
30 | 110 | CONCLUIDO | 5.6457 | 17.71 | 14.42 | 54.09 | 0.67 | 16 | 225.74 | 56.13 | 8.5 | 12 | 51.11 | 28075.56 | 169.75 | 1389.66 | 50.63 | 39.31 | 4801.67 | 0.78 | 0.89 | 3.39 | 0.3 | 1 | 10
31 | 110 | CONCLUIDO | 5.6601 | 17.67 | 14.42 | 57.69 | 0.69 | 15 | 226.16 | 56.13 | 8.75 | 11 | 51.28 | 28127.29 | 168.11 | 1389.63 | 50.5 | 39.31 | 4741.48 | 0.78 | 0.89 | 3.39 | 0.3 | 1 | 10
32 | 110 | CONCLUIDO | 5.6614 | 17.66 | 14.42 | 57.67 | 0.71 | 15 | 226.58 | 56.13 | 9 | 8 | 51.45 | 28179.08 | 166.83 | 1389.57 | 50.33 | 39.31 | 4656.43 | 0.78 | 0.89 | 3.39 | 0.3 | 1 | 10
33 | 110 | CONCLUIDO | 5.659 | 17.67 | 14.42 | 57.7 | 0.72 | 15 | 227 | 56.13 | 9.25 | 7 | 51.62 | 28230.92 | 166.26 | 1389.67 | 50.64 | 39.31 | 4809.96 | 0.78 | 0.89 | 3.39 | 0.3 | 1 | 10
34 | 110 | CONCLUIDO | 5.6831 | 17.6 | 14.39 | 61.68 | 0.74 | 14 | 227.42 | 56.13 | 9.5 | 2 | 51.8 | 28282.83 | 165.47 | 1389.73 | 49.41 | 39.31 | 4200.01 | 0.8 | 0.89 | 3.39 | 0.27 | 1 | 10
35 | 110 | CONCLUIDO | 5.6815 | 17.6 | 14.4 | 61.7 | 0.76 | 14 | 227.84 | 56.13 | 9.75 | 2 | 51.97 | 28334.8 | 165.41 | 1389.6 | 49.55 | 39.31 | 4269.79 | 0.79 | 0.89 | 3.39 | 0.28 | 1 | 10
36 | 110 | CONCLUIDO | 5.6809 | 17.6 | 14.4 | 61.71 | 0.78 | 14 | 228.27 | 56.13 | 10 | 0 | 52.14 | 28386.82 | 165.34 | 1389.62 | 49.55 | 39.31 | 4268.51 | 0.79 | 0.89 | 3.4 | 0.28 | 1 | 10
0 | 150 | CONCLUIDO | 2.7453 | 36.43 | 19.37 | 4.59 | 0.06 | 253 | 296.65 | 61.82 | 1 | 251 | 83.83 | 36821.52 | 351.84 | 1390.59 | 205.08 | 39.31 | 80842.08 | 0.19 | 0.66 | 3.78 | 5.24 | 1 | 10
1 | 150 | CONCLUIDO | 3.1829 | 31.42 | 17.98 | 5.74 | 0.07 | 188 | 297.17 | 61.82 | 1.25 | 186 | 84.1 | 36885.7 | 325.62 | 1390.33 | 161.42 | 39.31 | 59335.84 | 0.24 | 0.71 | 3.67 | 3.85 | 1 | 10
2 | 150 | CONCLUIDO | 3.5143 | 28.46 | 17.18 | 6.92 | 0.09 | 149 | 297.7 | 61.82 | 1.5 | 147 | 84.37 | 36949.99 | 310.33 | 1390.16 | 135.94 | 39.31 | 46788.38 | 0.29 | 0.75 | 3.62 | 3.05 | 1 | 10
3 | 150 | CONCLUIDO | 3.7705 | 26.52 | 16.64 | 8.05 | 0.1 | 124 | 298.22 | 61.82 | 1.75 | 122 | 84.65 | 37014.39 | 299.63 | 1390.09 | 119.59 | 39.31 | 38738.75 | 0.33 | 0.77 | 3.56 | 2.51 | 1 | 10
4 | 150 | CONCLUIDO | 3.9756 | 25.15 | 16.27 | 9.21 | 0.12 | 106 | 298.74 | 61.82 | 2 | 104 | 84.92 | 37078.91 | 292.18 | 1390.34 | 107.74 | 39.31 | 32904.69 | 0.36 | 0.79 | 3.54 | 2.14 | 1 | 10
5 | 150 | CONCLUIDO | 4.1382 | 24.16 | 16 | 10.32 | 0.13 | 93 | 299.26 | 61.82 | 2.25 | 91 | 85.19 | 37143.54 | 286.63 | 1390.01 | 99.72 | 39.31 | 28961.35 | 0.39 | 0.8 | 3.52 | 1.88 | 1 | 10
6 | 150 | CONCLUIDO | 4.2858 | 23.33 | 15.78 | 11.55 | 0.15 | 82 | 299.79 | 61.82 | 2.5 | 80 | 85.47 | 37208.42 | 281.91 | 1390.09 | 92.55 | 39.31 | 25429.54 | 0.42 | 0.81 | 3.5 | 1.65 | 1 | 10
7 | 150 | CONCLUIDO | 4.3992 | 22.73 | 15.62 | 12.67 | 0.16 | 74 | 300.32 | 61.82 | 2.75 | 72 | 85.74 | 37273.29 | 278.14 | 1389.85 | 87.85 | 39.31 | 23121.37 | 0.45 | 0.82 | 3.49 | 1.5 | 1 | 10
8 | 150 | CONCLUIDO | 4.508 | 22.18 | 15.46 | 13.85 | 0.18 | 67 | 300.84 | 61.82 | 3 | 65 | 86.02 | 37338.27 | 274.65 | 1390.13 | 82.83 | 39.31 | 20645.58 | 0.47 | 0.83 | 3.47 | 1.34 | 1 | 10
9 | 150 | CONCLUIDO | 4.6034 | 21.72 | 15.34 | 15.09 | 0.19 | 61 | 301.37 | 61.82 | 3.25 | 59 | 86.3 | 37403.38 | 271.45 | 1389.95 | 79.06 | 39.31 | 18789.51 | 0.5 | 0.84 | 3.46 | 1.21 | 1 | 10
10 | 150 | CONCLUIDO | 4.6846 | 21.35 | 15.24 | 16.33 | 0.21 | 56 | 301.9 | 61.82 | 3.5 | 54 | 86.58 | 37468.6 | 268.83 | 1389.83 | 75.87 | 39.31 | 17222.41 | 0.52 | 0.84 | 3.45 | 1.11 | 1 | 10
11 | 150 | CONCLUIDO | 4.7503 | 21.05 | 15.16 | 17.5 | 0.22 | 52 | 302.43 | 61.82 | 3.75 | 50 | 86.86 | 37533.94 | 266.84 | 1389.85 | 73.3 | 39.31 | 15954.15 | 0.54 | 0.85 | 3.46 | 1.04 | 1 | 10
12 | 150 | CONCLUIDO | 4.8056 | 20.81 | 15.09 | 18.48 | 0.24 | 49 | 302.96 | 61.82 | 4 | 47 | 87.14 | 37599.4 | 264.55 | 1389.68 | 71.59 | 39.31 | 15115.37 | 0.55 | 0.85 | 3.43 | 0.97 | 1 | 10
13 | 150 | CONCLUIDO | 4.8601 | 20.58 | 15.02 | 19.59 | 0.25 | 46 | 303.49 | 61.82 | 4.25 | 44 | 87.42 | 37664.98 | 262.42 | 1389.68 | 69.48 | 39.31 | 14074.37 | 0.57 | 0.85 | 3.43 | 0.9 | 1 | 10
14 | 150 | CONCLUIDO | 4.9147 | 20.35 | 14.96 | 20.88 | 0.26 | 43 | 304.03 | 61.82 | 4.5 | 41 | 87.7 | 37730.68 | 260.74 | 1389.98 | 67.54 | 39.31 | 13119.96 | 0.58 | 0.86 | 3.43 | 0.84 | 1 | 10
15 | 150 | CONCLUIDO | 4.967 | 20.13 | 14.91 | 22.37 | 0.28 | 40 | 304.56 | 61.82 | 4.75 | 38 | 87.99 | 37796.51 | 259.02 | 1389.79 | 65.77 | 39.31 | 12251.4 | 0.6 | 0.86 | 3.43 | 0.79 | 1 | 10
16 | 150 | CONCLUIDO | 5.0069 | 19.97 | 14.86 | 23.47 | 0.29 | 38 | 305.09 | 61.82 | 5 | 36 | 88.27 | 37862.45 | 257.51 | 1389.74 | 64.37 | 39.31 | 11562.65 | 0.61 | 0.86 | 3.42 | 0.74 | 1 | 10
17 | 150 | CONCLUIDO | 5.0455 | 19.82 | 14.82 | 24.7 | 0.31 | 36 | 305.63 | 61.82 | 5.25 | 34 | 88.56 | 37928.52 | 255.95 | 1389.74 | 63.1 | 39.31 | 10935.39 | 0.62 | 0.87 | 3.42 | 0.7 | 1 | 10
18 | 150 | CONCLUIDO | 5.0631 | 19.75 | 14.81 | 25.39 | 0.32 | 35 | 306.17 | 61.82 | 5.5 | 33 | 88.84 | 37994.72 | 254.6 | 1389.9 | 62.72 | 39.31 | 10751.94 | 0.63 | 0.87 | 3.42 | 0.69 | 1 | 10
19 | 150 | CONCLUIDO | 5.1031 | 19.6 | 14.77 | 26.85 | 0.33 | 33 | 306.7 | 61.82 | 5.75 | 31 | 89.13 | 38061.04 | 253.31 | 1389.63 | 61.22 | 39.31 | 10011.98 | 0.64 | 0.87 | 3.42 | 0.64 | 1 | 10
20 | 150 | CONCLUIDO | 5.1181 | 19.54 | 14.76 | 27.68 | 0.35 | 32 | 307.24 | 61.82 | 6 | 30 | 89.42 | 38127.48 | 252.47 | 1389.68 | 61.22 | 39.31 | 10013.5 | 0.64 | 0.87 | 3.42 | 0.64 | 1 | 10
21 | 150 | CONCLUIDO | 5.1697 | 19.34 | 14.68 | 29.36 | 0.36 | 30 | 307.78 | 61.82 | 6.25 | 28 | 89.71 | 38194.05 | 250.21 | 1389.6 | 58.71 | 39.31 | 8771.13 | 0.67 | 0.87 | 3.4 | 0.56 | 1 | 10
22 | 150 | CONCLUIDO | 5.1827 | 19.3 | 14.69 | 30.39 | 0.38 | 29 | 308.32 | 61.82 | 6.5 | 27 | 90 | 38260.74 | 249.54 | 1389.68 | 58.96 | 39.31 | 8900.19 | 0.67 | 0.87 | 3.41 | 0.56 | 1 | 10
23 | 150 | CONCLUIDO | 5.2034 | 19.22 | 14.67 | 31.43 | 0.39 | 28 | 308.86 | 61.82 | 6.75 | 26 | 90.29 | 38327.57 | 248.4 | 1389.63 | 58.27 | 39.31 | 8558.84 | 0.67 | 0.88 | 3.4 | 0.54 | 1 | 10
24 | 150 | CONCLUIDO | 5.2193 | 19.16 | 14.66 | 32.58 | 0.4 | 27 | 309.41 | 61.82 | 7 | 25 | 90.59 | 38394.52 | 247.25 | 1389.61 | 58.13 | 39.31 | 8497.91 | 0.68 | 0.88 | 3.41 | 0.54 | 1 | 10
25 | 150 | CONCLUIDO | 5.241 | 19.08 | 14.64 | 33.78 | 0.42 | 26 | 309.95 | 61.82 | 7.25 | 24 | 90.88 | 38461.6 | 246.36 | 1389.67 | 57.34 | 39.31 | 8104.52 | 0.69 | 0.88 | 3.41 | 0.52 | 1 | 10
26 | 150 | CONCLUIDO | 5.2655 | 18.99 | 14.61 | 35.05 | 0.43 | 25 | 310.5 | 61.82 | 7.5 | 23 | 91.18 | 38528.81 | 245.1 | 1389.59 | 56.44 | 39.31 | 7661.82 | 0.7 | 0.88 | 3.4 | 0.48 | 1 | 10
27 | 150 | CONCLUIDO | 5.2877 | 18.91 | 14.58 | 36.45 | 0.44 | 24 | 311.04 | 61.82 | 7.75 | 22 | 91.47 | 38596.15 | 243.44 | 1389.64 | 55.61 | 39.31 | 7248.31 | 0.71 | 0.88 | 3.4 | 0.46 | 1 | 10
28 | 150 | CONCLUIDO | 5.3091 | 18.84 | 14.56 | 37.98 | 0.46 | 23 | 311.59 | 61.82 | 8 | 21 | 91.77 | 38663.62 | 242.4 | 1389.71 | 54.96 | 39.31 | 6928.6 | 0.72 | 0.88 | 3.4 | 0.44 | 1 | 10
29 | 150 | CONCLUIDO | 5.3319 | 18.76 | 14.54 | 39.64 | 0.47 | 22 | 312.14 | 61.82 | 8.25 | 20 | 92.07 | 38731.35 | 240.64 | 1389.71 | 54.05 | 39.31 | 6479.3 | 0.73 | 0.88 | 3.4 | 0.41 | 1 | 10
30 | 150 | CONCLUIDO | 5.329 | 18.77 | 14.55 | 39.67 | 0.48 | 22 | 312.69 | 61.82 | 8.5 | 20 | 92.37 | 38799.09 | 240.32 | 1389.62 | 54.69 | 39.31 | 6801.84 | 0.72 | 0.88 | 3.39 | 0.42 | 1 | 10
31 | 150 | CONCLUIDO | 5.352 | 18.68 | 14.52 | 41.49 | 0.5 | 21 | 313.24 | 61.82 | 8.75 | 19 | 92.67 | 38866.96 | 239.04 | 1389.61 | 53.86 | 39.31 | 6388.27 | 0.73 | 0.88 | 3.39 | 0.4 | 1 | 10
32 | 150 | CONCLUIDO | 5.3762 | 18.6 | 14.49 | 43.48 | 0.51 | 20 | 313.79 | 61.82 | 9 | 18 | 92.97 | 38934.97 | 237.17 | 1389.68 | 52.75 | 39.31 | 5840.62 | 0.75 | 0.89 | 3.39 | 0.37 | 1 | 10
33 | 150 | CONCLUIDO | 5.377 | 18.6 | 14.49 | 43.47 | 0.52 | 20 | 314.34 | 61.82 | 9.25 | 18 | 93.27 | 39003.11 | 237.37 | 1389.68 | 52.73 | 39.31 | 5831.07 | 0.75 | 0.89 | 3.39 | 0.37 | 1 | 10
34 | 150 | CONCLUIDO | 5.3967 | 18.53 | 14.48 | 45.72 | 0.54 | 19 | 314.9 | 61.82 | 9.5 | 17 | 93.57 | 39071.38 | 235.72 | 1389.62 | 52.3 | 39.31 | 5621.95 | 0.75 | 0.89 | 3.39 | 0.35 | 1 | 10
35 | 150 | CONCLUIDO | 5.3957 | 18.53 | 14.48 | 45.73 | 0.55 | 19 | 315.45 | 61.82 | 9.75 | 17 | 93.88 | 39139.8 | 235.02 | 1389.65 | 52.4 | 39.31 | 5668.94 | 0.75 | 0.89 | 3.39 | 0.36 | 1 | 10
36 | 150 | CONCLUIDO | 5.4187 | 18.45 | 14.46 | 48.19 | 0.56 | 18 | 316.01 | 61.82 | 10 | 16 | 94.18 | 39208.35 | 233.82 | 1389.72 | 51.78 | 39.31 | 5364.35 | 0.76 | 0.89 | 3.39 | 0.33 | 1 | 10
37 | 150 | CONCLUIDO | 5.4174 | 18.46 | 14.46 | 48.21 | 0.58 | 18 | 316.56 | 61.82 | 10.25 | 16 | 94.49 | 39277.04 | 231.73 | 1389.68 | 51.97 | 39.31 | 5458.69 | 0.76 | 0.89 | 3.39 | 0.34 | 1 | 10
38 | 150 | CONCLUIDO | 5.4416 | 18.38 | 14.44 | 50.95 | 0.59 | 17 | 317.12 | 61.82 | 10.5 | 15 | 94.8 | 39345.87 | 231.27 | 1389.63 | 51.15 | 39.31 | 5057.24 | 0.77 | 0.89 | 3.38 | 0.31 | 1 | 10
39 | 150 | CONCLUIDO | 5.4401 | 18.38 | 14.44 | 50.97 | 0.6 | 17 | 317.68 | 61.82 | 10.75 | 15 | 95.11 | 39414.84 | 230.75 | 1389.7 | 51.22 | 39.31 | 5089.67 | 0.77 | 0.89 | 3.39 | 0.32 | 1 | 10
40 | 150 | CONCLUIDO | 5.4622 | 18.31 | 14.42 | 54.08 | 0.62 | 16 | 318.24 | 61.82 | 11 | 14 | 95.42 | 39483.95 | 228.21 | 1389.64 | 50.58 | 39.31 | 4773.84 | 0.78 | 0.89 | 3.39 | 0.3 | 1 | 10
41 | 150 | CONCLUIDO | 5.4599 | 18.32 | 14.43 | 54.11 | 0.63 | 16 | 318.8 | 61.82 | 11.25 | 14 | 95.73 | 39553.2 | 228.79 | 1389.67 | 50.9 | 39.31 | 4937.55 | 0.77 | 0.89 | 3.39 | 0.31 | 1 | 10
42 | 150 | CONCLUIDO | 5.4587 | 18.32 | 14.43 | 54.12 | 0.64 | 16 | 319.36 | 61.82 | 11.5 | 14 | 96.04 | 39622.59 | 227.81 | 1389.81 | 50.87 | 39.31 | 4918.63 | 0.77 | 0.89 | 3.39 | 0.31 | 1 | 10
43 | 150 | CONCLUIDO | 5.487 | 18.23 | 14.39 | 57.58 | 0.65 | 15 | 319.93 | 61.82 | 11.75 | 13 | 96.36 | 39692.13 | 226.17 | 1389.58 | 49.77 | 39.31 | 4374.83 | 0.79 | 0.89 | 3.39 | 0.27 | 1 | 10
44 | 150 | CONCLUIDO | 5.4836 | 18.24 | 14.41 | 57.62 | 0.67 | 15 | 320.49 | 61.82 | 12 | 13 | 96.67 | 39761.81 | 225.05 | 1389.61 | 50.27 | 39.31 | 4625.77 | 0.78 | 0.89 | 3.38 | 0.28 | 1 | 10
45 | 150 | CONCLUIDO | 5.4808 | 18.25 | 14.41 | 57.66 | 0.68 | 15 | 321.06 | 61.82 | 12.25 | 13 | 96.99 | 39831.64 | 224.14 | 1389.59 | 50.56 | 39.31 | 4769.97 | 0.78 | 0.89 | 3.38 | 0.29 | 1 | 10
46 | 150 | CONCLUIDO | 5.5053 | 18.16 | 14.39 | 61.67 | 0.69 | 14 | 321.63 | 61.82 | 12.5 | 12 | 97.31 | 39901.61 | 222.66 | 1389.57 | 49.52 | 39.31 | 4257.61 | 0.79 | 0.89 | 3.39 | 0.27 | 1 | 10
47 | 150 | CONCLUIDO | 5.5084 | 18.15 | 14.38 | 61.62 | 0.71 | 14 | 322.2 | 61.82 | 12.75 | 12 | 97.62 | 39971.73 | 221.66 | 1389.64 | 49.3 | 39.31 | 4146.57 | 0.8 | 0.89 | 3.38 | 0.26 | 1 | 10
48 | 150 | CONCLUIDO | 5.5058 | 18.16 | 14.39 | 61.66 | 0.72 | 14 | 322.77 | 61.82 | 13 | 12 | 97.94 | 40042 | 220.79 | 1389.57 | 49.59 | 39.31 | 4290.73 | 0.79 | 0.89 | 3.39 | 0.27 | 1 | 10
49 | 150 | CONCLUIDO | 5.528 | 18.09 | 14.37 | 66.32 | 0.73 | 13 | 323.34 | 61.82 | 13.25 | 11 | 98.27 | 40112.54 | 220.03 | 1389.65 | 49.05 | 39.31 | 4024.32 | 0.8 | 0.89 | 3.38 | 0.25 | 1 | 10
50 | 150 | CONCLUIDO | 5.5315 | 18.08 | 14.36 | 66.27 | 0.74 | 13 | 323.91 | 61.82 | 13.5 | 11 | 98.59 | 40183.11 | 218.97 | 1389.57 | 48.76 | 39.31 | 3878.23 | 0.81 | 0.89 | 3.38 | 0.24 | 1 | 10
51 | 150 | CONCLUIDO | 5.5314 | 18.08 | 14.36 | 66.27 | 0.76 | 13 | 324.48 | 61.82 | 13.75 | 11 | 98.91 | 40253.84 | 217.09 | 1389.58 | 48.8 | 39.31 | 3901.15 | 0.81 | 0.89 | 3.38 | 0.24 | 1 | 10
52 | 150 | CONCLUIDO | 5.5558 | 18 | 14.34 | 71.68 | 0.77 | 12 | 325.06 | 61.82 | 14 | 10 | 99.24 | 40324.71 | 214.94 | 1389.63 | 47.95 | 39.31 | 3478.21 | 0.82 | 0.9 | 3.38 | 0.21 | 1 | 10
53 | 150 | CONCLUIDO | 5.5543 | 18 | 14.34 | 71.7 | 0.78 | 12 | 325.63 | 61.82 | 14.25 | 10 | 99.56 | 40395.74 | 214.95 | 1389.57 | 48.14 | 39.31 | 3576.03 | 0.82 | 0.9 | 3.38 | 0.22 | 1 | 10
54 | 150 | CONCLUIDO | 5.5522 | 18.01 | 14.35 | 71.73 | 0.79 | 12 | 326.21 | 61.82 | 14.5 | 9 | 99.89 | 40466.92 | 214.53 | 1389.6 | 48.22 | 39.31 | 3616.79 | 0.82 | 0.89 | 3.38 | 0.23 | 1 | 10
55 | 150 | CONCLUIDO | 5.554 | 18 | 14.34 | 71.71 | 0.8 | 12 | 326.79 | 61.82 | 14.75 | 9 | 100.22 | 40538.25 | 213.72 | 1389.73 | 48.06 | 39.31 | 3537.68 | 0.82 | 0.9 | 3.38 | 0.22 | 1 | 10
56 | 150 | CONCLUIDO | 5.549 | 18.02 | 14.36 | 71.79 | 0.82 | 12 | 327.37 | 61.82 | 15 | 8 | 100.55 | 40609.74 | 211.84 | 1389.6 | 48.69 | 39.31 | 3850.9 | 0.81 | 0.89 | 3.38 | 0.24 | 1 | 10
57 | 150 | CONCLUIDO | 5.5724 | 17.95 | 14.34 | 78.2 | 0.83 | 11 | 327.95 | 61.82 | 15.25 | 7 | 100.88 | 40681.39 | 210.83 | 1389.57 | 47.98 | 39.31 | 3499.54 | 0.82 | 0.9 | 3.38 | 0.22 | 1 | 10
58 | 150 | CONCLUIDO | 5.5751 | 17.94 | 14.33 | 78.16 | 0.84 | 11 | 328.53 | 61.82 | 15.5 | 6 | 101.21 | 40753.2 | 210.74 | 1389.57 | 47.65 | 39.31 | 3333.06 | 0.82 | 0.9 | 3.38 | 0.21 | 1 | 10
59 | 150 | CONCLUIDO | 5.5813 | 17.92 | 14.31 | 78.05 | 0.85 | 11 | 329.12 | 61.82 | 15.75 | 6 | 101.54 | 40825.16 | 210.21 | 1389.57 | 47.1 | 39.31 | 3059.55 | 0.83 | 0.9 | 3.38 | 0.19 | 1 | 10
60 | 150 | CONCLUIDO | 5.5777 | 17.93 | 14.32 | 78.11 | 0.86 | 11 | 329.7 | 61.82 | 16 | 5 | 101.88 | 40897.29 | 209.32 | 1389.62 | 47.3 | 39.31 | 3160.17 | 0.83 | 0.9 | 3.38 | 0.2 | 1 | 10
61 | 150 | CONCLUIDO | 5.5772 | 17.93 | 14.32 | 78.12 | 0.88 | 11 | 330.29 | 61.82 | 16.25 | 3 | 102.21 | 40969.57 | 208.94 | 1389.61 | 47.23 | 39.31 | 3127.86 | 0.83 | 0.9 | 3.39 | 0.2 | 1 | 10
62 | 150 | CONCLUIDO | 5.576 | 17.93 | 14.33 | 78.14 | 0.89 | 11 | 330.87 | 61.82 | 16.5 | 2 | 102.55 | 41042.02 | 209.2 | 1389.61 | 47.31 | 39.31 | 3167.73 | 0.83 | 0.9 | 3.39 | 0.2 | 1 | 10
63 | 150 | CONCLUIDO | 5.5748 | 17.94 | 14.33 | 78.16 | 0.9 | 11 | 331.46 | 61.82 | 16.75 | 0 | 102.89 | 41114.63 | 209.34 | 1389.67 | 47.36 | 39.31 | 3193 | 0.83 | 0.9 | 3.39 | 0.21 | 1 | 10
0 | 10 | CONCLUIDO | 4.9232 | 20.31 | 17.11 | 7.33 | 0.64 | 140 | 26.11 | 12.1 | 1 | 0 | 3.01 | 3454.41 | 50.1 | 1390.89 | 128.68 | 39.31 | 43204.46 | 0.31 | 0.75 | 3.76 | 2.98 | 1 | 10
0 | 45 | CONCLUIDO | 4.9679 | 20.13 | 16.11 | 9.76 | 0.18 | 99 | 98.71 | 39.72 | 1 | 97 | 12.99 | 12407.75 | 135.87 | 1389.91 | 102.85 | 39.31 | 30495.81 | 0.38 | 0.8 | 3.53 | 1.98 | 1 | 10
1 | 45 | CONCLUIDO | 5.217 | 19.17 | 15.64 | 12.51 | 0.22 | 75 | 99.02 | 39.72 | 1.25 | 73 | 13.05 | 12446.14 | 128.77 | 1389.76 | 88.32 | 39.31 | 23348.11 | 0.45 | 0.82 | 3.49 | 1.51 | 1 | 10
2 | 45 | CONCLUIDO | 5.3929 | 18.54 | 15.32 | 15.32 | 0.27 | 60 | 99.33 | 39.72 | 1.5 | 58 | 13.11 | 12484.55 | 122.61 | 1389.78 | 78.5 | 39.31 | 18514.69 | 0.5 | 0.84 | 3.46 | 1.2 | 1 | 10
3 | 45 | CONCLUIDO | 5.5281 | 18.09 | 15.09 | 18.48 | 0.31 | 49 | 99.64 | 39.72 | 1.75 | 47 | 13.18 | 12522.99 | 117.18 | 1389.91 | 71.51 | 39.31 | 15073.64 | 0.55 | 0.85 | 3.44 | 0.97 | 1 | 10
4 | 45 | CONCLUIDO | 5.6182 | 17.8 | 14.95 | 21.35 | 0.35 | 42 | 99.95 | 39.72 | 2 | 39 | 13.24 | 12561.45 | 112.59 | 1389.73 | 67.02 | 39.31 | 12866.22 | 0.59 | 0.86 | 3.43 | 0.83 | 1 | 10
5 | 45 | CONCLUIDO | 5.6937 | 17.56 | 14.84 | 24.73 | 0.39 | 36 | 100.27 | 39.72 | 2.25 | 28 | 13.3 | 12599.94 | 108.06 | 1389.69 | 63.32 | 39.31 | 11044.06 | 0.62 | 0.87 | 3.43 | 0.71 | 1 | 10
6 | 45 | CONCLUIDO | 5.7265 | 17.46 | 14.8 | 26.9 | 0.44 | 33 | 100.58 | 39.72 | 2.5 | 10 | 13.36 | 12638.45 | 105.58 | 1389.76 | 61.41 | 39.31 | 10103.8 | 0.64 | 0.87 | 3.44 | 0.67 | 1 | 10
7 | 45 | CONCLUIDO | 5.7382 | 17.43 | 14.78 | 27.71 | 0.48 | 32 | 100.89 | 39.72 | 2.75 | 0 | 13.42 | 12676.98 | 105.24 | 1389.73 | 60.6 | 39.31 | 9705.63 | 0.65 | 0.87 | 3.45 | 0.66 | 1 | 10
0 | 105 | CONCLUIDO | 3.5769 | 27.96 | 17.93 | 5.85 | 0.09 | 184 | 204 | 55.27 | 1 | 182 | 42.72 | 25393.6 | 255.48 | 1390.14 | 159.19 | 39.31 | 58240.15 | 0.25 | 0.72 | 3.69 | 3.8 | 1 | 10
1 | 105 | CONCLUIDO | 3.9762 | 25.15 | 16.95 | 7.32 | 0.11 | 139 | 204.39 | 55.27 | 1.25 | 137 | 42.87 | 25442.42 | 240.11 | 1390.24 | 129.35 | 39.31 | 43544.77 | 0.3 | 0.76 | 3.58 | 2.82 | 1 | 10
2 | 105 | CONCLUIDO | 4.2684 | 23.43 | 16.36 | 8.84 | 0.13 | 111 | 204.79 | 55.27 | 1.5 | 109 | 43.02 | 25491.3 | 230.37 | 1390.18 | 111.07 | 39.31 | 34545.19 | 0.35 | 0.78 | 3.54 | 2.23 | 1 | 10
3 | 105 | CONCLUIDO | 4.4751 | 22.35 | 16.01 | 10.33 | 0.15 | 93 | 205.18 | 55.27 | 1.75 | 91 | 43.16 | 25540.22 | 224.12 | 1389.65 | 99.61 | 39.31 | 28908.01 | 0.39 | 0.8 | 3.53 | 1.89 | 1 | 10
4 | 105 | CONCLUIDO | 4.6423 | 21.54 | 15.73 | 11.8 | 0.17 | 80 | 205.58 | 55.27 | 2 | 78 | 43.31 | 25589.2 | 218.74 | 1390.05 | 91.14 | 39.31 | 24737.5 | 0.43 | 0.82 | 3.5 | 1.61 | 1 | 10
5 | 105 | CONCLUIDO | 4.7767 | 20.94 | 15.53 | 13.31 | 0.19 | 70 | 205.98 | 55.27 | 2.25 | 68 | 43.46 | 25638.22 | 214.6 | 1389.79 | 84.8 | 39.31 | 21617.49 | 0.46 | 0.83 | 3.49 | 1.41 | 1 | 10
6 | 105 | CONCLUIDO | 4.8904 | 20.45 | 15.37 | 14.87 | 0.22 | 62 | 206.38 | 55.27 | 2.5 | 60 | 43.6 | 25687.3 | 211.09 | 1389.87 | 80.07 | 39.31 | 19291.46 | 0.49 | 0.84 | 3.46 | 1.24 | 1 | 10
7 | 105 | CONCLUIDO | 5.0033 | 19.99 | 15.19 | 16.57 | 0.24 | 55 | 206.78 | 55.27 | 2.75 | 53 | 43.75 | 25736.42 | 207.14 | 1389.73 | 74.63 | 39.31 | 16605.35 | 0.53 | 0.85 | 3.44 | 1.07 | 1 | 10
8 | 105 | CONCLUIDO | 5.0709 | 19.72 | 15.13 | 18.15 | 0.26 | 50 | 207.17 | 55.27 | 3 | 48 | 43.9 | 25785.6 | 204.97 | 1389.93 | 72.5 | 39.31 | 15566.22 | 0.54 | 0.85 | 3.44 | 1 | 1 | 10
9 | 105 | CONCLUIDO | 5.1419 | 19.45 | 15.02 | 19.59 | 0.28 | 46 | 207.57 | 55.27 | 3.25 | 44 | 44.05 | 25834.83 | 201.94 | 1389.78 | 69.17 | 39.31 | 13920.89 | 0.57 | 0.85 | 3.43 | 0.9 | 1 | 10
10 | 105 | CONCLUIDO | 5.2001 | 19.23 | 14.96 | 21.37 | 0.3 | 42 | 207.97 | 55.27 | 3.5 | 40 | 44.2 | 25884.1 | 199.89 | 1389.77 | 67.12 | 39.31 | 12913.16 | 0.59 | 0.86 | 3.44 | 0.84 | 1 | 10
11 | 105 | CONCLUIDO | 5.2565 | 19.02 | 14.88 | 22.89 | 0.32 | 39 | 208.37 | 55.27 | 3.75 | 37 | 44.35 | 25933.43 | 197.43 | 1389.79 | 64.8 | 39.31 | 11768.2 | 0.61 | 0.86 | 3.42 | 0.75 | 1 | 10
12 | 105 | CONCLUIDO | 5.3078 | 18.84 | 14.82 | 24.69 | 0.34 | 36 | 208.77 | 55.27 | 4 | 34 | 44.5 | 25982.82 | 195.08 | 1389.79 | 62.97 | 39.31 | 10869.22 | 0.62 | 0.87 | 3.42 | 0.69 | 1 | 10
13 | 105 | CONCLUIDO | 5.3345 | 18.75 | 14.8 | 26.12 | 0.36 | 34 | 209.17 | 55.27 | 4.25 | 32 | 44.65 | 26032.25 | 193.32 | 1389.67 | 62.42 | 39.31 | 10607.01 | 0.63 | 0.87 | 3.42 | 0.68 | 1 | 10
14 | 105 | CONCLUIDO | 5.3728 | 18.61 | 14.75 | 27.66 | 0.38 | 32 | 209.58 | 55.27 | 4.5 | 30 | 44.8 | 26081.73 | 191.28 | 1389.59 | 60.83 | 39.31 | 9821.14 | 0.65 | 0.87 | 3.41 | 0.63 | 1 | 10
15 | 105 | CONCLUIDO | 5.4134 | 18.47 | 14.69 | 29.38 | 0.4 | 30 | 209.98 | 55.27 | 4.75 | 28 | 44.95 | 26131.27 | 188.94 | 1389.79 | 58.91 | 39.31 | 8869.06 | 0.67 | 0.87 | 3.41 | 0.57 | 1 | 10
16 | 105 | CONCLUIDO | 5.447 | 18.36 | 14.66 | 31.41 | 0.42 | 28 | 210.38 | 55.27 | 5 | 26 | 45.11 | 26180.86 | 186.9 | 1389.65 | 58 | 39.31 | 8426.19 | 0.68 | 0.88 | 3.4 | 0.54 | 1 | 10
17 | 105 | CONCLUIDO | 5.4583 | 18.32 | 14.66 | 32.58 | 0.44 | 27 | 210.78 | 55.27 | 5.25 | 25 | 45.26 | 26230.5 | 185.58 | 1389.87 | 58.07 | 39.31 | 8467.34 | 0.68 | 0.88 | 3.4 | 0.54 | 1 | 10
18 | 105 | CONCLUIDO | 5.4982 | 18.19 | 14.61 | 35.06 | 0.46 | 25 | 211.18 | 55.27 | 5.5 | 23 | 45.41 | 26280.2 | 183.71 | 1389.88 | 56.46 | 39.31 | 7670.46 | 0.7 | 0.88 | 3.4 | 0.49 | 1 | 10
19 | 105 | CONCLUIDO | 5.521 | 18.11 | 14.57 | 36.44 | 0.48 | 24 | 211.59 | 55.27 | 5.75 | 22 | 45.57 | 26329.94 | 181.33 | 1389.76 | 55.45 | 39.31 | 7170.39 | 0.71 | 0.88 | 3.4 | 0.45 | 1 | 10
20 | 105 | CONCLUIDO | 5.5345 | 18.07 | 14.57 | 38.01 | 0.5 | 23 | 211.99 | 55.27 | 6 | 21 | 45.72 | 26379.74 | 179.45 | 1389.64 | 55.14 | 39.31 | 7020.62 | 0.71 | 0.88 | 3.4 | 0.45 | 1 | 10
21 | 105 | CONCLUIDO | 5.5534 | 18.01 | 14.55 | 39.68 | 0.52 | 22 | 212.4 | 55.27 | 6.25 | 20 | 45.87 | 26429.59 | 177.82 | 1389.58 | 54.51 | 39.31 | 6712.55 | 0.72 | 0.88 | 3.4 | 0.43 | 1 | 10
22 | 105 | CONCLUIDO | 5.5785 | 17.93 | 14.51 | 41.46 | 0.54 | 21 | 212.8 | 55.27 | 6.5 | 19 | 46.03 | 26479.5 | 175.03 | 1389.63 | 53.41 | 39.31 | 6163.9 | 0.74 | 0.88 | 3.39 | 0.39 | 1 | 10
23 | 105 | CONCLUIDO | 5.5925 | 17.88 | 14.51 | 43.52 | 0.56 | 20 | 213.21 | 55.27 | 6.75 | 18 | 46.18 | 26529.46 | 174.68 | 1389.7 | 53.04 | 39.31 | 5985.79 | 0.74 | 0.88 | 3.4 | 0.38 | 1 | 10
24 | 105 | CONCLUIDO | 5.6125 | 17.82 | 14.48 | 45.73 | 0.58 | 19 | 213.61 | 55.27 | 7 | 17 | 46.34 | 26579.47 | 172.23 | 1389.57 | 52.58 | 39.31 | 5762.16 | 0.75 | 0.89 | 3.39 | 0.36 | 1 | 10
25 | 105 | CONCLUIDO | 5.6321 | 17.76 | 14.46 | 48.2 | 0.6 | 18 | 214.02 | 55.27 | 7.25 | 16 | 46.49 | 26629.54 | 169.77 | 1389.57 | 51.71 | 39.31 | 5331.74 | 0.76 | 0.89 | 3.39 | 0.34 | 1 | 10
26 | 105 | CONCLUIDO | 5.651 | 17.7 | 14.44 | 50.97 | 0.62 | 17 | 214.42 | 55.27 | 7.5 | 15 | 46.65 | 26679.66 | 166.7 | 1389.57 | 51.44 | 39.31 | 5201.96 | 0.76 | 0.89 | 3.38 | 0.32 | 1 | 10
27 | 105 | CONCLUIDO | 5.6511 | 17.7 | 14.44 | 50.97 | 0.64 | 17 | 214.83 | 55.27 | 7.75 | 14 | 46.81 | 26729.83 | 166.21 | 1389.57 | 51.16 | 39.31 | 5062.61 | 0.77 | 0.89 | 3.39 | 0.32 | 1 | 10
28 | 105 | CONCLUIDO | 5.672 | 17.63 | 14.42 | 54.06 | 0.66 | 16 | 215.24 | 55.27 | 8 | 12 | 46.97 | 26780.06 | 163.37 | 1389.68 | 50.48 | 39.31 | 4727.81 | 0.78 | 0.89 | 3.39 | 0.29 | 1 | 10
29 | 105 | CONCLUIDO | 5.6639 | 17.66 | 14.44 | 54.16 | 0.68 | 16 | 215.65 | 55.27 | 8.25 | 11 | 47.12 | 26830.34 | 162.94 | 1389.62 | 51.12 | 39.31 | 5044.41 | 0.77 | 0.89 | 3.39 | 0.32 | 1 | 10
30 | 105 | CONCLUIDO | 5.6848 | 17.59 | 14.42 | 57.67 | 0.7 | 15 | 216.05 | 55.27 | 8.5 | 8 | 47.28 | 26880.68 | 161.16 | 1389.57 | 50.38 | 39.31 | 4680.65 | 0.78 | 0.89 | 3.39 | 0.3 | 1 | 10
31 | 105 | CONCLUIDO | 5.6843 | 17.59 | 14.42 | 57.68 | 0.72 | 15 | 216.46 | 55.27 | 8.75 | 5 | 47.44 | 26931.07 | 160.3 | 1389.64 | 50.15 | 39.31 | 4567.73 | 0.78 | 0.89 | 3.4 | 0.3 | 1 | 10
32 | 105 | CONCLUIDO | 5.6805 | 17.6 | 14.43 | 57.72 | 0.74 | 15 | 216.87 | 55.27 | 9 | 3 | 47.6 | 26981.51 | 159.96 | 1389.71 | 50.48 | 39.31 | 4731.15 | 0.78 | 0.89 | 3.4 | 0.31 | 1 | 10
33 | 105 | CONCLUIDO | 5.6807 | 17.6 | 14.43 | 57.72 | 0.76 | 15 | 217.28 | 55.27 | 9.25 | 0 | 47.76 | 27032.02 | 159.97 | 1389.82 | 50.36 | 39.31 | 4669.46 | 0.78 | 0.89 | 3.4 | 0.31 | 1 | 10
0 | 60 | CONCLUIDO | 4.5726 | 21.87 | 16.62 | 8.17 | 0.14 | 122 | 124.63 | 45 | 1 | 120 | 18.64 | 15605.44 | 168.09 | 1390.02 | 118.78 | 39.31 | 38344.36 | 0.33 | 0.77 | 3.57 | 2.49 | 1 | 10
1 | 60 | CONCLUIDO | 4.8902 | 20.45 | 15.97 | 10.41 | 0.18 | 92 | 124.96 | 45 | 1.25 | 90 | 18.71 | 15645.96 | 158.95 | 1389.77 | 98.89 | 39.31 | 28548.16 | 0.4 | 0.8 | 3.51 | 1.84 | 1 | 10
2 | 60 | CONCLUIDO | 5.0972 | 19.62 | 15.6 | 12.64 | 0.21 | 74 | 125.29 | 45 | 1.5 | 72 | 18.79 | 15686.51 | 152.77 | 1389.84 | 87.31 | 39.31 | 22852.89 | 0.45 | 0.82 | 3.48 | 1.47 | 1 | 10
3 | 60 | CONCLUIDO | 5.2397 | 19.08 | 15.37 | 14.87 | 0.25 | 62 | 125.62 | 45 | 1.75 | 60 | 18.87 | 15727.09 | 148.07 | 1389.68 | 79.96 | 39.31 | 19234.83 | 0.49 | 0.84 | 3.47 | 1.25 | 1 | 10
4 | 60 | CONCLUIDO | 5.3625 | 18.65 | 15.16 | 17.16 | 0.28 | 53 | 125.95 | 45 | 2 | 51 | 18.95 | 15767.7 | 143.39 | 1389.92 | 73.88 | 39.31 | 16240.54 | 0.53 | 0.85 | 3.44 | 1.04 | 1 | 10
5 | 60 | CONCLUIDO | 5.454 | 18.34 | 15.03 | 19.6 | 0.31 | 46 | 126.28 | 45 | 2.25 | 44 | 19.03 | 15808.34 | 139.24 | 1389.7 | 69.23 | 39.31 | 13952.22 | 0.57 | 0.85 | 3.44 | 0.9 | 1 | 10
6 | 60 | CONCLUIDO | 5.538 | 18.06 | 14.9 | 22.35 | 0.35 | 40 | 126.61 | 45 | 2.5 | 38 | 19.11 | 15849 | 135.44 | 1389.79 | 65.48 | 39.31 | 12104.27 | 0.6 | 0.86 | 3.43 | 0.78 | 1 | 10
7 | 60 | CONCLUIDO | 5.5942 | 17.88 | 14.82 | 24.71 | 0.38 | 36 | 126.94 | 45 | 2.75 | 34 | 19.19 | 15889.69 | 131.8 | 1389.6 | 63.34 | 39.31 | 11053.94 | 0.62 | 0.87 | 3.41 | 0.7 | 1 | 10
8 | 60 | CONCLUIDO | 5.6487 | 17.7 | 14.75 | 27.66 | 0.42 | 32 | 127.27 | 45 | 3 | 30 | 19.27 | 15930.42 | 127.99 | 1389.7 | 60.78 | 39.31 | 9798 | 0.65 | 0.87 | 3.42 | 0.63 | 1 | 10
9 | 60 | CONCLUIDO | 5.6888 | 17.58 | 14.71 | 30.42 | 0.45 | 29 | 127.6 | 45 | 3.25 | 25 | 19.35 | 15971.17 | 125.41 | 1389.84 | 59.04 | 39.31 | 8942.27 | 0.67 | 0.87 | 3.42 | 0.58 | 1 | 10
10 | 60 | CONCLUIDO | 5.7371 | 17.43 | 14.63 | 33.77 | 0.48 | 26 | 127.93 | 45 | 3.5 | 17 | 19.43 | 16011.95 | 121.24 | 1389.83 | 56.91 | 39.31 | 7892.38 | 0.69 | 0.88 | 3.41 | 0.51 | 1 | 10
11 | 60 | CONCLUIDO | 5.7475 | 17.4 | 14.63 | 35.11 | 0.52 | 25 | 128.26 | 45 | 3.75 | 10 | 19.51 | 16052.76 | 120.66 | 1389.61 | 56.69 | 39.31 | 7785.34 | 0.69 | 0.88 | 3.41 | 0.51 | 1 | 10
12 | 60 | CONCLUIDO | 5.7441 | 17.41 | 14.64 | 35.13 | 0.55 | 25 | 128.59 | 45 | 4 | 1 | 19.59 | 16093.6 | 119.9 | 1389.84 | 56.41 | 39.31 | 7644.47 | 0.7 | 0.88 | 3.43 | 0.52 | 1 | 10
13 | 60 | CONCLUIDO | 5.7449 | 17.41 | 14.64 | 35.13 | 0.58 | 25 | 128.92 | 45 | 4.25 | 0 | 19.68 | 16134.46 | 120.07 | 1389.8 | 56.37 | 39.31 | 7624.07 | 0.7 | 0.88 | 3.43 | 0.51 | 1 | 10
0 | 135 | CONCLUIDO | 3.0022 | 33.31 | 18.88 | 4.95 | 0.07 | 229 | 263.32 | 59.89 | 1 | 227 | 67.43 | 32710.1 | 317.72 | 1390.54 | 189.23 | 39.31 | 73035.36 | 0.21 | 0.68 | 3.75 | 4.75 | 1 | 10
1 | 135 | CONCLUIDO | 3.4297 | 29.16 | 17.66 | 6.2 | 0.08 | 171 | 263.79 | 59.89 | 1.25 | 169 | 67.65 | 32767.75 | 296.21 | 1390.32 | 150.76 | 39.31 | 54091.29 | 0.26 | 0.73 | 3.67 | 3.53 | 1 | 10
2 | 135 | CONCLUIDO | 3.7556 | 26.63 | 16.9 | 7.46 | 0.1 | 136 | 264.25 | 59.89 | 1.5 | 134 | 67.87 | 32825.49 | 282.43 | 1390.25 | 127.42 | 39.31 | 42593.22 | 0.31 | 0.76 | 3.59 | 2.77 | 1 | 10
3 | 135 | CONCLUIDO | 4.0035 | 24.98 | 16.41 | 8.71 | 0.12 | 113 | 264.72 | 59.89 | 1.75 | 111 | 68.09 | 32883.31 | 273.31 | 1390.05 | 112.15 | 39.31 | 35076.62 | 0.35 | 0.78 | 3.56 | 2.29 | 1 | 10
4 | 135 | CONCLUIDO | 4.1978 | 23.82 | 16.07 | 9.94 | 0.13 | 97 | 265.19 | 59.89 | 2 | 95 | 68.31 | 32941.21 | 266.54 | 1390.08 | 102.09 | 39.31 | 30124.75 | 0.39 | 0.8 | 3.51 | 1.94 | 1 | 10
5 | 135 | CONCLUIDO | 4.3485 | 23 | 15.85 | 11.19 | 0.15 | 85 | 265.66 | 59.89 | 2.25 | 83 | 68.53 | 32999.19 | 262.02 | 1389.95 | 95.33 | 39.31 | 26804.3 | 0.41 | 0.81 | 3.49 | 1.72 | 1 | 10
6 | 135 | CONCLUIDO | 4.4888 | 22.28 | 15.63 | 12.51 | 0.17 | 75 | 266.13 | 59.89 | 2.5 | 73 | 68.75 | 33057.26 | 257.48 | 1389.82 | 88.19 | 39.31 | 23286.76 | 0.45 | 0.82 | 3.49 | 1.51 | 1 | 10
7 | 135 | CONCLUIDO | 4.5886 | 21.79 | 15.5 | 13.68 | 0.18 | 68 | 266.6 | 59.89 | 2.75 | 66 | 68.97 | 33115.41 | 254.28 | 1389.86 | 83.92 | 39.31 | 21184.93 | 0.47 | 0.83 | 3.48 | 1.38 | 1 | 10
8 | 135 | CONCLUIDO | 4.7002 | 21.28 | 15.34 | 15.09 | 0.2 | 61 | 267.08 | 59.89 | 3 | 59 | 69.19 | 33173.65 | 250.61 | 1389.82 | 79.09 | 39.31 | 18803.64 | 0.5 | 0.84 | 3.46 | 1.22 | 1 | 10
9 | 135 | CONCLUIDO | 4.7834 | 20.91 | 15.22 | 16.31 | 0.22 | 56 | 267.55 | 59.89 | 3.25 | 54 | 69.41 | 33231.97 | 247.75 | 1389.71 | 75.58 | 39.31 | 17077.12 | 0.52 | 0.84 | 3.45 | 1.1 | 1 | 10
10 | 135 | CONCLUIDO | 4.8442 | 20.64 | 15.16 | 17.49 | 0.23 | 52 | 268.02 | 59.89 | 3.5 | 50 | 69.64 | 33290.38 | 245.79 | 1389.68 | 73.58 | 39.31 | 16097.73 | 0.53 | 0.85 | 3.45 | 1.04 | 1 | 10
11 | 135 | CONCLUIDO | 4.9137 | 20.35 | 15.07 | 18.84 | 0.25 | 48 | 268.5 | 59.89 | 3.75 | 46 | 69.86 | 33348.87 | 243.67 | 1389.69 | 70.82 | 39.31 | 14735.92 | 0.55 | 0.85 | 3.44 | 0.95 | 1 | 10
12 | 135 | CONCLUIDO | 4.9657 | 20.14 | 15.01 | 20.01 | 0.26 | 45 | 268.97 | 59.89 | 4 | 43 | 70.09 | 33407.45 | 241.18 | 1390.01 | 68.91 | 39.31 | 13797.06 | 0.57 | 0.86 | 3.43 | 0.89 | 1 | 10
13 | 135 | CONCLUIDO | 5.0153 | 19.94 | 14.96 | 21.38 | 0.28 | 42 | 269.45 | 59.89 | 4.25 | 40 | 70.31 | 33466.11 | 239.66 | 1389.72 | 67.51 | 39.31 | 13111.65 | 0.58 | 0.86 | 3.43 | 0.84 | 1 | 10
14 | 135 | CONCLUIDO | 5.0737 | 19.71 | 14.88 | 22.9 | 0.3 | 39 | 269.92 | 59.89 | 4.5 | 37 | 70.54 | 33524.86 | 237.32 | 1389.59 | 64.96 | 39.31 | 11849.59 | 0.61 | 0.86 | 3.43 | 0.76 | 1 | 10
15 | 135 | CONCLUIDO | 5.1143 | 19.55 | 14.83 | 24.05 | 0.31 | 37 | 270.4 | 59.89 | 4.75 | 35 | 70.76 | 33583.7 | 235.63 | 1389.94 | 63.14 | 39.31 | 10952.22 | 0.62 | 0.87 | 3.42 | 0.71 | 1 | 10
16 | 135 | CONCLUIDO | 5.146 | 19.43 | 14.81 | 25.39 | 0.33 | 35 | 270.88 | 59.89 | 5 | 33 | 70.99 | 33642.62 | 234 | 1389.68 | 62.68 | 39.31 | 10731.63 | 0.63 | 0.87 | 3.42 | 0.69 | 1 | 10
17 | 135 | CONCLUIDO | 5.1856 | 19.28 | 14.76 | 26.84 | 0.34 | 33 | 271.36 | 59.89 | 5.25 | 31 | 71.22 | 33701.64 | 232.34 | 1389.57 | 61.36 | 39.31 | 10082.53 | 0.64 | 0.87 | 3.41 | 0.64 | 1 | 10
18 | 135 | CONCLUIDO | 5.2004 | 19.23 | 14.76 | 27.67 | 0.36 | 32 | 271.84 | 59.89 | 5.5 | 30 | 71.45 | 33760.74 | 231.41 | 1389.72 | 61.19 | 39.31 | 9998.18 | 0.64 | 0.87 | 3.41 | 0.64 | 1 | 10
19 | 135 | CONCLUIDO | 5.2483 | 19.05 | 14.68 | 29.37 | 0.38 | 30 | 272.32 | 59.89 | 5.75 | 28 | 71.68 | 33820.05 | 229.01 | 1389.75 | 58.82 | 39.31 | 8824.24 | 0.67 | 0.87 | 3.41 | 0.56 | 1 | 10
20 | 135 | CONCLUIDO | 5.2635 | 19 | 14.68 | 30.37 | 0.39 | 29 | 272.8 | 59.89 | 6 | 27 | 71.91 | 33879.33 | 227.97 | 1389.71 | 58.6 | 39.31 | 8720.19 | 0.67 | 0.87 | 3.41 | 0.56 | 1 | 10
21 | 135 | CONCLUIDO | 5.3043 | 18.85 | 14.63 | 32.52 | 0.41 | 27 | 273.28 | 59.89 | 6.25 | 25 | 72.14 | 33938.7 | 226.33 | 1389.6 | 57.2 | 39.31 | 8028.4 | 0.69 | 0.88 | 3.41 | 0.51 | 1 | 10
22 | 135 | CONCLUIDO | 5.3201 | 18.8 | 14.63 | 33.76 | 0.42 | 26 | 273.76 | 59.89 | 6.5 | 24 | 72.37 | 33998.16 | 225.22 | 1389.72 | 56.98 | 39.31 | 7924.76 | 0.69 | 0.88 | 3.41 | 0.51 | 1 | 10
23 | 135 | CONCLUIDO | 5.3411 | 18.72 | 14.61 | 35.05 | 0.44 | 25 | 274.24 | 59.89 | 6.75 | 23 | 72.61 | 34057.71 | 224.39 | 1389.68 | 56.45 | 39.31 | 7666.03 | 0.7 | 0.88 | 3.4 | 0.48 | 1 | 10
24 | 135 | CONCLUIDO | 5.3634 | 18.64 | 14.58 | 36.45 | 0.45 | 24 | 274.73 | 59.89 | 7 | 22 | 72.84 | 34117.35 | 222.23 | 1389.59 | 55.55 | 39.31 | 7222.78 | 0.71 | 0.88 | 3.4 | 0.46 | 1 | 10
25 | 135 | CONCLUIDO | 5.3808 | 18.58 | 14.57 | 38.01 | 0.47 | 23 | 275.21 | 59.89 | 7.25 | 21 | 73.08 | 34177.09 | 221.34 | 1389.59 | 55.06 | 39.31 | 6981.56 | 0.71 | 0.88 | 3.4 | 0.45 | 1 | 10
26 | 135 | CONCLUIDO | 5.4034 | 18.51 | 14.54 | 39.66 | 0.48 | 22 | 275.7 | 59.89 | 7.5 | 20 | 73.31 | 34236.91 | 219.27 | 1389.74 | 54.16 | 39.31 | 6534.07 | 0.73 | 0.88 | 3.4 | 0.42 | 1 | 10
27 | 135 | CONCLUIDO | 5.4017 | 18.51 | 14.55 | 39.67 | 0.5 | 22 | 276.18 | 59.89 | 7.75 | 20 | 73.55 | 34296.82 | 218.58 | 1389.71 | 54.75 | 39.31 | 6828.52 | 0.72 | 0.88 | 3.39 | 0.43 | 1 | 10
28 | 135 | CONCLUIDO | 5.4286 | 18.42 | 14.51 | 41.45 | 0.51 | 21 | 276.67 | 59.89 | 8 | 19 | 73.78 | 34356.83 | 217.05 | 1389.73 | 53.25 | 39.31 | 6087.79 | 0.74 | 0.88 | 3.39 | 0.38 | 1 | 10
29 | 135 | CONCLUIDO | 5.4442 | 18.37 | 14.5 | 43.51 | 0.53 | 20 | 277.16 | 59.89 | 8.25 | 18 | 74.02 | 34416.93 | 215.99 | 1389.62 | 53.1 | 39.31 | 6013.05 | 0.74 | 0.88 | 3.4 | 0.38 | 1 | 10
30 | 135 | CONCLUIDO | 5.4436 | 18.37 | 14.51 | 43.52 | 0.55 | 20 | 277.65 | 59.89 | 8.5 | 18 | 74.26 | 34477.13 | 215.09 | 1389.65 | 53.32 | 39.31 | 6123.32 | 0.74 | 0.88 | 3.39 | 0.38 | 1 | 10
31 | 135 | CONCLUIDO | 5.4652 | 18.3 | 14.48 | 45.74 | 0.56 | 19 | 278.13 | 59.89 | 8.75 | 17 | 74.5 | 34537.41 | 213.47 | 1389.58 | 52.59 | 39.31 | 5765.71 | 0.75 | 0.89 | 3.39 | 0.36 | 1 | 10
32 | 135 | CONCLUIDO | 5.4869 | 18.23 | 14.46 | 48.21 | 0.58 | 18 | 278.62 | 59.89 | 9 | 16 | 74.74 | 34597.8 | 212.17 | 1389.62 | 51.92 | 39.31 | 5433.86 | 0.76 | 0.89 | 3.39 | 0.34 | 1 | 10
33 | 135 | CONCLUIDO | 5.4871 | 18.22 | 14.46 | 48.2 | 0.59 | 18 | 279.11 | 59.89 | 9.25 | 16 | 74.98 | 34658.27 | 209.65 | 1389.69 | 51.86 | 39.31 | 5403.86 | 0.76 | 0.89 | 3.39 | 0.34 | 1 | 10
34 | 135 | CONCLUIDO | 5.5093 | 18.15 | 14.44 | 50.96 | 0.6 | 17 | 279.61 | 59.89 | 9.5 | 15 | 75.22 | 34718.84 | 209.09 | 1389.59 | 51.07 | 39.31 | 5013.13 | 0.77 | 0.89 | 3.39 | 0.32 | 1 | 10
35 | 135 | CONCLUIDO | 5.5107 | 18.15 | 14.43 | 50.94 | 0.62 | 17 | 280.1 | 59.89 | 9.75 | 15 | 75.46 | 34779.51 | 208.05 | 1389.58 | 51.23 | 39.31 | 5096.59 | 0.77 | 0.89 | 3.38 | 0.31 | 1 | 10
36 | 135 | CONCLUIDO | 5.5294 | 18.08 | 14.42 | 54.09 | 0.63 | 16 | 280.59 | 59.89 | 10 | 14 | 75.7 | 34840.27 | 205.52 | 1389.66 | 50.65 | 39.31 | 4812.56 | 0.78 | 0.89 | 3.39 | 0.3 | 1 | 10
37 | 135 | CONCLUIDO | 5.5313 | 18.08 | 14.42 | 54.06 | 0.65 | 16 | 281.08 | 59.89 | 10.25 | 14 | 75.95 | 34901.13 | 205.42 | 1389.62 | 50.66 | 39.31 | 4814.03 | 0.78 | 0.89 | 3.38 | 0.3 | 1 | 10
38 | 135 | CONCLUIDO | 5.547 | 18.03 | 14.42 | 57.67 | 0.66 | 15 | 281.58 | 59.89 | 10.5 | 13 | 76.19 | 34962.08 | 203.77 | 1389.67 | 50.52 | 39.31 | 4748.29 | 0.78 | 0.89 | 3.39 | 0.29 | 1 | 10
39 | 135 | CONCLUIDO | 5.5517 | 18.01 | 14.4 | 57.6 | 0.68 | 15 | 282.07 | 59.89 | 10.75 | 13 | 76.44 | 35023.13 | 202.07 | 1389.6 | 50.14 | 39.31 | 4562.49 | 0.78 | 0.89 | 3.38 | 0.28 | 1 | 10
40 | 135 | CONCLUIDO | 5.5486 | 18.02 | 14.41 | 57.64 | 0.69 | 15 | 282.57 | 59.89 | 11 | 13 | 76.68 | 35084.28 | 201.29 | 1389.57 | 50.53 | 39.31 | 4753.66 | 0.78 | 0.89 | 3.38 | 0.29 | 1 | 10
41 | 135 | CONCLUIDO | 5.5726 | 17.94 | 14.38 | 61.65 | 0.71 | 14 | 283.06 | 59.89 | 11.25 | 12 | 76.93 | 35145.53 | 199.38 | 1389.61 | 49.49 | 39.31 | 4238.36 | 0.79 | 0.89 | 3.38 | 0.26 | 1 | 10
42 | 135 | CONCLUIDO | 5.5738 | 17.94 | 14.38 | 61.63 | 0.72 | 14 | 283.56 | 59.89 | 11.5 | 12 | 77.18 | 35206.88 | 198.2 | 1389.66 | 49.29 | 39.31 | 4141.43 | 0.8 | 0.89 | 3.38 | 0.26 | 1 | 10
43 | 135 | CONCLUIDO | 5.5935 | 17.88 | 14.37 | 66.31 | 0.74 | 13 | 284.06 | 59.89 | 11.75 | 11 | 77.42 | 35268.32 | 196.49 | 1389.57 | 49.12 | 39.31 | 4061.58 | 0.8 | 0.89 | 3.38 | 0.25 | 1 | 10
44 | 135 | CONCLUIDO | 5.5934 | 17.88 | 14.37 | 66.31 | 0.75 | 13 | 284.56 | 59.89 | 12 | 10 | 77.67 | 35329.87 | 196.39 | 1389.6 | 48.93 | 39.31 | 3963.13 | 0.8 | 0.89 | 3.38 | 0.25 | 1 | 10
45 | 135 | CONCLUIDO | 5.5962 | 17.87 | 14.36 | 66.27 | 0.77 | 13 | 285.06 | 59.89 | 12.25 | 11 | 77.92 | 35391.51 | 193.69 | 1389.57 | 48.82 | 39.31 | 3912.16 | 0.81 | 0.89 | 3.38 | 0.24 | 1 | 10
46 | 135 | CONCLUIDO | 5.6181 | 17.8 | 14.34 | 71.7 | 0.78 | 12 | 285.56 | 59.89 | 12.5 | 8 | 78.17 | 35453.26 | 191.2 | 1389.57 | 48.07 | 39.31 | 3539 | 0.82 | 0.9 | 3.38 | 0.22 | 1 | 10
47 | 135 | CONCLUIDO | 5.614 | 17.81 | 14.35 | 71.76 | 0.79 | 12 | 286.06 | 59.89 | 12.75 | 6 | 78.42 | 35515.1 | 192.2 | 1389.66 | 48.23 | 39.31 | 3622.24 | 0.81 | 0.89 | 3.39 | 0.23 | 1 | 10
48 | 135 | CONCLUIDO | 5.6135 | 17.81 | 14.35 | 71.77 | 0.81 | 12 | 286.56 | 59.89 | 13 | 6 | 78.68 | 35577.18 | 191.67 | 1389.63 | 48.4 | 39.31 | 3703.53 | 0.81 | 0.89 | 3.39 | 0.23 | 1 | 10
49 | 135 | CONCLUIDO | 5.6169 | 17.8 | 14.34 | 71.72 | 0.82 | 12 | 287.07 | 59.89 | 13.25 | 4 | 78.93 | 35639.23 | 191.44 | 1389.63 | 48.1 | 39.31 | 3553.66 | 0.82 | 0.89 | 3.38 | 0.22 | 1 | 10
50 | 135 | CONCLUIDO | 5.6167 | 17.8 | 14.34 | 71.72 | 0.84 | 12 | 287.57 | 59.89 | 13.5 | 3 | 79.18 | 35701.38 | 191.24 | 1389.64 | 47.95 | 39.31 | 3481.3 | 0.82 | 0.89 | 3.39 | 0.22 | 1 | 10
51 | 135 | CONCLUIDO | 5.6151 | 17.81 | 14.35 | 71.75 | 0.85 | 12 | 288.08 | 59.89 | 13.75 | 1 | 79.44 | 35763.64 | 191.42 | 1389.57 | 48.02 | 39.31 | 3518 | 0.82 | 0.89 | 3.39 | 0.23 | 1 | 10
52 | 135 | CONCLUIDO | 5.6168 | 17.8 | 14.34 | 71.72 | 0.86 | 12 | 288.58 | 59.89 | 14 | 1 | 79.69 | 35826 | 191.49 | 1389.57 | 47.99 | 39.31 | 3501.3 | 0.82 | 0.89 | 3.39 | 0.22 | 1 | 10
53 | 135 | CONCLUIDO | 5.6159 | 17.81 | 14.35 | 71.73 | 0.88 | 12 | 289.09 | 59.89 | 14.25 | 0 | 79.95 | 35888.47 | 191.74 | 1389.6 | 47.98 | 39.31 | 3495.41 | 0.82 | 0.89 | 3.39 | 0.23 | 1 | 10
0 | 80 | CONCLUIDO | 4.1168 | 24.29 | 17.16 | 6.91 | 0.11 | 149 | 159.12 | 50.28 | 1 | 147 | 27.84 | 19859.16 | 206.69 | 1390.04 | 135.97 | 39.31 | 46805.74 | 0.29 | 0.75 | 3.61 | 3.04 | 1 | 10
1 | 80 | CONCLUIDO | 4.4748 | 22.35 | 16.38 | 8.7 | 0.14 | 113 | 159.48 | 50.28 | 1.25 | 111 | 27.95 | 19902.91 | 195.46 | 1390.15 | 111.68 | 39.31 | 34838.06 | 0.35 | 0.78 | 3.54 | 2.26 | 1 | 10
2 | 80 | CONCLUIDO | 4.7132 | 21.22 | 15.96 | 10.52 | 0.17 | 91 | 159.83 | 50.28 | 1.5 | 89 | 28.05 | 19946.71 | 188.55 | 1390.12 | 98.43 | 39.31 | 28323.99 | 0.4 | 0.8 | 3.51 | 1.84 | 1 | 10
3 | 80 | CONCLUIDO | 4.898 | 20.42 | 15.64 | 12.35 | 0.19 | 76 | 160.19 | 50.28 | 1.75 | 74 | 28.16 | 19990.53 | 182.94 | 1389.92 | 88.4 | 39.31 | 23383.83 | 0.44 | 0.82 | 3.49 | 1.52 | 1 | 10
4 | 80 | CONCLUIDO | 5.0435 | 19.83 | 15.41 | 14.22 | 0.22 | 65 | 160.54 | 50.28 | 2 | 63 | 28.26 | 20034.4 | 178.28 | 1389.88 | 81.4 | 39.31 | 19939.19 | 0.48 | 0.83 | 3.46 | 1.28 | 1 | 10
5 | 80 | CONCLUIDO | 5.1494 | 19.42 | 15.26 | 16.06 | 0.25 | 57 | 160.9 | 50.28 | 2.25 | 55 | 28.37 | 20078.3 | 174.58 | 1389.79 | 76.19 | 39.31 | 17378.01 | 0.52 | 0.84 | 3.47 | 1.14 | 1 | 10
6 | 80 | CONCLUIDO | 5.2459 | 19.06 | 15.13 | 18.15 | 0.27 | 50 | 161.26 | 50.28 | 2.5 | 48 | 28.48 | 20122.23 | 171.18 | 1389.82 | 72.48 | 39.31 | 15555.51 | 0.54 | 0.85 | 3.44 | 1 | 1 | 10
7 | 80 | CONCLUIDO | 5.3254 | 18.78 | 15 | 20 | 0.3 | 45 | 161.61 | 50.28 | 2.75 | 43 | 28.58 | 20166.2 | 168.15 | 1389.82 | 68.97 | 39.31 | 13825.89 | 0.57 | 0.86 | 3.43 | 0.88 | 1 | 10
8 | 80 | CONCLUIDO | 5.3803 | 18.59 | 14.94 | 21.86 | 0.33 | 41 | 161.97 | 50.28 | 3 | 39 | 28.69 | 20210.21 | 165.42 | 1389.79 | 66.67 | 39.31 | 12693.91 | 0.59 | 0.86 | 3.43 | 0.82 | 1 | 10
9 | 80 | CONCLUIDO | 5.4505 | 18.35 | 14.83 | 24.05 | 0.35 | 37 | 162.33 | 50.28 | 3.25 | 35 | 28.8 | 20254.26 | 162.1 | 1389.6 | 63.52 | 39.31 | 11142.75 | 0.62 | 0.87 | 3.42 | 0.71 | 1 | 10
10 | 80 | CONCLUIDO | 5.4925 | 18.21 | 14.79 | 26.09 | 0.38 | 34 | 162.68 | 50.28 | 3.5 | 32 | 28.9 | 20298.34 | 159.34 | 1389.64 | 62.23 | 39.31 | 10508.33 | 0.63 | 0.87 | 3.41 | 0.66 | 1 | 10
11 | 80 | CONCLUIDO | 5.5366 | 18.06 | 14.74 | 28.53 | 0.41 | 31 | 163.04 | 50.28 | 3.75 | 29 | 29.01 | 20342.46 | 156.99 | 1389.61 | 60.61 | 39.31 | 9714.71 | 0.65 | 0.87 | 3.41 | 0.62 | 1 | 10
12 | 80 | CONCLUIDO | 5.5704 | 17.95 | 14.69 | 30.4 | 0.43 | 29 | 163.4 | 50.28 | 4 | 27 | 29.12 | 20386.62 | 154.48 | 1389.58 | 59 | 39.31 | 8922.9 | 0.67 | 0.87 | 3.41 | 0.57 | 1 | 10
13 | 80 | CONCLUIDO | 5.6029 | 17.85 | 14.65 | 32.56 | 0.46 | 27 | 163.76 | 50.28 | 4.25 | 25 | 29.23 | 20430.81 | 151.35 | 1389.72 | 58.02 | 39.31 | 8442.46 | 0.68 | 0.88 | 3.4 | 0.53 | 1 | 10
14 | 80 | CONCLUIDO | 5.6368 | 17.74 | 14.61 | 35.07 | 0.49 | 25 | 164.12 | 50.28 | 4.5 | 23 | 29.34 | 20475.04 | 149.49 | 1389.72 | 56.54 | 39.31 | 7710.09 | 0.7 | 0.88 | 3.4 | 0.49 | 1 | 10
15 | 80 | CONCLUIDO | 5.6732 | 17.63 | 14.56 | 37.99 | 0.51 | 23 | 164.48 | 50.28 | 4.75 | 21 | 29.45 | 20519.3 | 145.63 | 1389.72 | 55.04 | 39.31 | 6969.27 | 0.71 | 0.88 | 3.39 | 0.44 | 1 | 10
16 | 80 | CONCLUIDO | 5.6919 | 17.57 | 14.54 | 39.64 | 0.54 | 22 | 164.83 | 50.28 | 5 | 18 | 29.55 | 20563.61 | 144.22 | 1389.7 | 53.99 | 39.31 | 6449.13 | 0.73 | 0.88 | 3.4 | 0.41 | 1 | 10
17 | 80 | CONCLUIDO | 5.7098 | 17.51 | 14.51 | 41.47 | 0.56 | 21 | 165.19 | 50.28 | 5.25 | 17 | 29.66 | 20607.95 | 140.17 | 1389.66 | 53.44 | 39.31 | 6180.81 | 0.74 | 0.88 | 3.39 | 0.39 | 1 | 10
18 | 80 | CONCLUIDO | 5.7223 | 17.48 | 14.51 | 43.52 | 0.59 | 20 | 165.55 | 50.28 | 5.5 | 13 | 29.77 | 20652.33 | 139.69 | 1389.7 | 53.12 | 39.31 | 6024.13 | 0.74 | 0.88 | 3.4 | 0.38 | 1 | 10
19 | 80 | CONCLUIDO | 5.7403 | 17.42 | 14.48 | 45.74 | 0.61 | 19 | 165.91 | 50.28 | 5.75 | 7 | 29.88 | 20696.74 | 138.17 | 1389.59 | 52.16 | 39.31 | 5548.62 | 0.75 | 0.89 | 3.41 | 0.36 | 1 | 10
20 | 80 | CONCLUIDO | 5.7337 | 17.44 | 14.5 | 45.8 | 0.64 | 19 | 166.27 | 50.28 | 6 | 1 | 29.99 | 20741.2 | 138.3 | 1389.68 | 52.58 | 39.31 | 5760.28 | 0.75 | 0.89 | 3.41 | 0.38 | 1 | 10
21 | 80 | CONCLUIDO | 5.7339 | 17.44 | 14.5 | 45.8 | 0.66 | 19 | 166.64 | 50.28 | 6.25 | 0 | 30.11 | 20785.69 | 138.29 | 1389.64 | 52.72 | 39.31 | 5828.28 | 0.75 | 0.89 | 3.41 | 0.38 | 1 | 10
0 | 115 | CONCLUIDO | 3.383 | 29.56 | 18.21 | 5.52 | 0.08 | 198 | 222.93 | 56.94 | 1 | 196 | 49.99 | 27728.69 | 275.08 | 1390.43 | 168.15 | 39.31 | 62652.37 | 0.23 | 0.71 | 3.7 | 4.08 | 1 | 10
1 | 115 | CONCLUIDO | 3.7915 | 26.37 | 17.17 | 6.92 | 0.1 | 149 | 223.35 | 56.94 | 1.25 | 147 | 50.15 | 27780.03 | 258.22 | 1390.19 | 136.14 | 39.31 | 46890.6 | 0.29 | 0.75 | 3.61 | 3.05 | 1 | 10
2 | 115 | CONCLUIDO | 4.0962 | 24.41 | 16.53 | 8.33 | 0.12 | 119 | 223.76 | 56.94 | 1.5 | 117 | 50.32 | 27831.42 | 247.29 | 1390.12 | 116.4 | 39.31 | 37172.7 | 0.34 | 0.78 | 3.55 | 2.4 | 1 | 10
3 | 115 | CONCLUIDO | 4.3126 | 23.19 | 16.14 | 9.68 | 0.14 | 100 | 224.18 | 56.94 | 1.75 | 98 | 50.49 | 27882.87 | 240.12 | 1390.16 | 103.99 | 39.31 | 31058.96 | 0.38 | 0.8 | 3.52 | 2.01 | 1 | 10
4 | 115 | CONCLUIDO | 4.4978 | 22.23 | 15.84 | 11.18 | 0.16 | 85 | 224.6 | 56.94 | 2 | 83 | 50.65 | 27934.37 | 234.49 | 1390.05 | 94.58 | 39.31 | 26429.84 | 0.42 | 0.81 | 3.51 | 1.72 | 1 | 10
5 | 115 | CONCLUIDO | 4.6322 | 21.59 | 15.64 | 12.51 | 0.18 | 75 | 225.01 | 56.94 | 2.25 | 73 | 50.82 | 27985.94 | 230.37 | 1389.81 | 88.1 | 39.31 | 23239.27 | 0.45 | 0.82 | 3.49 | 1.51 | 1 | 10
6 | 115 | CONCLUIDO | 4.762 | 21 | 15.44 | 14.04 | 0.2 | 66 | 225.43 | 56.94 | 2.5 | 64 | 50.99 | 28037.57 | 226.3 | 1389.89 | 82.43 | 39.31 | 20452.92 | 0.48 | 0.83 | 3.47 | 1.32 | 1 | 10
7 | 115 | CONCLUIDO | 4.868 | 20.54 | 15.29 | 15.55 | 0.22 | 59 | 225.85 | 56.94 | 2.75 | 57 | 51.16 | 28089.25 | 222.73 | 1389.79 | 77.66 | 39.31 | 18101.95 | 0.51 | 0.84 | 3.46 | 1.17 | 1 | 10
8 | 115 | CONCLUIDO | 4.9437 | 20.23 | 15.2 | 16.89 | 0.24 | 54 | 226.27 | 56.94 | 3 | 52 | 51.33 | 28140.99 | 220.33 | 1389.62 | 74.91 | 39.31 | 16750.8 | 0.52 | 0.84 | 3.44 | 1.07 | 1 | 10
9 | 115 | CONCLUIDO | 5.024 | 19.9 | 15.09 | 18.48 | 0.25 | 49 | 226.69 | 56.94 | 3.25 | 47 | 51.5 | 28192.8 | 217.4 | 1389.7 | 71.43 | 39.31 | 15036.7 | 0.55 | 0.85 | 3.44 | 0.97 | 1 | 10
10 | 115 | CONCLUIDO | 5.0893 | 19.65 | 15.01 | 20.02 | 0.27 | 45 | 227.11 | 56.94 | 3.5 | 43 | 51.67 | 28244.66 | 214.96 | 1389.95 | 68.89 | 39.31 | 13786.52 | 0.57 | 0.86 | 3.44 | 0.89 | 1 | 10
11 | 115 | CONCLUIDO | 5.1369 | 19.47 | 14.96 | 21.38 | 0.29 | 42 | 227.53 | 56.94 | 3.75 | 40 | 51.84 | 28296.58 | 212.9 | 1389.96 | 67.2 | 39.31 | 12954.21 | 0.58 | 0.86 | 3.44 | 0.84 | 1 | 10
12 | 115 | CONCLUIDO | 5.1932 | 19.26 | 14.88 | 22.9 | 0.31 | 39 | 227.95 | 56.94 | 4 | 37 | 52.01 | 28348.56 | 210.67 | 1389.73 | 64.81 | 39.31 | 11777.75 | 0.61 | 0.86 | 3.43 | 0.76 | 1 | 10
13 | 115 | CONCLUIDO | 5.2311 | 19.12 | 14.83 | 24.05 | 0.33 | 37 | 228.38 | 56.94 | 4.25 | 35 | 52.18 | 28400.61 | 208.74 | 1389.73 | 63.4 | 39.31 | 11082.63 | 0.62 | 0.87 | 3.42 | 0.71 | 1 | 10
14 | 115 | CONCLUIDO | 5.2759 | 18.95 | 14.8 | 26.12 | 0.35 | 34 | 228.8 | 56.94 | 4.5 | 32 | 52.36 | 28452.71 | 206.66 | 1389.76 | 62.3 | 39.31 | 10547.74 | 0.63 | 0.87 | 3.42 | 0.68 | 1 | 10
15 | 115 | CONCLUIDO | 5.3188 | 18.8 | 14.74 | 27.63 | 0.37 | 32 | 229.22 | 56.94 | 4.75 | 30 | 52.53 | 28504.87 | 204.41 | 1389.75 | 60.54 | 39.31 | 9674.09 | 0.65 | 0.87 | 3.41 | 0.61 | 1 | 10
16 | 115 | CONCLUIDO | 5.3342 | 18.75 | 14.73 | 28.5 | 0.39 | 31 | 229.65 | 56.94 | 5 | 29 | 52.7 | 28557.1 | 203.54 | 1389.67 | 59.78 | 39.31 | 9301.02 | 0.66 | 0.87 | 3.42 | 0.6 | 1 | 10
17 | 115 | CONCLUIDO | 5.3692 | 18.62 | 14.69 | 30.4 | 0.41 | 29 | 230.07 | 56.94 | 5.25 | 27 | 52.88 | 28609.38 | 201.62 | 1389.69 | 59.02 | 39.31 | 8928.17 | 0.67 | 0.87 | 3.41 | 0.57 | 1 | 10
18 | 115 | CONCLUIDO | 5.4139 | 18.47 | 14.63 | 32.5 | 0.42 | 27 | 230.49 | 56.94 | 5.5 | 25 | 53.05 | 28661.73 | 199.28 | 1389.66 | 57.14 | 39.31 | 8000.64 | 0.69 | 0.88 | 3.4 | 0.5 | 1 | 10
19 | 115 | CONCLUIDO | 5.429 | 18.42 | 14.62 | 33.73 | 0.44 | 26 | 230.92 | 56.94 | 5.75 | 24 | 53.23 | 28714.14 | 197.62 | 1389.7 | 56.74 | 39.31 | 7804.08 | 0.69 | 0.88 | 3.4 | 0.49 | 1 | 10
20 | 115 | CONCLUIDO | 5.4468 | 18.36 | 14.6 | 35.04 | 0.46 | 25 | 231.34 | 56.94 | 6 | 23 | 53.4 | 28766.61 | 196.49 | 1389.73 | 56.33 | 39.31 | 7603.9 | 0.7 | 0.88 | 3.4 | 0.48 | 1 | 10
21 | 115 | CONCLUIDO | 5.4651 | 18.3 | 14.58 | 36.46 | 0.48 | 24 | 231.77 | 56.94 | 6.25 | 22 | 53.58 | 28819.14 | 194.19 | 1389.6 | 55.5 | 39.31 | 7194.39 | 0.71 | 0.88 | 3.41 | 0.46 | 1 | 10
22 | 115 | CONCLUIDO | 5.4835 | 18.24 | 14.57 | 38 | 0.5 | 23 | 232.2 | 56.94 | 6.5 | 21 | 53.75 | 28871.74 | 192.59 | 1389.8 | 55.21 | 39.31 | 7057.52 | 0.71 | 0.88 | 3.4 | 0.44 | 1 | 10
23 | 115 | CONCLUIDO | 5.503 | 18.17 | 14.55 | 39.67 | 0.52 | 22 | 232.62 | 56.94 | 6.75 | 20 | 53.93 | 28924.39 | 191.24 | 1389.79 | 54.56 | 39.31 | 6736.29 | 0.72 | 0.88 | 3.39 | 0.42 | 1 | 10
24 | 115 | CONCLUIDO | 5.5284 | 18.09 | 14.51 | 41.45 | 0.53 | 21 | 233.05 | 56.94 | 7 | 19 | 54.11 | 28977.11 | 188.73 | 1389.68 | 53.21 | 39.31 | 6064.97 | 0.74 | 0.88 | 3.39 | 0.38 | 1 | 10
25 | 115 | CONCLUIDO | 5.5412 | 18.05 | 14.51 | 43.52 | 0.55 | 20 | 233.48 | 56.94 | 7.25 | 18 | 54.29 | 29029.89 | 188.33 | 1389.68 | 53.35 | 39.31 | 6139.34 | 0.74 | 0.88 | 3.39 | 0.39 | 1 | 10
26 | 115 | CONCLUIDO | 5.5641 | 17.97 | 14.48 | 45.72 | 0.57 | 19 | 233.91 | 56.94 | 7.5 | 17 | 54.46 | 29082.74 | 186.16 | 1389.78 | 52.35 | 39.31 | 5647.34 | 0.75 | 0.89 | 3.39 | 0.35 | 1 | 10
27 | 115 | CONCLUIDO | 5.5785 | 17.93 | 14.47 | 48.25 | 0.59 | 18 | 234.34 | 56.94 | 7.75 | 16 | 54.64 | 29135.65 | 184.17 | 1389.63 | 52.12 | 39.31 | 5534.71 | 0.75 | 0.89 | 3.4 | 0.35 | 1 | 10
28 | 115 | CONCLUIDO | 5.5832 | 17.91 | 14.46 | 48.2 | 0.61 | 18 | 234.77 | 56.94 | 8 | 16 | 54.82 | 29188.62 | 181.69 | 1389.74 | 51.71 | 39.31 | 5330 | 0.76 | 0.89 | 3.39 | 0.34 | 1 | 10
29 | 115 | CONCLUIDO | 5.6019 | 17.85 | 14.44 | 50.98 | 0.62 | 17 | 235.2 | 56.94 | 8.25 | 15 | 55 | 29241.66 | 181.22 | 1389.57 | 51.24 | 39.31 | 5099.71 | 0.77 | 0.89 | 3.39 | 0.32 | 1 | 10
30 | 115 | CONCLUIDO | 5.6264 | 17.77 | 14.41 | 54.04 | 0.64 | 16 | 235.63 | 56.94 | 8.5 | 14 | 55.18 | 29294.76 | 177.88 | 1389.67 | 50.45 | 39.31 | 4710.6 | 0.78 | 0.89 | 3.38 | 0.29 | 1 | 10
31 | 115 | CONCLUIDO | 5.6187 | 17.8 | 14.43 | 54.13 | 0.66 | 16 | 236.06 | 56.94 | 8.75 | 14 | 55.36 | 29347.92 | 177.91 | 1389.67 | 51.13 | 39.31 | 5051.76 | 0.77 | 0.89 | 3.39 | 0.31 | 1 | 10
32 | 115 | CONCLUIDO | 5.6425 | 17.72 | 14.4 | 57.61 | 0.68 | 15 | 236.49 | 56.94 | 9 | 12 | 55.55 | 29401.15 | 175.1 | 1389.7 | 50.1 | 39.31 | 4542.17 | 0.78 | 0.89 | 3.38 | 0.28 | 1 | 10
33 | 115 | CONCLUIDO | 5.6424 | 17.72 | 14.4 | 57.62 | 0.69 | 15 | 236.92 | 56.94 | 9.25 | 11 | 55.73 | 29454.44 | 173.91 | 1389.57 | 49.95 | 39.31 | 4464.54 | 0.79 | 0.89 | 3.39 | 0.28 | 1 | 10
34 | 115 | CONCLUIDO | 5.6369 | 17.74 | 14.42 | 57.68 | 0.71 | 15 | 237.35 | 56.94 | 9.5 | 10 | 55.91 | 29507.8 | 172.57 | 1389.57 | 50.55 | 39.31 | 4765.21 | 0.78 | 0.89 | 3.39 | 0.3 | 1 | 10
35 | 115 | CONCLUIDO | 5.6617 | 17.66 | 14.39 | 61.66 | 0.73 | 14 | 237.79 | 56.94 | 9.75 | 9 | 56.09 | 29561.22 | 171.43 | 1389.59 | 49.67 | 39.31 | 4331.58 | 0.79 | 0.89 | 3.38 | 0.27 | 1 | 10
36 | 115 | CONCLUIDO | 5.6575 | 17.68 | 14.4 | 61.72 | 0.75 | 14 | 238.22 | 56.94 | 10 | 4 | 56.28 | 29614.71 | 170.49 | 1389.76 | 49.47 | 39.31 | 4229.39 | 0.79 | 0.89 | 3.4 | 0.28 | 1 | 10
37 | 115 | CONCLUIDO | 5.6591 | 17.67 | 14.4 | 61.69 | 0.76 | 14 | 238.66 | 56.94 | 10.25 | 3 | 56.46 | 29668.27 | 169.79 | 1389.6 | 49.42 | 39.31 | 4207.01 | 0.8 | 0.89 | 3.4 | 0.27 | 1 | 10
38 | 115 | CONCLUIDO | 5.6562 | 17.68 | 14.4 | 61.73 | 0.78 | 14 | 239.09 | 56.94 | 10.5 | 2 | 56.65 | 29721.89 | 169.59 | 1389.74 | 49.6 | 39.31 | 4294.72 | 0.79 | 0.89 | 3.4 | 0.28 | 1 | 10
39 | 115 | CONCLUIDO | 5.655 | 17.68 | 14.41 | 61.75 | 0.8 | 14 | 239.53 | 56.94 | 10.75 | 0 | 56.83 | 29775.57 | 169.62 | 1389.67 | 49.77 | 39.31 | 4379.72 | 0.79 | 0.89 | 3.4 | 0.29 | 1 | 10
0 | 35 | CONCLUIDO | 5.2498 | 19.05 | 15.76 | 11.68 | 0.22 | 81 | 80.84 | 35.1 | 1 | 79 | 9.74 | 10204.21 | 111.77 | 1390.09 | 92.46 | 39.31 | 25390.78 | 0.43 | 0.81 | 3.49 | 1.64 | 1 | 10
1 | 35 | CONCLUIDO | 5.4705 | 18.28 | 15.34 | 15.09 | 0.27 | 61 | 81.14 | 35.1 | 1.25 | 59 | 9.79 | 10241.25 | 104.63 | 1389.8 | 79.27 | 39.31 | 18897.89 | 0.5 | 0.84 | 3.45 | 1.21 | 1 | 10
2 | 35 | CONCLUIDO | 5.6086 | 17.83 | 15.09 | 18.48 | 0.32 | 49 | 81.44 | 35.1 | 1.5 | 40 | 9.84 | 10278.32 | 98.3 | 1389.83 | 71.32 | 39.31 | 14979.12 | 0.55 | 0.85 | 3.45 | 0.97 | 1 | 10
3 | 35 | CONCLUIDO | 5.6786 | 17.61 | 14.99 | 21.42 | 0.38 | 42 | 81.74 | 35.1 | 1.75 | 14 | 9.89 | 10315.41 | 95.06 | 1389.95 | 67.29 | 39.31 | 12998.5 | 0.58 | 0.86 | 3.47 | 0.87 | 1 | 10
4 | 35 | CONCLUIDO | 5.6868 | 17.58 | 14.99 | 21.93 | 0.43 | 41 | 82.04 | 35.1 | 2 | 1 | 9.94 | 10352.53 | 94.46 | 1389.99 | 66.61 | 39.31 | 12665.94 | 0.59 | 0.86 | 3.48 | 0.86 | 1 | 10
5 | 35 | CONCLUIDO | 5.6867 | 17.58 | 14.99 | 21.93 | 0.48 | 41 | 82.34 | 35.1 | 2.25 | 0 | 9.99 | 10389.66 | 94.76 | 1389.98 | 66.59 | 39.31 | 12656.87 | 0.59 | 0.86 | 3.48 | 0.86 | 1 | 10
0 | 50 | CONCLUIDO | 4.8255 | 20.72 | 16.31 | 9.15 | 0.16 | 107 | 107.41 | 41.65 | 1 | 105 | 14.77 | 13481.73 | 147.21 | 1390.04 | 109.05 | 39.31 | 33553.9 | 0.36 | 0.79 | 3.55 | 2.18 | 1 | 10
1 | 50 | CONCLUIDO | 5.1031 | 19.6 | 15.76 | 11.67 | 0.2 | 81 | 107.73 | 41.65 | 1.25 | 79 | 14.83 | 13520.81 | 139.22 | 1389.81 | 92.39 | 39.31 | 25355.33 | 0.43 | 0.81 | 3.49 | 1.64 | 1 | 10
2 | 50 | CONCLUIDO | 5.2915 | 18.9 | 15.42 | 14.23 | 0.24 | 65 | 108.05 | 41.65 | 1.5 | 63 | 14.9 | 13559.91 | 133.22 | 1389.61 | 81.49 | 39.31 | 19984.86 | 0.48 | 0.83 | 3.47 | 1.3 | 1 | 10
3 | 50 | CONCLUIDO | 5.4246 | 18.43 | 15.2 | 16.89 | 0.28 | 54 | 108.37 | 41.65 | 1.75 | 52 | 14.97 | 13599.17 | 128.4 | 1389.77 | 74.65 | 39.31 | 16622.76 | 0.53 | 0.84 | 3.45 | 1.07 | 1 | 10
4 | 50 | CONCLUIDO | 5.5275 | 18.09 | 15.03 | 19.61 | 0.32 | 46 | 108.68 | 41.65 | 2 | 44 | 15.03 | 13638.32 | 123.33 | 1389.87 | 69.65 | 39.31 | 14161.55 | 0.56 | 0.85 | 3.44 | 0.91 | 1 | 10
5 | 50 | CONCLUIDO | 5.6225 | 17.79 | 14.88 | 22.9 | 0.36 | 39 | 109 | 41.65 | 2.25 | 37 | 15.1 | 13677.51 | 118.92 | 1389.64 | 64.88 | 39.31 | 11808.54 | 0.61 | 0.86 | 3.43 | 0.76 | 1 | 10
6 | 50 | CONCLUIDO | 5.6866 | 17.59 | 14.79 | 26.11 | 0.4 | 34 | 109.32 | 41.65 | 2.5 | 29 | 15.17 | 13716.72 | 114.45 | 1389.84 | 62.18 | 39.31 | 10487.23 | 0.63 | 0.87 | 3.42 | 0.67 | 1 | 10
7 | 50 | CONCLUIDO | 5.731 | 17.45 | 14.72 | 28.5 | 0.44 | 31 | 109.64 | 41.65 | 2.75 | 18 | 15.24 | 13755.95 | 111.56 | 1389.88 | 59.62 | 39.31 | 9222.94 | 0.66 | 0.87 | 3.42 | 0.6 | 1 | 10
8 | 50 | CONCLUIDO | 5.735 | 17.44 | 14.73 | 29.47 | 0.48 | 30 | 109.96 | 41.65 | 3 | 6 | 15.31 | 13795.21 | 109.96 | 1389.76 | 59.49 | 39.31 | 9159.75 | 0.66 | 0.87 | 3.44 | 0.61 | 1 | 10
9 | 50 | CONCLUIDO | 5.747 | 17.4 | 14.72 | 30.45 | 0.52 | 29 | 110.27 | 41.65 | 3.25 | 0 | 15.37 | 13834.5 | 110.17 | 1389.92 | 58.78 | 39.31 | 8809.95 | 0.67 | 0.87 | 3.44 | 0.6 | 1 | 10
0 | 25 | CONCLUIDO | 5.5366 | 18.06 | 15.4 | 14.91 | 0.28 | 62 | 61.76 | 28.92 | 1 | 37 | 6.84 | 7851.41 | 83.01 | 1389.88 | 79.9 | 39.31 | 19205.3 | 0.49 | 0.83 | 3.5 | 1.28 | 1 | 10
1 | 25 | CONCLUIDO | 5.5835 | 17.91 | 15.32 | 16.13 | 0.35 | 57 | 62.05 | 28.92 | 1.25 | 1 | 6.88 | 7887.12 | 81.6 | 1389.94 | 76.63 | 39.31 | 17596.05 | 0.51 | 0.84 | 3.52 | 1.2 | 1 | 10
2 | 25 | CONCLUIDO | 5.5823 | 17.91 | 15.33 | 16.13 | 0.42 | 57 | 62.34 | 28.92 | 1.5 | 0 | 6.92 | 7922.85 | 81.97 | 1389.91 | 76.67 | 39.31 | 17613.2 | 0.51 | 0.84 | 3.52 | 1.2 | 1 | 10
0 | 85 | CONCLUIDO | 4.0029 | 24.98 | 17.32 | 6.66 | 0.11 | 156 | 167.88 | 51.39 | 1 | 154 | 30.49 | 20939.59 | 216.45 | 1390.15 | 140.48 | 39.31 | 49025.04 | 0.28 | 0.74 | 3.63 | 3.2 | 1 | 10
1 | 85 | CONCLUIDO | 4.3607 | 22.93 | 16.53 | 8.33 | 0.13 | 119 | 168.25 | 51.39 | 1.25 | 117 | 30.6 | 20984.25 | 204.86 | 1390 | 116.22 | 39.31 | 37081.16 | 0.34 | 0.78 | 3.55 | 2.4 | 1 | 10
2 | 85 | CONCLUIDO | 4.622 | 21.64 | 16.04 | 10.13 | 0.16 | 95 | 168.61 | 51.39 | 1.5 | 93 | 30.71 | 21028.94 | 197.16 | 1390.21 | 100.59 | 39.31 | 29384.61 | 0.39 | 0.8 | 3.53 | 1.92 | 1 | 10
3 | 85 | CONCLUIDO | 4.8023 | 20.82 | 15.74 | 11.8 | 0.18 | 80 | 168.97 | 51.39 | 1.75 | 78 | 30.83 | 21073.68 | 191.49 | 1389.94 | 91.31 | 39.31 | 24819.16 | 0.43 | 0.82 | 3.5 | 1.62 | 1 | 10
4 | 85 | CONCLUIDO | 4.9607 | 20.16 | 15.48 | 13.66 | 0.21 | 68 | 169.33 | 51.39 | 2 | 66 | 30.94 | 21118.46 | 186.68 | 1389.75 | 83.39 | 39.31 | 20920.89 | 0.47 | 0.83 | 3.48 | 1.36 | 1 | 10
5 | 85 | CONCLUIDO | 5.0868 | 19.66 | 15.29 | 15.55 | 0.24 | 59 | 169.7 | 51.39 | 2.25 | 57 | 31.05 | 21163.27 | 182.42 | 1389.67 | 77.49 | 39.31 | 18016.44 | 0.51 | 0.84 | 3.46 | 1.16 | 1 | 10
6 | 85 | CONCLUIDO | 5.172 | 19.34 | 15.17 | 17.17 | 0.26 | 53 | 170.06 | 51.39 | 2.5 | 51 | 31.17 | 21208.12 | 179.41 | 1389.86 | 74.01 | 39.31 | 16306.59 | 0.53 | 0.85 | 3.44 | 1.04 | 1 | 10
7 | 85 | CONCLUIDO | 5.2629 | 19 | 15.04 | 19.19 | 0.29 | 47 | 170.42 | 51.39 | 2.75 | 45 | 31.28 | 21253.01 | 176.1 | 1389.85 | 69.78 | 39.31 | 14219.2 | 0.56 | 0.85 | 3.43 | 0.91 | 1 | 10
8 | 85 | CONCLUIDO | 5.3202 | 18.8 | 14.97 | 20.88 | 0.31 | 43 | 170.79 | 51.39 | 3 | 41 | 31.4 | 21297.94 | 173.38 | 1389.79 | 67.4 | 39.31 | 13050.41 | 0.58 | 0.86 | 3.43 | 0.84 | 1 | 10
9 | 85 | CONCLUIDO | 5.38 | 18.59 | 14.89 | 22.91 | 0.34 | 39 | 171.15 | 51.39 | 3.25 | 37 | 31.51 | 21342.91 | 170.89 | 1389.65 | 65.18 | 39.31 | 11960.69 | 0.6 | 0.86 | 3.43 | 0.77 | 1 | 10
10 | 85 | CONCLUIDO | 5.4281 | 18.42 | 14.83 | 24.72 | 0.36 | 36 | 171.52 | 51.39 | 3.5 | 34 | 31.63 | 21387.92 | 168.15 | 1389.92 | 63.18 | 39.31 | 10975.99 | 0.62 | 0.87 | 3.42 | 0.71 | 1 | 10
11 | 85 | CONCLUIDO | 5.4798 | 18.25 | 14.76 | 26.83 | 0.39 | 33 | 171.88 | 51.39 | 3.75 | 31 | 31.74 | 21432.96 | 165.38 | 1389.61 | 61.19 | 39.31 | 9996.3 | 0.64 | 0.87 | 3.41 | 0.64 | 1 | 10
12 | 85 | CONCLUIDO | 5.5119 | 18.14 | 14.72 | 28.49 | 0.41 | 31 | 172.25 | 51.39 | 4 | 29 | 31.86 | 21478.05 | 163.4 | 1389.57 | 59.85 | 39.31 | 9336.46 | 0.66 | 0.87 | 3.41 | 0.6 | 1 | 10
13 | 85 | CONCLUIDO | 5.5616 | 17.98 | 14.66 | 31.41 | 0.44 | 28 | 172.61 | 51.39 | 4.25 | 26 | 31.97 | 21523.17 | 160.06 | 1389.63 | 57.95 | 39.31 | 8401.41 | 0.68 | 0.88 | 3.41 | 0.54 | 1 | 10
14 | 85 | CONCLUIDO | 5.5784 | 17.93 | 14.64 | 32.53 | 0.46 | 27 | 172.98 | 51.39 | 4.5 | 25 | 32.09 | 21568.34 | 157.64 | 1389.65 | 57.73 | 39.31 | 8295.4 | 0.68 | 0.88 | 3.4 | 0.52 | 1 | 10
15 | 85 | CONCLUIDO | 5.6116 | 17.82 | 14.6 | 35.04 | 0.49 | 25 | 173.35 | 51.39 | 4.75 | 23 | 32.2 | 21613.54 | 155.86 | 1389.63 | 56.2 | 39.31 | 7541.59 | 0.7 | 0.88 | 3.4 | 0.48 | 1 | 10
16 | 85 | CONCLUIDO | 5.6438 | 17.72 | 14.57 | 38 | 0.51 | 23 | 173.71 | 51.39 | 5 | 21 | 32.32 | 21658.78 | 153.08 | 1389.65 | 55.19 | 39.31 | 7045.81 | 0.71 | 0.88 | 3.4 | 0.44 | 1 | 10
17 | 85 | CONCLUIDO | 5.6633 | 17.66 | 14.54 | 39.65 | 0.53 | 22 | 174.08 | 51.39 | 5.25 | 20 | 32.44 | 21704.07 | 150.7 | 1389.67 | 54.1 | 39.31 | 6507.66 | 0.73 | 0.88 | 3.4 | 0.42 | 1 | 10
18 | 85 | CONCLUIDO | 5.6792 | 17.61 | 14.52 | 41.5 | 0.56 | 21 | 174.45 | 51.39 | 5.5 | 17 | 32.56 | 21749.39 | 147.19 | 1389.57 | 53.58 | 39.31 | 6251.27 | 0.73 | 0.88 | 3.4 | 0.4 | 1 | 10
19 | 85 | CONCLUIDO | 5.6989 | 17.55 | 14.5 | 43.49 | 0.58 | 20 | 174.82 | 51.39 | 5.75 | 16 | 32.67 | 21794.75 | 146.01 | 1389.61 | 52.85 | 39.31 | 5888.59 | 0.74 | 0.89 | 3.4 | 0.38 | 1 | 10
20 | 85 | CONCLUIDO | 5.7108 | 17.51 | 14.49 | 45.77 | 0.61 | 19 | 175.18 | 51.39 | 6 | 11 | 32.79 | 21840.16 | 143.83 | 1389.62 | 52.67 | 39.31 | 5803.65 | 0.75 | 0.89 | 3.4 | 0.37 | 1 | 10
21 | 85 | CONCLUIDO | 5.7274 | 17.46 | 14.48 | 48.26 | 0.63 | 18 | 175.55 | 51.39 | 6.25 | 8 | 32.91 | 21885.6 | 142.82 | 1389.71 | 52.08 | 39.31 | 5517.08 | 0.75 | 0.89 | 3.4 | 0.36 | 1 | 10
22 | 85 | CONCLUIDO | 5.7277 | 17.46 | 14.48 | 48.25 | 0.66 | 18 | 175.92 | 51.39 | 6.5 | 2 | 33.03 | 21931.08 | 142.47 | 1389.78 | 51.77 | 39.31 | 5359.2 | 0.76 | 0.89 | 3.41 | 0.35 | 1 | 10
23 | 85 | CONCLUIDO | 5.7264 | 17.46 | 14.48 | 48.27 | 0.68 | 18 | 176.29 | 51.39 | 6.75 | 1 | 33.15 | 21976.61 | 142.08 | 1389.77 | 51.84 | 39.31 | 5394.39 | 0.76 | 0.89 | 3.41 | 0.36 | 1 | 10
24 | 85 | CONCLUIDO | 5.7256 | 17.47 | 14.48 | 48.28 | 0.7 | 18 | 176.66 | 51.39 | 7 | 0 | 33.27 | 22022.17 | 142.4 | 1389.91 | 51.84 | 39.31 | 5395.06 | 0.76 | 0.89 | 3.41 | 0.36 | 1 | 10
0 | 20 | CONCLUIDO | 5.4799 | 18.25 | 15.63 | 13.21 | 0.34 | 71 | 51.33 | 24.83 | 1 | 0 | 5.51 | 6564.78 | 73.78 | 1390.15 | 85.72 | 39.31 | 22070.93 | 0.46 | 0.82 | 3.56 | 1.51 | 1 | 10
0 | 120 | CONCLUIDO | 3.2803 | 30.48 | 18.39 | 5.36 | 0.08 | 206 | 232.68 | 57.72 | 1 | 204 | 53.95 | 28931.02 | 285.71 | 1390.31 | 173.88 | 39.31 | 65473.04 | 0.23 | 0.7 | 3.71 | 4.26 | 1 | 10
1 | 120 | CONCLUIDO | 3.705 | 26.99 | 17.27 | 6.73 | 0.1 | 154 | 233.1 | 57.72 | 1.25 | 152 | 54.13 | 28983.75 | 267.01 | 1390.07 | 139.26 | 39.31 | 48424.44 | 0.28 | 0.74 | 3.61 | 3.14 | 1 | 10
2 | 120 | CONCLUIDO | 3.998 | 25.01 | 16.65 | 8.06 | 0.11 | 124 | 233.53 | 57.72 | 1.5 | 122 | 54.31 | 29036.54 | 256.36 | 1390.36 | 120 | 39.31 | 38947.3 | 0.33 | 0.77 | 3.57 | 2.53 | 1 | 10
3 | 120 | CONCLUIDO | 4.2374 | 23.6 | 16.2 | 9.44 | 0.13 | 103 | 233.96 | 57.72 | 1.75 | 101 | 54.49 | 29089.39 | 248.17 | 1390.06 | 106.02 | 39.31 | 32059.74 | 0.37 | 0.79 | 3.52 | 2.07 | 1 | 10
4 | 120 | CONCLUIDO | 4.4236 | 22.61 | 15.89 | 10.83 | 0.15 | 88 | 234.39 | 57.72 | 2 | 86 | 54.67 | 29142.31 | 242.26 | 1390.02 | 96.29 | 39.31 | 27268.56 | 0.41 | 0.81 | 3.5 | 1.76 | 1 | 10
5 | 120 | CONCLUIDO | 4.5711 | 21.88 | 15.66 | 12.2 | 0.17 | 77 | 234.82 | 57.72 | 2.25 | 75 | 54.85 | 29195.29 | 237.72 | 1389.83 | 89.24 | 39.31 | 23800.24 | 0.44 | 0.82 | 3.48 | 1.54 | 1 | 10
6 | 120 | CONCLUIDO | 4.6967 | 21.29 | 15.48 | 13.66 | 0.19 | 68 | 235.25 | 57.72 | 2.5 | 66 | 55.03 | 29248.33 | 233.84 | 1390.04 | 83.44 | 39.31 | 20943.55 | 0.47 | 0.83 | 3.48 | 1.36 | 1 | 10
7 | 120 | CONCLUIDO | 4.8007 | 20.83 | 15.34 | 15.09 | 0.21 | 61 | 235.68 | 57.72 | 2.75 | 59 | 55.21 | 29301.44 | 230.53 | 1389.82 | 79.58 | 39.31 | 19048.34 | 0.49 | 0.84 | 3.45 | 1.22 | 1 | 10
8 | 120 | CONCLUIDO | 4.8765 | 20.51 | 15.25 | 16.34 | 0.23 | 56 | 236.11 | 57.72 | 3 | 54 | 55.39 | 29354.61 | 227.92 | 1389.81 | 75.84 | 39.31 | 17207.28 | 0.52 | 0.84 | 3.47 | 1.12 | 1 | 10
9 | 120 | CONCLUIDO | 4.9592 | 20.16 | 15.13 | 17.8 | 0.24 | 51 | 236.54 | 57.72 | 3.25 | 49 | 55.57 | 29407.85 | 224.92 | 1389.65 | 72.81 | 39.31 | 15716.86 | 0.54 | 0.85 | 3.44 | 1.01 | 1 | 10
10 | 120 | CONCLUIDO | 5.0255 | 19.9 | 15.05 | 19.21 | 0.26 | 47 | 236.98 | 57.72 | 3.5 | 45 | 55.75 | 29461.15 | 222.78 | 1389.71 | 70.05 | 39.31 | 14356.27 | 0.56 | 0.85 | 3.44 | 0.93 | 1 | 10
11 | 120 | CONCLUIDO | 5.0958 | 19.62 | 14.96 | 20.87 | 0.28 | 43 | 237.41 | 57.72 | 3.75 | 41 | 55.93 | 29514.51 | 220.14 | 1389.59 | 67.49 | 39.31 | 13096.82 | 0.58 | 0.86 | 3.43 | 0.83 | 1 | 10
12 | 120 | CONCLUIDO | 5.1446 | 19.44 | 14.91 | 22.36 | 0.3 | 40 | 237.84 | 57.72 | 4 | 38 | 56.12 | 29567.95 | 218.08 | 1389.74 | 65.72 | 39.31 | 12225.15 | 0.6 | 0.86 | 3.42 | 0.78 | 1 | 10
13 | 120 | CONCLUIDO | 5.1781 | 19.31 | 14.87 | 23.48 | 0.32 | 38 | 238.28 | 57.72 | 4.25 | 36 | 56.3 | 29621.44 | 216.94 | 1389.67 | 64.44 | 39.31 | 11593.47 | 0.61 | 0.86 | 3.43 | 0.75 | 1 | 10
14 | 120 | CONCLUIDO | 5.2125 | 19.18 | 14.84 | 24.73 | 0.34 | 36 | 238.71 | 57.72 | 4.5 | 34 | 56.49 | 29675.01 | 214.52 | 1389.6 | 63.54 | 39.31 | 11153.23 | 0.62 | 0.87 | 3.42 | 0.71 | 1 | 10
15 | 120 | CONCLUIDO | 5.2709 | 18.97 | 14.76 | 26.84 | 0.35 | 33 | 239.14 | 57.72 | 4.75 | 31 | 56.67 | 29728.63 | 212.28 | 1389.65 | 61.28 | 39.31 | 10042.66 | 0.64 | 0.87 | 3.41 | 0.64 | 1 | 10
16 | 120 | CONCLUIDO | 5.2853 | 18.92 | 14.75 | 27.66 | 0.37 | 32 | 239.58 | 57.72 | 5 | 30 | 56.86 | 29782.33 | 211.17 | 1389.65 | 60.91 | 39.31 | 9861.75 | 0.65 | 0.87 | 3.41 | 0.63 | 1 | 10
17 | 120 | CONCLUIDO | 5.3309 | 18.76 | 14.68 | 29.37 | 0.39 | 30 | 240.02 | 57.72 | 5.25 | 28 | 57.04 | 29836.09 | 208.77 | 1389.62 | 58.89 | 39.31 | 8858.3 | 0.67 | 0.87 | 3.4 | 0.56 | 1 | 10
18 | 120 | CONCLUIDO | 5.3638 | 18.64 | 14.66 | 31.41 | 0.41 | 28 | 240.45 | 57.72 | 5.5 | 26 | 57.23 | 29890.04 | 207.26 | 1389.7 | 57.82 | 39.31 | 8336.63 | 0.68 | 0.88 | 3.41 | 0.54 | 1 | 10
19 | 120 | CONCLUIDO | 5.3784 | 18.59 | 14.65 | 32.56 | 0.42 | 27 | 240.89 | 57.72 | 5.75 | 25 | 57.42 | 29943.94 | 205.73 | 1389.71 | 57.77 | 39.31 | 8316.52 | 0.68 | 0.88 | 3.41 | 0.53 | 1 | 10
20 | 120 | CONCLUIDO | 5.3991 | 18.52 | 14.63 | 33.76 | 0.44 | 26 | 241.33 | 57.72 | 6 | 24 | 57.6 | 29997.9 | 204.36 | 1389.67 | 57.01 | 39.31 | 7940.72 | 0.69 | 0.88 | 3.41 | 0.51 | 1 | 10
21 | 120 | CONCLUIDO | 5.4176 | 18.46 | 14.61 | 35.07 | 0.46 | 25 | 241.77 | 57.72 | 6.25 | 23 | 57.79 | 30051.93 | 203.19 | 1389.68 | 56.46 | 39.31 | 7669.4 | 0.7 | 0.88 | 3.4 | 0.49 | 1 | 10
22 | 120 | CONCLUIDO | 5.4397 | 18.38 | 14.58 | 36.45 | 0.48 | 24 | 242.2 | 57.72 | 6.5 | 22 | 57.98 | 30106.03 | 200.6 | 1389.67 | 55.62 | 39.31 | 7253.53 | 0.71 | 0.88 | 3.4 | 0.46 | 1 | 10
23 | 120 | CONCLUIDO | 5.4551 | 18.33 | 14.57 | 38.02 | 0.49 | 23 | 242.64 | 57.72 | 6.75 | 21 | 58.17 | 30160.2 | 199.25 | 1389.65 | 55.3 | 39.31 | 7098.51 | 0.71 | 0.88 | 3.4 | 0.45 | 1 | 10
24 | 120 | CONCLUIDO | 5.4764 | 18.26 | 14.55 | 39.68 | 0.51 | 22 | 243.08 | 57.72 | 7 | 20 | 58.36 | 30214.44 | 198.14 | 1389.67 | 54.71 | 39.31 | 6808.34 | 0.72 | 0.88 | 3.4 | 0.43 | 1 | 10
25 | 120 | CONCLUIDO | 5.5032 | 18.17 | 14.51 | 41.45 | 0.53 | 21 | 243.52 | 57.72 | 7.25 | 19 | 58.55 | 30268.74 | 195.51 | 1389.66 | 53.17 | 39.31 | 6043.59 | 0.74 | 0.88 | 3.39 | 0.38 | 1 | 10
26 | 120 | CONCLUIDO | 5.5167 | 18.13 | 14.51 | 43.52 | 0.55 | 20 | 243.96 | 57.72 | 7.5 | 18 | 58.74 | 30323.11 | 194.98 | 1389.6 | 53.23 | 39.31 | 6078.38 | 0.74 | 0.88 | 3.4 | 0.39 | 1 | 10
27 | 120 | CONCLUIDO | 5.5401 | 18.05 | 14.48 | 45.71 | 0.56 | 19 | 244.41 | 57.72 | 7.75 | 17 | 58.93 | 30377.55 | 193.05 | 1389.59 | 52.19 | 39.31 | 5563.09 | 0.75 | 0.89 | 3.39 | 0.35 | 1 | 10
28 | 120 | CONCLUIDO | 5.5393 | 18.05 | 14.48 | 45.72 | 0.58 | 19 | 244.85 | 57.72 | 8 | 17 | 59.12 | 30432.06 | 191.44 | 1389.6 | 52.58 | 39.31 | 5760.08 | 0.75 | 0.89 | 3.39 | 0.36 | 1 | 10
29 | 120 | CONCLUIDO | 5.5583 | 17.99 | 14.46 | 48.21 | 0.6 | 18 | 245.29 | 57.72 | 8.25 | 16 | 59.32 | 30486.64 | 189.57 | 1389.57 | 52.08 | 39.31 | 5516.66 | 0.75 | 0.89 | 3.39 | 0.34 | 1 | 10
30 | 120 | CONCLUIDO | 5.5805 | 17.92 | 14.44 | 50.95 | 0.62 | 17 | 245.73 | 57.72 | 8.5 | 15 | 59.51 | 30541.29 | 187.57 | 1389.68 | 51.1 | 39.31 | 5031.38 | 0.77 | 0.89 | 3.39 | 0.31 | 1 | 10
31 | 120 | CONCLUIDO | 5.5781 | 17.93 | 14.44 | 50.98 | 0.63 | 17 | 246.18 | 57.72 | 8.75 | 15 | 59.7 | 30596.01 | 186.88 | 1389.6 | 51.27 | 39.31 | 5117.08 | 0.77 | 0.89 | 3.39 | 0.32 | 1 | 10
32 | 120 | CONCLUIDO | 5.5997 | 17.86 | 14.42 | 54.08 | 0.65 | 16 | 246.62 | 57.72 | 9 | 14 | 59.9 | 30650.8 | 184.4 | 1389.64 | 50.6 | 39.31 | 4785.69 | 0.78 | 0.89 | 3.39 | 0.3 | 1 | 10
33 | 120 | CONCLUIDO | 5.5984 | 17.86 | 14.42 | 54.09 | 0.67 | 16 | 247.07 | 57.72 | 9.25 | 14 | 60.09 | 30705.66 | 183.58 | 1389.6 | 50.75 | 39.31 | 4862.6 | 0.77 | 0.89 | 3.39 | 0.3 | 1 | 10
34 | 120 | CONCLUIDO | 5.62 | 17.79 | 14.4 | 57.61 | 0.68 | 15 | 247.51 | 57.72 | 9.5 | 12 | 60.29 | 30760.6 | 181.4 | 1389.62 | 49.96 | 39.31 | 4471.87 | 0.79 | 0.89 | 3.39 | 0.28 | 1 | 10
35 | 120 | CONCLUIDO | 5.6148 | 17.81 | 14.42 | 57.67 | 0.7 | 15 | 247.96 | 57.72 | 9.75 | 11 | 60.48 | 30815.6 | 180.36 | 1389.66 | 50.33 | 39.31 | 4655.9 | 0.78 | 0.89 | 3.39 | 0.3 | 1 | 10
36 | 120 | CONCLUIDO | 5.6388 | 17.73 | 14.39 | 61.66 | 0.72 | 14 | 248.4 | 57.72 | 10 | 9 | 60.68 | 30870.67 | 179.02 | 1389.67 | 49.45 | 39.31 | 4219.73 | 0.79 | 0.89 | 3.39 | 0.27 | 1 | 10
37 | 120 | CONCLUIDO | 5.6402 | 17.73 | 14.38 | 61.64 | 0.73 | 14 | 248.85 | 57.72 | 10.25 | 10 | 60.88 | 30925.82 | 176.96 | 1389.67 | 49.45 | 39.31 | 4220.61 | 0.79 | 0.89 | 3.39 | 0.26 | 1 | 10
38 | 120 | CONCLUIDO | 5.6367 | 17.74 | 14.39 | 61.69 | 0.75 | 14 | 249.3 | 57.72 | 10.5 | 8 | 61.07 | 30981.04 | 176.38 | 1389.69 | 49.73 | 39.31 | 4362.79 | 0.79 | 0.89 | 3.39 | 0.27 | 1 | 10
39 | 120 | CONCLUIDO | 5.6556 | 17.68 | 14.38 | 66.37 | 0.77 | 13 | 249.75 | 57.72 | 10.75 | 5 | 61.27 | 31036.33 | 175.53 | 1389.65 | 49.18 | 39.31 | 4091.82 | 0.8 | 0.89 | 3.39 | 0.26 | 1 | 10
40 | 120 | CONCLUIDO | 5.6568 | 17.68 | 14.38 | 66.35 | 0.78 | 13 | 250.2 | 57.72 | 11 | 1 | 61.47 | 31091.69 | 175.35 | 1389.64 | 48.95 | 39.31 | 3973.14 | 0.8 | 0.89 | 3.39 | 0.25 | 1 | 10
41 | 120 | CONCLUIDO | 5.6558 | 17.68 | 14.38 | 66.37 | 0.8 | 13 | 250.65 | 57.72 | 11.25 | 1 | 61.67 | 31147.12 | 175.61 | 1389.68 | 49.05 | 39.31 | 4023.84 | 0.8 | 0.89 | 3.39 | 0.26 | 1 | 10
42 | 120 | CONCLUIDO | 5.6548 | 17.68 | 14.38 | 66.38 | 0.81 | 13 | 251.1 | 57.72 | 11.5 | 1 | 61.87 | 31202.63 | 175.89 | 1389.59 | 49.16 | 39.31 | 4082.55 | 0.8 | 0.89 | 3.39 | 0.26 | 1 | 10
43 | 120 | CONCLUIDO | 5.655 | 17.68 | 14.38 | 66.38 | 0.83 | 13 | 251.55 | 57.72 | 11.75 | 0 | 62.07 | 31258.21 | 176.03 | 1389.71 | 49.03 | 39.31 | 4015.6 | 0.8 | 0.89 | 3.4 | 0.26 | 1 | 10
0 | 145 | CONCLUIDO | 2.8277 | 35.36 | 19.21 | 4.71 | 0.06 | 245 | 285.18 | 61.2 | 1 | 243 | 77.98 | 35406.83 | 340.31 | 1390.62 | 199.99 | 39.31 | 78337.56 | 0.2 | 0.67 | 3.76 | 5.08 | 1 | 10
1 | 145 | CONCLUIDO | 3.2656 | 30.62 | 17.86 | 5.89 | 0.08 | 182 | 285.68 | 61.2 | 1.25 | 180 | 78.24 | 35468.6 | 315.51 | 1390.41 | 158.15 | 39.31 | 57728.63 | 0.25 | 0.72 | 3.65 | 3.74 | 1 | 10
2 | 145 | CONCLUIDO | 3.5913 | 27.84 | 17.08 | 7.07 | 0.09 | 145 | 286.19 | 61.2 | 1.5 | 143 | 78.49 | 35530.47 | 300.79 | 1390.33 | 133.14 | 39.31 | 45411.17 | 0.3 | 0.75 | 3.61 | 2.95 | 1 | 10
3 | 145 | CONCLUIDO | 3.852 | 25.96 | 16.54 | 8.27 | 0.11 | 120 | 286.69 | 61.2 | 1.75 | 118 | 78.74 | 35592.57 | 290.36 | 1390.2 | 117.16 | 39.31 | 37546.54 | 0.34 | 0.78 | 3.54 | 2.42 | 1 | 10
4 | 145 | CONCLUIDO | 4.0491 | 24.7 | 16.2 | 9.44 | 0.12 | 103 | 287.19 | 61.2 | 2 | 101 | 78.99 | 35654.65 | 283.41 | 1390.07 | 106.15 | 39.31 | 32126.31 | 0.37 | 0.79 | 3.52 | 2.07 | 1 | 10
5 | 145 | CONCLUIDO | 4.2151 | 23.72 | 15.93 | 10.62 | 0.14 | 90 | 287.7 | 61.2 | 2.25 | 88 | 79.25 | 35716.83 | 277.83 | 1389.79 | 97.51 | 39.31 | 27868.64 | 0.4 | 0.81 | 3.51 | 1.8 | 1 | 10
6 | 145 | CONCLUIDO | 4.349 | 22.99 | 15.73 | 11.8 | 0.15 | 80 | 288.2 | 61.2 | 2.5 | 78 | 79.5 | 35779.11 | 273.48 | 1390.25 | 91.1 | 39.31 | 24714.41 | 0.43 | 0.82 | 3.5 | 1.61 | 1 | 10
7 | 145 | CONCLUIDO | 4.4641 | 22.4 | 15.57 | 12.98 | 0.17 | 72 | 288.71 | 61.2 | 2.75 | 70 | 79.76 | 35841.5 | 269.82 | 1389.84 | 86.46 | 39.31 | 22434.35 | 0.45 | 0.82 | 3.48 | 1.45 | 1 | 10
8 | 145 | CONCLUIDO | 4.5724 | 21.87 | 15.42 | 14.23 | 0.18 | 65 | 289.21 | 61.2 | 3 | 63 | 80.02 | 35903.99 | 266.32 | 1389.7 | 81.62 | 39.31 | 20051.96 | 0.48 | 0.83 | 3.47 | 1.3 | 1 | 10
9 | 145 | CONCLUIDO | 4.6674 | 21.42 | 15.3 | 15.56 | 0.2 | 59 | 289.72 | 61.2 | 3.25 | 57 | 80.27 | 35966.59 | 263.33 | 1389.94 | 77.55 | 39.31 | 18047.63 | 0.51 | 0.84 | 3.46 | 1.17 | 1 | 10
10 | 145 | CONCLUIDO | 4.7325 | 21.13 | 15.22 | 16.6 | 0.21 | 55 | 290.23 | 61.2 | 3.5 | 53 | 80.53 | 36029.29 | 261.09 | 1389.59 | 75.37 | 39.31 | 16975.38 | 0.52 | 0.84 | 3.45 | 1.1 | 1 | 10
11 | 145 | CONCLUIDO | 4.7995 | 20.84 | 15.14 | 17.81 | 0.23 | 51 | 290.74 | 61.2 | 3.75 | 49 | 80.79 | 36092.1 | 258.82 | 1389.85 | 72.93 | 39.31 | 15776.06 | 0.54 | 0.85 | 3.44 | 1.01 | 1 | 10
12 | 145 | CONCLUIDO | 4.8734 | 20.52 | 15.04 | 19.2 | 0.24 | 47 | 291.25 | 61.2 | 4 | 45 | 81.05 | 36155.02 | 256.38 | 1389.69 | 69.85 | 39.31 | 14256.02 | 0.56 | 0.85 | 3.43 | 0.92 | 1 | 10
13 | 145 | CONCLUIDO | 4.9223 | 20.32 | 15 | 20.45 | 0.26 | 44 | 291.76 | 61.2 | 4.25 | 42 | 81.31 | 36218.04 | 254.64 | 1389.68 | 68.48 | 39.31 | 13584.26 | 0.57 | 0.86 | 3.43 | 0.87 | 1 | 10
14 | 145 | CONCLUIDO | 4.9599 | 20.16 | 14.95 | 21.36 | 0.27 | 42 | 292.27 | 61.2 | 4.5 | 40 | 81.57 | 36281.16 | 253.03 | 1389.65 | 67.22 | 39.31 | 12967.79 | 0.58 | 0.86 | 3.42 | 0.83 | 1 | 10
15 | 145 | CONCLUIDO | 5.0144 | 19.94 | 14.89 | 22.91 | 0.29 | 39 | 292.79 | 61.2 | 4.75 | 37 | 81.84 | 36344.4 | 251.19 | 1389.68 | 65.29 | 39.31 | 12016.32 | 0.6 | 0.86 | 3.42 | 0.77 | 1 | 10
16 | 145 | CONCLUIDO | 5.0537 | 19.79 | 14.84 | 24.07 | 0.3 | 37 | 293.3 | 61.2 | 5 | 35 | 82.1 | 36407.75 | 249.69 | 1389.66 | 63.57 | 39.31 | 11165.79 | 0.62 | 0.86 | 3.43 | 0.72 | 1 | 10
17 | 145 | CONCLUIDO | 5.0881 | 19.65 | 14.82 | 25.4 | 0.32 | 35 | 293.81 | 61.2 | 5.25 | 33 | 82.36 | 36471.2 | 248.08 | 1389.85 | 62.94 | 39.31 | 10862.9 | 0.62 | 0.87 | 3.42 | 0.7 | 1 | 10
18 | 145 | CONCLUIDO | 5.1117 | 19.56 | 14.78 | 26.08 | 0.33 | 34 | 294.33 | 61.2 | 5.5 | 32 | 82.63 | 36534.76 | 246.6 | 1389.78 | 62.08 | 39.31 | 10433.98 | 0.63 | 0.87 | 3.41 | 0.66 | 1 | 10
19 | 145 | CONCLUIDO | 5.1494 | 19.42 | 14.75 | 27.65 | 0.35 | 32 | 294.84 | 61.2 | 5.75 | 30 | 82.9 | 36598.44 | 245 | 1389.64 | 60.65 | 39.31 | 9728.77 | 0.65 | 0.87 | 3.41 | 0.62 | 1 | 10
20 | 145 | CONCLUIDO | 5.1703 | 19.34 | 14.72 | 28.49 | 0.36 | 31 | 295.36 | 61.2 | 6 | 29 | 83.16 | 36662.22 | 244.32 | 1389.6 | 59.71 | 39.31 | 9265.88 | 0.66 | 0.87 | 3.42 | 0.6 | 1 | 10
21 | 145 | CONCLUIDO | 5.2036 | 19.22 | 14.71 | 30.43 | 0.38 | 29 | 295.88 | 61.2 | 6.25 | 27 | 83.43 | 36726.12 | 242.89 | 1389.66 | 59.19 | 39.31 | 9015.15 | 0.66 | 0.87 | 3.42 | 0.58 | 1 | 10
22 | 145 | CONCLUIDO | 5.2242 | 19.14 | 14.68 | 31.46 | 0.39 | 28 | 296.4 | 61.2 | 6.5 | 26 | 83.7 | 36790.13 | 241.5 | 1389.58 | 58.62 | 39.31 | 8737.57 | 0.67 | 0.87 | 3.42 | 0.56 | 1 | 10
23 | 145 | CONCLUIDO | 5.2497 | 19.05 | 14.64 | 32.54 | 0.4 | 27 | 296.92 | 61.2 | 6.75 | 25 | 83.97 | 36854.25 | 239.79 | 1389.64 | 57.81 | 39.31 | 8333.82 | 0.68 | 0.88 | 3.4 | 0.52 | 1 | 10
24 | 145 | CONCLUIDO | 5.2689 | 18.98 | 14.63 | 33.76 | 0.42 | 26 | 297.44 | 61.2 | 7 | 24 | 84.24 | 36918.48 | 238.83 | 1389.67 | 57.12 | 39.31 | 7994.68 | 0.69 | 0.88 | 3.4 | 0.51 | 1 | 10
25 | 145 | CONCLUIDO | 5.2909 | 18.9 | 14.6 | 35.05 | 0.43 | 25 | 297.96 | 61.2 | 7.25 | 23 | 84.51 | 36982.83 | 237.86 | 1389.58 | 56.34 | 39.31 | 7609.43 | 0.7 | 0.88 | 3.4 | 0.48 | 1 | 10
26 | 145 | CONCLUIDO | 5.3137 | 18.82 | 14.58 | 36.44 | 0.45 | 24 | 298.48 | 61.2 | 7.5 | 22 | 84.79 | 37047.29 | 236.2 | 1389.7 | 55.51 | 39.31 | 7202.21 | 0.71 | 0.88 | 3.4 | 0.45 | 1 | 10
27 | 145 | CONCLUIDO | 5.3317 | 18.76 | 14.57 | 38 | 0.46 | 23 | 299.01 | 61.2 | 7.75 | 21 | 85.06 | 37111.87 | 235.38 | 1389.63 | 55.05 | 39.31 | 6973.18 | 0.71 | 0.88 | 3.4 | 0.44 | 1 | 10
28 | 145 | CONCLUIDO | 5.3568 | 18.67 | 14.53 | 39.64 | 0.48 | 22 | 299.53 | 61.2 | 8 | 20 | 85.33 | 37176.68 | 233.32 | 1389.66 | 54.07 | 39.31 | 6489.66 | 0.73 | 0.88 | 3.4 | 0.41 | 1 | 10
29 | 145 | CONCLUIDO | 5.352 | 18.68 | 14.55 | 39.68 | 0.49 | 22 | 300.06 | 61.2 | 8.25 | 20 | 85.61 | 37241.49 | 232.84 | 1389.65 | 54.78 | 39.31 | 6844.73 | 0.72 | 0.88 | 3.39 | 0.43 | 1 | 10
30 | 145 | CONCLUIDO | 5.376 | 18.6 | 14.52 | 41.49 | 0.5 | 21 | 300.59 | 61.2 | 8.5 | 19 | 85.89 | 37306.42 | 231.57 | 1389.61 | 53.8 | 39.31 | 6358.08 | 0.73 | 0.88 | 3.39 | 0.4 | 1 | 10
31 | 145 | CONCLUIDO | 5.3985 | 18.52 | 14.5 | 43.49 | 0.52 | 20 | 301.11 | 61.2 | 8.75 | 18 | 86.16 | 37371.47 | 229.93 | 1389.7 | 52.93 | 39.31 | 5929.15 | 0.74 | 0.89 | 3.39 | 0.37 | 1 | 10
32 | 145 | CONCLUIDO | 5.4001 | 18.52 | 14.49 | 43.47 | 0.53 | 20 | 301.64 | 61.2 | 9 | 18 | 86.44 | 37436.63 | 229.67 | 1389.67 | 52.72 | 39.31 | 5825.83 | 0.75 | 0.89 | 3.39 | 0.37 | 1 | 10
33 | 145 | CONCLUIDO | 5.4195 | 18.45 | 14.48 | 45.72 | 0.55 | 19 | 302.17 | 61.2 | 9.25 | 17 | 86.72 | 37501.91 | 228.37 | 1389.72 | 52.44 | 39.31 | 5690.08 | 0.75 | 0.89 | 3.39 | 0.36 | 1 | 10
34 | 145 | CONCLUIDO | 5.4181 | 18.46 | 14.48 | 45.74 | 0.56 | 19 | 302.7 | 61.2 | 9.5 | 17 | 87 | 37567.32 | 227.13 | 1389.57 | 52.66 | 39.31 | 5802.34 | 0.75 | 0.89 | 3.39 | 0.36 | 1 | 10
35 | 145 | CONCLUIDO | 5.4409 | 18.38 | 14.46 | 48.2 | 0.57 | 18 | 303.23 | 61.2 | 9.75 | 16 | 87.28 | 37632.84 | 225.53 | 1389.65 | 51.76 | 39.31 | 5356.52 | 0.76 | 0.89 | 3.39 | 0.34 | 1 | 10
36 | 145 | CONCLUIDO | 5.4619 | 18.31 | 14.44 | 50.98 | 0.59 | 17 | 303.76 | 61.2 | 10 | 15 | 87.57 | 37698.48 | 223.19 | 1389.63 | 51.32 | 39.31 | 5139.22 | 0.77 | 0.89 | 3.39 | 0.32 | 1 | 10
37 | 145 | CONCLUIDO | 5.4624 | 18.31 | 14.44 | 50.97 | 0.6 | 17 | 304.3 | 61.2 | 10.25 | 15 | 87.85 | 37764.25 | 224.08 | 1389.57 | 51.3 | 39.31 | 5132.94 | 0.77 | 0.89 | 3.39 | 0.32 | 1 | 10
38 | 145 | CONCLUIDO | 5.4622 | 18.31 | 14.44 | 50.97 | 0.61 | 17 | 304.83 | 61.2 | 10.5 | 15 | 88.13 | 37830.13 | 222.42 | 1389.57 | 51.29 | 39.31 | 5125.72 | 0.77 | 0.89 | 3.39 | 0.32 | 1 | 10
39 | 145 | CONCLUIDO | 5.4838 | 18.24 | 14.42 | 54.09 | 0.63 | 16 | 305.37 | 61.2 | 10.75 | 14 | 88.42 | 37896.14 | 220.52 | 1389.67 | 50.69 | 39.31 | 4831.52 | 0.78 | 0.89 | 3.39 | 0.3 | 1 | 10
40 | 145 | CONCLUIDO | 5.4847 | 18.23 | 14.42 | 54.08 | 0.64 | 16 | 305.9 | 61.2 | 11 | 14 | 88.7 | 37962.28 | 220.32 | 1389.74 | 50.68 | 39.31 | 4824.38 | 0.78 | 0.89 | 3.38 | 0.3 | 1 | 10
41 | 145 | CONCLUIDO | 5.5038 | 18.17 | 14.41 | 57.65 | 0.65 | 15 | 306.44 | 61.2 | 11.25 | 13 | 88.99 | 38028.53 | 218.68 | 1389.6 | 50.46 | 39.31 | 4719.18 | 0.78 | 0.89 | 3.38 | 0.29 | 1 | 10
42 | 145 | CONCLUIDO | 5.5048 | 18.17 | 14.41 | 57.63 | 0.67 | 15 | 306.98 | 61.2 | 11.5 | 13 | 89.28 | 38094.91 | 217.3 | 1389.74 | 50.13 | 39.31 | 4557.47 | 0.78 | 0.89 | 3.39 | 0.29 | 1 | 10
43 | 145 | CONCLUIDO | 5.5044 | 18.17 | 14.41 | 57.64 | 0.68 | 15 | 307.52 | 61.2 | 11.75 | 13 | 89.57 | 38161.42 | 216.69 | 1389.64 | 50.37 | 39.31 | 4676.12 | 0.78 | 0.89 | 3.38 | 0.29 | 1 | 10
44 | 145 | CONCLUIDO | 5.5274 | 18.09 | 14.39 | 61.66 | 0.69 | 14 | 308.06 | 61.2 | 12 | 12 | 89.86 | 38228.06 | 215.53 | 1389.58 | 49.52 | 39.31 | 4255.48 | 0.79 | 0.89 | 3.39 | 0.27 | 1 | 10
45 | 145 | CONCLUIDO | 5.5303 | 18.08 | 14.38 | 61.62 | 0.71 | 14 | 308.6 | 61.2 | 12.25 | 12 | 90.15 | 38294.82 | 214.1 | 1389.78 | 49.34 | 39.31 | 4165.13 | 0.8 | 0.89 | 3.38 | 0.26 | 1 | 10
46 | 145 | CONCLUIDO | 5.5266 | 18.09 | 14.39 | 61.67 | 0.72 | 14 | 309.14 | 61.2 | 12.5 | 12 | 90.44 | 38361.7 | 213.13 | 1389.6 | 49.55 | 39.31 | 4271.1 | 0.79 | 0.89 | 3.39 | 0.27 | 1 | 10
47 | 145 | CONCLUIDO | 5.5502 | 18.02 | 14.37 | 66.31 | 0.73 | 13 | 309.68 | 61.2 | 12.75 | 11 | 90.74 | 38428.72 | 211.99 | 1389.59 | 49.03 | 39.31 | 4014.96 | 0.8 | 0.89 | 3.38 | 0.25 | 1 | 10
48 | 145 | CONCLUIDO | 5.5533 | 18.01 | 14.36 | 66.27 | 0.75 | 13 | 310.23 | 61.2 | 13 | 11 | 91.03 | 38495.87 | 211.01 | 1389.61 | 48.73 | 39.31 | 3867.91 | 0.81 | 0.89 | 3.38 | 0.24 | 1 | 10
49 | 145 | CONCLUIDO | 5.5524 | 18.01 | 14.36 | 66.28 | 0.76 | 13 | 310.77 | 61.2 | 13.25 | 11 | 91.33 | 38563.14 | 208.94 | 1389.75 | 48.8 | 39.31 | 3902.76 | 0.81 | 0.89 | 3.38 | 0.24 | 1 | 10
50 | 145 | CONCLUIDO | 5.5755 | 17.94 | 14.34 | 71.7 | 0.77 | 12 | 311.32 | 61.2 | 13.5 | 9 | 91.62 | 38630.55 | 206.95 | 1389.58 | 48.1 | 39.31 | 3555.42 | 0.82 | 0.9 | 3.38 | 0.22 | 1 | 10
51 | 145 | CONCLUIDO | 5.5759 | 17.93 | 14.34 | 71.69 | 0.79 | 12 | 311.87 | 61.2 | 13.75 | 10 | 91.92 | 38698.21 | 206.54 | 1389.57 | 48.13 | 39.31 | 3568.63 | 0.82 | 0.9 | 3.38 | 0.22 | 1 | 10
52 | 145 | CONCLUIDO | 5.5751 | 17.94 | 14.34 | 71.71 | 0.8 | 12 | 312.42 | 61.2 | 14 | 9 | 92.22 | 38765.89 | 206.44 | 1389.61 | 48.13 | 39.31 | 3572.24 | 0.82 | 0.9 | 3.38 | 0.22 | 1 | 10
53 | 145 | CONCLUIDO | 5.5763 | 17.93 | 14.34 | 71.69 | 0.81 | 12 | 312.97 | 61.2 | 14.25 | 8 | 92.52 | 38833.69 | 205.28 | 1389.67 | 48.02 | 39.31 | 3514.31 | 0.82 | 0.9 | 3.38 | 0.22 | 1 | 10
54 | 145 | CONCLUIDO | 5.5696 | 17.95 | 14.36 | 71.79 | 0.82 | 12 | 313.52 | 61.2 | 14.5 | 8 | 92.82 | 38901.63 | 203.66 | 1389.65 | 48.73 | 39.31 | 3868.45 | 0.81 | 0.89 | 3.38 | 0.24 | 1 | 10
55 | 145 | CONCLUIDO | 5.5915 | 17.88 | 14.34 | 78.23 | 0.84 | 11 | 314.07 | 61.2 | 14.75 | 5 | 93.12 | 38969.71 | 202.95 | 1389.57 | 48.19 | 39.31 | 3607.04 | 0.82 | 0.89 | 3.38 | 0.22 | 1 | 10
56 | 145 | CONCLUIDO | 5.5925 | 17.88 | 14.34 | 78.21 | 0.85 | 11 | 314.62 | 61.2 | 15 | 4 | 93.43 | 39037.92 | 202.9 | 1389.58 | 47.91 | 39.31 | 3463.52 | 0.82 | 0.9 | 3.39 | 0.22 | 1 | 10
57 | 145 | CONCLUIDO | 5.5922 | 17.88 | 14.34 | 78.22 | 0.86 | 11 | 315.18 | 61.2 | 15.25 | 3 | 93.73 | 39106.27 | 203.18 | 1389.72 | 47.88 | 39.31 | 3450.74 | 0.82 | 0.9 | 3.39 | 0.22 | 1 | 10
58 | 145 | CONCLUIDO | 5.5937 | 17.88 | 14.34 | 78.19 | 0.87 | 11 | 315.73 | 61.2 | 15.5 | 1 | 94.03 | 39174.75 | 203.53 | 1389.73 | 47.75 | 39.31 | 3383.68 | 0.82 | 0.9 | 3.39 | 0.21 | 1 | 10
59 | 145 | CONCLUIDO | 5.5945 | 17.87 | 14.33 | 78.18 | 0.89 | 11 | 316.29 | 61.2 | 15.75 | 1 | 94.34 | 39243.37 | 203.85 | 1389.77 | 47.61 | 39.31 | 3317.9 | 0.83 | 0.9 | 3.39 | 0.21 | 1 | 10
60 | 145 | CONCLUIDO | 5.5961 | 17.87 | 14.33 | 78.15 | 0.9 | 11 | 316.85 | 61.2 | 16 | 1 | 94.65 | 39312.13 | 204.11 | 1389.74 | 47.5 | 39.31 | 3258.63 | 0.83 | 0.9 | 3.39 | 0.21 | 1 | 10
61 | 145 | CONCLUIDO | 5.5957 | 17.87 | 14.33 | 78.16 | 0.91 | 11 | 317.41 | 61.2 | 16.25 | 0 | 94.96 | 39381.03 | 204.45 | 1389.72 | 47.43 | 39.31 | 3224.93 | 0.83 | 0.9 | 3.39 | 0.21 | 1 | 10
0 | 65 | CONCLUIDO | 4.4656 | 22.39 | 16.73 | 7.84 | 0.13 | 128 | 133.21 | 46.47 | 1 | 126 | 20.75 | 16663.42 | 177.45 | 1390.22 | 122.39 | 39.31 | 40122.9 | 0.32 | 0.77 | 3.57 | 2.6 | 1 | 10
1 | 65 | CONCLUIDO | 4.7713 | 20.96 | 16.11 | 9.86 | 0.17 | 98 | 133.55 | 46.47 | 1.25 | 96 | 20.83 | 16704.7 | 168.64 | 1390.04 | 103.4 | 39.31 | 30775.28 | 0.38 | 0.8 | 3.52 | 1.99 | 1 | 10
2 | 65 | CONCLUIDO | 4.9842 | 20.06 | 15.73 | 11.95 | 0.2 | 79 | 133.88 | 46.47 | 1.5 | 77 | 20.91 | 16746.01 | 162.52 | 1389.8 | 91.41 | 39.31 | 24873.1 | 0.43 | 0.82 | 3.5 | 1.61 | 1 | 10
3 | 65 | CONCLUIDO | 5.1512 | 19.41 | 15.44 | 14.03 | 0.23 | 66 | 134.22 | 46.47 | 1.75 | 64 | 21 | 16787.35 | 157.1 | 1389.87 | 82.08 | 39.31 | 20273.77 | 0.48 | 0.83 | 3.47 | 1.31 | 1 | 10
4 | 65 | CONCLUIDO | 5.2803 | 18.94 | 15.23 | 16.32 | 0.26 | 56 | 134.55 | 46.47 | 2 | 54 | 21.09 | 16828.84 | 152.73 | 1389.77 | 75.58 | 39.31 | 17074.56 | 0.52 | 0.84 | 3.46 | 1.11 | 1 | 10
5 | 65 | CONCLUIDO | 5.3727 | 18.61 | 15.1 | 18.49 | 0.29 | 49 | 134.89 | 46.47 | 2.25 | 47 | 21.17 | 16870.25 | 148.88 | 1389.77 | 71.62 | 39.31 | 15131.42 | 0.55 | 0.85 | 3.44 | 0.98 | 1 | 10
6 | 65 | CONCLUIDO | 5.4629 | 18.31 | 14.95 | 20.87 | 0.33 | 43 | 135.22 | 46.47 | 2.5 | 41 | 21.26 | 16911.68 | 144.94 | 1389.95 | 67.33 | 39.31 | 13016.06 | 0.58 | 0.86 | 3.42 | 0.83 | 1 | 10
7 | 65 | CONCLUIDO | 5.5312 | 18.08 | 14.86 | 23.47 | 0.36 | 38 | 135.56 | 46.47 | 2.75 | 36 | 21.34 | 16953.14 | 141.68 | 1389.68 | 64.21 | 39.31 | 11479.06 | 0.61 | 0.86 | 3.43 | 0.74 | 1 | 10
8 | 65 | CONCLUIDO | 5.5867 | 17.9 | 14.79 | 26.11 | 0.39 | 34 | 135.9 | 46.47 | 3 | 32 | 21.43 | 16994.64 | 137.96 | 1389.73 | 62.22 | 39.31 | 10506.26 | 0.63 | 0.87 | 3.42 | 0.67 | 1 | 10
9 | 65 | CONCLUIDO | 5.6335 | 17.75 | 14.73 | 28.5 | 0.42 | 31 | 136.23 | 46.47 | 3.25 | 29 | 21.52 | 17036.16 | 134.86 | 1389.69 | 60.04 | 39.31 | 9431.69 | 0.65 | 0.87 | 3.41 | 0.6 | 1 | 10
10 | 65 | CONCLUIDO | 5.6796 | 17.61 | 14.66 | 31.42 | 0.45 | 28 | 136.57 | 46.47 | 3.5 | 25 | 21.6 | 17077.72 | 131.36 | 1389.58 | 58.03 | 39.31 | 8442.73 | 0.68 | 0.88 | 3.41 | 0.54 | 1 | 10
11 | 65 | CONCLUIDO | 5.7081 | 17.52 | 14.63 | 33.76 | 0.48 | 26 | 136.91 | 46.47 | 3.75 | 22 | 21.69 | 17119.3 | 128.44 | 1389.7 | 57.07 | 39.31 | 7969.58 | 0.69 | 0.88 | 3.41 | 0.51 | 1 | 10
12 | 65 | CONCLUIDO | 5.7409 | 17.42 | 14.59 | 36.46 | 0.52 | 24 | 137.25 | 46.47 | 4 | 16 | 21.78 | 17160.92 | 126.22 | 1389.61 | 55.44 | 39.31 | 7163.33 | 0.71 | 0.88 | 3.41 | 0.46 | 1 | 10
13 | 65 | CONCLUIDO | 5.7513 | 17.39 | 14.58 | 38.04 | 0.55 | 23 | 137.58 | 46.47 | 4.25 | 7 | 21.87 | 17202.57 | 124.49 | 1389.57 | 55.11 | 39.31 | 7003.65 | 0.71 | 0.88 | 3.42 | 0.46 | 1 | 10
14 | 65 | CONCLUIDO | 5.7534 | 17.38 | 14.57 | 38.02 | 0.58 | 23 | 137.92 | 46.47 | 4.5 | 2 | 21.95 | 17244.24 | 123.72 | 1389.73 | 54.87 | 39.31 | 6886.89 | 0.72 | 0.88 | 3.41 | 0.45 | 1 | 10
15 | 65 | CONCLUIDO | 5.7489 | 17.39 | 14.59 | 38.06 | 0.61 | 23 | 138.26 | 46.47 | 4.75 | 0 | 22.04 | 17285.95 | 123.89 | 1389.73 | 54.98 | 39.31 | 6939.46 | 0.71 | 0.88 | 3.43 | 0.47 | 1 | 10
0 | 130 | CONCLUIDO | 3.106 | 32.2 | 18.64 | 5.08 | 0.07 | 220 | 252.85 | 59.19 | 1 | 218 | 62.65 | 31418.63 | 305.53 | 1390.39 | 182 | 39.31 | 69467.4 | 0.22 | 0.69 | 3.72 | 4.51 | 1 | 10
1 | 130 | CONCLUIDO | 3.5264 | 28.36 | 17.49 | 6.36 | 0.09 | 165 | 253.3 | 59.19 | 1.25 | 163 | 62.86 | 31474.5 | 285.64 | 1390.63 | 146.3 | 39.31 | 51889.84 | 0.27 | 0.73 | 3.62 | 3.35 | 1 | 10
2 | 130 | CONCLUIDO | 3.8347 | 26.08 | 16.82 | 7.65 | 0.11 | 132 | 253.75 | 59.19 | 1.5 | 130 | 63.06 | 31530.44 | 273.68 | 1389.86 | 125.24 | 39.31 | 41525.04 | 0.31 | 0.76 | 3.58 | 2.69 | 1 | 10
3 | 130 | CONCLUIDO | 4.0757 | 24.54 | 16.35 | 8.92 | 0.12 | 110 | 254.21 | 59.19 | 1.75 | 108 | 63.26 | 31586.46 | 265.03 | 1390 | 110.75 | 39.31 | 34389.49 | 0.35 | 0.79 | 3.54 | 2.23 | 1 | 10
4 | 130 | CONCLUIDO | 4.2692 | 23.42 | 16.02 | 10.23 | 0.14 | 94 | 254.66 | 59.19 | 2 | 92 | 63.47 | 31642.55 | 258.59 | 1389.8 | 100.47 | 39.31 | 29332.52 | 0.39 | 0.8 | 3.51 | 1.9 | 1 | 10
5 | 130 | CONCLUIDO | 4.4257 | 22.6 | 15.78 | 11.55 | 0.16 | 82 | 255.12 | 59.19 | 2.25 | 80 | 63.67 | 31698.72 | 253.81 | 1389.87 | 92.58 | 39.31 | 25446.22 | 0.42 | 0.81 | 3.51 | 1.66 | 1 | 10
6 | 130 | CONCLUIDO | 4.5532 | 21.96 | 15.59 | 12.81 | 0.17 | 73 | 255.57 | 59.19 | 2.5 | 71 | 63.88 | 31754.97 | 249.63 | 1389.85 | 86.77 | 39.31 | 22585.3 | 0.45 | 0.82 | 3.48 | 1.46 | 1 | 10
7 | 130 | CONCLUIDO | 4.6728 | 21.4 | 15.42 | 14.23 | 0.19 | 65 | 256.03 | 59.19 | 2.75 | 63 | 64.09 | 31811.29 | 245.73 | 1389.8 | 81.52 | 39.31 | 19999.06 | 0.48 | 0.83 | 3.47 | 1.29 | 1 | 10
8 | 130 | CONCLUIDO | 4.7665 | 20.98 | 15.29 | 15.55 | 0.21 | 59 | 256.49 | 59.19 | 3 | 57 | 64.29 | 31867.69 | 242.78 | 1389.91 | 77.73 | 39.31 | 18136.3 | 0.51 | 0.84 | 3.45 | 1.17 | 1 | 10
9 | 130 | CONCLUIDO | 4.8446 | 20.64 | 15.2 | 16.89 | 0.23 | 54 | 256.95 | 59.19 | 3.25 | 52 | 64.5 | 31924.29 | 240.28 | 1389.85 | 74.93 | 39.31 | 16759.3 | 0.52 | 0.84 | 3.44 | 1.07 | 1 | 10
10 | 130 | CONCLUIDO | 4.9108 | 20.36 | 15.11 | 18.14 | 0.24 | 50 | 257.41 | 59.19 | 3.5 | 48 | 64.71 | 31980.84 | 237.95 | 1389.83 | 72.18 | 39.31 | 15405.19 | 0.54 | 0.85 | 3.44 | 0.99 | 1 | 10
11 | 130 | CONCLUIDO | 4.982 | 20.07 | 15.02 | 19.59 | 0.26 | 46 | 257.86 | 59.19 | 3.75 | 44 | 64.92 | 32037.48 | 235.26 | 1389.63 | 69.05 | 39.31 | 13858.87 | 0.57 | 0.85 | 3.44 | 0.9 | 1 | 10
12 | 130 | CONCLUIDO | 5.0343 | 19.86 | 14.96 | 20.87 | 0.28 | 43 | 258.32 | 59.19 | 4 | 41 | 65.13 | 32094.19 | 233.18 | 1389.79 | 67.33 | 39.31 | 13015.08 | 0.58 | 0.86 | 3.43 | 0.83 | 1 | 10
13 | 130 | CONCLUIDO | 5.0851 | 19.67 | 14.9 | 22.36 | 0.29 | 40 | 258.78 | 59.19 | 4.25 | 38 | 65.34 | 32150.98 | 231.46 | 1389.64 | 65.49 | 39.31 | 12108.19 | 0.6 | 0.86 | 3.43 | 0.78 | 1 | 10
14 | 130 | CONCLUIDO | 5.121 | 19.53 | 14.86 | 23.47 | 0.31 | 38 | 259.25 | 59.19 | 4.5 | 36 | 65.55 | 32207.85 | 230.04 | 1389.71 | 64.45 | 39.31 | 11599.95 | 0.61 | 0.86 | 3.42 | 0.74 | 1 | 10
15 | 130 | CONCLUIDO | 5.1556 | 19.4 | 14.83 | 24.72 | 0.33 | 36 | 259.71 | 59.19 | 4.75 | 34 | 65.76 | 32264.79 | 228.32 | 1389.69 | 63.02 | 39.31 | 10897.31 | 0.62 | 0.87 | 3.43 | 0.71 | 1 | 10
16 | 130 | CONCLUIDO | 5.1944 | 19.25 | 14.78 | 26.09 | 0.34 | 34 | 260.17 | 59.19 | 5 | 32 | 65.98 | 32321.82 | 226.49 | 1389.61 | 62 | 39.31 | 10393.09 | 0.63 | 0.87 | 3.41 | 0.66 | 1 | 10
17 | 130 | CONCLUIDO | 5.2303 | 19.12 | 14.75 | 27.66 | 0.36 | 32 | 260.63 | 59.19 | 5.25 | 30 | 66.19 | 32378.93 | 224.56 | 1389.62 | 60.88 | 39.31 | 9845.89 | 0.65 | 0.87 | 3.41 | 0.63 | 1 | 10
18 | 130 | CONCLUIDO | 5.271 | 18.97 | 14.7 | 29.4 | 0.37 | 30 | 261.1 | 59.19 | 5.5 | 28 | 66.4 | 32436.11 | 223.06 | 1389.65 | 59.04 | 39.31 | 8936.1 | 0.67 | 0.87 | 3.41 | 0.58 | 1 | 10
19 | 130 | CONCLUIDO | 5.2862 | 18.92 | 14.69 | 30.4 | 0.39 | 29 | 261.56 | 59.19 | 5.75 | 27 | 66.62 | 32493.38 | 222.02 | 1389.57 | 59.12 | 39.31 | 8980.99 | 0.66 | 0.87 | 3.41 | 0.57 | 1 | 10
20 | 130 | CONCLUIDO | 5.3057 | 18.85 | 14.67 | 31.44 | 0.41 | 28 | 262.03 | 59.19 | 6 | 26 | 66.83 | 32550.72 | 220.51 | 1389.6 | 58.37 | 39.31 | 8609.93 | 0.67 | 0.87 | 3.41 | 0.55 | 1 | 10
21 | 130 | CONCLUIDO | 5.3485 | 18.7 | 14.62 | 33.74 | 0.42 | 26 | 262.49 | 59.19 | 6.25 | 24 | 67.05 | 32608.15 | 218.34 | 1389.57 | 56.95 | 39.31 | 7908.99 | 0.69 | 0.88 | 3.4 | 0.5 | 1 | 10
22 | 130 | CONCLUIDO | 5.3673 | 18.63 | 14.6 | 35.05 | 0.44 | 25 | 262.96 | 59.19 | 6.5 | 23 | 67.26 | 32665.66 | 217.18 | 1389.78 | 56.44 | 39.31 | 7659.13 | 0.7 | 0.88 | 3.4 | 0.48 | 1 | 10
23 | 130 | CONCLUIDO | 5.391 | 18.55 | 14.57 | 36.43 | 0.46 | 24 | 263.42 | 59.19 | 6.75 | 22 | 67.48 | 32723.25 | 215.53 | 1389.69 | 55.3 | 39.31 | 7094.93 | 0.71 | 0.88 | 3.4 | 0.45 | 1 | 10
24 | 130 | CONCLUIDO | 5.4082 | 18.49 | 14.56 | 37.99 | 0.47 | 23 | 263.89 | 59.19 | 7 | 21 | 67.7 | 32780.92 | 214.18 | 1389.76 | 55.01 | 39.31 | 6953.8 | 0.71 | 0.88 | 3.4 | 0.44 | 1 | 10
25 | 130 | CONCLUIDO | 5.4286 | 18.42 | 14.54 | 39.66 | 0.49 | 22 | 264.36 | 59.19 | 7.25 | 20 | 67.92 | 32838.68 | 212.42 | 1389.63 | 54.2 | 39.31 | 6554.35 | 0.73 | 0.88 | 3.4 | 0.42 | 1 | 10
26 | 130 | CONCLUIDO | 5.4237 | 18.44 | 14.56 | 39.7 | 0.5 | 22 | 264.83 | 59.19 | 7.5 | 20 | 68.14 | 32896.51 | 211.81 | 1389.6 | 54.84 | 39.31 | 6877.45 | 0.72 | 0.88 | 3.4 | 0.44 | 1 | 10
27 | 130 | CONCLUIDO | 5.4535 | 18.34 | 14.51 | 41.44 | 0.52 | 21 | 265.3 | 59.19 | 7.75 | 19 | 68.36 | 32954.43 | 209.61 | 1389.62 | 53.14 | 39.31 | 6028.34 | 0.74 | 0.88 | 3.4 | 0.38 | 1 | 10
28 | 130 | CONCLUIDO | 5.467 | 18.29 | 14.51 | 43.53 | 0.54 | 20 | 265.77 | 59.19 | 8 | 18 | 68.58 | 33012.44 | 209.07 | 1389.77 | 53.28 | 39.31 | 6107.18 | 0.74 | 0.88 | 3.4 | 0.39 | 1 | 10
29 | 130 | CONCLUIDO | 5.4901 | 18.21 | 14.48 | 45.73 | 0.55 | 19 | 266.24 | 59.19 | 8.25 | 17 | 68.8 | 33070.52 | 207.48 | 1389.69 | 52.35 | 39.31 | 5646.16 | 0.75 | 0.89 | 3.39 | 0.36 | 1 | 10
30 | 130 | CONCLUIDO | 5.4926 | 18.21 | 14.47 | 45.7 | 0.57 | 19 | 266.71 | 59.19 | 8.5 | 17 | 69.02 | 33128.7 | 205.92 | 1389.64 | 52.27 | 39.31 | 5603.44 | 0.75 | 0.89 | 3.39 | 0.35 | 1 | 10
31 | 130 | CONCLUIDO | 5.5134 | 18.14 | 14.45 | 48.18 | 0.58 | 18 | 267.18 | 59.19 | 8.75 | 16 | 69.24 | 33186.95 | 204.62 | 1389.62 | 51.66 | 39.31 | 5304.85 | 0.76 | 0.89 | 3.39 | 0.33 | 1 | 10
32 | 130 | CONCLUIDO | 5.5114 | 18.14 | 14.46 | 48.2 | 0.6 | 18 | 267.66 | 59.19 | 9 | 16 | 69.46 | 33245.29 | 202.05 | 1389.61 | 51.87 | 39.31 | 5408.16 | 0.76 | 0.89 | 3.39 | 0.34 | 1 | 10
33 | 130 | CONCLUIDO | 5.5331 | 18.07 | 14.44 | 50.95 | 0.61 | 17 | 268.13 | 59.19 | 9.25 | 15 | 69.69 | 33303.72 | 202.26 | 1389.6 | 51.3 | 39.31 | 5130.75 | 0.77 | 0.89 | 3.38 | 0.32 | 1 | 10
34 | 130 | CONCLUIDO | 5.5316 | 18.08 | 14.44 | 50.97 | 0.63 | 17 | 268.61 | 59.19 | 9.5 | 15 | 69.91 | 33362.23 | 199.76 | 1389.65 | 51.31 | 39.31 | 5134.57 | 0.77 | 0.89 | 3.39 | 0.32 | 1 | 10
35 | 130 | CONCLUIDO | 5.5534 | 18.01 | 14.42 | 54.07 | 0.64 | 16 | 269.08 | 59.19 | 9.75 | 14 | 70.14 | 33420.83 | 199.06 | 1389.66 | 50.72 | 39.31 | 4845.9 | 0.77 | 0.89 | 3.38 | 0.3 | 1 | 10
36 | 130 | CONCLUIDO | 5.5514 | 18.01 | 14.43 | 54.1 | 0.66 | 16 | 269.56 | 59.19 | 10 | 14 | 70.36 | 33479.51 | 197.73 | 1389.58 | 50.92 | 39.31 | 4944.56 | 0.77 | 0.89 | 3.38 | 0.3 | 1 | 10
37 | 130 | CONCLUIDO | 5.5756 | 17.94 | 14.4 | 57.59 | 0.68 | 15 | 270.03 | 59.19 | 10.25 | 13 | 70.59 | 33538.28 | 195.22 | 1389.62 | 49.92 | 39.31 | 4448.98 | 0.79 | 0.89 | 3.38 | 0.28 | 1 | 10
38 | 130 | CONCLUIDO | 5.5719 | 17.95 | 14.41 | 57.64 | 0.69 | 15 | 270.51 | 59.19 | 10.5 | 13 | 70.82 | 33597.14 | 194.54 | 1389.61 | 50.35 | 39.31 | 4667.42 | 0.78 | 0.89 | 3.38 | 0.29 | 1 | 10
39 | 130 | CONCLUIDO | 5.594 | 17.88 | 14.39 | 61.66 | 0.71 | 14 | 270.99 | 59.19 | 10.75 | 12 | 71.04 | 33656.08 | 192.73 | 1389.6 | 49.66 | 39.31 | 4325.39 | 0.79 | 0.89 | 3.38 | 0.27 | 1 | 10
40 | 130 | CONCLUIDO | 5.598 | 17.86 | 14.37 | 61.6 | 0.72 | 14 | 271.47 | 59.19 | 11 | 12 | 71.27 | 33715.11 | 190.78 | 1389.76 | 49.28 | 39.31 | 4135.73 | 0.8 | 0.89 | 3.38 | 0.25 | 1 | 10
41 | 130 | CONCLUIDO | 5.5887 | 17.89 | 14.4 | 61.73 | 0.74 | 14 | 271.95 | 59.19 | 11.25 | 11 | 71.5 | 33774.23 | 190 | 1389.64 | 50.05 | 39.31 | 4518.77 | 0.79 | 0.89 | 3.39 | 0.28 | 1 | 10
42 | 130 | CONCLUIDO | 5.6175 | 17.8 | 14.36 | 66.28 | 0.75 | 13 | 272.43 | 59.19 | 11.5 | 10 | 71.73 | 33833.57 | 189.17 | 1389.57 | 48.9 | 39.31 | 3951.65 | 0.8 | 0.89 | 3.38 | 0.24 | 1 | 10
43 | 130 | CONCLUIDO | 5.6154 | 17.81 | 14.37 | 66.31 | 0.77 | 13 | 272.91 | 59.19 | 11.75 | 8 | 71.96 | 33892.87 | 186.9 | 1389.68 | 48.91 | 39.31 | 3953.97 | 0.8 | 0.89 | 3.38 | 0.25 | 1 | 10
44 | 130 | CONCLUIDO | 5.6153 | 17.81 | 14.37 | 66.31 | 0.78 | 13 | 273.39 | 59.19 | 12 | 5 | 72.2 | 33952.26 | 185.64 | 1389.87 | 48.78 | 39.31 | 3892.96 | 0.81 | 0.89 | 3.39 | 0.25 | 1 | 10
45 | 130 | CONCLUIDO | 5.6144 | 17.81 | 14.37 | 66.33 | 0.8 | 13 | 273.87 | 59.19 | 12.25 | 5 | 72.43 | 34011.74 | 184.67 | 1389.67 | 48.9 | 39.31 | 3951.38 | 0.8 | 0.89 | 3.39 | 0.25 | 1 | 10
46 | 130 | CONCLUIDO | 5.6352 | 17.75 | 14.35 | 71.77 | 0.81 | 12 | 274.35 | 59.19 | 12.5 | 2 | 72.66 | 34071.31 | 184.94 | 1389.69 | 48.2 | 39.31 | 3603.35 | 0.82 | 0.89 | 3.39 | 0.23 | 1 | 10
47 | 130 | CONCLUIDO | 5.637 | 17.74 | 14.35 | 71.74 | 0.83 | 12 | 274.84 | 59.19 | 12.75 | 2 | 72.89 | 34130.98 | 185.14 | 1389.63 | 48.09 | 39.31 | 3550.8 | 0.82 | 0.89 | 3.39 | 0.23 | 1 | 10
48 | 130 | CONCLUIDO | 5.6354 | 17.74 | 14.35 | 71.77 | 0.84 | 12 | 275.32 | 59.19 | 13 | 1 | 73.13 | 34190.73 | 185.04 | 1389.76 | 48.11 | 39.31 | 3558.92 | 0.82 | 0.89 | 3.39 | 0.23 | 1 | 10
49 | 130 | CONCLUIDO | 5.6357 | 17.74 | 14.35 | 71.76 | 0.86 | 12 | 275.81 | 59.19 | 13.25 | 1 | 73.36 | 34250.57 | 184.99 | 1389.78 | 48.19 | 39.31 | 3601.98 | 0.82 | 0.89 | 3.39 | 0.23 | 1 | 10
50 | 130 | CONCLUIDO | 5.6349 | 17.75 | 14.35 | 71.77 | 0.87 | 12 | 276.29 | 59.19 | 13.5 | 0 | 73.6 | 34310.51 | 185.32 | 1389.59 | 48.24 | 39.31 | 3624 | 0.81 | 0.89 | 3.39 | 0.23 | 1 | 10
0 | 75 | CONCLUIDO | 4.2346 | 23.62 | 17 | 7.18 | 0.12 | 142 | 150.44 | 49.1 | 1 | 140 | 25.34 | 18787.76 | 196.76 | 1390.03 | 131.13 | 39.31 | 44418.34 | 0.3 | 0.76 | 3.59 | 2.87 | 1 | 10
1 | 75 | CONCLUIDO | 4.5564 | 21.95 | 16.34 | 8.99 | 0.15 | 109 | 150.78 | 49.1 | 1.25 | 107 | 25.44 | 18830.65 | 187.24 | 1390.07 | 110.15 | 39.31 | 34093.9 | 0.36 | 0.79 | 3.54 | 2.21 | 1 | 10
2 | 75 | CONCLUIDO | 4.8079 | 20.8 | 15.86 | 10.94 | 0.18 | 87 | 151.13 | 49.1 | 1.5 | 85 | 25.54 | 18873.58 | 179.75 | 1389.85 | 95.42 | 39.31 | 26838.57 | 0.41 | 0.81 | 3.51 | 1.74 | 1 | 10
3 | 75 | CONCLUIDO | 4.9759 | 20.1 | 15.59 | 12.81 | 0.2 | 73 | 151.48 | 49.1 | 1.75 | 71 | 25.64 | 18916.54 | 174.76 | 1389.82 | 86.77 | 39.31 | 22585.14 | 0.45 | 0.82 | 3.48 | 1.47 | 1 | 10
4 | 75 | CONCLUIDO | 5.1216 | 19.53 | 15.35 | 14.86 | 0.23 | 62 | 151.83 | 49.1 | 2 | 60 | 25.73 | 18959.54 | 170.02 | 1389.72 | 79.73 | 39.31 | 19118.59 | 0.49 | 0.84 | 3.46 | 1.23 | 1 | 10
5 | 75 | CONCLUIDO | 5.2303 | 19.12 | 15.19 | 16.88 | 0.26 | 54 | 152.18 | 49.1 | 2.25 | 52 | 25.83 | 19002.56 | 166.34 | 1389.81 | 74.9 | 39.31 | 16744.35 | 0.52 | 0.84 | 3.44 | 1.07 | 1 | 10
6 | 75 | CONCLUIDO | 5.3145 | 18.82 | 15.07 | 18.84 | 0.29 | 48 | 152.53 | 49.1 | 2.5 | 46 | 25.93 | 19045.63 | 163.07 | 1389.72 | 71.02 | 39.31 | 14833.54 | 0.55 | 0.85 | 3.44 | 0.95 | 1 | 10
7 | 75 | CONCLUIDO | 5.3878 | 18.56 | 14.97 | 20.89 | 0.32 | 43 | 152.88 | 49.1 | 2.75 | 41 | 26.03 | 19088.72 | 159.61 | 1389.75 | 67.43 | 39.31 | 13064.51 | 0.58 | 0.86 | 3.44 | 0.85 | 1 | 10
8 | 75 | CONCLUIDO | 5.4465 | 18.36 | 14.89 | 22.91 | 0.35 | 39 | 153.23 | 49.1 | 3 | 37 | 26.13 | 19131.85 | 156.94 | 1389.59 | 65.26 | 39.31 | 11998.14 | 0.6 | 0.86 | 3.43 | 0.77 | 1 | 10
9 | 75 | CONCLUIDO | 5.5024 | 18.17 | 14.83 | 25.42 | 0.37 | 35 | 153.58 | 49.1 | 3.25 | 33 | 26.23 | 19175.02 | 153.57 | 1389.94 | 63.09 | 39.31 | 10933.7 | 0.62 | 0.87 | 3.42 | 0.7 | 1 | 10
10 | 75 | CONCLUIDO | 5.5556 | 18 | 14.75 | 27.65 | 0.4 | 32 | 153.93 | 49.1 | 3.5 | 30 | 26.33 | 19218.22 | 150.19 | 1389.87 | 60.58 | 39.31 | 9696.09 | 0.65 | 0.87 | 3.42 | 0.62 | 1 | 10
11 | 75 | CONCLUIDO | 5.5902 | 17.89 | 14.7 | 29.39 | 0.43 | 30 | 154.28 | 49.1 | 3.75 | 28 | 26.43 | 19261.45 | 147.64 | 1389.74 | 59.25 | 39.31 | 9038.14 | 0.66 | 0.87 | 3.4 | 0.57 | 1 | 10
12 | 75 | CONCLUIDO | 5.6388 | 17.73 | 14.63 | 32.52 | 0.46 | 27 | 154.63 | 49.1 | 4 | 25 | 26.53 | 19304.72 | 144.91 | 1389.74 | 57.23 | 39.31 | 8044.3 | 0.69 | 0.88 | 3.4 | 0.51 | 1 | 10
13 | 75 | CONCLUIDO | 5.6673 | 17.64 | 14.6 | 35.05 | 0.49 | 25 | 154.98 | 49.1 | 4.25 | 23 | 26.63 | 19348.03 | 142.16 | 1389.76 | 56.42 | 39.31 | 7651.85 | 0.7 | 0.88 | 3.4 | 0.48 | 1 | 10
14 | 75 | CONCLUIDO | 5.6833 | 17.6 | 14.59 | 36.46 | 0.51 | 24 | 155.33 | 49.1 | 4.5 | 20 | 26.74 | 19391.36 | 138.59 | 1389.67 | 55.81 | 39.31 | 7352.58 | 0.7 | 0.88 | 3.4 | 0.46 | 1 | 10
15 | 75 | CONCLUIDO | 5.7187 | 17.49 | 14.54 | 39.65 | 0.54 | 22 | 155.68 | 49.1 | 4.75 | 18 | 26.84 | 19434.74 | 136.86 | 1389.75 | 54.21 | 39.31 | 6558.88 | 0.73 | 0.88 | 3.4 | 0.42 | 1 | 10
16 | 75 | CONCLUIDO | 5.7342 | 17.44 | 14.52 | 41.49 | 0.57 | 21 | 156.03 | 49.1 | 5 | 13 | 26.94 | 19478.15 | 134.16 | 1389.57 | 53.4 | 39.31 | 6162.84 | 0.74 | 0.88 | 3.4 | 0.4 | 1 | 10
17 | 75 | CONCLUIDO | 5.7461 | 17.4 | 14.52 | 43.55 | 0.59 | 20 | 156.39 | 49.1 | 5.25 | 3 | 27.04 | 19521.59 | 132.57 | 1389.76 | 52.85 | 39.31 | 5891.56 | 0.74 | 0.88 | 3.41 | 0.39 | 1 | 10
18 | 75 | CONCLUIDO | 5.744 | 17.41 | 14.52 | 43.57 | 0.62 | 20 | 156.74 | 49.1 | 5.5 | 1 | 27.14 | 19565.07 | 133.04 | 1389.76 | 52.91 | 39.31 | 5919.56 | 0.74 | 0.88 | 3.42 | 0.4 | 1 | 10
19 | 75 | CONCLUIDO | 5.7424 | 17.41 | 14.53 | 43.58 | 0.65 | 20 | 157.09 | 49.1 | 5.75 | 0 | 27.25 | 19608.58 | 133.34 | 1389.81 | 52.94 | 39.31 | 5936.06 | 0.74 | 0.88 | 3.42 | 0.4 | 1 | 10
0 | 95 | CONCLUIDO | 3.7885 | 26.4 | 17.6 | 6.21 | 0.1 | 170 | 185.69 | 53.44 | 1 | 168 | 36.26 | 23136.14 | 235.53 | 1390.68 | 149.95 | 39.31 | 53688.79 | 0.26 | 0.73 | 3.63 | 3.47 | 1 | 10
1 | 95 | CONCLUIDO | 4.1634 | 24.02 | 16.75 | 7.79 | 0.12 | 129 | 186.07 | 53.44 | 1.25 | 127 | 36.39 | 23182.76 | 222.53 | 1390.15 | 122.73 | 39.31 | 40285.23 | 0.32 | 0.77 | 3.58 | 2.62 | 1 | 10
2 | 95 | CONCLUIDO | 4.4429 | 22.51 | 16.21 | 9.44 | 0.14 | 103 | 186.45 | 53.44 | 1.5 | 101 | 36.51 | 23229.42 | 213.75 | 1390.07 | 106.08 | 39.31 | 32090.02 | 0.37 | 0.79 | 3.53 | 2.08 | 1 | 10
3 | 95 | CONCLUIDO | 4.6431 | 21.54 | 15.87 | 11.07 | 0.17 | 86 | 186.83 | 53.44 | 1.75 | 84 | 36.64 | 23276.13 | 207.72 | 1390.15 | 95.11 | 39.31 | 26692.92 | 0.41 | 0.81 | 3.52 | 1.74 | 1 | 10
4 | 95 | CONCLUIDO | 4.8007 | 20.83 | 15.61 | 12.65 | 0.19 | 74 | 187.21 | 53.44 | 2 | 72 | 36.77 | 23322.88 | 202.67 | 1389.76 | 87.66 | 39.31 | 23026.23 | 0.45 | 0.82 | 3.48 | 1.48 | 1 | 10
5 | 95 | CONCLUIDO | 4.9287 | 20.29 | 15.4 | 14.22 | 0.21 | 65 | 187.59 | 53.44 | 2.25 | 63 | 36.9 | 23369.68 | 198.58 | 1389.87 | 81.38 | 39.31 | 19932.51 | 0.48 | 0.83 | 3.46 | 1.28 | 1 | 10
6 | 95 | CONCLUIDO | 5.0383 | 19.85 | 15.26 | 16.06 | 0.24 | 57 | 187.97 | 53.44 | 2.5 | 55 | 37.03 | 23416.52 | 195.15 | 1389.77 | 76.46 | 39.31 | 17509.61 | 0.51 | 0.84 | 3.46 | 1.13 | 1 | 10
7 | 95 | CONCLUIDO | 5.127 | 19.5 | 15.14 | 17.81 | 0.26 | 51 | 188.35 | 53.44 | 2.75 | 49 | 37.16 | 23463.4 | 191.88 | 1389.77 | 73.05 | 39.31 | 15835.57 | 0.54 | 0.85 | 3.44 | 1.01 | 1 | 10
8 | 95 | CONCLUIDO | 5.1875 | 19.28 | 15.06 | 19.22 | 0.28 | 47 | 188.73 | 53.44 | 3 | 45 | 37.29 | 23510.33 | 189.83 | 1389.84 | 70.43 | 39.31 | 14546.98 | 0.56 | 0.85 | 3.44 | 0.94 | 1 | 10
9 | 95 | CONCLUIDO | 5.251 | 19.04 | 14.97 | 20.89 | 0.3 | 43 | 189.11 | 53.44 | 3.25 | 41 | 37.42 | 23557.3 | 186.78 | 1389.58 | 68.01 | 39.31 | 13357.97 | 0.58 | 0.86 | 3.43 | 0.85 | 1 | 10
10 | 95 | CONCLUIDO | 5.3198 | 18.8 | 14.88 | 22.89 | 0.33 | 39 | 189.49 | 53.44 | 3.5 | 37 | 37.55 | 23604.32 | 184.16 | 1389.81 | 64.86 | 39.31 | 11798.4 | 0.61 | 0.86 | 3.42 | 0.75 | 1 | 10
11 | 95 | CONCLUIDO | 5.3709 | 18.62 | 14.81 | 24.68 | 0.35 | 36 | 189.87 | 53.44 | 3.75 | 34 | 37.69 | 23651.38 | 181.5 | 1389.76 | 62.6 | 39.31 | 10686.6 | 0.63 | 0.87 | 3.42 | 0.69 | 1 | 10
12 | 95 | CONCLUIDO | 5.4009 | 18.52 | 14.78 | 26.08 | 0.37 | 34 | 190.25 | 53.44 | 4 | 32 | 37.82 | 23698.48 | 179.35 | 1389.82 | 62.05 | 39.31 | 10421.32 | 0.63 | 0.87 | 3.41 | 0.66 | 1 | 10
13 | 95 | CONCLUIDO | 5.4455 | 18.36 | 14.74 | 28.53 | 0.4 | 31 | 190.63 | 53.44 | 4.25 | 29 | 37.95 | 23745.63 | 177.44 | 1389.74 | 60.76 | 39.31 | 9790.77 | 0.65 | 0.87 | 3.41 | 0.62 | 1 | 10
14 | 95 | CONCLUIDO | 5.4794 | 18.25 | 14.7 | 30.42 | 0.42 | 29 | 191.02 | 53.44 | 4.5 | 27 | 38.08 | 23792.83 | 175.2 | 1389.74 | 59.1 | 39.31 | 8972.84 | 0.67 | 0.87 | 3.42 | 0.58 | 1 | 10
15 | 95 | CONCLUIDO | 5.5024 | 18.17 | 14.66 | 31.42 | 0.44 | 28 | 191.4 | 53.44 | 4.75 | 26 | 38.22 | 23840.07 | 173.06 | 1389.8 | 58.22 | 39.31 | 8538.03 | 0.68 | 0.88 | 3.4 | 0.54 | 1 | 10
16 | 95 | CONCLUIDO | 5.5347 | 18.07 | 14.63 | 33.76 | 0.46 | 26 | 191.78 | 53.44 | 5 | 24 | 38.35 | 23887.36 | 170.83 | 1389.7 | 57.17 | 39.31 | 8020.61 | 0.69 | 0.88 | 3.4 | 0.51 | 1 | 10
17 | 95 | CONCLUIDO | 5.5757 | 17.93 | 14.57 | 36.43 | 0.48 | 24 | 192.17 | 53.44 | 5.25 | 22 | 38.48 | 23934.69 | 168.38 | 1389.58 | 55.32 | 39.31 | 7107.29 | 0.71 | 0.88 | 3.4 | 0.45 | 1 | 10
18 | 95 | CONCLUIDO | 5.5898 | 17.89 | 14.56 | 38 | 0.51 | 23 | 192.55 | 53.44 | 5.5 | 21 | 38.62 | 23982.06 | 166.52 | 1389.68 | 55.04 | 39.31 | 6969.86 | 0.71 | 0.88 | 3.4 | 0.44 | 1 | 10
19 | 95 | CONCLUIDO | 5.608 | 17.83 | 14.54 | 39.67 | 0.53 | 22 | 192.94 | 53.44 | 5.75 | 20 | 38.75 | 24029.48 | 164.55 | 1389.6 | 54.31 | 39.31 | 6612.13 | 0.72 | 0.88 | 3.4 | 0.42 | 1 | 10
20 | 95 | CONCLUIDO | 5.6296 | 17.76 | 14.51 | 41.47 | 0.55 | 21 | 193.32 | 53.44 | 6 | 19 | 38.89 | 24076.95 | 160.88 | 1389.67 | 53.47 | 39.31 | 6196.22 | 0.74 | 0.88 | 3.39 | 0.39 | 1 | 10
21 | 95 | CONCLUIDO | 5.6486 | 17.7 | 14.49 | 43.47 | 0.57 | 20 | 193.71 | 53.44 | 6.25 | 18 | 39.02 | 24124.47 | 160.57 | 1389.61 | 52.62 | 39.31 | 5776.89 | 0.75 | 0.89 | 3.4 | 0.37 | 1 | 10
22 | 95 | CONCLUIDO | 5.6653 | 17.65 | 14.48 | 45.71 | 0.59 | 19 | 194.09 | 53.44 | 6.5 | 17 | 39.16 | 24172.03 | 157.44 | 1389.61 | 52.33 | 39.31 | 5634.8 | 0.75 | 0.89 | 3.39 | 0.35 | 1 | 10
23 | 95 | CONCLUIDO | 5.6768 | 17.62 | 14.48 | 48.26 | 0.62 | 18 | 194.48 | 53.44 | 6.75 | 14 | 39.29 | 24219.63 | 155 | 1389.75 | 52.29 | 39.31 | 5622.74 | 0.75 | 0.89 | 3.39 | 0.35 | 1 | 10
24 | 95 | CONCLUIDO | 5.703 | 17.53 | 14.43 | 50.94 | 0.64 | 17 | 194.86 | 53.44 | 7 | 11 | 39.43 | 24267.28 | 152.95 | 1389.58 | 50.99 | 39.31 | 4973.85 | 0.77 | 0.89 | 3.39 | 0.31 | 1 | 10
25 | 95 | CONCLUIDO | 5.6952 | 17.56 | 14.46 | 51.03 | 0.66 | 17 | 195.25 | 53.44 | 7.25 | 8 | 39.57 | 24314.98 | 152.12 | 1389.7 | 51.46 | 39.31 | 5209.64 | 0.76 | 0.89 | 3.4 | 0.33 | 1 | 10
26 | 95 | CONCLUIDO | 5.7113 | 17.51 | 14.45 | 54.17 | 0.68 | 16 | 195.64 | 53.44 | 7.5 | 2 | 39.7 | 24362.73 | 150.5 | 1389.86 | 50.84 | 39.31 | 4905.1 | 0.77 | 0.89 | 3.4 | 0.32 | 1 | 10
27 | 95 | CONCLUIDO | 5.7131 | 17.5 | 14.44 | 54.15 | 0.7 | 16 | 196.03 | 53.44 | 7.75 | 2 | 39.84 | 24410.52 | 150.12 | 1389.8 | 50.8 | 39.31 | 4886.7 | 0.77 | 0.89 | 3.4 | 0.32 | 1 | 10
28 | 95 | CONCLUIDO | 5.7105 | 17.51 | 14.45 | 54.18 | 0.72 | 16 | 196.41 | 53.44 | 8 | 0 | 39.98 | 24458.36 | 150.49 | 1389.8 | 50.93 | 39.31 | 4953.03 | 0.77 | 0.89 | 3.4 | 0.33 | 1 | 10
0 | 55 | CONCLUIDO | 4.7089 | 21.24 | 16.43 | 8.65 | 0.15 | 114 | 116.05 | 43.4 | 1 | 112 | 16.65 | 14546.17 | 157.49 | 1389.77 | 112.91 | 39.31 | 35452.62 | 0.35 | 0.78 | 3.55 | 2.31 | 1 | 10
1 | 55 | CONCLUIDO | 4.9893 | 20.04 | 15.88 | 10.95 | 0.19 | 87 | 116.37 | 43.4 | 1.25 | 85 | 16.72 | 14585.96 | 149.37 | 1390.11 | 95.52 | 39.31 | 26888.7 | 0.41 | 0.81 | 3.52 | 1.75 | 1 | 10
2 | 55 | CONCLUIDO | 5.182 | 19.3 | 15.54 | 13.32 | 0.23 | 70 | 116.69 | 43.4 | 1.5 | 68 | 16.79 | 14625.77 | 143.52 | 1389.79 | 85.26 | 39.31 | 21843.08 | 0.46 | 0.83 | 3.48 | 1.42 | 1 | 10
3 | 55 | CONCLUIDO | 5.331 | 18.76 | 15.29 | 15.82 | 0.26 | 58 | 117.01 | 43.4 | 1.75 | 56 | 16.86 | 14665.62 | 138.46 | 1389.74 | 77.17 | 39.31 | 17860.15 | 0.51 | 0.84 | 3.47 | 1.17 | 1 | 10
4 | 55 | CONCLUIDO | 5.4517 | 18.34 | 15.09 | 18.48 | 0.3 | 49 | 117.34 | 43.4 | 2 | 47 | 16.94 | 14705.49 | 133.71 | 1389.68 | 71.49 | 39.31 | 15063.39 | 0.55 | 0.85 | 3.44 | 0.96 | 1 | 10
5 | 55 | CONCLUIDO | 5.5294 | 18.08 | 14.97 | 20.89 | 0.34 | 43 | 117.66 | 43.4 | 2.25 | 41 | 17.01 | 14745.39 | 129.75 | 1389.79 | 67.8 | 39.31 | 13251.51 | 0.58 | 0.86 | 3.43 | 0.85 | 1 | 10
6 | 55 | CONCLUIDO | 5.6134 | 17.81 | 14.85 | 24.08 | 0.37 | 37 | 117.98 | 43.4 | 2.5 | 35 | 17.08 | 14785.31 | 125.45 | 1389.65 | 63.77 | 39.31 | 11267.86 | 0.62 | 0.86 | 3.42 | 0.72 | 1 | 10
7 | 55 | CONCLUIDO | 5.6702 | 17.64 | 14.76 | 26.84 | 0.41 | 33 | 118.31 | 43.4 | 2.75 | 31 | 17.16 | 14825.26 | 121.58 | 1389.78 | 61.11 | 39.31 | 9956.72 | 0.64 | 0.87 | 3.42 | 0.64 | 1 | 10
8 | 55 | CONCLUIDO | 5.7127 | 17.5 | 14.7 | 29.41 | 0.45 | 30 | 118.63 | 43.4 | 3 | 23 | 17.23 | 14865.24 | 117.86 | 1389.72 | 58.86 | 39.31 | 8846.75 | 0.67 | 0.87 | 3.42 | 0.58 | 1 | 10
9 | 55 | CONCLUIDO | 5.7309 | 17.45 | 14.7 | 31.49 | 0.48 | 28 | 118.96 | 43.4 | 3.25 | 13 | 17.31 | 14905.25 | 115.65 | 1389.77 | 58.57 | 39.31 | 8711.22 | 0.67 | 0.87 | 3.43 | 0.57 | 1 | 10
10 | 55 | CONCLUIDO | 5.7412 | 17.42 | 14.69 | 32.64 | 0.52 | 27 | 119.28 | 43.4 | 3.5 | 2 | 17.38 | 14945.29 | 114.99 | 1389.97 | 58.02 | 39.31 | 8440.7 | 0.68 | 0.87 | 3.44 | 0.57 | 1 | 10
11 | 55 | CONCLUIDO | 5.742 | 17.42 | 14.69 | 32.64 | 0.55 | 27 | 119.61 | 43.4 | 3.75 | 0 | 17.46 | 14985.35 | 114.91 | 1389.91 | 57.9 | 39.31 | 8381.07 | 0.68 | 0.87 | 3.44 | 0.56 | 1 | 10

## gráficos
Selecione o eixo X:
Selecione o eixo Y:
Selecione o eixo Z:
Eixo X | Eixo Y | Eixo Z

## hidden (hidden)
Unnamed: 0
Volume de calda [L]
STATUS
Capacidade operacional [ha/h]
Tempo de missao [h]
Tempo util [h]
Tempo por voo [min]
Autonomia Projetada [h]
N° Voos
MTOW [kg]
Massa Estrutura [kg]
Combustível [kg]
Abastecimentos
Massa gerador
Potência gerador [W]
Combustível consumido [L]
Calda cons [L]
Distância percorrida [km]
Distância Pulverizando [km]
RTL ACUMULADO[m]
EOC [km/km]
EOC [h/h]
Tempo de manobra [h]
Tempo rtl_rtw [h]
V pulv [m/s]
V desloc [m/s]