## RESULTADOS_18
Unnamed: 0 | Volume de calda [L] | STATUS | Capacidade operacional [ha/h] | Tempo de missao [h] | Tempo util [h] | Tempo por voo [min] | Autonomia Projetada [h] | N° Voos | MTOW [kg] | Massa Estrutura [kg] | Combustível [kg] | Abastecimentos | Massa gerador | Potência gerador [W] | Combustível consumido [L] | Calda cons [L] | Distância percorrida [km] | Distância Pulverizando [km] | RTL ACUMULADO[m] | EOC [km/km] | EOC [h/h] | Tempo de manobra [h] | Tempo rtl_rtw [h] | V pulv [m/s] | V desloc [m/s] | Preço Total por ha Simples [R$/ha] | Preço Total por ha Presumido [R$/ha] | Preço Total por ha Real [R$/ha] | Preço Total Simples [R$] | Preço Total Presumido [R$] | Prod CAPEX [ha/h/R$] | Dias Trabalhados | Preço Total Real [R$]
0 | 100 | CONCLUIDO | 6.2783 | 15.93 | 9.76 | 6.23 | 0.09 | 94 | 194.77 | 54.38 | 1 | 92 | 39.4 | 24256.19 | 129.51 | 1651.27 | 86.54 | 27.2 | 29488.94 | 0.31 | 0.8 | 0.26 | 1.9 | 1 | 10 | 504.6591 | 690.4968 | 624.5968 | 504659.0706 | 690496.8043 | 1.4642e-05 | 42 | 624596.7585
1 | 100 | CONCLUIDO | 6.909 | 14.47 | 9.23 | 7.92 | 0.11 | 70 | 195.16 | 54.38 | 1.25 | 68 | 39.53 | 24303.87 | 120.36 | 1650.92 | 70.16 | 27.2 | 21420.46 | 0.39 | 0.85 | 0.22 | 1.38 | 1 | 10 | 449.2228 | 614.6464 | 555.9855 | 449222.7952 | 614646.4467 | 1.6113e-05 | 38 | 555985.4525
2 | 100 | CONCLUIDO | 7.3236 | 13.65 | 8.96 | 9.6 | 0.14 | 56 | 195.55 | 54.38 | 1.5 | 54 | 39.67 | 24351.61 | 114.82 | 1650.71 | 61.78 | 27.2 | 17296.69 | 0.44 | 0.87 | 0.2 | 1.11 | 1 | 10 | 420.7172 | 575.6438 | 520.7052 | 420717.2038 | 575643.839 | 1.708e-05 | 36 | 520705.1989
3 | 100 | CONCLUIDO | 7.6637 | 13.05 | 8.74 | 11.4 | 0.16 | 46 | 195.93 | 54.38 | 1.75 | 44 | 39.81 | 24399.39 | 109.77 | 1650.76 | 54.96 | 27.2 | 13937.51 | 0.49 | 0.89 | 0.18 | 0.89 | 1 | 10 | 394.6125 | 539.9262 | 488.3964 | 394612.4549 | 539926.1699 | 1.7873e-05 | 34 | 488396.374
4 | 100 | CONCLUIDO | 7.9325 | 12.61 | 8.57 | 13.19 | 0.18 | 39 | 196.32 | 54.38 | 2 | 37 | 39.95 | 24447.22 | 105.56 | 1650.71 | 49.47 | 27.2 | 11225.75 | 0.55 | 0.91 | 0.17 | 0.72 | 1 | 10 | 379.5344 | 519.2956 | 469.7348 | 379534.3513 | 519295.6433 | 1.85e-05 | 33 | 469734.796
5 | 100 | CONCLUIDO | 7.9747 | 12.54 | 8.66 | 14.85 | 0.2 | 35 | 196.71 | 54.38 | 2.25 | 33 | 40.08 | 24495.09 | 104.59 | 1650.92 | 53.78 | 27.2 | 13400.66 | 0.51 | 0.9 | 0.14 | 0.81 | 1 | 10 | 378.5439 | 517.9404 | 468.5089 | 378543.8762 | 517940.4316 | 1.8598e-05 | 33 | 468508.9237
6 | 100 | CONCLUIDO | 8.2367 | 12.14 | 8.46 | 16.91 | 0.23 | 30 | 197.1 | 54.38 | 2.5 | 28 | 40.22 | 24543.01 | 99.55 | 1650.64 | 46.16 | 27.2 | 9617.27 | 0.59 | 0.92 | 0.16 | 0.6 | 1 | 10 | 363.4074 | 497.23 | 449.7751 | 363407.3852 | 497230.0168 | 1.9209e-05 | 32 | 449775.0819
7 | 100 | CONCLUIDO | 8.4151 | 11.88 | 8.36 | 19.28 | 0.25 | 26 | 197.49 | 54.38 | 2.75 | 24 | 40.36 | 24590.98 | 95.9 | 1650.7 | 42.91 | 27.2 | 8013.54 | 0.63 | 0.94 | 0.15 | 0.5 | 1 | 10 | 350.3634 | 479.3826 | 433.631 | 350363.3589 | 479382.6046 | 1.9625e-05 | 31 | 433631.0016
8 | 100 | CONCLUIDO | 8.4866 | 11.78 | 8.33 | 20.83 | 0.27 | 24 | 197.88 | 54.38 | 3 | 22 | 40.5 | 24639 | 93.08 | 1650.66 | 42.33 | 27.2 | 7732.68 | 0.64 | 0.94 | 0.15 | 0.48 | 1 | 10 | 347.9157 | 476.0336 | 430.6016 | 347915.681 | 476033.5838 | 1.9792e-05 | 31 | 430601.6066
9 | 100 | CONCLUIDO | 8.6323 | 11.58 | 8.25 | 23.57 | 0.29 | 21 | 198.27 | 54.38 | 3.25 | 19 | 40.64 | 24687.06 | 89.97 | 1650.73 | 39.53 | 27.2 | 6348.92 | 0.69 | 0.95 | 0.14 | 0.4 | 1 | 10 | 344.694 | 471.6256 | 426.6143 | 344694.0279 | 471625.5758 | 2.0132e-05 | 31 | 426614.2928
10 | 100 | CONCLUIDO | 8.7131 | 11.48 | 8.22 | 25.96 | 0.31 | 19 | 198.66 | 54.38 | 3.5 | 15 | 40.78 | 24735.17 | 86.91 | 1650.64 | 38.64 | 27.2 | 5915.13 | 0.7 | 0.95 | 0.14 | 0.37 | 1 | 10 | 333.1773 | 455.8678 | 412.3604 | 333177.2539 | 455867.8175 | 2.032e-05 | 30 | 412360.4328
11 | 100 | CONCLUIDO | 8.8013 | 11.36 | 8.15 | 27.15 | 0.33 | 18 | 199.05 | 54.38 | 3.75 | 4 | 40.92 | 24783.33 | 84.27 | 1650.64 | 35.9 | 27.2 | 4547.89 | 0.76 | 0.96 | 0.14 | 0.29 | 1 | 10 | 330.83 | 452.6563 | 409.4554 | 330830.0397 | 452656.2554 | 2.0526e-05 | 30 | 409455.3777
12 | 100 | CONCLUIDO | 8.7604 | 11.42 | 8.2 | 27.33 | 0.36 | 18 | 199.44 | 54.38 | 4 | 0 | 41.06 | 24831.54 | 84.67 | 1650.7 | 37.31 | 27.2 | 5251.1 | 0.73 | 0.95 | 0.16 | 0.35 | 1 | 10 | 331.4203 | 453.4638 | 410.1859 | 331420.2626 | 453463.8246 | 2.043e-05 | 30 | 410185.8736

## RESULTADOS_26
Unnamed: 0 | Volume de calda [L] | STATUS | Capacidade operacional [ha/h] | Tempo de missao [h] | Tempo util [h] | Tempo por voo [min] | Autonomia Projetada [h] | N° Voos | MTOW [kg] | Massa Estrutura [kg] | Combustível [kg] | Abastecimentos | Massa gerador | Potência gerador [W] | Combustível consumido [L] | Calda cons [L] | Distância percorrida [km] | Distância Pulverizando [km] | RTL ACUMULADO[m] | EOC [km/km] | EOC [h/h] | Tempo de manobra [h] | Tempo rtl_rtw [h] | V pulv [m/s] | V desloc [m/s] | Preço Total por ha Simples [R$/ha] | Preço Total por ha Presumido [R$/ha] | Preço Total por ha Real [R$/ha] | Preço Total Simples [R$] | Preço Total Presumido [R$] | Prod CAPEX [ha/h/R$] | Dias Trabalhados | Preço Total Real [R$]
0 | 140 | CONCLUIDO | 4.9825 | 20.07 | 10.48 | 4.91 | 0.06 | 128 | 274.09 | 60.56 | 1 | 126 | 72.53 | 34038.11 | 176.92 | 1651.22 | 109.56 | 27.2 | 40825.74 | 0.25 | 0.75 | 0.31 | 2.63 | 1 | 10 | 695.0702 | 951.0257 | 860.2611 | 695070.1788 | 951025.683 | 1.0145e-05 | 53 | 860261.1266
1 | 140 | CONCLUIDO | 5.6705 | 17.64 | 9.77 | 6.17 | 0.08 | 95 | 274.57 | 60.56 | 1.25 | 93 | 72.76 | 34097.72 | 163.38 | 1651.17 | 87.38 | 27.2 | 29902.74 | 0.31 | 0.8 | 0.25 | 1.92 | 1 | 10 | 591.3117 | 809.0588 | 731.8433 | 591311.7175 | 809058.7788 | 1.1546e-05 | 46 | 731843.3444
2 | 140 | CONCLUIDO | 6.1863 | 16.16 | 9.35 | 7.48 | 0.1 | 75 | 275.05 | 60.56 | 1.5 | 73 | 73 | 34157.42 | 154.84 | 1651.22 | 73.94 | 27.2 | 23281.58 | 0.37 | 0.84 | 0.22 | 1.49 | 1 | 10 | 541.3294 | 740.6708 | 669.9822 | 541329.4442 | 740670.8274 | 1.2596e-05 | 43 | 669982.2432
3 | 140 | CONCLUIDO | 6.5311 | 15.31 | 9.12 | 8.69 | 0.11 | 63 | 275.54 | 60.56 | 1.75 | 61 | 73.23 | 34217.22 | 149.72 | 1650.88 | 66.83 | 27.2 | 19789.82 | 0.41 | 0.86 | 0.21 | 1.27 | 1 | 10 | 501.5613 | 686.2583 | 620.7627 | 501561.2706 | 686258.2578 | 1.3298e-05 | 40 | 620762.7328
4 | 140 | CONCLUIDO | 6.8666 | 14.56 | 8.89 | 10.07 | 0.13 | 53 | 276.02 | 60.56 | 2 | 51 | 73.47 | 34277.1 | 144.59 | 1651.1 | 59.82 | 27.2 | 16333.34 | 0.45 | 0.88 | 0.19 | 1.04 | 1 | 10 | 472.2446 | 646.1458 | 584.4786 | 472244.5538 | 646145.8325 | 1.3981e-05 | 38 | 584478.5811
5 | 140 | CONCLUIDO | 7.1169 | 14.05 | 8.75 | 11.41 | 0.14 | 46 | 276.51 | 60.56 | 2.25 | 44 | 73.71 | 34337.08 | 140.83 | 1650.75 | 55.01 | 27.2 | 13963.29 | 0.49 | 0.89 | 0.18 | 0.89 | 1 | 10 | 455.6002 | 623.3722 | 563.8785 | 455600.1669 | 623372.248 | 1.4491e-05 | 37 | 563878.4756
6 | 140 | CONCLUIDO | 7.3088 | 13.68 | 8.64 | 12.64 | 0.16 | 41 | 277 | 60.56 | 2.5 | 39 | 73.94 | 34397.15 | 137.77 | 1650.87 | 51.65 | 27.2 | 12306.37 | 0.53 | 0.9 | 0.17 | 0.79 | 1 | 10 | 440.9562 | 603.3357 | 545.7542 | 440956.2037 | 603335.7315 | 1.4882e-05 | 36 | 545754.2161
7 | 140 | CONCLUIDO | 7.5627 | 13.22 | 8.44 | 14.07 | 0.18 | 36 | 277.48 | 60.56 | 2.75 | 34 | 74.18 | 34457.31 | 133.01 | 1650.88 | 45.4 | 27.2 | 9210.1 | 0.6 | 0.93 | 0.15 | 0.59 | 1 | 10 | 424.3375 | 580.5973 | 525.1859 | 424337.5415 | 580597.3447 | 1.5399e-05 | 35 | 525185.949
8 | 140 | CONCLUIDO | 7.5246 | 13.29 | 8.61 | 15.2 | 0.19 | 34 | 277.97 | 60.56 | 3 | 32 | 74.42 | 34517.57 | 134.67 | 1650.79 | 51.66 | 27.2 | 12347.52 | 0.53 | 0.91 | 0.15 | 0.76 | 1 | 10 | 426.3403 | 583.3376 | 527.6647 | 426340.304 | 583337.6127 | 1.5321e-05 | 35 | 527664.6897
9 | 140 | CONCLUIDO | 7.7335 | 12.93 | 8.46 | 16.93 | 0.21 | 30 | 278.46 | 60.56 | 3.25 | 28 | 74.66 | 34577.92 | 130.61 | 1650.9 | 46.33 | 27.2 | 9703.68 | 0.59 | 0.92 | 0.16 | 0.61 | 1 | 10 | 411.2808 | 562.7326 | 509.0262 | 411280.8429 | 562732.5937 | 1.5746e-05 | 34 | 509026.1847
10 | 140 | CONCLUIDO | 7.8288 | 12.77 | 8.41 | 18.02 | 0.22 | 28 | 278.95 | 60.56 | 3.5 | 26 | 74.9 | 34638.36 | 128.45 | 1650.73 | 44.64 | 27.2 | 8865.71 | 0.61 | 0.93 | 0.15 | 0.56 | 1 | 10 | 408.439 | 558.8443 | 505.509 | 408439.022 | 558844.289 | 1.594e-05 | 34 | 505508.9744
11 | 140 | CONCLUIDO | 7.9748 | 12.54 | 8.33 | 20 | 0.24 | 25 | 279.44 | 60.56 | 3.75 | 23 | 75.14 | 34698.9 | 125.8 | 1651.01 | 42.19 | 27.2 | 7656.57 | 0.64 | 0.94 | 0.15 | 0.48 | 1 | 10 | 395.6561 | 541.3542 | 489.6881 | 395656.1436 | 541354.1908 | 1.6238e-05 | 33 | 489688.1066
12 | 140 | CONCLUIDO | 8.0107 | 12.48 | 8.33 | 20.82 | 0.25 | 24 | 279.94 | 60.56 | 4 | 22 | 75.38 | 34759.54 | 124.07 | 1650.73 | 42.18 | 27.2 | 7655.73 | 0.64 | 0.94 | 0.15 | 0.48 | 1 | 10 | 394.0435 | 539.1478 | 487.6922 | 394043.538 | 539147.7527 | 1.6311e-05 | 33 | 487692.2478
13 | 140 | CONCLUIDO | 8.1156 | 12.32 | 8.27 | 22.56 | 0.27 | 22 | 280.43 | 60.56 | 4.25 | 20 | 75.62 | 34820.27 | 121.93 | 1650.72 | 40.23 | 27.2 | 6691.18 | 0.68 | 0.95 | 0.14 | 0.42 | 1 | 10 | 391.2848 | 535.3732 | 484.2779 | 391284.8268 | 535373.1623 | 1.6524e-05 | 33 | 484277.8991
14 | 140 | CONCLUIDO | 8.2184 | 12.17 | 8.22 | 24.67 | 0.29 | 20 | 280.92 | 60.56 | 4.5 | 18 | 75.87 | 34881.09 | 119.23 | 1650.64 | 38.72 | 27.2 | 5949.57 | 0.7 | 0.95 | 0.14 | 0.37 | 1 | 10 | 379.2566 | 518.9156 | 469.391 | 379256.6019 | 518915.6143 | 1.6734e-05 | 32 | 469391.0364
15 | 140 | CONCLUIDO | 8.2827 | 12.07 | 8.18 | 25.83 | 0.3 | 19 | 281.41 | 60.56 | 4.75 | 17 | 76.11 | 34942.02 | 117.1 | 1650.64 | 37.2 | 27.2 | 5192.03 | 0.73 | 0.96 | 0.14 | 0.33 | 1 | 10 | 377.1026 | 515.9684 | 466.7251 | 377102.6128 | 515968.4315 | 1.6865e-05 | 32 | 466725.1285
16 | 140 | CONCLUIDO | 8.286 | 12.07 | 8.23 | 27.43 | 0.32 | 18 | 281.91 | 60.56 | 5 | 16 | 76.35 | 35003.04 | 116.45 | 1650.75 | 39.41 | 27.2 | 6302.34 | 0.69 | 0.95 | 0.13 | 0.37 | 1 | 10 | 376.7085 | 515.4292 | 466.2374 | 376708.5052 | 515429.196 | 1.6871e-05 | 32 | 466237.3569
17 | 140 | CONCLUIDO | 8.3455 | 11.98 | 8.19 | 28.92 | 0.33 | 17 | 282.4 | 60.56 | 5.25 | 15 | 76.6 | 35064.15 | 114.33 | 1650.64 | 38 | 27.2 | 5602.62 | 0.72 | 0.95 | 0.13 | 0.34 | 1 | 10 | 374.6473 | 512.609 | 463.6863 | 374647.2905 | 512608.9511 | 1.6993e-05 | 32 | 463686.2723
18 | 140 | CONCLUIDO | 8.402 | 11.9 | 8.17 | 30.62 | 0.35 | 16 | 282.9 | 60.56 | 5.5 | 14 | 76.85 | 35125.37 | 111.98 | 1650.8 | 37.07 | 27.2 | 5143.69 | 0.73 | 0.96 | 0.13 | 0.31 | 1 | 10 | 363.517 | 497.38 | 449.9107 | 363516.9677 | 497379.9525 | 1.7108e-05 | 31 | 449910.7079
19 | 140 | CONCLUIDO | 8.4571 | 11.82 | 8.14 | 32.56 | 0.36 | 15 | 283.4 | 60.56 | 5.75 | 13 | 77.09 | 35186.68 | 109.67 | 1650.64 | 36.22 | 27.2 | 4724.71 | 0.75 | 0.96 | 0.13 | 0.29 | 1 | 10 | 361.4469 | 494.5475 | 447.3486 | 361446.8601 | 494547.5399 | 1.722e-05 | 31 | 447348.6168
20 | 140 | CONCLUIDO | 8.5108 | 11.75 | 8.12 | 34.79 | 0.38 | 14 | 283.9 | 60.56 | 6 | 11 | 77.34 | 35248.1 | 107.75 | 1650.68 | 35.46 | 27.2 | 4349.05 | 0.77 | 0.96 | 0.13 | 0.26 | 1 | 10 | 359.6792 | 492.1289 | 445.1608 | 359679.1905 | 492128.9364 | 1.7329e-05 | 31 | 445160.8414
21 | 140 | CONCLUIDO | 8.504 | 11.76 | 8.13 | 34.83 | 0.39 | 14 | 284.4 | 60.56 | 6.25 | 9 | 77.59 | 35309.61 | 106.44 | 1650.72 | 35.62 | 27.2 | 4429.04 | 0.76 | 0.96 | 0.14 | 0.27 | 1 | 10 | 358.9178 | 491.0871 | 444.2185 | 358917.7767 | 491087.1364 | 1.7315e-05 | 31 | 444218.4694
22 | 140 | CONCLUIDO | 8.5529 | 11.69 | 8.11 | 37.44 | 0.41 | 13 | 284.89 | 60.56 | 6.5 | 1 | 77.84 | 35371.22 | 105.16 | 1650.7 | 34.97 | 27.2 | 4107.2 | 0.78 | 0.96 | 0.14 | 0.26 | 1 | 10 | 357.6262 | 489.3199 | 442.6199 | 357626.16 | 489319.8895 | 1.7415e-05 | 31 | 442619.886
23 | 140 | CONCLUIDO | 8.5545 | 11.69 | 8.11 | 37.43 | 0.42 | 13 | 285.39 | 60.56 | 6.75 | 0 | 78.09 | 35432.93 | 105.13 | 1650.7 | 34.88 | 27.2 | 4063.5 | 0.78 | 0.96 | 0.14 | 0.26 | 1 | 10 | 357.5926 | 489.2739 | 442.5783 | 357592.5666 | 489273.9255 | 1.7418e-05 | 31 | 442578.3087

## RESULTADOS_6
Unnamed: 0 | Volume de calda [L] | STATUS | Capacidade operacional [ha/h] | Tempo de missao [h] | Tempo util [h] | Tempo por voo [min] | Autonomia Projetada [h] | N° Voos | MTOW [kg] | Massa Estrutura [kg] | Combustível [kg] | Abastecimentos | Massa gerador | Potência gerador [W] | Combustível consumido [L] | Calda cons [L] | Distância percorrida [km] | Distância Pulverizando [km] | RTL ACUMULADO[m] | EOC [km/km] | EOC [h/h] | Tempo de manobra [h] | Tempo rtl_rtw [h] | V pulv [m/s] | V desloc [m/s] | Preço Total por ha Simples [R$/ha] | Preço Total por ha Presumido [R$/ha] | Preço Total por ha Real [R$/ha] | Preço Total Simples [R$] | Preço Total Presumido [R$] | Prod CAPEX [ha/h/R$] | Dias Trabalhados | Preço Total Real [R$]
0 | 40 | CONCLUIDO | 8.6707 | 11.53 | 8.76 | 11.95 | 0.2 | 44 | 89.87 | 37.55 | 1 | 14 | 11.32 | 11317.98 | 57.35 | 1651.05 | 54.5 | 27.2 | 13717.43 | 0.5 | 0.89 | 0.21 | 0.91 | 1 | 10 | 318.3353 | 435.5604 | 393.9911 | 318335.2874 | 435560.3842 | 2.9264e-05 | 31 | 393991.1124
1 | 40 | CONCLUIDO | 8.6925 | 11.5 | 8.75 | 12.21 | 0.24 | 43 | 90.18 | 37.55 | 1.25 | 0 | 11.37 | 11355.7 | 56.94 | 1651.08 | 53.54 | 27.2 | 13240.75 | 0.51 | 0.89 | 0.23 | 0.9 | 1 | 10 | 309.1047 | 422.9307 | 382.5668 | 309104.7181 | 422930.712 | 2.9338e-05 | 30 | 382566.7985

## RESULTADOS_23
Unnamed: 0 | Volume de calda [L] | STATUS | Capacidade operacional [ha/h] | Tempo de missao [h] | Tempo util [h] | Tempo por voo [min] | Autonomia Projetada [h] | N° Voos | MTOW [kg] | Massa Estrutura [kg] | Combustível [kg] | Abastecimentos | Massa gerador | Potência gerador [W] | Combustível consumido [L] | Calda cons [L] | Distância percorrida [km] | Distância Pulverizando [km] | RTL ACUMULADO[m] | EOC [km/km] | EOC [h/h] | Tempo de manobra [h] | Tempo rtl_rtw [h] | V pulv [m/s] | V desloc [m/s] | Preço Total por ha Simples [R$/ha] | Preço Total por ha Presumido [R$/ha] | Preço Total por ha Real [R$/ha] | Preço Total Simples [R$] | Preço Total Presumido [R$] | Prod CAPEX [ha/h/R$] | Dias Trabalhados | Preço Total Real [R$]
0 | 125 | CONCLUIDO | 5.4382 | 18.39 | 10.2 | 5.32 | 0.07 | 115 | 242.64 | 58.47 | 1 | 113 | 58.17 | 30160.1 | 158.35 | 1651.57 | 100.55 | 27.2 | 36389.91 | 0.27 | 0.77 | 0.29 | 2.34 | 1 | 10 | 610.9656 | 835.9501 | 756.1682 | 610965.6006 | 835950.0887 | 1.1591e-05 | 48 | 756168.1855
1 | 125 | CONCLUIDO | 6.0914 | 16.42 | 9.6 | 6.7 | 0.09 | 86 | 243.08 | 58.47 | 1.25 | 84 | 58.36 | 30214.33 | 147.3 | 1651.1 | 81.68 | 27.2 | 27098.48 | 0.33 | 0.81 | 0.25 | 1.74 | 1 | 10 | 535.9363 | 733.2916 | 663.3073 | 535936.2624 | 733291.638 | 1.2983e-05 | 43 | 663307.3133
2 | 125 | CONCLUIDO | 6.5926 | 15.17 | 9.2 | 8.12 | 0.11 | 68 | 243.52 | 58.47 | 1.5 | 66 | 58.55 | 30268.64 | 139.5 | 1650.87 | 69.18 | 27.2 | 20938.41 | 0.39 | 0.85 | 0.22 | 1.35 | 1 | 10 | 490.5863 | 671.2418 | 607.1794 | 490586.2953 | 671241.8123 | 1.4051e-05 | 40 | 607179.4359
3 | 125 | CONCLUIDO | 6.9649 | 14.36 | 8.96 | 9.6 | 0.13 | 56 | 243.96 | 58.47 | 1.75 | 54 | 58.74 | 30323.01 | 134.2 | 1650.85 | 61.64 | 27.2 | 17225.79 | 0.44 | 0.87 | 0.2 | 1.1 | 1 | 10 | 461.1397 | 630.9517 | 570.7346 | 461139.7246 | 630951.7152 | 1.4845e-05 | 38 | 570734.569
4 | 125 | CONCLUIDO | 7.2355 | 13.82 | 8.8 | 11 | 0.15 | 48 | 244.41 | 58.47 | 2 | 46 | 58.93 | 30377.45 | 130.23 | 1650.82 | 56.68 | 27.2 | 14786.18 | 0.48 | 0.89 | 0.18 | 0.94 | 1 | 10 | 435.4993 | 595.8693 | 539.0004 | 435499.2748 | 595869.3207 | 1.5422e-05 | 36 | 539000.389
5 | 125 | CONCLUIDO | 7.4605 | 13.4 | 8.66 | 12.38 | 0.16 | 42 | 244.85 | 58.47 | 2.25 | 40 | 59.12 | 30431.96 | 126.62 | 1650.83 | 52.45 | 27.2 | 12702.36 | 0.52 | 0.9 | 0.18 | 0.81 | 1 | 10 | 420.3271 | 575.11 | 520.2223 | 420327.0572 | 575110.0231 | 1.5901e-05 | 35 | 520222.3297
6 | 125 | CONCLUIDO | 7.7569 | 12.89 | 8.43 | 14.06 | 0.18 | 36 | 245.29 | 58.47 | 2.5 | 34 | 59.32 | 30486.54 | 121.44 | 1650.64 | 45.15 | 27.2 | 9085.18 | 0.6 | 0.93 | 0.16 | 0.58 | 1 | 10 | 403.3794 | 551.9215 | 499.2469 | 403379.4098 | 551921.5043 | 1.6533e-05 | 34 | 499246.8906
7 | 125 | CONCLUIDO | 7.7434 | 12.91 | 8.6 | 15.63 | 0.2 | 33 | 245.73 | 58.47 | 2.75 | 31 | 59.51 | 30541.19 | 122.62 | 1650.7 | 50.94 | 27.2 | 11990.9 | 0.53 | 0.91 | 0.16 | 0.75 | 1 | 10 | 404.6134 | 553.6099 | 500.7742 | 404613.4254 | 553609.9389 | 1.6504e-05 | 34 | 500774.1833
8 | 125 | CONCLUIDO | 7.9177 | 12.63 | 8.46 | 16.91 | 0.22 | 30 | 246.18 | 58.47 | 3 | 28 | 59.7 | 30595.91 | 118.64 | 1650.8 | 46.05 | 27.2 | 9562.88 | 0.59 | 0.92 | 0.16 | 0.6 | 1 | 10 | 390.5389 | 534.3526 | 483.3547 | 390538.9256 | 534352.5874 | 1.6876e-05 | 33 | 483354.7264
9 | 125 | CONCLUIDO | 8.0553 | 12.41 | 8.38 | 18.63 | 0.23 | 27 | 246.62 | 58.47 | 3.25 | 25 | 59.9 | 30650.7 | 116 | 1650.82 | 43.89 | 27.2 | 8498.85 | 0.62 | 0.93 | 0.15 | 0.53 | 1 | 10 | 387.0597 | 529.5922 | 479.0487 | 387059.7422 | 529592.2151 | 1.7169e-05 | 33 | 479048.6774
10 | 125 | CONCLUIDO | 8.1398 | 12.29 | 8.35 | 20.03 | 0.25 | 25 | 247.07 | 58.47 | 3.5 | 23 | 60.09 | 30705.56 | 113.63 | 1650.69 | 42.67 | 27.2 | 7899.77 | 0.64 | 0.94 | 0.15 | 0.49 | 1 | 10 | 384.5061 | 526.0982 | 475.8882 | 384506.1157 | 526098.2308 | 1.7349e-05 | 33 | 475888.154
11 | 125 | CONCLUIDO | 8.2359 | 12.14 | 8.3 | 21.65 | 0.27 | 23 | 247.51 | 58.47 | 3.75 | 21 | 60.29 | 30760.49 | 111.36 | 1650.73 | 41.23 | 27.2 | 7189.9 | 0.66 | 0.94 | 0.14 | 0.45 | 1 | 10 | 372.9366 | 510.2683 | 461.569 | 372936.6257 | 510268.3441 | 1.7554e-05 | 32 | 461569.0495
12 | 125 | CONCLUIDO | 8.3318 | 12 | 8.25 | 23.58 | 0.29 | 21 | 247.96 | 58.47 | 4 | 19 | 60.48 | 30815.5 | 108.72 | 1650.77 | 39.61 | 27.2 | 6387.56 | 0.69 | 0.95 | 0.14 | 0.4 | 1 | 10 | 370.1763 | 506.4915 | 458.1527 | 370176.2821 | 506491.5201 | 1.7758e-05 | 32 | 458152.6803
13 | 125 | CONCLUIDO | 8.4436 | 11.84 | 8.19 | 25.86 | 0.3 | 19 | 248.4 | 58.47 | 4.25 | 17 | 60.68 | 30870.57 | 105.63 | 1650.8 | 37.49 | 27.2 | 5339.62 | 0.73 | 0.95 | 0.14 | 0.34 | 1 | 10 | 358.038 | 489.8834 | 443.1296 | 358038.0088 | 489883.3991 | 1.7996e-05 | 31 | 443129.6151
14 | 125 | CONCLUIDO | 8.4368 | 11.85 | 8.25 | 27.49 | 0.32 | 18 | 248.85 | 58.47 | 4.5 | 16 | 60.88 | 30925.72 | 104.72 | 1650.94 | 40.12 | 27.2 | 6659.05 | 0.68 | 0.95 | 0.13 | 0.39 | 1 | 10 | 357.5907 | 489.2714 | 442.576 | 357590.7003 | 489271.3719 | 1.7982e-05 | 31 | 442575.9989
15 | 125 | CONCLUIDO | 8.5147 | 11.74 | 8.18 | 28.89 | 0.34 | 17 | 249.3 | 58.47 | 4.75 | 15 | 61.07 | 30980.93 | 101.2 | 1650.81 | 37.6 | 27.2 | 5402.32 | 0.72 | 0.96 | 0.14 | 0.33 | 1 | 10 | 354.5386 | 485.0953 | 438.7985 | 354538.5817 | 485095.3286 | 1.8148e-05 | 31 | 438798.5112
16 | 125 | CONCLUIDO | 8.5612 | 11.68 | 8.17 | 30.63 | 0.36 | 16 | 249.75 | 58.47 | 5 | 12 | 61.27 | 31036.22 | 98.66 | 1650.7 | 37.01 | 27.2 | 5113.12 | 0.73 | 0.96 | 0.14 | 0.31 | 1 | 10 | 352.5041 | 482.3117 | 436.2805 | 352504.1153 | 482311.6819 | 1.8247e-05 | 31 | 436280.5319
17 | 125 | CONCLUIDO | 8.6098 | 11.61 | 8.15 | 32.6 | 0.37 | 15 | 250.2 | 58.47 | 5.25 | 5 | 61.47 | 31091.59 | 97.2 | 1650.91 | 36.15 | 27.2 | 4686.5 | 0.75 | 0.96 | 0.14 | 0.3 | 1 | 10 | 351.1445 | 480.4514 | 434.5978 | 351144.478 | 480451.3661 | 1.8351e-05 | 31 | 434597.7621
18 | 125 | CONCLUIDO | 8.6034 | 11.62 | 8.16 | 32.63 | 0.39 | 15 | 250.64 | 58.47 | 5.5 | 0 | 61.67 | 31147.02 | 97.1 | 1650.76 | 36.29 | 27.2 | 4756.76 | 0.75 | 0.96 | 0.15 | 0.3 | 1 | 10 | 351.147 | 480.4548 | 434.6009 | 351146.9771 | 480454.7856 | 1.8337e-05 | 31 | 434600.8552

## RESULTADOS_4
Unnamed: 0 | Volume de calda [L] | STATUS | Capacidade operacional [ha/h] | Tempo de missao [h] | Tempo util [h] | Tempo por voo [min] | Autonomia Projetada [h] | N° Voos | MTOW [kg] | Massa Estrutura [kg] | Combustível [kg] | Abastecimentos | Massa gerador | Potência gerador [W] | Combustível consumido [L] | Calda cons [L] | Distância percorrida [km] | Distância Pulverizando [km] | RTL ACUMULADO[m] | EOC [km/km] | EOC [h/h] | Tempo de manobra [h] | Tempo rtl_rtw [h] | V pulv [m/s] | V desloc [m/s] | Preço Total por ha Simples [R$/ha] | Preço Total por ha Presumido [R$/ha] | Preço Total por ha Real [R$/ha] | Preço Total Simples [R$] | Preço Total Presumido [R$] | Prod CAPEX [ha/h/R$] | Dias Trabalhados | Preço Total Real [R$]
0 | 30 | CONCLUIDO | 8.5127 | 11.75 | 9.03 | 9.68 | 0.24 | 56 | 71.52 | 32.27 | 1 | 0 | 8.25 | 9054.6 | 51.37 | 1651.06 | 61.62 | 27.2 | 17216.64 | 0.44 | 0.87 | 0.27 | 1.18 | 1 | 10 | 313.9736 | 429.5925 | 388.5928 | 313973.5536 | 429592.4676 | 3.2266e-05 | 31 | 388592.7654

## RESULTADOS_1
Unnamed: 0 | Volume de calda [L] | STATUS | Capacidade operacional [ha/h] | Tempo de missao [h] | Tempo util [h] | Tempo por voo [min] | Autonomia Projetada [h] | N° Voos | MTOW [kg] | Massa Estrutura [kg] | Combustível [kg] | Abastecimentos | Massa gerador | Potência gerador [W] | Combustível consumido [L] | Calda cons [L] | Distância percorrida [km] | Distância Pulverizando [km] | RTL ACUMULADO[m] | EOC [km/km] | EOC [h/h] | Tempo de manobra [h] | Tempo rtl_rtw [h] | V pulv [m/s] | V desloc [m/s] | Preço Total por ha Simples [R$/ha] | Preço Total por ha Presumido [R$/ha] | Preço Total por ha Real [R$/ha] | Preço Total Simples [R$] | Preço Total Presumido [R$] | Prod CAPEX [ha/h/R$] | Dias Trabalhados | Preço Total Real [R$]
0 | 15 | CONCLUIDO | 7.606 | 13.15 | 10.22 | 5.52 | 0.43 | 111 | 39.78 | 19.54 | 1 | 0 | 4.24 | 5140 | 40.18 | 1651.53 | 96.23 | 27.2 | 34250.21 | 0.28 | 0.77 | 0.43 | 2.36 | 1 | 10 | 343.2447 | 469.6425 | 424.8205 | 343244.6724 | 469642.5037 | 3.8131e-05 | 35 | 424820.4823

## RESULTADOS_12
Unnamed: 0 | Volume de calda [L] | STATUS | Capacidade operacional [ha/h] | Tempo de missao [h] | Tempo util [h] | Tempo por voo [min] | Autonomia Projetada [h] | N° Voos | MTOW [kg] | Massa Estrutura [kg] | Combustível [kg] | Abastecimentos | Massa gerador | Potência gerador [W] | Combustível consumido [L] | Calda cons [L] | Distância percorrida [km] | Distância Pulverizando [km] | RTL ACUMULADO[m] | EOC [km/km] | EOC [h/h] | Tempo de manobra [h] | Tempo rtl_rtw [h] | V pulv [m/s] | V desloc [m/s] | Preço Total por ha Simples [R$/ha] | Preço Total por ha Presumido [R$/ha] | Preço Total por ha Real [R$/ha] | Preço Total Simples [R$] | Preço Total Presumido [R$] | Prod CAPEX [ha/h/R$] | Dias Trabalhados | Preço Total Real [R$]
0 | 70 | CONCLUIDO | 7.4086 | 13.5 | 9.25 | 7.93 | 0.12 | 70 | 141.81 | 47.83 | 1 | 68 | 22.98 | 17723.39 | 95.79 | 1651.11 | 70.65 | 27.2 | 21663.45 | 0.38 | 0.85 | 0.22 | 1.39 | 1 | 10 | 402.7998 | 551.1285 | 498.5296 | 402799.829 | 551128.4963 | 1.9952e-05 | 36 | 498529.5661
1 | 70 | CONCLUIDO | 7.9341 | 12.6 | 8.87 | 10.24 | 0.16 | 52 | 142.15 | 47.83 | 1.25 | 50 | 23.07 | 17765.46 | 88.73 | 1650.8 | 58.99 | 27.2 | 15923.97 | 0.46 | 0.88 | 0.19 | 1.02 | 1 | 10 | 365.4408 | 500.0122 | 452.2917 | 365440.7834 | 500012.2019 | 2.1367e-05 | 33 | 452291.7391
2 | 70 | CONCLUIDO | 8.3055 | 12.04 | 8.63 | 12.63 | 0.19 | 41 | 142.49 | 47.83 | 1.5 | 39 | 23.16 | 17807.56 | 83.15 | 1650.8 | 51.24 | 27.2 | 12104.82 | 0.53 | 0.91 | 0.17 | 0.77 | 1 | 10 | 349.4771 | 478.17 | 432.5341 | 349477.105 | 478169.9929 | 2.2367e-05 | 32 | 432534.1199
3 | 70 | CONCLUIDO | 8.4864 | 11.78 | 8.57 | 15.13 | 0.22 | 34 | 142.83 | 47.83 | 1.75 | 32 | 23.25 | 17849.7 | 78.93 | 1650.83 | 50.08 | 27.2 | 11558.01 | 0.54 | 0.91 | 0.16 | 0.72 | 1 | 10 | 336.4459 | 460.3401 | 416.4059 | 336445.8684 | 460340.0801 | 2.2854e-05 | 31 | 416405.8689
4 | 70 | CONCLUIDO | 8.7357 | 11.45 | 8.41 | 18.02 | 0.25 | 28 | 143.17 | 47.83 | 2 | 25 | 23.34 | 17891.86 | 73.74 | 1650.64 | 44.6 | 27.2 | 8848.35 | 0.61 | 0.93 | 0.16 | 0.56 | 1 | 10 | 322.4522 | 441.1933 | 399.0865 | 322452.1997 | 441193.3252 | 2.3525e-05 | 30 | 399086.4535
5 | 70 | CONCLUIDO | 8.8294 | 11.33 | 8.38 | 20.1 | 0.28 | 25 | 143.51 | 47.83 | 2.25 | 3 | 23.44 | 17934.06 | 71.13 | 1650.9 | 42.81 | 27.2 | 7967.75 | 0.64 | 0.93 | 0.17 | 0.52 | 1 | 10 | 320.2403 | 438.1669 | 396.3489 | 320240.2971 | 438166.9025 | 2.3778e-05 | 30 | 396348.8683
6 | 70 | CONCLUIDO | 8.8235 | 11.33 | 8.38 | 20.12 | 0.31 | 25 | 143.86 | 47.83 | 2.5 | 0 | 23.53 | 17976.29 | 71.31 | 1650.9 | 42.91 | 27.2 | 8017.16 | 0.63 | 0.93 | 0.18 | 0.53 | 1 | 10 | 320.386 | 438.3663 | 396.5292 | 320386.0239 | 438366.2924 | 2.3762e-05 | 30 | 396529.2287

## RESULTADOS_16
Unnamed: 0 | Volume de calda [L] | STATUS | Capacidade operacional [ha/h] | Tempo de missao [h] | Tempo util [h] | Tempo por voo [min] | Autonomia Projetada [h] | N° Voos | MTOW [kg] | Massa Estrutura [kg] | Combustível [kg] | Abastecimentos | Massa gerador | Potência gerador [W] | Combustível consumido [L] | Calda cons [L] | Distância percorrida [km] | Distância Pulverizando [km] | RTL ACUMULADO[m] | EOC [km/km] | EOC [h/h] | Tempo de manobra [h] | Tempo rtl_rtw [h] | V pulv [m/s] | V desloc [m/s] | Preço Total por ha Simples [R$/ha] | Preço Total por ha Presumido [R$/ha] | Preço Total por ha Real [R$/ha] | Preço Total Simples [R$] | Preço Total Presumido [R$] | Prod CAPEX [ha/h/R$] | Dias Trabalhados | Preço Total Real [R$]
0 | 90 | CONCLUIDO | 6.6361 | 15.07 | 9.59 | 6.69 | 0.1 | 86 | 176.73 | 52.44 | 1 | 84 | 33.29 | 22031.19 | 118.41 | 1651.06 | 81.36 | 27.2 | 26938.77 | 0.33 | 0.82 | 0.25 | 1.74 | 1 | 10 | 469.3819 | 642.2291 | 580.9356 | 469381.9313 | 642229.066 | 1.6148e-05 | 40 | 580935.6253
1 | 90 | CONCLUIDO | 7.1964 | 13.9 | 9.16 | 8.46 | 0.13 | 65 | 177.1 | 52.44 | 1.25 | 63 | 33.41 | 22076.81 | 110.77 | 1650.74 | 67.97 | 27.2 | 20347.2 | 0.4 | 0.85 | 0.22 | 1.31 | 1 | 10 | 427.5875 | 585.0441 | 529.2083 | 427587.485 | 585044.0608 | 1.7512e-05 | 37 | 529208.2768
2 | 90 | CONCLUIDO | 7.6386 | 13.09 | 8.86 | 10.42 | 0.15 | 51 | 177.47 | 52.44 | 1.5 | 49 | 33.53 | 22122.46 | 104.7 | 1650.9 | 58.27 | 27.2 | 15568.98 | 0.47 | 0.88 | 0.2 | 1 | 1 | 10 | 399.4604 | 546.5594 | 494.3965 | 399460.4168 | 546559.3653 | 1.8588e-05 | 35 | 494396.5066
3 | 90 | CONCLUIDO | 7.9553 | 12.57 | 8.66 | 12.37 | 0.17 | 42 | 177.84 | 52.44 | 1.75 | 40 | 33.65 | 22168.15 | 99.81 | 1651.1 | 51.97 | 27.2 | 12463.24 | 0.52 | 0.9 | 0.18 | 0.8 | 1 | 10 | 374.5842 | 512.5227 | 463.6082 | 374584.2271 | 512522.665 | 1.9358e-05 | 33 | 463608.2212
4 | 90 | CONCLUIDO | 8.2584 | 12.11 | 8.44 | 14.48 | 0.2 | 35 | 178.21 | 52.44 | 2 | 33 | 33.77 | 22213.89 | 94.53 | 1650.7 | 45.77 | 27.2 | 9399 | 0.59 | 0.93 | 0.15 | 0.59 | 1 | 10 | 359.0271 | 491.2368 | 444.3538 | 359027.1425 | 491236.7755 | 2.0096e-05 | 32 | 444353.8271
5 | 90 | CONCLUIDO | 8.3297 | 12.01 | 8.48 | 16.42 | 0.22 | 31 | 178.59 | 52.44 | 2.25 | 29 | 33.89 | 22259.66 | 92.94 | 1650.72 | 46.99 | 27.2 | 10026.45 | 0.58 | 0.92 | 0.16 | 0.63 | 1 | 10 | 357.418 | 489.0351 | 442.3623 | 357418.0383 | 489035.1282 | 2.0269e-05 | 32 | 442362.302
6 | 90 | CONCLUIDO | 8.4954 | 11.77 | 8.39 | 18.65 | 0.25 | 27 | 178.96 | 52.44 | 2.5 | 25 | 34.02 | 22305.48 | 89.11 | 1650.8 | 44.07 | 27.2 | 8587.84 | 0.62 | 0.93 | 0.15 | 0.54 | 1 | 10 | 344.5485 | 471.4265 | 426.4342 | 344548.4961 | 471426.4528 | 2.0673e-05 | 31 | 426434.1738
7 | 90 | CONCLUIDO | 8.6691 | 11.54 | 8.3 | 21.64 | 0.27 | 23 | 179.33 | 52.44 | 2.75 | 21 | 34.14 | 22351.34 | 84.42 | 1650.78 | 41.09 | 27.2 | 7118.78 | 0.66 | 0.94 | 0.14 | 0.44 | 1 | 10 | 340.1768 | 465.4449 | 421.0235 | 340176.7872 | 465444.8878 | 2.1095e-05 | 31 | 421023.4809
8 | 90 | CONCLUIDO | 8.7534 | 11.42 | 8.26 | 23.59 | 0.3 | 21 | 179.7 | 52.44 | 3 | 14 | 34.26 | 22397.24 | 82.04 | 1650.68 | 39.66 | 27.2 | 6412.28 | 0.69 | 0.95 | 0.15 | 0.4 | 1 | 10 | 329.1117 | 450.3052 | 407.3287 | 329111.7299 | 450305.1882 | 2.13e-05 | 30 | 407328.693
9 | 90 | CONCLUIDO | 8.7809 | 11.39 | 8.26 | 24.77 | 0.32 | 20 | 180.07 | 52.44 | 3.25 | 3 | 34.38 | 22443.18 | 80.32 | 1650.78 | 39.26 | 27.2 | 6220.07 | 0.69 | 0.95 | 0.16 | 0.4 | 1 | 10 | 327.8582 | 448.5901 | 405.7773 | 327858.2203 | 448590.0811 | 2.1367e-05 | 30 | 405777.2734
10 | 90 | CONCLUIDO | 8.7739 | 11.4 | 8.27 | 24.8 | 0.34 | 20 | 180.45 | 52.44 | 3.5 | 0 | 34.51 | 22489.16 | 80.49 | 1650.75 | 39.46 | 27.2 | 6317.33 | 0.69 | 0.95 | 0.16 | 0.41 | 1 | 10 | 328.0212 | 448.813 | 405.9789 | 328021.1612 | 448813.0241 | 2.135e-05 | 30 | 405978.939

## RESULTADOS_20
Unnamed: 0 | Volume de calda [L] | STATUS | Capacidade operacional [ha/h] | Tempo de missao [h] | Tempo util [h] | Tempo por voo [min] | Autonomia Projetada [h] | N° Voos | MTOW [kg] | Massa Estrutura [kg] | Combustível [kg] | Abastecimentos | Massa gerador | Potência gerador [W] | Combustível consumido [L] | Calda cons [L] | Distância percorrida [km] | Distância Pulverizando [km] | RTL ACUMULADO[m] | EOC [km/km] | EOC [h/h] | Tempo de manobra [h] | Tempo rtl_rtw [h] | V pulv [m/s] | V desloc [m/s] | Preço Total por ha Simples [R$/ha] | Preço Total por ha Presumido [R$/ha] | Preço Total por ha Real [R$/ha] | Preço Total Simples [R$] | Preço Total Presumido [R$] | Prod CAPEX [ha/h/R$] | Dias Trabalhados | Preço Total Real [R$]
0 | 110 | CONCLUIDO | 5.9336 | 16.85 | 9.93 | 5.84 | 0.08 | 102 | 213.37 | 56.13 | 1 | 100 | 46.25 | 26550.29 | 140.86 | 1651.12 | 92.32 | 27.2 | 32336.24 | 0.29 | 0.79 | 0.27 | 2.08 | 1 | 10 | 541.8786 | 741.4222 | 670.6619 | 541878.5792 | 741422.178 | 1.3316e-05 | 44 | 670661.8859
1 | 110 | CONCLUIDO | 6.5482 | 15.27 | 9.41 | 7.33 | 0.1 | 77 | 213.78 | 56.13 | 1.25 | 75 | 46.4 | 26600.32 | 131.53 | 1651.02 | 75.71 | 27.2 | 24156.51 | 0.36 | 0.83 | 0.23 | 1.55 | 1 | 10 | 483.7007 | 661.8206 | 598.6574 | 483700.6878 | 661820.6204 | 1.4695e-05 | 40 | 598657.3892
2 | 110 | CONCLUIDO | 7.0133 | 14.26 | 9.07 | 8.92 | 0.12 | 61 | 214.19 | 56.13 | 1.5 | 59 | 46.56 | 26650.41 | 124.87 | 1650.82 | 65.14 | 27.2 | 18952.65 | 0.42 | 0.86 | 0.21 | 1.22 | 1 | 10 | 451.8739 | 618.2738 | 559.2666 | 451873.9146 | 618273.8253 | 1.5739e-05 | 38 | 559266.6392
3 | 110 | CONCLUIDO | 7.3807 | 13.55 | 8.82 | 10.59 | 0.14 | 50 | 214.59 | 56.13 | 1.75 | 48 | 46.72 | 26700.55 | 119.5 | 1650.91 | 57.55 | 27.2 | 15211.05 | 0.47 | 0.89 | 0.18 | 0.97 | 1 | 10 | 424.1459 | 580.3352 | 524.9488 | 424145.9497 | 580335.2004 | 1.6564e-05 | 36 | 524948.8233
4 | 110 | CONCLUIDO | 7.6223 | 13.12 | 8.69 | 12.13 | 0.17 | 43 | 215 | 56.13 | 2 | 41 | 46.87 | 26750.75 | 115.85 | 1650.79 | 53.23 | 27.2 | 13089.67 | 0.51 | 0.9 | 0.18 | 0.84 | 1 | 10 | 409.2153 | 559.9064 | 506.4697 | 409215.2987 | 559906.425 | 1.7106e-05 | 35 | 506469.7417
5 | 110 | CONCLUIDO | 7.9581 | 12.57 | 8.43 | 14.06 | 0.19 | 36 | 215.41 | 56.13 | 2.25 | 34 | 47.03 | 26801 | 109.96 | 1651.22 | 44.93 | 27.2 | 8971 | 0.61 | 0.93 | 0.16 | 0.58 | 1 | 10 | 382.9303 | 523.9422 | 473.9379 | 382930.3433 | 523942.1894 | 1.7859e-05 | 33 | 473937.8822
6 | 110 | CONCLUIDO | 7.9444 | 12.59 | 8.58 | 15.6 | 0.21 | 33 | 215.82 | 56.13 | 2.5 | 31 | 47.19 | 26851.31 | 110.81 | 1650.67 | 50.21 | 27.2 | 11627.68 | 0.54 | 0.91 | 0.16 | 0.73 | 1 | 10 | 383.8535 | 525.2053 | 475.0805 | 383853.5386 | 525205.3459 | 1.7829e-05 | 33 | 475080.4848
7 | 110 | CONCLUIDO | 8.1498 | 12.27 | 8.43 | 17.45 | 0.23 | 29 | 216.22 | 56.13 | 2.75 | 27 | 47.35 | 26901.66 | 106.63 | 1650.75 | 45.44 | 27.2 | 9263.46 | 0.6 | 0.93 | 0.15 | 0.58 | 1 | 10 | 369.7123 | 505.8567 | 457.5785 | 369712.345 | 505856.7409 | 1.829e-05 | 32 | 457578.4836
8 | 110 | CONCLUIDO | 8.2873 | 12.07 | 8.36 | 19.28 | 0.25 | 26 | 216.63 | 56.13 | 3 | 24 | 47.51 | 26952.08 | 103.37 | 1650.64 | 43.04 | 27.2 | 8080.04 | 0.63 | 0.94 | 0.15 | 0.5 | 1 | 10 | 366.129 | 500.9539 | 453.1435 | 366129.0089 | 500953.8624 | 1.8598e-05 | 32 | 453143.5289
9 | 110 | CONCLUIDO | 8.3618 | 11.96 | 8.33 | 20.83 | 0.27 | 24 | 217.04 | 56.13 | 3.25 | 22 | 47.66 | 27002.55 | 100.81 | 1650.93 | 42.33 | 27.2 | 7732.37 | 0.64 | 0.94 | 0.15 | 0.48 | 1 | 10 | 363.7299 | 497.6712 | 450.1742 | 363729.8568 | 497671.2368 | 1.8765e-05 | 32 | 450174.1924
10 | 110 | CONCLUIDO | 8.5131 | 11.75 | 8.25 | 23.56 | 0.29 | 21 | 217.45 | 56.13 | 3.5 | 19 | 47.82 | 27053.07 | 97.7 | 1650.87 | 39.37 | 27.2 | 6266.35 | 0.69 | 0.95 | 0.14 | 0.39 | 1 | 10 | 351.3278 | 480.7021 | 434.8246 | 351327.7628 | 480702.1446 | 1.9105e-05 | 31 | 434824.6066
11 | 110 | CONCLUIDO | 8.6178 | 11.6 | 8.19 | 25.86 | 0.31 | 19 | 217.86 | 56.13 | 3.75 | 17 | 47.98 | 27103.65 | 94.17 | 1650.64 | 37.54 | 27.2 | 5361.25 | 0.72 | 0.95 | 0.14 | 0.34 | 1 | 10 | 348.1487 | 476.3524 | 430.89 | 348148.7157 | 476352.4321 | 1.934e-05 | 31 | 430890.0245
12 | 110 | CONCLUIDO | 8.6003 | 11.63 | 8.25 | 27.52 | 0.33 | 18 | 218.27 | 56.13 | 4 | 15 | 48.15 | 27154.29 | 93.02 | 1650.8 | 40.28 | 27.2 | 6738.56 | 0.68 | 0.95 | 0.13 | 0.4 | 1 | 10 | 347.6329 | 475.6467 | 430.2517 | 347632.9464 | 475646.7338 | 1.9301e-05 | 31 | 430251.6771
13 | 110 | CONCLUIDO | 8.6847 | 11.51 | 8.18 | 28.88 | 0.35 | 17 | 218.68 | 56.13 | 4.25 | 7 | 48.31 | 27204.98 | 89.93 | 1650.78 | 37.25 | 27.2 | 5226.51 | 0.73 | 0.96 | 0.15 | 0.33 | 1 | 10 | 335.9758 | 459.697 | 415.8241 | 335975.8497 | 459696.9798 | 1.949e-05 | 30 | 415824.1452
14 | 110 | CONCLUIDO | 8.6674 | 11.54 | 8.21 | 28.97 | 0.36 | 17 | 219.09 | 56.13 | 4.5 | 0 | 48.47 | 27255.72 | 89.42 | 1650.64 | 37.79 | 27.2 | 5495.97 | 0.72 | 0.95 | 0.15 | 0.35 | 1 | 10 | 344.7941 | 471.7625 | 426.7382 | 344794.1106 | 471762.5133 | 1.9451e-05 | 31 | 426738.1612

## RESULTADOS_28
Unnamed: 0 | Volume de calda [L] | STATUS | Capacidade operacional [ha/h] | Tempo de missao [h] | Tempo util [h] | Tempo por voo [min] | Autonomia Projetada [h] | N° Voos | MTOW [kg] | Massa Estrutura [kg] | Combustível [kg] | Abastecimentos | Massa gerador | Potência gerador [W] | Combustível consumido [L] | Calda cons [L] | Distância percorrida [km] | Distância Pulverizando [km] | RTL ACUMULADO[m] | EOC [km/km] | EOC [h/h] | Tempo de manobra [h] | Tempo rtl_rtw [h] | V pulv [m/s] | V desloc [m/s] | Preço Total por ha Simples [R$/ha] | Preço Total por ha Presumido [R$/ha] | Preço Total por ha Real [R$/ha] | Preço Total Simples [R$] | Preço Total Presumido [R$] | Prod CAPEX [ha/h/R$] | Dias Trabalhados | Preço Total Real [R$]
0 | 150 | CONCLUIDO | 4.6789 | 21.37 | 10.71 | 4.66 | 0.06 | 138 | 296.65 | 61.82 | 1 | 136 | 83.83 | 36821.52 | 190.52 | 1651.62 | 116.48 | 27.2 | 44235.6 | 0.23 | 0.73 | 0.33 | 2.85 | 1 | 10 | 753.845 | 1031.444 | 933.0045 | 753845.0285 | 1031444.0253 | 9.2654e-06 | 56 | 933004.4552
1 | 150 | CONCLUIDO | 5.3754 | 18.6 | 9.94 | 5.85 | 0.07 | 102 | 297.17 | 61.82 | 1.25 | 100 | 84.1 | 36885.7 | 175.46 | 1650.91 | 92.16 | 27.2 | 32258.55 | 0.3 | 0.79 | 0.28 | 2.09 | 1 | 10 | 641.6864 | 877.9836 | 794.1901 | 641686.3846 | 877983.6206 | 1.0645e-05 | 49 | 794190.0961
2 | 150 | CONCLUIDO | 5.8855 | 16.99 | 9.49 | 7.03 | 0.09 | 81 | 297.7 | 61.82 | 1.5 | 79 | 84.37 | 36949.99 | 166.34 | 1650.99 | 78.32 | 27.2 | 25443.09 | 0.35 | 0.82 | 0.24 | 1.64 | 1 | 10 | 579.0555 | 792.2893 | 716.6743 | 579055.4778 | 792289.2508 | 1.1655e-05 | 45 | 716674.2767
3 | 150 | CONCLUIDO | 6.2791 | 15.93 | 9.21 | 8.24 | 0.1 | 67 | 298.22 | 61.82 | 1.75 | 65 | 84.65 | 37014.39 | 159.97 | 1651.05 | 69.49 | 27.2 | 21097.41 | 0.39 | 0.85 | 0.21 | 1.35 | 1 | 10 | 535.1602 | 732.2298 | 662.3468 | 535160.2241 | 732229.8283 | 1.2434e-05 | 42 | 662346.8411
4 | 150 | CONCLUIDO | 6.5988 | 15.15 | 8.99 | 9.46 | 0.12 | 57 | 298.74 | 61.82 | 2 | 55 | 84.92 | 37078.91 | 154.99 | 1650.91 | 62.59 | 27.2 | 17699.57 | 0.43 | 0.87 | 0.2 | 1.14 | 1 | 10 | 505.0964 | 691.0952 | 625.138 | 505096.3819 | 691095.1529 | 1.3067e-05 | 40 | 625138.0015
5 | 150 | CONCLUIDO | 6.8817 | 14.53 | 8.81 | 10.79 | 0.13 | 49 | 299.26 | 61.82 | 2.25 | 47 | 85.19 | 37143.54 | 150.63 | 1650.77 | 57.06 | 27.2 | 14971.08 | 0.48 | 0.89 | 0.19 | 0.96 | 1 | 10 | 477.4113 | 653.2152 | 590.8732 | 477411.2831 | 653215.1794 | 1.3627e-05 | 38 | 590873.2395
6 | 150 | CONCLUIDO | 7.0633 | 14.16 | 8.72 | 11.89 | 0.15 | 44 | 299.79 | 61.82 | 2.5 | 42 | 85.47 | 37208.42 | 147.73 | 1650.97 | 53.98 | 27.2 | 13455.63 | 0.5 | 0.9 | 0.18 | 0.86 | 1 | 10 | 462.5702 | 632.9089 | 572.505 | 462570.1524 | 632908.8897 | 1.3987e-05 | 37 | 572504.9535
7 | 150 | CONCLUIDO | 7.2755 | 13.74 | 8.58 | 13.2 | 0.16 | 39 | 300.32 | 61.82 | 2.75 | 37 | 85.74 | 37273.29 | 144.16 | 1650.79 | 49.69 | 27.2 | 11339.17 | 0.55 | 0.91 | 0.17 | 0.73 | 1 | 10 | 446.9249 | 611.5024 | 553.1415 | 446924.9395 | 611502.4191 | 1.4407e-05 | 36 | 553141.4865
8 | 150 | CONCLUIDO | 7.4556 | 13.41 | 8.47 | 14.52 | 0.18 | 35 | 300.84 | 61.82 | 3 | 33 | 86.02 | 37338.27 | 140.89 | 1650.89 | 46.89 | 27.2 | 9956.69 | 0.58 | 0.92 | 0.14 | 0.62 | 1 | 10 | 432.417 | 591.652 | 535.1856 | 432416.9857 | 591651.9968 | 1.4764e-05 | 35 | 535185.5606
9 | 150 | CONCLUIDO | 7.5218 | 13.29 | 8.52 | 15.97 | 0.19 | 32 | 301.37 | 61.82 | 3.25 | 30 | 86.3 | 37403.38 | 140.63 | 1650.76 | 48.27 | 27.2 | 10661.21 | 0.56 | 0.92 | 0.16 | 0.67 | 1 | 10 | 431.285 | 590.1032 | 533.7846 | 431285.0466 | 590103.2277 | 1.4895e-05 | 35 | 533784.6038
10 | 150 | CONCLUIDO | 7.6232 | 13.12 | 8.45 | 16.91 | 0.21 | 30 | 301.9 | 61.82 | 3.5 | 28 | 86.58 | 37468.6 | 138.3 | 1650.78 | 46.07 | 27.2 | 9574.25 | 0.59 | 0.92 | 0.16 | 0.6 | 1 | 10 | 427.988 | 585.5921 | 529.704 | 427988.0052 | 585592.0702 | 1.5096e-05 | 35 | 529703.9849
11 | 150 | CONCLUIDO | 7.7656 | 12.88 | 8.38 | 18.62 | 0.22 | 27 | 302.43 | 61.82 | 3.75 | 25 | 86.86 | 37533.94 | 135.74 | 1650.84 | 43.71 | 27.2 | 8410.11 | 0.62 | 0.93 | 0.15 | 0.53 | 1 | 10 | 415.028 | 567.8596 | 513.6639 | 415027.9755 | 567859.5858 | 1.5378e-05 | 34 | 513663.8639
12 | 150 | CONCLUIDO | 7.8608 | 12.72 | 8.34 | 20 | 0.24 | 25 | 302.96 | 61.82 | 4 | 23 | 87.14 | 37599.4 | 133.93 | 1651.01 | 42.28 | 27.2 | 7700.84 | 0.64 | 0.94 | 0.15 | 0.48 | 1 | 10 | 412.413 | 564.2816 | 510.4274 | 412412.9749 | 564281.6267 | 1.5566e-05 | 34 | 510427.3802
13 | 150 | CONCLUIDO | 7.9039 | 12.65 | 8.32 | 20.8 | 0.25 | 24 | 303.49 | 61.82 | 4.25 | 22 | 87.42 | 37664.98 | 132 | 1650.78 | 41.9 | 27.2 | 7517.59 | 0.65 | 0.94 | 0.15 | 0.47 | 1 | 10 | 401.466 | 549.3035 | 496.8787 | 401465.996 | 549303.4871 | 1.5652e-05 | 33 | 496878.7333
14 | 150 | CONCLUIDO | 8.0039 | 12.49 | 8.27 | 22.57 | 0.26 | 22 | 304.03 | 61.82 | 4.5 | 20 | 87.7 | 37730.68 | 130.33 | 1650.64 | 40.47 | 27.2 | 6811.59 | 0.67 | 0.94 | 0.14 | 0.42 | 1 | 10 | 398.9708 | 545.8894 | 493.7905 | 398970.7539 | 545889.3869 | 1.585e-05 | 33 | 493790.4699
15 | 150 | CONCLUIDO | 8.0544 | 12.42 | 8.25 | 23.58 | 0.28 | 21 | 304.56 | 61.82 | 4.75 | 19 | 87.99 | 37796.51 | 128.51 | 1650.64 | 39.67 | 27.2 | 6416.76 | 0.69 | 0.95 | 0.14 | 0.4 | 1 | 10 | 397.0819 | 543.3049 | 491.4527 | 397081.8646 | 543304.9252 | 1.595e-05 | 33 | 491452.6656
16 | 150 | CONCLUIDO | 8.1059 | 12.34 | 8.23 | 24.68 | 0.29 | 20 | 305.09 | 61.82 | 5 | 18 | 88.27 | 37862.45 | 126.53 | 1650.7 | 38.85 | 27.2 | 6014.48 | 0.7 | 0.95 | 0.14 | 0.38 | 1 | 10 | 395.0972 | 540.5894 | 488.9963 | 395097.154 | 540589.3566 | 1.6052e-05 | 33 | 488996.2671
17 | 150 | CONCLUIDO | 8.2452 | 12.13 | 8.13 | 27.1 | 0.31 | 18 | 305.63 | 61.82 | 5.25 | 16 | 88.56 | 37928.52 | 123.39 | 1650.83 | 35.95 | 27.2 | 4570.83 | 0.76 | 0.96 | 0.13 | 0.28 | 1 | 10 | 382.2346 | 522.9902 | 473.0768 | 382234.5964 | 522990.2379 | 1.6327e-05 | 32 | 473076.7836
18 | 150 | CONCLUIDO | 8.2418 | 12.13 | 8.19 | 28.91 | 0.32 | 17 | 306.17 | 61.82 | 5.5 | 15 | 88.84 | 37994.72 | 122.86 | 1650.78 | 37.96 | 27.2 | 5584.58 | 0.72 | 0.95 | 0.13 | 0.34 | 1 | 10 | 382.0071 | 522.679 | 472.7952 | 382007.1154 | 522678.9882 | 1.6321e-05 | 32 | 472795.2392
19 | 150 | CONCLUIDO | 8.3032 | 12.04 | 8.16 | 30.59 | 0.33 | 16 | 306.7 | 61.82 | 5.75 | 14 | 89.13 | 38061.04 | 120.58 | 1650.64 | 36.76 | 27.2 | 4989.25 | 0.74 | 0.96 | 0.13 | 0.3 | 1 | 10 | 379.7862 | 519.6402 | 470.0465 | 379786.1726 | 519640.1963 | 1.6442e-05 | 32 | 470046.4653
20 | 150 | CONCLUIDO | 8.3043 | 12.04 | 8.16 | 30.58 | 0.35 | 16 | 307.24 | 61.82 | 6 | 14 | 89.42 | 38127.48 | 119.57 | 1650.64 | 36.87 | 27.2 | 5042.28 | 0.74 | 0.96 | 0.13 | 0.3 | 1 | 10 | 379.1123 | 518.7182 | 469.2125 | 379112.3278 | 518718.2122 | 1.6445e-05 | 32 | 469212.474
21 | 150 | CONCLUIDO | 8.3556 | 11.97 | 8.14 | 32.55 | 0.36 | 15 | 307.78 | 61.82 | 6.25 | 13 | 89.71 | 38194.05 | 117.8 | 1650.64 | 36.12 | 27.2 | 4674.19 | 0.75 | 0.96 | 0.13 | 0.28 | 1 | 10 | 377.381 | 516.3494 | 467.0697 | 377381.031 | 516349.3755 | 1.6546e-05 | 32 | 467069.7158
22 | 150 | CONCLUIDO | 8.4114 | 11.89 | 8.11 | 34.77 | 0.38 | 14 | 308.32 | 61.82 | 6.5 | 12 | 90 | 38260.74 | 116.02 | 1650.64 | 35.42 | 27.2 | 4330.19 | 0.77 | 0.96 | 0.13 | 0.26 | 1 | 10 | 366.5881 | 501.582 | 453.7117 | 366588.0903 | 501581.9978 | 1.6657e-05 | 31 | 453711.7159
23 | 150 | CONCLUIDO | 8.4766 | 11.8 | 8.08 | 37.28 | 0.39 | 13 | 308.86 | 61.82 | 6.75 | 10 | 90.29 | 38327.57 | 113.06 | 1650.76 | 34.18 | 27.2 | 3713.72 | 0.8 | 0.97 | 0.13 | 0.22 | 1 | 10 | 363.9838 | 498.0186 | 450.4884 | 363983.7512 | 498018.6263 | 1.6786e-05 | 31 | 450488.4275
24 | 150 | CONCLUIDO | 8.4816 | 11.79 | 8.07 | 37.25 | 0.4 | 13 | 309.41 | 61.82 | 7 | 8 | 90.59 | 38394.52 | 111.78 | 1650.77 | 33.56 | 27.2 | 3401.13 | 0.81 | 0.97 | 0.14 | 0.22 | 1 | 10 | 363.0996 | 496.8088 | 449.3941 | 363099.5601 | 496808.8369 | 1.6796e-05 | 31 | 449394.0988
25 | 150 | CONCLUIDO | 8.4802 | 11.79 | 8.07 | 37.26 | 0.42 | 13 | 309.95 | 61.82 | 7.25 | 3 | 90.88 | 38461.6 | 110.51 | 1650.89 | 33.78 | 27.2 | 3514.84 | 0.8 | 0.97 | 0.13 | 0.22 | 1 | 10 | 362.2982 | 495.7124 | 448.4023 | 362298.2255 | 495712.4156 | 1.6793e-05 | 31 | 448402.3184
26 | 150 | CONCLUIDO | 8.4565 | 11.83 | 8.11 | 37.41 | 0.43 | 13 | 310.5 | 61.82 | 7.5 | 1 | 91.18 | 38528.81 | 110.61 | 1650.82 | 34.7 | 27.2 | 3973.45 | 0.78 | 0.96 | 0.14 | 0.25 | 1 | 10 | 362.6469 | 496.1894 | 448.8338 | 362646.8548 | 496189.4256 | 1.6746e-05 | 31 | 448833.8032
27 | 150 | CONCLUIDO | 8.4555 | 11.83 | 8.11 | 37.42 | 0.44 | 13 | 311.04 | 61.82 | 7.75 | 0 | 91.47 | 38596.15 | 110.82 | 1650.82 | 34.7 | 27.2 | 3970.9 | 0.78 | 0.96 | 0.14 | 0.25 | 1 | 10 | 362.7917 | 496.3877 | 449.0131 | 362791.7404 | 496387.6644 | 1.6744e-05 | 31 | 449013.1224

## RESULTADOS_0
Unnamed: 0 | Volume de calda [L] | STATUS | Capacidade operacional [ha/h] | Tempo de missao [h] | Tempo util [h] | Tempo por voo [min] | Autonomia Projetada [h] | N° Voos | MTOW [kg] | Massa Estrutura [kg] | Combustível [kg] | Abastecimentos | Massa gerador | Potência gerador [W] | Combustível consumido [L] | Calda cons [L] | Distância percorrida [km] | Distância Pulverizando [km] | RTL ACUMULADO[m] | EOC [km/km] | EOC [h/h] | Tempo de manobra [h] | Tempo rtl_rtw [h] | V pulv [m/s] | V desloc [m/s] | Preço Total por ha Simples [R$/ha] | Preço Total por ha Presumido [R$/ha] | Preço Total por ha Real [R$/ha] | Preço Total Simples [R$] | Preço Total Presumido [R$] | Prod CAPEX [ha/h/R$] | Dias Trabalhados | Preço Total Real [R$]
0 | 10 | CONCLUIDO | 6.7147 | 14.89 | 11.4 | 4.12 | 0.64 | 166 | 26.11 | 12.1 | 1 | 0 | 3.01 | 3454.41 | 33.29 | 1651.46 | 130.97 | 27.2 | 51345.13 | 0.21 | 0.69 | 0.59 | 3.55 | 1 | 10 | 376.1781 | 514.7035 | 465.5809 | 376178.131 | 514703.5147 | 3.9644e-05 | 39 | 465580.9336

## RESULTADOS_7
Unnamed: 0 | Volume de calda [L] | STATUS | Capacidade operacional [ha/h] | Tempo de missao [h] | Tempo util [h] | Tempo por voo [min] | Autonomia Projetada [h] | N° Voos | MTOW [kg] | Massa Estrutura [kg] | Combustível [kg] | Abastecimentos | Massa gerador | Potência gerador [W] | Combustível consumido [L] | Calda cons [L] | Distância percorrida [km] | Distância Pulverizando [km] | RTL ACUMULADO[m] | EOC [km/km] | EOC [h/h] | Tempo de manobra [h] | Tempo rtl_rtw [h] | V pulv [m/s] | V desloc [m/s] | Preço Total por ha Simples [R$/ha] | Preço Total por ha Presumido [R$/ha] | Preço Total por ha Real [R$/ha] | Preço Total Simples [R$] | Preço Total Presumido [R$] | Prod CAPEX [ha/h/R$] | Dias Trabalhados | Preço Total Real [R$]
0 | 45 | CONCLUIDO | 8.5235 | 11.73 | 8.78 | 11.21 | 0.18 | 47 | 98.71 | 39.72 | 1 | 45 | 12.99 | 12407.75 | 63.49 | 1650.94 | 55.94 | 27.2 | 14422.78 | 0.49 | 0.89 | 0.18 | 0.92 | 1 | 10 | 323.6893 | 442.886 | 400.6176 | 323689.2941 | 442885.9723 | 2.7433e-05 | 31 | 400617.5567
1 | 45 | CONCLUIDO | 8.76 | 11.42 | 8.65 | 13.65 | 0.22 | 38 | 99.02 | 39.72 | 1.25 | 3 | 13.05 | 12446.14 | 59.38 | 1650.64 | 50.61 | 27.2 | 11805.25 | 0.54 | 0.9 | 0.21 | 0.79 | 1 | 10 | 310.8687 | 425.3443 | 384.75 | 310868.7269 | 425344.3067 | 2.8194e-05 | 30 | 384750.043
2 | 45 | CONCLUIDO | 8.7534 | 11.42 | 8.65 | 13.67 | 0.27 | 38 | 99.33 | 39.72 | 1.5 | 0 | 13.11 | 12484.55 | 59.69 | 1650.64 | 50.9 | 27.2 | 11950.17 | 0.53 | 0.9 | 0.21 | 0.8 | 1 | 10 | 311.0946 | 425.6533 | 385.0296 | 311094.563 | 425653.3056 | 2.8172e-05 | 30 | 385029.5515

## RESULTADOS_19
Unnamed: 0 | Volume de calda [L] | STATUS | Capacidade operacional [ha/h] | Tempo de missao [h] | Tempo util [h] | Tempo por voo [min] | Autonomia Projetada [h] | N° Voos | MTOW [kg] | Massa Estrutura [kg] | Combustível [kg] | Abastecimentos | Massa gerador | Potência gerador [W] | Combustível consumido [L] | Calda cons [L] | Distância percorrida [km] | Distância Pulverizando [km] | RTL ACUMULADO[m] | EOC [km/km] | EOC [h/h] | Tempo de manobra [h] | Tempo rtl_rtw [h] | V pulv [m/s] | V desloc [m/s] | Preço Total por ha Simples [R$/ha] | Preço Total por ha Presumido [R$/ha] | Preço Total por ha Real [R$/ha] | Preço Total Simples [R$] | Preço Total Presumido [R$] | Prod CAPEX [ha/h/R$] | Dias Trabalhados | Preço Total Real [R$]
0 | 105 | CONCLUIDO | 6.103 | 16.39 | 9.85 | 6.03 | 0.09 | 98 | 204 | 55.27 | 1 | 96 | 42.72 | 25393.6 | 135.21 | 1651.09 | 89.25 | 27.2 | 30824.14 | 0.3 | 0.79 | 0.27 | 1.99 | 1 | 10 | 523.1001 | 715.7286 | 647.4205 | 523100.0982 | 715728.6319 | 1.3956e-05 | 43 | 647420.4958
1 | 105 | CONCLUIDO | 6.7401 | 14.84 | 9.31 | 7.65 | 0.11 | 73 | 204.39 | 55.27 | 1.25 | 71 | 42.87 | 25442.42 | 125.71 | 1651 | 72.67 | 27.2 | 22659.47 | 0.37 | 0.84 | 0.22 | 1.46 | 1 | 10 | 465.8429 | 637.3868 | 576.5555 | 465842.883 | 637386.7841 | 1.5412e-05 | 39 | 576555.484
2 | 105 | CONCLUIDO | 7.1495 | 13.99 | 9.03 | 9.18 | 0.13 | 59 | 204.79 | 55.27 | 1.5 | 57 | 43.02 | 25491.3 | 119.99 | 1650.91 | 63.98 | 27.2 | 18381.31 | 0.43 | 0.87 | 0.2 | 1.18 | 1 | 10 | 436.5624 | 597.3239 | 540.3161 | 436562.3634 | 597323.8853 | 1.6349e-05 | 37 | 540316.1321
3 | 105 | CONCLUIDO | 7.518 | 13.3 | 8.79 | 10.99 | 0.15 | 48 | 205.18 | 55.27 | 1.75 | 46 | 43.16 | 25540.22 | 114.76 | 1650.77 | 56.51 | 27.2 | 14704.35 | 0.48 | 0.89 | 0.18 | 0.94 | 1 | 10 | 409.4299 | 560.2 | 506.7353 | 409429.8872 | 560200.0344 | 1.7191e-05 | 35 | 506735.3294
4 | 105 | CONCLUIDO | 7.7755 | 12.86 | 8.63 | 12.63 | 0.17 | 41 | 205.58 | 55.27 | 2 | 39 | 43.31 | 25589.2 | 110.83 | 1650.83 | 51.36 | 27.2 | 12164.26 | 0.53 | 0.91 | 0.17 | 0.78 | 1 | 10 | 394.3694 | 539.5936 | 488.0955 | 394369.3597 | 539593.5563 | 1.778e-05 | 34 | 488095.5046
5 | 105 | CONCLUIDO | 8.0391 | 12.44 | 8.46 | 14.49 | 0.19 | 35 | 205.98 | 55.27 | 2.25 | 33 | 43.46 | 25638.22 | 106.08 | 1650.94 | 46.14 | 27.2 | 9584.18 | 0.59 | 0.92 | 0.15 | 0.6 | 1 | 10 | 379.0691 | 518.6591 | 469.159 | 379069.0997 | 518659.0655 | 1.8383e-05 | 33 | 469158.9722
6 | 105 | CONCLUIDO | 8.1259 | 12.31 | 8.48 | 16.42 | 0.22 | 31 | 206.38 | 55.27 | 2.5 | 29 | 43.6 | 25687.3 | 104.64 | 1650.73 | 47.17 | 27.2 | 10119.55 | 0.58 | 0.92 | 0.15 | 0.63 | 1 | 10 | 377.2498 | 516.1698 | 466.9072 | 377249.7531 | 516169.7553 | 1.8581e-05 | 33 | 466907.2383
7 | 105 | CONCLUIDO | 8.2605 | 12.11 | 8.41 | 18.01 | 0.24 | 28 | 206.78 | 55.27 | 2.75 | 26 | 43.75 | 25736.42 | 101.51 | 1650.76 | 44.49 | 27.2 | 8792.72 | 0.61 | 0.93 | 0.15 | 0.55 | 1 | 10 | 364.8255 | 499.1703 | 451.5302 | 364825.504 | 499170.3495 | 1.8889e-05 | 32 | 451530.232
8 | 105 | CONCLUIDO | 8.3912 | 11.92 | 8.34 | 20.01 | 0.26 | 25 | 207.17 | 55.27 | 3 | 23 | 43.9 | 25785.6 | 98.3 | 1650.69 | 42.42 | 27.2 | 7770.95 | 0.64 | 0.94 | 0.15 | 0.49 | 1 | 10 | 361.4598 | 494.5652 | 447.3646 | 361459.7923 | 494565.2343 | 1.9188e-05 | 32 | 447364.6225
9 | 105 | CONCLUIDO | 8.529 | 11.72 | 8.27 | 22.55 | 0.28 | 22 | 207.57 | 55.27 | 3.25 | 20 | 44.05 | 25834.83 | 95.23 | 1650.73 | 40.18 | 27.2 | 6666.6 | 0.68 | 0.95 | 0.14 | 0.41 | 1 | 10 | 349.2628 | 477.8767 | 432.2688 | 349262.7705 | 477876.731 | 1.9503e-05 | 31 | 432268.8465
10 | 105 | CONCLUIDO | 8.6164 | 11.61 | 8.23 | 24.69 | 0.3 | 20 | 207.97 | 55.27 | 3.5 | 18 | 44.2 | 25884.1 | 91.94 | 1650.78 | 38.88 | 27.2 | 6030.04 | 0.7 | 0.95 | 0.14 | 0.38 | 1 | 10 | 346.4236 | 473.992 | 428.7549 | 346423.5718 | 473992.0141 | 1.9703e-05 | 31 | 428754.8815
11 | 105 | CONCLUIDO | 8.754 | 11.42 | 8.13 | 27.1 | 0.32 | 18 | 208.37 | 55.27 | 3.75 | 14 | 44.35 | 25933.43 | 87.94 | 1650.86 | 35.73 | 27.2 | 4464.08 | 0.76 | 0.96 | 0.13 | 0.28 | 1 | 10 | 333.7943 | 456.7121 | 413.1241 | 333794.274 | 456712.0517 | 2.0018e-05 | 30 | 413124.0945
12 | 105 | CONCLUIDO | 8.7298 | 11.46 | 8.2 | 28.94 | 0.34 | 17 | 208.77 | 55.27 | 4 | 6 | 44.5 | 25982.82 | 87.13 | 1650.68 | 37.87 | 27.2 | 5536.57 | 0.72 | 0.95 | 0.15 | 0.35 | 1 | 10 | 333.5469 | 456.3737 | 412.818 | 333546.9498 | 456373.6518 | 1.9962e-05 | 30 | 412817.991
13 | 105 | CONCLUIDO | 8.744 | 11.44 | 8.18 | 28.88 | 0.36 | 17 | 209.17 | 55.27 | 4.25 | 0 | 44.65 | 26032.25 | 86.98 | 1650.69 | 36.9 | 27.2 | 5051.51 | 0.74 | 0.96 | 0.15 | 0.33 | 1 | 10 | 333.3272 | 456.073 | 412.546 | 333327.214 | 456072.9995 | 1.9995e-05 | 30 | 412546.0325

## RESULTADOS_10
Unnamed: 0 | Volume de calda [L] | STATUS | Capacidade operacional [ha/h] | Tempo de missao [h] | Tempo util [h] | Tempo por voo [min] | Autonomia Projetada [h] | N° Voos | MTOW [kg] | Massa Estrutura [kg] | Combustível [kg] | Abastecimentos | Massa gerador | Potência gerador [W] | Combustível consumido [L] | Calda cons [L] | Distância percorrida [km] | Distância Pulverizando [km] | RTL ACUMULADO[m] | EOC [km/km] | EOC [h/h] | Tempo de manobra [h] | Tempo rtl_rtw [h] | V pulv [m/s] | V desloc [m/s] | Preço Total por ha Simples [R$/ha] | Preço Total por ha Presumido [R$/ha] | Preço Total por ha Real [R$/ha] | Preço Total Simples [R$] | Preço Total Presumido [R$] | Prod CAPEX [ha/h/R$] | Dias Trabalhados | Preço Total Real [R$]
0 | 60 | CONCLUIDO | 7.8015 | 12.82 | 9.1 | 8.81 | 0.14 | 62 | 124.63 | 45 | 1 | 60 | 18.64 | 15605.44 | 84.18 | 1651.13 | 66.02 | 27.2 | 19386.83 | 0.41 | 0.86 | 0.21 | 1.25 | 1 | 10 | 371.4555 | 508.2418 | 459.736 | 371455.5335 | 508241.8484 | 2.2358e-05 | 34 | 459735.9597
1 | 60 | CONCLUIDO | 8.336 | 12 | 8.71 | 11.62 | 0.18 | 45 | 124.96 | 45 | 1.25 | 43 | 18.71 | 15645.96 | 76.71 | 1651 | 54 | 27.2 | 13464.18 | 0.5 | 0.9 | 0.18 | 0.86 | 1 | 10 | 344.0457 | 470.7384 | 425.8118 | 344045.6539 | 470738.4419 | 2.3889e-05 | 32 | 425811.8256
2 | 60 | CONCLUIDO | 8.6741 | 11.53 | 8.5 | 14.57 | 0.21 | 35 | 125.29 | 45 | 1.5 | 32 | 18.79 | 15686.51 | 70.42 | 1650.81 | 47.97 | 27.2 | 10498.48 | 0.57 | 0.92 | 0.14 | 0.65 | 1 | 10 | 328.7302 | 449.7832 | 406.8565 | 328730.2452 | 449783.224 | 2.4858e-05 | 31 | 406856.5444
3 | 60 | CONCLUIDO | 8.8344 | 11.32 | 8.45 | 17.47 | 0.25 | 29 | 125.62 | 45 | 1.75 | 11 | 18.87 | 15727.09 | 66.3 | 1650.73 | 45.17 | 27.2 | 9128.7 | 0.6 | 0.93 | 0.17 | 0.59 | 1 | 10 | 316.305 | 432.7824 | 391.4783 | 316304.9904 | 432782.4423 | 2.5318e-05 | 30 | 391478.2934
4 | 60 | CONCLUIDO | 8.8285 | 11.33 | 8.45 | 17.49 | 0.28 | 29 | 125.95 | 45 | 2 | 0 | 18.95 | 15767.7 | 66.63 | 1651.04 | 44.82 | 27.2 | 8953.69 | 0.61 | 0.92 | 0.19 | 0.6 | 1 | 10 | 316.5408 | 433.1051 | 391.7702 | 316540.8053 | 433105.0946 | 2.5301e-05 | 30 | 391770.1522

## RESULTADOS_25
Unnamed: 0 | Volume de calda [L] | STATUS | Capacidade operacional [ha/h] | Tempo de missao [h] | Tempo util [h] | Tempo por voo [min] | Autonomia Projetada [h] | N° Voos | MTOW [kg] | Massa Estrutura [kg] | Combustível [kg] | Abastecimentos | Massa gerador | Potência gerador [W] | Combustível consumido [L] | Calda cons [L] | Distância percorrida [km] | Distância Pulverizando [km] | RTL ACUMULADO[m] | EOC [km/km] | EOC [h/h] | Tempo de manobra [h] | Tempo rtl_rtw [h] | V pulv [m/s] | V desloc [m/s] | Preço Total por ha Simples [R$/ha] | Preço Total por ha Presumido [R$/ha] | Preço Total por ha Real [R$/ha] | Preço Total Simples [R$] | Preço Total Presumido [R$] | Prod CAPEX [ha/h/R$] | Dias Trabalhados | Preço Total Real [R$]
0 | 135 | CONCLUIDO | 5.1211 | 19.53 | 10.41 | 5.03 | 0.07 | 124 | 263.32 | 59.89 | 1 | 122 | 67.43 | 32710.1 | 170.84 | 1651.49 | 107.01 | 27.2 | 39573.08 | 0.25 | 0.75 | 0.31 | 2.55 | 1 | 10 | 663.9651 | 908.4663 | 821.7636 | 663965.0989 | 908466.3403 | 1.0581e-05 | 51 | 821763.5879
1 | 135 | CONCLUIDO | 5.809 | 17.21 | 9.71 | 6.33 | 0.08 | 92 | 263.79 | 59.89 | 1.25 | 90 | 67.65 | 32767.75 | 157.89 | 1651.03 | 85.38 | 27.2 | 28918.35 | 0.32 | 0.81 | 0.25 | 1.86 | 1 | 10 | 572.3292 | 783.086 | 708.3494 | 572329.1772 | 783086.0297 | 1.2003e-05 | 45 | 708349.3981
2 | 135 | CONCLUIDO | 6.3036 | 15.86 | 9.32 | 7.66 | 0.1 | 73 | 264.25 | 59.89 | 1.5 | 71 | 67.87 | 32825.49 | 150.05 | 1651.04 | 73.03 | 27.2 | 22836.86 | 0.37 | 0.84 | 0.22 | 1.47 | 1 | 10 | 524.8146 | 718.0745 | 649.5425 | 524814.6133 | 718074.5072 | 1.3025e-05 | 42 | 649542.484
3 | 135 | CONCLUIDO | 6.6994 | 14.93 | 9.04 | 9.04 | 0.12 | 60 | 264.72 | 59.89 | 1.75 | 58 | 68.09 | 32883.31 | 144.1 | 1650.82 | 64.22 | 27.2 | 18498.78 | 0.42 | 0.86 | 0.2 | 1.19 | 1 | 10 | 483.8956 | 662.0873 | 598.8986 | 483895.5973 | 662087.3041 | 1.3842e-05 | 39 | 598898.6211
4 | 135 | CONCLUIDO | 6.9978 | 14.29 | 8.86 | 10.42 | 0.13 | 51 | 265.19 | 59.89 | 2 | 49 | 68.31 | 32941.21 | 139.7 | 1651.12 | 58.38 | 27.2 | 15624.07 | 0.47 | 0.88 | 0.19 | 1 | 1 | 10 | 465.5593 | 636.9988 | 576.2045 | 465559.3357 | 636998.8222 | 1.4459e-05 | 38 | 576204.5486
5 | 135 | CONCLUIDO | 7.2169 | 13.86 | 8.73 | 11.64 | 0.15 | 45 | 265.66 | 59.89 | 2.25 | 43 | 68.53 | 32999.19 | 136.28 | 1650.88 | 54.5 | 27.2 | 13710.68 | 0.5 | 0.9 | 0.18 | 0.87 | 1 | 10 | 450.0562 | 615.7867 | 557.0169 | 450056.1665 | 615786.7021 | 1.4912e-05 | 37 | 557016.8835
6 | 135 | CONCLUIDO | 7.4608 | 13.4 | 8.58 | 13.2 | 0.17 | 39 | 266.13 | 59.89 | 2.5 | 37 | 68.75 | 33057.26 | 132.44 | 1650.7 | 49.6 | 27.2 | 11293.41 | 0.55 | 0.91 | 0.17 | 0.73 | 1 | 10 | 425.2338 | 581.8237 | 526.2952 | 425233.8222 | 581823.6756 | 1.5416e-05 | 35 | 526295.2406
7 | 135 | CONCLUIDO | 7.6339 | 13.1 | 8.48 | 14.53 | 0.18 | 35 | 266.6 | 59.89 | 2.75 | 33 | 68.97 | 33115.41 | 129.14 | 1650.64 | 47.13 | 27.2 | 10077.81 | 0.58 | 0.92 | 0.14 | 0.62 | 1 | 10 | 420.2568 | 575.0138 | 520.1353 | 420256.7662 | 575013.848 | 1.5773e-05 | 35 | 520135.3334
8 | 135 | CONCLUIDO | 7.6961 | 12.99 | 8.52 | 15.98 | 0.2 | 32 | 267.08 | 59.89 | 3 | 30 | 69.19 | 33173.65 | 128.61 | 1650.71 | 48.19 | 27.2 | 10624.13 | 0.56 | 0.92 | 0.16 | 0.67 | 1 | 10 | 410.0956 | 561.1108 | 507.5592 | 410095.5675 | 561110.8476 | 1.5902e-05 | 34 | 507559.2158
9 | 135 | CONCLUIDO | 7.8416 | 12.75 | 8.43 | 17.45 | 0.22 | 29 | 267.55 | 59.89 | 3.25 | 27 | 69.41 | 33231.97 | 125.84 | 1650.85 | 45.46 | 27.2 | 9273.1 | 0.6 | 0.93 | 0.15 | 0.58 | 1 | 10 | 406.131 | 555.6864 | 502.6525 | 406131.0308 | 555686.3936 | 1.6202e-05 | 34 | 502652.4641
10 | 135 | CONCLUIDO | 7.9288 | 12.61 | 8.39 | 18.65 | 0.23 | 27 | 268.02 | 59.89 | 3.5 | 25 | 69.64 | 33290.38 | 123.72 | 1650.76 | 44.16 | 27.2 | 8630.63 | 0.62 | 0.93 | 0.15 | 0.54 | 1 | 10 | 394.5281 | 539.8107 | 488.2919 | 394528.0745 | 539810.7169 | 1.6383e-05 | 33 | 488291.9397
11 | 135 | CONCLUIDO | 8.0226 | 12.46 | 8.35 | 20.03 | 0.25 | 25 | 268.5 | 59.89 | 3.75 | 23 | 69.86 | 33348.87 | 121.34 | 1650.86 | 42.79 | 27.2 | 7957.98 | 0.64 | 0.94 | 0.15 | 0.49 | 1 | 10 | 391.7285 | 535.9802 | 484.827 | 391728.4772 | 535980.1844 | 1.6576e-05 | 33 | 484826.9879
12 | 135 | CONCLUIDO | 8.1207 | 12.31 | 8.3 | 21.65 | 0.26 | 23 | 268.97 | 59.89 | 4 | 21 | 70.09 | 33407.45 | 119.38 | 1650.66 | 41.19 | 27.2 | 7166.81 | 0.66 | 0.94 | 0.14 | 0.45 | 1 | 10 | 389.2132 | 532.5386 | 481.7139 | 389213.158 | 532538.6136 | 1.6779e-05 | 33 | 481713.8757
13 | 135 | CONCLUIDO | 8.2188 | 12.17 | 8.25 | 23.58 | 0.28 | 21 | 269.45 | 59.89 | 4.25 | 19 | 70.31 | 33466.11 | 117.08 | 1650.73 | 39.7 | 27.2 | 6433.89 | 0.68 | 0.95 | 0.14 | 0.4 | 1 | 10 | 377.5322 | 516.5563 | 467.2569 | 377532.244 | 516556.2718 | 1.6982e-05 | 32 | 467256.8662
14 | 135 | CONCLUIDO | 8.2709 | 12.09 | 8.23 | 24.68 | 0.3 | 20 | 269.92 | 59.89 | 4.5 | 18 | 70.54 | 33524.86 | 114.65 | 1650.67 | 38.86 | 27.2 | 6016.62 | 0.7 | 0.95 | 0.14 | 0.37 | 1 | 10 | 375.3482 | 513.568 | 464.5538 | 375348.1974 | 513567.9628 | 1.709e-05 | 32 | 464553.7573
15 | 135 | CONCLUIDO | 8.3942 | 11.91 | 8.15 | 27.17 | 0.31 | 18 | 270.4 | 59.89 | 4.75 | 16 | 70.76 | 33583.7 | 111.48 | 1650.81 | 36.64 | 27.2 | 4920.46 | 0.74 | 0.96 | 0.13 | 0.3 | 1 | 10 | 371.9175 | 508.8739 | 460.3077 | 371917.4669 | 508873.886 | 1.7344e-05 | 32 | 460307.6766
16 | 135 | CONCLUIDO | 8.3947 | 11.91 | 8.2 | 28.94 | 0.33 | 17 | 270.88 | 59.89 | 5 | 15 | 70.99 | 33642.62 | 110.92 | 1650.78 | 38.12 | 27.2 | 5662.59 | 0.71 | 0.95 | 0.14 | 0.35 | 1 | 10 | 371.6155 | 508.4607 | 459.9339 | 371615.4953 | 508460.7152 | 1.7345e-05 | 32 | 459933.9381
17 | 135 | CONCLUIDO | 8.4577 | 11.82 | 8.16 | 30.61 | 0.34 | 16 | 271.36 | 59.89 | 5.25 | 14 | 71.22 | 33701.64 | 108.35 | 1650.78 | 36.86 | 27.2 | 5035.88 | 0.74 | 0.96 | 0.14 | 0.31 | 1 | 10 | 360.2927 | 492.9684 | 445.9202 | 360292.7168 | 492968.3902 | 1.7475e-05 | 31 | 445920.1789
18 | 135 | CONCLUIDO | 8.5078 | 11.75 | 8.14 | 32.57 | 0.36 | 15 | 271.84 | 59.89 | 5.5 | 13 | 71.45 | 33760.74 | 105.87 | 1650.71 | 36.32 | 27.2 | 4772.94 | 0.75 | 0.96 | 0.13 | 0.29 | 1 | 10 | 358.2069 | 490.1144 | 443.3386 | 358206.8588 | 490114.4272 | 1.7579e-05 | 31 | 443338.5941
19 | 135 | CONCLUIDO | 8.5645 | 11.68 | 8.12 | 34.78 | 0.38 | 14 | 272.32 | 59.89 | 5.75 | 10 | 71.68 | 33820.05 | 103.48 | 1650.78 | 35.32 | 27.2 | 4279.34 | 0.77 | 0.96 | 0.13 | 0.26 | 1 | 10 | 356.1438 | 487.2917 | 440.7853 | 356143.8424 | 487291.7171 | 1.7696e-05 | 31 | 440785.2795
20 | 135 | CONCLUIDO | 8.5533 | 11.69 | 8.13 | 34.85 | 0.39 | 14 | 272.8 | 59.89 | 6 | 4 | 71.91 | 33879.33 | 102.77 | 1650.64 | 35.61 | 27.2 | 4421.74 | 0.76 | 0.96 | 0.14 | 0.28 | 1 | 10 | 355.8049 | 486.828 | 440.3658 | 355804.9217 | 486827.9908 | 1.7673e-05 | 31 | 440365.8106
21 | 135 | CONCLUIDO | 8.5553 | 11.69 | 8.13 | 34.83 | 0.41 | 14 | 273.28 | 59.89 | 6.25 | 1 | 72.14 | 33938.7 | 102.68 | 1650.69 | 35.38 | 27.2 | 4308.84 | 0.77 | 0.96 | 0.15 | 0.27 | 1 | 10 | 355.7299 | 486.7254 | 440.273 | 355729.9255 | 486725.3778 | 1.7677e-05 | 31 | 440272.9909
22 | 135 | CONCLUIDO | 8.5531 | 11.69 | 8.13 | 34.85 | 0.42 | 14 | 273.76 | 59.89 | 6.5 | 0 | 72.37 | 33998.16 | 102.86 | 1650.75 | 35.41 | 27.2 | 4321.11 | 0.77 | 0.96 | 0.15 | 0.28 | 1 | 10 | 355.864 | 486.9088 | 440.4389 | 355863.9599 | 486908.7696 | 1.7673e-05 | 31 | 440438.88

## RESULTADOS_14
Unnamed: 0 | Volume de calda [L] | STATUS | Capacidade operacional [ha/h] | Tempo de missao [h] | Tempo util [h] | Tempo por voo [min] | Autonomia Projetada [h] | N° Voos | MTOW [kg] | Massa Estrutura [kg] | Combustível [kg] | Abastecimentos | Massa gerador | Potência gerador [W] | Combustível consumido [L] | Calda cons [L] | Distância percorrida [km] | Distância Pulverizando [km] | RTL ACUMULADO[m] | EOC [km/km] | EOC [h/h] | Tempo de manobra [h] | Tempo rtl_rtw [h] | V pulv [m/s] | V desloc [m/s] | Preço Total por ha Simples [R$/ha] | Preço Total por ha Presumido [R$/ha] | Preço Total por ha Real [R$/ha] | Preço Total Simples [R$] | Preço Total Presumido [R$] | Prod CAPEX [ha/h/R$] | Dias Trabalhados | Preço Total Real [R$]
0 | 80 | CONCLUIDO | 7.0136 | 14.26 | 9.42 | 7.25 | 0.11 | 78 | 159.12 | 50.28 | 1 | 76 | 27.84 | 19859.16 | 107.19 | 1650.98 | 76.1 | 27.2 | 24347.67 | 0.36 | 0.83 | 0.23 | 1.57 | 1 | 10 | 435.465 | 595.8224 | 538.9579 | 435464.9617 | 595822.3719 | 1.7897e-05 | 38 | 538957.921
1 | 80 | CONCLUIDO | 7.5431 | 13.26 | 9.03 | 9.18 | 0.14 | 59 | 159.48 | 50.28 | 1.25 | 57 | 27.95 | 19902.91 | 100.06 | 1651.21 | 64 | 27.2 | 18390.84 | 0.42 | 0.87 | 0.2 | 1.18 | 1 | 10 | 396.3803 | 542.3449 | 490.5843 | 396380.2535 | 542344.95 | 1.9249e-05 | 35 | 490584.3091
2 | 80 | CONCLUIDO | 7.9658 | 12.55 | 8.75 | 11.41 | 0.17 | 46 | 159.83 | 50.28 | 1.5 | 44 | 28.05 | 19946.71 | 94.12 | 1650.87 | 54.97 | 27.2 | 13942.94 | 0.49 | 0.89 | 0.18 | 0.89 | 1 | 10 | 369.7445 | 505.9007 | 457.6183 | 369744.5025 | 505900.7403 | 2.0327e-05 | 33 | 457618.2837
3 | 80 | CONCLUIDO | 8.3422 | 11.99 | 8.47 | 13.74 | 0.19 | 37 | 160.19 | 50.28 | 1.75 | 35 | 28.16 | 19990.53 | 87.92 | 1650.97 | 46.02 | 27.2 | 9515.29 | 0.59 | 0.92 | 0.17 | 0.62 | 1 | 10 | 353.1221 | 483.1572 | 437.0453 | 353122.0611 | 483157.1827 | 2.1288e-05 | 32 | 437045.3393
4 | 80 | CONCLUIDO | 8.4181 | 11.88 | 8.52 | 15.98 | 0.22 | 32 | 160.54 | 50.28 | 2 | 30 | 28.26 | 20034.4 | 85.9 | 1650.69 | 48.33 | 27.2 | 10694.91 | 0.56 | 0.92 | 0.16 | 0.67 | 1 | 10 | 342.3394 | 468.4038 | 423.7 | 342339.3598 | 468403.815 | 2.1481e-05 | 31 | 423700.0123
5 | 80 | CONCLUIDO | 8.6356 | 11.58 | 8.39 | 18.63 | 0.25 | 27 | 160.9 | 50.28 | 2.25 | 25 | 28.37 | 20078.3 | 81.3 | 1650.93 | 43.86 | 27.2 | 8484.83 | 0.62 | 0.93 | 0.15 | 0.53 | 1 | 10 | 337.6781 | 462.0261 | 417.931 | 337678.1308 | 462026.1159 | 2.2036e-05 | 31 | 417930.9918
6 | 80 | CONCLUIDO | 8.805 | 11.36 | 8.29 | 21.63 | 0.27 | 23 | 161.26 | 50.28 | 2.5 | 20 | 28.48 | 20122.23 | 76.48 | 1650.75 | 40.86 | 27.2 | 7002.45 | 0.67 | 0.94 | 0.15 | 0.44 | 1 | 10 | 324.5129 | 444.0129 | 401.6369 | 324512.9276 | 444012.9041 | 2.2469e-05 | 30 | 401636.9357
7 | 80 | CONCLUIDO | 8.8196 | 11.34 | 8.3 | 22.65 | 0.3 | 22 | 161.61 | 50.28 | 2.75 | 2 | 28.58 | 20166.2 | 75.93 | 1650.86 | 40.6 | 27.2 | 6878.12 | 0.67 | 0.94 | 0.17 | 0.45 | 1 | 10 | 324.0915 | 443.4363 | 401.1154 | 324091.5013 | 443436.29 | 2.2506e-05 | 30 | 401115.3529
8 | 80 | CONCLUIDO | 8.8214 | 11.34 | 8.3 | 22.64 | 0.33 | 22 | 161.97 | 50.28 | 3 | 0 | 28.69 | 20210.21 | 75.71 | 1650.64 | 40.44 | 27.2 | 6795.93 | 0.67 | 0.94 | 0.17 | 0.45 | 1 | 10 | 323.9445 | 443.2352 | 400.9334 | 323944.4995 | 443235.1557 | 2.251e-05 | 30 | 400933.4145

## RESULTADOS_21
Unnamed: 0 | Volume de calda [L] | STATUS | Capacidade operacional [ha/h] | Tempo de missao [h] | Tempo util [h] | Tempo por voo [min] | Autonomia Projetada [h] | N° Voos | MTOW [kg] | Massa Estrutura [kg] | Combustível [kg] | Abastecimentos | Massa gerador | Potência gerador [W] | Combustível consumido [L] | Calda cons [L] | Distância percorrida [km] | Distância Pulverizando [km] | RTL ACUMULADO[m] | EOC [km/km] | EOC [h/h] | Tempo de manobra [h] | Tempo rtl_rtw [h] | V pulv [m/s] | V desloc [m/s] | Preço Total por ha Simples [R$/ha] | Preço Total por ha Presumido [R$/ha] | Preço Total por ha Real [R$/ha] | Preço Total Simples [R$] | Preço Total Presumido [R$] | Prod CAPEX [ha/h/R$] | Dias Trabalhados | Preço Total Real [R$]
0 | 115 | CONCLUIDO | 5.775 | 17.32 | 10 | 5.66 | 0.08 | 106 | 222.93 | 56.94 | 1 | 104 | 49.99 | 27728.69 | 146.36 | 1651.17 | 94.44 | 27.2 | 33379.03 | 0.29 | 0.78 | 0.28 | 2.15 | 1 | 10 | 569.7449 | 779.5502 | 705.151 | 569744.9365 | 779550.1575 | 1.273e-05 | 46 | 705150.9846
1 | 115 | CONCLUIDO | 6.3914 | 15.65 | 9.47 | 7.11 | 0.1 | 80 | 223.35 | 56.94 | 1.25 | 78 | 50.15 | 27780.03 | 136.79 | 1651.08 | 77.78 | 27.2 | 25180.22 | 0.35 | 0.83 | 0.23 | 1.62 | 1 | 10 | 500.8114 | 685.2322 | 619.8346 | 500811.3824 | 685232.2276 | 1.4088e-05 | 41 | 619834.6255
2 | 115 | CONCLUIDO | 6.8751 | 14.55 | 9.12 | 8.69 | 0.12 | 63 | 223.76 | 56.94 | 1.5 | 61 | 50.32 | 27831.42 | 129.79 | 1651.02 | 66.76 | 27.2 | 19750.54 | 0.41 | 0.86 | 0.21 | 1.26 | 1 | 10 | 458.5319 | 627.3836 | 567.507 | 458531.9278 | 627383.6126 | 1.5155e-05 | 38 | 567507.0012
3 | 115 | CONCLUIDO | 7.2375 | 13.82 | 8.87 | 10.24 | 0.14 | 52 | 224.18 | 56.94 | 1.75 | 50 | 50.49 | 27882.87 | 124.49 | 1651 | 58.91 | 27.2 | 15881.1 | 0.46 | 0.88 | 0.19 | 1.02 | 1 | 10 | 430.3987 | 588.8905 | 532.6876 | 430398.6934 | 588890.4801 | 1.5954e-05 | 36 | 532687.5992
4 | 115 | CONCLUIDO | 7.4785 | 13.37 | 8.74 | 11.65 | 0.16 | 45 | 224.6 | 56.94 | 2 | 43 | 50.65 | 27934.37 | 120.89 | 1651.03 | 54.68 | 27.2 | 13804.47 | 0.5 | 0.9 | 0.18 | 0.88 | 1 | 10 | 415.1942 | 568.087 | 513.8695 | 415194.1565 | 568086.9619 | 1.6485e-05 | 35 | 513869.5396
5 | 115 | CONCLUIDO | 7.7776 | 12.86 | 8.53 | 13.47 | 0.18 | 38 | 225.01 | 56.94 | 2.25 | 36 | 50.82 | 27985.94 | 116.1 | 1650.92 | 47.94 | 27.2 | 10468.41 | 0.57 | 0.92 | 0.17 | 0.67 | 1 | 10 | 398.7347 | 545.5665 | 493.4984 | 398734.7318 | 545566.451 | 1.7144e-05 | 34 | 493498.3546
6 | 115 | CONCLUIDO | 7.7782 | 12.86 | 8.66 | 14.84 | 0.2 | 35 | 225.43 | 56.94 | 2.5 | 33 | 50.99 | 28037.57 | 116.2 | 1650.71 | 53.7 | 27.2 | 13362.05 | 0.51 | 0.9 | 0.14 | 0.81 | 1 | 10 | 398.9712 | 545.8899 | 493.791 | 398971.1523 | 545889.9319 | 1.7145e-05 | 34 | 493790.963
7 | 115 | CONCLUIDO | 8.0406 | 12.44 | 8.46 | 16.92 | 0.22 | 30 | 225.85 | 56.94 | 2.75 | 28 | 51.16 | 28089.25 | 111.29 | 1650.72 | 46.15 | 27.2 | 9612.96 | 0.59 | 0.92 | 0.16 | 0.61 | 1 | 10 | 383.3815 | 524.5595 | 474.4963 | 383381.5293 | 524559.522 | 1.7724e-05 | 33 | 474496.2975
8 | 115 | CONCLUIDO | 8.1775 | 12.23 | 8.38 | 18.63 | 0.24 | 27 | 226.27 | 56.94 | 3 | 25 | 51.33 | 28140.99 | 108.44 | 1650.8 | 43.77 | 27.2 | 8439.95 | 0.62 | 0.93 | 0.15 | 0.53 | 1 | 10 | 370.9618 | 507.5663 | 459.1248 | 370961.7683 | 507566.257 | 1.8026e-05 | 32 | 459124.8458
9 | 115 | CONCLUIDO | 8.2662 | 12.1 | 8.34 | 20.01 | 0.25 | 25 | 226.69 | 56.94 | 3.25 | 23 | 51.5 | 28192.8 | 105.79 | 1650.81 | 42.51 | 27.2 | 7817.63 | 0.64 | 0.94 | 0.15 | 0.49 | 1 | 10 | 368.2783 | 503.8947 | 455.8037 | 368278.3336 | 503894.6634 | 1.8221e-05 | 32 | 455803.6639
10 | 115 | CONCLUIDO | 8.3509 | 11.97 | 8.3 | 21.66 | 0.27 | 23 | 227.11 | 56.94 | 3.5 | 21 | 51.67 | 28244.66 | 103.72 | 1650.81 | 41.29 | 27.2 | 7218.34 | 0.66 | 0.94 | 0.15 | 0.45 | 1 | 10 | 366.067 | 500.869 | 453.0667 | 366066.9612 | 500868.9661 | 1.8408e-05 | 32 | 453066.735
11 | 115 | CONCLUIDO | 8.4434 | 11.84 | 8.26 | 23.6 | 0.29 | 21 | 227.53 | 56.94 | 3.75 | 19 | 51.84 | 28296.58 | 100.29 | 1650.64 | 39.92 | 27.2 | 6543.09 | 0.68 | 0.95 | 0.14 | 0.41 | 1 | 10 | 353.9759 | 484.3254 | 438.1021 | 353975.8741 | 484325.4073 | 1.8612e-05 | 31 | 438102.0702
12 | 115 | CONCLUIDO | 8.579 | 11.66 | 8.16 | 25.77 | 0.31 | 19 | 227.95 | 56.94 | 4 | 17 | 52.01 | 28348.56 | 96.73 | 1650.64 | 36.73 | 27.2 | 4957.8 | 0.74 | 0.96 | 0.14 | 0.31 | 1 | 10 | 350.4143 | 479.4523 | 433.694 | 350414.2685 | 479452.2614 | 1.8911e-05 | 31 | 433694.0105
13 | 115 | CONCLUIDO | 8.6168 | 11.61 | 8.2 | 28.94 | 0.33 | 17 | 228.38 | 56.94 | 4.25 | 15 | 52.18 | 28400.61 | 94.88 | 1650.72 | 38.22 | 27.2 | 5712.55 | 0.71 | 0.95 | 0.13 | 0.34 | 1 | 10 | 348.9816 | 477.492 | 431.9209 | 348981.6051 | 477492.0281 | 1.8994e-05 | 31 | 431920.8591
14 | 115 | CONCLUIDO | 8.6745 | 11.53 | 8.16 | 30.62 | 0.35 | 16 | 228.8 | 56.94 | 4.5 | 10 | 52.36 | 28452.71 | 92.52 | 1650.67 | 36.75 | 27.2 | 4983.58 | 0.74 | 0.96 | 0.14 | 0.31 | 1 | 10 | 346.9888 | 474.7654 | 429.4545 | 346988.831 | 474765.4266 | 1.9121e-05 | 31 | 429454.4806
15 | 115 | CONCLUIDO | 8.6653 | 11.54 | 8.18 | 30.66 | 0.37 | 16 | 229.22 | 56.94 | 4.75 | 2 | 52.53 | 28504.87 | 92.13 | 1650.71 | 36.89 | 27.2 | 5050.67 | 0.74 | 0.96 | 0.15 | 0.32 | 1 | 10 | 346.8399 | 474.5616 | 429.2701 | 346839.8758 | 474561.6196 | 1.9101e-05 | 31 | 429270.1247
16 | 115 | CONCLUIDO | 8.6663 | 11.54 | 8.18 | 30.66 | 0.39 | 16 | 229.65 | 56.94 | 5 | 0 | 52.7 | 28557.1 | 92.32 | 1650.75 | 36.66 | 27.2 | 4940.32 | 0.74 | 0.96 | 0.15 | 0.32 | 1 | 10 | 346.9514 | 474.7142 | 429.4081 | 346951.3776 | 474714.1812 | 1.9103e-05 | 31 | 429408.126

## RESULTADOS_5
Unnamed: 0 | Volume de calda [L] | STATUS | Capacidade operacional [ha/h] | Tempo de missao [h] | Tempo util [h] | Tempo por voo [min] | Autonomia Projetada [h] | N° Voos | MTOW [kg] | Massa Estrutura [kg] | Combustível [kg] | Abastecimentos | Massa gerador | Potência gerador [W] | Combustível consumido [L] | Calda cons [L] | Distância percorrida [km] | Distância Pulverizando [km] | RTL ACUMULADO[m] | EOC [km/km] | EOC [h/h] | Tempo de manobra [h] | Tempo rtl_rtw [h] | V pulv [m/s] | V desloc [m/s] | Preço Total por ha Simples [R$/ha] | Preço Total por ha Presumido [R$/ha] | Preço Total por ha Real [R$/ha] | Preço Total Simples [R$] | Preço Total Presumido [R$] | Prod CAPEX [ha/h/R$] | Dias Trabalhados | Preço Total Real [R$]
0 | 35 | CONCLUIDO | 8.6024 | 11.62 | 8.89 | 10.88 | 0.22 | 49 | 80.84 | 35.1 | 1 | 0 | 9.74 | 10204.21 | 54.31 | 1650.86 | 57.62 | 27.2 | 15253.32 | 0.47 | 0.88 | 0.25 | 1.04 | 1 | 10 | 316.1231 | 432.5335 | 391.2531 | 316123.0771 | 432533.5405 | 3.0641e-05 | 31 | 391253.1465

## RESULTADOS_8
Unnamed: 0 | Volume de calda [L] | STATUS | Capacidade operacional [ha/h] | Tempo de missao [h] | Tempo util [h] | Tempo por voo [min] | Autonomia Projetada [h] | N° Voos | MTOW [kg] | Massa Estrutura [kg] | Combustível [kg] | Abastecimentos | Massa gerador | Potência gerador [W] | Combustível consumido [L] | Calda cons [L] | Distância percorrida [km] | Distância Pulverizando [km] | RTL ACUMULADO[m] | EOC [km/km] | EOC [h/h] | Tempo de manobra [h] | Tempo rtl_rtw [h] | V pulv [m/s] | V desloc [m/s] | Preço Total por ha Simples [R$/ha] | Preço Total por ha Presumido [R$/ha] | Preço Total por ha Real [R$/ha] | Preço Total Simples [R$] | Preço Total Presumido [R$] | Prod CAPEX [ha/h/R$] | Dias Trabalhados | Preço Total Real [R$]
0 | 50 | CONCLUIDO | 8.2818 | 12.07 | 8.88 | 10.25 | 0.16 | 52 | 107.41 | 41.65 | 1 | 50 | 14.77 | 13481.73 | 70.75 | 1650.86 | 59.38 | 27.2 | 16118.67 | 0.46 | 0.88 | 0.19 | 1.03 | 1 | 10 | 339.4697 | 464.4774 | 420.1483 | 339469.6921 | 464477.4091 | 2.5545e-05 | 32 | 420148.3371
1 | 50 | CONCLUIDO | 8.7296 | 11.46 | 8.57 | 13.54 | 0.2 | 38 | 107.73 | 41.65 | 1.25 | 33 | 14.83 | 13520.81 | 63.51 | 1651 | 49.61 | 27.2 | 11301.94 | 0.55 | 0.91 | 0.17 | 0.72 | 1 | 10 | 314.1403 | 429.8206 | 388.7991 | 314140.2579 | 429820.5597 | 2.6927e-05 | 30 | 388799.0888
2 | 50 | CONCLUIDO | 8.8498 | 11.3 | 8.51 | 15.01 | 0.24 | 34 | 108.05 | 41.65 | 1.5 | 0 | 14.9 | 13559.91 | 61.31 | 1650.64 | 46.21 | 27.2 | 9623.93 | 0.59 | 0.92 | 0.2 | 0.66 | 1 | 10 | 312.1004 | 427.0295 | 386.2744 | 312100.3818 | 427029.5113 | 2.7297e-05 | 30 | 386274.4141

## RESULTADOS_3
Unnamed: 0 | Volume de calda [L] | STATUS | Capacidade operacional [ha/h] | Tempo de missao [h] | Tempo util [h] | Tempo por voo [min] | Autonomia Projetada [h] | N° Voos | MTOW [kg] | Massa Estrutura [kg] | Combustível [kg] | Abastecimentos | Massa gerador | Potência gerador [W] | Combustível consumido [L] | Calda cons [L] | Distância percorrida [km] | Distância Pulverizando [km] | RTL ACUMULADO[m] | EOC [km/km] | EOC [h/h] | Tempo de manobra [h] | Tempo rtl_rtw [h] | V pulv [m/s] | V desloc [m/s] | Preço Total por ha Simples [R$/ha] | Preço Total por ha Presumido [R$/ha] | Preço Total por ha Real [R$/ha] | Preço Total Simples [R$] | Preço Total Presumido [R$] | Prod CAPEX [ha/h/R$] | Dias Trabalhados | Preço Total Real [R$]
0 | 25 | CONCLUIDO | 8.3312 | 12 | 9.28 | 8.31 | 0.28 | 67 | 61.76 | 28.92 | 1 | 0 | 6.84 | 7851.41 | 48.22 | 1651.02 | 68.85 | 27.2 | 20778.71 | 0.39 | 0.84 | 0.3 | 1.42 | 1 | 10 | 320.8567 | 439.0102 | 397.1117 | 320856.6505 | 439010.2245 | 3.3989e-05 | 32 | 397111.7048

## RESULTADOS_15
Unnamed: 0 | Volume de calda [L] | STATUS | Capacidade operacional [ha/h] | Tempo de missao [h] | Tempo util [h] | Tempo por voo [min] | Autonomia Projetada [h] | N° Voos | MTOW [kg] | Massa Estrutura [kg] | Combustível [kg] | Abastecimentos | Massa gerador | Potência gerador [W] | Combustível consumido [L] | Calda cons [L] | Distância percorrida [km] | Distância Pulverizando [km] | RTL ACUMULADO[m] | EOC [km/km] | EOC [h/h] | Tempo de manobra [h] | Tempo rtl_rtw [h] | V pulv [m/s] | V desloc [m/s] | Preço Total por ha Simples [R$/ha] | Preço Total por ha Presumido [R$/ha] | Preço Total por ha Real [R$/ha] | Preço Total Simples [R$] | Preço Total Presumido [R$] | Prod CAPEX [ha/h/R$] | Dias Trabalhados | Preço Total Real [R$]
0 | 85 | CONCLUIDO | 6.8241 | 14.65 | 9.5 | 6.95 | 0.11 | 82 | 167.88 | 51.39 | 1 | 80 | 30.49 | 20939.59 | 112.84 | 1651.26 | 78.72 | 27.2 | 25636.19 | 0.35 | 0.82 | 0.24 | 1.65 | 1 | 10 | 452.2462 | 618.7832 | 559.7274 | 452246.2085 | 618783.2142 | 1.6993e-05 | 39 | 559727.4127
1 | 85 | CONCLUIDO | 7.3715 | 13.57 | 9.09 | 8.8 | 0.13 | 62 | 168.25 | 51.39 | 1.25 | 60 | 30.6 | 20984.25 | 105.44 | 1650.9 | 65.84 | 27.2 | 19297.3 | 0.41 | 0.86 | 0.21 | 1.24 | 1 | 10 | 411.8244 | 563.4763 | 509.6989 | 411824.3873 | 563476.2952 | 1.8356e-05 | 36 | 509698.9084
2 | 85 | CONCLUIDO | 7.7796 | 12.85 | 8.82 | 10.8 | 0.16 | 49 | 168.61 | 51.39 | 1.5 | 47 | 30.71 | 21028.94 | 99.64 | 1651.05 | 57.4 | 27.2 | 15144.61 | 0.47 | 0.89 | 0.19 | 0.97 | 1 | 10 | 384.8935 | 526.6283 | 476.3677 | 384893.5385 | 526628.3197 | 1.9372e-05 | 34 | 476367.652
3 | 85 | CONCLUIDO | 8.107 | 12.34 | 8.61 | 12.91 | 0.18 | 40 | 168.97 | 51.39 | 1.75 | 38 | 30.83 | 21073.68 | 94.57 | 1650.67 | 50.59 | 27.2 | 11784.28 | 0.54 | 0.91 | 0.17 | 0.75 | 1 | 10 | 369.078 | 504.9888 | 456.7934 | 369078.0235 | 504988.8344 | 2.0188e-05 | 33 | 456793.4088
4 | 85 | CONCLUIDO | 8.1703 | 12.24 | 8.68 | 14.88 | 0.21 | 35 | 169.33 | 51.39 | 2 | 33 | 30.94 | 21118.46 | 92.92 | 1650.81 | 54.47 | 27.2 | 13745.63 | 0.5 | 0.9 | 0.14 | 0.83 | 1 | 10 | 358.5521 | 490.5868 | 443.7659 | 358552.0807 | 490586.7751 | 2.0345e-05 | 32 | 443765.8618
5 | 85 | CONCLUIDO | 8.4814 | 11.79 | 8.44 | 17.45 | 0.24 | 29 | 169.7 | 51.39 | 2.25 | 27 | 31.05 | 21163.27 | 87.22 | 1650.74 | 45.44 | 27.2 | 9262.28 | 0.6 | 0.93 | 0.15 | 0.58 | 1 | 10 | 343.0679 | 469.4006 | 424.6017 | 343067.8875 | 469400.6188 | 2.112e-05 | 31 | 424601.6825
6 | 85 | CONCLUIDO | 8.6532 | 11.56 | 8.34 | 20.01 | 0.26 | 25 | 170.06 | 51.39 | 2.5 | 23 | 31.17 | 21208.12 | 83.02 | 1650.81 | 42.38 | 27.2 | 7752.87 | 0.64 | 0.94 | 0.15 | 0.48 | 1 | 10 | 339.0275 | 463.8724 | 419.6011 | 339027.5208 | 463872.4108 | 2.1548e-05 | 31 | 419601.0789
7 | 85 | CONCLUIDO | 8.7704 | 11.4 | 8.28 | 22.59 | 0.29 | 22 | 170.42 | 51.39 | 2.75 | 18 | 31.28 | 21253.01 | 79.41 | 1650.77 | 40.62 | 27.2 | 6890.43 | 0.67 | 0.94 | 0.15 | 0.43 | 1 | 10 | 326.9703 | 447.3752 | 404.6783 | 326970.2976 | 447375.1861 | 2.184e-05 | 30 | 404678.3262
8 | 85 | CONCLUIDO | 8.7981 | 11.37 | 8.28 | 23.66 | 0.31 | 21 | 170.79 | 51.39 | 3 | 4 | 31.4 | 21297.94 | 78.24 | 1650.64 | 40.05 | 27.2 | 6608.32 | 0.68 | 0.94 | 0.16 | 0.43 | 1 | 10 | 326.0641 | 446.1354 | 403.5568 | 326064.1465 | 446135.3501 | 2.1909e-05 | 30 | 403556.8185
9 | 85 | CONCLUIDO | 8.7919 | 11.37 | 8.29 | 23.69 | 0.34 | 21 | 171.15 | 51.39 | 3.25 | 0 | 31.51 | 21342.91 | 78.39 | 1650.68 | 40.17 | 27.2 | 6667.71 | 0.68 | 0.94 | 0.17 | 0.44 | 1 | 10 | 326.2077 | 446.3317 | 403.7345 | 326207.6802 | 446331.7393 | 2.1893e-05 | 30 | 403734.4645

## RESULTADOS_2
Unnamed: 0 | Volume de calda [L] | STATUS | Capacidade operacional [ha/h] | Tempo de missao [h] | Tempo util [h] | Tempo por voo [min] | Autonomia Projetada [h] | N° Voos | MTOW [kg] | Massa Estrutura [kg] | Combustível [kg] | Abastecimentos | Massa gerador | Potência gerador [W] | Combustível consumido [L] | Calda cons [L] | Distância percorrida [km] | Distância Pulverizando [km] | RTL ACUMULADO[m] | EOC [km/km] | EOC [h/h] | Tempo de manobra [h] | Tempo rtl_rtw [h] | V pulv [m/s] | V desloc [m/s] | Preço Total por ha Simples [R$/ha] | Preço Total por ha Presumido [R$/ha] | Preço Total por ha Real [R$/ha] | Preço Total Simples [R$] | Preço Total Presumido [R$] | Prod CAPEX [ha/h/R$] | Dias Trabalhados | Preço Total Real [R$]
0 | 20 | CONCLUIDO | 8.0562 | 12.41 | 9.64 | 6.88 | 0.34 | 84 | 51.33 | 24.83 | 1 | 0 | 5.51 | 6564.78 | 44.75 | 1651.15 | 79.41 | 27.2 | 25970.85 | 0.34 | 0.81 | 0.35 | 1.78 | 1 | 10 | 327.7674 | 448.4659 | 405.6649 | 327767.4396 | 448465.8709 | 3.5962e-05 | 33 | 405664.9176

## RESULTADOS_22
Unnamed: 0 | Volume de calda [L] | STATUS | Capacidade operacional [ha/h] | Tempo de missao [h] | Tempo util [h] | Tempo por voo [min] | Autonomia Projetada [h] | N° Voos | MTOW [kg] | Massa Estrutura [kg] | Combustível [kg] | Abastecimentos | Massa gerador | Potência gerador [W] | Combustível consumido [L] | Calda cons [L] | Distância percorrida [km] | Distância Pulverizando [km] | RTL ACUMULADO[m] | EOC [km/km] | EOC [h/h] | Tempo de manobra [h] | Tempo rtl_rtw [h] | V pulv [m/s] | V desloc [m/s] | Preço Total por ha Simples [R$/ha] | Preço Total por ha Presumido [R$/ha] | Preço Total por ha Real [R$/ha] | Preço Total Simples [R$] | Preço Total Presumido [R$] | Prod CAPEX [ha/h/R$] | Dias Trabalhados | Preço Total Real [R$]
0 | 120 | CONCLUIDO | 5.6173 | 17.8 | 10.08 | 5.5 | 0.08 | 110 | 232.68 | 57.72 | 1 | 108 | 53.95 | 28931.02 | 151.97 | 1651.63 | 96.87 | 27.2 | 34573.92 | 0.28 | 0.78 | 0.28 | 2.22 | 1 | 10 | 589.2841 | 806.2846 | 729.3339 | 589284.1444 | 806284.5638 | 1.2171e-05 | 47 | 729333.8967
1 | 120 | CONCLUIDO | 6.2408 | 16.02 | 9.53 | 6.89 | 0.1 | 83 | 233.1 | 57.72 | 1.25 | 81 | 54.13 | 28983.75 | 141.98 | 1651.21 | 79.64 | 27.2 | 26095.12 | 0.34 | 0.82 | 0.24 | 1.68 | 1 | 10 | 518.1206 | 708.9155 | 641.2576 | 518120.5994 | 708915.4619 | 1.3522e-05 | 42 | 641257.5652
2 | 120 | CONCLUIDO | 6.7085 | 14.91 | 9.19 | 8.36 | 0.11 | 66 | 233.53 | 57.72 | 1.5 | 64 | 54.31 | 29036.54 | 135.2 | 1650.86 | 69.02 | 27.2 | 20869.36 | 0.39 | 0.85 | 0.21 | 1.34 | 1 | 10 | 475.3781 | 650.4332 | 588.3568 | 475378.0591 | 650433.2327 | 1.4536e-05 | 39 | 588356.7979
3 | 120 | CONCLUIDO | 7.1028 | 14.08 | 8.91 | 9.9 | 0.13 | 54 | 233.96 | 57.72 | 1.75 | 52 | 54.49 | 29089.39 | 129.3 | 1650.99 | 60.02 | 27.2 | 16430.26 | 0.45 | 0.88 | 0.19 | 1.06 | 1 | 10 | 445.582 | 609.665 | 551.4794 | 445582.0288 | 609664.9895 | 1.539e-05 | 37 | 551479.4186
4 | 120 | CONCLUIDO | 7.3777 | 13.55 | 8.75 | 11.41 | 0.15 | 46 | 234.39 | 57.72 | 2 | 44 | 54.67 | 29142.31 | 125.28 | 1650.87 | 55.02 | 27.2 | 13965.55 | 0.49 | 0.89 | 0.18 | 0.9 | 1 | 10 | 429.2189 | 587.2762 | 531.2274 | 429218.8897 | 587276.2207 | 1.5986e-05 | 36 | 531227.4024
5 | 120 | CONCLUIDO | 7.6095 | 13.14 | 8.61 | 12.92 | 0.17 | 40 | 234.82 | 57.72 | 2.25 | 38 | 54.85 | 29195.29 | 121.52 | 1650.72 | 50.66 | 27.2 | 11820.16 | 0.54 | 0.91 | 0.17 | 0.76 | 1 | 10 | 414.1552 | 566.6655 | 512.5837 | 414155.2418 | 566665.473 | 1.6488e-05 | 35 | 512583.7156
6 | 120 | CONCLUIDO | 7.8293 | 12.77 | 8.47 | 14.52 | 0.19 | 35 | 235.25 | 57.72 | 2.5 | 33 | 55.03 | 29248.33 | 117.55 | 1650.9 | 46.75 | 27.2 | 9885.89 | 0.58 | 0.92 | 0.15 | 0.62 | 1 | 10 | 399.4479 | 546.5422 | 494.381 | 399447.8589 | 546542.1829 | 1.6964e-05 | 34 | 494380.9641
7 | 120 | CONCLUIDO | 7.8935 | 12.67 | 8.5 | 15.94 | 0.21 | 32 | 235.68 | 57.72 | 2.75 | 30 | 55.21 | 29301.44 | 116.51 | 1650.82 | 47.69 | 27.2 | 10370.82 | 0.57 | 0.92 | 0.16 | 0.65 | 1 | 10 | 389.03 | 532.288 | 481.4871 | 389029.9682 | 532287.9652 | 1.7103e-05 | 33 | 481487.1489
8 | 120 | CONCLUIDO | 8.0734 | 12.39 | 8.4 | 18 | 0.23 | 28 | 236.11 | 57.72 | 3 | 26 | 55.39 | 29354.61 | 113.16 | 1650.82 | 44.35 | 27.2 | 8721.37 | 0.61 | 0.93 | 0.15 | 0.55 | 1 | 10 | 384.5976 | 526.2233 | 476.0013 | 384597.55 | 526223.3352 | 1.7493e-05 | 33 | 476001.3186
9 | 120 | CONCLUIDO | 8.1588 | 12.26 | 8.36 | 19.3 | 0.24 | 26 | 236.54 | 57.72 | 3.25 | 24 | 55.57 | 29407.85 | 111.17 | 1650.73 | 43.2 | 27.2 | 8155.79 | 0.63 | 0.93 | 0.15 | 0.51 | 1 | 10 | 373.3214 | 510.7948 | 462.0452 | 373321.3832 | 510794.7863 | 1.7678e-05 | 32 | 462045.2488
10 | 120 | CONCLUIDO | 8.2395 | 12.14 | 8.33 | 20.84 | 0.26 | 24 | 236.98 | 57.72 | 3.5 | 22 | 55.75 | 29461.15 | 108.53 | 1650.83 | 42.36 | 27.2 | 7749.33 | 0.64 | 0.94 | 0.15 | 0.48 | 1 | 10 | 370.707 | 507.2176 | 458.8095 | 370706.9615 | 507217.6191 | 1.7853e-05 | 32 | 458809.4814
11 | 120 | CONCLUIDO | 8.3389 | 11.99 | 8.28 | 22.58 | 0.28 | 22 | 237.41 | 57.72 | 3.75 | 20 | 55.93 | 29514.51 | 105.94 | 1650.64 | 40.68 | 27.2 | 6918.52 | 0.67 | 0.94 | 0.14 | 0.43 | 1 | 10 | 367.9716 | 503.475 | 455.424 | 367971.5901 | 503474.9634 | 1.8068e-05 | 32 | 455424.0195
12 | 120 | CONCLUIDO | 8.4428 | 11.84 | 8.22 | 24.67 | 0.3 | 20 | 237.84 | 57.72 | 4 | 18 | 56.12 | 29567.95 | 103.17 | 1650.79 | 38.73 | 27.2 | 5954.83 | 0.7 | 0.95 | 0.14 | 0.37 | 1 | 10 | 356.1476 | 487.2968 | 440.7899 | 356147.5692 | 487296.8163 | 1.8294e-05 | 31 | 440789.8921
13 | 120 | CONCLUIDO | 8.5594 | 11.68 | 8.15 | 27.18 | 0.32 | 18 | 238.28 | 57.72 | 4.25 | 16 | 56.3 | 29621.44 | 99.72 | 1650.69 | 36.82 | 27.2 | 5009.32 | 0.74 | 0.96 | 0.13 | 0.3 | 1 | 10 | 352.8216 | 482.7461 | 436.6735 | 352821.6441 | 482746.1388 | 1.8546e-05 | 31 | 436673.5248
14 | 120 | CONCLUIDO | 8.5637 | 11.68 | 8.19 | 28.92 | 0.34 | 17 | 238.71 | 57.72 | 4.5 | 15 | 56.49 | 29675.01 | 98.72 | 1650.72 | 37.91 | 27.2 | 5559.53 | 0.72 | 0.95 | 0.14 | 0.34 | 1 | 10 | 352.1986 | 481.8937 | 435.9025 | 352198.6455 | 481893.7247 | 1.8556e-05 | 31 | 435902.464
15 | 120 | CONCLUIDO | 8.6168 | 11.61 | 8.17 | 30.63 | 0.35 | 16 | 239.14 | 57.72 | 4.75 | 11 | 56.67 | 29728.63 | 95.7 | 1650.73 | 36.97 | 27.2 | 5093.34 | 0.74 | 0.96 | 0.14 | 0.31 | 1 | 10 | 349.818 | 478.6364 | 432.956 | 349817.9694 | 478636.3787 | 1.8671e-05 | 31 | 432955.9944
16 | 120 | CONCLUIDO | 8.6609 | 11.55 | 8.15 | 32.62 | 0.37 | 15 | 239.58 | 57.72 | 5 | 3 | 56.86 | 29782.33 | 94.36 | 1650.64 | 36.26 | 27.2 | 4741.31 | 0.75 | 0.96 | 0.14 | 0.3 | 1 | 10 | 348.5928 | 476.9601 | 431.4397 | 348592.8335 | 476960.0937 | 1.8766e-05 | 31 | 431439.6918
17 | 120 | CONCLUIDO | 8.6628 | 11.54 | 8.15 | 32.61 | 0.39 | 15 | 240.02 | 57.72 | 5.25 | 0 | 57.04 | 29836.09 | 94.32 | 1650.71 | 36.03 | 27.2 | 4625.83 | 0.75 | 0.96 | 0.15 | 0.3 | 1 | 10 | 348.5525 | 476.9049 | 431.3898 | 348552.5207 | 476904.9359 | 1.877e-05 | 31 | 431389.7982

## RESULTADOS_27
Unnamed: 0 | Volume de calda [L] | STATUS | Capacidade operacional [ha/h] | Tempo de missao [h] | Tempo util [h] | Tempo por voo [min] | Autonomia Projetada [h] | N° Voos | MTOW [kg] | Massa Estrutura [kg] | Combustível [kg] | Abastecimentos | Massa gerador | Potência gerador [W] | Combustível consumido [L] | Calda cons [L] | Distância percorrida [km] | Distância Pulverizando [km] | RTL ACUMULADO[m] | EOC [km/km] | EOC [h/h] | Tempo de manobra [h] | Tempo rtl_rtw [h] | V pulv [m/s] | V desloc [m/s] | Preço Total por ha Simples [R$/ha] | Preço Total por ha Presumido [R$/ha] | Preço Total por ha Real [R$/ha] | Preço Total Simples [R$] | Preço Total Presumido [R$] | Prod CAPEX [ha/h/R$] | Dias Trabalhados | Preço Total Real [R$]
0 | 145 | CONCLUIDO | 4.8277 | 20.71 | 10.6 | 4.78 | 0.06 | 133 | 285.18 | 61.2 | 1 | 131 | 77.98 | 35406.83 | 183.65 | 1651.39 | 113 | 27.2 | 42522.37 | 0.24 | 0.74 | 0.32 | 2.74 | 1 | 10 | 719.5342 | 984.4984 | 890.5393 | 719534.1926 | 984498.4259 | 9.6917e-06 | 54 | 890539.2779
1 | 145 | CONCLUIDO | 5.5322 | 18.08 | 9.85 | 6.03 | 0.08 | 98 | 285.68 | 61.2 | 1.25 | 96 | 78.24 | 35468.6 | 169.18 | 1651.11 | 89.31 | 27.2 | 30852.85 | 0.3 | 0.79 | 0.27 | 1.99 | 1 | 10 | 620.1351 | 848.4963 | 767.517 | 620135.1493 | 848496.2697 | 1.1106e-05 | 48 | 767516.9765
2 | 145 | CONCLUIDO | 6.0326 | 16.58 | 9.42 | 7.25 | 0.09 | 78 | 286.19 | 61.2 | 1.5 | 76 | 78.49 | 35530.47 | 160.54 | 1651.4 | 76.18 | 27.2 | 24387.12 | 0.36 | 0.83 | 0.23 | 1.57 | 1 | 10 | 559.9944 | 766.209 | 693.0831 | 559994.3962 | 766209.0381 | 1.2111e-05 | 44 | 693083.1229
3 | 145 | CONCLUIDO | 6.4022 | 15.62 | 9.17 | 8.46 | 0.11 | 65 | 286.69 | 61.2 | 1.75 | 63 | 78.74 | 35592.57 | 154.85 | 1651.01 | 68.42 | 27.2 | 20574.4 | 0.4 | 0.85 | 0.21 | 1.31 | 1 | 10 | 518.2901 | 709.1474 | 641.4673 | 518290.0972 | 709147.3763 | 1.2852e-05 | 41 | 641467.346
4 | 145 | CONCLUIDO | 6.7319 | 14.85 | 8.94 | 9.75 | 0.12 | 55 | 287.19 | 61.2 | 2 | 53 | 78.99 | 35654.65 | 149.59 | 1650.82 | 61.09 | 27.2 | 16956.73 | 0.45 | 0.87 | 0.2 | 1.09 | 1 | 10 | 488.3794 | 668.2223 | 604.4481 | 488379.4303 | 668222.2823 | 1.3514e-05 | 39 | 604448.0855
5 | 145 | CONCLUIDO | 6.9762 | 14.33 | 8.8 | 11 | 0.14 | 48 | 287.7 | 61.2 | 2.25 | 46 | 79.25 | 35716.83 | 146.01 | 1650.69 | 56.75 | 27.2 | 14825.01 | 0.48 | 0.89 | 0.19 | 0.95 | 1 | 10 | 471.5815 | 645.2387 | 583.658 | 471581.5468 | 645238.677 | 1.4005e-05 | 38 | 583658.0033
6 | 145 | CONCLUIDO | 7.2114 | 13.87 | 8.65 | 12.36 | 0.15 | 42 | 288.2 | 61.2 | 2.5 | 40 | 79.5 | 35779.11 | 142.26 | 1650.87 | 52.12 | 27.2 | 12535.82 | 0.52 | 0.9 | 0.17 | 0.8 | 1 | 10 | 455.3192 | 622.9878 | 563.5307 | 455319.1933 | 622987.8076 | 1.4477e-05 | 37 | 563530.7256
7 | 145 | CONCLUIDO | 7.4528 | 13.42 | 8.47 | 13.74 | 0.17 | 37 | 288.71 | 61.2 | 2.75 | 35 | 79.76 | 35841.5 | 137.81 | 1650.97 | 46.17 | 27.2 | 9588.76 | 0.59 | 0.92 | 0.17 | 0.62 | 1 | 10 | 429.8516 | 588.1419 | 532.0105 | 429851.5976 | 588141.9196 | 1.4962e-05 | 35 | 532010.4802
8 | 145 | CONCLUIDO | 7.4207 | 13.48 | 8.64 | 14.81 | 0.18 | 35 | 289.21 | 61.2 | 3 | 33 | 80.02 | 35903.99 | 139.5 | 1650.68 | 53.03 | 27.2 | 13025.49 | 0.51 | 0.9 | 0.14 | 0.79 | 1 | 10 | 440.8548 | 603.197 | 545.6287 | 440854.8069 | 603196.996 | 1.4897e-05 | 36 | 545628.7213
9 | 145 | CONCLUIDO | 7.6274 | 13.11 | 8.49 | 16.43 | 0.2 | 31 | 289.72 | 61.2 | 3.25 | 29 | 80.27 | 35966.59 | 135.69 | 1650.69 | 47.38 | 27.2 | 10222.93 | 0.57 | 0.92 | 0.16 | 0.64 | 1 | 10 | 425.7687 | 582.5556 | 526.9573 | 425768.7486 | 582555.5854 | 1.5312e-05 | 35 | 526957.298
10 | 145 | CONCLUIDO | 7.7276 | 12.94 | 8.43 | 17.44 | 0.21 | 29 | 290.23 | 61.2 | 3.5 | 27 | 80.53 | 36029.29 | 133.32 | 1650.73 | 45.3 | 27.2 | 9194.75 | 0.6 | 0.93 | 0.15 | 0.58 | 1 | 10 | 413.5801 | 565.8785 | 511.8718 | 413580.0548 | 565878.4768 | 1.5513e-05 | 34 | 511871.8292
11 | 145 | CONCLUIDO | 7.8694 | 12.71 | 8.36 | 19.29 | 0.23 | 26 | 290.74 | 61.2 | 3.75 | 24 | 80.79 | 36092.1 | 130.72 | 1650.74 | 42.94 | 27.2 | 8028.16 | 0.63 | 0.94 | 0.15 | 0.5 | 1 | 10 | 409.7647 | 560.6581 | 507.1497 | 409764.6582 | 560658.0828 | 1.5798e-05 | 34 | 507149.6623
12 | 145 | CONCLUIDO | 7.9079 | 12.65 | 8.35 | 20.04 | 0.24 | 25 | 291.25 | 61.2 | 4 | 23 | 81.05 | 36155.02 | 129.3 | 1650.67 | 42.83 | 27.2 | 7979.28 | 0.63 | 0.94 | 0.15 | 0.5 | 1 | 10 | 399.2627 | 546.2889 | 494.1518 | 399262.731 | 546288.8828 | 1.5875e-05 | 33 | 494151.8385
13 | 145 | CONCLUIDO | 8.01 | 12.48 | 8.3 | 21.64 | 0.26 | 23 | 291.76 | 61.2 | 4.25 | 21 | 81.31 | 36218.04 | 127.37 | 1650.67 | 41.06 | 27.2 | 7101.02 | 0.66 | 0.94 | 0.14 | 0.44 | 1 | 10 | 396.5926 | 542.6355 | 490.8471 | 396592.6114 | 542635.5073 | 1.608e-05 | 33 | 490847.1361
14 | 145 | CONCLUIDO | 8.1118 | 12.33 | 8.25 | 23.56 | 0.27 | 21 | 292.27 | 61.2 | 4.5 | 19 | 81.57 | 36281.16 | 125.05 | 1650.71 | 39.61 | 27.2 | 6386.23 | 0.69 | 0.95 | 0.14 | 0.39 | 1 | 10 | 393.7316 | 538.721 | 487.3062 | 393731.6068 | 538720.9546 | 1.6285e-05 | 33 | 487306.1828
15 | 145 | CONCLUIDO | 8.1633 | 12.25 | 8.22 | 24.67 | 0.29 | 20 | 292.79 | 61.2 | 4.75 | 18 | 81.84 | 36344.4 | 122.96 | 1650.82 | 38.67 | 27.2 | 5921.64 | 0.7 | 0.95 | 0.14 | 0.37 | 1 | 10 | 382.6828 | 523.6035 | 473.6315 | 382682.7762 | 523603.4571 | 1.6388e-05 | 32 | 473631.4781
16 | 145 | CONCLUIDO | 8.2399 | 12.14 | 8.16 | 25.78 | 0.3 | 19 | 293.3 | 61.2 | 5 | 17 | 82.1 | 36407.75 | 120.3 | 1650.77 | 36.73 | 27.2 | 4956.79 | 0.74 | 0.96 | 0.14 | 0.31 | 1 | 10 | 379.9742 | 519.8974 | 470.2792 | 379974.1883 | 519897.4477 | 1.6542e-05 | 32 | 470279.1649
17 | 145 | CONCLUIDO | 8.2295 | 12.15 | 8.23 | 27.44 | 0.32 | 18 | 293.81 | 61.2 | 5.25 | 16 | 82.36 | 36471.2 | 120.23 | 1650.64 | 39.21 | 27.2 | 6204.16 | 0.69 | 0.95 | 0.14 | 0.38 | 1 | 10 | 380.1396 | 520.1238 | 470.4839 | 380139.5899 | 520123.7574 | 1.6521e-05 | 32 | 470483.876
18 | 145 | CONCLUIDO | 8.2968 | 12.05 | 8.19 | 28.9 | 0.33 | 17 | 294.33 | 61.2 | 5.5 | 15 | 82.63 | 36534.76 | 117.74 | 1650.69 | 37.75 | 27.2 | 5476.1 | 0.72 | 0.95 | 0.14 | 0.33 | 1 | 10 | 377.714 | 516.8049 | 467.4818 | 377713.9583 | 516804.9014 | 1.6656e-05 | 32 | 467481.7669
19 | 145 | CONCLUIDO | 8.3509 | 11.97 | 8.16 | 30.61 | 0.35 | 16 | 294.84 | 61.2 | 5.75 | 14 | 82.9 | 36598.44 | 115.98 | 1650.64 | 36.97 | 27.2 | 5090.55 | 0.74 | 0.96 | 0.13 | 0.31 | 1 | 10 | 375.9528 | 514.3952 | 465.3021 | 375952.8249 | 514395.2409 | 1.6765e-05 | 32 | 465302.0811
20 | 145 | CONCLUIDO | 8.4024 | 11.9 | 8.14 | 32.58 | 0.36 | 15 | 295.36 | 61.2 | 6 | 13 | 83.16 | 36662.22 | 113.76 | 1650.64 | 36.3 | 27.2 | 4762 | 0.75 | 0.96 | 0.13 | 0.29 | 1 | 10 | 364.9451 | 499.334 | 451.6782 | 364945.0921 | 499333.9752 | 1.6868e-05 | 31 | 451678.2414
21 | 145 | CONCLUIDO | 8.4618 | 11.82 | 8.11 | 34.77 | 0.38 | 14 | 295.88 | 61.2 | 6.25 | 12 | 83.43 | 36726.12 | 111.83 | 1650.64 | 35.44 | 27.2 | 4338.86 | 0.77 | 0.96 | 0.13 | 0.26 | 1 | 10 | 363.0687 | 496.7666 | 449.3559 | 363068.6651 | 496766.5651 | 1.6987e-05 | 31 | 449355.8614
22 | 145 | CONCLUIDO | 8.5221 | 11.73 | 8.08 | 37.31 | 0.39 | 13 | 296.4 | 61.2 | 6.5 | 10 | 83.7 | 36790.13 | 108.79 | 1650.67 | 34.34 | 27.2 | 3792.61 | 0.79 | 0.97 | 0.13 | 0.23 | 1 | 10 | 360.501 | 493.2534 | 446.178 | 360501.0316 | 493253.4157 | 1.7108e-05 | 31 | 446178.002
23 | 145 | CONCLUIDO | 8.5058 | 11.76 | 8.11 | 37.42 | 0.4 | 13 | 296.92 | 61.2 | 6.75 | 4 | 83.97 | 36854.25 | 108.79 | 1650.78 | 34.89 | 27.2 | 4069.13 | 0.78 | 0.96 | 0.14 | 0.25 | 1 | 10 | 360.6951 | 493.519 | 446.4182 | 360695.1079 | 493518.9594 | 1.7075e-05 | 31 | 446418.2025
24 | 145 | CONCLUIDO | 8.4964 | 11.77 | 8.12 | 37.48 | 0.42 | 13 | 297.44 | 61.2 | 7 | 2 | 84.24 | 36918.48 | 108.64 | 1650.97 | 35.05 | 27.2 | 4149.24 | 0.78 | 0.96 | 0.15 | 0.27 | 1 | 10 | 360.7015 | 493.5277 | 446.4261 | 360701.4925 | 493527.6951 | 1.7057e-05 | 31 | 446426.1045
25 | 145 | CONCLUIDO | 8.4968 | 11.77 | 8.12 | 37.47 | 0.43 | 13 | 297.96 | 61.2 | 7.25 | 0 | 84.51 | 36982.83 | 108.69 | 1650.84 | 34.94 | 27.2 | 4092.34 | 0.78 | 0.96 | 0.15 | 0.27 | 1 | 10 | 360.7297 | 493.5663 | 446.461 | 360729.7272 | 493566.327 | 1.7057e-05 | 31 | 446461.0495

## RESULTADOS_11
Unnamed: 0 | Volume de calda [L] | STATUS | Capacidade operacional [ha/h] | Tempo de missao [h] | Tempo util [h] | Tempo por voo [min] | Autonomia Projetada [h] | N° Voos | MTOW [kg] | Massa Estrutura [kg] | Combustível [kg] | Abastecimentos | Massa gerador | Potência gerador [W] | Combustível consumido [L] | Calda cons [L] | Distância percorrida [km] | Distância Pulverizando [km] | RTL ACUMULADO[m] | EOC [km/km] | EOC [h/h] | Tempo de manobra [h] | Tempo rtl_rtw [h] | V pulv [m/s] | V desloc [m/s] | Preço Total por ha Simples [R$/ha] | Preço Total por ha Presumido [R$/ha] | Preço Total por ha Real [R$/ha] | Preço Total Simples [R$] | Preço Total Presumido [R$] | Prod CAPEX [ha/h/R$] | Dias Trabalhados | Preço Total Real [R$]
0 | 65 | CONCLUIDO | 7.5954 | 13.17 | 9.19 | 8.35 | 0.13 | 66 | 133.21 | 46.47 | 1 | 64 | 20.75 | 16663.42 | 90.22 | 1650.77 | 68.98 | 27.2 | 20849.96 | 0.39 | 0.85 | 0.21 | 1.34 | 1 | 10 | 387.2426 | 529.8424 | 479.275 | 387242.6173 | 529842.4329 | 2.1075e-05 | 35 | 479275.0147
1 | 65 | CONCLUIDO | 8.1063 | 12.34 | 8.82 | 10.8 | 0.17 | 49 | 133.55 | 46.47 | 1.25 | 47 | 20.83 | 16704.7 | 83.11 | 1650.93 | 57.4 | 27.2 | 15143.76 | 0.47 | 0.89 | 0.19 | 0.97 | 1 | 10 | 359.5755 | 491.987 | 445.0325 | 359575.4723 | 491987.0246 | 2.2493e-05 | 33 | 445032.4735
2 | 65 | CONCLUIDO | 8.5304 | 11.72 | 8.51 | 13.43 | 0.2 | 38 | 133.88 | 46.47 | 1.5 | 36 | 20.91 | 16746.01 | 76.35 | 1650.81 | 47.39 | 27.2 | 10192.65 | 0.57 | 0.92 | 0.16 | 0.65 | 1 | 10 | 333.9287 | 456.896 | 413.2905 | 333928.6892 | 456895.9644 | 2.367e-05 | 31 | 413290.4548
3 | 65 | CONCLUIDO | 8.682 | 11.52 | 8.49 | 16.44 | 0.23 | 31 | 134.22 | 46.47 | 1.75 | 29 | 21 | 16787.35 | 72.56 | 1650.74 | 47.28 | 27.2 | 10175.32 | 0.58 | 0.92 | 0.16 | 0.64 | 1 | 10 | 321.6327 | 440.0721 | 398.0723 | 321632.7495 | 440072.1173 | 2.409e-05 | 30 | 398072.252
4 | 65 | CONCLUIDO | 8.8294 | 11.33 | 8.41 | 18.69 | 0.26 | 27 | 134.55 | 46.47 | 2 | 5 | 21.09 | 16828.84 | 68.84 | 1650.64 | 43.78 | 27.2 | 8441.47 | 0.62 | 0.93 | 0.18 | 0.56 | 1 | 10 | 318.3712 | 435.6095 | 394.0356 | 318371.2006 | 435609.5223 | 2.4499e-05 | 30 | 394035.5608
5 | 65 | CONCLUIDO | 8.8272 | 11.33 | 8.41 | 18.7 | 0.29 | 27 | 134.89 | 46.47 | 2.25 | 0 | 21.17 | 16870.25 | 69.04 | 1650.64 | 43.64 | 27.2 | 8373.43 | 0.62 | 0.93 | 0.19 | 0.56 | 1 | 10 | 318.507 | 435.7954 | 394.2037 | 318507.0339 | 435795.3753 | 2.4493e-05 | 30 | 394203.6763

## RESULTADOS_24
Unnamed: 0 | Volume de calda [L] | STATUS | Capacidade operacional [ha/h] | Tempo de missao [h] | Tempo util [h] | Tempo por voo [min] | Autonomia Projetada [h] | N° Voos | MTOW [kg] | Massa Estrutura [kg] | Combustível [kg] | Abastecimentos | Massa gerador | Potência gerador [W] | Combustível consumido [L] | Calda cons [L] | Distância percorrida [km] | Distância Pulverizando [km] | RTL ACUMULADO[m] | EOC [km/km] | EOC [h/h] | Tempo de manobra [h] | Tempo rtl_rtw [h] | V pulv [m/s] | V desloc [m/s] | Preço Total por ha Simples [R$/ha] | Preço Total por ha Presumido [R$/ha] | Preço Total por ha Real [R$/ha] | Preço Total Simples [R$] | Preço Total Presumido [R$] | Prod CAPEX [ha/h/R$] | Dias Trabalhados | Preço Total Real [R$]
0 | 130 | CONCLUIDO | 5.2884 | 18.91 | 10.29 | 5.19 | 0.07 | 119 | 252.85 | 59.19 | 1 | 117 | 62.65 | 31418.63 | 164.26 | 1651 | 103.37 | 27.2 | 37777.11 | 0.26 | 0.76 | 0.3 | 2.43 | 1 | 10 | 640.8841 | 876.8859 | 793.1972 | 640884.1207 | 876885.9278 | 1.1095e-05 | 50 | 793197.1656
1 | 130 | CONCLUIDO | 5.9483 | 16.81 | 9.66 | 6.51 | 0.09 | 89 | 253.3 | 59.19 | 1.25 | 87 | 62.86 | 31474.5 | 152.63 | 1651.27 | 83.56 | 27.2 | 28023.75 | 0.33 | 0.81 | 0.25 | 1.8 | 1 | 10 | 554.0105 | 758.0215 | 685.677 | 554010.4531 | 758021.5431 | 1.2479e-05 | 44 | 685677.031
2 | 130 | CONCLUIDO | 6.4678 | 15.46 | 9.23 | 7.91 | 0.11 | 70 | 253.75 | 59.19 | 1.5 | 68 | 63.06 | 31530.44 | 144.27 | 1650.83 | 70.18 | 27.2 | 21429.95 | 0.39 | 0.85 | 0.22 | 1.38 | 1 | 10 | 506.6265 | 693.1887 | 627.0317 | 506626.4782 | 693188.6982 | 1.3569e-05 | 41 | 627031.7417
3 | 130 | CONCLUIDO | 6.8309 | 14.64 | 9 | 9.31 | 0.12 | 58 | 254.21 | 59.19 | 1.75 | 56 | 63.26 | 31586.46 | 139.12 | 1650.89 | 62.99 | 27.2 | 17891.62 | 0.43 | 0.87 | 0.2 | 1.14 | 1 | 10 | 476.8859 | 652.4963 | 590.223 | 476885.905 | 652496.334 | 1.4331e-05 | 39 | 590222.9996
4 | 130 | CONCLUIDO | 7.0989 | 14.09 | 8.84 | 10.6 | 0.14 | 50 | 254.66 | 59.19 | 2 | 48 | 63.47 | 31642.55 | 135.11 | 1650.87 | 57.91 | 27.2 | 15395.48 | 0.47 | 0.88 | 0.19 | 0.98 | 1 | 10 | 450.8489 | 616.8713 | 557.998 | 450848.8928 | 616871.3451 | 1.4893e-05 | 37 | 557998.0097
5 | 130 | CONCLUIDO | 7.3571 | 13.59 | 8.69 | 12.12 | 0.16 | 43 | 255.12 | 59.19 | 2.25 | 41 | 63.67 | 31698.72 | 131.3 | 1650.8 | 53.03 | 27.2 | 12988.16 | 0.51 | 0.9 | 0.18 | 0.83 | 1 | 10 | 434.7013 | 594.7774 | 538.0127 | 434701.2536 | 594777.4328 | 1.5435e-05 | 36 | 538012.7094
6 | 130 | CONCLUIDO | 7.5828 | 13.19 | 8.53 | 13.46 | 0.17 | 38 | 255.57 | 59.19 | 2.5 | 36 | 63.88 | 31754.97 | 127.18 | 1650.86 | 47.77 | 27.2 | 10380.52 | 0.57 | 0.92 | 0.17 | 0.67 | 1 | 10 | 419.2447 | 573.6291 | 518.8827 | 419244.7062 | 573629.1028 | 1.5908e-05 | 35 | 518882.7463
7 | 130 | CONCLUIDO | 7.5921 | 13.17 | 8.66 | 14.84 | 0.19 | 35 | 256.03 | 59.19 | 2.75 | 33 | 64.09 | 31811.29 | 127.8 | 1650.75 | 53.59 | 27.2 | 13309.19 | 0.51 | 0.9 | 0.14 | 0.8 | 1 | 10 | 419.7491 | 574.3193 | 519.5071 | 419749.1469 | 574319.3009 | 1.5928e-05 | 35 | 519507.0728
8 | 130 | CONCLUIDO | 7.811 | 12.8 | 8.48 | 16.42 | 0.21 | 31 | 256.49 | 59.19 | 3 | 29 | 64.29 | 31867.69 | 123.66 | 1650.69 | 46.95 | 27.2 | 10007.27 | 0.58 | 0.92 | 0.16 | 0.63 | 1 | 10 | 404.7022 | 553.7314 | 500.8841 | 404702.2157 | 553731.4257 | 1.6387e-05 | 34 | 500884.0756
9 | 130 | CONCLUIDO | 7.9467 | 12.58 | 8.41 | 18.02 | 0.23 | 28 | 256.95 | 59.19 | 3.25 | 26 | 64.5 | 31924.29 | 120.9 | 1650.79 | 44.65 | 27.2 | 8874.19 | 0.61 | 0.93 | 0.15 | 0.56 | 1 | 10 | 392.0475 | 536.4167 | 485.2218 | 392047.5041 | 536416.691 | 1.6672e-05 | 33 | 485221.8349
10 | 130 | CONCLUIDO | 8.0375 | 12.44 | 8.37 | 19.31 | 0.24 | 26 | 257.41 | 59.19 | 3.5 | 24 | 64.71 | 31980.84 | 118.55 | 1650.7 | 43.25 | 27.2 | 8184.62 | 0.63 | 0.93 | 0.15 | 0.51 | 1 | 10 | 389.3363 | 532.7071 | 481.8663 | 389336.2757 | 532707.0687 | 1.6862e-05 | 33 | 481866.2537
11 | 130 | CONCLUIDO | 8.1226 | 12.31 | 8.33 | 20.83 | 0.26 | 24 | 257.86 | 59.19 | 3.75 | 22 | 64.92 | 32037.48 | 116.26 | 1650.78 | 42.36 | 27.2 | 7749.26 | 0.64 | 0.94 | 0.14 | 0.48 | 1 | 10 | 386.7883 | 529.2208 | 478.7127 | 386788.2615 | 529220.7633 | 1.7041e-05 | 33 | 478712.6764
12 | 130 | CONCLUIDO | 8.2276 | 12.15 | 8.27 | 22.56 | 0.28 | 22 | 258.32 | 59.19 | 4 | 20 | 65.13 | 32094.19 | 113.81 | 1650.7 | 40.41 | 27.2 | 6782.1 | 0.67 | 0.94 | 0.14 | 0.42 | 1 | 10 | 374.9563 | 513.0318 | 464.0687 | 374956.3097 | 513031.7648 | 1.7261e-05 | 32 | 464068.7332
13 | 130 | CONCLUIDO | 8.3233 | 12.01 | 8.23 | 24.7 | 0.29 | 20 | 258.78 | 59.19 | 4.25 | 18 | 65.34 | 32150.98 | 111.37 | 1650.69 | 38.99 | 27.2 | 6081.98 | 0.7 | 0.95 | 0.14 | 0.38 | 1 | 10 | 372.3169 | 509.4204 | 460.802 | 372316.8819 | 509420.3833 | 1.7462e-05 | 32 | 460802.0169
14 | 130 | CONCLUIDO | 8.4047 | 11.9 | 8.16 | 25.78 | 0.31 | 19 | 259.25 | 59.19 | 4.5 | 17 | 65.55 | 32207.85 | 108.37 | 1650.64 | 36.77 | 27.2 | 4977.15 | 0.74 | 0.96 | 0.14 | 0.31 | 1 | 10 | 360.4788 | 493.223 | 446.1505 | 360478.7871 | 493222.9798 | 1.7632e-05 | 31 | 446150.4708
15 | 130 | CONCLUIDO | 8.4051 | 11.9 | 8.21 | 27.38 | 0.33 | 18 | 259.71 | 59.19 | 4.75 | 16 | 65.76 | 32264.79 | 107.18 | 1650.78 | 38.56 | 27.2 | 5878.78 | 0.71 | 0.95 | 0.14 | 0.36 | 1 | 10 | 359.7694 | 492.2524 | 445.2725 | 359769.3897 | 492252.3509 | 1.7633e-05 | 31 | 445272.4774
16 | 130 | CONCLUIDO | 8.5104 | 11.75 | 8.16 | 30.61 | 0.34 | 16 | 260.17 | 59.19 | 5 | 14 | 65.98 | 32321.82 | 104.48 | 1650.79 | 36.94 | 27.2 | 5079.78 | 0.74 | 0.96 | 0.13 | 0.31 | 1 | 10 | 356.9882 | 488.4471 | 441.8303 | 356988.2333 | 488447.05 | 1.7854e-05 | 31 | 441830.3491
17 | 130 | CONCLUIDO | 8.5653 | 11.68 | 8.14 | 32.55 | 0.36 | 15 | 260.63 | 59.19 | 5.25 | 13 | 66.19 | 32378.93 | 101.98 | 1650.7 | 36.09 | 27.2 | 4660.47 | 0.75 | 0.96 | 0.13 | 0.28 | 1 | 10 | 354.8791 | 485.5612 | 439.2199 | 354879.0837 | 485561.2185 | 1.7969e-05 | 31 | 439219.9373
18 | 130 | CONCLUIDO | 8.557 | 11.69 | 8.15 | 32.59 | 0.37 | 15 | 261.1 | 59.19 | 5.5 | 9 | 66.4 | 32436.11 | 100.56 | 1650.77 | 36.31 | 27.2 | 4767.19 | 0.75 | 0.96 | 0.14 | 0.29 | 1 | 10 | 354.0617 | 484.4428 | 438.2083 | 354061.6735 | 484442.8018 | 1.7952e-05 | 31 | 438208.2607
19 | 130 | CONCLUIDO | 8.6081 | 11.62 | 8.13 | 34.83 | 0.39 | 14 | 261.56 | 59.19 | 5.75 | 2 | 66.62 | 32493.38 | 99.61 | 1650.64 | 35.37 | 27.2 | 4302.27 | 0.77 | 0.96 | 0.15 | 0.27 | 1 | 10 | 352.9944 | 482.9825 | 436.8873 | 352994.3909 | 482982.4986 | 1.8059e-05 | 31 | 436887.3268
20 | 130 | CONCLUIDO | 8.6046 | 11.62 | 8.13 | 34.85 | 0.41 | 14 | 262.03 | 59.19 | 6 | 0 | 66.83 | 32550.72 | 99.78 | 1650.69 | 35.47 | 27.2 | 4350.68 | 0.77 | 0.96 | 0.15 | 0.28 | 1 | 10 | 353.1317 | 483.1704 | 437.0573 | 353131.7143 | 483170.3905 | 1.8052e-05 | 31 | 437057.2866

## RESULTADOS_13
Unnamed: 0 | Volume de calda [L] | STATUS | Capacidade operacional [ha/h] | Tempo de missao [h] | Tempo util [h] | Tempo por voo [min] | Autonomia Projetada [h] | N° Voos | MTOW [kg] | Massa Estrutura [kg] | Combustível [kg] | Abastecimentos | Massa gerador | Potência gerador [W] | Combustível consumido [L] | Calda cons [L] | Distância percorrida [km] | Distância Pulverizando [km] | RTL ACUMULADO[m] | EOC [km/km] | EOC [h/h] | Tempo de manobra [h] | Tempo rtl_rtw [h] | V pulv [m/s] | V desloc [m/s] | Preço Total por ha Simples [R$/ha] | Preço Total por ha Presumido [R$/ha] | Preço Total por ha Real [R$/ha] | Preço Total Simples [R$] | Preço Total Presumido [R$] | Prod CAPEX [ha/h/R$] | Dias Trabalhados | Preço Total Real [R$]
0 | 75 | CONCLUIDO | 7.2092 | 13.87 | 9.33 | 7.57 | 0.12 | 74 | 150.44 | 49.1 | 1 | 72 | 25.34 | 18787.76 | 101.54 | 1650.97 | 73.45 | 27.2 | 23041.75 | 0.37 | 0.84 | 0.23 | 1.48 | 1 | 10 | 418.9934 | 573.2853 | 518.5717 | 418993.4244 | 573285.2879 | 1.8882e-05 | 37 | 518571.7446
1 | 75 | CONCLUIDO | 7.7576 | 12.89 | 8.93 | 9.75 | 0.15 | 55 | 150.78 | 49.1 | 1.25 | 53 | 25.44 | 18830.65 | 94.17 | 1650.85 | 60.94 | 27.2 | 16884.26 | 0.45 | 0.88 | 0.19 | 1.08 | 1 | 10 | 380.3846 | 520.4589 | 470.7871 | 380384.5584 | 520458.9342 | 2.0318e-05 | 34 | 470787.064
2 | 75 | CONCLUIDO | 8.1107 | 12.33 | 8.71 | 11.88 | 0.18 | 44 | 151.13 | 49.1 | 1.5 | 42 | 25.54 | 18873.58 | 88.82 | 1650.74 | 53.87 | 27.2 | 13401.4 | 0.5 | 0.9 | 0.18 | 0.85 | 1 | 10 | 364.3205 | 498.4794 | 450.9052 | 364320.4908 | 498479.3682 | 2.1243e-05 | 33 | 450905.1969
3 | 75 | CONCLUIDO | 8.4774 | 11.8 | 8.45 | 14.49 | 0.2 | 35 | 151.48 | 49.1 | 1.75 | 33 | 25.64 | 18916.54 | 82.71 | 1650.73 | 46.02 | 27.2 | 9524.68 | 0.59 | 0.93 | 0.15 | 0.6 | 1 | 10 | 339.2997 | 464.2448 | 419.9379 | 339299.6712 | 464244.779 | 2.2203e-05 | 31 | 419937.9088
4 | 75 | CONCLUIDO | 8.5794 | 11.66 | 8.46 | 16.93 | 0.23 | 30 | 151.83 | 49.1 | 2 | 28 | 25.73 | 18959.54 | 79.91 | 1650.78 | 46.25 | 27.2 | 9661.23 | 0.59 | 0.92 | 0.16 | 0.61 | 1 | 10 | 336.799 | 460.8232 | 416.8429 | 336798.9714 | 460823.2112 | 2.247e-05 | 31 | 416842.8907
5 | 75 | CONCLUIDO | 8.7912 | 11.38 | 8.33 | 20 | 0.26 | 25 | 152.18 | 49.1 | 2.25 | 21 | 25.83 | 19002.56 | 75.25 | 1650.69 | 42.23 | 27.2 | 7677.17 | 0.64 | 0.94 | 0.15 | 0.48 | 1 | 10 | 323.4329 | 442.5352 | 400.3003 | 323432.9225 | 442535.1934 | 2.3025e-05 | 30 | 400300.2556
6 | 75 | CONCLUIDO | 8.7979 | 11.37 | 8.36 | 20.89 | 0.29 | 24 | 152.53 | 49.1 | 2.5 | 2 | 25.93 | 19045.63 | 73.16 | 1650.87 | 42.15 | 27.2 | 7645.39 | 0.65 | 0.94 | 0.17 | 0.5 | 1 | 10 | 322.1282 | 440.75 | 398.6854 | 322128.1756 | 440749.9812 | 2.3043e-05 | 30 | 398685.4216
7 | 75 | CONCLUIDO | 8.8472 | 11.3 | 8.32 | 21.71 | 0.32 | 23 | 152.88 | 49.1 | 2.75 | 0 | 26.03 | 19088.72 | 72.91 | 1650.85 | 41.02 | 27.2 | 7082.21 | 0.66 | 0.94 | 0.17 | 0.47 | 1 | 10 | 321.6364 | 440.0771 | 398.0768 | 321636.4188 | 440077.1378 | 2.3172e-05 | 30 | 398076.7934

## RESULTADOS_17
Unnamed: 0 | Volume de calda [L] | STATUS | Capacidade operacional [ha/h] | Tempo de missao [h] | Tempo util [h] | Tempo por voo [min] | Autonomia Projetada [h] | N° Voos | MTOW [kg] | Massa Estrutura [kg] | Combustível [kg] | Abastecimentos | Massa gerador | Potência gerador [W] | Combustível consumido [L] | Calda cons [L] | Distância percorrida [km] | Distância Pulverizando [km] | RTL ACUMULADO[m] | EOC [km/km] | EOC [h/h] | Tempo de manobra [h] | Tempo rtl_rtw [h] | V pulv [m/s] | V desloc [m/s] | Preço Total por ha Simples [R$/ha] | Preço Total por ha Presumido [R$/ha] | Preço Total por ha Real [R$/ha] | Preço Total Simples [R$] | Preço Total Presumido [R$] | Prod CAPEX [ha/h/R$] | Dias Trabalhados | Preço Total Real [R$]
0 | 95 | CONCLUIDO | 6.4529 | 15.5 | 9.68 | 6.45 | 0.1 | 90 | 185.69 | 53.44 | 1 | 88 | 36.26 | 23136.14 | 124.07 | 1651.24 | 84.26 | 27.2 | 28366.98 | 0.32 | 0.81 | 0.25 | 1.82 | 1 | 10 | 486.9667 | 666.2893 | 602.6995 | 486966.6509 | 666289.2552 | 1.5364e-05 | 41 | 602699.5438
1 | 95 | CONCLUIDO | 7.0381 | 14.21 | 9.21 | 8.13 | 0.12 | 68 | 186.07 | 53.44 | 1.25 | 66 | 36.39 | 23182.76 | 115.81 | 1650.96 | 69.51 | 27.2 | 21103.18 | 0.39 | 0.85 | 0.22 | 1.35 | 1 | 10 | 443.1819 | 606.381 | 548.5088 | 443181.8508 | 606380.9601 | 1.6757e-05 | 38 | 548508.8123
2 | 95 | CONCLUIDO | 7.4649 | 13.4 | 8.92 | 9.91 | 0.14 | 54 | 186.45 | 53.44 | 1.5 | 52 | 36.51 | 23229.42 | 109.92 | 1650.98 | 60.45 | 27.2 | 16641.22 | 0.45 | 0.88 | 0.19 | 1.06 | 1 | 10 | 405.8187 | 555.2591 | 502.266 | 405818.7407 | 555259.1044 | 1.7773e-05 | 35 | 502265.9548
3 | 95 | CONCLUIDO | 7.805 | 12.81 | 8.71 | 11.87 | 0.17 | 44 | 186.83 | 53.44 | 1.75 | 42 | 36.64 | 23276.13 | 105.02 | 1651 | 53.68 | 27.2 | 13307.63 | 0.51 | 0.9 | 0.18 | 0.85 | 1 | 10 | 389.1989 | 532.5191 | 481.6962 | 389198.9129 | 532519.1229 | 1.8583e-05 | 34 | 481696.2452
4 | 95 | CONCLUIDO | 8.1207 | 12.31 | 8.47 | 13.73 | 0.19 | 37 | 187.21 | 53.44 | 2 | 35 | 36.77 | 23322.88 | 99.47 | 1650.84 | 46.01 | 27.2 | 9508.12 | 0.59 | 0.92 | 0.16 | 0.61 | 1 | 10 | 372.9794 | 510.3269 | 461.622 | 372979.4459 | 510326.9326 | 1.9335e-05 | 33 | 461622.0464
5 | 95 | CONCLUIDO | 8.1672 | 12.24 | 8.55 | 15.54 | 0.21 | 33 | 187.59 | 53.44 | 2.25 | 31 | 36.9 | 23369.68 | 98.53 | 1650.76 | 49.01 | 27.2 | 11029.77 | 0.55 | 0.91 | 0.16 | 0.69 | 1 | 10 | 363.0585 | 496.7527 | 449.3433 | 363058.5196 | 496752.6836 | 1.9445e-05 | 32 | 449343.3047
6 | 95 | CONCLUIDO | 8.3898 | 11.92 | 8.41 | 18.02 | 0.24 | 28 | 187.97 | 53.44 | 2.5 | 26 | 37.03 | 23416.52 | 94.11 | 1650.79 | 44.64 | 27.2 | 8868.29 | 0.61 | 0.93 | 0.15 | 0.56 | 1 | 10 | 358.0221 | 489.8616 | 443.1099 | 358022.0524 | 489861.5669 | 1.9975e-05 | 32 | 443109.8664
7 | 95 | CONCLUIDO | 8.5191 | 11.74 | 8.34 | 20.01 | 0.26 | 25 | 188.35 | 53.44 | 2.75 | 23 | 37.16 | 23463.4 | 90.81 | 1650.79 | 42.34 | 27.2 | 7732.19 | 0.64 | 0.94 | 0.15 | 0.49 | 1 | 10 | 345.81 | 473.1526 | 427.9955 | 345810.0497 | 473152.5661 | 2.0283e-05 | 31 | 427995.5492
8 | 95 | CONCLUIDO | 8.6497 | 11.56 | 8.27 | 22.56 | 0.28 | 22 | 188.73 | 53.44 | 3 | 20 | 37.29 | 23510.33 | 87.39 | 1650.8 | 40.28 | 27.2 | 6720.02 | 0.68 | 0.94 | 0.14 | 0.42 | 1 | 10 | 342.5625 | 468.7092 | 423.9762 | 342562.5224 | 468709.156 | 2.0594e-05 | 31 | 423976.212
9 | 95 | CONCLUIDO | 8.7349 | 11.45 | 8.24 | 24.71 | 0.3 | 20 | 189.11 | 53.44 | 3.25 | 14 | 37.42 | 23557.3 | 84.06 | 1650.81 | 38.97 | 27.2 | 6073.21 | 0.7 | 0.95 | 0.15 | 0.38 | 1 | 10 | 330.8767 | 452.7201 | 409.5132 | 330876.7343 | 452720.1451 | 2.0797e-05 | 30 | 409513.1698
10 | 95 | CONCLUIDO | 8.75 | 11.43 | 8.25 | 26.06 | 0.33 | 19 | 189.49 | 53.44 | 3.5 | 3 | 37.55 | 23604.32 | 82.86 | 1650.86 | 39.2 | 27.2 | 6191.14 | 0.69 | 0.95 | 0.16 | 0.4 | 1 | 10 | 330.0354 | 451.5689 | 408.4718 | 330035.3672 | 451568.9496 | 2.0833e-05 | 30 | 408471.8428
11 | 95 | CONCLUIDO | 8.74 | 11.44 | 8.27 | 26.1 | 0.35 | 19 | 189.87 | 53.44 | 3.75 | 0 | 37.69 | 23651.38 | 83.05 | 1650.85 | 39.64 | 27.2 | 6411.96 | 0.69 | 0.95 | 0.16 | 0.41 | 1 | 10 | 330.245 | 451.8558 | 408.7313 | 330245.0137 | 451855.7971 | 2.0809e-05 | 30 | 408731.314

## RESULTADOS_9
Unnamed: 0 | Volume de calda [L] | STATUS | Capacidade operacional [ha/h] | Tempo de missao [h] | Tempo util [h] | Tempo por voo [min] | Autonomia Projetada [h] | N° Voos | MTOW [kg] | Massa Estrutura [kg] | Combustível [kg] | Abastecimentos | Massa gerador | Potência gerador [W] | Combustível consumido [L] | Calda cons [L] | Distância percorrida [km] | Distância Pulverizando [km] | RTL ACUMULADO[m] | EOC [km/km] | EOC [h/h] | Tempo de manobra [h] | Tempo rtl_rtw [h] | V pulv [m/s] | V desloc [m/s] | Preço Total por ha Simples [R$/ha] | Preço Total por ha Presumido [R$/ha] | Preço Total por ha Real [R$/ha] | Preço Total Simples [R$] | Preço Total Presumido [R$] | Prod CAPEX [ha/h/R$] | Dias Trabalhados | Preço Total Real [R$]
0 | 55 | CONCLUIDO | 8.044 | 12.43 | 8.99 | 9.46 | 0.15 | 57 | 116.05 | 43.4 | 1 | 55 | 16.65 | 14546.17 | 77.61 | 1650.92 | 62.48 | 27.2 | 17644.91 | 0.44 | 0.87 | 0.2 | 1.13 | 1 | 10 | 355.3437 | 486.1969 | 439.795 | 355343.7037 | 486196.9321 | 2.3876e-05 | 33 | 439794.9793
1 | 55 | CONCLUIDO | 8.5129 | 11.75 | 8.66 | 12.37 | 0.19 | 42 | 116.37 | 43.4 | 1.25 | 40 | 16.72 | 14585.96 | 70.32 | 1650.92 | 52.29 | 27.2 | 12620.74 | 0.52 | 0.9 | 0.18 | 0.81 | 1 | 10 | 329.2389 | 450.4792 | 407.4861 | 329238.9305 | 450479.2297 | 2.5268e-05 | 31 | 407486.1243
2 | 55 | CONCLUIDO | 8.744 | 11.44 | 8.56 | 15.57 | 0.23 | 33 | 116.69 | 43.4 | 1.5 | 20 | 16.79 | 14625.77 | 65.62 | 1650.9 | 49.09 | 27.2 | 11070.44 | 0.55 | 0.91 | 0.18 | 0.71 | 1 | 10 | 315.9408 | 432.2841 | 391.0275 | 315940.7921 | 432284.1301 | 2.5954e-05 | 30 | 391027.5394
3 | 55 | CONCLUIDO | 8.8296 | 11.33 | 8.5 | 16.45 | 0.26 | 31 | 117.01 | 43.4 | 1.75 | 0 | 16.86 | 14665.62 | 64.06 | 1650.8 | 46.28 | 27.2 | 9675.03 | 0.59 | 0.92 | 0.19 | 0.65 | 1 | 10 | 314.4578 | 430.255 | 389.1921 | 314457.7633 | 430254.9846 | 2.6208e-05 | 30 | 389192.0528

## resultados
Unnamed: 0 | Volume de calda [L] | STATUS | Capacidade operacional [ha/h] | Tempo de missao [h] | Tempo util [h] | Tempo por voo [min] | Autonomia Projetada [h] | N° Voos | MTOW [kg] | Massa Estrutura [kg] | Combustível [kg] | Abastecimentos | Massa gerador | Potência gerador [W] | Combustível consumido [L] | Calda cons [L] | Distância percorrida [km] | Distância Pulverizando [km] | RTL ACUMULADO[m] | EOC [km/km] | EOC [h/h] | Tempo de manobra [h] | Tempo rtl_rtw [h] | V pulv [m/s] | V desloc [m/s]
0 | 100 | CONCLUIDO | 6.2783 | 15.93 | 9.76 | 6.23 | 0.09 | 94 | 194.77 | 54.38 | 1 | 92 | 39.4 | 24256.19 | 129.51 | 1651.27 | 86.54 | 27.2 | 29488.94 | 0.31 | 0.8 | 0.26 | 1.9 | 1 | 10
1 | 100 | CONCLUIDO | 6.909 | 14.47 | 9.23 | 7.92 | 0.11 | 70 | 195.16 | 54.38 | 1.25 | 68 | 39.53 | 24303.87 | 120.36 | 1650.92 | 70.16 | 27.2 | 21420.46 | 0.39 | 0.85 | 0.22 | 1.38 | 1 | 10
2 | 100 | CONCLUIDO | 7.3236 | 13.65 | 8.96 | 9.6 | 0.14 | 56 | 195.55 | 54.38 | 1.5 | 54 | 39.67 | 24351.61 | 114.82 | 1650.71 | 61.78 | 27.2 | 17296.69 | 0.44 | 0.87 | 0.2 | 1.11 | 1 | 10
3 | 100 | CONCLUIDO | 7.6637 | 13.05 | 8.74 | 11.4 | 0.16 | 46 | 195.93 | 54.38 | 1.75 | 44 | 39.81 | 24399.39 | 109.77 | 1650.76 | 54.96 | 27.2 | 13937.51 | 0.49 | 0.89 | 0.18 | 0.89 | 1 | 10
4 | 100 | CONCLUIDO | 7.9325 | 12.61 | 8.57 | 13.19 | 0.18 | 39 | 196.32 | 54.38 | 2 | 37 | 39.95 | 24447.22 | 105.56 | 1650.71 | 49.47 | 27.2 | 11225.75 | 0.55 | 0.91 | 0.17 | 0.72 | 1 | 10
5 | 100 | CONCLUIDO | 7.9747 | 12.54 | 8.66 | 14.85 | 0.2 | 35 | 196.71 | 54.38 | 2.25 | 33 | 40.08 | 24495.09 | 104.59 | 1650.92 | 53.78 | 27.2 | 13400.66 | 0.51 | 0.9 | 0.14 | 0.81 | 1 | 10
6 | 100 | CONCLUIDO | 8.2367 | 12.14 | 8.46 | 16.91 | 0.23 | 30 | 197.1 | 54.38 | 2.5 | 28 | 40.22 | 24543.01 | 99.55 | 1650.64 | 46.16 | 27.2 | 9617.27 | 0.59 | 0.92 | 0.16 | 0.6 | 1 | 10
7 | 100 | CONCLUIDO | 8.4151 | 11.88 | 8.36 | 19.28 | 0.25 | 26 | 197.49 | 54.38 | 2.75 | 24 | 40.36 | 24590.98 | 95.9 | 1650.7 | 42.91 | 27.2 | 8013.54 | 0.63 | 0.94 | 0.15 | 0.5 | 1 | 10
8 | 100 | CONCLUIDO | 8.4866 | 11.78 | 8.33 | 20.83 | 0.27 | 24 | 197.88 | 54.38 | 3 | 22 | 40.5 | 24639 | 93.08 | 1650.66 | 42.33 | 27.2 | 7732.68 | 0.64 | 0.94 | 0.15 | 0.48 | 1 | 10
9 | 100 | CONCLUIDO | 8.6323 | 11.58 | 8.25 | 23.57 | 0.29 | 21 | 198.27 | 54.38 | 3.25 | 19 | 40.64 | 24687.06 | 89.97 | 1650.73 | 39.53 | 27.2 | 6348.92 | 0.69 | 0.95 | 0.14 | 0.4 | 1 | 10
10 | 100 | CONCLUIDO | 8.7131 | 11.48 | 8.22 | 25.96 | 0.31 | 19 | 198.66 | 54.38 | 3.5 | 15 | 40.78 | 24735.17 | 86.91 | 1650.64 | 38.64 | 27.2 | 5915.13 | 0.7 | 0.95 | 0.14 | 0.37 | 1 | 10
11 | 100 | CONCLUIDO | 8.8013 | 11.36 | 8.15 | 27.15 | 0.33 | 18 | 199.05 | 54.38 | 3.75 | 4 | 40.92 | 24783.33 | 84.27 | 1650.64 | 35.9 | 27.2 | 4547.89 | 0.76 | 0.96 | 0.14 | 0.29 | 1 | 10
12 | 100 | CONCLUIDO | 8.7604 | 11.42 | 8.2 | 27.33 | 0.36 | 18 | 199.44 | 54.38 | 4 | 0 | 41.06 | 24831.54 | 84.67 | 1650.7 | 37.31 | 27.2 | 5251.1 | 0.73 | 0.95 | 0.16 | 0.35 | 1 | 10
0 | 140 | CONCLUIDO | 4.9825 | 20.07 | 10.48 | 4.91 | 0.06 | 128 | 274.09 | 60.56 | 1 | 126 | 72.53 | 34038.11 | 176.92 | 1651.22 | 109.56 | 27.2 | 40825.74 | 0.25 | 0.75 | 0.31 | 2.63 | 1 | 10
1 | 140 | CONCLUIDO | 5.6705 | 17.64 | 9.77 | 6.17 | 0.08 | 95 | 274.57 | 60.56 | 1.25 | 93 | 72.76 | 34097.72 | 163.38 | 1651.17 | 87.38 | 27.2 | 29902.74 | 0.31 | 0.8 | 0.25 | 1.92 | 1 | 10
2 | 140 | CONCLUIDO | 6.1863 | 16.16 | 9.35 | 7.48 | 0.1 | 75 | 275.05 | 60.56 | 1.5 | 73 | 73 | 34157.42 | 154.84 | 1651.22 | 73.94 | 27.2 | 23281.58 | 0.37 | 0.84 | 0.22 | 1.49 | 1 | 10
3 | 140 | CONCLUIDO | 6.5311 | 15.31 | 9.12 | 8.69 | 0.11 | 63 | 275.54 | 60.56 | 1.75 | 61 | 73.23 | 34217.22 | 149.72 | 1650.88 | 66.83 | 27.2 | 19789.82 | 0.41 | 0.86 | 0.21 | 1.27 | 1 | 10
4 | 140 | CONCLUIDO | 6.8666 | 14.56 | 8.89 | 10.07 | 0.13 | 53 | 276.02 | 60.56 | 2 | 51 | 73.47 | 34277.1 | 144.59 | 1651.1 | 59.82 | 27.2 | 16333.34 | 0.45 | 0.88 | 0.19 | 1.04 | 1 | 10
5 | 140 | CONCLUIDO | 7.1169 | 14.05 | 8.75 | 11.41 | 0.14 | 46 | 276.51 | 60.56 | 2.25 | 44 | 73.71 | 34337.08 | 140.83 | 1650.75 | 55.01 | 27.2 | 13963.29 | 0.49 | 0.89 | 0.18 | 0.89 | 1 | 10
6 | 140 | CONCLUIDO | 7.3088 | 13.68 | 8.64 | 12.64 | 0.16 | 41 | 277 | 60.56 | 2.5 | 39 | 73.94 | 34397.15 | 137.77 | 1650.87 | 51.65 | 27.2 | 12306.37 | 0.53 | 0.9 | 0.17 | 0.79 | 1 | 10
7 | 140 | CONCLUIDO | 7.5627 | 13.22 | 8.44 | 14.07 | 0.18 | 36 | 277.48 | 60.56 | 2.75 | 34 | 74.18 | 34457.31 | 133.01 | 1650.88 | 45.4 | 27.2 | 9210.1 | 0.6 | 0.93 | 0.15 | 0.59 | 1 | 10
8 | 140 | CONCLUIDO | 7.5246 | 13.29 | 8.61 | 15.2 | 0.19 | 34 | 277.97 | 60.56 | 3 | 32 | 74.42 | 34517.57 | 134.67 | 1650.79 | 51.66 | 27.2 | 12347.52 | 0.53 | 0.91 | 0.15 | 0.76 | 1 | 10
9 | 140 | CONCLUIDO | 7.7335 | 12.93 | 8.46 | 16.93 | 0.21 | 30 | 278.46 | 60.56 | 3.25 | 28 | 74.66 | 34577.92 | 130.61 | 1650.9 | 46.33 | 27.2 | 9703.68 | 0.59 | 0.92 | 0.16 | 0.61 | 1 | 10
10 | 140 | CONCLUIDO | 7.8288 | 12.77 | 8.41 | 18.02 | 0.22 | 28 | 278.95 | 60.56 | 3.5 | 26 | 74.9 | 34638.36 | 128.45 | 1650.73 | 44.64 | 27.2 | 8865.71 | 0.61 | 0.93 | 0.15 | 0.56 | 1 | 10
11 | 140 | CONCLUIDO | 7.9748 | 12.54 | 8.33 | 20 | 0.24 | 25 | 279.44 | 60.56 | 3.75 | 23 | 75.14 | 34698.9 | 125.8 | 1651.01 | 42.19 | 27.2 | 7656.57 | 0.64 | 0.94 | 0.15 | 0.48 | 1 | 10
12 | 140 | CONCLUIDO | 8.0107 | 12.48 | 8.33 | 20.82 | 0.25 | 24 | 279.94 | 60.56 | 4 | 22 | 75.38 | 34759.54 | 124.07 | 1650.73 | 42.18 | 27.2 | 7655.73 | 0.64 | 0.94 | 0.15 | 0.48 | 1 | 10
13 | 140 | CONCLUIDO | 8.1156 | 12.32 | 8.27 | 22.56 | 0.27 | 22 | 280.43 | 60.56 | 4.25 | 20 | 75.62 | 34820.27 | 121.93 | 1650.72 | 40.23 | 27.2 | 6691.18 | 0.68 | 0.95 | 0.14 | 0.42 | 1 | 10
14 | 140 | CONCLUIDO | 8.2184 | 12.17 | 8.22 | 24.67 | 0.29 | 20 | 280.92 | 60.56 | 4.5 | 18 | 75.87 | 34881.09 | 119.23 | 1650.64 | 38.72 | 27.2 | 5949.57 | 0.7 | 0.95 | 0.14 | 0.37 | 1 | 10
15 | 140 | CONCLUIDO | 8.2827 | 12.07 | 8.18 | 25.83 | 0.3 | 19 | 281.41 | 60.56 | 4.75 | 17 | 76.11 | 34942.02 | 117.1 | 1650.64 | 37.2 | 27.2 | 5192.03 | 0.73 | 0.96 | 0.14 | 0.33 | 1 | 10
16 | 140 | CONCLUIDO | 8.286 | 12.07 | 8.23 | 27.43 | 0.32 | 18 | 281.91 | 60.56 | 5 | 16 | 76.35 | 35003.04 | 116.45 | 1650.75 | 39.41 | 27.2 | 6302.34 | 0.69 | 0.95 | 0.13 | 0.37 | 1 | 10
17 | 140 | CONCLUIDO | 8.3455 | 11.98 | 8.19 | 28.92 | 0.33 | 17 | 282.4 | 60.56 | 5.25 | 15 | 76.6 | 35064.15 | 114.33 | 1650.64 | 38 | 27.2 | 5602.62 | 0.72 | 0.95 | 0.13 | 0.34 | 1 | 10
18 | 140 | CONCLUIDO | 8.402 | 11.9 | 8.17 | 30.62 | 0.35 | 16 | 282.9 | 60.56 | 5.5 | 14 | 76.85 | 35125.37 | 111.98 | 1650.8 | 37.07 | 27.2 | 5143.69 | 0.73 | 0.96 | 0.13 | 0.31 | 1 | 10
19 | 140 | CONCLUIDO | 8.4571 | 11.82 | 8.14 | 32.56 | 0.36 | 15 | 283.4 | 60.56 | 5.75 | 13 | 77.09 | 35186.68 | 109.67 | 1650.64 | 36.22 | 27.2 | 4724.71 | 0.75 | 0.96 | 0.13 | 0.29 | 1 | 10
20 | 140 | CONCLUIDO | 8.5108 | 11.75 | 8.12 | 34.79 | 0.38 | 14 | 283.9 | 60.56 | 6 | 11 | 77.34 | 35248.1 | 107.75 | 1650.68 | 35.46 | 27.2 | 4349.05 | 0.77 | 0.96 | 0.13 | 0.26 | 1 | 10
21 | 140 | CONCLUIDO | 8.504 | 11.76 | 8.13 | 34.83 | 0.39 | 14 | 284.4 | 60.56 | 6.25 | 9 | 77.59 | 35309.61 | 106.44 | 1650.72 | 35.62 | 27.2 | 4429.04 | 0.76 | 0.96 | 0.14 | 0.27 | 1 | 10
22 | 140 | CONCLUIDO | 8.5529 | 11.69 | 8.11 | 37.44 | 0.41 | 13 | 284.89 | 60.56 | 6.5 | 1 | 77.84 | 35371.22 | 105.16 | 1650.7 | 34.97 | 27.2 | 4107.2 | 0.78 | 0.96 | 0.14 | 0.26 | 1 | 10
23 | 140 | CONCLUIDO | 8.5545 | 11.69 | 8.11 | 37.43 | 0.42 | 13 | 285.39 | 60.56 | 6.75 | 0 | 78.09 | 35432.93 | 105.13 | 1650.7 | 34.88 | 27.2 | 4063.5 | 0.78 | 0.96 | 0.14 | 0.26 | 1 | 10
0 | 40 | CONCLUIDO | 8.6707 | 11.53 | 8.76 | 11.95 | 0.2 | 44 | 89.87 | 37.55 | 1 | 14 | 11.32 | 11317.98 | 57.35 | 1651.05 | 54.5 | 27.2 | 13717.43 | 0.5 | 0.89 | 0.21 | 0.91 | 1 | 10
1 | 40 | CONCLUIDO | 8.6925 | 11.5 | 8.75 | 12.21 | 0.24 | 43 | 90.18 | 37.55 | 1.25 | 0 | 11.37 | 11355.7 | 56.94 | 1651.08 | 53.54 | 27.2 | 13240.75 | 0.51 | 0.89 | 0.23 | 0.9 | 1 | 10
0 | 125 | CONCLUIDO | 5.4382 | 18.39 | 10.2 | 5.32 | 0.07 | 115 | 242.64 | 58.47 | 1 | 113 | 58.17 | 30160.1 | 158.35 | 1651.57 | 100.55 | 27.2 | 36389.91 | 0.27 | 0.77 | 0.29 | 2.34 | 1 | 10
1 | 125 | CONCLUIDO | 6.0914 | 16.42 | 9.6 | 6.7 | 0.09 | 86 | 243.08 | 58.47 | 1.25 | 84 | 58.36 | 30214.33 | 147.3 | 1651.1 | 81.68 | 27.2 | 27098.48 | 0.33 | 0.81 | 0.25 | 1.74 | 1 | 10
2 | 125 | CONCLUIDO | 6.5926 | 15.17 | 9.2 | 8.12 | 0.11 | 68 | 243.52 | 58.47 | 1.5 | 66 | 58.55 | 30268.64 | 139.5 | 1650.87 | 69.18 | 27.2 | 20938.41 | 0.39 | 0.85 | 0.22 | 1.35 | 1 | 10
3 | 125 | CONCLUIDO | 6.9649 | 14.36 | 8.96 | 9.6 | 0.13 | 56 | 243.96 | 58.47 | 1.75 | 54 | 58.74 | 30323.01 | 134.2 | 1650.85 | 61.64 | 27.2 | 17225.79 | 0.44 | 0.87 | 0.2 | 1.1 | 1 | 10
4 | 125 | CONCLUIDO | 7.2355 | 13.82 | 8.8 | 11 | 0.15 | 48 | 244.41 | 58.47 | 2 | 46 | 58.93 | 30377.45 | 130.23 | 1650.82 | 56.68 | 27.2 | 14786.18 | 0.48 | 0.89 | 0.18 | 0.94 | 1 | 10
5 | 125 | CONCLUIDO | 7.4605 | 13.4 | 8.66 | 12.38 | 0.16 | 42 | 244.85 | 58.47 | 2.25 | 40 | 59.12 | 30431.96 | 126.62 | 1650.83 | 52.45 | 27.2 | 12702.36 | 0.52 | 0.9 | 0.18 | 0.81 | 1 | 10
6 | 125 | CONCLUIDO | 7.7569 | 12.89 | 8.43 | 14.06 | 0.18 | 36 | 245.29 | 58.47 | 2.5 | 34 | 59.32 | 30486.54 | 121.44 | 1650.64 | 45.15 | 27.2 | 9085.18 | 0.6 | 0.93 | 0.16 | 0.58 | 1 | 10
7 | 125 | CONCLUIDO | 7.7434 | 12.91 | 8.6 | 15.63 | 0.2 | 33 | 245.73 | 58.47 | 2.75 | 31 | 59.51 | 30541.19 | 122.62 | 1650.7 | 50.94 | 27.2 | 11990.9 | 0.53 | 0.91 | 0.16 | 0.75 | 1 | 10
8 | 125 | CONCLUIDO | 7.9177 | 12.63 | 8.46 | 16.91 | 0.22 | 30 | 246.18 | 58.47 | 3 | 28 | 59.7 | 30595.91 | 118.64 | 1650.8 | 46.05 | 27.2 | 9562.88 | 0.59 | 0.92 | 0.16 | 0.6 | 1 | 10
9 | 125 | CONCLUIDO | 8.0553 | 12.41 | 8.38 | 18.63 | 0.23 | 27 | 246.62 | 58.47 | 3.25 | 25 | 59.9 | 30650.7 | 116 | 1650.82 | 43.89 | 27.2 | 8498.85 | 0.62 | 0.93 | 0.15 | 0.53 | 1 | 10
10 | 125 | CONCLUIDO | 8.1398 | 12.29 | 8.35 | 20.03 | 0.25 | 25 | 247.07 | 58.47 | 3.5 | 23 | 60.09 | 30705.56 | 113.63 | 1650.69 | 42.67 | 27.2 | 7899.77 | 0.64 | 0.94 | 0.15 | 0.49 | 1 | 10
11 | 125 | CONCLUIDO | 8.2359 | 12.14 | 8.3 | 21.65 | 0.27 | 23 | 247.51 | 58.47 | 3.75 | 21 | 60.29 | 30760.49 | 111.36 | 1650.73 | 41.23 | 27.2 | 7189.9 | 0.66 | 0.94 | 0.14 | 0.45 | 1 | 10
12 | 125 | CONCLUIDO | 8.3318 | 12 | 8.25 | 23.58 | 0.29 | 21 | 247.96 | 58.47 | 4 | 19 | 60.48 | 30815.5 | 108.72 | 1650.77 | 39.61 | 27.2 | 6387.56 | 0.69 | 0.95 | 0.14 | 0.4 | 1 | 10
13 | 125 | CONCLUIDO | 8.4436 | 11.84 | 8.19 | 25.86 | 0.3 | 19 | 248.4 | 58.47 | 4.25 | 17 | 60.68 | 30870.57 | 105.63 | 1650.8 | 37.49 | 27.2 | 5339.62 | 0.73 | 0.95 | 0.14 | 0.34 | 1 | 10
14 | 125 | CONCLUIDO | 8.4368 | 11.85 | 8.25 | 27.49 | 0.32 | 18 | 248.85 | 58.47 | 4.5 | 16 | 60.88 | 30925.72 | 104.72 | 1650.94 | 40.12 | 27.2 | 6659.05 | 0.68 | 0.95 | 0.13 | 0.39 | 1 | 10
15 | 125 | CONCLUIDO | 8.5147 | 11.74 | 8.18 | 28.89 | 0.34 | 17 | 249.3 | 58.47 | 4.75 | 15 | 61.07 | 30980.93 | 101.2 | 1650.81 | 37.6 | 27.2 | 5402.32 | 0.72 | 0.96 | 0.14 | 0.33 | 1 | 10
16 | 125 | CONCLUIDO | 8.5612 | 11.68 | 8.17 | 30.63 | 0.36 | 16 | 249.75 | 58.47 | 5 | 12 | 61.27 | 31036.22 | 98.66 | 1650.7 | 37.01 | 27.2 | 5113.12 | 0.73 | 0.96 | 0.14 | 0.31 | 1 | 10
17 | 125 | CONCLUIDO | 8.6098 | 11.61 | 8.15 | 32.6 | 0.37 | 15 | 250.2 | 58.47 | 5.25 | 5 | 61.47 | 31091.59 | 97.2 | 1650.91 | 36.15 | 27.2 | 4686.5 | 0.75 | 0.96 | 0.14 | 0.3 | 1 | 10
18 | 125 | CONCLUIDO | 8.6034 | 11.62 | 8.16 | 32.63 | 0.39 | 15 | 250.64 | 58.47 | 5.5 | 0 | 61.67 | 31147.02 | 97.1 | 1650.76 | 36.29 | 27.2 | 4756.76 | 0.75 | 0.96 | 0.15 | 0.3 | 1 | 10
0 | 30 | CONCLUIDO | 8.5127 | 11.75 | 9.03 | 9.68 | 0.24 | 56 | 71.52 | 32.27 | 1 | 0 | 8.25 | 9054.6 | 51.37 | 1651.06 | 61.62 | 27.2 | 17216.64 | 0.44 | 0.87 | 0.27 | 1.18 | 1 | 10
0 | 15 | CONCLUIDO | 7.606 | 13.15 | 10.22 | 5.52 | 0.43 | 111 | 39.78 | 19.54 | 1 | 0 | 4.24 | 5140 | 40.18 | 1651.53 | 96.23 | 27.2 | 34250.21 | 0.28 | 0.77 | 0.43 | 2.36 | 1 | 10
0 | 70 | CONCLUIDO | 7.4086 | 13.5 | 9.25 | 7.93 | 0.12 | 70 | 141.81 | 47.83 | 1 | 68 | 22.98 | 17723.39 | 95.79 | 1651.11 | 70.65 | 27.2 | 21663.45 | 0.38 | 0.85 | 0.22 | 1.39 | 1 | 10
1 | 70 | CONCLUIDO | 7.9341 | 12.6 | 8.87 | 10.24 | 0.16 | 52 | 142.15 | 47.83 | 1.25 | 50 | 23.07 | 17765.46 | 88.73 | 1650.8 | 58.99 | 27.2 | 15923.97 | 0.46 | 0.88 | 0.19 | 1.02 | 1 | 10
2 | 70 | CONCLUIDO | 8.3055 | 12.04 | 8.63 | 12.63 | 0.19 | 41 | 142.49 | 47.83 | 1.5 | 39 | 23.16 | 17807.56 | 83.15 | 1650.8 | 51.24 | 27.2 | 12104.82 | 0.53 | 0.91 | 0.17 | 0.77 | 1 | 10
3 | 70 | CONCLUIDO | 8.4864 | 11.78 | 8.57 | 15.13 | 0.22 | 34 | 142.83 | 47.83 | 1.75 | 32 | 23.25 | 17849.7 | 78.93 | 1650.83 | 50.08 | 27.2 | 11558.01 | 0.54 | 0.91 | 0.16 | 0.72 | 1 | 10
4 | 70 | CONCLUIDO | 8.7357 | 11.45 | 8.41 | 18.02 | 0.25 | 28 | 143.17 | 47.83 | 2 | 25 | 23.34 | 17891.86 | 73.74 | 1650.64 | 44.6 | 27.2 | 8848.35 | 0.61 | 0.93 | 0.16 | 0.56 | 1 | 10
5 | 70 | CONCLUIDO | 8.8294 | 11.33 | 8.38 | 20.1 | 0.28 | 25 | 143.51 | 47.83 | 2.25 | 3 | 23.44 | 17934.06 | 71.13 | 1650.9 | 42.81 | 27.2 | 7967.75 | 0.64 | 0.93 | 0.17 | 0.52 | 1 | 10
6 | 70 | CONCLUIDO | 8.8235 | 11.33 | 8.38 | 20.12 | 0.31 | 25 | 143.86 | 47.83 | 2.5 | 0 | 23.53 | 17976.29 | 71.31 | 1650.9 | 42.91 | 27.2 | 8017.16 | 0.63 | 0.93 | 0.18 | 0.53 | 1 | 10
0 | 90 | CONCLUIDO | 6.6361 | 15.07 | 9.59 | 6.69 | 0.1 | 86 | 176.73 | 52.44 | 1 | 84 | 33.29 | 22031.19 | 118.41 | 1651.06 | 81.36 | 27.2 | 26938.77 | 0.33 | 0.82 | 0.25 | 1.74 | 1 | 10
1 | 90 | CONCLUIDO | 7.1964 | 13.9 | 9.16 | 8.46 | 0.13 | 65 | 177.1 | 52.44 | 1.25 | 63 | 33.41 | 22076.81 | 110.77 | 1650.74 | 67.97 | 27.2 | 20347.2 | 0.4 | 0.85 | 0.22 | 1.31 | 1 | 10
2 | 90 | CONCLUIDO | 7.6386 | 13.09 | 8.86 | 10.42 | 0.15 | 51 | 177.47 | 52.44 | 1.5 | 49 | 33.53 | 22122.46 | 104.7 | 1650.9 | 58.27 | 27.2 | 15568.98 | 0.47 | 0.88 | 0.2 | 1 | 1 | 10
3 | 90 | CONCLUIDO | 7.9553 | 12.57 | 8.66 | 12.37 | 0.17 | 42 | 177.84 | 52.44 | 1.75 | 40 | 33.65 | 22168.15 | 99.81 | 1651.1 | 51.97 | 27.2 | 12463.24 | 0.52 | 0.9 | 0.18 | 0.8 | 1 | 10
4 | 90 | CONCLUIDO | 8.2584 | 12.11 | 8.44 | 14.48 | 0.2 | 35 | 178.21 | 52.44 | 2 | 33 | 33.77 | 22213.89 | 94.53 | 1650.7 | 45.77 | 27.2 | 9399 | 0.59 | 0.93 | 0.15 | 0.59 | 1 | 10
5 | 90 | CONCLUIDO | 8.3297 | 12.01 | 8.48 | 16.42 | 0.22 | 31 | 178.59 | 52.44 | 2.25 | 29 | 33.89 | 22259.66 | 92.94 | 1650.72 | 46.99 | 27.2 | 10026.45 | 0.58 | 0.92 | 0.16 | 0.63 | 1 | 10
6 | 90 | CONCLUIDO | 8.4954 | 11.77 | 8.39 | 18.65 | 0.25 | 27 | 178.96 | 52.44 | 2.5 | 25 | 34.02 | 22305.48 | 89.11 | 1650.8 | 44.07 | 27.2 | 8587.84 | 0.62 | 0.93 | 0.15 | 0.54 | 1 | 10
7 | 90 | CONCLUIDO | 8.6691 | 11.54 | 8.3 | 21.64 | 0.27 | 23 | 179.33 | 52.44 | 2.75 | 21 | 34.14 | 22351.34 | 84.42 | 1650.78 | 41.09 | 27.2 | 7118.78 | 0.66 | 0.94 | 0.14 | 0.44 | 1 | 10
8 | 90 | CONCLUIDO | 8.7534 | 11.42 | 8.26 | 23.59 | 0.3 | 21 | 179.7 | 52.44 | 3 | 14 | 34.26 | 22397.24 | 82.04 | 1650.68 | 39.66 | 27.2 | 6412.28 | 0.69 | 0.95 | 0.15 | 0.4 | 1 | 10
9 | 90 | CONCLUIDO | 8.7809 | 11.39 | 8.26 | 24.77 | 0.32 | 20 | 180.07 | 52.44 | 3.25 | 3 | 34.38 | 22443.18 | 80.32 | 1650.78 | 39.26 | 27.2 | 6220.07 | 0.69 | 0.95 | 0.16 | 0.4 | 1 | 10
10 | 90 | CONCLUIDO | 8.7739 | 11.4 | 8.27 | 24.8 | 0.34 | 20 | 180.45 | 52.44 | 3.5 | 0 | 34.51 | 22489.16 | 80.49 | 1650.75 | 39.46 | 27.2 | 6317.33 | 0.69 | 0.95 | 0.16 | 0.41 | 1 | 10
0 | 110 | CONCLUIDO | 5.9336 | 16.85 | 9.93 | 5.84 | 0.08 | 102 | 213.37 | 56.13 | 1 | 100 | 46.25 | 26550.29 | 140.86 | 1651.12 | 92.32 | 27.2 | 32336.24 | 0.29 | 0.79 | 0.27 | 2.08 | 1 | 10
1 | 110 | CONCLUIDO | 6.5482 | 15.27 | 9.41 | 7.33 | 0.1 | 77 | 213.78 | 56.13 | 1.25 | 75 | 46.4 | 26600.32 | 131.53 | 1651.02 | 75.71 | 27.2 | 24156.51 | 0.36 | 0.83 | 0.23 | 1.55 | 1 | 10
2 | 110 | CONCLUIDO | 7.0133 | 14.26 | 9.07 | 8.92 | 0.12 | 61 | 214.19 | 56.13 | 1.5 | 59 | 46.56 | 26650.41 | 124.87 | 1650.82 | 65.14 | 27.2 | 18952.65 | 0.42 | 0.86 | 0.21 | 1.22 | 1 | 10
3 | 110 | CONCLUIDO | 7.3807 | 13.55 | 8.82 | 10.59 | 0.14 | 50 | 214.59 | 56.13 | 1.75 | 48 | 46.72 | 26700.55 | 119.5 | 1650.91 | 57.55 | 27.2 | 15211.05 | 0.47 | 0.89 | 0.18 | 0.97 | 1 | 10
4 | 110 | CONCLUIDO | 7.6223 | 13.12 | 8.69 | 12.13 | 0.17 | 43 | 215 | 56.13 | 2 | 41 | 46.87 | 26750.75 | 115.85 | 1650.79 | 53.23 | 27.2 | 13089.67 | 0.51 | 0.9 | 0.18 | 0.84 | 1 | 10
5 | 110 | CONCLUIDO | 7.9581 | 12.57 | 8.43 | 14.06 | 0.19 | 36 | 215.41 | 56.13 | 2.25 | 34 | 47.03 | 26801 | 109.96 | 1651.22 | 44.93 | 27.2 | 8971 | 0.61 | 0.93 | 0.16 | 0.58 | 1 | 10
6 | 110 | CONCLUIDO | 7.9444 | 12.59 | 8.58 | 15.6 | 0.21 | 33 | 215.82 | 56.13 | 2.5 | 31 | 47.19 | 26851.31 | 110.81 | 1650.67 | 50.21 | 27.2 | 11627.68 | 0.54 | 0.91 | 0.16 | 0.73 | 1 | 10
7 | 110 | CONCLUIDO | 8.1498 | 12.27 | 8.43 | 17.45 | 0.23 | 29 | 216.22 | 56.13 | 2.75 | 27 | 47.35 | 26901.66 | 106.63 | 1650.75 | 45.44 | 27.2 | 9263.46 | 0.6 | 0.93 | 0.15 | 0.58 | 1 | 10
8 | 110 | CONCLUIDO | 8.2873 | 12.07 | 8.36 | 19.28 | 0.25 | 26 | 216.63 | 56.13 | 3 | 24 | 47.51 | 26952.08 | 103.37 | 1650.64 | 43.04 | 27.2 | 8080.04 | 0.63 | 0.94 | 0.15 | 0.5 | 1 | 10
9 | 110 | CONCLUIDO | 8.3618 | 11.96 | 8.33 | 20.83 | 0.27 | 24 | 217.04 | 56.13 | 3.25 | 22 | 47.66 | 27002.55 | 100.81 | 1650.93 | 42.33 | 27.2 | 7732.37 | 0.64 | 0.94 | 0.15 | 0.48 | 1 | 10
10 | 110 | CONCLUIDO | 8.5131 | 11.75 | 8.25 | 23.56 | 0.29 | 21 | 217.45 | 56.13 | 3.5 | 19 | 47.82 | 27053.07 | 97.7 | 1650.87 | 39.37 | 27.2 | 6266.35 | 0.69 | 0.95 | 0.14 | 0.39 | 1 | 10
11 | 110 | CONCLUIDO | 8.6178 | 11.6 | 8.19 | 25.86 | 0.31 | 19 | 217.86 | 56.13 | 3.75 | 17 | 47.98 | 27103.65 | 94.17 | 1650.64 | 37.54 | 27.2 | 5361.25 | 0.72 | 0.95 | 0.14 | 0.34 | 1 | 10
12 | 110 | CONCLUIDO | 8.6003 | 11.63 | 8.25 | 27.52 | 0.33 | 18 | 218.27 | 56.13 | 4 | 15 | 48.15 | 27154.29 | 93.02 | 1650.8 | 40.28 | 27.2 | 6738.56 | 0.68 | 0.95 | 0.13 | 0.4 | 1 | 10
13 | 110 | CONCLUIDO | 8.6847 | 11.51 | 8.18 | 28.88 | 0.35 | 17 | 218.68 | 56.13 | 4.25 | 7 | 48.31 | 27204.98 | 89.93 | 1650.78 | 37.25 | 27.2 | 5226.51 | 0.73 | 0.96 | 0.15 | 0.33 | 1 | 10
14 | 110 | CONCLUIDO | 8.6674 | 11.54 | 8.21 | 28.97 | 0.36 | 17 | 219.09 | 56.13 | 4.5 | 0 | 48.47 | 27255.72 | 89.42 | 1650.64 | 37.79 | 27.2 | 5495.97 | 0.72 | 0.95 | 0.15 | 0.35 | 1 | 10
0 | 150 | CONCLUIDO | 4.6789 | 21.37 | 10.71 | 4.66 | 0.06 | 138 | 296.65 | 61.82 | 1 | 136 | 83.83 | 36821.52 | 190.52 | 1651.62 | 116.48 | 27.2 | 44235.6 | 0.23 | 0.73 | 0.33 | 2.85 | 1 | 10
1 | 150 | CONCLUIDO | 5.3754 | 18.6 | 9.94 | 5.85 | 0.07 | 102 | 297.17 | 61.82 | 1.25 | 100 | 84.1 | 36885.7 | 175.46 | 1650.91 | 92.16 | 27.2 | 32258.55 | 0.3 | 0.79 | 0.28 | 2.09 | 1 | 10
2 | 150 | CONCLUIDO | 5.8855 | 16.99 | 9.49 | 7.03 | 0.09 | 81 | 297.7 | 61.82 | 1.5 | 79 | 84.37 | 36949.99 | 166.34 | 1650.99 | 78.32 | 27.2 | 25443.09 | 0.35 | 0.82 | 0.24 | 1.64 | 1 | 10
3 | 150 | CONCLUIDO | 6.2791 | 15.93 | 9.21 | 8.24 | 0.1 | 67 | 298.22 | 61.82 | 1.75 | 65 | 84.65 | 37014.39 | 159.97 | 1651.05 | 69.49 | 27.2 | 21097.41 | 0.39 | 0.85 | 0.21 | 1.35 | 1 | 10
4 | 150 | CONCLUIDO | 6.5988 | 15.15 | 8.99 | 9.46 | 0.12 | 57 | 298.74 | 61.82 | 2 | 55 | 84.92 | 37078.91 | 154.99 | 1650.91 | 62.59 | 27.2 | 17699.57 | 0.43 | 0.87 | 0.2 | 1.14 | 1 | 10
5 | 150 | CONCLUIDO | 6.8817 | 14.53 | 8.81 | 10.79 | 0.13 | 49 | 299.26 | 61.82 | 2.25 | 47 | 85.19 | 37143.54 | 150.63 | 1650.77 | 57.06 | 27.2 | 14971.08 | 0.48 | 0.89 | 0.19 | 0.96 | 1 | 10
6 | 150 | CONCLUIDO | 7.0633 | 14.16 | 8.72 | 11.89 | 0.15 | 44 | 299.79 | 61.82 | 2.5 | 42 | 85.47 | 37208.42 | 147.73 | 1650.97 | 53.98 | 27.2 | 13455.63 | 0.5 | 0.9 | 0.18 | 0.86 | 1 | 10
7 | 150 | CONCLUIDO | 7.2755 | 13.74 | 8.58 | 13.2 | 0.16 | 39 | 300.32 | 61.82 | 2.75 | 37 | 85.74 | 37273.29 | 144.16 | 1650.79 | 49.69 | 27.2 | 11339.17 | 0.55 | 0.91 | 0.17 | 0.73 | 1 | 10
8 | 150 | CONCLUIDO | 7.4556 | 13.41 | 8.47 | 14.52 | 0.18 | 35 | 300.84 | 61.82 | 3 | 33 | 86.02 | 37338.27 | 140.89 | 1650.89 | 46.89 | 27.2 | 9956.69 | 0.58 | 0.92 | 0.14 | 0.62 | 1 | 10
9 | 150 | CONCLUIDO | 7.5218 | 13.29 | 8.52 | 15.97 | 0.19 | 32 | 301.37 | 61.82 | 3.25 | 30 | 86.3 | 37403.38 | 140.63 | 1650.76 | 48.27 | 27.2 | 10661.21 | 0.56 | 0.92 | 0.16 | 0.67 | 1 | 10
10 | 150 | CONCLUIDO | 7.6232 | 13.12 | 8.45 | 16.91 | 0.21 | 30 | 301.9 | 61.82 | 3.5 | 28 | 86.58 | 37468.6 | 138.3 | 1650.78 | 46.07 | 27.2 | 9574.25 | 0.59 | 0.92 | 0.16 | 0.6 | 1 | 10
11 | 150 | CONCLUIDO | 7.7656 | 12.88 | 8.38 | 18.62 | 0.22 | 27 | 302.43 | 61.82 | 3.75 | 25 | 86.86 | 37533.94 | 135.74 | 1650.84 | 43.71 | 27.2 | 8410.11 | 0.62 | 0.93 | 0.15 | 0.53 | 1 | 10
12 | 150 | CONCLUIDO | 7.8608 | 12.72 | 8.34 | 20 | 0.24 | 25 | 302.96 | 61.82 | 4 | 23 | 87.14 | 37599.4 | 133.93 | 1651.01 | 42.28 | 27.2 | 7700.84 | 0.64 | 0.94 | 0.15 | 0.48 | 1 | 10
13 | 150 | CONCLUIDO | 7.9039 | 12.65 | 8.32 | 20.8 | 0.25 | 24 | 303.49 | 61.82 | 4.25 | 22 | 87.42 | 37664.98 | 132 | 1650.78 | 41.9 | 27.2 | 7517.59 | 0.65 | 0.94 | 0.15 | 0.47 | 1 | 10
14 | 150 | CONCLUIDO | 8.0039 | 12.49 | 8.27 | 22.57 | 0.26 | 22 | 304.03 | 61.82 | 4.5 | 20 | 87.7 | 37730.68 | 130.33 | 1650.64 | 40.47 | 27.2 | 6811.59 | 0.67 | 0.94 | 0.14 | 0.42 | 1 | 10
15 | 150 | CONCLUIDO | 8.0544 | 12.42 | 8.25 | 23.58 | 0.28 | 21 | 304.56 | 61.82 | 4.75 | 19 | 87.99 | 37796.51 | 128.51 | 1650.64 | 39.67 | 27.2 | 6416.76 | 0.69 | 0.95 | 0.14 | 0.4 | 1 | 10
16 | 150 | CONCLUIDO | 8.1059 | 12.34 | 8.23 | 24.68 | 0.29 | 20 | 305.09 | 61.82 | 5 | 18 | 88.27 | 37862.45 | 126.53 | 1650.7 | 38.85 | 27.2 | 6014.48 | 0.7 | 0.95 | 0.14 | 0.38 | 1 | 10
17 | 150 | CONCLUIDO | 8.2452 | 12.13 | 8.13 | 27.1 | 0.31 | 18 | 305.63 | 61.82 | 5.25 | 16 | 88.56 | 37928.52 | 123.39 | 1650.83 | 35.95 | 27.2 | 4570.83 | 0.76 | 0.96 | 0.13 | 0.28 | 1 | 10
18 | 150 | CONCLUIDO | 8.2418 | 12.13 | 8.19 | 28.91 | 0.32 | 17 | 306.17 | 61.82 | 5.5 | 15 | 88.84 | 37994.72 | 122.86 | 1650.78 | 37.96 | 27.2 | 5584.58 | 0.72 | 0.95 | 0.13 | 0.34 | 1 | 10
19 | 150 | CONCLUIDO | 8.3032 | 12.04 | 8.16 | 30.59 | 0.33 | 16 | 306.7 | 61.82 | 5.75 | 14 | 89.13 | 38061.04 | 120.58 | 1650.64 | 36.76 | 27.2 | 4989.25 | 0.74 | 0.96 | 0.13 | 0.3 | 1 | 10
20 | 150 | CONCLUIDO | 8.3043 | 12.04 | 8.16 | 30.58 | 0.35 | 16 | 307.24 | 61.82 | 6 | 14 | 89.42 | 38127.48 | 119.57 | 1650.64 | 36.87 | 27.2 | 5042.28 | 0.74 | 0.96 | 0.13 | 0.3 | 1 | 10
21 | 150 | CONCLUIDO | 8.3556 | 11.97 | 8.14 | 32.55 | 0.36 | 15 | 307.78 | 61.82 | 6.25 | 13 | 89.71 | 38194.05 | 117.8 | 1650.64 | 36.12 | 27.2 | 4674.19 | 0.75 | 0.96 | 0.13 | 0.28 | 1 | 10
22 | 150 | CONCLUIDO | 8.4114 | 11.89 | 8.11 | 34.77 | 0.38 | 14 | 308.32 | 61.82 | 6.5 | 12 | 90 | 38260.74 | 116.02 | 1650.64 | 35.42 | 27.2 | 4330.19 | 0.77 | 0.96 | 0.13 | 0.26 | 1 | 10
23 | 150 | CONCLUIDO | 8.4766 | 11.8 | 8.08 | 37.28 | 0.39 | 13 | 308.86 | 61.82 | 6.75 | 10 | 90.29 | 38327.57 | 113.06 | 1650.76 | 34.18 | 27.2 | 3713.72 | 0.8 | 0.97 | 0.13 | 0.22 | 1 | 10
24 | 150 | CONCLUIDO | 8.4816 | 11.79 | 8.07 | 37.25 | 0.4 | 13 | 309.41 | 61.82 | 7 | 8 | 90.59 | 38394.52 | 111.78 | 1650.77 | 33.56 | 27.2 | 3401.13 | 0.81 | 0.97 | 0.14 | 0.22 | 1 | 10
25 | 150 | CONCLUIDO | 8.4802 | 11.79 | 8.07 | 37.26 | 0.42 | 13 | 309.95 | 61.82 | 7.25 | 3 | 90.88 | 38461.6 | 110.51 | 1650.89 | 33.78 | 27.2 | 3514.84 | 0.8 | 0.97 | 0.13 | 0.22 | 1 | 10
26 | 150 | CONCLUIDO | 8.4565 | 11.83 | 8.11 | 37.41 | 0.43 | 13 | 310.5 | 61.82 | 7.5 | 1 | 91.18 | 38528.81 | 110.61 | 1650.82 | 34.7 | 27.2 | 3973.45 | 0.78 | 0.96 | 0.14 | 0.25 | 1 | 10
27 | 150 | CONCLUIDO | 8.4555 | 11.83 | 8.11 | 37.42 | 0.44 | 13 | 311.04 | 61.82 | 7.75 | 0 | 91.47 | 38596.15 | 110.82 | 1650.82 | 34.7 | 27.2 | 3970.9 | 0.78 | 0.96 | 0.14 | 0.25 | 1 | 10
0 | 10 | CONCLUIDO | 6.7147 | 14.89 | 11.4 | 4.12 | 0.64 | 166 | 26.11 | 12.1 | 1 | 0 | 3.01 | 3454.41 | 33.29 | 1651.46 | 130.97 | 27.2 | 51345.13 | 0.21 | 0.69 | 0.59 | 3.55 | 1 | 10
0 | 45 | CONCLUIDO | 8.5235 | 11.73 | 8.78 | 11.21 | 0.18 | 47 | 98.71 | 39.72 | 1 | 45 | 12.99 | 12407.75 | 63.49 | 1650.94 | 55.94 | 27.2 | 14422.78 | 0.49 | 0.89 | 0.18 | 0.92 | 1 | 10
1 | 45 | CONCLUIDO | 8.76 | 11.42 | 8.65 | 13.65 | 0.22 | 38 | 99.02 | 39.72 | 1.25 | 3 | 13.05 | 12446.14 | 59.38 | 1650.64 | 50.61 | 27.2 | 11805.25 | 0.54 | 0.9 | 0.21 | 0.79 | 1 | 10
2 | 45 | CONCLUIDO | 8.7534 | 11.42 | 8.65 | 13.67 | 0.27 | 38 | 99.33 | 39.72 | 1.5 | 0 | 13.11 | 12484.55 | 59.69 | 1650.64 | 50.9 | 27.2 | 11950.17 | 0.53 | 0.9 | 0.21 | 0.8 | 1 | 10
0 | 105 | CONCLUIDO | 6.103 | 16.39 | 9.85 | 6.03 | 0.09 | 98 | 204 | 55.27 | 1 | 96 | 42.72 | 25393.6 | 135.21 | 1651.09 | 89.25 | 27.2 | 30824.14 | 0.3 | 0.79 | 0.27 | 1.99 | 1 | 10
1 | 105 | CONCLUIDO | 6.7401 | 14.84 | 9.31 | 7.65 | 0.11 | 73 | 204.39 | 55.27 | 1.25 | 71 | 42.87 | 25442.42 | 125.71 | 1651 | 72.67 | 27.2 | 22659.47 | 0.37 | 0.84 | 0.22 | 1.46 | 1 | 10
2 | 105 | CONCLUIDO | 7.1495 | 13.99 | 9.03 | 9.18 | 0.13 | 59 | 204.79 | 55.27 | 1.5 | 57 | 43.02 | 25491.3 | 119.99 | 1650.91 | 63.98 | 27.2 | 18381.31 | 0.43 | 0.87 | 0.2 | 1.18 | 1 | 10
3 | 105 | CONCLUIDO | 7.518 | 13.3 | 8.79 | 10.99 | 0.15 | 48 | 205.18 | 55.27 | 1.75 | 46 | 43.16 | 25540.22 | 114.76 | 1650.77 | 56.51 | 27.2 | 14704.35 | 0.48 | 0.89 | 0.18 | 0.94 | 1 | 10
4 | 105 | CONCLUIDO | 7.7755 | 12.86 | 8.63 | 12.63 | 0.17 | 41 | 205.58 | 55.27 | 2 | 39 | 43.31 | 25589.2 | 110.83 | 1650.83 | 51.36 | 27.2 | 12164.26 | 0.53 | 0.91 | 0.17 | 0.78 | 1 | 10
5 | 105 | CONCLUIDO | 8.0391 | 12.44 | 8.46 | 14.49 | 0.19 | 35 | 205.98 | 55.27 | 2.25 | 33 | 43.46 | 25638.22 | 106.08 | 1650.94 | 46.14 | 27.2 | 9584.18 | 0.59 | 0.92 | 0.15 | 0.6 | 1 | 10
6 | 105 | CONCLUIDO | 8.1259 | 12.31 | 8.48 | 16.42 | 0.22 | 31 | 206.38 | 55.27 | 2.5 | 29 | 43.6 | 25687.3 | 104.64 | 1650.73 | 47.17 | 27.2 | 10119.55 | 0.58 | 0.92 | 0.15 | 0.63 | 1 | 10
7 | 105 | CONCLUIDO | 8.2605 | 12.11 | 8.41 | 18.01 | 0.24 | 28 | 206.78 | 55.27 | 2.75 | 26 | 43.75 | 25736.42 | 101.51 | 1650.76 | 44.49 | 27.2 | 8792.72 | 0.61 | 0.93 | 0.15 | 0.55 | 1 | 10
8 | 105 | CONCLUIDO | 8.3912 | 11.92 | 8.34 | 20.01 | 0.26 | 25 | 207.17 | 55.27 | 3 | 23 | 43.9 | 25785.6 | 98.3 | 1650.69 | 42.42 | 27.2 | 7770.95 | 0.64 | 0.94 | 0.15 | 0.49 | 1 | 10
9 | 105 | CONCLUIDO | 8.529 | 11.72 | 8.27 | 22.55 | 0.28 | 22 | 207.57 | 55.27 | 3.25 | 20 | 44.05 | 25834.83 | 95.23 | 1650.73 | 40.18 | 27.2 | 6666.6 | 0.68 | 0.95 | 0.14 | 0.41 | 1 | 10
10 | 105 | CONCLUIDO | 8.6164 | 11.61 | 8.23 | 24.69 | 0.3 | 20 | 207.97 | 55.27 | 3.5 | 18 | 44.2 | 25884.1 | 91.94 | 1650.78 | 38.88 | 27.2 | 6030.04 | 0.7 | 0.95 | 0.14 | 0.38 | 1 | 10
11 | 105 | CONCLUIDO | 8.754 | 11.42 | 8.13 | 27.1 | 0.32 | 18 | 208.37 | 55.27 | 3.75 | 14 | 44.35 | 25933.43 | 87.94 | 1650.86 | 35.73 | 27.2 | 4464.08 | 0.76 | 0.96 | 0.13 | 0.28 | 1 | 10
12 | 105 | CONCLUIDO | 8.7298 | 11.46 | 8.2 | 28.94 | 0.34 | 17 | 208.77 | 55.27 | 4 | 6 | 44.5 | 25982.82 | 87.13 | 1650.68 | 37.87 | 27.2 | 5536.57 | 0.72 | 0.95 | 0.15 | 0.35 | 1 | 10
13 | 105 | CONCLUIDO | 8.744 | 11.44 | 8.18 | 28.88 | 0.36 | 17 | 209.17 | 55.27 | 4.25 | 0 | 44.65 | 26032.25 | 86.98 | 1650.69 | 36.9 | 27.2 | 5051.51 | 0.74 | 0.96 | 0.15 | 0.33 | 1 | 10
0 | 60 | CONCLUIDO | 7.8015 | 12.82 | 9.1 | 8.81 | 0.14 | 62 | 124.63 | 45 | 1 | 60 | 18.64 | 15605.44 | 84.18 | 1651.13 | 66.02 | 27.2 | 19386.83 | 0.41 | 0.86 | 0.21 | 1.25 | 1 | 10
1 | 60 | CONCLUIDO | 8.336 | 12 | 8.71 | 11.62 | 0.18 | 45 | 124.96 | 45 | 1.25 | 43 | 18.71 | 15645.96 | 76.71 | 1651 | 54 | 27.2 | 13464.18 | 0.5 | 0.9 | 0.18 | 0.86 | 1 | 10
2 | 60 | CONCLUIDO | 8.6741 | 11.53 | 8.5 | 14.57 | 0.21 | 35 | 125.29 | 45 | 1.5 | 32 | 18.79 | 15686.51 | 70.42 | 1650.81 | 47.97 | 27.2 | 10498.48 | 0.57 | 0.92 | 0.14 | 0.65 | 1 | 10
3 | 60 | CONCLUIDO | 8.8344 | 11.32 | 8.45 | 17.47 | 0.25 | 29 | 125.62 | 45 | 1.75 | 11 | 18.87 | 15727.09 | 66.3 | 1650.73 | 45.17 | 27.2 | 9128.7 | 0.6 | 0.93 | 0.17 | 0.59 | 1 | 10
4 | 60 | CONCLUIDO | 8.8285 | 11.33 | 8.45 | 17.49 | 0.28 | 29 | 125.95 | 45 | 2 | 0 | 18.95 | 15767.7 | 66.63 | 1651.04 | 44.82 | 27.2 | 8953.69 | 0.61 | 0.92 | 0.19 | 0.6 | 1 | 10
0 | 135 | CONCLUIDO | 5.1211 | 19.53 | 10.41 | 5.03 | 0.07 | 124 | 263.32 | 59.89 | 1 | 122 | 67.43 | 32710.1 | 170.84 | 1651.49 | 107.01 | 27.2 | 39573.08 | 0.25 | 0.75 | 0.31 | 2.55 | 1 | 10
1 | 135 | CONCLUIDO | 5.809 | 17.21 | 9.71 | 6.33 | 0.08 | 92 | 263.79 | 59.89 | 1.25 | 90 | 67.65 | 32767.75 | 157.89 | 1651.03 | 85.38 | 27.2 | 28918.35 | 0.32 | 0.81 | 0.25 | 1.86 | 1 | 10
2 | 135 | CONCLUIDO | 6.3036 | 15.86 | 9.32 | 7.66 | 0.1 | 73 | 264.25 | 59.89 | 1.5 | 71 | 67.87 | 32825.49 | 150.05 | 1651.04 | 73.03 | 27.2 | 22836.86 | 0.37 | 0.84 | 0.22 | 1.47 | 1 | 10
3 | 135 | CONCLUIDO | 6.6994 | 14.93 | 9.04 | 9.04 | 0.12 | 60 | 264.72 | 59.89 | 1.75 | 58 | 68.09 | 32883.31 | 144.1 | 1650.82 | 64.22 | 27.2 | 18498.78 | 0.42 | 0.86 | 0.2 | 1.19 | 1 | 10
4 | 135 | CONCLUIDO | 6.9978 | 14.29 | 8.86 | 10.42 | 0.13 | 51 | 265.19 | 59.89 | 2 | 49 | 68.31 | 32941.21 | 139.7 | 1651.12 | 58.38 | 27.2 | 15624.07 | 0.47 | 0.88 | 0.19 | 1 | 1 | 10
5 | 135 | CONCLUIDO | 7.2169 | 13.86 | 8.73 | 11.64 | 0.15 | 45 | 265.66 | 59.89 | 2.25 | 43 | 68.53 | 32999.19 | 136.28 | 1650.88 | 54.5 | 27.2 | 13710.68 | 0.5 | 0.9 | 0.18 | 0.87 | 1 | 10
6 | 135 | CONCLUIDO | 7.4608 | 13.4 | 8.58 | 13.2 | 0.17 | 39 | 266.13 | 59.89 | 2.5 | 37 | 68.75 | 33057.26 | 132.44 | 1650.7 | 49.6 | 27.2 | 11293.41 | 0.55 | 0.91 | 0.17 | 0.73 | 1 | 10
7 | 135 | CONCLUIDO | 7.6339 | 13.1 | 8.48 | 14.53 | 0.18 | 35 | 266.6 | 59.89 | 2.75 | 33 | 68.97 | 33115.41 | 129.14 | 1650.64 | 47.13 | 27.2 | 10077.81 | 0.58 | 0.92 | 0.14 | 0.62 | 1 | 10
8 | 135 | CONCLUIDO | 7.6961 | 12.99 | 8.52 | 15.98 | 0.2 | 32 | 267.08 | 59.89 | 3 | 30 | 69.19 | 33173.65 | 128.61 | 1650.71 | 48.19 | 27.2 | 10624.13 | 0.56 | 0.92 | 0.16 | 0.67 | 1 | 10
9 | 135 | CONCLUIDO | 7.8416 | 12.75 | 8.43 | 17.45 | 0.22 | 29 | 267.55 | 59.89 | 3.25 | 27 | 69.41 | 33231.97 | 125.84 | 1650.85 | 45.46 | 27.2 | 9273.1 | 0.6 | 0.93 | 0.15 | 0.58 | 1 | 10
10 | 135 | CONCLUIDO | 7.9288 | 12.61 | 8.39 | 18.65 | 0.23 | 27 | 268.02 | 59.89 | 3.5 | 25 | 69.64 | 33290.38 | 123.72 | 1650.76 | 44.16 | 27.2 | 8630.63 | 0.62 | 0.93 | 0.15 | 0.54 | 1 | 10
11 | 135 | CONCLUIDO | 8.0226 | 12.46 | 8.35 | 20.03 | 0.25 | 25 | 268.5 | 59.89 | 3.75 | 23 | 69.86 | 33348.87 | 121.34 | 1650.86 | 42.79 | 27.2 | 7957.98 | 0.64 | 0.94 | 0.15 | 0.49 | 1 | 10
12 | 135 | CONCLUIDO | 8.1207 | 12.31 | 8.3 | 21.65 | 0.26 | 23 | 268.97 | 59.89 | 4 | 21 | 70.09 | 33407.45 | 119.38 | 1650.66 | 41.19 | 27.2 | 7166.81 | 0.66 | 0.94 | 0.14 | 0.45 | 1 | 10
13 | 135 | CONCLUIDO | 8.2188 | 12.17 | 8.25 | 23.58 | 0.28 | 21 | 269.45 | 59.89 | 4.25 | 19 | 70.31 | 33466.11 | 117.08 | 1650.73 | 39.7 | 27.2 | 6433.89 | 0.68 | 0.95 | 0.14 | 0.4 | 1 | 10
14 | 135 | CONCLUIDO | 8.2709 | 12.09 | 8.23 | 24.68 | 0.3 | 20 | 269.92 | 59.89 | 4.5 | 18 | 70.54 | 33524.86 | 114.65 | 1650.67 | 38.86 | 27.2 | 6016.62 | 0.7 | 0.95 | 0.14 | 0.37 | 1 | 10
15 | 135 | CONCLUIDO | 8.3942 | 11.91 | 8.15 | 27.17 | 0.31 | 18 | 270.4 | 59.89 | 4.75 | 16 | 70.76 | 33583.7 | 111.48 | 1650.81 | 36.64 | 27.2 | 4920.46 | 0.74 | 0.96 | 0.13 | 0.3 | 1 | 10
16 | 135 | CONCLUIDO | 8.3947 | 11.91 | 8.2 | 28.94 | 0.33 | 17 | 270.88 | 59.89 | 5 | 15 | 70.99 | 33642.62 | 110.92 | 1650.78 | 38.12 | 27.2 | 5662.59 | 0.71 | 0.95 | 0.14 | 0.35 | 1 | 10
17 | 135 | CONCLUIDO | 8.4577 | 11.82 | 8.16 | 30.61 | 0.34 | 16 | 271.36 | 59.89 | 5.25 | 14 | 71.22 | 33701.64 | 108.35 | 1650.78 | 36.86 | 27.2 | 5035.88 | 0.74 | 0.96 | 0.14 | 0.31 | 1 | 10
18 | 135 | CONCLUIDO | 8.5078 | 11.75 | 8.14 | 32.57 | 0.36 | 15 | 271.84 | 59.89 | 5.5 | 13 | 71.45 | 33760.74 | 105.87 | 1650.71 | 36.32 | 27.2 | 4772.94 | 0.75 | 0.96 | 0.13 | 0.29 | 1 | 10
19 | 135 | CONCLUIDO | 8.5645 | 11.68 | 8.12 | 34.78 | 0.38 | 14 | 272.32 | 59.89 | 5.75 | 10 | 71.68 | 33820.05 | 103.48 | 1650.78 | 35.32 | 27.2 | 4279.34 | 0.77 | 0.96 | 0.13 | 0.26 | 1 | 10
20 | 135 | CONCLUIDO | 8.5533 | 11.69 | 8.13 | 34.85 | 0.39 | 14 | 272.8 | 59.89 | 6 | 4 | 71.91 | 33879.33 | 102.77 | 1650.64 | 35.61 | 27.2 | 4421.74 | 0.76 | 0.96 | 0.14 | 0.28 | 1 | 10
21 | 135 | CONCLUIDO | 8.5553 | 11.69 | 8.13 | 34.83 | 0.41 | 14 | 273.28 | 59.89 | 6.25 | 1 | 72.14 | 33938.7 | 102.68 | 1650.69 | 35.38 | 27.2 | 4308.84 | 0.77 | 0.96 | 0.15 | 0.27 | 1 | 10
22 | 135 | CONCLUIDO | 8.5531 | 11.69 | 8.13 | 34.85 | 0.42 | 14 | 273.76 | 59.89 | 6.5 | 0 | 72.37 | 33998.16 | 102.86 | 1650.75 | 35.41 | 27.2 | 4321.11 | 0.77 | 0.96 | 0.15 | 0.28 | 1 | 10
0 | 80 | CONCLUIDO | 7.0136 | 14.26 | 9.42 | 7.25 | 0.11 | 78 | 159.12 | 50.28 | 1 | 76 | 27.84 | 19859.16 | 107.19 | 1650.98 | 76.1 | 27.2 | 24347.67 | 0.36 | 0.83 | 0.23 | 1.57 | 1 | 10
1 | 80 | CONCLUIDO | 7.5431 | 13.26 | 9.03 | 9.18 | 0.14 | 59 | 159.48 | 50.28 | 1.25 | 57 | 27.95 | 19902.91 | 100.06 | 1651.21 | 64 | 27.2 | 18390.84 | 0.42 | 0.87 | 0.2 | 1.18 | 1 | 10
2 | 80 | CONCLUIDO | 7.9658 | 12.55 | 8.75 | 11.41 | 0.17 | 46 | 159.83 | 50.28 | 1.5 | 44 | 28.05 | 19946.71 | 94.12 | 1650.87 | 54.97 | 27.2 | 13942.94 | 0.49 | 0.89 | 0.18 | 0.89 | 1 | 10
3 | 80 | CONCLUIDO | 8.3422 | 11.99 | 8.47 | 13.74 | 0.19 | 37 | 160.19 | 50.28 | 1.75 | 35 | 28.16 | 19990.53 | 87.92 | 1650.97 | 46.02 | 27.2 | 9515.29 | 0.59 | 0.92 | 0.17 | 0.62 | 1 | 10
4 | 80 | CONCLUIDO | 8.4181 | 11.88 | 8.52 | 15.98 | 0.22 | 32 | 160.54 | 50.28 | 2 | 30 | 28.26 | 20034.4 | 85.9 | 1650.69 | 48.33 | 27.2 | 10694.91 | 0.56 | 0.92 | 0.16 | 0.67 | 1 | 10
5 | 80 | CONCLUIDO | 8.6356 | 11.58 | 8.39 | 18.63 | 0.25 | 27 | 160.9 | 50.28 | 2.25 | 25 | 28.37 | 20078.3 | 81.3 | 1650.93 | 43.86 | 27.2 | 8484.83 | 0.62 | 0.93 | 0.15 | 0.53 | 1 | 10
6 | 80 | CONCLUIDO | 8.805 | 11.36 | 8.29 | 21.63 | 0.27 | 23 | 161.26 | 50.28 | 2.5 | 20 | 28.48 | 20122.23 | 76.48 | 1650.75 | 40.86 | 27.2 | 7002.45 | 0.67 | 0.94 | 0.15 | 0.44 | 1 | 10
7 | 80 | CONCLUIDO | 8.8196 | 11.34 | 8.3 | 22.65 | 0.3 | 22 | 161.61 | 50.28 | 2.75 | 2 | 28.58 | 20166.2 | 75.93 | 1650.86 | 40.6 | 27.2 | 6878.12 | 0.67 | 0.94 | 0.17 | 0.45 | 1 | 10
8 | 80 | CONCLUIDO | 8.8214 | 11.34 | 8.3 | 22.64 | 0.33 | 22 | 161.97 | 50.28 | 3 | 0 | 28.69 | 20210.21 | 75.71 | 1650.64 | 40.44 | 27.2 | 6795.93 | 0.67 | 0.94 | 0.17 | 0.45 | 1 | 10
0 | 115 | CONCLUIDO | 5.775 | 17.32 | 10 | 5.66 | 0.08 | 106 | 222.93 | 56.94 | 1 | 104 | 49.99 | 27728.69 | 146.36 | 1651.17 | 94.44 | 27.2 | 33379.03 | 0.29 | 0.78 | 0.28 | 2.15 | 1 | 10
1 | 115 | CONCLUIDO | 6.3914 | 15.65 | 9.47 | 7.11 | 0.1 | 80 | 223.35 | 56.94 | 1.25 | 78 | 50.15 | 27780.03 | 136.79 | 1651.08 | 77.78 | 27.2 | 25180.22 | 0.35 | 0.83 | 0.23 | 1.62 | 1 | 10
2 | 115 | CONCLUIDO | 6.8751 | 14.55 | 9.12 | 8.69 | 0.12 | 63 | 223.76 | 56.94 | 1.5 | 61 | 50.32 | 27831.42 | 129.79 | 1651.02 | 66.76 | 27.2 | 19750.54 | 0.41 | 0.86 | 0.21 | 1.26 | 1 | 10
3 | 115 | CONCLUIDO | 7.2375 | 13.82 | 8.87 | 10.24 | 0.14 | 52 | 224.18 | 56.94 | 1.75 | 50 | 50.49 | 27882.87 | 124.49 | 1651 | 58.91 | 27.2 | 15881.1 | 0.46 | 0.88 | 0.19 | 1.02 | 1 | 10
4 | 115 | CONCLUIDO | 7.4785 | 13.37 | 8.74 | 11.65 | 0.16 | 45 | 224.6 | 56.94 | 2 | 43 | 50.65 | 27934.37 | 120.89 | 1651.03 | 54.68 | 27.2 | 13804.47 | 0.5 | 0.9 | 0.18 | 0.88 | 1 | 10
5 | 115 | CONCLUIDO | 7.7776 | 12.86 | 8.53 | 13.47 | 0.18 | 38 | 225.01 | 56.94 | 2.25 | 36 | 50.82 | 27985.94 | 116.1 | 1650.92 | 47.94 | 27.2 | 10468.41 | 0.57 | 0.92 | 0.17 | 0.67 | 1 | 10
6 | 115 | CONCLUIDO | 7.7782 | 12.86 | 8.66 | 14.84 | 0.2 | 35 | 225.43 | 56.94 | 2.5 | 33 | 50.99 | 28037.57 | 116.2 | 1650.71 | 53.7 | 27.2 | 13362.05 | 0.51 | 0.9 | 0.14 | 0.81 | 1 | 10
7 | 115 | CONCLUIDO | 8.0406 | 12.44 | 8.46 | 16.92 | 0.22 | 30 | 225.85 | 56.94 | 2.75 | 28 | 51.16 | 28089.25 | 111.29 | 1650.72 | 46.15 | 27.2 | 9612.96 | 0.59 | 0.92 | 0.16 | 0.61 | 1 | 10
8 | 115 | CONCLUIDO | 8.1775 | 12.23 | 8.38 | 18.63 | 0.24 | 27 | 226.27 | 56.94 | 3 | 25 | 51.33 | 28140.99 | 108.44 | 1650.8 | 43.77 | 27.2 | 8439.95 | 0.62 | 0.93 | 0.15 | 0.53 | 1 | 10
9 | 115 | CONCLUIDO | 8.2662 | 12.1 | 8.34 | 20.01 | 0.25 | 25 | 226.69 | 56.94 | 3.25 | 23 | 51.5 | 28192.8 | 105.79 | 1650.81 | 42.51 | 27.2 | 7817.63 | 0.64 | 0.94 | 0.15 | 0.49 | 1 | 10
10 | 115 | CONCLUIDO | 8.3509 | 11.97 | 8.3 | 21.66 | 0.27 | 23 | 227.11 | 56.94 | 3.5 | 21 | 51.67 | 28244.66 | 103.72 | 1650.81 | 41.29 | 27.2 | 7218.34 | 0.66 | 0.94 | 0.15 | 0.45 | 1 | 10
11 | 115 | CONCLUIDO | 8.4434 | 11.84 | 8.26 | 23.6 | 0.29 | 21 | 227.53 | 56.94 | 3.75 | 19 | 51.84 | 28296.58 | 100.29 | 1650.64 | 39.92 | 27.2 | 6543.09 | 0.68 | 0.95 | 0.14 | 0.41 | 1 | 10
12 | 115 | CONCLUIDO | 8.579 | 11.66 | 8.16 | 25.77 | 0.31 | 19 | 227.95 | 56.94 | 4 | 17 | 52.01 | 28348.56 | 96.73 | 1650.64 | 36.73 | 27.2 | 4957.8 | 0.74 | 0.96 | 0.14 | 0.31 | 1 | 10
13 | 115 | CONCLUIDO | 8.6168 | 11.61 | 8.2 | 28.94 | 0.33 | 17 | 228.38 | 56.94 | 4.25 | 15 | 52.18 | 28400.61 | 94.88 | 1650.72 | 38.22 | 27.2 | 5712.55 | 0.71 | 0.95 | 0.13 | 0.34 | 1 | 10
14 | 115 | CONCLUIDO | 8.6745 | 11.53 | 8.16 | 30.62 | 0.35 | 16 | 228.8 | 56.94 | 4.5 | 10 | 52.36 | 28452.71 | 92.52 | 1650.67 | 36.75 | 27.2 | 4983.58 | 0.74 | 0.96 | 0.14 | 0.31 | 1 | 10
15 | 115 | CONCLUIDO | 8.6653 | 11.54 | 8.18 | 30.66 | 0.37 | 16 | 229.22 | 56.94 | 4.75 | 2 | 52.53 | 28504.87 | 92.13 | 1650.71 | 36.89 | 27.2 | 5050.67 | 0.74 | 0.96 | 0.15 | 0.32 | 1 | 10
16 | 115 | CONCLUIDO | 8.6663 | 11.54 | 8.18 | 30.66 | 0.39 | 16 | 229.65 | 56.94 | 5 | 0 | 52.7 | 28557.1 | 92.32 | 1650.75 | 36.66 | 27.2 | 4940.32 | 0.74 | 0.96 | 0.15 | 0.32 | 1 | 10
0 | 35 | CONCLUIDO | 8.6024 | 11.62 | 8.89 | 10.88 | 0.22 | 49 | 80.84 | 35.1 | 1 | 0 | 9.74 | 10204.21 | 54.31 | 1650.86 | 57.62 | 27.2 | 15253.32 | 0.47 | 0.88 | 0.25 | 1.04 | 1 | 10
0 | 50 | CONCLUIDO | 8.2818 | 12.07 | 8.88 | 10.25 | 0.16 | 52 | 107.41 | 41.65 | 1 | 50 | 14.77 | 13481.73 | 70.75 | 1650.86 | 59.38 | 27.2 | 16118.67 | 0.46 | 0.88 | 0.19 | 1.03 | 1 | 10
1 | 50 | CONCLUIDO | 8.7296 | 11.46 | 8.57 | 13.54 | 0.2 | 38 | 107.73 | 41.65 | 1.25 | 33 | 14.83 | 13520.81 | 63.51 | 1651 | 49.61 | 27.2 | 11301.94 | 0.55 | 0.91 | 0.17 | 0.72 | 1 | 10
2 | 50 | CONCLUIDO | 8.8498 | 11.3 | 8.51 | 15.01 | 0.24 | 34 | 108.05 | 41.65 | 1.5 | 0 | 14.9 | 13559.91 | 61.31 | 1650.64 | 46.21 | 27.2 | 9623.93 | 0.59 | 0.92 | 0.2 | 0.66 | 1 | 10
0 | 25 | CONCLUIDO | 8.3312 | 12 | 9.28 | 8.31 | 0.28 | 67 | 61.76 | 28.92 | 1 | 0 | 6.84 | 7851.41 | 48.22 | 1651.02 | 68.85 | 27.2 | 20778.71 | 0.39 | 0.84 | 0.3 | 1.42 | 1 | 10
0 | 85 | CONCLUIDO | 6.8241 | 14.65 | 9.5 | 6.95 | 0.11 | 82 | 167.88 | 51.39 | 1 | 80 | 30.49 | 20939.59 | 112.84 | 1651.26 | 78.72 | 27.2 | 25636.19 | 0.35 | 0.82 | 0.24 | 1.65 | 1 | 10
1 | 85 | CONCLUIDO | 7.3715 | 13.57 | 9.09 | 8.8 | 0.13 | 62 | 168.25 | 51.39 | 1.25 | 60 | 30.6 | 20984.25 | 105.44 | 1650.9 | 65.84 | 27.2 | 19297.3 | 0.41 | 0.86 | 0.21 | 1.24 | 1 | 10
2 | 85 | CONCLUIDO | 7.7796 | 12.85 | 8.82 | 10.8 | 0.16 | 49 | 168.61 | 51.39 | 1.5 | 47 | 30.71 | 21028.94 | 99.64 | 1651.05 | 57.4 | 27.2 | 15144.61 | 0.47 | 0.89 | 0.19 | 0.97 | 1 | 10
3 | 85 | CONCLUIDO | 8.107 | 12.34 | 8.61 | 12.91 | 0.18 | 40 | 168.97 | 51.39 | 1.75 | 38 | 30.83 | 21073.68 | 94.57 | 1650.67 | 50.59 | 27.2 | 11784.28 | 0.54 | 0.91 | 0.17 | 0.75 | 1 | 10
4 | 85 | CONCLUIDO | 8.1703 | 12.24 | 8.68 | 14.88 | 0.21 | 35 | 169.33 | 51.39 | 2 | 33 | 30.94 | 21118.46 | 92.92 | 1650.81 | 54.47 | 27.2 | 13745.63 | 0.5 | 0.9 | 0.14 | 0.83 | 1 | 10
5 | 85 | CONCLUIDO | 8.4814 | 11.79 | 8.44 | 17.45 | 0.24 | 29 | 169.7 | 51.39 | 2.25 | 27 | 31.05 | 21163.27 | 87.22 | 1650.74 | 45.44 | 27.2 | 9262.28 | 0.6 | 0.93 | 0.15 | 0.58 | 1 | 10
6 | 85 | CONCLUIDO | 8.6532 | 11.56 | 8.34 | 20.01 | 0.26 | 25 | 170.06 | 51.39 | 2.5 | 23 | 31.17 | 21208.12 | 83.02 | 1650.81 | 42.38 | 27.2 | 7752.87 | 0.64 | 0.94 | 0.15 | 0.48 | 1 | 10
7 | 85 | CONCLUIDO | 8.7704 | 11.4 | 8.28 | 22.59 | 0.29 | 22 | 170.42 | 51.39 | 2.75 | 18 | 31.28 | 21253.01 | 79.41 | 1650.77 | 40.62 | 27.2 | 6890.43 | 0.67 | 0.94 | 0.15 | 0.43 | 1 | 10
8 | 85 | CONCLUIDO | 8.7981 | 11.37 | 8.28 | 23.66 | 0.31 | 21 | 170.79 | 51.39 | 3 | 4 | 31.4 | 21297.94 | 78.24 | 1650.64 | 40.05 | 27.2 | 6608.32 | 0.68 | 0.94 | 0.16 | 0.43 | 1 | 10
9 | 85 | CONCLUIDO | 8.7919 | 11.37 | 8.29 | 23.69 | 0.34 | 21 | 171.15 | 51.39 | 3.25 | 0 | 31.51 | 21342.91 | 78.39 | 1650.68 | 40.17 | 27.2 | 6667.71 | 0.68 | 0.94 | 0.17 | 0.44 | 1 | 10
0 | 20 | CONCLUIDO | 8.0562 | 12.41 | 9.64 | 6.88 | 0.34 | 84 | 51.33 | 24.83 | 1 | 0 | 5.51 | 6564.78 | 44.75 | 1651.15 | 79.41 | 27.2 | 25970.85 | 0.34 | 0.81 | 0.35 | 1.78 | 1 | 10
0 | 120 | CONCLUIDO | 5.6173 | 17.8 | 10.08 | 5.5 | 0.08 | 110 | 232.68 | 57.72 | 1 | 108 | 53.95 | 28931.02 | 151.97 | 1651.63 | 96.87 | 27.2 | 34573.92 | 0.28 | 0.78 | 0.28 | 2.22 | 1 | 10
1 | 120 | CONCLUIDO | 6.2408 | 16.02 | 9.53 | 6.89 | 0.1 | 83 | 233.1 | 57.72 | 1.25 | 81 | 54.13 | 28983.75 | 141.98 | 1651.21 | 79.64 | 27.2 | 26095.12 | 0.34 | 0.82 | 0.24 | 1.68 | 1 | 10
2 | 120 | CONCLUIDO | 6.7085 | 14.91 | 9.19 | 8.36 | 0.11 | 66 | 233.53 | 57.72 | 1.5 | 64 | 54.31 | 29036.54 | 135.2 | 1650.86 | 69.02 | 27.2 | 20869.36 | 0.39 | 0.85 | 0.21 | 1.34 | 1 | 10
3 | 120 | CONCLUIDO | 7.1028 | 14.08 | 8.91 | 9.9 | 0.13 | 54 | 233.96 | 57.72 | 1.75 | 52 | 54.49 | 29089.39 | 129.3 | 1650.99 | 60.02 | 27.2 | 16430.26 | 0.45 | 0.88 | 0.19 | 1.06 | 1 | 10
4 | 120 | CONCLUIDO | 7.3777 | 13.55 | 8.75 | 11.41 | 0.15 | 46 | 234.39 | 57.72 | 2 | 44 | 54.67 | 29142.31 | 125.28 | 1650.87 | 55.02 | 27.2 | 13965.55 | 0.49 | 0.89 | 0.18 | 0.9 | 1 | 10
5 | 120 | CONCLUIDO | 7.6095 | 13.14 | 8.61 | 12.92 | 0.17 | 40 | 234.82 | 57.72 | 2.25 | 38 | 54.85 | 29195.29 | 121.52 | 1650.72 | 50.66 | 27.2 | 11820.16 | 0.54 | 0.91 | 0.17 | 0.76 | 1 | 10
6 | 120 | CONCLUIDO | 7.8293 | 12.77 | 8.47 | 14.52 | 0.19 | 35 | 235.25 | 57.72 | 2.5 | 33 | 55.03 | 29248.33 | 117.55 | 1650.9 | 46.75 | 27.2 | 9885.89 | 0.58 | 0.92 | 0.15 | 0.62 | 1 | 10
7 | 120 | CONCLUIDO | 7.8935 | 12.67 | 8.5 | 15.94 | 0.21 | 32 | 235.68 | 57.72 | 2.75 | 30 | 55.21 | 29301.44 | 116.51 | 1650.82 | 47.69 | 27.2 | 10370.82 | 0.57 | 0.92 | 0.16 | 0.65 | 1 | 10
8 | 120 | CONCLUIDO | 8.0734 | 12.39 | 8.4 | 18 | 0.23 | 28 | 236.11 | 57.72 | 3 | 26 | 55.39 | 29354.61 | 113.16 | 1650.82 | 44.35 | 27.2 | 8721.37 | 0.61 | 0.93 | 0.15 | 0.55 | 1 | 10
9 | 120 | CONCLUIDO | 8.1588 | 12.26 | 8.36 | 19.3 | 0.24 | 26 | 236.54 | 57.72 | 3.25 | 24 | 55.57 | 29407.85 | 111.17 | 1650.73 | 43.2 | 27.2 | 8155.79 | 0.63 | 0.93 | 0.15 | 0.51 | 1 | 10
10 | 120 | CONCLUIDO | 8.2395 | 12.14 | 8.33 | 20.84 | 0.26 | 24 | 236.98 | 57.72 | 3.5 | 22 | 55.75 | 29461.15 | 108.53 | 1650.83 | 42.36 | 27.2 | 7749.33 | 0.64 | 0.94 | 0.15 | 0.48 | 1 | 10
11 | 120 | CONCLUIDO | 8.3389 | 11.99 | 8.28 | 22.58 | 0.28 | 22 | 237.41 | 57.72 | 3.75 | 20 | 55.93 | 29514.51 | 105.94 | 1650.64 | 40.68 | 27.2 | 6918.52 | 0.67 | 0.94 | 0.14 | 0.43 | 1 | 10
12 | 120 | CONCLUIDO | 8.4428 | 11.84 | 8.22 | 24.67 | 0.3 | 20 | 237.84 | 57.72 | 4 | 18 | 56.12 | 29567.95 | 103.17 | 1650.79 | 38.73 | 27.2 | 5954.83 | 0.7 | 0.95 | 0.14 | 0.37 | 1 | 10
13 | 120 | CONCLUIDO | 8.5594 | 11.68 | 8.15 | 27.18 | 0.32 | 18 | 238.28 | 57.72 | 4.25 | 16 | 56.3 | 29621.44 | 99.72 | 1650.69 | 36.82 | 27.2 | 5009.32 | 0.74 | 0.96 | 0.13 | 0.3 | 1 | 10
14 | 120 | CONCLUIDO | 8.5637 | 11.68 | 8.19 | 28.92 | 0.34 | 17 | 238.71 | 57.72 | 4.5 | 15 | 56.49 | 29675.01 | 98.72 | 1650.72 | 37.91 | 27.2 | 5559.53 | 0.72 | 0.95 | 0.14 | 0.34 | 1 | 10
15 | 120 | CONCLUIDO | 8.6168 | 11.61 | 8.17 | 30.63 | 0.35 | 16 | 239.14 | 57.72 | 4.75 | 11 | 56.67 | 29728.63 | 95.7 | 1650.73 | 36.97 | 27.2 | 5093.34 | 0.74 | 0.96 | 0.14 | 0.31 | 1 | 10
16 | 120 | CONCLUIDO | 8.6609 | 11.55 | 8.15 | 32.62 | 0.37 | 15 | 239.58 | 57.72 | 5 | 3 | 56.86 | 29782.33 | 94.36 | 1650.64 | 36.26 | 27.2 | 4741.31 | 0.75 | 0.96 | 0.14 | 0.3 | 1 | 10
17 | 120 | CONCLUIDO | 8.6628 | 11.54 | 8.15 | 32.61 | 0.39 | 15 | 240.02 | 57.72 | 5.25 | 0 | 57.04 | 29836.09 | 94.32 | 1650.71 | 36.03 | 27.2 | 4625.83 | 0.75 | 0.96 | 0.15 | 0.3 | 1 | 10
0 | 145 | CONCLUIDO | 4.8277 | 20.71 | 10.6 | 4.78 | 0.06 | 133 | 285.18 | 61.2 | 1 | 131 | 77.98 | 35406.83 | 183.65 | 1651.39 | 113 | 27.2 | 42522.37 | 0.24 | 0.74 | 0.32 | 2.74 | 1 | 10
1 | 145 | CONCLUIDO | 5.5322 | 18.08 | 9.85 | 6.03 | 0.08 | 98 | 285.68 | 61.2 | 1.25 | 96 | 78.24 | 35468.6 | 169.18 | 1651.11 | 89.31 | 27.2 | 30852.85 | 0.3 | 0.79 | 0.27 | 1.99 | 1 | 10
2 | 145 | CONCLUIDO | 6.0326 | 16.58 | 9.42 | 7.25 | 0.09 | 78 | 286.19 | 61.2 | 1.5 | 76 | 78.49 | 35530.47 | 160.54 | 1651.4 | 76.18 | 27.2 | 24387.12 | 0.36 | 0.83 | 0.23 | 1.57 | 1 | 10
3 | 145 | CONCLUIDO | 6.4022 | 15.62 | 9.17 | 8.46 | 0.11 | 65 | 286.69 | 61.2 | 1.75 | 63 | 78.74 | 35592.57 | 154.85 | 1651.01 | 68.42 | 27.2 | 20574.4 | 0.4 | 0.85 | 0.21 | 1.31 | 1 | 10
4 | 145 | CONCLUIDO | 6.7319 | 14.85 | 8.94 | 9.75 | 0.12 | 55 | 287.19 | 61.2 | 2 | 53 | 78.99 | 35654.65 | 149.59 | 1650.82 | 61.09 | 27.2 | 16956.73 | 0.45 | 0.87 | 0.2 | 1.09 | 1 | 10
5 | 145 | CONCLUIDO | 6.9762 | 14.33 | 8.8 | 11 | 0.14 | 48 | 287.7 | 61.2 | 2.25 | 46 | 79.25 | 35716.83 | 146.01 | 1650.69 | 56.75 | 27.2 | 14825.01 | 0.48 | 0.89 | 0.19 | 0.95 | 1 | 10
6 | 145 | CONCLUIDO | 7.2114 | 13.87 | 8.65 | 12.36 | 0.15 | 42 | 288.2 | 61.2 | 2.5 | 40 | 79.5 | 35779.11 | 142.26 | 1650.87 | 52.12 | 27.2 | 12535.82 | 0.52 | 0.9 | 0.17 | 0.8 | 1 | 10
7 | 145 | CONCLUIDO | 7.4528 | 13.42 | 8.47 | 13.74 | 0.17 | 37 | 288.71 | 61.2 | 2.75 | 35 | 79.76 | 35841.5 | 137.81 | 1650.97 | 46.17 | 27.2 | 9588.76 | 0.59 | 0.92 | 0.17 | 0.62 | 1 | 10
8 | 145 | CONCLUIDO | 7.4207 | 13.48 | 8.64 | 14.81 | 0.18 | 35 | 289.21 | 61.2 | 3 | 33 | 80.02 | 35903.99 | 139.5 | 1650.68 | 53.03 | 27.2 | 13025.49 | 0.51 | 0.9 | 0.14 | 0.79 | 1 | 10
9 | 145 | CONCLUIDO | 7.6274 | 13.11 | 8.49 | 16.43 | 0.2 | 31 | 289.72 | 61.2 | 3.25 | 29 | 80.27 | 35966.59 | 135.69 | 1650.69 | 47.38 | 27.2 | 10222.93 | 0.57 | 0.92 | 0.16 | 0.64 | 1 | 10
10 | 145 | CONCLUIDO | 7.7276 | 12.94 | 8.43 | 17.44 | 0.21 | 29 | 290.23 | 61.2 | 3.5 | 27 | 80.53 | 36029.29 | 133.32 | 1650.73 | 45.3 | 27.2 | 9194.75 | 0.6 | 0.93 | 0.15 | 0.58 | 1 | 10
11 | 145 | CONCLUIDO | 7.8694 | 12.71 | 8.36 | 19.29 | 0.23 | 26 | 290.74 | 61.2 | 3.75 | 24 | 80.79 | 36092.1 | 130.72 | 1650.74 | 42.94 | 27.2 | 8028.16 | 0.63 | 0.94 | 0.15 | 0.5 | 1 | 10
12 | 145 | CONCLUIDO | 7.9079 | 12.65 | 8.35 | 20.04 | 0.24 | 25 | 291.25 | 61.2 | 4 | 23 | 81.05 | 36155.02 | 129.3 | 1650.67 | 42.83 | 27.2 | 7979.28 | 0.63 | 0.94 | 0.15 | 0.5 | 1 | 10
13 | 145 | CONCLUIDO | 8.01 | 12.48 | 8.3 | 21.64 | 0.26 | 23 | 291.76 | 61.2 | 4.25 | 21 | 81.31 | 36218.04 | 127.37 | 1650.67 | 41.06 | 27.2 | 7101.02 | 0.66 | 0.94 | 0.14 | 0.44 | 1 | 10
14 | 145 | CONCLUIDO | 8.1118 | 12.33 | 8.25 | 23.56 | 0.27 | 21 | 292.27 | 61.2 | 4.5 | 19 | 81.57 | 36281.16 | 125.05 | 1650.71 | 39.61 | 27.2 | 6386.23 | 0.69 | 0.95 | 0.14 | 0.39 | 1 | 10
15 | 145 | CONCLUIDO | 8.1633 | 12.25 | 8.22 | 24.67 | 0.29 | 20 | 292.79 | 61.2 | 4.75 | 18 | 81.84 | 36344.4 | 122.96 | 1650.82 | 38.67 | 27.2 | 5921.64 | 0.7 | 0.95 | 0.14 | 0.37 | 1 | 10
16 | 145 | CONCLUIDO | 8.2399 | 12.14 | 8.16 | 25.78 | 0.3 | 19 | 293.3 | 61.2 | 5 | 17 | 82.1 | 36407.75 | 120.3 | 1650.77 | 36.73 | 27.2 | 4956.79 | 0.74 | 0.96 | 0.14 | 0.31 | 1 | 10
17 | 145 | CONCLUIDO | 8.2295 | 12.15 | 8.23 | 27.44 | 0.32 | 18 | 293.81 | 61.2 | 5.25 | 16 | 82.36 | 36471.2 | 120.23 | 1650.64 | 39.21 | 27.2 | 6204.16 | 0.69 | 0.95 | 0.14 | 0.38 | 1 | 10
18 | 145 | CONCLUIDO | 8.2968 | 12.05 | 8.19 | 28.9 | 0.33 | 17 | 294.33 | 61.2 | 5.5 | 15 | 82.63 | 36534.76 | 117.74 | 1650.69 | 37.75 | 27.2 | 5476.1 | 0.72 | 0.95 | 0.14 | 0.33 | 1 | 10
19 | 145 | CONCLUIDO | 8.3509 | 11.97 | 8.16 | 30.61 | 0.35 | 16 | 294.84 | 61.2 | 5.75 | 14 | 82.9 | 36598.44 | 115.98 | 1650.64 | 36.97 | 27.2 | 5090.55 | 0.74 | 0.96 | 0.13 | 0.31 | 1 | 10
20 | 145 | CONCLUIDO | 8.4024 | 11.9 | 8.14 | 32.58 | 0.36 | 15 | 295.36 | 61.2 | 6 | 13 | 83.16 | 36662.22 | 113.76 | 1650.64 | 36.3 | 27.2 | 4762 | 0.75 | 0.96 | 0.13 | 0.29 | 1 | 10
21 | 145 | CONCLUIDO | 8.4618 | 11.82 | 8.11 | 34.77 | 0.38 | 14 | 295.88 | 61.2 | 6.25 | 12 | 83.43 | 36726.12 | 111.83 | 1650.64 | 35.44 | 27.2 | 4338.86 | 0.77 | 0.96 | 0.13 | 0.26 | 1 | 10
22 | 145 | CONCLUIDO | 8.5221 | 11.73 | 8.08 | 37.31 | 0.39 | 13 | 296.4 | 61.2 | 6.5 | 10 | 83.7 | 36790.13 | 108.79 | 1650.67 | 34.34 | 27.2 | 3792.61 | 0.79 | 0.97 | 0.13 | 0.23 | 1 | 10
23 | 145 | CONCLUIDO | 8.5058 | 11.76 | 8.11 | 37.42 | 0.4 | 13 | 296.92 | 61.2 | 6.75 | 4 | 83.97 | 36854.25 | 108.79 | 1650.78 | 34.89 | 27.2 | 4069.13 | 0.78 | 0.96 | 0.14 | 0.25 | 1 | 10
24 | 145 | CONCLUIDO | 8.4964 | 11.77 | 8.12 | 37.48 | 0.42 | 13 | 297.44 | 61.2 | 7 | 2 | 84.24 | 36918.48 | 108.64 | 1650.97 | 35.05 | 27.2 | 4149.24 | 0.78 | 0.96 | 0.15 | 0.27 | 1 | 10
25 | 145 | CONCLUIDO | 8.4968 | 11.77 | 8.12 | 37.47 | 0.43 | 13 | 297.96 | 61.2 | 7.25 | 0 | 84.51 | 36982.83 | 108.69 | 1650.84 | 34.94 | 27.2 | 4092.34 | 0.78 | 0.96 | 0.15 | 0.27 | 1 | 10
0 | 65 | CONCLUIDO | 7.5954 | 13.17 | 9.19 | 8.35 | 0.13 | 66 | 133.21 | 46.47 | 1 | 64 | 20.75 | 16663.42 | 90.22 | 1650.77 | 68.98 | 27.2 | 20849.96 | 0.39 | 0.85 | 0.21 | 1.34 | 1 | 10
1 | 65 | CONCLUIDO | 8.1063 | 12.34 | 8.82 | 10.8 | 0.17 | 49 | 133.55 | 46.47 | 1.25 | 47 | 20.83 | 16704.7 | 83.11 | 1650.93 | 57.4 | 27.2 | 15143.76 | 0.47 | 0.89 | 0.19 | 0.97 | 1 | 10
2 | 65 | CONCLUIDO | 8.5304 | 11.72 | 8.51 | 13.43 | 0.2 | 38 | 133.88 | 46.47 | 1.5 | 36 | 20.91 | 16746.01 | 76.35 | 1650.81 | 47.39 | 27.2 | 10192.65 | 0.57 | 0.92 | 0.16 | 0.65 | 1 | 10
3 | 65 | CONCLUIDO | 8.682 | 11.52 | 8.49 | 16.44 | 0.23 | 31 | 134.22 | 46.47 | 1.75 | 29 | 21 | 16787.35 | 72.56 | 1650.74 | 47.28 | 27.2 | 10175.32 | 0.58 | 0.92 | 0.16 | 0.64 | 1 | 10
4 | 65 | CONCLUIDO | 8.8294 | 11.33 | 8.41 | 18.69 | 0.26 | 27 | 134.55 | 46.47 | 2 | 5 | 21.09 | 16828.84 | 68.84 | 1650.64 | 43.78 | 27.2 | 8441.47 | 0.62 | 0.93 | 0.18 | 0.56 | 1 | 10
5 | 65 | CONCLUIDO | 8.8272 | 11.33 | 8.41 | 18.7 | 0.29 | 27 | 134.89 | 46.47 | 2.25 | 0 | 21.17 | 16870.25 | 69.04 | 1650.64 | 43.64 | 27.2 | 8373.43 | 0.62 | 0.93 | 0.19 | 0.56 | 1 | 10
0 | 130 | CONCLUIDO | 5.2884 | 18.91 | 10.29 | 5.19 | 0.07 | 119 | 252.85 | 59.19 | 1 | 117 | 62.65 | 31418.63 | 164.26 | 1651 | 103.37 | 27.2 | 37777.11 | 0.26 | 0.76 | 0.3 | 2.43 | 1 | 10
1 | 130 | CONCLUIDO | 5.9483 | 16.81 | 9.66 | 6.51 | 0.09 | 89 | 253.3 | 59.19 | 1.25 | 87 | 62.86 | 31474.5 | 152.63 | 1651.27 | 83.56 | 27.2 | 28023.75 | 0.33 | 0.81 | 0.25 | 1.8 | 1 | 10
2 | 130 | CONCLUIDO | 6.4678 | 15.46 | 9.23 | 7.91 | 0.11 | 70 | 253.75 | 59.19 | 1.5 | 68 | 63.06 | 31530.44 | 144.27 | 1650.83 | 70.18 | 27.2 | 21429.95 | 0.39 | 0.85 | 0.22 | 1.38 | 1 | 10
3 | 130 | CONCLUIDO | 6.8309 | 14.64 | 9 | 9.31 | 0.12 | 58 | 254.21 | 59.19 | 1.75 | 56 | 63.26 | 31586.46 | 139.12 | 1650.89 | 62.99 | 27.2 | 17891.62 | 0.43 | 0.87 | 0.2 | 1.14 | 1 | 10
4 | 130 | CONCLUIDO | 7.0989 | 14.09 | 8.84 | 10.6 | 0.14 | 50 | 254.66 | 59.19 | 2 | 48 | 63.47 | 31642.55 | 135.11 | 1650.87 | 57.91 | 27.2 | 15395.48 | 0.47 | 0.88 | 0.19 | 0.98 | 1 | 10
5 | 130 | CONCLUIDO | 7.3571 | 13.59 | 8.69 | 12.12 | 0.16 | 43 | 255.12 | 59.19 | 2.25 | 41 | 63.67 | 31698.72 | 131.3 | 1650.8 | 53.03 | 27.2 | 12988.16 | 0.51 | 0.9 | 0.18 | 0.83 | 1 | 10
6 | 130 | CONCLUIDO | 7.5828 | 13.19 | 8.53 | 13.46 | 0.17 | 38 | 255.57 | 59.19 | 2.5 | 36 | 63.88 | 31754.97 | 127.18 | 1650.86 | 47.77 | 27.2 | 10380.52 | 0.57 | 0.92 | 0.17 | 0.67 | 1 | 10
7 | 130 | CONCLUIDO | 7.5921 | 13.17 | 8.66 | 14.84 | 0.19 | 35 | 256.03 | 59.19 | 2.75 | 33 | 64.09 | 31811.29 | 127.8 | 1650.75 | 53.59 | 27.2 | 13309.19 | 0.51 | 0.9 | 0.14 | 0.8 | 1 | 10
8 | 130 | CONCLUIDO | 7.811 | 12.8 | 8.48 | 16.42 | 0.21 | 31 | 256.49 | 59.19 | 3 | 29 | 64.29 | 31867.69 | 123.66 | 1650.69 | 46.95 | 27.2 | 10007.27 | 0.58 | 0.92 | 0.16 | 0.63 | 1 | 10
9 | 130 | CONCLUIDO | 7.9467 | 12.58 | 8.41 | 18.02 | 0.23 | 28 | 256.95 | 59.19 | 3.25 | 26 | 64.5 | 31924.29 | 120.9 | 1650.79 | 44.65 | 27.2 | 8874.19 | 0.61 | 0.93 | 0.15 | 0.56 | 1 | 10
10 | 130 | CONCLUIDO | 8.0375 | 12.44 | 8.37 | 19.31 | 0.24 | 26 | 257.41 | 59.19 | 3.5 | 24 | 64.71 | 31980.84 | 118.55 | 1650.7 | 43.25 | 27.2 | 8184.62 | 0.63 | 0.93 | 0.15 | 0.51 | 1 | 10
11 | 130 | CONCLUIDO | 8.1226 | 12.31 | 8.33 | 20.83 | 0.26 | 24 | 257.86 | 59.19 | 3.75 | 22 | 64.92 | 32037.48 | 116.26 | 1650.78 | 42.36 | 27.2 | 7749.26 | 0.64 | 0.94 | 0.14 | 0.48 | 1 | 10
12 | 130 | CONCLUIDO | 8.2276 | 12.15 | 8.27 | 22.56 | 0.28 | 22 | 258.32 | 59.19 | 4 | 20 | 65.13 | 32094.19 | 113.81 | 1650.7 | 40.41 | 27.2 | 6782.1 | 0.67 | 0.94 | 0.14 | 0.42 | 1 | 10
13 | 130 | CONCLUIDO | 8.3233 | 12.01 | 8.23 | 24.7 | 0.29 | 20 | 258.78 | 59.19 | 4.25 | 18 | 65.34 | 32150.98 | 111.37 | 1650.69 | 38.99 | 27.2 | 6081.98 | 0.7 | 0.95 | 0.14 | 0.38 | 1 | 10
14 | 130 | CONCLUIDO | 8.4047 | 11.9 | 8.16 | 25.78 | 0.31 | 19 | 259.25 | 59.19 | 4.5 | 17 | 65.55 | 32207.85 | 108.37 | 1650.64 | 36.77 | 27.2 | 4977.15 | 0.74 | 0.96 | 0.14 | 0.31 | 1 | 10
15 | 130 | CONCLUIDO | 8.4051 | 11.9 | 8.21 | 27.38 | 0.33 | 18 | 259.71 | 59.19 | 4.75 | 16 | 65.76 | 32264.79 | 107.18 | 1650.78 | 38.56 | 27.2 | 5878.78 | 0.71 | 0.95 | 0.14 | 0.36 | 1 | 10
16 | 130 | CONCLUIDO | 8.5104 | 11.75 | 8.16 | 30.61 | 0.34 | 16 | 260.17 | 59.19 | 5 | 14 | 65.98 | 32321.82 | 104.48 | 1650.79 | 36.94 | 27.2 | 5079.78 | 0.74 | 0.96 | 0.13 | 0.31 | 1 | 10
17 | 130 | CONCLUIDO | 8.5653 | 11.68 | 8.14 | 32.55 | 0.36 | 15 | 260.63 | 59.19 | 5.25 | 13 | 66.19 | 32378.93 | 101.98 | 1650.7 | 36.09 | 27.2 | 4660.47 | 0.75 | 0.96 | 0.13 | 0.28 | 1 | 10
18 | 130 | CONCLUIDO | 8.557 | 11.69 | 8.15 | 32.59 | 0.37 | 15 | 261.1 | 59.19 | 5.5 | 9 | 66.4 | 32436.11 | 100.56 | 1650.77 | 36.31 | 27.2 | 4767.19 | 0.75 | 0.96 | 0.14 | 0.29 | 1 | 10
19 | 130 | CONCLUIDO | 8.6081 | 11.62 | 8.13 | 34.83 | 0.39 | 14 | 261.56 | 59.19 | 5.75 | 2 | 66.62 | 32493.38 | 99.61 | 1650.64 | 35.37 | 27.2 | 4302.27 | 0.77 | 0.96 | 0.15 | 0.27 | 1 | 10
20 | 130 | CONCLUIDO | 8.6046 | 11.62 | 8.13 | 34.85 | 0.41 | 14 | 262.03 | 59.19 | 6 | 0 | 66.83 | 32550.72 | 99.78 | 1650.69 | 35.47 | 27.2 | 4350.68 | 0.77 | 0.96 | 0.15 | 0.28 | 1 | 10
0 | 75 | CONCLUIDO | 7.2092 | 13.87 | 9.33 | 7.57 | 0.12 | 74 | 150.44 | 49.1 | 1 | 72 | 25.34 | 18787.76 | 101.54 | 1650.97 | 73.45 | 27.2 | 23041.75 | 0.37 | 0.84 | 0.23 | 1.48 | 1 | 10
1 | 75 | CONCLUIDO | 7.7576 | 12.89 | 8.93 | 9.75 | 0.15 | 55 | 150.78 | 49.1 | 1.25 | 53 | 25.44 | 18830.65 | 94.17 | 1650.85 | 60.94 | 27.2 | 16884.26 | 0.45 | 0.88 | 0.19 | 1.08 | 1 | 10
2 | 75 | CONCLUIDO | 8.1107 | 12.33 | 8.71 | 11.88 | 0.18 | 44 | 151.13 | 49.1 | 1.5 | 42 | 25.54 | 18873.58 | 88.82 | 1650.74 | 53.87 | 27.2 | 13401.4 | 0.5 | 0.9 | 0.18 | 0.85 | 1 | 10
3 | 75 | CONCLUIDO | 8.4774 | 11.8 | 8.45 | 14.49 | 0.2 | 35 | 151.48 | 49.1 | 1.75 | 33 | 25.64 | 18916.54 | 82.71 | 1650.73 | 46.02 | 27.2 | 9524.68 | 0.59 | 0.93 | 0.15 | 0.6 | 1 | 10
4 | 75 | CONCLUIDO | 8.5794 | 11.66 | 8.46 | 16.93 | 0.23 | 30 | 151.83 | 49.1 | 2 | 28 | 25.73 | 18959.54 | 79.91 | 1650.78 | 46.25 | 27.2 | 9661.23 | 0.59 | 0.92 | 0.16 | 0.61 | 1 | 10
5 | 75 | CONCLUIDO | 8.7912 | 11.38 | 8.33 | 20 | 0.26 | 25 | 152.18 | 49.1 | 2.25 | 21 | 25.83 | 19002.56 | 75.25 | 1650.69 | 42.23 | 27.2 | 7677.17 | 0.64 | 0.94 | 0.15 | 0.48 | 1 | 10
6 | 75 | CONCLUIDO | 8.7979 | 11.37 | 8.36 | 20.89 | 0.29 | 24 | 152.53 | 49.1 | 2.5 | 2 | 25.93 | 19045.63 | 73.16 | 1650.87 | 42.15 | 27.2 | 7645.39 | 0.65 | 0.94 | 0.17 | 0.5 | 1 | 10
7 | 75 | CONCLUIDO | 8.8472 | 11.3 | 8.32 | 21.71 | 0.32 | 23 | 152.88 | 49.1 | 2.75 | 0 | 26.03 | 19088.72 | 72.91 | 1650.85 | 41.02 | 27.2 | 7082.21 | 0.66 | 0.94 | 0.17 | 0.47 | 1 | 10
0 | 95 | CONCLUIDO | 6.4529 | 15.5 | 9.68 | 6.45 | 0.1 | 90 | 185.69 | 53.44 | 1 | 88 | 36.26 | 23136.14 | 124.07 | 1651.24 | 84.26 | 27.2 | 28366.98 | 0.32 | 0.81 | 0.25 | 1.82 | 1 | 10
1 | 95 | CONCLUIDO | 7.0381 | 14.21 | 9.21 | 8.13 | 0.12 | 68 | 186.07 | 53.44 | 1.25 | 66 | 36.39 | 23182.76 | 115.81 | 1650.96 | 69.51 | 27.2 | 21103.18 | 0.39 | 0.85 | 0.22 | 1.35 | 1 | 10
2 | 95 | CONCLUIDO | 7.4649 | 13.4 | 8.92 | 9.91 | 0.14 | 54 | 186.45 | 53.44 | 1.5 | 52 | 36.51 | 23229.42 | 109.92 | 1650.98 | 60.45 | 27.2 | 16641.22 | 0.45 | 0.88 | 0.19 | 1.06 | 1 | 10
3 | 95 | CONCLUIDO | 7.805 | 12.81 | 8.71 | 11.87 | 0.17 | 44 | 186.83 | 53.44 | 1.75 | 42 | 36.64 | 23276.13 | 105.02 | 1651 | 53.68 | 27.2 | 13307.63 | 0.51 | 0.9 | 0.18 | 0.85 | 1 | 10
4 | 95 | CONCLUIDO | 8.1207 | 12.31 | 8.47 | 13.73 | 0.19 | 37 | 187.21 | 53.44 | 2 | 35 | 36.77 | 23322.88 | 99.47 | 1650.84 | 46.01 | 27.2 | 9508.12 | 0.59 | 0.92 | 0.16 | 0.61 | 1 | 10
5 | 95 | CONCLUIDO | 8.1672 | 12.24 | 8.55 | 15.54 | 0.21 | 33 | 187.59 | 53.44 | 2.25 | 31 | 36.9 | 23369.68 | 98.53 | 1650.76 | 49.01 | 27.2 | 11029.77 | 0.55 | 0.91 | 0.16 | 0.69 | 1 | 10
6 | 95 | CONCLUIDO | 8.3898 | 11.92 | 8.41 | 18.02 | 0.24 | 28 | 187.97 | 53.44 | 2.5 | 26 | 37.03 | 23416.52 | 94.11 | 1650.79 | 44.64 | 27.2 | 8868.29 | 0.61 | 0.93 | 0.15 | 0.56 | 1 | 10
7 | 95 | CONCLUIDO | 8.5191 | 11.74 | 8.34 | 20.01 | 0.26 | 25 | 188.35 | 53.44 | 2.75 | 23 | 37.16 | 23463.4 | 90.81 | 1650.79 | 42.34 | 27.2 | 7732.19 | 0.64 | 0.94 | 0.15 | 0.49 | 1 | 10
8 | 95 | CONCLUIDO | 8.6497 | 11.56 | 8.27 | 22.56 | 0.28 | 22 | 188.73 | 53.44 | 3 | 20 | 37.29 | 23510.33 | 87.39 | 1650.8 | 40.28 | 27.2 | 6720.02 | 0.68 | 0.94 | 0.14 | 0.42 | 1 | 10
9 | 95 | CONCLUIDO | 8.7349 | 11.45 | 8.24 | 24.71 | 0.3 | 20 | 189.11 | 53.44 | 3.25 | 14 | 37.42 | 23557.3 | 84.06 | 1650.81 | 38.97 | 27.2 | 6073.21 | 0.7 | 0.95 | 0.15 | 0.38 | 1 | 10
10 | 95 | CONCLUIDO | 8.75 | 11.43 | 8.25 | 26.06 | 0.33 | 19 | 189.49 | 53.44 | 3.5 | 3 | 37.55 | 23604.32 | 82.86 | 1650.86 | 39.2 | 27.2 | 6191.14 | 0.69 | 0.95 | 0.16 | 0.4 | 1 | 10
11 | 95 | CONCLUIDO | 8.74 | 11.44 | 8.27 | 26.1 | 0.35 | 19 | 189.87 | 53.44 | 3.75 | 0 | 37.69 | 23651.38 | 83.05 | 1650.85 | 39.64 | 27.2 | 6411.96 | 0.69 | 0.95 | 0.16 | 0.41 | 1 | 10
0 | 55 | CONCLUIDO | 8.044 | 12.43 | 8.99 | 9.46 | 0.15 | 57 | 116.05 | 43.4 | 1 | 55 | 16.65 | 14546.17 | 77.61 | 1650.92 | 62.48 | 27.2 | 17644.91 | 0.44 | 0.87 | 0.2 | 1.13 | 1 | 10
1 | 55 | CONCLUIDO | 8.5129 | 11.75 | 8.66 | 12.37 | 0.19 | 42 | 116.37 | 43.4 | 1.25 | 40 | 16.72 | 14585.96 | 70.32 | 1650.92 | 52.29 | 27.2 | 12620.74 | 0.52 | 0.9 | 0.18 | 0.81 | 1 | 10
2 | 55 | CONCLUIDO | 8.744 | 11.44 | 8.56 | 15.57 | 0.23 | 33 | 116.69 | 43.4 | 1.5 | 20 | 16.79 | 14625.77 | 65.62 | 1650.9 | 49.09 | 27.2 | 11070.44 | 0.55 | 0.91 | 0.18 | 0.71 | 1 | 10
3 | 55 | CONCLUIDO | 8.8296 | 11.33 | 8.5 | 16.45 | 0.26 | 31 | 117.01 | 43.4 | 1.75 | 0 | 16.86 | 14665.62 | 64.06 | 1650.8 | 46.28 | 27.2 | 9675.03 | 0.59 | 0.92 | 0.19 | 0.65 | 1 | 10

## gráficos
Selecione o eixo X:
Selecione o eixo Y:
Selecione o eixo Z:
Eixo X | Eixo Y | Eixo Z

## hidden (hidden)
Unnamed: 0
Volume de calda [L]
STATUS
Capacidade operacional [ha/h]
Tempo de missao [h]
Tempo util [h]
Tempo por voo [min]
Autonomia Projetada [h]
N° Voos
MTOW [kg]
Massa Estrutura [kg]
Combustível [kg]
Abastecimentos
Massa gerador
Potência gerador [W]
Combustível consumido [L]
Calda cons [L]
Distância percorrida [km]
Distância Pulverizando [km]
RTL ACUMULADO[m]
EOC [km/km]
EOC [h/h]
Tempo de manobra [h]
Tempo rtl_rtw [h]
V pulv [m/s]
V desloc [m/s]