## RESULTADOS_18
Unnamed: 0 | Volume de calda [L] | STATUS | Capacidade operacional [ha/h] | Tempo de missao [h] | Tempo util [h] | Tempo por voo [min] | Autonomia Projetada [h] | N° Voos | MTOW [kg] | Massa Estrutura [kg] | Combustível [kg] | Abastecimentos | Massa gerador | Potência gerador [W] | Combustível consumido [L] | Calda cons [L] | Distância percorrida [km] | Distância Pulverizando [km] | RTL ACUMULADO[m] | EOC [km/km] | EOC [h/h] | Tempo de manobra [h] | Tempo rtl_rtw [h] | V pulv [m/s] | V desloc [m/s] | Preço Total por ha Simples [R$/ha] | Preço Total por ha Presumido [R$/ha] | Preço Total por ha Real [R$/ha] | Preço Total Simples [R$] | Preço Total Presumido [R$] | Prod CAPEX [ha/h/R$] | Dias Trabalhados | Preço Total Real [R$]
0 | 100 | CONCLUIDO | 3.4752 | 28.78 | 18.95 | 6.05 | 0.09 | 188 | 194.77 | 54.38 | 1 | 186 | 39.4 | 24256.19 | 260.97 | 1733.21 | 163.2 | 42.11 | 59087.45 | 0.26 | 0.74 | 4.02 | 3.84 | 1 | 10 | 1134.9776 | 1552.9264 | 1404.7173 | 1134977.5866 | 1552926.4057 | 8.1046e-06 | 75 | 1404717.2891
1 | 100 | CONCLUIDO | 3.8416 | 26.03 | 17.99 | 7.6 | 0.11 | 142 | 195.16 | 54.38 | 1.25 | 140 | 39.53 | 24303.87 | 245.91 | 1732.54 | 133.38 | 42.11 | 44408.85 | 0.32 | 0.77 | 3.95 | 2.89 | 1 | 10 | 1004.3958 | 1374.2587 | 1243.1014 | 1004395.8303 | 1374258.6859 | 8.9591e-06 | 68 | 1243101.3657
2 | 100 | CONCLUIDO | 4.1044 | 24.36 | 17.41 | 9.17 | 0.14 | 114 | 195.55 | 54.38 | 1.5 | 112 | 39.67 | 24351.61 | 236.15 | 1732.57 | 115.05 | 42.11 | 35384.72 | 0.37 | 0.8 | 3.91 | 2.31 | 1 | 10 | 928.9843 | 1271.0773 | 1149.7675 | 928984.3257 | 1271077.3383 | 9.572e-06 | 64 | 1149767.5011
3 | 100 | CONCLUIDO | 4.3068 | 23.22 | 17.01 | 10.74 | 0.16 | 95 | 195.93 | 54.38 | 1.75 | 93 | 39.81 | 24399.39 | 228.64 | 1732.15 | 103.11 | 42.11 | 29506.61 | 0.41 | 0.82 | 3.86 | 1.91 | 1 | 10 | 875.035 | 1197.2615 | 1082.9965 | 875034.975 | 1197261.4566 | 1.0044e-05 | 61 | 1082996.5036
4 | 100 | CONCLUIDO | 4.4663 | 22.39 | 16.72 | 12.39 | 0.18 | 81 | 196.32 | 54.38 | 2 | 79 | 39.95 | 24447.22 | 223.01 | 1732.35 | 94.33 | 42.11 | 25190.34 | 0.45 | 0.83 | 3.83 | 1.62 | 1 | 10 | 837.918 | 1146.4764 | 1037.0583 | 837918.0356 | 1146476.4226 | 1.0416e-05 | 59 | 1037058.3219
5 | 100 | CONCLUIDO | 4.5921 | 21.78 | 16.5 | 13.94 | 0.2 | 71 | 196.71 | 54.38 | 2.25 | 69 | 40.08 | 24495.09 | 218.17 | 1732.07 | 87.08 | 42.11 | 21611.04 | 0.48 | 0.84 | 3.82 | 1.4 | 1 | 10 | 805.3436 | 1101.9067 | 996.7422 | 805343.6146 | 1101906.6628 | 1.0709e-05 | 57 | 996742.2374
6 | 100 | CONCLUIDO | 4.6853 | 21.34 | 16.38 | 15.6 | 0.23 | 63 | 197.1 | 54.38 | 2.5 | 61 | 40.22 | 24543.01 | 214.71 | 1732.19 | 83.24 | 42.11 | 19731.94 | 0.51 | 0.85 | 3.81 | 1.28 | 1 | 10 | 786.2699 | 1075.8091 | 973.1354 | 786269.8787 | 1075809.1358 | 1.0927e-05 | 56 | 973135.4218
7 | 100 | CONCLUIDO | 4.785 | 20.9 | 16.2 | 17.36 | 0.25 | 56 | 197.49 | 54.38 | 2.75 | 54 | 40.36 | 24590.98 | 210.19 | 1732.02 | 78.07 | 42.11 | 17184.44 | 0.54 | 0.86 | 3.8 | 1.1 | 1 | 10 | 765.8899 | 1047.9243 | 947.9119 | 765889.8824 | 1047924.3258 | 1.1159e-05 | 55 | 947911.8989
8 | 100 | CONCLUIDO | 4.8523 | 20.61 | 16.11 | 18.95 | 0.27 | 51 | 197.88 | 54.38 | 3 | 49 | 40.5 | 24639 | 207.44 | 1731.99 | 75.24 | 42.11 | 15794.27 | 0.56 | 0.86 | 3.79 | 1.01 | 1 | 10 | 749.8883 | 1026.0302 | 928.1073 | 749888.276 | 1026030.222 | 1.1316e-05 | 54 | 928107.3376
9 | 100 | CONCLUIDO | 4.9268 | 20.3 | 15.99 | 20.86 | 0.29 | 46 | 198.27 | 54.38 | 3.25 | 44 | 40.64 | 24687.06 | 203.59 | 1732.14 | 71.35 | 42.11 | 13874.57 | 0.59 | 0.87 | 3.78 | 0.89 | 1 | 10 | 732.4269 | 1002.1389 | 906.4961 | 732426.9466 | 1002138.8608 | 1.149e-05 | 53 | 906496.1344
10 | 100 | CONCLUIDO | 4.9666 | 20.13 | 15.95 | 22.25 | 0.31 | 43 | 198.66 | 54.38 | 3.5 | 41 | 40.78 | 24735.17 | 201.27 | 1732.01 | 70.13 | 42.11 | 13276.43 | 0.6 | 0.87 | 3.77 | 0.85 | 1 | 10 | 727.7484 | 995.7375 | 900.7057 | 727748.4274 | 995737.5044 | 1.1583e-05 | 53 | 900705.7145
11 | 100 | CONCLUIDO | 5.0272 | 19.89 | 15.86 | 24.4 | 0.33 | 39 | 199.05 | 54.38 | 3.75 | 37 | 40.92 | 24783.33 | 198.1 | 1731.99 | 67.37 | 42.11 | 11920.41 | 0.63 | 0.88 | 3.76 | 0.76 | 1 | 10 | 712.1439 | 974.3867 | 881.3926 | 712143.8708 | 974386.6616 | 1.1724e-05 | 52 | 881392.5662
12 | 100 | CONCLUIDO | 5.0707 | 19.72 | 15.8 | 26.34 | 0.36 | 36 | 199.44 | 54.38 | 4 | 34 | 41.06 | 24831.54 | 195.65 | 1731.97 | 65.45 | 42.11 | 10970.76 | 0.64 | 0.88 | 3.77 | 0.71 | 1 | 10 | 707.293 | 967.7494 | 875.3888 | 707292.9677 | 967749.442 | 1.1826e-05 | 52 | 875388.7935
13 | 100 | CONCLUIDO | 5.104 | 19.59 | 15.75 | 27.8 | 0.38 | 34 | 199.83 | 54.38 | 4.25 | 32 | 41.2 | 24879.79 | 192.25 | 1732.1 | 63.99 | 42.11 | 10251.23 | 0.66 | 0.88 | 3.76 | 0.65 | 1 | 10 | 702.0021 | 960.5103 | 868.8405 | 702002.1419 | 960510.3007 | 1.1903e-05 | 52 | 868840.5457
14 | 100 | CONCLUIDO | 5.128 | 19.5 | 15.74 | 29.51 | 0.4 | 32 | 200.22 | 54.38 | 4.5 | 30 | 41.35 | 24928.09 | 189.92 | 1731.93 | 63.48 | 42.11 | 10005.59 | 0.66 | 0.88 | 3.76 | 0.64 | 1 | 10 | 689.4504 | 943.3365 | 853.3058 | 689450.4178 | 943336.478 | 1.1959e-05 | 51 | 853305.7685
15 | 100 | CONCLUIDO | 5.1609 | 19.38 | 15.69 | 31.39 | 0.42 | 30 | 200.61 | 54.38 | 4.75 | 28 | 41.49 | 24976.45 | 187.84 | 1731.88 | 62.13 | 42.11 | 9343.06 | 0.68 | 0.89 | 3.76 | 0.59 | 1 | 10 | 685.6851 | 938.1846 | 848.6456 | 685685.0885 | 938184.5884 | 1.2036e-05 | 51 | 848645.568
16 | 100 | CONCLUIDO | 5.1945 | 19.25 | 15.65 | 33.53 | 0.44 | 28 | 201.01 | 54.38 | 5 | 26 | 41.63 | 25024.84 | 184.89 | 1731.84 | 60.66 | 42.11 | 8619.76 | 0.69 | 0.89 | 3.75 | 0.55 | 1 | 10 | 681.0447 | 931.8354 | 842.9023 | 681044.7037 | 931835.4092 | 1.2114e-05 | 51 | 842902.3456
17 | 100 | CONCLUIDO | 5.2268 | 19.13 | 15.6 | 36.01 | 0.46 | 26 | 201.4 | 54.38 | 5.25 | 24 | 41.77 | 25073.29 | 182.24 | 1732.03 | 59.42 | 42.11 | 8008.98 | 0.71 | 0.89 | 3.75 | 0.51 | 1 | 10 | 667.8531 | 913.7861 | 826.5756 | 667853.1286 | 913786.1142 | 1.219e-05 | 50 | 826575.65
18 | 100 | CONCLUIDO | 5.245 | 19.07 | 15.58 | 37.38 | 0.48 | 25 | 201.79 | 54.38 | 5.5 | 23 | 41.92 | 25121.79 | 179.31 | 1731.89 | 58.52 | 42.11 | 7564.34 | 0.72 | 0.89 | 3.75 | 0.48 | 1 | 10 | 664.0156 | 908.5354 | 821.8261 | 664015.5918 | 908535.427 | 1.2232e-05 | 50 | 821826.081
19 | 100 | CONCLUIDO | 5.277 | 18.95 | 15.54 | 40.54 | 0.51 | 23 | 202.19 | 54.38 | 5.75 | 21 | 42.06 | 25170.34 | 175.91 | 1731.98 | 57.51 | 42.11 | 7066.7 | 0.73 | 0.9 | 3.74 | 0.44 | 1 | 10 | 659.1299 | 901.8506 | 815.7792 | 659129.8706 | 901850.5677 | 1.2307e-05 | 50 | 815779.2153
20 | 100 | CONCLUIDO | 5.2974 | 18.88 | 15.51 | 42.29 | 0.53 | 22 | 202.58 | 54.38 | 6 | 20 | 42.2 | 25218.93 | 173.85 | 1731.95 | 56.24 | 42.11 | 6435.95 | 0.75 | 0.9 | 3.74 | 0.41 | 1 | 10 | 656.1481 | 897.7708 | 812.0888 | 656148.1261 | 897770.8133 | 1.2354e-05 | 50 | 812088.8269
21 | 100 | CONCLUIDO | 5.3115 | 18.83 | 15.49 | 44.27 | 0.55 | 21 | 202.98 | 54.38 | 6.25 | 18 | 42.35 | 25267.7 | 171.04 | 1731.89 | 55.91 | 42.11 | 6280.43 | 0.75 | 0.9 | 3.74 | 0.4 | 1 | 10 | 652.6817 | 893.0279 | 807.7986 | 652681.7367 | 893027.9465 | 1.2387e-05 | 50 | 807798.6126
22 | 100 | CONCLUIDO | 5.326 | 18.78 | 15.48 | 46.44 | 0.57 | 20 | 203.37 | 54.38 | 6.5 | 13 | 42.49 | 25316.39 | 169.29 | 1731.96 | 55.36 | 42.11 | 6006.81 | 0.76 | 0.9 | 3.74 | 0.38 | 1 | 10 | 641.3614 | 877.5389 | 793.7878 | 641361.366 | 877538.9158 | 1.2421e-05 | 49 | 793787.8333
23 | 100 | CONCLUIDO | 5.328 | 18.77 | 15.47 | 46.42 | 0.59 | 20 | 203.77 | 54.38 | 6.75 | 11 | 42.64 | 25365.14 | 167.15 | 1731.99 | 54.95 | 42.11 | 5802.34 | 0.77 | 0.9 | 3.75 | 0.38 | 1 | 10 | 639.0815 | 874.4195 | 790.9662 | 639081.5259 | 874419.538 | 1.2426e-05 | 49 | 790966.1646
24 | 100 | CONCLUIDO | 5.3367 | 18.74 | 15.48 | 48.89 | 0.61 | 19 | 204.16 | 54.38 | 7 | 2 | 42.78 | 25413.94 | 166.43 | 1731.99 | 55.03 | 42.11 | 5847.43 | 0.77 | 0.9 | 3.75 | 0.38 | 1 | 10 | 638.0409 | 872.9958 | 789.6783 | 638040.9313 | 872995.7505 | 1.2446e-05 | 49 | 789678.2614
25 | 100 | CONCLUIDO | 5.3364 | 18.74 | 15.48 | 48.9 | 0.63 | 19 | 204.56 | 54.38 | 7.25 | 1 | 42.93 | 25462.78 | 166.23 | 1732.07 | 54.95 | 42.11 | 5808.04 | 0.77 | 0.9 | 3.76 | 0.39 | 1 | 10 | 637.8481 | 872.7319 | 789.4396 | 637848.1169 | 872731.9334 | 1.2445e-05 | 49 | 789439.6226
26 | 100 | CONCLUIDO | 5.3344 | 18.75 | 15.49 | 48.92 | 0.65 | 19 | 204.95 | 54.38 | 7.5 | 1 | 43.08 | 25511.67 | 166.76 | 1732.15 | 55.11 | 42.11 | 5888.94 | 0.76 | 0.9 | 3.76 | 0.39 | 1 | 10 | 638.4814 | 873.5985 | 790.2235 | 638481.4417 | 873598.4764 | 1.2441e-05 | 49 | 790223.4639
27 | 100 | CONCLUIDO | 5.3337 | 18.75 | 15.49 | 48.93 | 0.67 | 19 | 205.35 | 54.38 | 7.75 | 0 | 43.22 | 25560.62 | 166.59 | 1732.02 | 55.07 | 42.11 | 5866.2 | 0.76 | 0.9 | 3.76 | 0.39 | 1 | 10 | 638.3341 | 873.3968 | 790.0411 | 638334.0597 | 873396.8218 | 1.2439e-05 | 49 | 790041.0549

## RESULTADOS_26
Unnamed: 0 | Volume de calda [L] | STATUS | Capacidade operacional [ha/h] | Tempo de missao [h] | Tempo util [h] | Tempo por voo [min] | Autonomia Projetada [h] | N° Voos | MTOW [kg] | Massa Estrutura [kg] | Combustível [kg] | Abastecimentos | Massa gerador | Potência gerador [W] | Combustível consumido [L] | Calda cons [L] | Distância percorrida [km] | Distância Pulverizando [km] | RTL ACUMULADO[m] | EOC [km/km] | EOC [h/h] | Tempo de manobra [h] | Tempo rtl_rtw [h] | V pulv [m/s] | V desloc [m/s] | Preço Total por ha Simples [R$/ha] | Preço Total por ha Presumido [R$/ha] | Preço Total por ha Real [R$/ha] | Preço Total Simples [R$] | Preço Total Presumido [R$] | Prod CAPEX [ha/h/R$] | Dias Trabalhados | Preço Total Real [R$]
0 | 140 | CONCLUIDO | 2.7485 | 36.38 | 20.32 | 4.84 | 0.06 | 252 | 274.09 | 60.56 | 1 | 250 | 72.53 | 34038.11 | 350.34 | 1732.82 | 206.45 | 42.11 | 80394.59 | 0.2 | 0.69 | 4.12 | 5.22 | 1 | 10 | 1633.2307 | 2234.6583 | 2021.3856 | 1633230.6702 | 2234658.256 | 5.5963e-06 | 95 | 2021385.6084
1 | 140 | CONCLUIDO | 3.1583 | 31.66 | 18.94 | 6.05 | 0.08 | 188 | 274.57 | 60.56 | 1.25 | 186 | 72.76 | 34097.72 | 325.36 | 1732.78 | 163.3 | 42.11 | 59136.17 | 0.26 | 0.74 | 4.02 | 3.84 | 1 | 10 | 1376.4119 | 1883.2675 | 1703.5311 | 1376411.9127 | 1883267.502 | 6.4307e-06 | 83 | 1703531.0948
2 | 140 | CONCLUIDO | 3.4601 | 28.9 | 18.17 | 7.27 | 0.1 | 150 | 275.05 | 60.56 | 1.5 | 148 | 73 | 34157.42 | 310.76 | 1732.29 | 138.87 | 42.11 | 47111.12 | 0.3 | 0.77 | 3.96 | 3.06 | 1 | 10 | 1233.1252 | 1687.2163 | 1526.1907 | 1233125.1686 | 1687216.2574 | 7.0452e-06 | 76 | 1526190.7058
3 | 140 | CONCLUIDO | 3.7051 | 26.99 | 17.61 | 8.52 | 0.11 | 124 | 275.54 | 60.56 | 1.75 | 122 | 73.23 | 34217.22 | 300.06 | 1732.28 | 121.57 | 42.11 | 38592.55 | 0.35 | 0.79 | 3.92 | 2.51 | 1 | 10 | 1134.4564 | 1552.2133 | 1404.0723 | 1134456.4346 | 1552213.3424 | 7.5441e-06 | 71 | 1404072.2796
4 | 140 | CONCLUIDO | 3.8951 | 25.67 | 17.24 | 9.76 | 0.13 | 106 | 276.02 | 60.56 | 2 | 104 | 73.47 | 34277.1 | 292.41 | 1732.25 | 110.19 | 42.11 | 32995.02 | 0.38 | 0.81 | 3.88 | 2.14 | 1 | 10 | 1062.5715 | 1453.8572 | 1315.1031 | 1062571.5071 | 1453857.2133 | 7.9309e-06 | 67 | 1315103.1214
5 | 140 | CONCLUIDO | 4.0574 | 24.65 | 16.94 | 11.05 | 0.14 | 92 | 276.51 | 60.56 | 2.25 | 90 | 73.71 | 34337.08 | 286.11 | 1732.47 | 101.04 | 42.11 | 28488.1 | 0.42 | 0.82 | 3.85 | 1.84 | 1 | 10 | 1016.9458 | 1391.4301 | 1258.6339 | 1016945.7589 | 1391430.0518 | 8.2614e-06 | 65 | 1258633.9205
6 | 140 | CONCLUIDO | 4.1786 | 23.93 | 16.75 | 12.25 | 0.16 | 82 | 277 | 60.56 | 2.5 | 80 | 73.94 | 34397.15 | 281.77 | 1732.17 | 94.81 | 42.11 | 25423.6 | 0.44 | 0.83 | 3.84 | 1.65 | 1 | 10 | 980.2783 | 1341.26 | 1213.252 | 980278.2996 | 1341260.0163 | 8.5082e-06 | 63 | 1213252.0428
7 | 140 | CONCLUIDO | 4.2846 | 23.34 | 16.57 | 13.44 | 0.18 | 74 | 277.48 | 60.56 | 2.75 | 72 | 74.18 | 34457.31 | 277.72 | 1732.2 | 89.37 | 42.11 | 22742.32 | 0.47 | 0.84 | 3.83 | 1.47 | 1 | 10 | 946.4564 | 1294.9834 | 1171.392 | 946456.4056 | 1294983.4088 | 8.724e-06 | 61 | 1171392.0098
8 | 140 | CONCLUIDO | 4.3816 | 22.82 | 16.42 | 14.71 | 0.19 | 67 | 277.97 | 60.56 | 3 | 65 | 74.42 | 34517.57 | 273.91 | 1732.01 | 84.91 | 42.11 | 20547.63 | 0.5 | 0.85 | 3.81 | 1.32 | 1 | 10 | 923.5619 | 1263.6581 | 1143.0563 | 923561.8507 | 1263658.0688 | 8.9215e-06 | 60 | 1143056.3162
9 | 140 | CONCLUIDO | 4.4672 | 22.39 | 16.3 | 16.03 | 0.21 | 61 | 278.46 | 60.56 | 3.25 | 59 | 74.66 | 34577.92 | 270.65 | 1732.02 | 81.04 | 42.11 | 18643.38 | 0.52 | 0.85 | 3.8 | 1.2 | 1 | 10 | 902.9562 | 1235.4645 | 1117.5535 | 902956.2292 | 1235464.5484 | 9.0958e-06 | 59 | 1117553.5459
10 | 140 | CONCLUIDO | 4.5403 | 22.02 | 16.2 | 17.36 | 0.22 | 56 | 278.95 | 60.56 | 3.5 | 54 | 74.9 | 34638.36 | 267.54 | 1731.94 | 77.88 | 42.11 | 17085.68 | 0.54 | 0.86 | 3.8 | 1.1 | 1 | 10 | 884.0061 | 1209.5361 | 1094.0997 | 884006.0652 | 1209536.098 | 9.2446e-06 | 58 | 1094099.6704
11 | 140 | CONCLUIDO | 4.5995 | 21.74 | 16.12 | 18.61 | 0.24 | 52 | 279.44 | 60.56 | 3.75 | 50 | 75.14 | 34698.9 | 265.43 | 1731.96 | 75.5 | 42.11 | 15918.62 | 0.56 | 0.86 | 3.79 | 1.03 | 1 | 10 | 867.6643 | 1187.1766 | 1073.8742 | 867664.3362 | 1187176.6234 | 9.3652e-06 | 57 | 1073874.1527
12 | 140 | CONCLUIDO | 4.6596 | 21.46 | 16.05 | 20.07 | 0.25 | 48 | 279.94 | 60.56 | 4 | 46 | 75.38 | 34759.54 | 262.83 | 1732.29 | 73.16 | 42.11 | 14766.61 | 0.58 | 0.87 | 3.79 | 0.95 | 1 | 10 | 850.894 | 1164.2307 | 1053.1182 | 850894.0165 | 1164230.7321 | 9.4876e-06 | 56 | 1053118.1851
13 | 140 | CONCLUIDO | 4.7051 | 21.25 | 16 | 21.34 | 0.27 | 45 | 280.43 | 60.56 | 4.25 | 43 | 75.62 | 34820.27 | 260.93 | 1732.12 | 71.52 | 42.11 | 13960.7 | 0.59 | 0.87 | 3.79 | 0.9 | 1 | 10 | 845.234 | 1156.4864 | 1046.113 | 845233.9943 | 1156486.4401 | 9.5802e-06 | 56 | 1046112.9974
14 | 140 | CONCLUIDO | 4.742 | 21.09 | 15.94 | 22.24 | 0.29 | 43 | 280.92 | 60.56 | 4.5 | 41 | 75.87 | 34881.09 | 258.69 | 1732.02 | 69.98 | 42.11 | 13201.45 | 0.6 | 0.87 | 3.77 | 0.84 | 1 | 10 | 830.8692 | 1136.8319 | 1028.3342 | 830869.1788 | 1136831.8657 | 9.6553e-06 | 55 | 1028334.228
15 | 140 | CONCLUIDO | 4.7906 | 20.87 | 15.88 | 23.83 | 0.3 | 40 | 281.41 | 60.56 | 4.75 | 38 | 76.11 | 34942.02 | 256.26 | 1732 | 68.16 | 42.11 | 12307.09 | 0.62 | 0.88 | 3.77 | 0.78 | 1 | 10 | 824.5727 | 1128.2168 | 1020.5414 | 824572.7266 | 1128216.7821 | 9.7543e-06 | 55 | 1020541.3559
16 | 140 | CONCLUIDO | 4.825 | 20.73 | 15.84 | 25.01 | 0.32 | 38 | 281.91 | 60.56 | 5 | 36 | 76.35 | 35003.04 | 254.36 | 1731.9 | 66.71 | 42.11 | 11591.52 | 0.63 | 0.88 | 3.77 | 0.74 | 1 | 10 | 810.9895 | 1109.6316 | 1003.7299 | 810989.4603 | 1109631.5579 | 9.8243e-06 | 54 | 1003729.8794
17 | 140 | CONCLUIDO | 4.8614 | 20.57 | 15.79 | 26.32 | 0.33 | 36 | 282.4 | 60.56 | 5.25 | 34 | 76.6 | 35064.15 | 252.67 | 1731.96 | 65.19 | 42.11 | 10843.26 | 0.65 | 0.88 | 3.76 | 0.69 | 1 | 10 | 806.5575 | 1103.5676 | 998.2446 | 806557.5143 | 1103567.5738 | 9.8984e-06 | 54 | 998244.6335
18 | 140 | CONCLUIDO | 4.8966 | 20.42 | 15.75 | 27.79 | 0.35 | 34 | 282.9 | 60.56 | 5.5 | 32 | 76.85 | 35125.37 | 250.42 | 1732.02 | 63.93 | 42.11 | 10221.6 | 0.66 | 0.88 | 3.75 | 0.65 | 1 | 10 | 801.6692 | 1096.8792 | 992.1946 | 801669.2353 | 1096879.2149 | 9.9701e-06 | 54 | 992194.6021
19 | 140 | CONCLUIDO | 4.931 | 20.28 | 15.71 | 29.45 | 0.36 | 32 | 283.4 | 60.56 | 5.75 | 30 | 77.09 | 35186.68 | 248.48 | 1731.93 | 62.64 | 42.11 | 9587.53 | 0.67 | 0.89 | 3.76 | 0.61 | 1 | 10 | 788.2372 | 1078.5009 | 975.5703 | 788237.1749 | 1078500.8773 | 1.004e-05 | 53 | 975570.2672
20 | 140 | CONCLUIDO | 4.9485 | 20.21 | 15.69 | 30.36 | 0.38 | 31 | 283.9 | 60.56 | 6 | 29 | 77.34 | 35248.1 | 247.36 | 1732.09 | 61.78 | 42.11 | 9162.84 | 0.68 | 0.89 | 3.76 | 0.59 | 1 | 10 | 785.8636 | 1075.2532 | 972.6325 | 785863.5618 | 1075253.1951 | 1.0076e-05 | 53 | 972632.5393
21 | 140 | CONCLUIDO | 4.9613 | 20.16 | 15.69 | 31.38 | 0.39 | 30 | 284.4 | 60.56 | 6.25 | 28 | 77.59 | 35309.61 | 245.93 | 1731.93 | 62.06 | 42.11 | 9309.27 | 0.68 | 0.89 | 3.75 | 0.59 | 1 | 10 | 783.5012 | 1072.0209 | 969.7088 | 783501.2167 | 1072020.9304 | 1.0102e-05 | 53 | 969708.7574
22 | 140 | CONCLUIDO | 4.9994 | 20 | 15.64 | 33.51 | 0.41 | 28 | 284.89 | 60.56 | 6.5 | 26 | 77.84 | 35371.22 | 243.07 | 1731.95 | 60.5 | 42.11 | 8537 | 0.7 | 0.89 | 3.75 | 0.54 | 1 | 10 | 777.9488 | 1064.4238 | 962.8367 | 777948.783 | 1064423.8456 | 1.0179e-05 | 53 | 962836.7277
23 | 140 | CONCLUIDO | 5.0195 | 19.92 | 15.61 | 34.69 | 0.42 | 27 | 285.39 | 60.56 | 6.75 | 25 | 78.09 | 35432.93 | 241.78 | 1731.97 | 59.42 | 42.11 | 8000.7 | 0.71 | 0.89 | 3.75 | 0.51 | 1 | 10 | 766.2767 | 1048.4536 | 948.3907 | 766276.7096 | 1048453.5998 | 1.022e-05 | 52 | 948390.6597
24 | 140 | CONCLUIDO | 5.0381 | 19.85 | 15.59 | 35.98 | 0.44 | 26 | 285.9 | 60.56 | 7 | 24 | 78.34 | 35494.74 | 240.07 | 1732.1 | 58.79 | 42.11 | 7692.51 | 0.72 | 0.89 | 3.75 | 0.49 | 1 | 10 | 763.2881 | 1044.3645 | 944.6918 | 763288.1455 | 1044364.5146 | 1.0258e-05 | 52 | 944691.8311
25 | 140 | CONCLUIDO | 5.0533 | 19.79 | 15.58 | 37.4 | 0.45 | 25 | 286.4 | 60.56 | 7.25 | 23 | 78.59 | 35556.78 | 238.85 | 1731.91 | 58.63 | 42.11 | 7618.93 | 0.72 | 0.89 | 3.75 | 0.48 | 1 | 10 | 761.0674 | 1041.326 | 941.9433 | 761067.3958 | 1041325.9869 | 1.0289e-05 | 52 | 941943.2962
26 | 140 | CONCLUIDO | 5.0736 | 19.71 | 15.56 | 38.89 | 0.47 | 24 | 286.9 | 60.56 | 7.5 | 22 | 78.85 | 35618.8 | 237.73 | 1731.95 | 57.99 | 42.11 | 7303.06 | 0.73 | 0.9 | 3.74 | 0.46 | 1 | 10 | 758.6539 | 1038.0237 | 938.9562 | 758653.8733 | 1038023.6989 | 1.0331e-05 | 52 | 938956.174
27 | 140 | CONCLUIDO | 5.0907 | 19.64 | 15.54 | 40.54 | 0.48 | 23 | 287.41 | 60.56 | 7.75 | 21 | 79.1 | 35680.92 | 235.36 | 1731.98 | 57.33 | 42.11 | 6976.23 | 0.73 | 0.9 | 3.75 | 0.44 | 1 | 10 | 755.1038 | 1033.1663 | 934.5624 | 755103.7961 | 1033166.3266 | 1.0365e-05 | 52 | 934562.3824
28 | 140 | CONCLUIDO | 5.112 | 19.56 | 15.51 | 42.3 | 0.49 | 22 | 287.91 | 60.56 | 8 | 20 | 79.36 | 35743.15 | 233.77 | 1731.97 | 56.71 | 42.11 | 6672.99 | 0.74 | 0.9 | 3.74 | 0.41 | 1 | 10 | 743.1479 | 1016.8077 | 919.765 | 743147.8974 | 1016807.7386 | 1.0409e-05 | 51 | 919765.0351
29 | 140 | CONCLUIDO | 5.1095 | 19.57 | 15.52 | 42.33 | 0.51 | 22 | 288.42 | 60.56 | 8.25 | 20 | 79.61 | 35805.48 | 231.46 | 1731.98 | 56.84 | 42.11 | 6736.1 | 0.74 | 0.9 | 3.74 | 0.42 | 1 | 10 | 740.8481 | 1013.661 | 916.9186 | 740848.0566 | 1013660.995 | 1.0404e-05 | 51 | 916918.6123
30 | 140 | CONCLUIDO | 5.1275 | 19.5 | 15.51 | 44.3 | 0.52 | 21 | 288.92 | 60.56 | 8.5 | 19 | 79.87 | 35867.91 | 231.6 | 1731.85 | 56.14 | 42.11 | 6392.18 | 0.75 | 0.9 | 3.74 | 0.41 | 1 | 10 | 739.9894 | 1012.4861 | 915.8559 | 739989.4033 | 1012486.1477 | 1.044e-05 | 51 | 915855.8908
31 | 140 | CONCLUIDO | 5.1493 | 19.42 | 15.47 | 46.42 | 0.54 | 20 | 289.43 | 60.56 | 8.75 | 18 | 80.12 | 35930.44 | 229.4 | 1731.89 | 55.26 | 42.11 | 5959.27 | 0.76 | 0.9 | 3.74 | 0.38 | 1 | 10 | 736.3924 | 1007.5645 | 911.404 | 736392.3858 | 1007564.5496 | 1.0485e-05 | 51 | 911404.0031
32 | 140 | CONCLUIDO | 5.1473 | 19.43 | 15.48 | 46.45 | 0.55 | 20 | 289.94 | 60.56 | 9 | 18 | 80.38 | 35993.08 | 227.29 | 1731.84 | 55.56 | 42.11 | 6109.59 | 0.76 | 0.9 | 3.74 | 0.38 | 1 | 10 | 734.2908 | 1004.689 | 908.8029 | 734290.7707 | 1004689.0271 | 1.0481e-05 | 51 | 908802.9164
33 | 140 | CONCLUIDO | 5.1655 | 19.36 | 15.47 | 48.84 | 0.57 | 19 | 290.45 | 60.56 | 9.25 | 17 | 80.64 | 36055.83 | 225.78 | 1731.91 | 54.91 | 42.11 | 5787.86 | 0.77 | 0.9 | 3.74 | 0.37 | 1 | 10 | 731.7124 | 1001.1611 | 905.6117 | 731712.3622 | 1001161.1348 | 1.0518e-05 | 51 | 905611.7213
34 | 140 | CONCLUIDO | 5.1869 | 19.28 | 15.44 | 51.46 | 0.58 | 18 | 290.96 | 60.56 | 9.5 | 16 | 80.9 | 36118.68 | 223.79 | 1731.9 | 54.25 | 42.11 | 5465.1 | 0.78 | 0.9 | 3.73 | 0.34 | 1 | 10 | 728.4392 | 996.6826 | 901.5606 | 728439.1533 | 996682.586 | 1.0561e-05 | 51 | 901560.5988
35 | 140 | CONCLUIDO | 5.1883 | 19.27 | 15.43 | 51.44 | 0.6 | 18 | 291.47 | 60.56 | 9.75 | 16 | 81.16 | 36181.64 | 219.39 | 1731.86 | 53.93 | 42.11 | 5302.64 | 0.78 | 0.9 | 3.74 | 0.34 | 1 | 10 | 723.73 | 990.2393 | 895.7322 | 723729.9731 | 990239.2779 | 1.0564e-05 | 51 | 895732.231
36 | 140 | CONCLUIDO | 5.2037 | 19.22 | 15.43 | 54.45 | 0.61 | 17 | 291.98 | 60.56 | 10 | 15 | 81.42 | 36244.71 | 220.07 | 1731.88 | 53.66 | 42.11 | 5174.5 | 0.78 | 0.9 | 3.74 | 0.33 | 1 | 10 | 723.6611 | 990.1451 | 895.647 | 723661.1254 | 990145.0774 | 1.0595e-05 | 51 | 895647.0209
37 | 140 | CONCLUIDO | 5.2032 | 19.22 | 15.43 | 54.46 | 0.62 | 17 | 292.49 | 60.56 | 10.25 | 15 | 81.68 | 36307.88 | 220.11 | 1731.88 | 54.1 | 42.11 | 5393.74 | 0.78 | 0.9 | 3.73 | 0.33 | 1 | 10 | 723.7283 | 990.237 | 895.7301 | 723728.2808 | 990236.9624 | 1.0594e-05 | 51 | 895730.1365
38 | 140 | CONCLUIDO | 5.2278 | 19.13 | 15.39 | 57.72 | 0.64 | 16 | 293 | 60.56 | 10.5 | 14 | 81.95 | 36371.17 | 216.29 | 1731.87 | 52.68 | 42.11 | 4689.71 | 0.8 | 0.9 | 3.73 | 0.29 | 1 | 10 | 709.4196 | 970.6592 | 878.0209 | 709419.6387 | 970659.2471 | 1.0644e-05 | 50 | 878020.8909
39 | 140 | CONCLUIDO | 5.2236 | 19.14 | 15.41 | 57.78 | 0.65 | 16 | 293.52 | 60.56 | 10.75 | 14 | 82.21 | 36434.56 | 214.91 | 1731.96 | 53.36 | 42.11 | 5027.48 | 0.79 | 0.9 | 3.73 | 0.31 | 1 | 10 | 708.2327 | 969.0352 | 876.5518 | 708232.6524 | 969035.16 | 1.0636e-05 | 50 | 876551.8044
40 | 140 | CONCLUIDO | 5.2448 | 19.07 | 15.38 | 61.53 | 0.67 | 15 | 294.03 | 60.56 | 11 | 13 | 82.48 | 36498.06 | 213.58 | 1731.93 | 52.44 | 42.11 | 4571.85 | 0.8 | 0.91 | 3.73 | 0.28 | 1 | 10 | 705.7492 | 965.6373 | 873.4782 | 705749.2475 | 965637.2558 | 1.0679e-05 | 50 | 873478.1914
41 | 140 | CONCLUIDO | 5.2483 | 19.05 | 15.37 | 61.48 | 0.68 | 15 | 294.55 | 60.56 | 11.25 | 10 | 82.74 | 36561.67 | 211.01 | 1731.91 | 51.86 | 42.11 | 4284.96 | 0.81 | 0.91 | 3.73 | 0.27 | 1 | 10 | 702.8932 | 961.7295 | 869.9434 | 702893.2135 | 961729.5042 | 1.0686e-05 | 50 | 869943.3901
42 | 140 | CONCLUIDO | 5.2459 | 19.06 | 15.38 | 61.51 | 0.69 | 15 | 295.06 | 60.56 | 11.5 | 8 | 83.01 | 36625.39 | 210.86 | 1731.98 | 52.15 | 42.11 | 4428.61 | 0.81 | 0.91 | 3.73 | 0.28 | 1 | 10 | 702.8742 | 961.7035 | 869.9199 | 702874.2081 | 961703.5002 | 1.0681e-05 | 50 | 869919.8679
43 | 140 | CONCLUIDO | 5.2642 | 19 | 15.36 | 65.85 | 0.71 | 14 | 295.58 | 60.56 | 11.75 | 6 | 83.28 | 36689.22 | 209.93 | 1731.93 | 51.63 | 42.11 | 4171.81 | 0.82 | 0.91 | 3.74 | 0.27 | 1 | 10 | 700.9951 | 959.1324 | 867.5941 | 700995.0664 | 959132.3755 | 1.0719e-05 | 50 | 867594.1277
44 | 140 | CONCLUIDO | 5.2665 | 18.99 | 15.36 | 65.81 | 0.72 | 14 | 296.1 | 60.56 | 12 | 5 | 83.54 | 36753.16 | 209.77 | 1731.92 | 51.33 | 42.11 | 4022.3 | 0.82 | 0.91 | 3.74 | 0.26 | 1 | 10 | 700.7206 | 958.7569 | 867.2545 | 700720.6298 | 958756.8793 | 1.0723e-05 | 50 | 867254.4683
45 | 140 | CONCLUIDO | 5.2644 | 19 | 15.36 | 65.84 | 0.74 | 14 | 296.62 | 60.56 | 12.25 | 2 | 83.81 | 36817.22 | 209.68 | 1731.84 | 51.27 | 42.11 | 3995.03 | 0.82 | 0.91 | 3.75 | 0.27 | 1 | 10 | 700.7271 | 958.7658 | 867.2625 | 700727.1431 | 958765.791 | 1.0719e-05 | 50 | 867262.5296
46 | 140 | CONCLUIDO | 5.2656 | 18.99 | 15.36 | 65.82 | 0.75 | 14 | 297.14 | 60.56 | 12.5 | 2 | 84.08 | 36881.39 | 209.61 | 1731.84 | 51.28 | 42.11 | 3995.62 | 0.82 | 0.91 | 3.74 | 0.26 | 1 | 10 | 700.5979 | 958.589 | 867.1026 | 700597.925 | 958588.9892 | 1.0721e-05 | 50 | 867102.6015
47 | 140 | CONCLUIDO | 5.2664 | 18.99 | 15.36 | 65.81 | 0.76 | 14 | 297.66 | 60.56 | 12.75 | 1 | 84.36 | 36945.67 | 209.6 | 1731.89 | 51.21 | 42.11 | 3964.45 | 0.82 | 0.91 | 3.74 | 0.26 | 1 | 10 | 700.5497 | 958.523 | 867.0429 | 700549.7013 | 958523.0074 | 1.0723e-05 | 50 | 867042.9169
48 | 140 | CONCLUIDO | 5.266 | 18.99 | 15.36 | 65.82 | 0.78 | 14 | 298.18 | 60.56 | 13 | 1 | 84.63 | 37010.06 | 209.52 | 1731.88 | 51.25 | 42.11 | 3981.51 | 0.82 | 0.91 | 3.74 | 0.26 | 1 | 10 | 700.486 | 958.4358 | 866.964 | 700485.9711 | 958435.809 | 1.0722e-05 | 50 | 866964.0405
49 | 140 | CONCLUIDO | 5.2641 | 19 | 15.36 | 65.85 | 0.79 | 14 | 298.71 | 60.56 | 13.25 | 0 | 84.9 | 37074.57 | 209.82 | 1731.97 | 51.3 | 42.11 | 4010.5 | 0.82 | 0.91 | 3.75 | 0.27 | 1 | 10 | 700.8861 | 958.9833 | 867.4593 | 700886.0957 | 958983.277 | 1.0718e-05 | 50 | 867459.259

## RESULTADOS_6
Unnamed: 0 | Volume de calda [L] | STATUS | Capacidade operacional [ha/h] | Tempo de missao [h] | Tempo util [h] | Tempo por voo [min] | Autonomia Projetada [h] | N° Voos | MTOW [kg] | Massa Estrutura [kg] | Combustível [kg] | Abastecimentos | Massa gerador | Potência gerador [W] | Combustível consumido [L] | Calda cons [L] | Distância percorrida [km] | Distância Pulverizando [km] | RTL ACUMULADO[m] | EOC [km/km] | EOC [h/h] | Tempo de manobra [h] | Tempo rtl_rtw [h] | V pulv [m/s] | V desloc [m/s] | Preço Total por ha Simples [R$/ha] | Preço Total por ha Presumido [R$/ha] | Preço Total por ha Real [R$/ha] | Preço Total Simples [R$] | Preço Total Presumido [R$] | Prod CAPEX [ha/h/R$] | Dias Trabalhados | Preço Total Real [R$]
0 | 40 | CONCLUIDO | 4.8325 | 20.69 | 16.98 | 10.84 | 0.2 | 94 | 89.87 | 37.55 | 1 | 92 | 11.32 | 11317.98 | 129.98 | 1732.19 | 102.11 | 42.11 | 29011.61 | 0.41 | 0.82 | 3.86 | 1.88 | 1 | 10 | 649.4446 | 888.5988 | 803.7922 | 649444.6131 | 888598.7711 | 1.631e-05 | 54 | 803792.1515
1 | 40 | CONCLUIDO | 5.054 | 19.79 | 16.51 | 13.95 | 0.24 | 71 | 90.18 | 37.55 | 1.25 | 69 | 11.37 | 11355.7 | 121.45 | 1732.09 | 87.41 | 42.11 | 21778.44 | 0.48 | 0.84 | 3.82 | 1.41 | 1 | 10 | 614.452 | 840.7204 | 760.4832 | 614452.0181 | 840720.3588 | 1.7058e-05 | 52 | 760483.1877
2 | 40 | CONCLUIDO | 5.2037 | 19.22 | 16.22 | 17.38 | 0.29 | 56 | 90.48 | 37.55 | 1.5 | 54 | 11.43 | 11393.43 | 114.3 | 1732.11 | 78.35 | 42.11 | 17320.55 | 0.54 | 0.86 | 3.8 | 1.12 | 1 | 10 | 593.3384 | 811.8317 | 734.3516 | 593338.367 | 811831.73 | 1.7563e-05 | 51 | 734351.6491
3 | 40 | CONCLUIDO | 5.294 | 18.89 | 16.06 | 20.5 | 0.34 | 47 | 90.79 | 37.55 | 1.75 | 24 | 11.49 | 11431.19 | 108.75 | 1732.14 | 72.5 | 42.11 | 14443.97 | 0.58 | 0.87 | 3.81 | 0.96 | 1 | 10 | 576.17 | 788.3413 | 713.1031 | 576170.0405 | 788341.2682 | 1.7868e-05 | 50 | 713103.084
4 | 40 | CONCLUIDO | 5.3075 | 18.84 | 16.05 | 21.4 | 0.39 | 45 | 91.1 | 37.55 | 2 | 4 | 11.54 | 11468.97 | 107.84 | 1732.11 | 71.25 | 42.11 | 13826.02 | 0.59 | 0.87 | 3.84 | 0.95 | 1 | 10 | 574.8875 | 786.5865 | 711.5158 | 574887.5155 | 786586.461 | 1.7913e-05 | 50 | 711515.7531
5 | 40 | CONCLUIDO | 5.306 | 18.85 | 16.06 | 21.41 | 0.43 | 45 | 91.4 | 37.55 | 2.25 | 0 | 11.6 | 11506.78 | 108.2 | 1731.99 | 71.51 | 42.11 | 13959.99 | 0.59 | 0.87 | 3.84 | 0.96 | 1 | 10 | 575.3066 | 787.1598 | 712.0344 | 575306.5832 | 787159.8478 | 1.7908e-05 | 50 | 712034.4167

## RESULTADOS_23
Unnamed: 0 | Volume de calda [L] | STATUS | Capacidade operacional [ha/h] | Tempo de missao [h] | Tempo util [h] | Tempo por voo [min] | Autonomia Projetada [h] | N° Voos | MTOW [kg] | Massa Estrutura [kg] | Combustível [kg] | Abastecimentos | Massa gerador | Potência gerador [W] | Combustível consumido [L] | Calda cons [L] | Distância percorrida [km] | Distância Pulverizando [km] | RTL ACUMULADO[m] | EOC [km/km] | EOC [h/h] | Tempo de manobra [h] | Tempo rtl_rtw [h] | V pulv [m/s] | V desloc [m/s] | Preço Total por ha Simples [R$/ha] | Preço Total por ha Presumido [R$/ha] | Preço Total por ha Real [R$/ha] | Preço Total Simples [R$] | Preço Total Presumido [R$] | Prod CAPEX [ha/h/R$] | Dias Trabalhados | Preço Total Real [R$]
0 | 125 | CONCLUIDO | 3.0055 | 33.27 | 19.8 | 5.23 | 0.07 | 227 | 242.64 | 58.47 | 1 | 225 | 58.17 | 30160.1 | 315.36 | 1733.24 | 189.53 | 42.11 | 72057.47 | 0.22 | 0.7 | 4.09 | 4.69 | 1 | 10 | 1424.7227 | 1949.3685 | 1763.3235 | 1424722.7485 | 1949368.5189 | 6.4059e-06 | 87 | 1763323.5234
1 | 125 | CONCLUIDO | 3.407 | 29.35 | 18.57 | 6.55 | 0.09 | 170 | 243.08 | 58.47 | 1.25 | 168 | 58.36 | 30214.33 | 294.28 | 1732.71 | 151.57 | 42.11 | 53361.12 | 0.28 | 0.75 | 3.98 | 3.46 | 1 | 10 | 1221.6493 | 1671.5145 | 1511.9875 | 1221649.3373 | 1671514.5187 | 7.2616e-06 | 77 | 1511987.519
2 | 125 | CONCLUIDO | 3.6997 | 27.03 | 17.85 | 7.88 | 0.11 | 136 | 243.52 | 58.47 | 1.5 | 134 | 58.55 | 30268.64 | 281.52 | 1732.37 | 129.21 | 42.11 | 42354 | 0.33 | 0.78 | 3.93 | 2.75 | 1 | 10 | 1105.0339 | 1511.9561 | 1367.6571 | 1105033.8516 | 1511956.0664 | 7.8855e-06 | 71 | 1367657.1015
3 | 125 | CONCLUIDO | 3.9237 | 25.49 | 17.39 | 9.24 | 0.13 | 113 | 243.96 | 58.47 | 1.75 | 111 | 58.74 | 30323.01 | 272.91 | 1732.27 | 114.75 | 42.11 | 35239.82 | 0.37 | 0.8 | 3.9 | 2.29 | 1 | 10 | 1029.2766 | 1408.3016 | 1273.8953 | 1029276.5615 | 1408301.6 | 8.3629e-06 | 67 | 1273895.2718
4 | 125 | CONCLUIDO | 4.0991 | 24.4 | 17.06 | 10.55 | 0.15 | 97 | 244.41 | 58.47 | 2 | 95 | 58.93 | 30377.45 | 266.17 | 1732.31 | 104.29 | 42.11 | 30088.3 | 0.4 | 0.82 | 3.87 | 1.96 | 1 | 10 | 974.2621 | 1333.0283 | 1205.806 | 974262.0539 | 1333028.3235 | 8.7367e-06 | 64 | 1205805.9713
5 | 125 | CONCLUIDO | 4.2541 | 23.51 | 16.78 | 11.99 | 0.16 | 84 | 244.85 | 58.47 | 2.25 | 82 | 59.12 | 30431.96 | 260.51 | 1732.35 | 95.91 | 42.11 | 25961.83 | 0.44 | 0.83 | 3.84 | 1.68 | 1 | 10 | 933.8319 | 1277.71 | 1155.7671 | 933831.8857 | 1277709.9838 | 9.0671e-06 | 62 | 1155767.1362
6 | 125 | CONCLUIDO | 4.3682 | 22.89 | 16.59 | 13.28 | 0.18 | 75 | 245.29 | 58.47 | 2.5 | 73 | 59.32 | 30486.54 | 256.1 | 1732.27 | 90.12 | 42.11 | 23112.55 | 0.47 | 0.84 | 3.83 | 1.49 | 1 | 10 | 900.0804 | 1231.5298 | 1113.9943 | 900080.4317 | 1231529.7554 | 9.3103e-06 | 60 | 1113994.284
7 | 125 | CONCLUIDO | 4.4746 | 22.35 | 16.43 | 14.71 | 0.2 | 67 | 245.73 | 58.47 | 2.75 | 65 | 59.51 | 30541.19 | 252.21 | 1732.16 | 84.94 | 42.11 | 20562.84 | 0.5 | 0.85 | 3.81 | 1.33 | 1 | 10 | 877.4192 | 1200.5237 | 1085.9474 | 877419.2414 | 1200523.7151 | 9.5371e-06 | 59 | 1085947.4167
8 | 125 | CONCLUIDO | 4.5565 | 21.95 | 16.31 | 16.04 | 0.22 | 61 | 246.18 | 58.47 | 3 | 59 | 59.7 | 30595.91 | 248.95 | 1732.1 | 81.55 | 42.11 | 18896.79 | 0.52 | 0.85 | 3.8 | 1.21 | 1 | 10 | 858.0312 | 1173.9961 | 1061.9515 | 858031.1599 | 1173996.0866 | 9.7116e-06 | 58 | 1061951.5478
9 | 125 | CONCLUIDO | 4.624 | 21.63 | 16.23 | 17.38 | 0.23 | 56 | 246.62 | 58.47 | 3.25 | 54 | 59.9 | 30650.7 | 246.34 | 1732.32 | 78.51 | 42.11 | 17402.73 | 0.54 | 0.86 | 3.8 | 1.12 | 1 | 10 | 840.8826 | 1150.5327 | 1040.7275 | 840882.6485 | 1150532.7368 | 9.8555e-06 | 57 | 1040727.5072
10 | 125 | CONCLUIDO | 4.6981 | 21.29 | 16.12 | 18.96 | 0.25 | 51 | 247.07 | 58.47 | 3.5 | 49 | 60.09 | 30705.56 | 243.26 | 1732.09 | 75.3 | 42.11 | 15821.8 | 0.56 | 0.86 | 3.79 | 1.02 | 1 | 10 | 822.9068 | 1125.9374 | 1018.4795 | 822906.7926 | 1125937.3777 | 1.0013e-05 | 56 | 1018479.4946
11 | 125 | CONCLUIDO | 4.7603 | 21.01 | 16.03 | 20.46 | 0.27 | 47 | 247.51 | 58.47 | 3.75 | 45 | 60.29 | 30760.49 | 240.34 | 1732.16 | 72.57 | 42.11 | 14476.65 | 0.58 | 0.87 | 3.78 | 0.93 | 1 | 10 | 806.2128 | 1103.096 | 997.818 | 806212.8249 | 1103095.9546 | 1.0146e-05 | 55 | 997818.0249
12 | 125 | CONCLUIDO | 4.8088 | 20.8 | 15.96 | 21.76 | 0.29 | 44 | 247.96 | 58.47 | 4 | 42 | 60.48 | 30815.5 | 237.76 | 1732.34 | 70.56 | 42.11 | 13486.62 | 0.6 | 0.87 | 3.77 | 0.86 | 1 | 10 | 800.0008 | 1094.5964 | 990.1297 | 800000.8158 | 1094596.4097 | 1.0249e-05 | 55 | 990129.6647
13 | 125 | CONCLUIDO | 4.8546 | 20.6 | 15.91 | 23.28 | 0.3 | 41 | 248.4 | 58.47 | 4.25 | 39 | 60.68 | 30870.57 | 235.61 | 1732 | 68.78 | 42.11 | 12613.94 | 0.61 | 0.88 | 3.77 | 0.81 | 1 | 10 | 785.6159 | 1074.9143 | 972.326 | 785615.9023 | 1074914.3365 | 1.0347e-05 | 54 | 972326.0209
14 | 125 | CONCLUIDO | 4.8848 | 20.47 | 15.87 | 24.42 | 0.32 | 39 | 248.85 | 58.47 | 4.5 | 37 | 60.88 | 30925.72 | 233.86 | 1732.09 | 67.69 | 42.11 | 12079.6 | 0.62 | 0.88 | 3.77 | 0.77 | 1 | 10 | 781.7278 | 1069.5944 | 967.5139 | 781727.7902 | 1069594.4499 | 1.0411e-05 | 54 | 967513.8568
15 | 125 | CONCLUIDO | 4.9364 | 20.26 | 15.8 | 26.33 | 0.34 | 36 | 249.3 | 58.47 | 4.75 | 34 | 61.07 | 30980.93 | 231.13 | 1732.03 | 65.38 | 42.11 | 10937.15 | 0.64 | 0.88 | 3.77 | 0.7 | 1 | 10 | 766.4884 | 1048.7432 | 948.6526 | 766488.378 | 1048743.2138 | 1.0521e-05 | 53 | 948652.6334
16 | 125 | CONCLUIDO | 4.9691 | 20.12 | 15.76 | 27.81 | 0.36 | 34 | 249.75 | 58.47 | 5 | 32 | 61.27 | 31036.22 | 229 | 1732.04 | 64.3 | 42.11 | 10406.47 | 0.65 | 0.88 | 3.76 | 0.66 | 1 | 10 | 762.1662 | 1042.8294 | 943.3032 | 762166.1907 | 1042829.4065 | 1.0591e-05 | 53 | 943303.2315
17 | 125 | CONCLUIDO | 5.0035 | 19.99 | 15.72 | 29.47 | 0.37 | 32 | 250.2 | 58.47 | 5.25 | 30 | 61.47 | 31091.59 | 226.6 | 1732.15 | 62.82 | 42.11 | 9677.81 | 0.67 | 0.89 | 3.76 | 0.62 | 1 | 10 | 757.5115 | 1036.4607 | 937.5423 | 757511.521 | 1036460.6821 | 1.0664e-05 | 53 | 937542.3293
18 | 125 | CONCLUIDO | 5.0219 | 19.91 | 15.69 | 30.37 | 0.39 | 31 | 250.64 | 58.47 | 5.5 | 29 | 61.67 | 31147.02 | 224.73 | 1732.12 | 62.17 | 42.11 | 9357.32 | 0.68 | 0.89 | 3.75 | 0.59 | 1 | 10 | 745.4049 | 1019.8959 | 922.5585 | 745404.9362 | 1019895.9187 | 1.0704e-05 | 52 | 922558.4837
19 | 125 | CONCLUIDO | 5.0499 | 19.8 | 15.68 | 32.43 | 0.41 | 29 | 251.09 | 58.47 | 5.75 | 27 | 61.87 | 31202.53 | 223.21 | 1732.1 | 61.43 | 42.11 | 8995.93 | 0.69 | 0.89 | 3.76 | 0.58 | 1 | 10 | 742.2093 | 1015.5235 | 918.6034 | 742209.2853 | 1015523.4882 | 1.0763e-05 | 52 | 918603.3517
20 | 125 | CONCLUIDO | 5.0684 | 19.73 | 15.65 | 33.54 | 0.42 | 28 | 251.55 | 58.47 | 6 | 26 | 62.07 | 31258.11 | 221.33 | 1732.01 | 60.6 | 42.11 | 8586.63 | 0.69 | 0.89 | 3.76 | 0.55 | 1 | 10 | 739.1274 | 1011.3067 | 914.789 | 739127.4065 | 1011306.7256 | 1.0803e-05 | 52 | 914789.0311
21 | 125 | CONCLUIDO | 5.0863 | 19.66 | 15.63 | 34.73 | 0.44 | 27 | 252 | 58.47 | 6.25 | 25 | 62.27 | 31313.77 | 219.49 | 1731.9 | 59.89 | 42.11 | 8239.41 | 0.7 | 0.89 | 3.76 | 0.53 | 1 | 10 | 736.1634 | 1007.2513 | 911.1207 | 736163.4462 | 1007251.3044 | 1.0841e-05 | 52 | 911120.6536
22 | 125 | CONCLUIDO | 5.1219 | 19.52 | 15.59 | 37.41 | 0.46 | 25 | 252.45 | 58.47 | 6.5 | 23 | 62.47 | 31369.49 | 217.47 | 1731.93 | 58.69 | 42.11 | 7647.22 | 0.72 | 0.89 | 3.75 | 0.49 | 1 | 10 | 723.0823 | 989.3531 | 894.9306 | 723082.3045 | 989353.1091 | 1.0917e-05 | 51 | 894930.637
23 | 125 | CONCLUIDO | 5.1425 | 19.45 | 15.56 | 38.89 | 0.47 | 24 | 252.9 | 58.47 | 6.75 | 22 | 62.68 | 31425.3 | 215.29 | 1731.91 | 57.83 | 42.11 | 7222.75 | 0.73 | 0.9 | 3.75 | 0.46 | 1 | 10 | 719.6561 | 984.6653 | 890.6902 | 719656.1257 | 984665.2601 | 1.0961e-05 | 51 | 890690.1897
24 | 125 | CONCLUIDO | 5.1591 | 19.38 | 15.54 | 40.54 | 0.49 | 23 | 253.35 | 58.47 | 7 | 21 | 62.88 | 31481.17 | 212.75 | 1731.98 | 57.35 | 42.11 | 6986.01 | 0.73 | 0.9 | 3.74 | 0.44 | 1 | 10 | 716.0976 | 979.7963 | 886.2859 | 716097.5775 | 979796.2976 | 1.0996e-05 | 51 | 886285.9141
25 | 125 | CONCLUIDO | 5.1775 | 19.31 | 15.52 | 42.32 | 0.51 | 22 | 253.81 | 58.47 | 7.25 | 20 | 63.08 | 31537.13 | 211.55 | 1731.96 | 56.61 | 42.11 | 6622.39 | 0.74 | 0.9 | 3.74 | 0.42 | 1 | 10 | 713.8823 | 976.7652 | 883.5441 | 713882.2615 | 976765.2044 | 1.1035e-05 | 51 | 883544.1042
26 | 125 | CONCLUIDO | 5.1936 | 19.25 | 15.51 | 44.3 | 0.52 | 21 | 254.26 | 58.47 | 7.5 | 19 | 63.29 | 31593.16 | 208.46 | 1731.96 | 56.21 | 42.11 | 6428.19 | 0.75 | 0.9 | 3.74 | 0.41 | 1 | 10 | 709.8347 | 971.2271 | 878.5346 | 709834.6961 | 971227.1469 | 1.107e-05 | 51 | 878534.5911
27 | 125 | CONCLUIDO | 5.2176 | 19.17 | 15.46 | 46.39 | 0.54 | 20 | 254.72 | 58.47 | 7.75 | 18 | 63.49 | 31649.26 | 205.8 | 1732 | 55.05 | 42.11 | 5853 | 0.76 | 0.9 | 3.73 | 0.37 | 1 | 10 | 696.8157 | 953.414 | 862.4215 | 696815.7473 | 953414.0468 | 1.1121e-05 | 50 | 862421.5483
28 | 125 | CONCLUIDO | 5.2187 | 19.16 | 15.46 | 46.38 | 0.56 | 20 | 255.17 | 58.47 | 8 | 18 | 63.7 | 31705.44 | 204.82 | 1731.97 | 54.78 | 42.11 | 5717.05 | 0.77 | 0.9 | 3.74 | 0.36 | 1 | 10 | 695.7419 | 951.9447 | 861.0925 | 695741.8694 | 951944.7196 | 1.1123e-05 | 50 | 861092.4517
29 | 125 | CONCLUIDO | 5.2311 | 19.12 | 15.46 | 48.83 | 0.57 | 19 | 255.63 | 58.47 | 8.25 | 17 | 63.91 | 31761.69 | 203.24 | 1731.9 | 54.9 | 42.11 | 5784.83 | 0.77 | 0.9 | 3.74 | 0.36 | 1 | 10 | 693.5165 | 948.8998 | 858.3382 | 693516.4631 | 948899.8206 | 1.1149e-05 | 50 | 858338.1535
30 | 125 | CONCLUIDO | 5.25 | 19.05 | 15.44 | 51.47 | 0.59 | 18 | 256.09 | 58.47 | 8.5 | 16 | 64.11 | 31818.02 | 200.6 | 1731.84 | 54.23 | 42.11 | 5450.68 | 0.78 | 0.9 | 3.74 | 0.34 | 1 | 10 | 689.8636 | 943.9018 | 853.8171 | 689863.564 | 943901.7629 | 1.119e-05 | 50 | 853817.1034
31 | 125 | CONCLUIDO | 5.2739 | 18.96 | 15.4 | 54.36 | 0.61 | 17 | 256.54 | 58.47 | 8.75 | 15 | 64.32 | 31874.43 | 195.67 | 1731.84 | 53.04 | 42.11 | 4864.7 | 0.79 | 0.9 | 3.73 | 0.3 | 1 | 10 | 683.6095 | 935.3447 | 846.0767 | 683609.5115 | 935344.6923 | 1.1241e-05 | 50 | 846076.7077
32 | 125 | CONCLUIDO | 5.2671 | 18.99 | 15.43 | 54.45 | 0.62 | 17 | 257 | 58.47 | 9 | 15 | 64.53 | 31931.04 | 196.83 | 1731.93 | 53.88 | 42.11 | 5280.68 | 0.78 | 0.9 | 3.73 | 0.33 | 1 | 10 | 685.1704 | 937.4803 | 848.0085 | 685170.37 | 937480.3279 | 1.1226e-05 | 50 | 848008.5211
33 | 125 | CONCLUIDO | 5.2672 | 18.99 | 15.43 | 54.44 | 0.64 | 17 | 257.46 | 58.47 | 9.25 | 12 | 64.74 | 31987.61 | 196.03 | 1731.9 | 53.56 | 42.11 | 5124.16 | 0.79 | 0.9 | 3.74 | 0.33 | 1 | 10 | 684.3394 | 936.3433 | 846.98 | 684339.3687 | 936343.3152 | 1.1226e-05 | 50 | 846980.0233
34 | 125 | CONCLUIDO | 5.2883 | 18.91 | 15.4 | 57.74 | 0.66 | 16 | 257.92 | 58.47 | 9.5 | 9 | 64.95 | 32044.25 | 193.09 | 1731.87 | 52.61 | 42.11 | 4650.89 | 0.8 | 0.9 | 3.74 | 0.3 | 1 | 10 | 680.3193 | 930.8429 | 842.0046 | 680319.3452 | 930842.9417 | 1.1271e-05 | 50 | 842004.5978
35 | 125 | CONCLUIDO | 5.286 | 18.92 | 15.41 | 57.77 | 0.67 | 16 | 258.38 | 58.47 | 9.75 | 7 | 65.16 | 32100.97 | 191.57 | 1731.88 | 52.84 | 42.11 | 4768.12 | 0.8 | 0.9 | 3.74 | 0.31 | 1 | 10 | 678.8749 | 928.8666 | 840.2169 | 678874.8894 | 928866.5735 | 1.1266e-05 | 50 | 840216.8514
36 | 125 | CONCLUIDO | 5.2825 | 18.93 | 15.42 | 57.82 | 0.69 | 16 | 258.84 | 58.47 | 10 | 6 | 65.37 | 32157.77 | 190.75 | 1731.94 | 53.17 | 42.11 | 4934.95 | 0.79 | 0.9 | 3.75 | 0.32 | 1 | 10 | 678.2019 | 927.9458 | 839.3839 | 678201.894 | 927945.7515 | 1.1259e-05 | 50 | 839383.9114
37 | 125 | CONCLUIDO | 5.2978 | 18.88 | 15.41 | 61.64 | 0.7 | 15 | 259.3 | 58.47 | 10.25 | 1 | 65.58 | 32214.64 | 190.62 | 1731.87 | 52.89 | 42.11 | 4797.49 | 0.8 | 0.9 | 3.75 | 0.31 | 1 | 10 | 677.39 | 926.8349 | 838.3791 | 677390.006 | 926834.8906 | 1.1292e-05 | 50 | 838379.0694
38 | 125 | CONCLUIDO | 5.2982 | 18.87 | 15.41 | 61.64 | 0.72 | 15 | 259.76 | 58.47 | 10.5 | 0 | 65.79 | 32271.6 | 190.55 | 1731.91 | 52.69 | 42.11 | 4700.15 | 0.8 | 0.9 | 3.75 | 0.31 | 1 | 10 | 677.301 | 926.7131 | 838.2689 | 677300.9647 | 926713.0603 | 1.1292e-05 | 50 | 838268.8665

## RESULTADOS_4
Unnamed: 0 | Volume de calda [L] | STATUS | Capacidade operacional [ha/h] | Tempo de missao [h] | Tempo util [h] | Tempo por voo [min] | Autonomia Projetada [h] | N° Voos | MTOW [kg] | Massa Estrutura [kg] | Combustível [kg] | Abastecimentos | Massa gerador | Potência gerador [W] | Combustível consumido [L] | Calda cons [L] | Distância percorrida [km] | Distância Pulverizando [km] | RTL ACUMULADO[m] | EOC [km/km] | EOC [h/h] | Tempo de manobra [h] | Tempo rtl_rtw [h] | V pulv [m/s] | V desloc [m/s] | Preço Total por ha Simples [R$/ha] | Preço Total por ha Presumido [R$/ha] | Preço Total por ha Real [R$/ha] | Preço Total Simples [R$] | Preço Total Presumido [R$] | Prod CAPEX [ha/h/R$] | Dias Trabalhados | Preço Total Real [R$]
0 | 30 | CONCLUIDO | 5.1097 | 19.57 | 16.58 | 13.44 | 0.24 | 74 | 71.52 | 32.27 | 1 | 69 | 8.25 | 9054.6 | 101.17 | 1732.29 | 89.12 | 42.11 | 22618.45 | 0.47 | 0.84 | 3.84 | 1.47 | 1 | 10 | 578.7569 | 791.8808 | 716.3048 | 578756.93 | 791880.7646 | 1.9368e-05 | 51 | 716304.7758
1 | 30 | CONCLUIDO | 5.221 | 19.15 | 16.36 | 16.09 | 0.3 | 61 | 71.81 | 32.27 | 1.25 | 17 | 8.29 | 9090.98 | 95.8 | 1732.08 | 80.84 | 42.11 | 18542.45 | 0.52 | 0.85 | 3.87 | 1.26 | 1 | 10 | 561.3563 | 768.0724 | 694.7686 | 561356.2591 | 768072.3989 | 1.979e-05 | 50 | 694768.6472
2 | 30 | CONCLUIDO | 5.2341 | 19.11 | 16.34 | 16.62 | 0.36 | 59 | 72.11 | 32.27 | 1.5 | 0 | 8.34 | 9127.38 | 95.59 | 1732.61 | 79.93 | 42.11 | 18097.39 | 0.53 | 0.85 | 3.88 | 1.24 | 1 | 10 | 560.8175 | 767.3353 | 694.1019 | 560817.5475 | 767335.3101 | 1.9839e-05 | 50 | 694101.905

## RESULTADOS_1
Unnamed: 0 | Volume de calda [L] | STATUS | Capacidade operacional [ha/h] | Tempo de missao [h] | Tempo util [h] | Tempo por voo [min] | Autonomia Projetada [h] | N° Voos | MTOW [kg] | Massa Estrutura [kg] | Combustível [kg] | Abastecimentos | Massa gerador | Potência gerador [W] | Combustível consumido [L] | Calda cons [L] | Distância percorrida [km] | Distância Pulverizando [km] | RTL ACUMULADO[m] | EOC [km/km] | EOC [h/h] | Tempo de manobra [h] | Tempo rtl_rtw [h] | V pulv [m/s] | V desloc [m/s] | Preço Total por ha Simples [R$/ha] | Preço Total por ha Presumido [R$/ha] | Preço Total por ha Real [R$/ha] | Preço Total Simples [R$] | Preço Total Presumido [R$] | Prod CAPEX [ha/h/R$] | Dias Trabalhados | Preço Total Real [R$]
0 | 15 | CONCLUIDO | 4.8578 | 20.59 | 17.59 | 9.02 | 0.43 | 117 | 39.78 | 19.54 | 1 | 0 | 4.24 | 5140 | 69.97 | 1732.71 | 116.26 | 42.11 | 35971.36 | 0.36 | 0.79 | 4.05 | 2.48 | 1 | 10 | 570.2044 | 780.1788 | 705.7196 | 570204.399 | 780178.8144 | 2.4353e-05 | 54 | 705719.6433

## RESULTADOS_12
Unnamed: 0 | Volume de calda [L] | STATUS | Capacidade operacional [ha/h] | Tempo de missao [h] | Tempo util [h] | Tempo por voo [min] | Autonomia Projetada [h] | N° Voos | MTOW [kg] | Massa Estrutura [kg] | Combustível [kg] | Abastecimentos | Massa gerador | Potência gerador [W] | Combustível consumido [L] | Calda cons [L] | Distância percorrida [km] | Distância Pulverizando [km] | RTL ACUMULADO[m] | EOC [km/km] | EOC [h/h] | Tempo de manobra [h] | Tempo rtl_rtw [h] | V pulv [m/s] | V desloc [m/s] | Preço Total por ha Simples [R$/ha] | Preço Total por ha Presumido [R$/ha] | Preço Total por ha Real [R$/ha] | Preço Total Simples [R$] | Preço Total Presumido [R$] | Prod CAPEX [ha/h/R$] | Dias Trabalhados | Preço Total Real [R$]
0 | 70 | CONCLUIDO | 4.0948 | 24.42 | 18.03 | 7.51 | 0.12 | 144 | 141.81 | 47.83 | 1 | 142 | 22.98 | 17723.39 | 198.94 | 1732.75 | 134.8 | 42.11 | 45106.17 | 0.31 | 0.77 | 3.94 | 2.93 | 1 | 10 | 873.2774 | 1194.8567 | 1080.8212 | 873277.3932 | 1194856.6556 | 1.1027e-05 | 64 | 1080821.2134
1 | 70 | CONCLUIDO | 4.4093 | 22.68 | 17.3 | 9.52 | 0.16 | 109 | 142.15 | 47.83 | 1.25 | 107 | 23.07 | 17765.46 | 188.14 | 1732.18 | 112.09 | 42.11 | 33927.94 | 0.38 | 0.8 | 3.89 | 2.2 | 1 | 10 | 801.3509 | 1096.4437 | 991.8007 | 801350.9335 | 1096443.7003 | 1.1874e-05 | 60 | 991800.6524
2 | 70 | CONCLUIDO | 4.622 | 21.64 | 16.87 | 11.5 | 0.19 | 88 | 142.49 | 47.83 | 1.5 | 86 | 23.16 | 17807.56 | 180.69 | 1732.32 | 98.64 | 42.11 | 27309.36 | 0.43 | 0.83 | 3.84 | 1.76 | 1 | 10 | 752.8214 | 1030.0435 | 931.7376 | 752821.4486 | 1030043.5181 | 1.2447e-05 | 57 | 931737.6104
3 | 70 | CONCLUIDO | 4.786 | 20.89 | 16.56 | 13.61 | 0.22 | 73 | 142.83 | 47.83 | 1.75 | 71 | 23.25 | 17849.7 | 174.83 | 1732.13 | 89.03 | 42.11 | 22576.93 | 0.47 | 0.84 | 3.82 | 1.46 | 1 | 10 | 719.4235 | 984.347 | 890.4023 | 719423.5039 | 984346.9768 | 1.2889e-05 | 55 | 890402.2829
4 | 70 | CONCLUIDO | 4.9141 | 20.35 | 16.33 | 15.8 | 0.25 | 62 | 143.17 | 47.83 | 2 | 60 | 23.34 | 17891.86 | 169.31 | 1732.24 | 82.33 | 42.11 | 19282.9 | 0.51 | 0.85 | 3.79 | 1.23 | 1 | 10 | 689.133 | 942.9022 | 852.9129 | 689133.0086 | 942902.1847 | 1.3234e-05 | 53 | 852912.9236
5 | 70 | CONCLUIDO | 5.0098 | 19.96 | 16.17 | 17.97 | 0.28 | 54 | 143.51 | 47.83 | 2.25 | 52 | 23.44 | 17934.06 | 165.21 | 1731.99 | 77.13 | 42.11 | 16722.39 | 0.55 | 0.86 | 3.79 | 1.07 | 1 | 10 | 671.3711 | 918.5995 | 830.9297 | 671371.0841 | 918599.5361 | 1.3492e-05 | 52 | 830929.6856
6 | 70 | CONCLUIDO | 5.1002 | 19.61 | 16.02 | 20.45 | 0.31 | 47 | 143.86 | 47.83 | 2.5 | 45 | 23.53 | 17976.29 | 160.25 | 1732.07 | 72.47 | 42.11 | 14427.86 | 0.58 | 0.87 | 3.78 | 0.92 | 1 | 10 | 662.1614 | 905.9984 | 819.5312 | 662161.3644 | 905998.3913 | 1.3735e-05 | 52 | 819531.1764
7 | 70 | CONCLUIDO | 5.1625 | 19.37 | 15.93 | 22.76 | 0.34 | 42 | 144.2 | 47.83 | 2.75 | 40 | 23.62 | 18018.55 | 156.19 | 1732.22 | 69.01 | 42.11 | 12725.12 | 0.61 | 0.87 | 3.79 | 0.83 | 1 | 10 | 646.4323 | 884.4772 | 800.0639 | 646432.2958 | 884477.1857 | 1.3903e-05 | 51 | 800063.9245
8 | 70 | CONCLUIDO | 5.215 | 19.18 | 15.85 | 25.03 | 0.37 | 38 | 144.54 | 47.83 | 3 | 36 | 23.71 | 18060.85 | 152.35 | 1732.18 | 66.91 | 42.11 | 11694.23 | 0.63 | 0.88 | 3.77 | 0.75 | 1 | 10 | 631.4578 | 863.9884 | 781.5306 | 631457.7971 | 863988.416 | 1.4044e-05 | 50 | 781530.5742
9 | 70 | CONCLUIDO | 5.2738 | 18.96 | 15.75 | 27.8 | 0.4 | 34 | 144.89 | 47.83 | 3.25 | 32 | 23.81 | 18103.18 | 147.8 | 1732.01 | 63.96 | 42.11 | 10236.12 | 0.66 | 0.88 | 3.76 | 0.65 | 1 | 10 | 624.5409 | 854.5244 | 772.9698 | 624540.8624 | 854524.3608 | 1.4202e-05 | 50 | 772969.7551
10 | 70 | CONCLUIDO | 5.3149 | 18.82 | 15.69 | 30.37 | 0.43 | 31 | 145.23 | 47.83 | 3.5 | 29 | 23.9 | 18145.54 | 144.16 | 1731.94 | 61.88 | 42.11 | 9212.2 | 0.68 | 0.89 | 3.76 | 0.59 | 1 | 10 | 619.3421 | 847.4112 | 766.5355 | 619342.1441 | 847411.245 | 1.4313e-05 | 50 | 766535.5051
11 | 70 | CONCLUIDO | 5.3495 | 18.69 | 15.66 | 33.55 | 0.46 | 28 | 145.57 | 47.83 | 3.75 | 16 | 23.99 | 18187.93 | 139.67 | 1732 | 60.44 | 42.11 | 8509.48 | 0.7 | 0.89 | 3.77 | 0.56 | 1 | 10 | 604.6945 | 827.3697 | 748.4067 | 604694.4732 | 827369.6555 | 1.4406e-05 | 49 | 748406.6568
12 | 70 | CONCLUIDO | 5.3636 | 18.64 | 15.64 | 34.75 | 0.49 | 27 | 145.92 | 47.83 | 4 | 9 | 24.09 | 18230.35 | 139.31 | 1731.96 | 59.65 | 42.11 | 8118.48 | 0.71 | 0.89 | 3.77 | 0.54 | 1 | 10 | 603.8586 | 826.2259 | 747.3721 | 603858.5698 | 826225.9355 | 1.4444e-05 | 49 | 747372.0918
13 | 70 | CONCLUIDO | 5.3734 | 18.61 | 15.63 | 36.07 | 0.51 | 26 | 146.26 | 47.83 | 4.25 | 2 | 24.18 | 18272.81 | 137.97 | 1731.9 | 59.23 | 42.11 | 7914.98 | 0.71 | 0.89 | 3.78 | 0.53 | 1 | 10 | 602.1827 | 823.9329 | 745.2979 | 602182.6514 | 823932.8701 | 1.4471e-05 | 49 | 745297.8734
14 | 70 | CONCLUIDO | 5.3731 | 18.61 | 15.63 | 36.07 | 0.54 | 26 | 146.61 | 47.83 | 4.5 | 0 | 24.28 | 18315.3 | 137.8 | 1732.05 | 59.18 | 42.11 | 7889.51 | 0.71 | 0.89 | 3.78 | 0.53 | 1 | 10 | 602.0197 | 823.7099 | 745.0961 | 602019.6552 | 823709.8515 | 1.447e-05 | 49 | 745096.1394

## RESULTADOS_16
Unnamed: 0 | Volume de calda [L] | STATUS | Capacidade operacional [ha/h] | Tempo de missao [h] | Tempo util [h] | Tempo por voo [min] | Autonomia Projetada [h] | N° Voos | MTOW [kg] | Massa Estrutura [kg] | Combustível [kg] | Abastecimentos | Massa gerador | Potência gerador [W] | Combustível consumido [L] | Calda cons [L] | Distância percorrida [km] | Distância Pulverizando [km] | RTL ACUMULADO[m] | EOC [km/km] | EOC [h/h] | Tempo de manobra [h] | Tempo rtl_rtw [h] | V pulv [m/s] | V desloc [m/s] | Preço Total por ha Simples [R$/ha] | Preço Total por ha Presumido [R$/ha] | Preço Total por ha Real [R$/ha] | Preço Total Simples [R$] | Preço Total Presumido [R$] | Prod CAPEX [ha/h/R$] | Dias Trabalhados | Preço Total Real [R$]
0 | 90 | CONCLUIDO | 3.6757 | 27.21 | 18.63 | 6.46 | 0.1 | 173 | 176.73 | 52.44 | 1 | 171 | 33.29 | 22031.19 | 240.11 | 1732.92 | 153.47 | 42.11 | 54295.92 | 0.27 | 0.75 | 4 | 3.53 | 1 | 10 | 1039.164 | 1421.83 | 1286.1325 | 1039163.9592 | 1421829.9736 | 8.9444e-06 | 71 | 1286132.5165
1 | 90 | CONCLUIDO | 4.0213 | 24.87 | 17.79 | 8.15 | 0.13 | 131 | 177.1 | 52.44 | 1.25 | 129 | 33.41 | 22076.81 | 227.14 | 1732.38 | 126.62 | 42.11 | 41084.86 | 0.33 | 0.78 | 3.94 | 2.69 | 1 | 10 | 931.3246 | 1274.2794 | 1152.664 | 931324.5951 | 1274279.3982 | 9.7854e-06 | 65 | 1152663.9609
2 | 90 | CONCLUIDO | 4.2784 | 23.37 | 17.22 | 9.84 | 0.15 | 105 | 177.47 | 52.44 | 1.5 | 103 | 33.53 | 22122.46 | 217.76 | 1732.57 | 109.49 | 42.11 | 32647.31 | 0.38 | 0.81 | 3.88 | 2.12 | 1 | 10 | 861.3859 | 1178.5862 | 1066.1036 | 861385.942 | 1178586.2475 | 1.0411e-05 | 61 | 1066103.6302
3 | 90 | CONCLUIDO | 4.4609 | 22.42 | 16.87 | 11.5 | 0.17 | 88 | 177.84 | 52.44 | 1.75 | 86 | 33.65 | 22168.15 | 211.34 | 1732.38 | 98.55 | 42.11 | 27260.91 | 0.43 | 0.83 | 3.85 | 1.77 | 1 | 10 | 822.0443 | 1124.7572 | 1017.412 | 822044.2561 | 1124757.2172 | 1.0855e-05 | 59 | 1017411.967
4 | 90 | CONCLUIDO | 4.6124 | 21.68 | 16.59 | 13.27 | 0.2 | 75 | 178.21 | 52.44 | 2 | 73 | 33.77 | 22213.89 | 205.68 | 1732.42 | 90 | 42.11 | 23052.78 | 0.47 | 0.84 | 3.83 | 1.49 | 1 | 10 | 787.2674 | 1077.1739 | 974.37 | 787267.3561 | 1077173.9284 | 1.1224e-05 | 57 | 974369.9605
5 | 90 | CONCLUIDO | 4.7381 | 21.11 | 16.37 | 15.11 | 0.22 | 65 | 178.59 | 52.44 | 2.25 | 63 | 33.89 | 22259.66 | 200.8 | 1732.23 | 83.31 | 42.11 | 19757.06 | 0.51 | 0.85 | 3.81 | 1.27 | 1 | 10 | 755.9991 | 1034.3913 | 935.6704 | 755999.0851 | 1034391.3006 | 1.153e-05 | 55 | 935670.4467
6 | 90 | CONCLUIDO | 4.8184 | 20.75 | 16.27 | 16.83 | 0.25 | 58 | 178.96 | 52.44 | 2.5 | 56 | 34.02 | 22305.48 | 197.49 | 1732.08 | 79.47 | 42.11 | 17872.55 | 0.53 | 0.86 | 3.82 | 1.17 | 1 | 10 | 747.6802 | 1023.009 | 925.3745 | 747680.2004 | 1023009.0355 | 1.1725e-05 | 55 | 925374.4889
7 | 90 | CONCLUIDO | 4.9034 | 20.39 | 16.12 | 18.61 | 0.27 | 52 | 179.33 | 52.44 | 2.75 | 50 | 34.14 | 22351.34 | 193.62 | 1732.26 | 75.41 | 42.11 | 15874.42 | 0.56 | 0.86 | 3.79 | 1.02 | 1 | 10 | 729.7348 | 998.4553 | 903.1641 | 729734.7504 | 998455.2791 | 1.1932e-05 | 54 | 903164.1086
8 | 90 | CONCLUIDO | 4.9705 | 20.12 | 16.03 | 20.46 | 0.3 | 47 | 179.7 | 52.44 | 3 | 45 | 34.26 | 22397.24 | 190.3 | 1732.02 | 72.38 | 42.11 | 14381.94 | 0.58 | 0.87 | 3.79 | 0.93 | 1 | 10 | 713.6657 | 976.4689 | 883.2761 | 713665.7089 | 976468.9076 | 1.2095e-05 | 53 | 883276.0855
9 | 90 | CONCLUIDO | 5.0271 | 19.89 | 15.94 | 22.25 | 0.32 | 43 | 180.07 | 52.44 | 3.25 | 41 | 34.38 | 22443.18 | 186.83 | 1731.95 | 70.11 | 42.11 | 13266.61 | 0.6 | 0.87 | 3.77 | 0.84 | 1 | 10 | 698.1081 | 955.1824 | 864.0211 | 698108.1363 | 955182.3504 | 1.2233e-05 | 52 | 864021.0875
10 | 90 | CONCLUIDO | 5.0815 | 19.68 | 15.87 | 24.42 | 0.34 | 39 | 180.45 | 52.44 | 3.5 | 37 | 34.51 | 22489.16 | 183.88 | 1732.04 | 67.4 | 42.11 | 11935.5 | 0.62 | 0.88 | 3.78 | 0.77 | 1 | 10 | 692.3347 | 947.2829 | 856.8755 | 692334.7057 | 947282.888 | 1.2365e-05 | 52 | 856875.5386
11 | 90 | CONCLUIDO | 5.129 | 19.5 | 15.8 | 26.33 | 0.37 | 36 | 180.82 | 52.44 | 3.75 | 34 | 34.63 | 22535.19 | 180.65 | 1732.18 | 65.24 | 42.11 | 10865.55 | 0.65 | 0.88 | 3.76 | 0.7 | 1 | 10 | 677.738 | 927.3111 | 838.8098 | 677738.0381 | 927311.0834 | 1.2481e-05 | 51 | 838809.8151
12 | 90 | CONCLUIDO | 5.1711 | 19.34 | 15.74 | 28.63 | 0.39 | 33 | 181.19 | 52.44 | 4 | 31 | 34.75 | 22581.25 | 177.58 | 1731.96 | 63.67 | 42.11 | 10098.83 | 0.66 | 0.88 | 3.76 | 0.65 | 1 | 10 | 672.6016 | 920.2832 | 832.4526 | 672601.5998 | 920283.1819 | 1.2583e-05 | 51 | 832452.6466
13 | 90 | CONCLUIDO | 5.2043 | 19.21 | 15.69 | 30.37 | 0.42 | 31 | 181.57 | 52.44 | 4.25 | 29 | 34.88 | 22627.36 | 174.62 | 1731.91 | 61.91 | 42.11 | 9229.32 | 0.68 | 0.89 | 3.76 | 0.59 | 1 | 10 | 668.0411 | 914.0434 | 826.8084 | 668041.15 | 914043.3733 | 1.2664e-05 | 51 | 826808.3566
14 | 90 | CONCLUIDO | 5.2351 | 19.1 | 15.65 | 32.38 | 0.44 | 29 | 181.94 | 52.44 | 4.5 | 27 | 35 | 22673.63 | 170.79 | 1731.99 | 60.92 | 42.11 | 8742.03 | 0.69 | 0.89 | 3.75 | 0.55 | 1 | 10 | 653.8015 | 894.56 | 809.1844 | 653801.4554 | 894559.995 | 1.2739e-05 | 50 | 809184.4446
15 | 90 | CONCLUIDO | 5.2638 | 19 | 15.62 | 34.7 | 0.46 | 27 | 182.32 | 52.44 | 4.75 | 25 | 35.12 | 22719.83 | 168.19 | 1731.96 | 59.66 | 42.11 | 8121.32 | 0.71 | 0.89 | 3.75 | 0.52 | 1 | 10 | 649.9385 | 889.2745 | 804.4034 | 649938.4697 | 889274.4875 | 1.2809e-05 | 50 | 804403.3785
16 | 90 | CONCLUIDO | 5.2919 | 18.9 | 15.59 | 37.41 | 0.49 | 25 | 182.69 | 52.44 | 5 | 23 | 35.25 | 22766.06 | 166.05 | 1731.84 | 58.74 | 42.11 | 7674.77 | 0.72 | 0.89 | 3.75 | 0.49 | 1 | 10 | 646.6129 | 884.7243 | 800.2874 | 646612.8713 | 884724.2571 | 1.2877e-05 | 50 | 800287.4157
17 | 90 | CONCLUIDO | 5.3217 | 18.79 | 15.55 | 40.57 | 0.51 | 23 | 183.07 | 52.44 | 5.25 | 21 | 35.37 | 22812.34 | 161.04 | 1731.92 | 57.67 | 42.11 | 7147.13 | 0.73 | 0.9 | 3.75 | 0.45 | 1 | 10 | 631.3622 | 863.8576 | 781.4123 | 631362.2096 | 863857.629 | 1.295e-05 | 49 | 781412.2693
18 | 90 | CONCLUIDO | 5.3402 | 18.73 | 15.52 | 42.34 | 0.53 | 22 | 183.44 | 52.44 | 5.5 | 15 | 35.5 | 22858.66 | 159.61 | 1731.97 | 56.6 | 42.11 | 6615.62 | 0.74 | 0.9 | 3.75 | 0.42 | 1 | 10 | 629.1864 | 860.8805 | 778.7193 | 629186.3624 | 860880.5388 | 1.2995e-05 | 49 | 778719.3084
19 | 90 | CONCLUIDO | 5.3359 | 18.74 | 15.54 | 42.38 | 0.55 | 22 | 183.82 | 52.44 | 5.75 | 9 | 35.63 | 22905.03 | 157.38 | 1731.87 | 56.86 | 42.11 | 6750.26 | 0.74 | 0.9 | 3.76 | 0.44 | 1 | 10 | 627.1004 | 858.0265 | 776.1376 | 627100.4159 | 858026.4547 | 1.2984e-05 | 49 | 776137.6141
20 | 90 | CONCLUIDO | 5.3478 | 18.7 | 15.53 | 44.38 | 0.58 | 21 | 184.19 | 52.44 | 6 | 2 | 35.75 | 22951.43 | 157.14 | 1732 | 56.25 | 42.11 | 6446.79 | 0.75 | 0.9 | 3.77 | 0.43 | 1 | 10 | 626.4205 | 857.0961 | 775.2961 | 626420.4549 | 857096.102 | 1.3013e-05 | 49 | 775296.053
21 | 90 | CONCLUIDO | 5.3493 | 18.69 | 15.53 | 44.36 | 0.6 | 21 | 184.57 | 52.44 | 6.25 | 1 | 35.88 | 22997.88 | 157.17 | 1731.97 | 56.32 | 42.11 | 6481.71 | 0.75 | 0.9 | 3.76 | 0.43 | 1 | 10 | 626.3985 | 857.066 | 775.2688 | 626398.4731 | 857066.0256 | 1.3017e-05 | 49 | 775268.847
22 | 90 | CONCLUIDO | 5.3474 | 18.7 | 15.53 | 44.38 | 0.62 | 21 | 184.95 | 52.44 | 6.5 | 0 | 36.01 | 23044.38 | 157.45 | 1732.17 | 56.45 | 42.11 | 6548.42 | 0.75 | 0.9 | 3.76 | 0.43 | 1 | 10 | 626.7499 | 857.5469 | 775.7038 | 626749.942 | 857546.9209 | 1.3012e-05 | 49 | 775703.8463

## RESULTADOS_20
Unnamed: 0 | Volume de calda [L] | STATUS | Capacidade operacional [ha/h] | Tempo de missao [h] | Tempo util [h] | Tempo por voo [min] | Autonomia Projetada [h] | N° Voos | MTOW [kg] | Massa Estrutura [kg] | Combustível [kg] | Abastecimentos | Massa gerador | Potência gerador [W] | Combustível consumido [L] | Calda cons [L] | Distância percorrida [km] | Distância Pulverizando [km] | RTL ACUMULADO[m] | EOC [km/km] | EOC [h/h] | Tempo de manobra [h] | Tempo rtl_rtw [h] | V pulv [m/s] | V desloc [m/s] | Preço Total por ha Simples [R$/ha] | Preço Total por ha Presumido [R$/ha] | Preço Total por ha Real [R$/ha] | Preço Total Simples [R$] | Preço Total Presumido [R$] | Prod CAPEX [ha/h/R$] | Dias Trabalhados | Preço Total Real [R$]
0 | 110 | CONCLUIDO | 3.2761 | 30.52 | 19.3 | 5.68 | 0.08 | 204 | 213.37 | 56.13 | 1 | 202 | 46.25 | 26550.29 | 282.47 | 1732.9 | 174.71 | 42.11 | 64761.58 | 0.24 | 0.72 | 4.03 | 4.19 | 1 | 10 | 1247.9072 | 1707.4416 | 1544.4858 | 1247907.1592 | 1707441.629 | 7.3521e-06 | 80 | 1544485.7963
1 | 110 | CONCLUIDO | 3.668 | 27.26 | 18.19 | 7.13 | 0.1 | 153 | 213.78 | 56.13 | 1.25 | 151 | 46.4 | 26600.32 | 264.6 | 1732.62 | 140.35 | 42.11 | 47838.02 | 0.3 | 0.77 | 3.94 | 3.09 | 1 | 10 | 1081.0099 | 1479.0855 | 1337.9236 | 1081009.9299 | 1479085.4769 | 8.2316e-06 | 71 | 1337923.6349
2 | 110 | CONCLUIDO | 3.9374 | 25.4 | 17.59 | 8.58 | 0.12 | 123 | 214.19 | 56.13 | 1.5 | 121 | 46.56 | 26650.41 | 254.19 | 1732.77 | 120.92 | 42.11 | 38272.77 | 0.35 | 0.79 | 3.91 | 2.49 | 1 | 10 | 998.8598 | 1366.684 | 1236.2496 | 998859.7795 | 1366684.0168 | 8.8362e-06 | 67 | 1236249.6124
3 | 110 | CONCLUIDO | 4.1547 | 24.07 | 17.15 | 10.09 | 0.14 | 102 | 214.59 | 56.13 | 1.75 | 100 | 46.72 | 26700.55 | 246.19 | 1732.27 | 107.46 | 42.11 | 31646.7 | 0.39 | 0.81 | 3.87 | 2.05 | 1 | 10 | 930.6559 | 1273.3645 | 1151.8364 | 930655.9329 | 1273364.505 | 9.3239e-06 | 63 | 1151836.3839
4 | 110 | CONCLUIDO | 4.3267 | 23.11 | 16.83 | 11.6 | 0.17 | 87 | 215 | 56.13 | 2 | 85 | 46.87 | 26750.75 | 239.81 | 1731.91 | 97.72 | 42.11 | 26851.99 | 0.43 | 0.83 | 3.84 | 1.73 | 1 | 10 | 889.4406 | 1216.9718 | 1100.8258 | 889440.5827 | 1216971.8445 | 9.7099e-06 | 61 | 1100825.7597
5 | 110 | CONCLUIDO | 4.453 | 22.46 | 16.64 | 13.13 | 0.19 | 76 | 215.41 | 56.13 | 2.25 | 74 | 47.03 | 26801 | 235.49 | 1732.19 | 91.24 | 42.11 | 23669.64 | 0.46 | 0.84 | 3.84 | 1.53 | 1 | 10 | 856.1023 | 1171.357 | 1059.5643 | 856102.3284 | 1171356.9743 | 9.9933e-06 | 59 | 1059564.3087
6 | 110 | CONCLUIDO | 4.5585 | 21.94 | 16.45 | 14.52 | 0.21 | 68 | 215.82 | 56.13 | 2.5 | 66 | 47.19 | 26851.31 | 231.16 | 1732.06 | 85.79 | 42.11 | 20981.65 | 0.49 | 0.85 | 3.82 | 1.35 | 1 | 10 | 833.9936 | 1141.1068 | 1032.2012 | 833993.6013 | 1141106.8385 | 1.023e-05 | 58 | 1032201.2034
7 | 110 | CONCLUIDO | 4.651 | 21.5 | 16.31 | 16.04 | 0.23 | 61 | 216.22 | 56.13 | 2.75 | 59 | 47.35 | 26901.66 | 227.45 | 1732.07 | 81.34 | 42.11 | 18793.4 | 0.52 | 0.85 | 3.8 | 1.21 | 1 | 10 | 805.182 | 1101.6855 | 996.5422 | 805182.0023 | 1101685.5377 | 1.0438e-05 | 56 | 996542.2162
8 | 110 | CONCLUIDO | 4.7343 | 21.12 | 16.19 | 17.66 | 0.25 | 55 | 216.63 | 56.13 | 3 | 53 | 47.51 | 26952.08 | 224 | 1732.12 | 77.46 | 42.11 | 16881.46 | 0.54 | 0.86 | 3.8 | 1.09 | 1 | 10 | 786.6741 | 1076.3623 | 973.6358 | 786674.1424 | 1076362.2672 | 1.0625e-05 | 55 | 973635.7631
9 | 110 | CONCLUIDO | 4.8045 | 20.81 | 16.09 | 19.31 | 0.27 | 50 | 217.04 | 56.13 | 3.25 | 48 | 47.66 | 27002.55 | 220.8 | 1732.23 | 74.48 | 42.11 | 15419.12 | 0.57 | 0.87 | 3.79 | 0.99 | 1 | 10 | 778.5653 | 1065.2674 | 963.5998 | 778565.2873 | 1065267.3739 | 1.0782e-05 | 55 | 963599.7509
10 | 110 | CONCLUIDO | 4.8649 | 20.56 | 16 | 20.87 | 0.29 | 46 | 217.45 | 56.13 | 3.5 | 44 | 47.82 | 27053.07 | 218.2 | 1732.17 | 71.55 | 42.11 | 13972.07 | 0.59 | 0.87 | 3.78 | 0.9 | 1 | 10 | 762.9674 | 1043.9256 | 944.2948 | 762967.3841 | 1043925.6346 | 1.0918e-05 | 54 | 944294.8372
11 | 110 | CONCLUIDO | 4.9088 | 20.37 | 15.94 | 22.25 | 0.31 | 43 | 217.86 | 56.13 | 3.75 | 41 | 47.98 | 27103.65 | 215.49 | 1731.97 | 70.13 | 42.11 | 13277.4 | 0.6 | 0.87 | 3.77 | 0.84 | 1 | 10 | 757.3554 | 1036.2471 | 937.3491 | 757355.404 | 1036247.0759 | 1.1016e-05 | 54 | 937349.1094
12 | 110 | CONCLUIDO | 4.9691 | 20.12 | 15.87 | 24.41 | 0.33 | 39 | 218.27 | 56.13 | 4 | 37 | 48.15 | 27154.29 | 212.35 | 1731.9 | 67.16 | 42.11 | 11811.34 | 0.63 | 0.88 | 3.78 | 0.77 | 1 | 10 | 741.5004 | 1014.5535 | 917.7259 | 741500.364 | 1014553.5107 | 1.1152e-05 | 53 | 917725.9476
13 | 110 | CONCLUIDO | 5.0017 | 19.99 | 15.82 | 25.65 | 0.35 | 37 | 218.68 | 56.13 | 4.25 | 35 | 48.31 | 27204.98 | 210.39 | 1732.1 | 65.99 | 42.11 | 11239.39 | 0.64 | 0.88 | 3.77 | 0.72 | 1 | 10 | 737.5377 | 1009.1316 | 912.8215 | 737537.7213 | 1009131.6481 | 1.1225e-05 | 53 | 912821.54
14 | 110 | CONCLUIDO | 5.0302 | 19.88 | 15.79 | 27.07 | 0.36 | 35 | 219.09 | 56.13 | 4.5 | 33 | 48.47 | 27255.72 | 208.12 | 1731.99 | 65.34 | 42.11 | 10921.59 | 0.64 | 0.88 | 3.76 | 0.69 | 1 | 10 | 724.5698 | 991.3883 | 896.7716 | 724569.7783 | 991388.3364 | 1.1289e-05 | 52 | 896771.625
15 | 110 | CONCLUIDO | 5.0814 | 19.68 | 15.72 | 29.47 | 0.38 | 32 | 219.51 | 56.13 | 4.75 | 30 | 48.63 | 27306.53 | 205.04 | 1732.09 | 62.86 | 42.11 | 9698.34 | 0.67 | 0.89 | 3.76 | 0.62 | 1 | 10 | 718.5393 | 983.1372 | 889.308 | 718539.3327 | 983137.2148 | 1.1404e-05 | 52 | 889307.9788
16 | 110 | CONCLUIDO | 5.1119 | 19.56 | 15.68 | 31.37 | 0.4 | 30 | 219.92 | 56.13 | 5 | 28 | 48.79 | 27357.39 | 201.89 | 1731.87 | 61.64 | 42.11 | 9099.48 | 0.68 | 0.89 | 3.76 | 0.58 | 1 | 10 | 704.6361 | 964.1142 | 872.1005 | 704636.126 | 964114.234 | 1.1472e-05 | 51 | 872100.5246
17 | 110 | CONCLUIDO | 5.1304 | 19.49 | 15.65 | 32.39 | 0.42 | 29 | 220.33 | 56.13 | 5.25 | 27 | 48.95 | 27408.3 | 200.05 | 1731.95 | 60.9 | 42.11 | 8734.97 | 0.69 | 0.89 | 3.75 | 0.56 | 1 | 10 | 701.7369 | 960.1473 | 868.5122 | 701736.8709 | 960147.3453 | 1.1513e-05 | 51 | 868512.2302
18 | 110 | CONCLUIDO | 5.1629 | 19.37 | 15.62 | 34.7 | 0.44 | 27 | 220.74 | 56.13 | 5.5 | 25 | 49.12 | 27459.27 | 198.28 | 1731.89 | 59.53 | 42.11 | 8060.53 | 0.71 | 0.89 | 3.75 | 0.52 | 1 | 10 | 698.2802 | 955.4178 | 864.2341 | 698280.238 | 955417.8275 | 1.1586e-05 | 51 | 864234.091
19 | 110 | CONCLUIDO | 5.1803 | 19.3 | 15.59 | 35.98 | 0.46 | 26 | 221.16 | 56.13 | 5.75 | 24 | 49.28 | 27510.3 | 195.11 | 1731.98 | 59 | 42.11 | 7798.88 | 0.71 | 0.89 | 3.75 | 0.49 | 1 | 10 | 694.0854 | 949.6782 | 859.0423 | 694085.3633 | 949678.215 | 1.1625e-05 | 51 | 859042.259
20 | 110 | CONCLUIDO | 5.214 | 19.18 | 15.55 | 38.88 | 0.48 | 24 | 221.57 | 56.13 | 6 | 22 | 49.45 | 27561.39 | 192.86 | 1732.15 | 57.56 | 42.11 | 7086.87 | 0.73 | 0.9 | 3.75 | 0.45 | 1 | 10 | 681.164 | 931.9986 | 843.05 | 681164.0064 | 931998.6444 | 1.1701e-05 | 50 | 843050.0018
21 | 110 | CONCLUIDO | 5.23 | 19.12 | 15.54 | 40.53 | 0.5 | 23 | 221.99 | 56.13 | 6.25 | 21 | 49.61 | 27612.53 | 190.38 | 1731.84 | 57.33 | 42.11 | 6977.04 | 0.73 | 0.9 | 3.74 | 0.44 | 1 | 10 | 677.8551 | 927.4713 | 838.9547 | 677855.0991 | 927471.2514 | 1.1737e-05 | 50 | 838954.6969
22 | 110 | CONCLUIDO | 5.2461 | 19.06 | 15.52 | 42.33 | 0.52 | 22 | 222.4 | 56.13 | 6.5 | 20 | 49.78 | 27663.85 | 189.49 | 1731.89 | 56.62 | 42.11 | 6625.74 | 0.74 | 0.9 | 3.75 | 0.42 | 1 | 10 | 676.192 | 925.1957 | 836.8963 | 676191.9982 | 925195.7234 | 1.1773e-05 | 50 | 836896.3421
23 | 110 | CONCLUIDO | 5.2592 | 19.01 | 15.51 | 44.33 | 0.54 | 21 | 222.82 | 56.13 | 6.75 | 19 | 49.94 | 27715.11 | 186.94 | 1731.93 | 56.5 | 42.11 | 6573.38 | 0.75 | 0.9 | 3.75 | 0.42 | 1 | 10 | 672.9692 | 920.7861 | 832.9076 | 672969.1879 | 920786.1322 | 1.1803e-05 | 50 | 832907.596
24 | 110 | CONCLUIDO | 5.2815 | 18.93 | 15.48 | 46.43 | 0.56 | 20 | 223.23 | 56.13 | 7 | 18 | 50.11 | 27766.43 | 184.06 | 1731.92 | 55.23 | 42.11 | 5940.9 | 0.76 | 0.9 | 3.74 | 0.38 | 1 | 10 | 669 | 915.3553 | 827.995 | 668999.9554 | 915355.2531 | 1.1853e-05 | 50 | 827995.0325
25 | 110 | CONCLUIDO | 5.3011 | 18.86 | 15.45 | 48.79 | 0.58 | 19 | 223.65 | 56.13 | 7.25 | 17 | 50.27 | 27817.81 | 181.04 | 1731.88 | 54.73 | 42.11 | 5700.33 | 0.77 | 0.9 | 3.73 | 0.35 | 1 | 10 | 665.0302 | 909.9237 | 823.0818 | 665030.2013 | 909923.6604 | 1.1897e-05 | 50 | 823081.8234
26 | 110 | CONCLUIDO | 5.2989 | 18.87 | 15.46 | 48.81 | 0.59 | 19 | 224.07 | 56.13 | 7.5 | 13 | 50.44 | 27869.24 | 178.5 | 1732 | 54.52 | 42.11 | 5593.89 | 0.77 | 0.9 | 3.74 | 0.36 | 1 | 10 | 662.5304 | 906.5033 | 819.9879 | 662530.3874 | 906503.3048 | 1.1892e-05 | 50 | 819987.9017
27 | 110 | CONCLUIDO | 5.3129 | 18.82 | 15.45 | 51.5 | 0.61 | 18 | 224.49 | 56.13 | 7.75 | 9 | 50.61 | 27920.73 | 178.43 | 1731.99 | 54.24 | 42.11 | 5458.46 | 0.78 | 0.9 | 3.74 | 0.35 | 1 | 10 | 661.878 | 905.6107 | 819.1804 | 661877.9835 | 905610.6571 | 1.1923e-05 | 50 | 819180.447
28 | 110 | CONCLUIDO | 5.3094 | 18.83 | 15.46 | 51.54 | 0.63 | 18 | 224.9 | 56.13 | 8 | 6 | 50.78 | 27972.28 | 176.13 | 1731.94 | 54.35 | 42.11 | 5511.9 | 0.77 | 0.9 | 3.75 | 0.36 | 1 | 10 | 659.6798 | 902.603 | 816.4599 | 659679.8132 | 902603.0235 | 1.1915e-05 | 50 | 816459.8577
29 | 110 | CONCLUIDO | 5.3276 | 18.77 | 15.44 | 54.49 | 0.65 | 17 | 225.32 | 56.13 | 8.25 | 2 | 50.95 | 28023.89 | 174.73 | 1732.22 | 53.71 | 42.11 | 5199.09 | 0.78 | 0.9 | 3.75 | 0.34 | 1 | 10 | 648.5218 | 887.3361 | 802.65 | 648521.7611 | 887336.0844 | 1.1956e-05 | 49 | 802649.9738
30 | 110 | CONCLUIDO | 5.3254 | 18.78 | 15.45 | 54.52 | 0.67 | 17 | 225.74 | 56.13 | 8.5 | 0 | 51.11 | 28075.56 | 174.98 | 1732.07 | 53.87 | 42.11 | 5277.77 | 0.78 | 0.9 | 3.75 | 0.35 | 1 | 10 | 648.8823 | 887.8294 | 803.0962 | 648882.3387 | 887829.4424 | 1.1951e-05 | 49 | 803096.2465

## RESULTADOS_28
Unnamed: 0 | Volume de calda [L] | STATUS | Capacidade operacional [ha/h] | Tempo de missao [h] | Tempo util [h] | Tempo por voo [min] | Autonomia Projetada [h] | N° Voos | MTOW [kg] | Massa Estrutura [kg] | Combustível [kg] | Abastecimentos | Massa gerador | Potência gerador [W] | Combustível consumido [L] | Calda cons [L] | Distância percorrida [km] | Distância Pulverizando [km] | RTL ACUMULADO[m] | EOC [km/km] | EOC [h/h] | Tempo de manobra [h] | Tempo rtl_rtw [h] | V pulv [m/s] | V desloc [m/s] | Preço Total por ha Simples [R$/ha] | Preço Total por ha Presumido [R$/ha] | Preço Total por ha Real [R$/ha] | Preço Total Simples [R$] | Preço Total Presumido [R$] | Prod CAPEX [ha/h/R$] | Dias Trabalhados | Preço Total Real [R$]
0 | 150 | CONCLUIDO | 2.5844 | 38.69 | 20.7 | 4.6 | 0.06 | 270 | 296.65 | 61.82 | 1 | 268 | 83.83 | 36821.52 | 375.36 | 1733.1 | 218.51 | 42.11 | 86330.59 | 0.19 | 0.67 | 4.14 | 5.59 | 1 | 10 | 1794.5282 | 2455.3527 | 2221.0173 | 1794528.2182 | 2455352.6772 | 5.1177e-06 | 101 | 2221017.2638
1 | 150 | CONCLUIDO | 3.0025 | 33.31 | 19.2 | 5.76 | 0.07 | 200 | 297.17 | 61.82 | 1.25 | 198 | 84.1 | 36885.7 | 347 | 1732.96 | 171.3 | 42.11 | 63078.41 | 0.25 | 0.73 | 4.03 | 4.09 | 1 | 10 | 1488.162 | 2036.1689 | 1841.8398 | 1488161.9723 | 2036168.8636 | 5.9457e-06 | 87 | 1841839.7651
2 | 150 | CONCLUIDO | 3.3151 | 30.17 | 18.33 | 6.92 | 0.09 | 159 | 297.7 | 61.82 | 1.5 | 157 | 84.37 | 36949.99 | 330.37 | 1732.54 | 144.41 | 42.11 | 49835.84 | 0.29 | 0.76 | 3.96 | 3.23 | 1 | 10 | 1319.42 | 1805.2886 | 1632.9944 | 1319419.9518 | 1805288.5867 | 6.5647e-06 | 79 | 1632994.3777
3 | 150 | CONCLUIDO | 3.5602 | 28.09 | 17.76 | 8.07 | 0.1 | 132 | 298.22 | 61.82 | 1.75 | 130 | 84.65 | 37014.39 | 318.76 | 1732.59 | 126.86 | 42.11 | 41200.19 | 0.33 | 0.78 | 3.9 | 2.65 | 1 | 10 | 1213.003 | 1659.6843 | 1501.2863 | 1213003.0452 | 1659684.2803 | 7.0501e-06 | 74 | 1501286.342
4 | 150 | CONCLUIDO | 3.7474 | 26.69 | 17.41 | 9.24 | 0.12 | 113 | 298.74 | 61.82 | 2 | 111 | 84.92 | 37078.91 | 311.57 | 1732.27 | 115.28 | 42.11 | 35503.38 | 0.37 | 0.8 | 3.9 | 2.31 | 1 | 10 | 1138.195 | 1557.3286 | 1408.6994 | 1138195.0162 | 1557328.6347 | 7.4208e-06 | 70 | 1408699.3756
5 | 150 | CONCLUIDO | 3.9193 | 25.51 | 17.07 | 10.45 | 0.13 | 98 | 299.26 | 61.82 | 2.25 | 96 | 85.19 | 37143.54 | 304.36 | 1732.55 | 104.95 | 42.11 | 30413.9 | 0.4 | 0.82 | 3.87 | 1.97 | 1 | 10 | 1077.9308 | 1474.8725 | 1334.1128 | 1077930.8283 | 1474872.5142 | 7.7612e-06 | 67 | 1334112.7514
6 | 150 | CONCLUIDO | 4.0535 | 24.67 | 16.84 | 11.61 | 0.15 | 87 | 299.79 | 61.82 | 2.5 | 85 | 85.47 | 37208.42 | 299.14 | 1732.51 | 98.07 | 42.11 | 27025.7 | 0.43 | 0.83 | 3.84 | 1.74 | 1 | 10 | 1036.5755 | 1418.2883 | 1282.9289 | 1036575.5074 | 1418288.3398 | 8.0269e-06 | 65 | 1282928.8912
7 | 150 | CONCLUIDO | 4.1694 | 23.98 | 16.65 | 12.81 | 0.16 | 78 | 300.32 | 61.82 | 2.75 | 76 | 85.74 | 37273.29 | 294.8 | 1732.38 | 91.78 | 42.11 | 23927.3 | 0.46 | 0.84 | 3.84 | 1.55 | 1 | 10 | 999.8522 | 1368.0419 | 1237.4779 | 999852.2142 | 1368041.9099 | 8.2564e-06 | 63 | 1237477.9101
8 | 150 | CONCLUIDO | 4.2637 | 23.45 | 16.51 | 13.95 | 0.18 | 71 | 300.84 | 61.82 | 3 | 69 | 86.02 | 37338.27 | 291.3 | 1732.07 | 87.2 | 42.11 | 21671.8 | 0.48 | 0.84 | 3.83 | 1.41 | 1 | 10 | 976.4577 | 1336.0325 | 1208.5234 | 976457.6783 | 1336032.4737 | 8.4432e-06 | 62 | 1208523.4095
9 | 150 | CONCLUIDO | 4.3467 | 23.01 | 16.4 | 15.14 | 0.19 | 65 | 301.37 | 61.82 | 3.25 | 63 | 86.3 | 37403.38 | 287.98 | 1732.07 | 83.95 | 42.11 | 20077.87 | 0.5 | 0.85 | 3.81 | 1.3 | 1 | 10 | 946.0213 | 1294.3881 | 1170.8535 | 946021.3227 | 1294388.1093 | 8.6075e-06 | 60 | 1170853.5248
10 | 150 | CONCLUIDO | 4.4222 | 22.61 | 16.28 | 16.28 | 0.21 | 60 | 301.9 | 61.82 | 3.5 | 58 | 86.58 | 37468.6 | 284.99 | 1732.2 | 80.55 | 42.11 | 18405.14 | 0.52 | 0.86 | 3.8 | 1.18 | 1 | 10 | 926.1114 | 1267.1464 | 1146.2117 | 926111.3503 | 1267146.4066 | 8.757e-06 | 59 | 1146211.732
11 | 150 | CONCLUIDO | 4.4939 | 22.25 | 16.2 | 17.67 | 0.22 | 55 | 302.43 | 61.82 | 3.75 | 53 | 86.86 | 37533.94 | 282.56 | 1731.89 | 77.79 | 42.11 | 17047.11 | 0.54 | 0.86 | 3.8 | 1.1 | 1 | 10 | 907.6718 | 1241.9166 | 1123.3898 | 907671.8059 | 1241916.6085 | 8.899e-06 | 58 | 1123389.8304
12 | 150 | CONCLUIDO | 4.5429 | 22.01 | 16.13 | 18.61 | 0.24 | 52 | 302.96 | 61.82 | 4 | 50 | 87.14 | 37599.4 | 280.21 | 1732.06 | 75.56 | 42.11 | 15949.74 | 0.56 | 0.86 | 3.79 | 1.03 | 1 | 10 | 900.5383 | 1232.1563 | 1114.561 | 900538.3369 | 1232156.2814 | 8.996e-06 | 58 | 1114561.0153
13 | 150 | CONCLUIDO | 4.6071 | 21.71 | 16.04 | 20.05 | 0.25 | 48 | 303.49 | 61.82 | 4.25 | 46 | 87.42 | 37664.98 | 277.61 | 1732.04 | 73 | 42.11 | 14688.19 | 0.58 | 0.87 | 3.78 | 0.94 | 1 | 10 | 882.9754 | 1208.1258 | 1092.824 | 882975.3599 | 1208125.8416 | 9.1232e-06 | 57 | 1092824.0069
14 | 150 | CONCLUIDO | 4.6522 | 21.5 | 16 | 21.33 | 0.26 | 45 | 304.03 | 61.82 | 4.5 | 43 | 87.7 | 37730.68 | 275.89 | 1732.05 | 71.51 | 42.11 | 13957.72 | 0.59 | 0.87 | 3.78 | 0.9 | 1 | 10 | 868.2784 | 1188.0168 | 1074.6341 | 868278.3885 | 1188016.7969 | 9.2125e-06 | 56 | 1074634.1412
15 | 150 | CONCLUIDO | 4.6884 | 21.33 | 15.94 | 22.25 | 0.28 | 43 | 304.56 | 61.82 | 4.75 | 41 | 87.99 | 37796.51 | 273.87 | 1732.15 | 69.9 | 42.11 | 13164.75 | 0.6 | 0.87 | 3.77 | 0.84 | 1 | 10 | 862.9869 | 1180.7767 | 1068.0851 | 862986.8977 | 1180776.7457 | 9.2842e-06 | 56 | 1068085.0703
16 | 150 | CONCLUIDO | 4.7365 | 21.11 | 15.89 | 23.84 | 0.29 | 40 | 305.09 | 61.82 | 5 | 38 | 88.27 | 37862.45 | 271.75 | 1731.84 | 68.31 | 42.11 | 12384.11 | 0.62 | 0.88 | 3.77 | 0.8 | 1 | 10 | 847.7853 | 1159.9772 | 1049.2706 | 847785.2734 | 1159977.2127 | 9.3794e-06 | 55 | 1049270.6155
17 | 150 | CONCLUIDO | 4.7718 | 20.96 | 15.85 | 25.02 | 0.31 | 38 | 305.63 | 61.82 | 5.25 | 36 | 88.56 | 37928.52 | 270.18 | 1732.1 | 66.69 | 42.11 | 11580.78 | 0.63 | 0.88 | 3.77 | 0.75 | 1 | 10 | 843.3012 | 1153.8419 | 1043.7208 | 843301.1935 | 1153841.8968 | 9.4493e-06 | 55 | 1043720.8456
18 | 150 | CONCLUIDO | 4.8092 | 20.79 | 15.8 | 26.33 | 0.32 | 36 | 306.17 | 61.82 | 5.5 | 34 | 88.84 | 37994.72 | 268.19 | 1731.92 | 65.43 | 42.11 | 10964.54 | 0.64 | 0.88 | 3.76 | 0.7 | 1 | 10 | 838.2343 | 1146.9091 | 1037.4497 | 838234.2801 | 1146909.1223 | 9.5234e-06 | 55 | 1037449.7254
19 | 150 | CONCLUIDO | 4.8219 | 20.74 | 15.8 | 27.08 | 0.33 | 35 | 306.7 | 61.82 | 5.75 | 33 | 89.13 | 38061.04 | 266.85 | 1731.9 | 65.53 | 42.11 | 11016.47 | 0.64 | 0.88 | 3.76 | 0.7 | 1 | 10 | 835.8226 | 1143.6094 | 1034.4649 | 835822.6174 | 1143609.379 | 9.5485e-06 | 55 | 1034464.9049
20 | 150 | CONCLUIDO | 4.8613 | 20.57 | 15.74 | 28.62 | 0.35 | 33 | 307.24 | 61.82 | 6 | 31 | 89.42 | 38127.48 | 264.77 | 1732.03 | 63.59 | 42.11 | 10055.69 | 0.66 | 0.88 | 3.76 | 0.64 | 1 | 10 | 821.5871 | 1124.1317 | 1016.8462 | 821587.1188 | 1124131.7418 | 9.6266e-06 | 54 | 1016846.186
21 | 150 | CONCLUIDO | 4.8734 | 20.52 | 15.74 | 29.52 | 0.36 | 32 | 307.78 | 61.82 | 6.25 | 30 | 89.71 | 38194.05 | 263.51 | 1732.02 | 63.75 | 42.11 | 10143.01 | 0.66 | 0.88 | 3.76 | 0.65 | 1 | 10 | 819.3513 | 1121.0725 | 1014.079 | 819351.2608 | 1121072.5422 | 9.6505e-06 | 54 | 1014078.9523
22 | 150 | CONCLUIDO | 4.9183 | 20.33 | 15.67 | 31.34 | 0.38 | 30 | 308.32 | 61.82 | 6.5 | 28 | 90 | 38260.74 | 260.83 | 1732.03 | 61.25 | 42.11 | 8904.68 | 0.69 | 0.89 | 3.75 | 0.57 | 1 | 10 | 804.1778 | 1100.3115 | 995.2993 | 804177.7634 | 1100311.4937 | 9.7394e-06 | 53 | 995299.309
23 | 150 | CONCLUIDO | 4.9305 | 20.28 | 15.67 | 32.43 | 0.39 | 29 | 308.86 | 61.82 | 6.75 | 27 | 90.29 | 38327.57 | 260.19 | 1731.91 | 61.27 | 42.11 | 8919.8 | 0.69 | 0.89 | 3.76 | 0.58 | 1 | 10 | 802.6661 | 1098.2432 | 993.4284 | 802666.1104 | 1098243.1834 | 9.7636e-06 | 53 | 993428.3954
24 | 150 | CONCLUIDO | 4.9495 | 20.2 | 15.65 | 33.54 | 0.4 | 28 | 309.41 | 61.82 | 7 | 26 | 90.59 | 38394.52 | 258.71 | 1732.03 | 60.79 | 42.11 | 8680.62 | 0.69 | 0.89 | 3.75 | 0.55 | 1 | 10 | 799.7487 | 1094.2514 | 989.8176 | 799748.6532 | 1094251.3897 | 9.8012e-06 | 53 | 989817.5729
25 | 150 | CONCLUIDO | 4.972 | 20.11 | 15.62 | 34.7 | 0.42 | 27 | 309.95 | 61.82 | 7.25 | 25 | 90.88 | 38461.6 | 257.04 | 1732.02 | 59.66 | 42.11 | 8122.39 | 0.71 | 0.89 | 3.75 | 0.52 | 1 | 10 | 796.3984 | 1089.6674 | 985.671 | 796398.3616 | 1089667.373 | 9.8458e-06 | 53 | 985671.0482
26 | 150 | CONCLUIDO | 4.992 | 20.03 | 15.59 | 35.98 | 0.43 | 26 | 310.5 | 61.82 | 7.5 | 24 | 91.18 | 38528.81 | 254.96 | 1731.97 | 58.65 | 42.11 | 7621.14 | 0.72 | 0.89 | 3.75 | 0.49 | 1 | 10 | 792.7887 | 1084.7285 | 981.2035 | 792788.7215 | 1084728.5042 | 9.8854e-06 | 53 | 981203.5382
27 | 150 | CONCLUIDO | 5.0097 | 19.96 | 15.58 | 37.38 | 0.44 | 25 | 311.04 | 61.82 | 7.75 | 23 | 91.47 | 38596.15 | 254.17 | 1731.91 | 58.28 | 42.11 | 7443.31 | 0.72 | 0.89 | 3.75 | 0.48 | 1 | 10 | 781.7815 | 1069.6679 | 967.5803 | 781781.4936 | 1069667.9293 | 9.9204e-06 | 52 | 967580.3234
28 | 150 | CONCLUIDO | 5.0257 | 19.9 | 15.57 | 38.92 | 0.46 | 24 | 311.59 | 61.82 | 8 | 22 | 91.77 | 38663.62 | 253.41 | 1731.91 | 58.04 | 42.11 | 7327.52 | 0.73 | 0.89 | 3.75 | 0.47 | 1 | 10 | 779.9421 | 1067.1511 | 965.3037 | 779942.0582 | 1067151.1327 | 9.9521e-06 | 52 | 965303.7263
29 | 150 | CONCLUIDO | 5.0463 | 19.82 | 15.54 | 40.54 | 0.47 | 23 | 312.14 | 61.82 | 8.25 | 21 | 92.07 | 38731.35 | 250.85 | 1731.98 | 57.43 | 42.11 | 7026.55 | 0.73 | 0.9 | 3.74 | 0.44 | 1 | 10 | 775.8462 | 1061.547 | 960.2345 | 775846.2262 | 1061547.0347 | 9.9929e-06 | 52 | 960234.4756
30 | 150 | CONCLUIDO | 5.0626 | 19.75 | 15.53 | 42.36 | 0.48 | 22 | 312.69 | 61.82 | 8.5 | 20 | 92.37 | 38799.09 | 249.37 | 1731.93 | 56.93 | 42.11 | 6783.4 | 0.74 | 0.9 | 3.75 | 0.43 | 1 | 10 | 773.2469 | 1057.9905 | 957.0173 | 773246.8636 | 1057990.472 | 1.0025e-05 | 52 | 957017.3463
31 | 150 | CONCLUIDO | 5.0673 | 19.73 | 15.52 | 42.31 | 0.5 | 22 | 313.24 | 61.82 | 8.75 | 20 | 92.67 | 38866.96 | 248.04 | 1731.96 | 56.66 | 42.11 | 6648.54 | 0.74 | 0.9 | 3.74 | 0.42 | 1 | 10 | 771.5142 | 1055.6197 | 954.8729 | 771514.1874 | 1055619.7481 | 1.0034e-05 | 52 | 954872.8809
32 | 150 | CONCLUIDO | 5.0834 | 19.67 | 15.51 | 44.31 | 0.51 | 21 | 313.79 | 61.82 | 9 | 19 | 92.97 | 38934.97 | 247.55 | 1731.87 | 56.48 | 42.11 | 6561.05 | 0.75 | 0.9 | 3.74 | 0.41 | 1 | 10 | 770.0111 | 1053.5631 | 953.0125 | 770011.0549 | 1053563.0958 | 1.0066e-05 | 52 | 953012.5126
33 | 150 | CONCLUIDO | 5.1096 | 19.57 | 15.46 | 46.39 | 0.52 | 20 | 314.34 | 61.82 | 9.25 | 18 | 93.27 | 39003.11 | 244.67 | 1731.87 | 54.96 | 42.11 | 5809.58 | 0.77 | 0.9 | 3.74 | 0.36 | 1 | 10 | 756.2744 | 1034.768 | 936.0112 | 756274.4211 | 1034768.0274 | 1.0118e-05 | 51 | 936011.2192
34 | 150 | CONCLUIDO | 5.1073 | 19.58 | 15.47 | 46.41 | 0.54 | 20 | 314.9 | 61.82 | 9.5 | 18 | 93.57 | 39071.38 | 244.2 | 1731.97 | 54.98 | 42.11 | 5818.36 | 0.77 | 0.9 | 3.74 | 0.37 | 1 | 10 | 755.9294 | 1034.2959 | 935.5842 | 755929.3675 | 1034295.9098 | 1.0114e-05 | 51 | 935584.1599
35 | 150 | CONCLUIDO | 5.1242 | 19.52 | 15.46 | 48.83 | 0.55 | 19 | 315.45 | 61.82 | 9.75 | 17 | 93.88 | 39139.8 | 242.46 | 1731.99 | 54.99 | 42.11 | 5827.59 | 0.77 | 0.9 | 3.73 | 0.36 | 1 | 10 | 753.0852 | 1030.4044 | 932.0641 | 753085.2359 | 1030404.4436 | 1.0147e-05 | 51 | 932064.0896
36 | 150 | CONCLUIDO | 5.1266 | 19.51 | 15.45 | 48.8 | 0.56 | 19 | 316.01 | 61.82 | 10 | 17 | 94.18 | 39208.35 | 241.02 | 1731.91 | 54.7 | 42.11 | 5682.28 | 0.77 | 0.9 | 3.74 | 0.36 | 1 | 10 | 751.3972 | 1028.0948 | 929.9749 | 751397.2261 | 1028094.834 | 1.0152e-05 | 51 | 929974.906
37 | 150 | CONCLUIDO | 5.1432 | 19.44 | 15.45 | 51.49 | 0.58 | 18 | 316.56 | 61.82 | 10.25 | 16 | 94.49 | 39277.04 | 240.19 | 1731.84 | 54.39 | 42.11 | 5535.51 | 0.77 | 0.9 | 3.74 | 0.35 | 1 | 10 | 749.5808 | 1025.6095 | 927.7268 | 749580.7899 | 1025609.5059 | 1.0185e-05 | 51 | 927726.7741
38 | 150 | CONCLUIDO | 5.1468 | 19.43 | 15.43 | 51.44 | 0.59 | 18 | 317.12 | 61.82 | 10.5 | 16 | 94.8 | 39345.87 | 235.99 | 1731.84 | 54.05 | 42.11 | 5365.13 | 0.78 | 0.9 | 3.73 | 0.33 | 1 | 10 | 744.8929 | 1019.1954 | 921.9248 | 744892.9417 | 1019195.3852 | 1.0192e-05 | 51 | 921924.808
39 | 150 | CONCLUIDO | 5.164 | 19.36 | 15.42 | 54.44 | 0.6 | 17 | 317.68 | 61.82 | 10.75 | 15 | 95.11 | 39414.84 | 236.21 | 1731.87 | 53.65 | 42.11 | 5169.88 | 0.78 | 0.9 | 3.74 | 0.33 | 1 | 10 | 744.1558 | 1018.1868 | 921.0125 | 744155.8385 | 1018186.8481 | 1.0226e-05 | 51 | 921012.5244
40 | 150 | CONCLUIDO | 5.161 | 19.38 | 15.43 | 54.47 | 0.62 | 17 | 318.24 | 61.82 | 11 | 15 | 95.42 | 39483.95 | 236.66 | 1731.94 | 54.12 | 42.11 | 5404.69 | 0.78 | 0.9 | 3.73 | 0.34 | 1 | 10 | 744.8175 | 1019.0922 | 921.8314 | 744817.5032 | 1019092.1669 | 1.022e-05 | 51 | 921831.4408
41 | 150 | CONCLUIDO | 5.189 | 19.27 | 15.39 | 57.7 | 0.63 | 16 | 318.8 | 61.82 | 11.25 | 14 | 95.73 | 39553.2 | 233.31 | 1731.88 | 52.29 | 42.11 | 4493.73 | 0.81 | 0.91 | 3.74 | 0.29 | 1 | 10 | 739.682 | 1012.0655 | 915.4754 | 739681.9934 | 1012065.5358 | 1.0275e-05 | 51 | 915475.4215
42 | 150 | CONCLUIDO | 5.1847 | 19.29 | 15.4 | 57.76 | 0.64 | 16 | 319.36 | 61.82 | 11.5 | 14 | 96.04 | 39622.59 | 231.34 | 1731.97 | 53.09 | 42.11 | 4894.57 | 0.79 | 0.9 | 3.73 | 0.3 | 1 | 10 | 737.8679 | 1009.5834 | 913.2302 | 737867.9171 | 1009583.4366 | 1.0267e-05 | 51 | 913230.2104
43 | 150 | CONCLUIDO | 5.1798 | 19.31 | 15.42 | 57.82 | 0.65 | 16 | 319.93 | 61.82 | 11.75 | 14 | 96.36 | 39692.13 | 231.11 | 1732.1 | 53.69 | 42.11 | 5191.98 | 0.78 | 0.9 | 3.73 | 0.32 | 1 | 10 | 737.9331 | 1009.6726 | 913.3109 | 737933.1096 | 1009672.6359 | 1.0257e-05 | 51 | 913310.8966
44 | 150 | CONCLUIDO | 5.2077 | 19.2 | 15.37 | 61.49 | 0.67 | 15 | 320.49 | 61.82 | 12 | 13 | 96.67 | 39761.81 | 229.43 | 1731.86 | 52.06 | 42.11 | 4384.3 | 0.81 | 0.91 | 3.73 | 0.27 | 1 | 10 | 725.5649 | 992.7499 | 898.0032 | 725564.898 | 992749.9031 | 1.0313e-05 | 50 | 898003.2457
45 | 150 | CONCLUIDO | 5.2072 | 19.2 | 15.37 | 61.49 | 0.68 | 15 | 321.06 | 61.82 | 12.25 | 13 | 96.99 | 39831.64 | 227.43 | 1732 | 52.18 | 42.11 | 4444.42 | 0.81 | 0.91 | 3.73 | 0.28 | 1 | 10 | 723.501 | 989.926 | 895.4489 | 723501.0288 | 989926.0262 | 1.0312e-05 | 50 | 895448.8756
46 | 150 | CONCLUIDO | 5.2288 | 19.12 | 15.35 | 65.78 | 0.69 | 14 | 321.63 | 61.82 | 12.5 | 12 | 97.31 | 39901.61 | 226.39 | 1731.84 | 51.44 | 42.11 | 4077.6 | 0.82 | 0.91 | 3.73 | 0.25 | 1 | 10 | 721.2516 | 986.8482 | 892.6648 | 721251.5643 | 986848.2097 | 1.0354e-05 | 50 | 892664.8016
47 | 150 | CONCLUIDO | 5.2298 | 19.12 | 15.35 | 65.77 | 0.71 | 14 | 322.2 | 61.82 | 12.75 | 11 | 97.62 | 39971.73 | 225.16 | 1731.84 | 51.36 | 42.11 | 4036.98 | 0.82 | 0.91 | 3.73 | 0.25 | 1 | 10 | 719.9201 | 985.0265 | 891.0169 | 719920.1232 | 985026.4732 | 1.0356e-05 | 50 | 891016.9291
48 | 150 | CONCLUIDO | 5.23 | 19.12 | 15.35 | 65.77 | 0.72 | 14 | 322.77 | 61.82 | 13 | 8 | 97.94 | 40042 | 223.44 | 1731.88 | 51.17 | 42.11 | 3944.16 | 0.82 | 0.91 | 3.73 | 0.25 | 1 | 10 | 718.1202 | 982.5637 | 888.7892 | 718120.1586 | 982563.6822 | 1.0357e-05 | 50 | 888789.1834
49 | 150 | CONCLUIDO | 5.2272 | 19.13 | 15.36 | 65.81 | 0.73 | 14 | 323.34 | 61.82 | 13.25 | 7 | 98.27 | 40112.54 | 221.95 | 1732.04 | 51.41 | 42.11 | 4061.15 | 0.82 | 0.91 | 3.73 | 0.26 | 1 | 10 | 716.7338 | 980.6668 | 887.0733 | 716733.7774 | 980666.7742 | 1.0351e-05 | 50 | 887073.3137
50 | 150 | CONCLUIDO | 5.2437 | 19.07 | 15.35 | 70.85 | 0.74 | 13 | 323.91 | 61.82 | 13.5 | 4 | 98.59 | 40183.11 | 221.92 | 1731.89 | 51.15 | 42.11 | 3939.44 | 0.82 | 0.91 | 3.74 | 0.25 | 1 | 10 | 715.8466 | 979.4529 | 885.9753 | 715846.5977 | 979452.8959 | 1.0384e-05 | 50 | 885975.2862
51 | 150 | CONCLUIDO | 5.2443 | 19.07 | 15.35 | 70.84 | 0.76 | 13 | 324.48 | 61.82 | 13.75 | 4 | 98.91 | 40253.84 | 221.86 | 1732 | 51.2 | 42.11 | 3962.99 | 0.82 | 0.91 | 3.73 | 0.25 | 1 | 10 | 715.7541 | 979.3264 | 885.8608 | 715754.1141 | 979326.3558 | 1.0385e-05 | 50 | 885860.8229
52 | 150 | CONCLUIDO | 5.2438 | 19.07 | 15.35 | 70.85 | 0.77 | 13 | 325.06 | 61.82 | 14 | 2 | 99.24 | 40324.71 | 222.04 | 1731.93 | 51.05 | 42.11 | 3887.55 | 0.82 | 0.91 | 3.74 | 0.25 | 1 | 10 | 715.9661 | 979.6164 | 886.1232 | 715966.0949 | 979616.3972 | 1.0384e-05 | 50 | 886123.1832
53 | 150 | CONCLUIDO | 5.2435 | 19.07 | 15.35 | 70.85 | 0.78 | 13 | 325.63 | 61.82 | 14.25 | 2 | 99.56 | 40395.74 | 222.06 | 1731.89 | 51.08 | 42.11 | 3901.55 | 0.82 | 0.91 | 3.74 | 0.25 | 1 | 10 | 716.002 | 979.6655 | 886.1676 | 716001.9721 | 979665.486 | 1.0383e-05 | 50 | 886167.587
54 | 150 | CONCLUIDO | 5.244 | 19.07 | 15.35 | 70.85 | 0.79 | 13 | 326.21 | 61.82 | 14.5 | 1 | 99.89 | 40466.92 | 222.25 | 1731.92 | 51.16 | 42.11 | 3940.82 | 0.82 | 0.91 | 3.74 | 0.25 | 1 | 10 | 716.1739 | 979.9008 | 886.3804 | 716173.9431 | 979900.7843 | 1.0384e-05 | 50 | 886380.4288
55 | 150 | CONCLUIDO | 5.2445 | 19.07 | 15.35 | 70.84 | 0.8 | 13 | 326.79 | 61.82 | 14.75 | 0 | 100.22 | 40538.25 | 222.59 | 1731.86 | 51.11 | 42.11 | 3915.93 | 0.82 | 0.91 | 3.74 | 0.25 | 1 | 10 | 716.5015 | 980.349 | 886.7859 | 716501.5289 | 980349.0017 | 1.0385e-05 | 50 | 886785.8689

## RESULTADOS_0
Unnamed: 0 | Volume de calda [L] | STATUS | Capacidade operacional [ha/h] | Tempo de missao [h] | Tempo util [h] | Tempo por voo [min] | Autonomia Projetada [h] | N° Voos | MTOW [kg] | Massa Estrutura [kg] | Combustível [kg] | Abastecimentos | Massa gerador | Potência gerador [W] | Combustível consumido [L] | Calda cons [L] | Distância percorrida [km] | Distância Pulverizando [km] | RTL ACUMULADO[m] | EOC [km/km] | EOC [h/h] | Tempo de manobra [h] | Tempo rtl_rtw [h] | V pulv [m/s] | V desloc [m/s] | Preço Total por ha Simples [R$/ha] | Preço Total por ha Presumido [R$/ha] | Preço Total por ha Real [R$/ha] | Preço Total Simples [R$] | Preço Total Presumido [R$] | Prod CAPEX [ha/h/R$] | Dias Trabalhados | Preço Total Real [R$]
0 | 10 | CONCLUIDO | 4.4617 | 22.41 | 18.83 | 6.49 | 0.64 | 174 | 26.11 | 12.1 | 1 | 0 | 3.01 | 3454.41 | 55.24 | 1734.01 | 152.42 | 42.11 | 53765.8 | 0.28 | 0.74 | 4.22 | 3.73 | 1 | 10 | 601.6107 | 823.1502 | 744.5899 | 601610.6598 | 823150.2459 | 2.6342e-05 | 59 | 744589.9417

## RESULTADOS_7
Unnamed: 0 | Volume de calda [L] | STATUS | Capacidade operacional [ha/h] | Tempo de missao [h] | Tempo util [h] | Tempo por voo [min] | Autonomia Projetada [h] | N° Voos | MTOW [kg] | Massa Estrutura [kg] | Combustível [kg] | Abastecimentos | Massa gerador | Potência gerador [W] | Combustível consumido [L] | Calda cons [L] | Distância percorrida [km] | Distância Pulverizando [km] | RTL ACUMULADO[m] | EOC [km/km] | EOC [h/h] | Tempo de manobra [h] | Tempo rtl_rtw [h] | V pulv [m/s] | V desloc [m/s] | Preço Total por ha Simples [R$/ha] | Preço Total por ha Presumido [R$/ha] | Preço Total por ha Real [R$/ha] | Preço Total Simples [R$] | Preço Total Presumido [R$] | Prod CAPEX [ha/h/R$] | Dias Trabalhados | Preço Total Real [R$]
0 | 45 | CONCLUIDO | 4.6901 | 21.32 | 17.2 | 9.92 | 0.18 | 104 | 98.71 | 39.72 | 1 | 102 | 12.99 | 12407.75 | 142.93 | 1732.94 | 108.61 | 42.11 | 32214.17 | 0.39 | 0.81 | 3.88 | 2.09 | 1 | 10 | 689.4949 | 943.3973 | 853.3608 | 689494.8901 | 943397.3269 | 1.5095e-05 | 56 | 853360.8101
1 | 45 | CONCLUIDO | 4.9389 | 20.25 | 16.66 | 12.81 | 0.22 | 78 | 99.02 | 39.72 | 1.25 | 76 | 13.05 | 12446.14 | 134.22 | 1732.34 | 91.79 | 42.11 | 23931.74 | 0.46 | 0.84 | 3.84 | 1.56 | 1 | 10 | 642.8427 | 879.5657 | 795.6212 | 642842.6689 | 879565.6999 | 1.5896e-05 | 53 | 795621.1839
2 | 45 | CONCLUIDO | 5.1039 | 19.59 | 16.33 | 15.8 | 0.27 | 62 | 99.33 | 39.72 | 1.5 | 60 | 13.11 | 12484.55 | 126.85 | 1732.18 | 82.25 | 42.11 | 19243.67 | 0.51 | 0.85 | 3.8 | 1.23 | 1 | 10 | 620.0982 | 848.4457 | 767.4712 | 620098.196 | 848445.7086 | 1.6427e-05 | 52 | 767471.2409
3 | 45 | CONCLUIDO | 5.2254 | 19.14 | 16.1 | 18.94 | 0.31 | 51 | 99.64 | 39.72 | 1.75 | 48 | 13.18 | 12522.99 | 120.24 | 1732.07 | 74.75 | 42.11 | 15548.37 | 0.56 | 0.86 | 3.79 | 1 | 1 | 10 | 591.488 | 809.3 | 732.0615 | 591487.9919 | 809299.9652 | 1.6818e-05 | 50 | 732061.5123
4 | 45 | CONCLUIDO | 5.3126 | 18.82 | 15.95 | 22.26 | 0.35 | 43 | 99.95 | 39.72 | 2 | 25 | 13.24 | 12561.45 | 115.08 | 1732.08 | 69.43 | 42.11 | 12929.39 | 0.61 | 0.87 | 3.8 | 0.85 | 1 | 10 | 583.5863 | 798.4886 | 722.2819 | 583586.3302 | 798488.5629 | 1.7098e-05 | 50 | 722281.9352
5 | 45 | CONCLUIDO | 5.3258 | 18.78 | 15.95 | 23.33 | 0.39 | 41 | 100.27 | 39.72 | 2.25 | 6 | 13.3 | 12599.94 | 113.12 | 1732.14 | 68.67 | 42.11 | 12555.7 | 0.61 | 0.87 | 3.81 | 0.85 | 1 | 10 | 572.369 | 783.1404 | 708.3986 | 572368.95 | 783140.4486 | 1.7141e-05 | 49 | 708398.6233
6 | 45 | CONCLUIDO | 5.3368 | 18.74 | 15.93 | 23.89 | 0.44 | 40 | 100.58 | 39.72 | 2.5 | 0 | 13.36 | 12638.45 | 113.37 | 1732.41 | 68.08 | 42.11 | 12266.89 | 0.62 | 0.87 | 3.81 | 0.83 | 1 | 10 | 572.3151 | 783.0667 | 708.3319 | 572315.0591 | 783066.7127 | 1.7176e-05 | 49 | 708331.9246

## RESULTADOS_19
Unnamed: 0 | Volume de calda [L] | STATUS | Capacidade operacional [ha/h] | Tempo de missao [h] | Tempo util [h] | Tempo por voo [min] | Autonomia Projetada [h] | N° Voos | MTOW [kg] | Massa Estrutura [kg] | Combustível [kg] | Abastecimentos | Massa gerador | Potência gerador [W] | Combustível consumido [L] | Calda cons [L] | Distância percorrida [km] | Distância Pulverizando [km] | RTL ACUMULADO[m] | EOC [km/km] | EOC [h/h] | Tempo de manobra [h] | Tempo rtl_rtw [h] | V pulv [m/s] | V desloc [m/s] | Preço Total por ha Simples [R$/ha] | Preço Total por ha Presumido [R$/ha] | Preço Total por ha Real [R$/ha] | Preço Total Simples [R$] | Preço Total Presumido [R$] | Prod CAPEX [ha/h/R$] | Dias Trabalhados | Preço Total Real [R$]
0 | 105 | CONCLUIDO | 3.3746 | 29.63 | 19.12 | 5.85 | 0.09 | 196 | 204 | 55.27 | 1 | 194 | 42.72 | 25393.6 | 271.6 | 1732.54 | 169 | 42.11 | 61946.21 | 0.25 | 0.73 | 4.03 | 4.02 | 1 | 10 | 1194.8775 | 1634.8841 | 1478.8531 | 1194877.529 | 1634884.1494 | 7.7166e-06 | 78 | 1478853.1008
1 | 105 | CONCLUIDO | 3.7469 | 26.69 | 18.12 | 7.35 | 0.11 | 148 | 204.39 | 55.27 | 1.25 | 146 | 42.87 | 25442.42 | 255.73 | 1732.75 | 137 | 42.11 | 46188.79 | 0.31 | 0.77 | 3.97 | 3.02 | 1 | 10 | 1048.2776 | 1434.2996 | 1297.4121 | 1048277.593 | 1434299.6494 | 8.568e-06 | 70 | 1297412.104
2 | 105 | CONCLUIDO | 4.0258 | 24.84 | 17.49 | 8.89 | 0.13 | 118 | 204.79 | 55.27 | 1.5 | 116 | 43.02 | 25491.3 | 244.92 | 1732.45 | 117.92 | 42.11 | 36797.44 | 0.36 | 0.8 | 3.9 | 2.39 | 1 | 10 | 958.1861 | 1311.0324 | 1185.9093 | 958186.0537 | 1311032.4308 | 9.2057e-06 | 65 | 1185909.3356
3 | 105 | CONCLUIDO | 4.2347 | 23.61 | 17.08 | 10.45 | 0.15 | 98 | 205.18 | 55.27 | 1.75 | 96 | 43.16 | 25540.22 | 237.35 | 1732.01 | 104.98 | 42.11 | 30427.28 | 0.4 | 0.82 | 3.87 | 1.98 | 1 | 10 | 902.1148 | 1234.3133 | 1116.5121 | 902114.7908 | 1234313.2553 | 9.6834e-06 | 62 | 1116512.1306
4 | 105 | CONCLUIDO | 4.3938 | 22.76 | 16.79 | 11.99 | 0.17 | 84 | 205.58 | 55.27 | 2 | 82 | 43.31 | 25589.2 | 231.65 | 1732.46 | 96.01 | 42.11 | 26015.18 | 0.44 | 0.83 | 3.85 | 1.69 | 1 | 10 | 863.9567 | 1182.1037 | 1069.2854 | 863956.7191 | 1182103.6981 | 1.0047e-05 | 60 | 1069285.3803
5 | 105 | CONCLUIDO | 4.5188 | 22.13 | 16.56 | 13.43 | 0.19 | 74 | 205.98 | 55.27 | 2.25 | 72 | 43.46 | 25638.22 | 226.92 | 1732.13 | 89.12 | 42.11 | 22619.84 | 0.47 | 0.84 | 3.83 | 1.46 | 1 | 10 | 830.8253 | 1136.7718 | 1028.2799 | 830825.3143 | 1136771.8485 | 1.0333e-05 | 58 | 1028279.9387
6 | 105 | CONCLUIDO | 4.6321 | 21.59 | 16.39 | 15.13 | 0.22 | 65 | 206.38 | 55.27 | 2.5 | 63 | 43.6 | 25687.3 | 222.34 | 1732.27 | 83.72 | 42.11 | 19961.35 | 0.5 | 0.85 | 3.81 | 1.29 | 1 | 10 | 808.53 | 1106.2665 | 1000.6859 | 808530.0289 | 1106266.4554 | 1.0592e-05 | 57 | 1000685.9375
7 | 105 | CONCLUIDO | 4.7231 | 21.17 | 16.26 | 16.82 | 0.24 | 58 | 206.78 | 55.27 | 2.75 | 56 | 43.75 | 25736.42 | 218.96 | 1731.89 | 79.67 | 42.11 | 17970.93 | 0.53 | 0.86 | 3.8 | 1.16 | 1 | 10 | 789.6794 | 1080.4741 | 977.3552 | 789679.3651 | 1080474.1455 | 1.08e-05 | 56 | 977355.2095
8 | 105 | CONCLUIDO | 4.7932 | 20.86 | 16.15 | 18.28 | 0.26 | 53 | 207.17 | 55.27 | 3 | 51 | 43.9 | 25785.6 | 215.64 | 1732.04 | 75.97 | 42.11 | 16147.32 | 0.55 | 0.86 | 3.8 | 1.05 | 1 | 10 | 772.5212 | 1056.9976 | 956.1192 | 772521.2064 | 1056997.5959 | 1.0961e-05 | 55 | 956119.2288
9 | 105 | CONCLUIDO | 4.8662 | 20.55 | 16.04 | 20.05 | 0.28 | 48 | 207.57 | 55.27 | 3.25 | 46 | 44.05 | 25834.83 | 212.43 | 1731.98 | 72.98 | 42.11 | 14680.03 | 0.58 | 0.87 | 3.78 | 0.94 | 1 | 10 | 755.561 | 1033.7919 | 935.1282 | 755560.9823 | 1033791.869 | 1.1127e-05 | 54 | 935128.224
10 | 105 | CONCLUIDO | 4.9257 | 20.3 | 15.95 | 21.75 | 0.3 | 44 | 207.97 | 55.27 | 3.5 | 42 | 44.2 | 25884.1 | 209.45 | 1732.04 | 70.18 | 42.11 | 13297.65 | 0.6 | 0.87 | 3.78 | 0.85 | 1 | 10 | 739.8521 | 1012.2983 | 915.686 | 739852.1358 | 1012298.3321 | 1.1264e-05 | 53 | 915686.0001
11 | 105 | CONCLUIDO | 4.9626 | 20.15 | 15.92 | 23.3 | 0.32 | 41 | 208.37 | 55.27 | 3.75 | 39 | 44.35 | 25933.43 | 207.23 | 1732.28 | 69.27 | 42.11 | 12856.05 | 0.61 | 0.87 | 3.77 | 0.82 | 1 | 10 | 735.3955 | 1006.2005 | 910.1702 | 735395.4687 | 1006200.5236 | 1.1348e-05 | 53 | 910170.1579
12 | 105 | CONCLUIDO | 5.0146 | 19.94 | 15.84 | 25 | 0.34 | 38 | 208.77 | 55.27 | 4 | 36 | 44.5 | 25982.82 | 204.04 | 1731.99 | 66.58 | 42.11 | 11525.62 | 0.63 | 0.88 | 3.77 | 0.74 | 1 | 10 | 720.1191 | 985.2987 | 891.2631 | 720119.059 | 985298.666 | 1.1467e-05 | 52 | 891263.1442
13 | 105 | CONCLUIDO | 5.057 | 19.77 | 15.79 | 27.07 | 0.36 | 35 | 209.17 | 55.27 | 4.25 | 33 | 44.65 | 26032.25 | 201.74 | 1732.17 | 65.04 | 42.11 | 10771.84 | 0.65 | 0.88 | 3.77 | 0.69 | 1 | 10 | 715.4232 | 978.8736 | 885.4513 | 715423.2423 | 978873.6423 | 1.1564e-05 | 52 | 885451.3157
14 | 105 | CONCLUIDO | 5.0904 | 19.64 | 15.74 | 28.62 | 0.38 | 33 | 209.58 | 55.27 | 4.5 | 31 | 44.8 | 26081.73 | 199.07 | 1732.09 | 63.63 | 42.11 | 10078.7 | 0.66 | 0.88 | 3.76 | 0.64 | 1 | 10 | 710.8409 | 972.6039 | 879.7799 | 710840.907 | 972603.8891 | 1.164e-05 | 52 | 879779.939
15 | 105 | CONCLUIDO | 5.1268 | 19.51 | 15.68 | 30.35 | 0.4 | 31 | 209.98 | 55.27 | 4.75 | 29 | 44.95 | 26131.27 | 196.64 | 1731.9 | 61.78 | 42.11 | 9163.61 | 0.68 | 0.89 | 3.76 | 0.58 | 1 | 10 | 697.4483 | 954.2795 | 863.2044 | 697448.2936 | 954279.5246 | 1.1723e-05 | 51 | 863204.4261
16 | 105 | CONCLUIDO | 5.1511 | 19.41 | 15.67 | 32.43 | 0.42 | 29 | 210.38 | 55.27 | 5 | 27 | 45.11 | 26180.86 | 194.14 | 1732.07 | 61.37 | 42.11 | 8969.4 | 0.69 | 0.89 | 3.76 | 0.57 | 1 | 10 | 693.6586 | 949.0943 | 858.514 | 693658.5675 | 949094.2542 | 1.1779e-05 | 51 | 858514.0306
17 | 105 | CONCLUIDO | 5.1644 | 19.36 | 15.66 | 33.56 | 0.44 | 28 | 210.78 | 55.27 | 5.25 | 26 | 45.26 | 26230.5 | 192.8 | 1732.02 | 61.04 | 42.11 | 8809.51 | 0.69 | 0.89 | 3.76 | 0.56 | 1 | 10 | 691.6205 | 946.3057 | 855.9916 | 691620.5149 | 946305.7006 | 1.1809e-05 | 51 | 855991.6127
18 | 105 | CONCLUIDO | 5.2065 | 19.21 | 15.59 | 35.97 | 0.46 | 26 | 211.18 | 55.27 | 5.5 | 24 | 45.41 | 26280.2 | 188.13 | 1731.89 | 58.86 | 42.11 | 7730.3 | 0.72 | 0.89 | 3.75 | 0.49 | 1 | 10 | 684.7164 | 936.8592 | 847.4467 | 684716.4196 | 936859.2128 | 1.1906e-05 | 51 | 847446.6845
19 | 105 | CONCLUIDO | 5.2231 | 19.15 | 15.57 | 37.36 | 0.48 | 25 | 211.59 | 55.27 | 5.75 | 23 | 45.57 | 26329.94 | 186.17 | 1731.84 | 58.31 | 42.11 | 7459.01 | 0.72 | 0.89 | 3.74 | 0.47 | 1 | 10 | 672.9505 | 920.7605 | 832.8844 | 672950.4731 | 920760.5258 | 1.1944e-05 | 50 | 832884.4335
20 | 105 | CONCLUIDO | 5.2533 | 19.04 | 15.54 | 40.53 | 0.5 | 23 | 211.99 | 55.27 | 6 | 21 | 45.72 | 26379.74 | 183.28 | 1731.95 | 57.36 | 42.11 | 6994.7 | 0.73 | 0.9 | 3.74 | 0.44 | 1 | 10 | 668.6128 | 914.8256 | 827.5159 | 668612.8255 | 914825.565 | 1.2013e-05 | 50 | 827515.8971
21 | 105 | CONCLUIDO | 5.272 | 18.97 | 15.51 | 42.3 | 0.52 | 22 | 212.4 | 55.27 | 6.25 | 20 | 45.87 | 26429.59 | 181.87 | 1732 | 56.47 | 42.11 | 6554.71 | 0.75 | 0.9 | 3.74 | 0.41 | 1 | 10 | 666.3219 | 911.691 | 824.6805 | 666321.8853 | 911690.9995 | 1.2055e-05 | 50 | 824680.4901
22 | 105 | CONCLUIDO | 5.2832 | 18.93 | 15.51 | 44.32 | 0.54 | 21 | 212.8 | 55.27 | 6.5 | 19 | 46.03 | 26479.5 | 179.24 | 1731.86 | 56.54 | 42.11 | 6591.94 | 0.74 | 0.9 | 3.74 | 0.41 | 1 | 10 | 663.1524 | 907.3544 | 820.7578 | 663152.4275 | 907354.4075 | 1.2081e-05 | 50 | 820757.7763
23 | 105 | CONCLUIDO | 5.3045 | 18.85 | 15.48 | 46.43 | 0.56 | 20 | 213.21 | 55.27 | 6.75 | 17 | 46.18 | 26529.46 | 176 | 1732.05 | 55.28 | 42.11 | 5966.02 | 0.76 | 0.9 | 3.74 | 0.38 | 1 | 10 | 658.9124 | 901.5531 | 815.5101 | 658912.4491 | 901553.082 | 1.213e-05 | 50 | 815510.1212
24 | 105 | CONCLUIDO | 5.3175 | 18.81 | 15.47 | 48.85 | 0.58 | 19 | 213.61 | 55.27 | 7 | 12 | 46.34 | 26579.47 | 173.56 | 1731.96 | 55.04 | 42.11 | 5851.85 | 0.77 | 0.9 | 3.74 | 0.37 | 1 | 10 | 646.9184 | 885.1423 | 800.6656 | 646918.408 | 885142.3058 | 1.2159e-05 | 49 | 800665.5665
25 | 105 | CONCLUIDO | 5.3202 | 18.8 | 15.46 | 48.82 | 0.6 | 19 | 214.02 | 55.27 | 7.25 | 9 | 46.49 | 26629.54 | 171.44 | 1732.05 | 54.54 | 42.11 | 5601.88 | 0.77 | 0.9 | 3.75 | 0.36 | 1 | 10 | 644.6261 | 882.0059 | 797.8285 | 644626.1428 | 882005.9275 | 1.2166e-05 | 49 | 797828.5197
26 | 105 | CONCLUIDO | 5.3355 | 18.74 | 15.45 | 51.49 | 0.62 | 18 | 214.42 | 55.27 | 7.5 | 6 | 46.65 | 26679.66 | 171.38 | 1731.96 | 54.01 | 42.11 | 5341.19 | 0.78 | 0.9 | 3.75 | 0.35 | 1 | 10 | 643.9599 | 881.0943 | 797.0039 | 643959.8743 | 881094.3096 | 1.2201e-05 | 49 | 797003.9053
27 | 105 | CONCLUIDO | 5.3334 | 18.75 | 15.46 | 51.52 | 0.64 | 18 | 214.83 | 55.27 | 7.75 | 2 | 46.81 | 26729.83 | 171.76 | 1731.92 | 54.07 | 42.11 | 5374.05 | 0.78 | 0.9 | 3.76 | 0.36 | 1 | 10 | 644.4466 | 881.7603 | 797.6063 | 644446.6252 | 881760.3036 | 1.2196e-05 | 49 | 797606.3378
28 | 105 | CONCLUIDO | 5.3318 | 18.76 | 15.46 | 51.54 | 0.66 | 18 | 215.24 | 55.27 | 8 | 1 | 46.97 | 26780.06 | 172.09 | 1732.06 | 54.15 | 42.11 | 5412.15 | 0.78 | 0.9 | 3.76 | 0.36 | 1 | 10 | 644.8447 | 882.305 | 798.0991 | 644844.7449 | 882305.0285 | 1.2192e-05 | 49 | 798099.0749
29 | 105 | CONCLUIDO | 5.3319 | 18.76 | 15.46 | 51.53 | 0.68 | 18 | 215.65 | 55.27 | 8.25 | 0 | 47.12 | 26830.34 | 172.23 | 1732.1 | 54.22 | 42.11 | 5446.59 | 0.78 | 0.9 | 3.76 | 0.36 | 1 | 10 | 644.9838 | 882.4953 | 798.2712 | 644983.7959 | 882495.2843 | 1.2192e-05 | 49 | 798271.1729

## RESULTADOS_10
Unnamed: 0 | Volume de calda [L] | STATUS | Capacidade operacional [ha/h] | Tempo de missao [h] | Tempo util [h] | Tempo por voo [min] | Autonomia Projetada [h] | N° Voos | MTOW [kg] | Massa Estrutura [kg] | Combustível [kg] | Abastecimentos | Massa gerador | Potência gerador [W] | Combustível consumido [L] | Calda cons [L] | Distância percorrida [km] | Distância Pulverizando [km] | RTL ACUMULADO[m] | EOC [km/km] | EOC [h/h] | Tempo de manobra [h] | Tempo rtl_rtw [h] | V pulv [m/s] | V desloc [m/s] | Preço Total por ha Simples [R$/ha] | Preço Total por ha Presumido [R$/ha] | Preço Total por ha Real [R$/ha] | Preço Total Simples [R$] | Preço Total Presumido [R$] | Prod CAPEX [ha/h/R$] | Dias Trabalhados | Preço Total Real [R$]
0 | 60 | CONCLUIDO | 4.3323 | 23.08 | 17.68 | 8.29 | 0.14 | 128 | 124.63 | 45 | 1 | 126 | 18.64 | 15605.44 | 177.14 | 1732.3 | 124.11 | 42.11 | 39841.02 | 0.34 | 0.79 | 3.91 | 2.58 | 1 | 10 | 798.7902 | 1092.94 | 988.6313 | 798790.1751 | 1092939.9577 | 1.2416e-05 | 61 | 988631.3021
1 | 60 | CONCLUIDO | 4.6192 | 21.65 | 17.04 | 10.54 | 0.18 | 97 | 124.96 | 45 | 1.25 | 95 | 18.71 | 15645.96 | 167.67 | 1732.22 | 104.12 | 42.11 | 30000.98 | 0.4 | 0.82 | 3.86 | 1.94 | 1 | 10 | 735.0874 | 1005.779 | 909.7889 | 735087.4084 | 1005779.0219 | 1.3238e-05 | 57 | 909788.8837
2 | 60 | CONCLUIDO | 4.8158 | 20.76 | 16.64 | 12.8 | 0.21 | 78 | 125.29 | 45 | 1.5 | 76 | 18.79 | 15686.51 | 160.44 | 1732.18 | 91.3 | 42.11 | 23689.65 | 0.46 | 0.84 | 3.84 | 1.54 | 1 | 10 | 699.1896 | 956.662 | 865.3595 | 699189.5747 | 956662.0222 | 1.3801e-05 | 55 | 865359.5415
3 | 60 | CONCLUIDO | 4.957 | 20.17 | 16.38 | 15.12 | 0.25 | 65 | 125.62 | 45 | 1.75 | 63 | 18.87 | 15727.09 | 154.47 | 1732.1 | 83.62 | 42.11 | 19912.02 | 0.5 | 0.85 | 3.81 | 1.28 | 1 | 10 | 668.4689 | 914.6287 | 827.3378 | 668468.9208 | 914628.6681 | 1.4206e-05 | 53 | 827337.7917
4 | 60 | CONCLUIDO | 5.0689 | 19.73 | 16.19 | 17.66 | 0.28 | 55 | 125.95 | 45 | 2 | 53 | 18.95 | 15767.7 | 149.48 | 1732.15 | 77.66 | 42.11 | 16983.17 | 0.54 | 0.86 | 3.79 | 1.09 | 1 | 10 | 649.5873 | 888.794 | 803.9688 | 649587.3073 | 888794.0117 | 1.4527e-05 | 52 | 803968.7586
5 | 60 | CONCLUIDO | 5.1638 | 19.37 | 16.03 | 20.47 | 0.31 | 47 | 126.28 | 45 | 2.25 | 45 | 19.03 | 15808.34 | 144.34 | 1732.15 | 72.37 | 42.11 | 14379.54 | 0.58 | 0.87 | 3.79 | 0.93 | 1 | 10 | 631.6062 | 864.1914 | 781.7142 | 631606.1729 | 864191.4302 | 1.4798e-05 | 51 | 781714.213
6 | 60 | CONCLUIDO | 5.2422 | 19.08 | 15.9 | 23.26 | 0.35 | 41 | 126.61 | 45 | 2.5 | 39 | 19.11 | 15849 | 139.61 | 1731.88 | 68.49 | 42.11 | 12467.8 | 0.61 | 0.88 | 3.77 | 0.8 | 1 | 10 | 614.9535 | 841.4065 | 761.1038 | 614953.4952 | 841406.502 | 1.5023e-05 | 50 | 761103.8464
7 | 60 | CONCLUIDO | 5.2894 | 18.91 | 15.83 | 25.67 | 0.38 | 37 | 126.94 | 45 | 2.75 | 34 | 19.19 | 15889.69 | 134.94 | 1731.91 | 66.07 | 42.11 | 11277.12 | 0.64 | 0.88 | 3.77 | 0.73 | 1 | 10 | 608.5336 | 832.6225 | 753.1581 | 608533.551 | 832622.4511 | 1.5158e-05 | 50 | 753158.133
8 | 60 | CONCLUIDO | 5.3386 | 18.73 | 15.76 | 28.65 | 0.42 | 33 | 127.27 | 45 | 3 | 21 | 19.27 | 15930.42 | 130.62 | 1732.16 | 63.68 | 42.11 | 10103.93 | 0.66 | 0.88 | 3.77 | 0.66 | 1 | 10 | 593.6269 | 812.2265 | 734.7088 | 593626.9119 | 812226.5298 | 1.5299e-05 | 49 | 734708.7698
9 | 60 | CONCLUIDO | 5.3579 | 18.66 | 15.74 | 30.46 | 0.45 | 31 | 127.6 | 45 | 3.25 | 7 | 19.35 | 15971.17 | 128.94 | 1732.03 | 62.55 | 42.11 | 9545.8 | 0.67 | 0.88 | 3.79 | 0.64 | 1 | 10 | 591.3262 | 809.0785 | 731.8612 | 591326.1517 | 809078.5282 | 1.5355e-05 | 49 | 731861.209
10 | 60 | CONCLUIDO | 5.3663 | 18.63 | 15.74 | 31.47 | 0.48 | 30 | 127.93 | 45 | 3.5 | 3 | 19.43 | 16011.95 | 128.63 | 1732.1 | 62.32 | 42.11 | 9436.61 | 0.68 | 0.88 | 3.79 | 0.64 | 1 | 10 | 590.77 | 808.3176 | 731.1729 | 590770.0429 | 808317.6356 | 1.5379e-05 | 49 | 731172.9349
11 | 60 | CONCLUIDO | 5.3674 | 18.63 | 15.73 | 31.46 | 0.52 | 30 | 128.26 | 45 | 3.75 | 0 | 19.51 | 16052.76 | 128.89 | 1732.27 | 62.26 | 42.11 | 9406.82 | 0.68 | 0.89 | 3.79 | 0.63 | 1 | 10 | 590.9872 | 808.6148 | 731.4417 | 590987.2339 | 808614.806 | 1.5382e-05 | 49 | 731441.7438

## RESULTADOS_25
Unnamed: 0 | Volume de calda [L] | STATUS | Capacidade operacional [ha/h] | Tempo de missao [h] | Tempo util [h] | Tempo por voo [min] | Autonomia Projetada [h] | N° Voos | MTOW [kg] | Massa Estrutura [kg] | Combustível [kg] | Abastecimentos | Massa gerador | Potência gerador [W] | Combustível consumido [L] | Calda cons [L] | Distância percorrida [km] | Distância Pulverizando [km] | RTL ACUMULADO[m] | EOC [km/km] | EOC [h/h] | Tempo de manobra [h] | Tempo rtl_rtw [h] | V pulv [m/s] | V desloc [m/s] | Preço Total por ha Simples [R$/ha] | Preço Total por ha Presumido [R$/ha] | Preço Total por ha Real [R$/ha] | Preço Total Simples [R$] | Preço Total Presumido [R$] | Prod CAPEX [ha/h/R$] | Dias Trabalhados | Preço Total Real [R$]
0 | 135 | CONCLUIDO | 2.8294 | 35.34 | 20.15 | 4.96 | 0.07 | 244 | 263.32 | 59.89 | 1 | 242 | 67.43 | 32710.1 | 338.6 | 1733.41 | 201.08 | 42.11 | 77748.83 | 0.21 | 0.69 | 4.11 | 5.05 | 1 | 10 | 1568.0831 | 2145.5204 | 1940.755 | 1568083.0704 | 2145520.4359 | 5.8462e-06 | 93 | 1940754.9767
1 | 135 | CONCLUIDO | 3.2375 | 30.89 | 18.83 | 6.21 | 0.08 | 182 | 263.79 | 59.89 | 1.25 | 180 | 67.65 | 32767.75 | 315.08 | 1732.59 | 159.71 | 42.11 | 57372.03 | 0.26 | 0.74 | 4.01 | 3.73 | 1 | 10 | 1323.9835 | 1811.5327 | 1638.6425 | 1323983.5227 | 1811532.6658 | 6.6894e-06 | 81 | 1638642.5307
2 | 135 | CONCLUIDO | 3.5434 | 28.22 | 18.04 | 7.46 | 0.1 | 145 | 264.25 | 59.89 | 1.5 | 143 | 67.87 | 32825.49 | 300.48 | 1732.64 | 135.14 | 42.11 | 45274.24 | 0.31 | 0.77 | 3.94 | 2.93 | 1 | 10 | 1184.8008 | 1621.0967 | 1466.3815 | 1184800.765 | 1621096.6765 | 7.3215e-06 | 74 | 1466381.4849
3 | 135 | CONCLUIDO | 3.7842 | 26.43 | 17.51 | 8.75 | 0.12 | 120 | 264.72 | 59.89 | 1.75 | 118 | 68.09 | 32883.31 | 290.25 | 1732.66 | 118.56 | 42.11 | 37105.72 | 0.36 | 0.8 | 3.9 | 2.4 | 1 | 10 | 1090.5797 | 1492.1792 | 1349.7677 | 1090579.6602 | 1492179.204 | 7.819e-06 | 69 | 1349767.7151
4 | 135 | CONCLUIDO | 3.9605 | 25.25 | 17.19 | 10.01 | 0.13 | 103 | 265.19 | 59.89 | 2 | 101 | 68.31 | 32941.21 | 283.86 | 1732.68 | 108.44 | 42.11 | 32132.01 | 0.39 | 0.81 | 3.88 | 2.09 | 1 | 10 | 1033.0397 | 1413.4505 | 1278.5528 | 1033039.72 | 1413450.5194 | 8.1833e-06 | 66 | 1278552.7857
5 | 135 | CONCLUIDO | 4.1152 | 24.3 | 16.9 | 11.26 | 0.15 | 90 | 265.66 | 59.89 | 2.25 | 88 | 68.53 | 32999.19 | 277.65 | 1732.43 | 99.81 | 42.11 | 27881.6 | 0.42 | 0.82 | 3.84 | 1.79 | 1 | 10 | 989.5751 | 1353.9803 | 1224.7584 | 989575.1213 | 1353980.338 | 8.5029e-06 | 64 | 1224758.3549
6 | 135 | CONCLUIDO | 4.2347 | 23.61 | 16.72 | 12.54 | 0.17 | 80 | 266.13 | 59.89 | 2.5 | 78 | 68.75 | 33057.26 | 273.54 | 1732.69 | 93.8 | 42.11 | 24927.33 | 0.45 | 0.83 | 3.84 | 1.61 | 1 | 10 | 954.1761 | 1305.5458 | 1180.9463 | 954176.0768 | 1305545.8035 | 8.7498e-06 | 62 | 1180946.3444
7 | 135 | CONCLUIDO | 4.3392 | 23.05 | 16.55 | 13.79 | 0.18 | 72 | 266.6 | 59.89 | 2.75 | 70 | 68.97 | 33115.41 | 269.6 | 1732.19 | 88.89 | 42.11 | 22511.33 | 0.47 | 0.84 | 3.83 | 1.45 | 1 | 10 | 930.2808 | 1272.8513 | 1151.3721 | 930280.8223 | 1272851.2622 | 8.9657e-06 | 61 | 1151372.1242
8 | 135 | CONCLUIDO | 4.4382 | 22.53 | 16.39 | 15.13 | 0.2 | 65 | 267.08 | 59.89 | 3 | 63 | 69.19 | 33173.65 | 265.4 | 1732.09 | 83.91 | 42.11 | 20059.13 | 0.5 | 0.85 | 3.81 | 1.29 | 1 | 10 | 898.2456 | 1229.0192 | 1111.7233 | 898245.5526 | 1229019.1929 | 9.1703e-06 | 59 | 1111723.3261
9 | 135 | CONCLUIDO | 4.5231 | 22.11 | 16.27 | 16.55 | 0.22 | 59 | 267.55 | 59.89 | 3.25 | 57 | 69.41 | 33231.97 | 262.35 | 1732.12 | 80.24 | 42.11 | 18252.93 | 0.52 | 0.86 | 3.8 | 1.17 | 1 | 10 | 878.405 | 1201.8725 | 1087.1675 | 878405.0358 | 1201872.5225 | 9.3457e-06 | 58 | 1087167.4957
10 | 135 | CONCLUIDO | 4.5814 | 21.83 | 16.19 | 17.67 | 0.23 | 55 | 268.02 | 59.89 | 3.5 | 53 | 69.64 | 33290.38 | 259.88 | 1732.14 | 77.41 | 42.11 | 16859.39 | 0.54 | 0.86 | 3.8 | 1.09 | 1 | 10 | 861.7531 | 1179.0887 | 1066.5581 | 861753.1309 | 1179088.6515 | 9.4662e-06 | 57 | 1066558.0855
11 | 135 | CONCLUIDO | 4.6606 | 21.46 | 16.08 | 19.29 | 0.25 | 50 | 268.5 | 59.89 | 3.75 | 48 | 69.86 | 33348.87 | 256.55 | 1732.1 | 73.95 | 42.11 | 15154.28 | 0.57 | 0.87 | 3.79 | 0.98 | 1 | 10 | 842.6915 | 1153.0077 | 1042.9663 | 842691.5371 | 1153007.738 | 9.6298e-06 | 56 | 1042966.2977
12 | 135 | CONCLUIDO | 4.7023 | 21.27 | 16.04 | 20.47 | 0.26 | 47 | 268.97 | 59.89 | 4 | 45 | 70.09 | 33407.45 | 254.98 | 1732.35 | 72.48 | 42.11 | 14435.11 | 0.58 | 0.87 | 3.79 | 0.94 | 1 | 10 | 837.7848 | 1146.2941 | 1036.8934 | 837784.7728 | 1146294.0866 | 9.716e-06 | 56 | 1036893.3878
13 | 135 | CONCLUIDO | 4.752 | 21.04 | 15.97 | 21.77 | 0.28 | 44 | 269.45 | 59.89 | 4.25 | 42 | 70.31 | 33466.11 | 252.24 | 1732.15 | 70.45 | 42.11 | 13432.28 | 0.6 | 0.87 | 3.78 | 0.87 | 1 | 10 | 822.0016 | 1124.6989 | 1017.3592 | 822001.6243 | 1124698.8865 | 9.8187e-06 | 55 | 1017359.2033
14 | 135 | CONCLUIDO | 4.8013 | 20.83 | 15.9 | 23.27 | 0.3 | 41 | 269.92 | 59.89 | 4.5 | 39 | 70.54 | 33524.86 | 249.87 | 1731.96 | 68.57 | 42.11 | 12505.62 | 0.61 | 0.88 | 3.77 | 0.8 | 1 | 10 | 815.8054 | 1116.2209 | 1009.6904 | 815805.3829 | 1116220.9157 | 9.9206e-06 | 55 | 1009690.3581
15 | 135 | CONCLUIDO | 4.8319 | 20.7 | 15.87 | 24.42 | 0.31 | 39 | 270.4 | 59.89 | 4.75 | 37 | 70.76 | 33583.7 | 248.36 | 1731.86 | 67.53 | 42.11 | 11996.62 | 0.62 | 0.88 | 3.77 | 0.77 | 1 | 10 | 803.0095 | 1098.713 | 993.8534 | 803009.4776 | 1098712.9935 | 9.9838e-06 | 54 | 993853.3674
16 | 135 | CONCLUIDO | 4.8682 | 20.54 | 15.82 | 25.65 | 0.33 | 37 | 270.88 | 59.89 | 5 | 35 | 70.99 | 33642.62 | 246.21 | 1732.06 | 65.92 | 42.11 | 11204.86 | 0.64 | 0.88 | 3.77 | 0.72 | 1 | 10 | 798.1352 | 1092.0437 | 987.8206 | 798135.1665 | 1092043.746 | 1.0059e-05 | 54 | 987820.6236
17 | 135 | CONCLUIDO | 4.8966 | 20.42 | 15.8 | 27.09 | 0.34 | 35 | 271.36 | 59.89 | 5.25 | 33 | 71.22 | 33701.64 | 244.61 | 1732.11 | 65.52 | 42.11 | 11015.13 | 0.64 | 0.88 | 3.76 | 0.7 | 1 | 10 | 794.5065 | 1087.0789 | 983.3296 | 794506.5468 | 1087078.9084 | 1.0117e-05 | 54 | 983329.6231
18 | 135 | CONCLUIDO | 4.9358 | 20.26 | 15.74 | 28.62 | 0.36 | 33 | 271.84 | 59.89 | 5.5 | 31 | 71.45 | 33760.74 | 241.93 | 1731.87 | 63.7 | 42.11 | 10115.22 | 0.66 | 0.88 | 3.75 | 0.64 | 1 | 10 | 779.9735 | 1067.1941 | 965.3426 | 779973.4784 | 1067194.1232 | 1.0198e-05 | 53 | 965342.6139
19 | 135 | CONCLUIDO | 4.9741 | 20.1 | 15.68 | 30.36 | 0.38 | 31 | 272.32 | 59.89 | 5.75 | 29 | 71.68 | 33820.05 | 239.74 | 1731.96 | 61.7 | 42.11 | 9120.65 | 0.68 | 0.89 | 3.76 | 0.59 | 1 | 10 | 775.1179 | 1060.5505 | 959.333 | 775117.8715 | 1060550.4676 | 1.0278e-05 | 53 | 959333.0195
20 | 135 | CONCLUIDO | 4.9875 | 20.05 | 15.68 | 31.36 | 0.39 | 30 | 272.8 | 59.89 | 6 | 28 | 71.91 | 33879.33 | 238.72 | 1731.95 | 61.42 | 42.11 | 8986.16 | 0.69 | 0.89 | 3.76 | 0.58 | 1 | 10 | 773.2064 | 1057.9351 | 956.9672 | 773206.3817 | 1057935.0829 | 1.0305e-05 | 53 | 956967.2434
21 | 135 | CONCLUIDO | 5.0225 | 19.91 | 15.64 | 33.52 | 0.41 | 28 | 273.28 | 59.89 | 6.25 | 26 | 72.14 | 33938.7 | 236.04 | 1732.01 | 60.15 | 42.11 | 8363.42 | 0.7 | 0.89 | 3.76 | 0.54 | 1 | 10 | 759.1559 | 1038.7106 | 939.5775 | 759155.8894 | 1038710.5795 | 1.0378e-05 | 52 | 939577.4996
22 | 135 | CONCLUIDO | 5.04 | 19.84 | 15.62 | 34.72 | 0.42 | 27 | 273.76 | 59.89 | 6.5 | 25 | 72.37 | 33998.16 | 235.37 | 1731.84 | 59.99 | 42.11 | 8289.25 | 0.7 | 0.89 | 3.75 | 0.53 | 1 | 10 | 757.3806 | 1036.2816 | 937.3803 | 757380.6375 | 1036281.6015 | 1.0414e-05 | 52 | 937380.3398
23 | 135 | CONCLUIDO | 5.0592 | 19.77 | 15.6 | 36 | 0.44 | 26 | 274.24 | 59.89 | 6.75 | 24 | 72.61 | 34057.71 | 233.11 | 1731.94 | 59.15 | 42.11 | 7873.65 | 0.71 | 0.89 | 3.75 | 0.5 | 1 | 10 | 753.811 | 1031.3975 | 932.9624 | 753811.0336 | 1031397.512 | 1.0453e-05 | 52 | 932962.381
24 | 135 | CONCLUIDO | 5.0764 | 19.7 | 15.58 | 37.4 | 0.45 | 25 | 274.73 | 59.89 | 7 | 23 | 72.84 | 34117.35 | 231.96 | 1731.91 | 58.71 | 42.11 | 7659.35 | 0.72 | 0.89 | 3.74 | 0.48 | 1 | 10 | 751.5692 | 1028.3301 | 930.1878 | 751569.2086 | 1028330.1481 | 1.0489e-05 | 52 | 930187.762
25 | 135 | CONCLUIDO | 5.0949 | 19.63 | 15.56 | 38.9 | 0.47 | 24 | 275.21 | 59.89 | 7.25 | 22 | 73.08 | 34177.09 | 230.28 | 1732.01 | 57.92 | 42.11 | 7269.82 | 0.73 | 0.89 | 3.75 | 0.46 | 1 | 10 | 748.7049 | 1024.411 | 926.6427 | 748704.8631 | 1024411.0243 | 1.0527e-05 | 52 | 926642.6739
26 | 135 | CONCLUIDO | 5.1135 | 19.56 | 15.54 | 40.54 | 0.48 | 23 | 275.7 | 59.89 | 7.5 | 21 | 73.31 | 34236.91 | 227.74 | 1732.01 | 57.32 | 42.11 | 6970.84 | 0.73 | 0.9 | 3.74 | 0.44 | 1 | 10 | 735.9401 | 1006.9457 | 910.8442 | 735940.072 | 1006945.6739 | 1.0566e-05 | 51 | 910844.192
27 | 135 | CONCLUIDO | 5.1312 | 19.49 | 15.52 | 42.34 | 0.5 | 22 | 276.18 | 59.89 | 7.75 | 20 | 73.55 | 34296.82 | 226.39 | 1732.12 | 56.74 | 42.11 | 6690.15 | 0.74 | 0.9 | 3.74 | 0.42 | 1 | 10 | 733.5129 | 1003.6247 | 907.8402 | 733512.9121 | 1003624.7267 | 1.0602e-05 | 51 | 907840.1914
28 | 135 | CONCLUIDO | 5.1513 | 19.41 | 15.5 | 44.28 | 0.51 | 21 | 276.67 | 59.89 | 8 | 19 | 73.78 | 34356.83 | 223.34 | 1731.9 | 56 | 42.11 | 6323.44 | 0.75 | 0.9 | 3.74 | 0.4 | 1 | 10 | 729.1802 | 997.6965 | 902.4777 | 729180.1628 | 997696.4679 | 1.0644e-05 | 51 | 902477.7173
29 | 135 | CONCLUIDO | 5.1506 | 19.42 | 15.5 | 44.29 | 0.53 | 21 | 277.16 | 59.89 | 8.25 | 19 | 74.02 | 34416.93 | 222.59 | 1732.04 | 56.04 | 42.11 | 6342.41 | 0.75 | 0.9 | 3.74 | 0.4 | 1 | 10 | 728.4243 | 996.6623 | 901.5423 | 728424.3343 | 996662.31 | 1.0642e-05 | 51 | 901542.258
30 | 135 | CONCLUIDO | 5.1712 | 19.34 | 15.47 | 46.42 | 0.55 | 20 | 277.65 | 59.89 | 8.5 | 18 | 74.26 | 34477.13 | 221.36 | 1731.87 | 55.34 | 42.11 | 5995.63 | 0.76 | 0.9 | 3.74 | 0.38 | 1 | 10 | 725.9959 | 993.3397 | 898.5367 | 725995.9384 | 993339.6716 | 1.0685e-05 | 51 | 898536.7275
31 | 135 | CONCLUIDO | 5.1892 | 19.27 | 15.46 | 48.81 | 0.56 | 19 | 278.13 | 59.89 | 8.75 | 17 | 74.5 | 34537.41 | 218.76 | 1731.98 | 54.77 | 42.11 | 5720.36 | 0.77 | 0.9 | 3.74 | 0.36 | 1 | 10 | 722.3249 | 988.3168 | 893.9932 | 722324.9102 | 988316.8089 | 1.0722e-05 | 51 | 893993.2398
32 | 135 | CONCLUIDO | 5.1882 | 19.27 | 15.46 | 48.82 | 0.58 | 19 | 278.62 | 59.89 | 9 | 17 | 74.74 | 34597.8 | 217.16 | 1731.89 | 54.83 | 42.11 | 5747.07 | 0.77 | 0.9 | 3.74 | 0.36 | 1 | 10 | 720.6972 | 986.0898 | 891.9787 | 720697.2349 | 986089.7518 | 1.072e-05 | 51 | 891978.7298
33 | 135 | CONCLUIDO | 5.2047 | 19.21 | 15.45 | 51.5 | 0.59 | 18 | 279.11 | 59.89 | 9.25 | 16 | 74.98 | 34658.27 | 216.08 | 1731.98 | 54.67 | 42.11 | 5671.18 | 0.77 | 0.9 | 3.73 | 0.35 | 1 | 10 | 718.7199 | 983.3843 | 889.5315 | 718719.9175 | 983384.2988 | 1.0754e-05 | 51 | 889531.4815
34 | 135 | CONCLUIDO | 5.2307 | 19.12 | 15.41 | 54.37 | 0.6 | 17 | 279.61 | 59.89 | 9.5 | 15 | 75.22 | 34718.84 | 212.15 | 1731.88 | 53.17 | 42.11 | 4928.3 | 0.79 | 0.9 | 3.73 | 0.31 | 1 | 10 | 704.2594 | 963.5988 | 871.6343 | 704259.4154 | 963598.8019 | 1.0808e-05 | 50 | 871634.2846
35 | 135 | CONCLUIDO | 5.2255 | 19.14 | 15.42 | 54.44 | 0.62 | 17 | 280.1 | 59.89 | 9.75 | 15 | 75.46 | 34779.51 | 212.61 | 1731.87 | 53.69 | 42.11 | 5187.32 | 0.78 | 0.9 | 3.74 | 0.33 | 1 | 10 | 705.0118 | 964.6283 | 872.5655 | 705011.8033 | 964628.2522 | 1.0797e-05 | 50 | 872565.4857
36 | 135 | CONCLUIDO | 5.2498 | 19.05 | 15.39 | 57.7 | 0.63 | 16 | 280.59 | 59.89 | 10 | 14 | 75.7 | 34840.27 | 208.94 | 1731.84 | 52.48 | 42.11 | 4585.92 | 0.8 | 0.91 | 3.73 | 0.29 | 1 | 10 | 699.9679 | 957.727 | 866.3229 | 699967.9078 | 957726.9719 | 1.0847e-05 | 50 | 866322.8539
37 | 135 | CONCLUIDO | 5.246 | 19.06 | 15.4 | 57.75 | 0.65 | 16 | 281.08 | 59.89 | 10.25 | 14 | 75.95 | 34901.13 | 206.8 | 1731.89 | 52.96 | 42.11 | 4825.56 | 0.8 | 0.9 | 3.73 | 0.3 | 1 | 10 | 697.9495 | 954.9653 | 863.8248 | 697949.5117 | 954965.3132 | 1.0839e-05 | 50 | 863824.764
38 | 135 | CONCLUIDO | 5.2408 | 19.08 | 15.42 | 57.82 | 0.66 | 16 | 281.58 | 59.89 | 10.5 | 14 | 76.19 | 34962.08 | 206.34 | 1731.92 | 53.71 | 42.11 | 5201.14 | 0.78 | 0.9 | 3.73 | 0.32 | 1 | 10 | 697.7593 | 954.705 | 863.5893 | 697759.2735 | 954705.021 | 1.0829e-05 | 50 | 863589.3137
39 | 135 | CONCLUIDO | 5.2647 | 18.99 | 15.38 | 61.53 | 0.68 | 15 | 282.07 | 59.89 | 10.75 | 9 | 76.44 | 35023.13 | 205.46 | 1731.92 | 52.32 | 42.11 | 4512.1 | 0.8 | 0.91 | 3.74 | 0.28 | 1 | 10 | 695.6448 | 951.8119 | 860.9723 | 695644.7739 | 951811.8693 | 1.0878e-05 | 50 | 860972.2803
40 | 135 | CONCLUIDO | 5.2644 | 19 | 15.38 | 61.54 | 0.69 | 15 | 282.57 | 59.89 | 11 | 6 | 76.68 | 35084.28 | 202.8 | 1731.88 | 52.36 | 42.11 | 4533.6 | 0.8 | 0.91 | 3.74 | 0.29 | 1 | 10 | 692.909 | 948.0687 | 857.5863 | 692909.0043 | 948068.6687 | 1.0877e-05 | 50 | 857586.3256
41 | 135 | CONCLUIDO | 5.2642 | 19 | 15.38 | 61.54 | 0.71 | 15 | 283.06 | 59.89 | 11.25 | 6 | 76.93 | 35145.53 | 202.42 | 1731.89 | 52.32 | 42.11 | 4515.31 | 0.8 | 0.91 | 3.74 | 0.29 | 1 | 10 | 692.5254 | 947.5438 | 857.1115 | 692525.3674 | 947543.7597 | 1.0877e-05 | 50 | 857111.5132
42 | 135 | CONCLUIDO | 5.2606 | 19.01 | 15.4 | 61.59 | 0.72 | 15 | 283.56 | 59.89 | 11.5 | 5 | 77.18 | 35206.88 | 202.2 | 1731.9 | 52.54 | 42.11 | 4622.83 | 0.8 | 0.9 | 3.74 | 0.3 | 1 | 10 | 692.5053 | 947.5163 | 857.0866 | 692505.2664 | 947516.2567 | 1.087e-05 | 50 | 857086.635
43 | 135 | CONCLUIDO | 5.2817 | 18.93 | 15.37 | 65.88 | 0.74 | 14 | 284.06 | 59.89 | 11.75 | 3 | 77.42 | 35268.32 | 202.12 | 1731.88 | 51.82 | 42.11 | 4265.67 | 0.81 | 0.91 | 3.74 | 0.27 | 1 | 10 | 691.3947 | 945.9967 | 855.7121 | 691394.6862 | 945996.7119 | 1.0913e-05 | 50 | 855712.1134
44 | 135 | CONCLUIDO | 5.2815 | 18.93 | 15.37 | 65.89 | 0.75 | 14 | 284.56 | 59.89 | 12 | 2 | 77.67 | 35329.87 | 202.78 | 1731.84 | 51.81 | 42.11 | 4261.77 | 0.81 | 0.91 | 3.74 | 0.28 | 1 | 10 | 692.0838 | 946.9396 | 856.5651 | 692083.8451 | 946939.6494 | 1.0913e-05 | 50 | 856565.0583
45 | 135 | CONCLUIDO | 5.2825 | 18.93 | 15.37 | 65.87 | 0.77 | 14 | 285.06 | 59.89 | 12.25 | 1 | 77.92 | 35391.51 | 203.01 | 1731.86 | 51.73 | 42.11 | 4223.5 | 0.81 | 0.91 | 3.74 | 0.27 | 1 | 10 | 692.2751 | 947.2014 | 856.8018 | 692275.1299 | 947201.3738 | 1.0915e-05 | 50 | 856801.8041
46 | 135 | CONCLUIDO | 5.2818 | 18.93 | 15.37 | 65.88 | 0.78 | 14 | 285.56 | 59.89 | 12.5 | 0 | 78.17 | 35453.26 | 203.37 | 1731.84 | 51.73 | 42.11 | 4225.36 | 0.81 | 0.91 | 3.74 | 0.27 | 1 | 10 | 692.678 | 947.7526 | 857.3005 | 692678.0363 | 947752.648 | 1.0913e-05 | 50 | 857300.4655

## RESULTADOS_14
Unnamed: 0 | Volume de calda [L] | STATUS | Capacidade operacional [ha/h] | Tempo de missao [h] | Tempo util [h] | Tempo por voo [min] | Autonomia Projetada [h] | N° Voos | MTOW [kg] | Massa Estrutura [kg] | Combustível [kg] | Abastecimentos | Massa gerador | Potência gerador [W] | Combustível consumido [L] | Calda cons [L] | Distância percorrida [km] | Distância Pulverizando [km] | RTL ACUMULADO[m] | EOC [km/km] | EOC [h/h] | Tempo de manobra [h] | Tempo rtl_rtw [h] | V pulv [m/s] | V desloc [m/s] | Preço Total por ha Simples [R$/ha] | Preço Total por ha Presumido [R$/ha] | Preço Total por ha Real [R$/ha] | Preço Total Simples [R$] | Preço Total Presumido [R$] | Prod CAPEX [ha/h/R$] | Dias Trabalhados | Preço Total Real [R$]
0 | 80 | CONCLUIDO | 3.8769 | 25.79 | 18.35 | 6.92 | 0.11 | 159 | 159.12 | 50.28 | 1 | 157 | 27.84 | 19859.16 | 219.81 | 1732.41 | 144.41 | 42.11 | 49838.16 | 0.29 | 0.76 | 3.98 | 3.24 | 1 | 10 | 959.1831 | 1312.3966 | 1187.1433 | 959183.06 | 1312396.5788 | 9.8931e-06 | 68 | 1187143.2913
1 | 80 | CONCLUIDO | 4.2184 | 23.71 | 17.51 | 8.76 | 0.14 | 120 | 159.48 | 50.28 | 1.25 | 118 | 27.95 | 19902.91 | 207.34 | 1732.6 | 118.6 | 42.11 | 37126.57 | 0.36 | 0.8 | 3.9 | 2.41 | 1 | 10 | 859.3079 | 1175.743 | 1063.5317 | 859307.9214 | 1175743.0081 | 1.0765e-05 | 62 | 1063531.7456
2 | 80 | CONCLUIDO | 4.4419 | 22.51 | 17.06 | 10.55 | 0.17 | 97 | 159.83 | 50.28 | 1.5 | 95 | 28.05 | 19946.71 | 199.68 | 1732.08 | 104.34 | 42.11 | 30114.21 | 0.4 | 0.82 | 3.88 | 1.96 | 1 | 10 | 806.8892 | 1104.0213 | 998.6551 | 806889.1558 | 1104021.3404 | 1.1335e-05 | 59 | 998655.0932
3 | 80 | CONCLUIDO | 4.631 | 21.59 | 16.69 | 12.52 | 0.19 | 80 | 160.19 | 50.28 | 1.75 | 78 | 28.16 | 19990.53 | 193.08 | 1732.07 | 93.23 | 42.11 | 24641.07 | 0.45 | 0.83 | 3.84 | 1.59 | 1 | 10 | 769.1582 | 1052.3963 | 951.957 | 769158.2498 | 1052396.2503 | 1.1817e-05 | 57 | 951957.0292
4 | 80 | CONCLUIDO | 4.7558 | 21.03 | 16.48 | 14.33 | 0.22 | 69 | 160.54 | 50.28 | 2 | 67 | 28.26 | 20034.4 | 188.21 | 1732.14 | 86.3 | 42.11 | 21231.56 | 0.49 | 0.85 | 3.83 | 1.38 | 1 | 10 | 738.5251 | 1010.4826 | 914.0436 | 738525.0836 | 1010482.6008 | 1.2136e-05 | 55 | 914043.5596
5 | 80 | CONCLUIDO | 4.8674 | 20.54 | 16.29 | 16.29 | 0.25 | 60 | 160.9 | 50.28 | 2.25 | 58 | 28.37 | 20078.3 | 183.53 | 1732.21 | 80.45 | 42.11 | 18351.29 | 0.52 | 0.86 | 3.81 | 1.19 | 1 | 10 | 718.3608 | 982.8929 | 889.087 | 718360.7538 | 982892.8752 | 1.2421e-05 | 54 | 889086.9587
6 | 80 | CONCLUIDO | 4.9553 | 20.18 | 16.15 | 18.28 | 0.27 | 53 | 161.26 | 50.28 | 2.5 | 51 | 28.48 | 20122.23 | 179.27 | 1732.41 | 76.21 | 42.11 | 16270.17 | 0.55 | 0.86 | 3.79 | 1.05 | 1 | 10 | 700.3255 | 958.2162 | 866.7654 | 700325.4768 | 958216.2136 | 1.2645e-05 | 53 | 866765.403
7 | 80 | CONCLUIDO | 5.034 | 19.86 | 16.03 | 20.46 | 0.3 | 47 | 161.61 | 50.28 | 2.75 | 45 | 28.58 | 20166.2 | 175.55 | 1732.13 | 72.32 | 42.11 | 14352.36 | 0.58 | 0.87 | 3.79 | 0.93 | 1 | 10 | 683.6242 | 935.3647 | 846.0948 | 683624.1661 | 935364.7435 | 1.2846e-05 | 52 | 846094.8451
8 | 80 | CONCLUIDO | 5.103 | 19.6 | 15.92 | 22.74 | 0.33 | 42 | 161.97 | 50.28 | 3 | 40 | 28.69 | 20210.21 | 171.62 | 1732.33 | 69.23 | 42.11 | 12832.45 | 0.61 | 0.87 | 3.77 | 0.82 | 1 | 10 | 676.2873 | 925.3262 | 837.0143 | 676287.3299 | 925326.1605 | 1.3022e-05 | 52 | 837014.3304
9 | 80 | CONCLUIDO | 5.1398 | 19.46 | 15.87 | 24.42 | 0.35 | 39 | 162.33 | 50.28 | 3.25 | 37 | 28.8 | 20254.26 | 168.9 | 1732.03 | 67.54 | 42.11 | 12004.93 | 0.62 | 0.88 | 3.78 | 0.78 | 1 | 10 | 662.8785 | 906.9795 | 820.4187 | 662878.4522 | 906979.5425 | 1.3116e-05 | 51 | 820418.6879
10 | 80 | CONCLUIDO | 5.2012 | 19.23 | 15.77 | 27.04 | 0.38 | 35 | 162.68 | 50.28 | 3.5 | 33 | 28.9 | 20298.34 | 164.46 | 1732.08 | 64.76 | 42.11 | 10634.06 | 0.65 | 0.88 | 3.76 | 0.68 | 1 | 10 | 655.6223 | 897.0514 | 811.438 | 655622.3046 | 897051.3612 | 1.3272e-05 | 51 | 811438.0383
11 | 80 | CONCLUIDO | 5.2345 | 19.1 | 15.75 | 29.53 | 0.41 | 32 | 163.04 | 50.28 | 3.75 | 30 | 29.01 | 20342.46 | 161.33 | 1731.87 | 63.71 | 42.11 | 10122.85 | 0.66 | 0.88 | 3.77 | 0.65 | 1 | 10 | 642.1354 | 878.5979 | 794.7458 | 642135.3528 | 878597.9187 | 1.3357e-05 | 50 | 794745.7664
12 | 80 | CONCLUIDO | 5.2672 | 18.99 | 15.69 | 31.39 | 0.43 | 30 | 163.4 | 50.28 | 4 | 28 | 29.12 | 20386.62 | 158.13 | 1732.07 | 62.14 | 42.11 | 9349.73 | 0.68 | 0.89 | 3.76 | 0.59 | 1 | 10 | 637.5181 | 872.2804 | 789.0312 | 637518.1011 | 872280.3912 | 1.3441e-05 | 50 | 789031.1749
13 | 80 | CONCLUIDO | 5.2982 | 18.87 | 15.65 | 33.53 | 0.46 | 28 | 163.76 | 50.28 | 4.25 | 26 | 29.23 | 20430.81 | 155.16 | 1731.94 | 60.8 | 42.11 | 8686.69 | 0.69 | 0.89 | 3.75 | 0.55 | 1 | 10 | 633.2875 | 866.4919 | 783.7951 | 633287.4701 | 866491.8553 | 1.352e-05 | 50 | 783795.0888
14 | 80 | CONCLUIDO | 5.3254 | 18.78 | 15.62 | 36.04 | 0.49 | 26 | 164.12 | 50.28 | 4.5 | 21 | 29.34 | 20475.04 | 151.47 | 1732.1 | 59.37 | 42.11 | 7982.2 | 0.71 | 0.89 | 3.76 | 0.52 | 1 | 10 | 619.5859 | 847.7448 | 766.8372 | 619585.9057 | 847744.7703 | 1.3589e-05 | 49 | 766837.1993
15 | 80 | CONCLUIDO | 5.3552 | 18.67 | 15.58 | 38.94 | 0.51 | 24 | 164.48 | 50.28 | 4.75 | 13 | 29.45 | 20519.3 | 148.93 | 1731.87 | 57.94 | 42.11 | 7278.09 | 0.73 | 0.89 | 3.76 | 0.48 | 1 | 10 | 615.93 | 842.7425 | 762.3124 | 615929.9594 | 842742.5434 | 1.3665e-05 | 49 | 762312.3779
16 | 80 | CONCLUIDO | 5.3554 | 18.67 | 15.57 | 38.94 | 0.54 | 24 | 164.83 | 50.28 | 5 | 6 | 29.55 | 20563.61 | 147.59 | 1731.98 | 57.65 | 42.11 | 7135.49 | 0.73 | 0.89 | 3.77 | 0.48 | 1 | 10 | 614.5449 | 840.8475 | 760.5982 | 614544.9204 | 840847.4719 | 1.3666e-05 | 49 | 760598.1693
17 | 80 | CONCLUIDO | 5.369 | 18.63 | 15.56 | 40.59 | 0.56 | 23 | 165.19 | 50.28 | 5.25 | 2 | 29.66 | 20607.95 | 147.45 | 1732.15 | 56.97 | 42.11 | 6795.69 | 0.74 | 0.9 | 3.77 | 0.46 | 1 | 10 | 613.9403 | 840.0202 | 759.8499 | 613940.3323 | 840020.2477 | 1.3701e-05 | 49 | 759849.8943
18 | 80 | CONCLUIDO | 5.3671 | 18.63 | 15.57 | 40.61 | 0.59 | 23 | 165.55 | 50.28 | 5.5 | 1 | 29.77 | 20652.33 | 147.89 | 1731.89 | 57.12 | 42.11 | 6870.98 | 0.74 | 0.89 | 3.78 | 0.47 | 1 | 10 | 614.4653 | 840.7385 | 760.4996 | 614465.2999 | 840738.5317 | 1.3696e-05 | 49 | 760499.6262
19 | 80 | CONCLUIDO | 5.3666 | 18.63 | 15.57 | 40.61 | 0.61 | 23 | 165.91 | 50.28 | 5.75 | 0 | 29.88 | 20696.74 | 148.27 | 1732.12 | 57.16 | 42.11 | 6890.7 | 0.74 | 0.89 | 3.78 | 0.47 | 1 | 10 | 614.867 | 841.2882 | 760.9968 | 614867.032 | 841288.1992 | 1.3695e-05 | 49 | 760996.8342

## RESULTADOS_21
Unnamed: 0 | Volume de calda [L] | STATUS | Capacidade operacional [ha/h] | Tempo de missao [h] | Tempo util [h] | Tempo por voo [min] | Autonomia Projetada [h] | N° Voos | MTOW [kg] | Massa Estrutura [kg] | Combustível [kg] | Abastecimentos | Massa gerador | Potência gerador [W] | Combustível consumido [L] | Calda cons [L] | Distância percorrida [km] | Distância Pulverizando [km] | RTL ACUMULADO[m] | EOC [km/km] | EOC [h/h] | Tempo de manobra [h] | Tempo rtl_rtw [h] | V pulv [m/s] | V desloc [m/s] | Preço Total por ha Simples [R$/ha] | Preço Total por ha Presumido [R$/ha] | Preço Total por ha Real [R$/ha] | Preço Total Simples [R$] | Preço Total Presumido [R$] | Prod CAPEX [ha/h/R$] | Dias Trabalhados | Preço Total Real [R$]
0 | 115 | CONCLUIDO | 3.1885 | 31.36 | 19.44 | 5.53 | 0.08 | 211 | 222.93 | 56.94 | 1 | 209 | 49.99 | 27728.69 | 292.96 | 1732.78 | 179.08 | 42.11 | 66910.7 | 0.24 | 0.72 | 4.05 | 4.34 | 1 | 10 | 1300.3695 | 1779.2229 | 1609.4164 | 1300369.4906 | 1779222.9052 | 7.0284e-06 | 82 | 1609416.3683
1 | 115 | CONCLUIDO | 3.573 | 27.99 | 18.35 | 6.92 | 0.1 | 159 | 223.35 | 56.94 | 1.25 | 157 | 50.15 | 27780.03 | 274.94 | 1732.66 | 144.6 | 42.11 | 49934.16 | 0.29 | 0.76 | 3.97 | 3.24 | 1 | 10 | 1128.3344 | 1543.8369 | 1396.4953 | 1128334.3876 | 1543836.8878 | 7.8759e-06 | 73 | 1396495.262
2 | 115 | CONCLUIDO | 3.8616 | 25.9 | 17.66 | 8.34 | 0.12 | 127 | 223.76 | 56.94 | 1.5 | 125 | 50.32 | 27831.42 | 262.94 | 1732.31 | 124.05 | 42.11 | 39816.37 | 0.34 | 0.79 | 3.89 | 2.56 | 1 | 10 | 1029.3966 | 1408.4659 | 1274.0439 | 1029396.6432 | 1408465.9011 | 8.5121e-06 | 68 | 1274043.8923
3 | 115 | CONCLUIDO | 4.0712 | 24.56 | 17.25 | 9.76 | 0.14 | 106 | 224.18 | 56.94 | 1.75 | 104 | 50.49 | 27882.87 | 255.27 | 1732.45 | 110.12 | 42.11 | 32956.96 | 0.38 | 0.81 | 3.89 | 2.15 | 1 | 10 | 960.665 | 1314.4243 | 1188.9775 | 960665.0241 | 1314424.2675 | 8.9741e-06 | 64 | 1188977.4602
4 | 115 | CONCLUIDO | 4.2533 | 23.51 | 16.9 | 11.27 | 0.16 | 90 | 224.6 | 56.94 | 2 | 88 | 50.65 | 27934.37 | 248.47 | 1732.14 | 99.73 | 42.11 | 27844.65 | 0.42 | 0.82 | 3.85 | 1.8 | 1 | 10 | 916.6616 | 1254.2168 | 1134.5161 | 916661.5978 | 1254216.8383 | 9.3755e-06 | 62 | 1134516.1436
5 | 115 | CONCLUIDO | 4.3843 | 22.81 | 16.68 | 12.67 | 0.18 | 79 | 225.01 | 56.94 | 2.25 | 77 | 50.82 | 27985.94 | 243.8 | 1732.21 | 92.84 | 42.11 | 24450.61 | 0.45 | 0.83 | 3.83 | 1.58 | 1 | 10 | 881.6565 | 1206.3214 | 1091.1917 | 881656.532 | 1206321.363 | 9.6643e-06 | 60 | 1091191.7452
6 | 115 | CONCLUIDO | 4.495 | 22.25 | 16.51 | 14.15 | 0.2 | 70 | 225.43 | 56.94 | 2.5 | 68 | 50.99 | 28037.57 | 239.75 | 1732.11 | 87.44 | 42.11 | 21798.67 | 0.48 | 0.84 | 3.83 | 1.41 | 1 | 10 | 849.9795 | 1162.9795 | 1051.9863 | 849979.5134 | 1162979.4687 | 9.9083e-06 | 58 | 1051986.3405
7 | 115 | CONCLUIDO | 4.5871 | 21.8 | 16.37 | 15.59 | 0.22 | 63 | 225.85 | 56.94 | 2.75 | 61 | 51.16 | 28089.25 | 236.15 | 1732.13 | 83.16 | 42.11 | 19691.55 | 0.51 | 0.85 | 3.82 | 1.27 | 1 | 10 | 829.8202 | 1135.3966 | 1027.0359 | 829820.1902 | 1135396.5933 | 1.0111e-05 | 57 | 1027035.936
8 | 115 | CONCLUIDO | 4.6767 | 21.38 | 16.22 | 17.07 | 0.24 | 57 | 226.27 | 56.94 | 3 | 55 | 51.33 | 28140.99 | 232.15 | 1732.07 | 78.41 | 42.11 | 17348.87 | 0.54 | 0.86 | 3.8 | 1.12 | 1 | 10 | 809.7772 | 1107.9729 | 1002.2295 | 809777.2171 | 1107972.9133 | 1.0309e-05 | 56 | 1002229.5335
9 | 115 | CONCLUIDO | 4.7495 | 21.06 | 16.11 | 18.59 | 0.25 | 52 | 226.69 | 56.94 | 3.25 | 50 | 51.5 | 28192.8 | 229.24 | 1732.06 | 75.17 | 42.11 | 15752.84 | 0.56 | 0.86 | 3.79 | 1.01 | 1 | 10 | 792.532 | 1084.3772 | 980.8858 | 792531.9597 | 1084377.1912 | 1.0469e-05 | 55 | 980885.754
10 | 115 | CONCLUIDO | 4.8058 | 20.81 | 16.04 | 20.05 | 0.27 | 48 | 227.11 | 56.94 | 3.5 | 46 | 51.67 | 28244.66 | 226.55 | 1731.94 | 73.05 | 42.11 | 14713.86 | 0.58 | 0.87 | 3.78 | 0.94 | 1 | 10 | 785.8447 | 1075.2275 | 972.6093 | 785844.7481 | 1075227.4533 | 1.0593e-05 | 55 | 972609.2543
11 | 115 | CONCLUIDO | 4.8656 | 20.55 | 15.96 | 21.76 | 0.29 | 44 | 227.53 | 56.94 | 3.75 | 42 | 51.84 | 28296.58 | 223.64 | 1732 | 70.34 | 42.11 | 13376.12 | 0.6 | 0.87 | 3.78 | 0.86 | 1 | 10 | 769.8626 | 1053.36 | 952.8288 | 769862.6216 | 1053360.0028 | 1.0725e-05 | 54 | 952828.8026
12 | 115 | CONCLUIDO | 4.9079 | 20.38 | 15.91 | 23.29 | 0.31 | 41 | 227.95 | 56.94 | 4 | 39 | 52.01 | 28348.56 | 221.44 | 1732.18 | 69.03 | 42.11 | 12739.12 | 0.61 | 0.88 | 3.77 | 0.82 | 1 | 10 | 764.8679 | 1046.5261 | 946.6471 | 764867.935 | 1046526.0523 | 1.0818e-05 | 54 | 946647.0746
13 | 115 | CONCLUIDO | 4.9564 | 20.18 | 15.85 | 25.02 | 0.33 | 38 | 228.38 | 56.94 | 4.25 | 36 | 52.18 | 28400.61 | 219.08 | 1732.12 | 66.87 | 42.11 | 11671.42 | 0.63 | 0.88 | 3.77 | 0.75 | 1 | 10 | 750.4413 | 1026.7868 | 928.7917 | 750441.2579 | 1026786.8362 | 1.0925e-05 | 53 | 928791.7416
14 | 115 | CONCLUIDO | 4.9917 | 20.03 | 15.79 | 26.32 | 0.35 | 36 | 228.8 | 56.94 | 4.5 | 34 | 52.36 | 28452.71 | 216.58 | 1732.12 | 65.16 | 42.11 | 10826.03 | 0.65 | 0.88 | 3.77 | 0.69 | 1 | 10 | 745.655 | 1020.238 | 922.8679 | 745654.9531 | 1020238.0028 | 1.1003e-05 | 53 | 922867.9198
15 | 115 | CONCLUIDO | 5.0202 | 19.92 | 15.77 | 27.82 | 0.37 | 34 | 229.22 | 56.94 | 4.75 | 32 | 52.53 | 28504.87 | 213.89 | 1731.91 | 64.15 | 42.11 | 10331.9 | 0.66 | 0.88 | 3.77 | 0.67 | 1 | 10 | 732.193 | 1001.8188 | 906.2066 | 732193.0081 | 1001818.7758 | 1.1066e-05 | 52 | 906206.5979
16 | 115 | CONCLUIDO | 5.0478 | 19.81 | 15.75 | 29.52 | 0.39 | 32 | 229.65 | 56.94 | 5 | 30 | 52.7 | 28557.1 | 212.3 | 1731.91 | 63.72 | 42.11 | 10126.55 | 0.66 | 0.88 | 3.76 | 0.65 | 1 | 10 | 728.9915 | 997.4384 | 902.2443 | 728991.5492 | 997438.3985 | 1.1127e-05 | 52 | 902244.2777
17 | 115 | CONCLUIDO | 5.0905 | 19.64 | 15.67 | 31.33 | 0.41 | 30 | 230.07 | 56.94 | 5.25 | 28 | 52.88 | 28609.38 | 209.33 | 1732.01 | 61.36 | 42.11 | 8960.29 | 0.69 | 0.89 | 3.75 | 0.57 | 1 | 10 | 723.4615 | 989.872 | 895.4 | 723461.5399 | 989871.9957 | 1.1221e-05 | 52 | 895400.0017
18 | 115 | CONCLUIDO | 5.12 | 19.53 | 15.64 | 33.52 | 0.42 | 28 | 230.49 | 56.94 | 5.5 | 26 | 53.05 | 28661.73 | 206.61 | 1731.96 | 60.32 | 42.11 | 8445.69 | 0.7 | 0.89 | 3.76 | 0.54 | 1 | 10 | 710.0584 | 971.5333 | 878.8115 | 710058.4432 | 971533.2876 | 1.1286e-05 | 51 | 878811.5142
19 | 115 | CONCLUIDO | 5.1377 | 19.46 | 15.62 | 34.71 | 0.44 | 27 | 230.92 | 56.94 | 5.75 | 25 | 53.23 | 28714.14 | 204.88 | 1731.98 | 59.61 | 42.11 | 8097.05 | 0.71 | 0.89 | 3.75 | 0.52 | 1 | 10 | 707.3197 | 967.786 | 875.4219 | 707319.6908 | 967786.0057 | 1.1325e-05 | 51 | 875421.8676
20 | 115 | CONCLUIDO | 5.1532 | 19.41 | 15.6 | 36.01 | 0.46 | 26 | 231.34 | 56.94 | 6 | 24 | 53.4 | 28766.61 | 202.66 | 1731.98 | 59.44 | 42.11 | 8019.2 | 0.71 | 0.89 | 3.74 | 0.5 | 1 | 10 | 704.1873 | 963.5001 | 871.545 | 704187.2549 | 963500.0687 | 1.1359e-05 | 51 | 871544.9744
21 | 115 | CONCLUIDO | 5.1896 | 19.27 | 15.55 | 38.89 | 0.48 | 24 | 231.77 | 56.94 | 6.25 | 22 | 53.58 | 28819.14 | 200.38 | 1731.95 | 57.69 | 42.11 | 7155.16 | 0.73 | 0.9 | 3.75 | 0.46 | 1 | 10 | 699.9746 | 957.7362 | 866.3312 | 699974.6461 | 957736.1915 | 1.1439e-05 | 51 | 866331.1935
22 | 115 | CONCLUIDO | 5.2061 | 19.21 | 15.54 | 40.53 | 0.5 | 23 | 232.2 | 56.94 | 6.5 | 21 | 53.75 | 28871.74 | 197.86 | 1731.9 | 57.26 | 42.11 | 6941.44 | 0.74 | 0.9 | 3.74 | 0.44 | 1 | 10 | 696.5559 | 953.0586 | 862.1 | 696555.9285 | 953058.5512 | 1.1476e-05 | 51 | 862099.9807
23 | 115 | CONCLUIDO | 5.2251 | 19.14 | 15.51 | 42.31 | 0.52 | 22 | 232.62 | 56.94 | 6.75 | 20 | 53.93 | 28924.39 | 196.77 | 1731.84 | 56.53 | 42.11 | 6581.01 | 0.75 | 0.9 | 3.74 | 0.41 | 1 | 10 | 685.5186 | 937.9568 | 848.4396 | 685518.6409 | 937956.8474 | 1.1518e-05 | 50 | 848439.5623
24 | 115 | CONCLUIDO | 5.2393 | 19.09 | 15.5 | 44.3 | 0.53 | 21 | 233.05 | 56.94 | 7 | 19 | 54.11 | 28977.11 | 194.08 | 1731.92 | 56.44 | 42.11 | 6544.89 | 0.75 | 0.9 | 3.74 | 0.41 | 1 | 10 | 682.0658 | 933.2325 | 844.1661 | 682065.7642 | 933232.4693 | 1.1549e-05 | 50 | 844166.0722
25 | 115 | CONCLUIDO | 5.2612 | 19.01 | 15.47 | 46.41 | 0.55 | 20 | 233.48 | 56.94 | 7.25 | 18 | 54.29 | 29029.89 | 190.93 | 1731.88 | 55.24 | 42.11 | 5946.15 | 0.76 | 0.9 | 3.74 | 0.37 | 1 | 10 | 677.7813 | 927.3703 | 838.8633 | 677781.2855 | 927370.2565 | 1.1597e-05 | 50 | 838863.3408
26 | 115 | CONCLUIDO | 5.2753 | 18.96 | 15.46 | 48.83 | 0.57 | 19 | 233.91 | 56.94 | 7.5 | 17 | 54.46 | 29082.74 | 188.71 | 1731.94 | 54.91 | 42.11 | 5786.5 | 0.77 | 0.9 | 3.74 | 0.36 | 1 | 10 | 674.862 | 923.3759 | 835.2502 | 674861.9705 | 923375.9209 | 1.1628e-05 | 50 | 835250.219
27 | 115 | CONCLUIDO | 5.2776 | 18.95 | 15.45 | 48.8 | 0.59 | 19 | 234.34 | 56.94 | 7.75 | 17 | 54.64 | 29135.65 | 186.39 | 1731.9 | 54.5 | 42.11 | 5582.66 | 0.77 | 0.9 | 3.74 | 0.36 | 1 | 10 | 672.3519 | 919.9416 | 832.1436 | 672351.9335 | 919941.5774 | 1.1633e-05 | 50 | 832143.6444
28 | 115 | CONCLUIDO | 5.2894 | 18.91 | 15.46 | 51.52 | 0.61 | 18 | 234.77 | 56.94 | 8 | 13 | 54.82 | 29188.62 | 185 | 1731.92 | 54.63 | 42.11 | 5651.4 | 0.77 | 0.9 | 3.74 | 0.36 | 1 | 10 | 670.4449 | 917.3323 | 829.7834 | 670444.8819 | 917332.2653 | 1.1659e-05 | 50 | 829783.3614
29 | 115 | CONCLUIDO | 5.3099 | 18.83 | 15.43 | 54.44 | 0.62 | 17 | 235.2 | 56.94 | 8.25 | 9 | 55 | 29241.66 | 181.92 | 1731.88 | 53.49 | 42.11 | 5086.28 | 0.79 | 0.9 | 3.74 | 0.33 | 1 | 10 | 666.3776 | 911.7672 | 824.7494 | 666377.5564 | 911767.1711 | 1.1705e-05 | 50 | 824749.392
30 | 115 | CONCLUIDO | 5.3053 | 18.85 | 15.44 | 54.5 | 0.64 | 17 | 235.63 | 56.94 | 8.5 | 6 | 55.18 | 29294.76 | 182.22 | 1732.13 | 53.82 | 42.11 | 5251.35 | 0.78 | 0.9 | 3.75 | 0.34 | 1 | 10 | 666.8927 | 912.472 | 825.387 | 666892.6913 | 912472.0014 | 1.1694e-05 | 50 | 825386.9543
31 | 115 | CONCLUIDO | 5.3063 | 18.85 | 15.44 | 54.49 | 0.66 | 17 | 236.06 | 56.94 | 8.75 | 3 | 55.36 | 29347.92 | 182.76 | 1731.97 | 53.6 | 42.11 | 5144.39 | 0.79 | 0.9 | 3.75 | 0.34 | 1 | 10 | 667.4056 | 913.1738 | 826.0217 | 667405.575 | 913173.7515 | 1.1697e-05 | 50 | 826021.7303
32 | 115 | CONCLUIDO | 5.3058 | 18.85 | 15.44 | 54.5 | 0.68 | 17 | 236.49 | 56.94 | 9 | 2 | 55.55 | 29401.15 | 182.58 | 1731.97 | 53.76 | 42.11 | 5222.66 | 0.78 | 0.9 | 3.75 | 0.34 | 1 | 10 | 667.2415 | 912.9492 | 825.8186 | 667241.4669 | 912949.2116 | 1.1696e-05 | 50 | 825818.6202
33 | 115 | CONCLUIDO | 5.3059 | 18.85 | 15.44 | 54.49 | 0.69 | 17 | 236.92 | 56.94 | 9.25 | 2 | 55.73 | 29454.44 | 182.25 | 1732.02 | 53.71 | 42.11 | 5198.24 | 0.78 | 0.9 | 3.75 | 0.34 | 1 | 10 | 666.8989 | 912.4805 | 825.3946 | 666898.9057 | 912480.5042 | 1.1696e-05 | 50 | 825394.6456
34 | 115 | CONCLUIDO | 5.306 | 18.85 | 15.44 | 54.49 | 0.71 | 17 | 237.35 | 56.94 | 9.5 | 1 | 55.91 | 29507.8 | 181.67 | 1731.88 | 53.58 | 42.11 | 5134.11 | 0.79 | 0.9 | 3.76 | 0.34 | 1 | 10 | 666.3 | 911.661 | 824.6533 | 666299.9515 | 911660.9887 | 1.1696e-05 | 50 | 824653.3435
35 | 115 | CONCLUIDO | 5.3051 | 18.85 | 15.44 | 54.5 | 0.73 | 17 | 237.79 | 56.94 | 9.75 | 0 | 56.09 | 29561.22 | 182.01 | 1732.03 | 53.59 | 42.11 | 5138.19 | 0.79 | 0.9 | 3.76 | 0.34 | 1 | 10 | 666.6855 | 912.1885 | 825.1305 | 666685.46 | 912188.4584 | 1.1694e-05 | 50 | 825130.4722

## RESULTADOS_5
Unnamed: 0 | Volume de calda [L] | STATUS | Capacidade operacional [ha/h] | Tempo de missao [h] | Tempo util [h] | Tempo por voo [min] | Autonomia Projetada [h] | N° Voos | MTOW [kg] | Massa Estrutura [kg] | Combustível [kg] | Abastecimentos | Massa gerador | Potência gerador [W] | Combustível consumido [L] | Calda cons [L] | Distância percorrida [km] | Distância Pulverizando [km] | RTL ACUMULADO[m] | EOC [km/km] | EOC [h/h] | Tempo de manobra [h] | Tempo rtl_rtw [h] | V pulv [m/s] | V desloc [m/s] | Preço Total por ha Simples [R$/ha] | Preço Total por ha Presumido [R$/ha] | Preço Total por ha Real [R$/ha] | Preço Total Simples [R$] | Preço Total Presumido [R$] | Prod CAPEX [ha/h/R$] | Dias Trabalhados | Preço Total Real [R$]
0 | 35 | CONCLUIDO | 4.9596 | 20.16 | 16.81 | 11.86 | 0.22 | 85 | 80.84 | 35.1 | 1 | 83 | 9.74 | 10204.21 | 116.58 | 1732.55 | 96.66 | 42.11 | 26330.72 | 0.44 | 0.83 | 3.85 | 1.7 | 1 | 10 | 619.4599 | 847.5724 | 766.6812 | 619459.8921 | 847572.353 | 1.7665e-05 | 53 | 766681.2372
1 | 35 | CONCLUIDO | 5.169 | 19.35 | 16.37 | 15.59 | 0.27 | 63 | 81.14 | 35.1 | 1.25 | 59 | 9.79 | 10241.25 | 107.67 | 1732.3 | 83.37 | 42.11 | 19800.08 | 0.51 | 0.85 | 3.8 | 1.27 | 1 | 10 | 585.7738 | 801.4815 | 724.9892 | 585773.7723 | 801481.5177 | 1.8411e-05 | 51 | 724989.2466
2 | 35 | CONCLUIDO | 5.2655 | 18.99 | 16.19 | 18.32 | 0.32 | 53 | 81.44 | 35.1 | 1.5 | 18 | 9.84 | 10278.32 | 102.72 | 1731.88 | 76.27 | 42.11 | 16295.79 | 0.55 | 0.86 | 3.83 | 1.09 | 1 | 10 | 569.1407 | 778.7235 | 704.4032 | 569140.7272 | 778723.4516 | 1.8755e-05 | 50 | 704403.1783
3 | 35 | CONCLUIDO | 5.2794 | 18.94 | 16.17 | 19.03 | 0.38 | 51 | 81.74 | 35.1 | 1.75 | 2 | 9.89 | 10315.41 | 101.59 | 1732.27 | 74.93 | 42.11 | 15638.14 | 0.56 | 0.86 | 3.85 | 1.07 | 1 | 10 | 567.62 | 776.6428 | 702.5211 | 567620.0318 | 776642.7691 | 1.8804e-05 | 50 | 702521.0732
4 | 35 | CONCLUIDO | 5.2783 | 18.95 | 16.18 | 19.03 | 0.43 | 51 | 82.04 | 35.1 | 2 | 0 | 9.94 | 10352.53 | 101.78 | 1732.38 | 75.08 | 42.11 | 15712.12 | 0.56 | 0.86 | 3.85 | 1.07 | 1 | 10 | 567.854 | 776.9629 | 702.8107 | 567854.0275 | 776962.9324 | 1.8801e-05 | 50 | 702810.6806

## RESULTADOS_8
Unnamed: 0 | Volume de calda [L] | STATUS | Capacidade operacional [ha/h] | Tempo de missao [h] | Tempo util [h] | Tempo por voo [min] | Autonomia Projetada [h] | N° Voos | MTOW [kg] | Massa Estrutura [kg] | Combustível [kg] | Abastecimentos | Massa gerador | Potência gerador [W] | Combustível consumido [L] | Calda cons [L] | Distância percorrida [km] | Distância Pulverizando [km] | RTL ACUMULADO[m] | EOC [km/km] | EOC [h/h] | Tempo de manobra [h] | Tempo rtl_rtw [h] | V pulv [m/s] | V desloc [m/s] | Preço Total por ha Simples [R$/ha] | Preço Total por ha Presumido [R$/ha] | Preço Total por ha Real [R$/ha] | Preço Total Simples [R$] | Preço Total Presumido [R$] | Prod CAPEX [ha/h/R$] | Dias Trabalhados | Preço Total Real [R$]
0 | 50 | CONCLUIDO | 4.5696 | 21.88 | 17.36 | 9.3 | 0.16 | 112 | 107.41 | 41.65 | 1 | 110 | 14.77 | 13481.73 | 154.76 | 1732.52 | 114.24 | 42.11 | 34988.35 | 0.37 | 0.8 | 3.88 | 2.26 | 1 | 10 | 719.5179 | 984.4761 | 890.5191 | 719517.8895 | 984476.1193 | 1.4095e-05 | 57 | 890519.1002
1 | 50 | CONCLUIDO | 4.8227 | 20.74 | 16.81 | 11.87 | 0.2 | 85 | 107.73 | 41.65 | 1.25 | 83 | 14.83 | 13520.81 | 146.06 | 1732.08 | 96.7 | 42.11 | 26354.67 | 0.44 | 0.83 | 3.85 | 1.71 | 1 | 10 | 679.9424 | 930.3272 | 841.5381 | 679942.3878 | 930327.1719 | 1.4876e-05 | 55 | 841538.0523
2 | 50 | CONCLUIDO | 4.9985 | 20.01 | 16.46 | 14.52 | 0.24 | 68 | 108.05 | 41.65 | 1.5 | 66 | 14.9 | 13559.91 | 139.03 | 1732.13 | 85.83 | 42.11 | 21004.57 | 0.49 | 0.85 | 3.82 | 1.36 | 1 | 10 | 647.3029 | 885.6684 | 801.1414 | 647302.9067 | 885668.3939 | 1.5418e-05 | 53 | 801141.4455
3 | 50 | CONCLUIDO | 5.1287 | 19.5 | 16.22 | 17.38 | 0.28 | 56 | 108.37 | 41.65 | 1.75 | 54 | 14.97 | 13599.17 | 133.15 | 1732.05 | 78.3 | 42.11 | 17297.97 | 0.54 | 0.86 | 3.8 | 1.12 | 1 | 10 | 618.4938 | 846.2505 | 765.4856 | 618493.808 | 846250.5141 | 1.582e-05 | 51 | 765485.5528
4 | 50 | CONCLUIDO | 5.2367 | 19.1 | 16.02 | 20.45 | 0.32 | 47 | 108.68 | 41.65 | 2 | 45 | 15.03 | 13638.32 | 127.29 | 1732.03 | 72.35 | 42.11 | 14370.46 | 0.58 | 0.87 | 3.77 | 0.92 | 1 | 10 | 599.843 | 820.7316 | 742.4022 | 599842.9872 | 820731.6383 | 1.6153e-05 | 50 | 742402.1626
5 | 50 | CONCLUIDO | 5.3137 | 18.82 | 15.89 | 23.84 | 0.36 | 40 | 109 | 41.65 | 2.25 | 27 | 15.1 | 13677.51 | 121.34 | 1731.88 | 67.93 | 42.11 | 12193.2 | 0.62 | 0.88 | 3.78 | 0.8 | 1 | 10 | 591.3219 | 809.0727 | 731.8559 | 591321.879 | 809072.6821 | 1.639e-05 | 50 | 731855.9208
6 | 50 | CONCLUIDO | 5.3393 | 18.73 | 15.87 | 25.74 | 0.4 | 37 | 109.32 | 41.65 | 2.5 | 13 | 15.17 | 13716.72 | 119.17 | 1732.06 | 66.47 | 42.11 | 11479.91 | 0.63 | 0.88 | 3.8 | 0.77 | 1 | 10 | 579.5004 | 792.898 | 717.2249 | 579500.3784 | 792897.9835 | 1.6469e-05 | 49 | 717224.9128
7 | 50 | CONCLUIDO | 5.3478 | 18.7 | 15.86 | 26.44 | 0.44 | 36 | 109.64 | 41.65 | 2.75 | 2 | 15.24 | 13755.95 | 118.63 | 1732.19 | 66.04 | 42.11 | 11267.49 | 0.64 | 0.88 | 3.81 | 0.76 | 1 | 10 | 578.7089 | 791.815 | 716.2453 | 578708.8678 | 791815.0038 | 1.6495e-05 | 49 | 716245.2911
8 | 50 | CONCLUIDO | 5.3481 | 18.7 | 15.86 | 26.44 | 0.48 | 36 | 109.96 | 41.65 | 3 | 0 | 15.31 | 13795.21 | 118.69 | 1732.09 | 65.97 | 42.11 | 11230.89 | 0.64 | 0.88 | 3.81 | 0.76 | 1 | 10 | 578.7619 | 791.8876 | 716.3109 | 578761.9143 | 791887.5843 | 1.6496e-05 | 49 | 716310.9447

## RESULTADOS_3
Unnamed: 0 | Volume de calda [L] | STATUS | Capacidade operacional [ha/h] | Tempo de missao [h] | Tempo util [h] | Tempo por voo [min] | Autonomia Projetada [h] | N° Voos | MTOW [kg] | Massa Estrutura [kg] | Combustível [kg] | Abastecimentos | Massa gerador | Potência gerador [W] | Combustível consumido [L] | Calda cons [L] | Distância percorrida [km] | Distância Pulverizando [km] | RTL ACUMULADO[m] | EOC [km/km] | EOC [h/h] | Tempo de manobra [h] | Tempo rtl_rtw [h] | V pulv [m/s] | V desloc [m/s] | Preço Total por ha Simples [R$/ha] | Preço Total por ha Presumido [R$/ha] | Preço Total por ha Real [R$/ha] | Preço Total Simples [R$] | Preço Total Presumido [R$] | Prod CAPEX [ha/h/R$] | Dias Trabalhados | Preço Total Real [R$]
0 | 25 | CONCLUIDO | 5.1532 | 19.41 | 16.61 | 13.84 | 0.28 | 72 | 61.76 | 28.92 | 1 | 14 | 6.84 | 7851.41 | 88.64 | 1732.55 | 87.92 | 42.11 | 22026.35 | 0.48 | 0.84 | 3.91 | 1.51 | 1 | 10 | 562.3831 | 769.4774 | 696.0395 | 562383.092 | 769477.357 | 2.1023e-05 | 51 | 696039.518
1 | 25 | CONCLUIDO | 5.1601 | 19.38 | 16.6 | 14.03 | 0.35 | 71 | 62.05 | 28.92 | 1.25 | 0 | 6.88 | 7887.12 | 88.45 | 1732.53 | 87.39 | 42.11 | 21769.51 | 0.48 | 0.84 | 3.91 | 1.5 | 1 | 10 | 562.0225 | 768.984 | 695.5932 | 562022.479 | 768983.9505 | 2.1051e-05 | 51 | 695593.2015

## RESULTADOS_15
Unnamed: 0 | Volume de calda [L] | STATUS | Capacidade operacional [ha/h] | Tempo de missao [h] | Tempo util [h] | Tempo por voo [min] | Autonomia Projetada [h] | N° Voos | MTOW [kg] | Massa Estrutura [kg] | Combustível [kg] | Abastecimentos | Massa gerador | Potência gerador [W] | Combustível consumido [L] | Calda cons [L] | Distância percorrida [km] | Distância Pulverizando [km] | RTL ACUMULADO[m] | EOC [km/km] | EOC [h/h] | Tempo de manobra [h] | Tempo rtl_rtw [h] | V pulv [m/s] | V desloc [m/s] | Preço Total por ha Simples [R$/ha] | Preço Total por ha Presumido [R$/ha] | Preço Total por ha Real [R$/ha] | Preço Total Simples [R$] | Preço Total Presumido [R$] | Prod CAPEX [ha/h/R$] | Dias Trabalhados | Preço Total Real [R$]
0 | 85 | CONCLUIDO | 3.774 | 26.5 | 18.5 | 6.69 | 0.11 | 166 | 167.88 | 51.39 | 1 | 164 | 30.49 | 20939.59 | 230.05 | 1732.63 | 149.28 | 42.11 | 52235.59 | 0.28 | 0.75 | 3.99 | 3.39 | 1 | 10 | 1003.34 | 1372.814 | 1241.7946 | 1003339.9881 | 1372814.0359 | 9.3978e-06 | 70 | 1241794.5911
1 | 85 | CONCLUIDO | 4.115 | 24.3 | 17.66 | 8.41 | 0.13 | 126 | 168.25 | 51.39 | 1.25 | 124 | 30.6 | 20984.25 | 217.36 | 1732.31 | 123.18 | 42.11 | 39388.35 | 0.34 | 0.79 | 3.92 | 2.56 | 1 | 10 | 899.8276 | 1231.1838 | 1113.6813 | 899827.5854 | 1231183.7999 | 1.0247e-05 | 64 | 1113681.346
2 | 85 | CONCLUIDO | 4.3607 | 22.93 | 17.14 | 10.18 | 0.16 | 101 | 168.61 | 51.39 | 1.5 | 99 | 30.71 | 21028.94 | 208.78 | 1732.23 | 107.14 | 42.11 | 31490.93 | 0.39 | 0.81 | 3.87 | 2.04 | 1 | 10 | 833.8513 | 1140.9121 | 1032.025 | 833851.2615 | 1140912.0829 | 1.0859e-05 | 60 | 1032025.035
3 | 85 | CONCLUIDO | 4.5454 | 22 | 16.78 | 11.99 | 0.18 | 84 | 168.97 | 51.39 | 1.75 | 82 | 30.83 | 21073.68 | 202.28 | 1732.17 | 96.07 | 42.11 | 26044.15 | 0.44 | 0.83 | 3.84 | 1.68 | 1 | 10 | 795.4087 | 1088.3133 | 984.4462 | 795408.7393 | 1088313.3281 | 1.1319e-05 | 58 | 984446.2315
4 | 85 | CONCLUIDO | 4.6849 | 21.35 | 16.53 | 13.78 | 0.21 | 72 | 169.33 | 51.39 | 2 | 70 | 30.94 | 21118.46 | 196.9 | 1732.37 | 88.11 | 42.11 | 22122.81 | 0.48 | 0.84 | 3.82 | 1.43 | 1 | 10 | 762.5703 | 1043.3823 | 943.8034 | 762570.3114 | 1043382.3423 | 1.1666e-05 | 56 | 943803.3959
5 | 85 | CONCLUIDO | 4.7895 | 20.88 | 16.37 | 15.59 | 0.24 | 63 | 169.7 | 51.39 | 2.25 | 61 | 31.05 | 21163.27 | 192.92 | 1732.19 | 83.32 | 42.11 | 19771.34 | 0.51 | 0.85 | 3.81 | 1.27 | 1 | 10 | 743.0992 | 1016.7411 | 919.7047 | 743099.1616 | 1016741.0561 | 1.1927e-05 | 55 | 919704.7167
6 | 85 | CONCLUIDO | 4.8937 | 20.43 | 16.2 | 17.67 | 0.26 | 55 | 170.06 | 51.39 | 2.5 | 53 | 31.17 | 21208.12 | 188.52 | 1732.2 | 77.71 | 42.11 | 17008.06 | 0.54 | 0.86 | 3.8 | 1.1 | 1 | 10 | 723.6121 | 990.0779 | 895.5863 | 723612.0642 | 990077.9497 | 1.2186e-05 | 54 | 895586.2998
7 | 85 | CONCLUIDO | 4.9596 | 20.16 | 16.1 | 19.32 | 0.29 | 50 | 170.42 | 51.39 | 2.75 | 48 | 31.28 | 21253.01 | 184.93 | 1732.07 | 74.52 | 42.11 | 15436.75 | 0.57 | 0.87 | 3.79 | 1 | 1 | 10 | 707.3593 | 967.8402 | 875.4709 | 707359.2916 | 967840.1892 | 1.235e-05 | 53 | 875470.88
8 | 85 | CONCLUIDO | 5.0331 | 19.87 | 15.97 | 21.29 | 0.31 | 45 | 170.79 | 51.39 | 3 | 43 | 31.4 | 21297.94 | 181.11 | 1731.95 | 70.95 | 42.11 | 13678.84 | 0.59 | 0.87 | 3.77 | 0.87 | 1 | 10 | 690.6541 | 944.9835 | 854.7956 | 690654.1454 | 944983.4712 | 1.2533e-05 | 52 | 854795.575
9 | 85 | CONCLUIDO | 5.084 | 19.67 | 15.91 | 23.28 | 0.34 | 41 | 171.15 | 51.39 | 3.25 | 39 | 31.51 | 21342.91 | 177.77 | 1731.91 | 68.92 | 42.11 | 12684.89 | 0.61 | 0.88 | 3.77 | 0.81 | 1 | 10 | 684.7178 | 936.8612 | 847.4485 | 684717.8471 | 936861.166 | 1.266e-05 | 52 | 847448.4512
10 | 85 | CONCLUIDO | 5.1394 | 19.46 | 15.83 | 25.67 | 0.36 | 37 | 171.52 | 51.39 | 3.5 | 35 | 31.63 | 21387.92 | 174.3 | 1732.18 | 66.4 | 42.11 | 11443.6 | 0.63 | 0.88 | 3.77 | 0.73 | 1 | 10 | 669.6009 | 916.1774 | 828.7388 | 669600.8658 | 916177.4452 | 1.2798e-05 | 51 | 828738.7557
11 | 85 | CONCLUIDO | 5.1859 | 19.28 | 15.76 | 27.81 | 0.39 | 34 | 171.88 | 51.39 | 3.75 | 32 | 31.74 | 21432.96 | 170.9 | 1731.95 | 64.11 | 42.11 | 10312.34 | 0.66 | 0.88 | 3.76 | 0.66 | 1 | 10 | 664.0001 | 908.5142 | 821.8068 | 664000.0504 | 908514.1625 | 1.2914e-05 | 51 | 821806.846
12 | 85 | CONCLUIDO | 5.2297 | 19.12 | 15.7 | 30.38 | 0.41 | 31 | 172.25 | 51.39 | 4 | 29 | 31.86 | 21478.05 | 167.3 | 1731.95 | 62.1 | 42.11 | 9321.53 | 0.68 | 0.89 | 3.76 | 0.6 | 1 | 10 | 649.4742 | 888.6392 | 803.8288 | 649474.1971 | 888639.2493 | 1.3023e-05 | 50 | 803828.7665
13 | 85 | CONCLUIDO | 5.2542 | 19.03 | 15.68 | 32.44 | 0.44 | 29 | 172.61 | 51.39 | 4.25 | 27 | 31.97 | 21523.17 | 164.67 | 1731.9 | 61.56 | 42.11 | 9063.6 | 0.68 | 0.89 | 3.76 | 0.58 | 1 | 10 | 645.7747 | 883.5775 | 799.2501 | 645774.7334 | 883577.4798 | 1.3084e-05 | 50 | 799250.0852
14 | 85 | CONCLUIDO | 5.2905 | 18.9 | 15.61 | 34.7 | 0.46 | 27 | 172.98 | 51.39 | 4.5 | 25 | 32.09 | 21568.34 | 160.64 | 1732.15 | 59.49 | 42.11 | 8037.68 | 0.71 | 0.89 | 3.75 | 0.51 | 1 | 10 | 640.1492 | 875.8804 | 792.2876 | 640149.2008 | 875880.378 | 1.3174e-05 | 50 | 792287.584
15 | 85 | CONCLUIDO | 5.3163 | 18.81 | 15.59 | 37.42 | 0.49 | 25 | 173.35 | 51.39 | 4.75 | 23 | 32.2 | 21613.54 | 159.05 | 1732.08 | 58.8 | 42.11 | 7700.55 | 0.72 | 0.89 | 3.75 | 0.49 | 1 | 10 | 628.6152 | 860.0991 | 778.0125 | 628615.2416 | 860099.106 | 1.3238e-05 | 49 | 778012.4545
16 | 85 | CONCLUIDO | 5.3328 | 18.75 | 15.57 | 38.92 | 0.51 | 24 | 173.71 | 51.39 | 5 | 15 | 32.32 | 21658.78 | 155.34 | 1731.96 | 57.71 | 42.11 | 7164.45 | 0.73 | 0.89 | 3.76 | 0.47 | 1 | 10 | 624.2077 | 854.0684 | 772.5574 | 624207.6506 | 854068.4457 | 1.3279e-05 | 49 | 772557.3519
17 | 85 | CONCLUIDO | 5.3438 | 18.71 | 15.56 | 40.59 | 0.53 | 23 | 174.08 | 51.39 | 5.25 | 12 | 32.44 | 21704.07 | 152.8 | 1731.93 | 57.64 | 42.11 | 7130.77 | 0.73 | 0.89 | 3.76 | 0.46 | 1 | 10 | 621.2222 | 849.9837 | 768.8624 | 621222.2222 | 849983.6507 | 1.3307e-05 | 49 | 768862.4041
18 | 85 | CONCLUIDO | 5.3575 | 18.67 | 15.55 | 42.4 | 0.56 | 22 | 174.45 | 51.39 | 5.5 | 3 | 32.56 | 21749.39 | 152.35 | 1731.84 | 56.96 | 42.11 | 6797.5 | 0.74 | 0.9 | 3.76 | 0.45 | 1 | 10 | 620.2816 | 848.6966 | 767.6982 | 620281.5925 | 848696.6397 | 1.3341e-05 | 49 | 767698.2236
19 | 85 | CONCLUIDO | 5.3598 | 18.66 | 15.54 | 42.38 | 0.58 | 22 | 174.82 | 51.39 | 5.75 | 2 | 32.67 | 21794.75 | 152.53 | 1731.98 | 56.58 | 42.11 | 6606.78 | 0.74 | 0.9 | 3.77 | 0.44 | 1 | 10 | 620.3693 | 848.8167 | 767.8068 | 620369.3379 | 848816.6969 | 1.3347e-05 | 49 | 767806.8226
20 | 85 | CONCLUIDO | 5.3583 | 18.66 | 15.54 | 42.39 | 0.61 | 22 | 175.18 | 51.39 | 6 | 0 | 32.79 | 21840.16 | 152.74 | 1731.84 | 56.61 | 42.11 | 6625.4 | 0.74 | 0.9 | 3.77 | 0.45 | 1 | 10 | 620.6334 | 849.178 | 768.1337 | 620633.433 | 849178.0435 | 1.3343e-05 | 49 | 768133.6828

## RESULTADOS_2
Unnamed: 0 | Volume de calda [L] | STATUS | Capacidade operacional [ha/h] | Tempo de missao [h] | Tempo util [h] | Tempo por voo [min] | Autonomia Projetada [h] | N° Voos | MTOW [kg] | Massa Estrutura [kg] | Combustível [kg] | Abastecimentos | Massa gerador | Potência gerador [W] | Combustível consumido [L] | Calda cons [L] | Distância percorrida [km] | Distância Pulverizando [km] | RTL ACUMULADO[m] | EOC [km/km] | EOC [h/h] | Tempo de manobra [h] | Tempo rtl_rtw [h] | V pulv [m/s] | V desloc [m/s] | Preço Total por ha Simples [R$/ha] | Preço Total por ha Presumido [R$/ha] | Preço Total por ha Real [R$/ha] | Preço Total Simples [R$] | Preço Total Presumido [R$] | Prod CAPEX [ha/h/R$] | Dias Trabalhados | Preço Total Real [R$]
0 | 20 | CONCLUIDO | 5.0485 | 19.81 | 16.98 | 11.58 | 0.34 | 88 | 51.33 | 24.83 | 1 | 0 | 5.51 | 6564.78 | 80.35 | 1732.78 | 98.29 | 42.11 | 27131.93 | 0.43 | 0.82 | 3.98 | 1.88 | 1 | 10 | 562.5403 | 769.6924 | 696.2341 | 562540.2946 | 769692.4485 | 2.2536e-05 | 52 | 696234.0815

## RESULTADOS_22
Unnamed: 0 | Volume de calda [L] | STATUS | Capacidade operacional [ha/h] | Tempo de missao [h] | Tempo util [h] | Tempo por voo [min] | Autonomia Projetada [h] | N° Voos | MTOW [kg] | Massa Estrutura [kg] | Combustível [kg] | Abastecimentos | Massa gerador | Potência gerador [W] | Combustível consumido [L] | Calda cons [L] | Distância percorrida [km] | Distância Pulverizando [km] | RTL ACUMULADO[m] | EOC [km/km] | EOC [h/h] | Tempo de manobra [h] | Tempo rtl_rtw [h] | V pulv [m/s] | V desloc [m/s] | Preço Total por ha Simples [R$/ha] | Preço Total por ha Presumido [R$/ha] | Preço Total por ha Real [R$/ha] | Preço Total Simples [R$] | Preço Total Presumido [R$] | Prod CAPEX [ha/h/R$] | Dias Trabalhados | Preço Total Real [R$]
0 | 120 | CONCLUIDO | 3.0958 | 32.3 | 19.62 | 5.37 | 0.08 | 219 | 232.68 | 57.72 | 1 | 217 | 53.95 | 28931.02 | 304.14 | 1732.84 | 184.05 | 42.11 | 69356.28 | 0.23 | 0.71 | 4.07 | 4.51 | 1 | 10 | 1366.0722 | 1869.1203 | 1690.734 | 1366072.2023 | 1869120.254 | 6.7079e-06 | 85 | 1690734.0403
1 | 120 | CONCLUIDO | 3.4928 | 28.63 | 18.45 | 6.75 | 0.1 | 164 | 233.1 | 57.72 | 1.25 | 162 | 54.13 | 28983.75 | 284.39 | 1733.05 | 148.01 | 42.11 | 51614.18 | 0.28 | 0.76 | 3.97 | 3.35 | 1 | 10 | 1173.5462 | 1605.6977 | 1452.4522 | 1173546.2262 | 1605697.7199 | 7.5681e-06 | 75 | 1452452.1831
2 | 120 | CONCLUIDO | 3.7805 | 26.45 | 17.77 | 8.14 | 0.11 | 131 | 233.53 | 57.72 | 1.5 | 129 | 54.31 | 29036.54 | 272.47 | 1732.39 | 126.54 | 42.11 | 41041.31 | 0.33 | 0.78 | 3.93 | 2.67 | 1 | 10 | 1062.6181 | 1453.9209 | 1315.1608 | 1062618.0734 | 1453920.9274 | 8.1915e-06 | 69 | 1315160.7547
3 | 120 | CONCLUIDO | 4.0054 | 24.97 | 17.29 | 9.52 | 0.13 | 109 | 233.96 | 57.72 | 1.75 | 107 | 54.49 | 29089.39 | 263.66 | 1732.13 | 111.98 | 42.11 | 33873.51 | 0.38 | 0.81 | 3.88 | 2.19 | 1 | 10 | 997.62 | 1364.9876 | 1234.7151 | 997619.9558 | 1364987.6354 | 8.6788e-06 | 66 | 1234715.1312
4 | 120 | CONCLUIDO | 4.181 | 23.92 | 16.97 | 10.95 | 0.15 | 93 | 234.39 | 57.72 | 2 | 91 | 54.67 | 29142.31 | 257.15 | 1732.14 | 101.83 | 42.11 | 28879.81 | 0.41 | 0.82 | 3.86 | 1.87 | 1 | 10 | 944.4263 | 1292.2057 | 1168.8794 | 944426.2805 | 1292205.7021 | 9.0592e-06 | 63 | 1168879.4035
5 | 120 | CONCLUIDO | 4.3112 | 23.2 | 16.75 | 12.26 | 0.17 | 82 | 234.82 | 57.72 | 2.25 | 80 | 54.85 | 29195.29 | 252.38 | 1732.26 | 94.76 | 42.11 | 25397.81 | 0.44 | 0.83 | 3.85 | 1.65 | 1 | 10 | 908.4954 | 1243.0435 | 1124.4092 | 908495.4076 | 1243043.4966 | 9.3414e-06 | 61 | 1124409.1699
6 | 120 | CONCLUIDO | 4.4369 | 22.54 | 16.55 | 13.79 | 0.19 | 72 | 235.25 | 57.72 | 2.5 | 70 | 55.03 | 29248.33 | 248.02 | 1732.47 | 88.83 | 42.11 | 22485.35 | 0.47 | 0.84 | 3.82 | 1.45 | 1 | 10 | 874.5159 | 1196.5512 | 1082.354 | 874515.8543 | 1196551.1728 | 9.6137e-06 | 59 | 1082354.0083
7 | 120 | CONCLUIDO | 4.5294 | 22.08 | 16.41 | 15.15 | 0.21 | 65 | 235.68 | 57.72 | 2.75 | 63 | 55.21 | 29301.44 | 244.06 | 1732.19 | 84.04 | 42.11 | 20122.64 | 0.5 | 0.85 | 3.82 | 1.31 | 1 | 10 | 853.4305 | 1167.7012 | 1056.2575 | 853430.4686 | 1167701.2179 | 9.8141e-06 | 58 | 1056257.4525
8 | 120 | CONCLUIDO | 4.6161 | 21.66 | 16.27 | 16.54 | 0.23 | 59 | 236.11 | 57.72 | 3 | 57 | 55.39 | 29354.61 | 240.58 | 1732.14 | 79.99 | 42.11 | 18127.25 | 0.53 | 0.86 | 3.8 | 1.17 | 1 | 10 | 833.7973 | 1140.8383 | 1031.9582 | 833797.3004 | 1140838.251 | 1.0002e-05 | 57 | 1031958.2495
9 | 120 | CONCLUIDO | 4.6862 | 21.34 | 16.17 | 17.97 | 0.24 | 54 | 236.54 | 57.72 | 3.25 | 52 | 55.57 | 29407.85 | 237.89 | 1732.46 | 77.03 | 42.11 | 16673.59 | 0.55 | 0.86 | 3.79 | 1.07 | 1 | 10 | 816.6647 | 1117.3966 | 1010.7539 | 816664.6776 | 1117396.6406 | 1.0154e-05 | 56 | 1010753.8735
10 | 120 | CONCLUIDO | 4.7582 | 21.02 | 16.08 | 19.68 | 0.26 | 49 | 236.98 | 57.72 | 3.5 | 47 | 55.75 | 29461.15 | 234.82 | 1732.28 | 73.81 | 42.11 | 15088.42 | 0.57 | 0.87 | 3.79 | 0.97 | 1 | 10 | 799.2382 | 1093.5529 | 989.1857 | 799238.1512 | 1093552.8983 | 1.031e-05 | 55 | 989185.7445
11 | 120 | CONCLUIDO | 4.8024 | 20.82 | 16.02 | 20.89 | 0.28 | 46 | 237.41 | 57.72 | 3.75 | 44 | 55.93 | 29514.51 | 232.65 | 1731.91 | 72.12 | 42.11 | 14256.41 | 0.58 | 0.87 | 3.79 | 0.92 | 1 | 10 | 793.8467 | 1086.1761 | 982.5129 | 793846.6884 | 1086176.0611 | 1.0406e-05 | 55 | 982512.9423
12 | 120 | CONCLUIDO | 4.85 | 20.62 | 15.95 | 22.26 | 0.3 | 43 | 237.84 | 57.72 | 4 | 41 | 56.12 | 29567.95 | 229.88 | 1732.07 | 70.1 | 42.11 | 13264.75 | 0.6 | 0.87 | 3.78 | 0.85 | 1 | 10 | 778.6692 | 1065.4095 | 963.7284 | 778669.1928 | 1065409.542 | 1.0509e-05 | 54 | 963728.3506
13 | 120 | CONCLUIDO | 4.8998 | 20.41 | 15.88 | 23.82 | 0.32 | 40 | 238.28 | 57.72 | 4.25 | 38 | 56.3 | 29621.44 | 226.93 | 1732.05 | 67.75 | 42.11 | 12102.75 | 0.62 | 0.88 | 3.77 | 0.78 | 1 | 10 | 772.267 | 1056.6498 | 955.8046 | 772267.0261 | 1056649.8152 | 1.0617e-05 | 54 | 955804.6398
14 | 120 | CONCLUIDO | 4.9478 | 20.21 | 15.82 | 25.65 | 0.34 | 37 | 238.71 | 57.72 | 4.5 | 35 | 56.49 | 29675.01 | 224.63 | 1731.94 | 65.97 | 42.11 | 11229.73 | 0.64 | 0.88 | 3.77 | 0.72 | 1 | 10 | 757.8483 | 1036.9215 | 937.9591 | 757848.2959 | 1036921.4723 | 1.0721e-05 | 53 | 937959.1423
15 | 120 | CONCLUIDO | 4.9771 | 20.09 | 15.79 | 27.07 | 0.35 | 35 | 239.14 | 57.72 | 4.75 | 33 | 56.67 | 29728.63 | 222.71 | 1731.91 | 65.04 | 42.11 | 10770.64 | 0.65 | 0.88 | 3.76 | 0.69 | 1 | 10 | 754.0319 | 1031.6997 | 933.2358 | 754031.9169 | 1031699.7343 | 1.0784e-05 | 53 | 933235.7597
16 | 120 | CONCLUIDO | 5.01 | 19.96 | 15.75 | 28.63 | 0.37 | 33 | 239.58 | 57.72 | 5 | 31 | 56.86 | 29782.33 | 220.46 | 1731.97 | 63.75 | 42.11 | 10136.8 | 0.66 | 0.88 | 3.76 | 0.65 | 1 | 10 | 740.7008 | 1013.4595 | 916.7363 | 740700.7719 | 1013459.4735 | 1.0855e-05 | 52 | 916736.3237
17 | 120 | CONCLUIDO | 5.0494 | 19.8 | 15.68 | 30.35 | 0.39 | 31 | 240.02 | 57.72 | 5.25 | 29 | 57.04 | 29836.09 | 218.24 | 1731.97 | 61.49 | 42.11 | 9019.43 | 0.68 | 0.89 | 3.76 | 0.58 | 1 | 10 | 736.0339 | 1007.0741 | 910.9604 | 736033.9413 | 1007074.11 | 1.0941e-05 | 52 | 910960.3704
18 | 120 | CONCLUIDO | 5.058 | 19.77 | 15.7 | 31.39 | 0.41 | 30 | 240.45 | 57.72 | 5.5 | 28 | 57.23 | 29890.04 | 216.65 | 1732.09 | 62.16 | 42.11 | 9358.65 | 0.68 | 0.89 | 3.76 | 0.6 | 1 | 10 | 733.9093 | 1004.1671 | 908.3308 | 733909.3168 | 1004167.105 | 1.0959e-05 | 52 | 908330.8058
19 | 120 | CONCLUIDO | 5.0938 | 19.63 | 15.65 | 33.53 | 0.42 | 28 | 240.89 | 57.72 | 5.75 | 26 | 57.42 | 29943.94 | 213.76 | 1732.03 | 60.67 | 42.11 | 8623.22 | 0.69 | 0.89 | 3.75 | 0.55 | 1 | 10 | 728.8493 | 997.2438 | 902.0682 | 728849.31 | 997243.7805 | 1.1037e-05 | 52 | 902068.2337
20 | 120 | CONCLUIDO | 5.1131 | 19.56 | 15.62 | 34.71 | 0.44 | 27 | 241.33 | 57.72 | 6 | 25 | 57.6 | 29997.9 | 212.18 | 1731.96 | 59.75 | 42.11 | 8168.67 | 0.7 | 0.89 | 3.75 | 0.52 | 1 | 10 | 717.1376 | 981.2193 | 887.5731 | 717137.5996 | 981219.3017 | 1.1079e-05 | 51 | 887573.1087
21 | 120 | CONCLUIDO | 5.1292 | 19.5 | 15.6 | 36.01 | 0.46 | 26 | 241.77 | 57.72 | 6.25 | 24 | 57.79 | 30051.93 | 210.37 | 1731.93 | 59.36 | 42.11 | 7978.26 | 0.71 | 0.89 | 3.75 | 0.5 | 1 | 10 | 714.3659 | 977.4269 | 884.1426 | 714365.8593 | 977426.8844 | 1.1114e-05 | 51 | 884142.6343
22 | 120 | CONCLUIDO | 5.1651 | 19.36 | 15.56 | 38.9 | 0.48 | 24 | 242.2 | 57.72 | 6.5 | 22 | 57.98 | 30106.03 | 207.9 | 1732.03 | 57.79 | 42.11 | 7201.54 | 0.73 | 0.9 | 3.75 | 0.46 | 1 | 10 | 709.9069 | 971.326 | 878.624 | 709906.9215 | 971325.9688 | 1.1192e-05 | 51 | 878623.9816
23 | 120 | CONCLUIDO | 5.183 | 19.29 | 15.54 | 40.53 | 0.49 | 23 | 242.64 | 57.72 | 6.75 | 21 | 58.17 | 30160.2 | 205.22 | 1732.06 | 57.26 | 42.11 | 6941.01 | 0.74 | 0.9 | 3.74 | 0.44 | 1 | 10 | 706.1858 | 966.2346 | 874.0185 | 706185.8182 | 966234.5911 | 1.123e-05 | 51 | 874018.5179
24 | 120 | CONCLUIDO | 5.2021 | 19.22 | 15.51 | 42.31 | 0.51 | 22 | 243.08 | 57.72 | 7 | 20 | 58.36 | 30214.44 | 204.06 | 1731.87 | 56.56 | 42.11 | 6596.1 | 0.74 | 0.9 | 3.74 | 0.41 | 1 | 10 | 704.0039 | 963.2492 | 871.3181 | 704003.94 | 963249.2491 | 1.1272e-05 | 51 | 871318.0927
25 | 120 | CONCLUIDO | 5.2145 | 19.18 | 15.51 | 44.32 | 0.53 | 21 | 243.52 | 57.72 | 7.25 | 19 | 58.55 | 30268.74 | 201.25 | 1731.86 | 56.27 | 42.11 | 6460.46 | 0.75 | 0.9 | 3.75 | 0.41 | 1 | 10 | 691.5053 | 946.148 | 855.849 | 691505.2865 | 946148.04 | 1.1299e-05 | 50 | 855848.999
26 | 120 | CONCLUIDO | 5.2377 | 19.09 | 15.47 | 46.42 | 0.55 | 20 | 243.96 | 57.72 | 7.5 | 18 | 58.74 | 30323.11 | 198.54 | 1731.89 | 55.06 | 42.11 | 5860.05 | 0.76 | 0.9 | 3.74 | 0.37 | 1 | 10 | 687.5394 | 940.7217 | 850.9406 | 687539.3815 | 940721.7139 | 1.1349e-05 | 50 | 850940.5538
27 | 120 | CONCLUIDO | 5.2377 | 19.09 | 15.47 | 46.42 | 0.56 | 20 | 244.41 | 57.72 | 7.75 | 18 | 58.93 | 30377.55 | 196.69 | 1731.89 | 55.19 | 42.11 | 5920.67 | 0.76 | 0.9 | 3.74 | 0.37 | 1 | 10 | 685.6172 | 938.0917 | 848.5616 | 685617.2356 | 938091.7491 | 1.1349e-05 | 50 | 848561.5892
28 | 120 | CONCLUIDO | 5.255 | 19.03 | 15.46 | 48.81 | 0.58 | 19 | 244.85 | 57.72 | 8 | 17 | 59.12 | 30432.06 | 194.68 | 1731.92 | 54.74 | 42.11 | 5700.68 | 0.77 | 0.9 | 3.74 | 0.36 | 1 | 10 | 682.7401 | 934.1551 | 845.0007 | 682740.0948 | 934155.118 | 1.1386e-05 | 50 | 845000.6646
29 | 120 | CONCLUIDO | 5.2696 | 18.98 | 15.45 | 51.49 | 0.6 | 18 | 245.29 | 57.72 | 8.25 | 16 | 59.32 | 30486.64 | 193.2 | 1731.86 | 54.56 | 42.11 | 5618.92 | 0.77 | 0.9 | 3.73 | 0.35 | 1 | 10 | 680.5469 | 931.1543 | 842.2863 | 680546.932 | 931154.3359 | 1.1418e-05 | 50 | 842286.273
30 | 120 | CONCLUIDO | 5.2912 | 18.9 | 15.42 | 54.41 | 0.62 | 17 | 245.73 | 57.72 | 8.5 | 14 | 59.51 | 30541.29 | 189.24 | 1731.84 | 53.28 | 42.11 | 4982.32 | 0.79 | 0.9 | 3.74 | 0.32 | 1 | 10 | 675.4732 | 924.2123 | 836.0068 | 675473.2311 | 924212.2746 | 1.1465e-05 | 50 | 836006.7522
31 | 120 | CONCLUIDO | 5.2851 | 18.92 | 15.44 | 54.49 | 0.63 | 17 | 246.18 | 57.72 | 8.75 | 11 | 59.7 | 30596.01 | 189.84 | 1731.96 | 53.91 | 42.11 | 5296.56 | 0.78 | 0.9 | 3.74 | 0.34 | 1 | 10 | 676.3912 | 925.4683 | 837.1429 | 676391.2106 | 925468.2947 | 1.1452e-05 | 50 | 837142.8995
32 | 120 | CONCLUIDO | 5.2848 | 18.92 | 15.44 | 54.49 | 0.65 | 17 | 246.62 | 57.72 | 9 | 9 | 59.9 | 30650.8 | 188.2 | 1731.84 | 54 | 42.11 | 5345.23 | 0.78 | 0.9 | 3.74 | 0.34 | 1 | 10 | 674.7153 | 923.1752 | 835.0687 | 674715.2894 | 923175.2253 | 1.1451e-05 | 50 | 835068.6774
33 | 120 | CONCLUIDO | 5.3068 | 18.84 | 15.41 | 57.77 | 0.67 | 16 | 247.07 | 57.72 | 9.25 | 5 | 60.09 | 30705.66 | 186.9 | 1731.84 | 52.71 | 42.11 | 4704.26 | 0.8 | 0.9 | 3.75 | 0.31 | 1 | 10 | 672.3911 | 919.9951 | 832.1921 | 672391.0525 | 919995.1018 | 1.1499e-05 | 50 | 832192.0605
34 | 120 | CONCLUIDO | 5.3079 | 18.84 | 15.4 | 57.76 | 0.68 | 16 | 247.51 | 57.72 | 9.5 | 3 | 60.29 | 30760.6 | 186.67 | 1731.84 | 52.71 | 42.11 | 4700.81 | 0.8 | 0.9 | 3.74 | 0.3 | 1 | 10 | 672.0893 | 919.5822 | 831.8185 | 672089.2575 | 919582.1726 | 1.1501e-05 | 50 | 831818.5407
35 | 120 | CONCLUIDO | 5.3034 | 18.86 | 15.42 | 57.82 | 0.7 | 16 | 247.96 | 57.72 | 9.75 | 3 | 60.48 | 30815.6 | 186.76 | 1731.94 | 53.02 | 42.11 | 4860.15 | 0.79 | 0.9 | 3.75 | 0.32 | 1 | 10 | 672.4099 | 920.0208 | 832.2153 | 672409.864 | 920020.8406 | 1.1491e-05 | 50 | 832215.3428
36 | 120 | CONCLUIDO | 5.3023 | 18.86 | 15.42 | 57.83 | 0.72 | 16 | 248.4 | 57.72 | 10 | 1 | 60.68 | 30870.67 | 186.68 | 1731.96 | 53.17 | 42.11 | 4935.49 | 0.79 | 0.9 | 3.75 | 0.32 | 1 | 10 | 672.3739 | 919.9716 | 832.1708 | 672373.8877 | 919971.6162 | 1.1489e-05 | 50 | 832170.8163
37 | 120 | CONCLUIDO | 5.3014 | 18.86 | 15.43 | 57.84 | 0.73 | 16 | 248.85 | 57.72 | 10.25 | 0 | 60.88 | 30925.82 | 186.99 | 1731.84 | 53.2 | 42.11 | 4947.52 | 0.79 | 0.9 | 3.75 | 0.33 | 1 | 10 | 672.7498 | 920.4859 | 832.636 | 672749.7828 | 920485.9324 | 1.1487e-05 | 50 | 832636.0469

## RESULTADOS_27
Unnamed: 0 | Volume de calda [L] | STATUS | Capacidade operacional [ha/h] | Tempo de missao [h] | Tempo util [h] | Tempo por voo [min] | Autonomia Projetada [h] | N° Voos | MTOW [kg] | Massa Estrutura [kg] | Combustível [kg] | Abastecimentos | Massa gerador | Potência gerador [W] | Combustível consumido [L] | Calda cons [L] | Distância percorrida [km] | Distância Pulverizando [km] | RTL ACUMULADO[m] | EOC [km/km] | EOC [h/h] | Tempo de manobra [h] | Tempo rtl_rtw [h] | V pulv [m/s] | V desloc [m/s] | Preço Total por ha Simples [R$/ha] | Preço Total por ha Presumido [R$/ha] | Preço Total por ha Real [R$/ha] | Preço Total Simples [R$] | Preço Total Presumido [R$] | Prod CAPEX [ha/h/R$] | Dias Trabalhados | Preço Total Real [R$]
0 | 145 | CONCLUIDO | 2.6577 | 37.63 | 20.56 | 4.71 | 0.06 | 262 | 285.18 | 61.2 | 1 | 260 | 77.98 | 35406.83 | 363.58 | 1733.51 | 213.51 | 42.11 | 83873 | 0.2 | 0.68 | 4.15 | 5.45 | 1 | 10 | 1716.6725 | 2348.827 | 2124.6583 | 1716672.5006 | 2348827.0495 | 5.3354e-06 | 98 | 2124658.2925
1 | 145 | CONCLUIDO | 3.0765 | 32.5 | 19.1 | 5.91 | 0.08 | 194 | 285.68 | 61.2 | 1.25 | 192 | 78.24 | 35468.6 | 336.58 | 1732.5 | 167.97 | 42.11 | 61444.57 | 0.25 | 0.73 | 4.04 | 4 | 1 | 10 | 1432.9996 | 1960.6933 | 1773.5675 | 1432999.62 | 1960693.2996 | 6.1761e-06 | 85 | 1773567.4829
2 | 145 | CONCLUIDO | 3.3888 | 29.51 | 18.26 | 7.11 | 0.09 | 154 | 286.19 | 61.2 | 1.5 | 152 | 78.49 | 35530.47 | 320.68 | 1732.45 | 141.39 | 42.11 | 48353.08 | 0.3 | 0.76 | 3.98 | 3.16 | 1 | 10 | 1271.1571 | 1739.2532 | 1573.2613 | 1271157.0853 | 1739253.2036 | 6.8031e-06 | 77 | 1573261.3189
3 | 145 | CONCLUIDO | 3.6305 | 27.54 | 17.7 | 8.3 | 0.11 | 128 | 286.69 | 61.2 | 1.75 | 126 | 78.74 | 35592.57 | 309.58 | 1732.28 | 124.47 | 42.11 | 40024.54 | 0.34 | 0.79 | 3.92 | 2.6 | 1 | 10 | 1169.3281 | 1599.9262 | 1447.2315 | 1169328.0604 | 1599926.2394 | 7.2883e-06 | 72 | 1447231.5246
4 | 145 | CONCLUIDO | 3.8275 | 26.13 | 17.3 | 9.52 | 0.12 | 109 | 287.19 | 61.2 | 2 | 107 | 78.99 | 35654.65 | 301.63 | 1732.25 | 111.95 | 42.11 | 33857.82 | 0.38 | 0.8 | 3.89 | 2.2 | 1 | 10 | 1103.0529 | 1509.2457 | 1365.2054 | 1103052.9263 | 1509245.677 | 7.6837e-06 | 69 | 1365205.3878
5 | 145 | CONCLUIDO | 3.9869 | 25.08 | 17.01 | 10.75 | 0.14 | 95 | 287.7 | 61.2 | 2.25 | 93 | 79.25 | 35716.83 | 295.29 | 1732.12 | 103 | 42.11 | 29454.16 | 0.41 | 0.82 | 3.87 | 1.91 | 1 | 10 | 1047.3286 | 1433.0012 | 1296.2376 | 1047328.6379 | 1433001.2472 | 8.0037e-06 | 66 | 1296237.6194
6 | 145 | CONCLUIDO | 4.1111 | 24.32 | 16.79 | 11.85 | 0.15 | 85 | 288.2 | 61.2 | 2.5 | 83 | 79.5 | 35779.11 | 290.41 | 1732.18 | 96.51 | 42.11 | 26258.36 | 0.44 | 0.83 | 3.84 | 1.69 | 1 | 10 | 1008.5893 | 1379.9964 | 1248.2914 | 1008589.2885 | 1379996.3604 | 8.2531e-06 | 64 | 1248291.4446
7 | 145 | CONCLUIDO | 4.2263 | 23.66 | 16.62 | 13.12 | 0.17 | 76 | 288.71 | 61.2 | 2.75 | 74 | 79.76 | 35841.5 | 286.37 | 1732.18 | 90.97 | 42.11 | 23533.52 | 0.46 | 0.84 | 3.83 | 1.52 | 1 | 10 | 973.1578 | 1331.5175 | 1204.4393 | 973157.8315 | 1331517.4778 | 8.4843e-06 | 62 | 1204439.3185
8 | 145 | CONCLUIDO | 4.3224 | 23.14 | 16.47 | 14.32 | 0.18 | 69 | 289.21 | 61.2 | 3 | 67 | 80.02 | 35903.99 | 282.5 | 1732.32 | 86.05 | 42.11 | 21107.38 | 0.49 | 0.85 | 3.82 | 1.37 | 1 | 10 | 949.683 | 1299.3982 | 1175.3855 | 949683.0324 | 1299398.222 | 8.6773e-06 | 61 | 1175385.4794
9 | 145 | CONCLUIDO | 4.4045 | 22.7 | 16.36 | 15.58 | 0.2 | 63 | 289.72 | 61.2 | 3.25 | 61 | 80.27 | 35966.59 | 279.53 | 1732.23 | 82.94 | 42.11 | 19581.61 | 0.51 | 0.85 | 3.81 | 1.26 | 1 | 10 | 929.2776 | 1271.4787 | 1150.1305 | 929277.6359 | 1271478.6583 | 8.8421e-06 | 60 | 1150130.5197
10 | 145 | CONCLUIDO | 4.4789 | 22.33 | 16.25 | 16.81 | 0.21 | 58 | 290.23 | 61.2 | 3.5 | 56 | 80.53 | 36029.29 | 276.5 | 1732.13 | 79.48 | 42.11 | 17878.44 | 0.53 | 0.86 | 3.8 | 1.15 | 1 | 10 | 909.8641 | 1244.9161 | 1126.1031 | 909864.0522 | 1244916.1365 | 8.9914e-06 | 59 | 1126103.0877
11 | 145 | CONCLUIDO | 4.5381 | 22.04 | 16.18 | 17.97 | 0.23 | 54 | 290.74 | 61.2 | 3.75 | 52 | 80.79 | 36092.1 | 274.3 | 1732.05 | 77.11 | 42.11 | 16714.27 | 0.55 | 0.86 | 3.8 | 1.08 | 1 | 10 | 893.1164 | 1222.0013 | 1105.3752 | 893116.3946 | 1222001.2527 | 9.1103e-06 | 58 | 1105375.1682
12 | 145 | CONCLUIDO | 4.599 | 21.74 | 16.1 | 19.32 | 0.24 | 50 | 291.25 | 61.2 | 4 | 48 | 81.05 | 36155.02 | 271.56 | 1732.31 | 74.7 | 42.11 | 15529.02 | 0.56 | 0.87 | 3.79 | 1 | 1 | 10 | 875.7704 | 1198.2677 | 1083.9067 | 875770.3733 | 1198267.661 | 9.2325e-06 | 57 | 1083906.6772
13 | 145 | CONCLUIDO | 4.6474 | 21.52 | 16.04 | 20.47 | 0.26 | 47 | 291.76 | 61.2 | 4.25 | 45 | 81.31 | 36218.04 | 269.69 | 1732.28 | 72.4 | 42.11 | 14394.95 | 0.58 | 0.87 | 3.79 | 0.93 | 1 | 10 | 869.6711 | 1189.9224 | 1076.3578 | 869671.0894 | 1189922.3517 | 9.3297e-06 | 57 | 1076357.8325
14 | 145 | CONCLUIDO | 4.6981 | 21.29 | 15.96 | 21.77 | 0.27 | 44 | 292.27 | 61.2 | 4.5 | 42 | 81.57 | 36281.16 | 267.02 | 1732.17 | 70.48 | 42.11 | 13446 | 0.6 | 0.87 | 3.78 | 0.87 | 1 | 10 | 853.5402 | 1167.8513 | 1056.3932 | 853540.1559 | 1167851.2968 | 9.4315e-06 | 56 | 1056393.2082
15 | 145 | CONCLUIDO | 4.7483 | 21.06 | 15.9 | 23.27 | 0.29 | 41 | 292.79 | 61.2 | 4.75 | 39 | 81.84 | 36344.4 | 264.84 | 1732.04 | 68.59 | 42.11 | 12518.92 | 0.61 | 0.88 | 3.77 | 0.8 | 1 | 10 | 838.2068 | 1146.8715 | 1037.4157 | 838206.7842 | 1146871.5012 | 9.5323e-06 | 55 | 1037415.6947
16 | 145 | CONCLUIDO | 4.7807 | 20.92 | 15.87 | 24.41 | 0.3 | 39 | 293.3 | 61.2 | 5 | 37 | 82.1 | 36407.75 | 263.33 | 1731.99 | 67.42 | 42.11 | 11944.64 | 0.62 | 0.88 | 3.77 | 0.77 | 1 | 10 | 834.1004 | 1141.253 | 1032.3334 | 834100.4314 | 1141253.0081 | 9.5973e-06 | 55 | 1032333.4228
17 | 145 | CONCLUIDO | 4.8114 | 20.78 | 15.84 | 25.69 | 0.32 | 37 | 293.81 | 61.2 | 5.25 | 35 | 82.36 | 36471.2 | 261.48 | 1732.11 | 66.46 | 42.11 | 11474.23 | 0.63 | 0.88 | 3.77 | 0.74 | 1 | 10 | 829.7827 | 1135.3452 | 1026.9895 | 829782.6616 | 1135345.245 | 9.6589e-06 | 55 | 1026989.4883
18 | 145 | CONCLUIDO | 4.8492 | 20.62 | 15.79 | 27.06 | 0.33 | 35 | 294.33 | 61.2 | 5.5 | 33 | 82.63 | 36534.76 | 259.47 | 1731.97 | 64.84 | 42.11 | 10672.82 | 0.65 | 0.88 | 3.77 | 0.69 | 1 | 10 | 815.8001 | 1116.2137 | 1009.6838 | 815800.074 | 1116213.6518 | 9.7348e-06 | 54 | 1009683.7875
19 | 145 | CONCLUIDO | 4.8674 | 20.54 | 15.76 | 27.82 | 0.35 | 34 | 294.84 | 61.2 | 5.75 | 32 | 82.9 | 36598.44 | 257.8 | 1731.85 | 64.04 | 42.11 | 10276.74 | 0.66 | 0.88 | 3.77 | 0.67 | 1 | 10 | 812.635 | 1111.883 | 1005.7665 | 812634.9897 | 1111883.0439 | 9.7714e-06 | 54 | 1005766.4867
20 | 145 | CONCLUIDO | 4.9 | 20.41 | 15.73 | 29.5 | 0.36 | 32 | 295.36 | 61.2 | 6 | 30 | 83.16 | 36662.22 | 256.37 | 1732.13 | 63.7 | 42.11 | 10116.95 | 0.66 | 0.89 | 3.75 | 0.63 | 1 | 10 | 808.8137 | 1106.6546 | 1001.037 | 808813.6932 | 1106654.5773 | 9.8368e-06 | 54 | 1001037.0177
21 | 145 | CONCLUIDO | 4.9205 | 20.32 | 15.7 | 30.39 | 0.38 | 31 | 295.88 | 61.2 | 6.25 | 29 | 83.43 | 36726.12 | 254.28 | 1732.1 | 62.26 | 42.11 | 9401.85 | 0.68 | 0.89 | 3.76 | 0.6 | 1 | 10 | 796.0827 | 1089.2354 | 985.2803 | 796082.6772 | 1089235.4396 | 9.878e-06 | 53 | 985280.338
22 | 145 | CONCLUIDO | 4.9534 | 20.19 | 15.68 | 32.43 | 0.39 | 29 | 296.4 | 61.2 | 6.5 | 27 | 83.7 | 36790.13 | 252.77 | 1731.95 | 61.63 | 42.11 | 9097.74 | 0.68 | 0.89 | 3.75 | 0.58 | 1 | 10 | 792.2681 | 1084.0162 | 980.5592 | 792268.1044 | 1084016.1729 | 9.944e-06 | 53 | 980559.1908
23 | 145 | CONCLUIDO | 4.9729 | 20.11 | 15.65 | 33.54 | 0.4 | 28 | 296.92 | 61.2 | 6.75 | 26 | 83.97 | 36854.25 | 250.95 | 1731.86 | 60.65 | 42.11 | 8613.32 | 0.69 | 0.89 | 3.76 | 0.55 | 1 | 10 | 788.9771 | 1079.5133 | 976.4861 | 788977.1289 | 1079513.315 | 9.9831e-06 | 53 | 976486.0793
24 | 145 | CONCLUIDO | 4.9965 | 20.01 | 15.61 | 34.69 | 0.42 | 27 | 297.44 | 61.2 | 7 | 25 | 84.24 | 36918.48 | 249.24 | 1731.89 | 59.55 | 42.11 | 8067.85 | 0.71 | 0.89 | 3.75 | 0.51 | 1 | 10 | 785.5567 | 1074.8334 | 972.2528 | 785556.7233 | 1074833.3652 | 1.0031e-05 | 53 | 972252.7774
25 | 145 | CONCLUIDO | 5.0146 | 19.94 | 15.59 | 35.98 | 0.43 | 26 | 297.96 | 61.2 | 7.25 | 24 | 84.51 | 36982.83 | 247.4 | 1731.98 | 58.85 | 42.11 | 7723.43 | 0.72 | 0.89 | 3.75 | 0.49 | 1 | 10 | 773.3948 | 1058.1928 | 957.2004 | 773394.7724 | 1058192.8474 | 1.0067e-05 | 52 | 957200.4073
26 | 145 | CONCLUIDO | 5.0312 | 19.88 | 15.58 | 37.39 | 0.45 | 25 | 298.48 | 61.2 | 7.5 | 23 | 84.79 | 37047.29 | 246.35 | 1731.92 | 58.27 | 42.11 | 7438.16 | 0.72 | 0.89 | 3.75 | 0.48 | 1 | 10 | 771.2336 | 1055.2358 | 954.5255 | 771233.5505 | 1055235.7682 | 1.01e-05 | 52 | 954525.5475
27 | 145 | CONCLUIDO | 5.0505 | 19.8 | 15.56 | 38.89 | 0.46 | 24 | 299.01 | 61.2 | 7.75 | 22 | 85.06 | 37111.87 | 245.26 | 1731.91 | 57.95 | 42.11 | 7283.84 | 0.73 | 0.9 | 3.74 | 0.46 | 1 | 10 | 768.8607 | 1051.9891 | 951.5887 | 768860.6765 | 1051989.0973 | 1.0139e-05 | 52 | 951588.7343
28 | 145 | CONCLUIDO | 5.0684 | 19.73 | 15.54 | 40.54 | 0.48 | 23 | 299.53 | 61.2 | 8 | 21 | 85.33 | 37176.68 | 242.99 | 1731.87 | 57.36 | 42.11 | 6991.97 | 0.73 | 0.9 | 3.74 | 0.44 | 1 | 10 | 765.321 | 1047.1459 | 947.2078 | 765320.9511 | 1047145.8889 | 1.0175e-05 | 52 | 947207.7549
29 | 145 | CONCLUIDO | 5.0855 | 19.66 | 15.53 | 42.35 | 0.49 | 22 | 300.06 | 61.2 | 8.25 | 20 | 85.61 | 37241.49 | 241.48 | 1731.84 | 57.04 | 42.11 | 6838.68 | 0.74 | 0.9 | 3.74 | 0.43 | 1 | 10 | 762.6878 | 1043.5431 | 943.9488 | 762687.8277 | 1043543.1332 | 1.0209e-05 | 52 | 943948.8412
30 | 145 | CONCLUIDO | 5.0883 | 19.65 | 15.52 | 42.32 | 0.5 | 22 | 300.59 | 61.2 | 8.5 | 20 | 85.89 | 37306.42 | 239.45 | 1731.84 | 56.76 | 42.11 | 6699.49 | 0.74 | 0.9 | 3.74 | 0.42 | 1 | 10 | 760.333 | 1040.3211 | 941.0343 | 760332.9578 | 1040321.0964 | 1.0215e-05 | 52 | 941034.3111
31 | 145 | CONCLUIDO | 5.1041 | 19.59 | 15.51 | 44.32 | 0.52 | 21 | 301.11 | 61.2 | 8.75 | 19 | 86.16 | 37371.47 | 239.35 | 1732.01 | 56.27 | 42.11 | 6458.59 | 0.75 | 0.9 | 3.75 | 0.41 | 1 | 10 | 759.3036 | 1038.9126 | 939.7603 | 759303.56 | 1038912.629 | 1.0247e-05 | 52 | 939760.2658
32 | 145 | CONCLUIDO | 5.1267 | 19.51 | 15.48 | 46.44 | 0.53 | 20 | 301.64 | 61.2 | 9 | 18 | 86.44 | 37436.63 | 236.75 | 1731.88 | 55.3 | 42.11 | 5979.09 | 0.76 | 0.9 | 3.74 | 0.38 | 1 | 10 | 746.188 | 1020.9673 | 923.5276 | 746187.9762 | 1020967.3085 | 1.0292e-05 | 51 | 923527.6215
33 | 145 | CONCLUIDO | 5.1294 | 19.5 | 15.47 | 46.41 | 0.55 | 20 | 302.17 | 61.2 | 9.25 | 18 | 86.72 | 37501.91 | 235.04 | 1732.03 | 55.02 | 42.11 | 5840.49 | 0.77 | 0.9 | 3.74 | 0.37 | 1 | 10 | 744.2011 | 1018.2488 | 921.0686 | 744201.1328 | 1018248.8217 | 1.0297e-05 | 51 | 921068.5833
34 | 145 | CONCLUIDO | 5.1461 | 19.43 | 15.46 | 48.82 | 0.56 | 19 | 302.7 | 61.2 | 9.5 | 17 | 87 | 37567.32 | 234.4 | 1731.98 | 54.84 | 42.11 | 5755.36 | 0.77 | 0.9 | 3.74 | 0.36 | 1 | 10 | 742.5813 | 1016.0325 | 919.0638 | 742581.3266 | 1016032.5314 | 1.0331e-05 | 51 | 919063.8126
35 | 145 | CONCLUIDO | 5.147 | 19.43 | 15.46 | 48.81 | 0.57 | 19 | 303.23 | 61.2 | 9.75 | 17 | 87.28 | 37632.84 | 232.51 | 1731.88 | 54.54 | 42.11 | 5603.71 | 0.77 | 0.9 | 3.74 | 0.36 | 1 | 10 | 740.5337 | 1013.2309 | 916.5295 | 740533.6819 | 1013230.8536 | 1.0333e-05 | 51 | 916529.523
36 | 145 | CONCLUIDO | 5.1618 | 19.37 | 15.45 | 51.51 | 0.59 | 18 | 303.76 | 61.2 | 10 | 16 | 87.57 | 37698.48 | 231.43 | 1732.01 | 54.68 | 42.11 | 5680.22 | 0.77 | 0.9 | 3.74 | 0.35 | 1 | 10 | 738.5699 | 1010.5439 | 914.099 | 738569.8853 | 1010543.9005 | 1.0362e-05 | 51 | 914099.0089
37 | 145 | CONCLUIDO | 5.1884 | 19.27 | 15.41 | 54.38 | 0.6 | 17 | 304.3 | 61.2 | 10.25 | 15 | 87.85 | 37764.25 | 228.19 | 1731.89 | 53.28 | 42.11 | 4981.55 | 0.79 | 0.9 | 3.73 | 0.31 | 1 | 10 | 733.6577 | 1003.8228 | 908.0194 | 733657.7051 | 1003822.8389 | 1.0416e-05 | 51 | 908019.396
38 | 145 | CONCLUIDO | 5.186 | 19.28 | 15.42 | 54.41 | 0.61 | 17 | 304.83 | 61.2 | 10.5 | 15 | 88.13 | 37830.13 | 228.56 | 1731.84 | 53.59 | 42.11 | 5140.29 | 0.79 | 0.9 | 3.73 | 0.32 | 1 | 10 | 734.1944 | 1004.5572 | 908.6836 | 734194.3989 | 1004557.1669 | 1.0411e-05 | 51 | 908683.6408
39 | 145 | CONCLUIDO | 5.185 | 19.29 | 15.42 | 54.43 | 0.63 | 17 | 305.37 | 61.2 | 10.75 | 15 | 88.42 | 37896.14 | 226.18 | 1731.9 | 53.54 | 42.11 | 5111.48 | 0.79 | 0.9 | 3.74 | 0.32 | 1 | 10 | 731.7492 | 1001.2116 | 905.6574 | 731749.2477 | 1001211.6032 | 1.0409e-05 | 51 | 905657.373
40 | 145 | CONCLUIDO | 5.2034 | 19.22 | 15.41 | 57.78 | 0.64 | 16 | 305.9 | 61.2 | 11 | 14 | 88.7 | 37962.28 | 223.1 | 1731.94 | 53.2 | 42.11 | 4948.46 | 0.79 | 0.9 | 3.73 | 0.31 | 1 | 10 | 727.5467 | 995.4615 | 900.4561 | 727546.7379 | 995461.5439 | 1.0446e-05 | 51 | 900456.0913
41 | 145 | CONCLUIDO | 5.1998 | 19.23 | 15.42 | 57.83 | 0.65 | 16 | 306.44 | 61.2 | 11.25 | 14 | 88.99 | 38028.53 | 223.21 | 1731.86 | 53.7 | 42.11 | 5196.73 | 0.78 | 0.9 | 3.73 | 0.32 | 1 | 10 | 727.8687 | 995.9021 | 900.8546 | 727868.7203 | 995902.0944 | 1.0439e-05 | 51 | 900854.5963
42 | 145 | CONCLUIDO | 5.2281 | 19.13 | 15.37 | 61.48 | 0.67 | 15 | 306.98 | 61.2 | 11.5 | 13 | 89.28 | 38094.91 | 221.23 | 1732.02 | 52.09 | 42.11 | 4398.95 | 0.81 | 0.91 | 3.73 | 0.27 | 1 | 10 | 715.2398 | 978.6227 | 885.2243 | 715239.8402 | 978622.7036 | 1.0495e-05 | 50 | 885224.3262
43 | 145 | CONCLUIDO | 5.2278 | 19.13 | 15.37 | 61.48 | 0.68 | 15 | 307.52 | 61.2 | 11.75 | 13 | 89.57 | 38161.42 | 219 | 1731.96 | 51.95 | 42.11 | 4325.88 | 0.81 | 0.91 | 3.73 | 0.27 | 1 | 10 | 712.9336 | 975.4672 | 882.37 | 712933.6264 | 975467.24 | 1.0495e-05 | 50 | 882370.0157
44 | 145 | CONCLUIDO | 5.2253 | 19.14 | 15.38 | 61.52 | 0.69 | 15 | 308.06 | 61.2 | 12 | 12 | 89.86 | 38228.06 | 218.52 | 1731.95 | 52.47 | 42.11 | 4585.97 | 0.8 | 0.91 | 3.73 | 0.28 | 1 | 10 | 712.5807 | 974.9843 | 881.9332 | 712580.6645 | 974984.302 | 1.049e-05 | 50 | 881933.1686
45 | 145 | CONCLUIDO | 5.247 | 19.06 | 15.35 | 65.81 | 0.71 | 14 | 308.6 | 61.2 | 12.25 | 9 | 90.15 | 38294.82 | 217.37 | 1731.84 | 51.42 | 42.11 | 4070.05 | 0.82 | 0.91 | 3.73 | 0.26 | 1 | 10 | 710.2427 | 971.7854 | 879.0395 | 710242.6883 | 971785.3799 | 1.0533e-05 | 50 | 879039.5471
46 | 145 | CONCLUIDO | 5.2467 | 19.06 | 15.36 | 65.81 | 0.72 | 14 | 309.14 | 61.2 | 12.5 | 6 | 90.44 | 38361.7 | 216.25 | 1731.84 | 51.42 | 42.11 | 4067.62 | 0.82 | 0.91 | 3.73 | 0.26 | 1 | 10 | 709.1175 | 970.2459 | 877.647 | 709117.5432 | 970245.9067 | 1.0533e-05 | 50 | 877646.9991
47 | 145 | CONCLUIDO | 5.248 | 19.06 | 15.35 | 65.79 | 0.73 | 14 | 309.68 | 61.2 | 12.75 | 5 | 90.74 | 38428.72 | 214.98 | 1731.92 | 51.23 | 42.11 | 3974.65 | 0.82 | 0.91 | 3.74 | 0.25 | 1 | 10 | 707.715 | 968.3269 | 875.9112 | 707715.041 | 968326.9413 | 1.0535e-05 | 50 | 875911.1771
48 | 145 | CONCLUIDO | 5.2458 | 19.06 | 15.36 | 65.83 | 0.75 | 14 | 310.23 | 61.2 | 13 | 3 | 91.03 | 38495.87 | 214.42 | 1731.84 | 51.35 | 42.11 | 4033.59 | 0.82 | 0.91 | 3.74 | 0.26 | 1 | 10 | 707.2633 | 967.7089 | 875.3521 | 707263.3234 | 967708.8814 | 1.0531e-05 | 50 | 875352.1039
49 | 145 | CONCLUIDO | 5.2449 | 19.07 | 15.36 | 65.84 | 0.76 | 14 | 310.77 | 61.2 | 13.25 | 2 | 91.33 | 38563.14 | 214.06 | 1731.84 | 51.46 | 42.11 | 4088.48 | 0.82 | 0.91 | 3.74 | 0.27 | 1 | 10 | 706.9337 | 967.2579 | 874.9441 | 706933.6974 | 967257.8725 | 1.0529e-05 | 50 | 874944.1387
50 | 145 | CONCLUIDO | 5.2441 | 19.07 | 15.37 | 65.85 | 0.77 | 14 | 311.32 | 61.2 | 13.5 | 2 | 91.62 | 38630.55 | 213.62 | 1731.91 | 51.66 | 42.11 | 4188.38 | 0.82 | 0.91 | 3.74 | 0.27 | 1 | 10 | 706.5378 | 966.7162 | 874.4542 | 706537.8223 | 966716.2188 | 1.0528e-05 | 50 | 874454.1797
51 | 145 | CONCLUIDO | 5.263 | 19 | 15.35 | 70.85 | 0.79 | 13 | 311.87 | 61.2 | 13.75 | 1 | 91.92 | 38698.21 | 214.11 | 1731.94 | 51.04 | 42.11 | 3883.7 | 0.83 | 0.91 | 3.74 | 0.25 | 1 | 10 | 706.085 | 966.0967 | 873.8938 | 706085.0258 | 966096.6826 | 1.0566e-05 | 50 | 873893.7711
52 | 145 | CONCLUIDO | 5.2624 | 19 | 15.35 | 70.86 | 0.8 | 13 | 312.42 | 61.2 | 14 | 0 | 92.22 | 38765.89 | 214.56 | 1731.84 | 51.1 | 42.11 | 3911.98 | 0.82 | 0.91 | 3.74 | 0.26 | 1 | 10 | 706.5794 | 966.7731 | 874.5057 | 706579.4151 | 966773.1278 | 1.0564e-05 | 50 | 874505.6573

## RESULTADOS_11
Unnamed: 0 | Volume de calda [L] | STATUS | Capacidade operacional [ha/h] | Tempo de missao [h] | Tempo util [h] | Tempo por voo [min] | Autonomia Projetada [h] | N° Voos | MTOW [kg] | Massa Estrutura [kg] | Combustível [kg] | Abastecimentos | Massa gerador | Potência gerador [W] | Combustível consumido [L] | Calda cons [L] | Distância percorrida [km] | Distância Pulverizando [km] | RTL ACUMULADO[m] | EOC [km/km] | EOC [h/h] | Tempo de manobra [h] | Tempo rtl_rtw [h] | V pulv [m/s] | V desloc [m/s] | Preço Total por ha Simples [R$/ha] | Preço Total por ha Presumido [R$/ha] | Preço Total por ha Real [R$/ha] | Preço Total Simples [R$] | Preço Total Presumido [R$] | Prod CAPEX [ha/h/R$] | Dias Trabalhados | Preço Total Real [R$]
0 | 65 | CONCLUIDO | 4.2106 | 23.75 | 17.87 | 7.88 | 0.13 | 136 | 133.21 | 46.47 | 1 | 134 | 20.75 | 16663.42 | 188.26 | 1732.41 | 129.35 | 42.11 | 42422.59 | 0.33 | 0.78 | 3.94 | 2.77 | 1 | 10 | 831.4442 | 1137.6186 | 1029.0459 | 831444.1891 | 1137618.6202 | 1.1683e-05 | 62 | 1029045.8957
1 | 65 | CONCLUIDO | 4.513 | 22.16 | 17.17 | 10 | 0.17 | 103 | 133.55 | 46.47 | 1.25 | 101 | 20.83 | 16704.7 | 178.05 | 1732.25 | 108.13 | 42.11 | 31975.73 | 0.39 | 0.81 | 3.88 | 2.07 | 1 | 10 | 763.5741 | 1044.7558 | 945.0458 | 763574.112 | 1044755.7866 | 1.2522e-05 | 58 | 945045.7606
2 | 65 | CONCLUIDO | 4.7165 | 21.2 | 16.76 | 12.12 | 0.2 | 83 | 133.88 | 46.47 | 1.5 | 81 | 20.91 | 16746.01 | 170.89 | 1732.49 | 95.31 | 42.11 | 25666.11 | 0.44 | 0.83 | 3.84 | 1.66 | 1 | 10 | 726.1633 | 993.5687 | 898.7439 | 726163.3086 | 993568.6748 | 1.3087e-05 | 56 | 898743.875
3 | 65 | CONCLUIDO | 4.8712 | 20.53 | 16.47 | 14.32 | 0.23 | 69 | 134.22 | 46.47 | 1.75 | 67 | 21 | 16787.35 | 164.88 | 1732.26 | 86.34 | 42.11 | 21250.62 | 0.49 | 0.85 | 3.82 | 1.37 | 1 | 10 | 693.9506 | 949.4938 | 858.8755 | 693950.6042 | 949493.8316 | 1.3516e-05 | 54 | 858875.4729
4 | 65 | CONCLUIDO | 4.9827 | 20.07 | 16.28 | 16.56 | 0.26 | 59 | 134.55 | 46.47 | 2 | 57 | 21.09 | 16828.84 | 159.83 | 1732.16 | 80.58 | 42.11 | 18421.26 | 0.52 | 0.86 | 3.8 | 1.18 | 1 | 10 | 674.4672 | 922.8358 | 834.7616 | 674467.2019 | 922835.781 | 1.3826e-05 | 53 | 834761.6293
5 | 65 | CONCLUIDO | 5.0849 | 19.67 | 16.1 | 18.94 | 0.29 | 51 | 134.89 | 46.47 | 2.25 | 49 | 21.17 | 16870.25 | 154.64 | 1732.09 | 74.78 | 42.11 | 15563.37 | 0.56 | 0.87 | 3.78 | 1 | 1 | 10 | 655.6633 | 897.1074 | 811.4887 | 655663.2529 | 897107.3884 | 1.4109e-05 | 52 | 811488.7184
6 | 65 | CONCLUIDO | 5.1569 | 19.39 | 15.99 | 21.32 | 0.33 | 45 | 135.22 | 46.47 | 2.5 | 43 | 21.26 | 16911.68 | 150.64 | 1732.12 | 70.99 | 42.11 | 13696.71 | 0.59 | 0.87 | 3.78 | 0.89 | 1 | 10 | 639.6836 | 875.2433 | 791.7113 | 639683.6055 | 875243.3299 | 1.4309e-05 | 51 | 791711.3349
7 | 65 | CONCLUIDO | 5.2376 | 19.09 | 15.85 | 24.39 | 0.36 | 39 | 135.56 | 46.47 | 2.75 | 37 | 21.34 | 16953.14 | 145.65 | 1732 | 67.3 | 42.11 | 11884 | 0.63 | 0.88 | 3.76 | 0.75 | 1 | 10 | 622.5277 | 851.7699 | 770.4782 | 622527.7116 | 851769.8789 | 1.4533e-05 | 50 | 770478.1572
8 | 65 | CONCLUIDO | 5.2875 | 18.91 | 15.78 | 27.05 | 0.39 | 35 | 135.9 | 46.47 | 3 | 33 | 21.43 | 16994.64 | 141.14 | 1731.94 | 64.71 | 42.11 | 10608.08 | 0.65 | 0.88 | 3.77 | 0.68 | 1 | 10 | 616.1129 | 842.9928 | 762.5388 | 616112.8871 | 842992.8331 | 1.4672e-05 | 50 | 762538.7803
9 | 65 | CONCLUIDO | 5.328 | 18.77 | 15.72 | 29.47 | 0.42 | 32 | 136.23 | 46.47 | 3.25 | 25 | 21.52 | 17036.16 | 136.48 | 1732.09 | 62.77 | 42.11 | 9652.83 | 0.67 | 0.89 | 3.76 | 0.62 | 1 | 10 | 601.0618 | 822.3993 | 743.9107 | 601061.8241 | 822399.3048 | 1.4784e-05 | 49 | 743910.6694
10 | 65 | CONCLUIDO | 5.3505 | 18.69 | 15.69 | 31.39 | 0.45 | 30 | 136.57 | 46.47 | 3.5 | 17 | 21.6 | 17077.72 | 134.89 | 1731.9 | 61.66 | 42.11 | 9108.77 | 0.68 | 0.89 | 3.77 | 0.59 | 1 | 10 | 598.7098 | 819.1812 | 740.9997 | 598709.7981 | 819181.1589 | 1.4846e-05 | 49 | 740999.6588
11 | 65 | CONCLUIDO | 5.3615 | 18.65 | 15.68 | 32.45 | 0.48 | 29 | 136.91 | 46.47 | 3.75 | 5 | 21.69 | 17119.3 | 133.42 | 1732.07 | 60.63 | 42.11 | 8595.66 | 0.69 | 0.89 | 3.79 | 0.58 | 1 | 10 | 596.8712 | 816.6655 | 738.7241 | 596871.2242 | 816665.541 | 1.4877e-05 | 49 | 738724.128
12 | 65 | CONCLUIDO | 5.3762 | 18.6 | 15.66 | 33.55 | 0.52 | 28 | 137.25 | 46.47 | 4 | 0 | 21.78 | 17160.92 | 132.83 | 1732.2 | 59.8 | 42.11 | 8187.2 | 0.7 | 0.89 | 3.79 | 0.56 | 1 | 10 | 595.807 | 815.2095 | 737.407 | 595807.0466 | 815209.4864 | 1.4918e-05 | 49 | 737407.0371

## RESULTADOS_24
Unnamed: 0 | Volume de calda [L] | STATUS | Capacidade operacional [ha/h] | Tempo de missao [h] | Tempo util [h] | Tempo por voo [min] | Autonomia Projetada [h] | N° Voos | MTOW [kg] | Massa Estrutura [kg] | Combustível [kg] | Abastecimentos | Massa gerador | Potência gerador [W] | Combustível consumido [L] | Calda cons [L] | Distância percorrida [km] | Distância Pulverizando [km] | RTL ACUMULADO[m] | EOC [km/km] | EOC [h/h] | Tempo de manobra [h] | Tempo rtl_rtw [h] | V pulv [m/s] | V desloc [m/s] | Preço Total por ha Simples [R$/ha] | Preço Total por ha Presumido [R$/ha] | Preço Total por ha Real [R$/ha] | Preço Total Simples [R$] | Preço Total Presumido [R$] | Prod CAPEX [ha/h/R$] | Dias Trabalhados | Preço Total Real [R$]
0 | 130 | CONCLUIDO | 2.9201 | 34.24 | 19.95 | 5.09 | 0.07 | 235 | 252.85 | 59.19 | 1 | 233 | 62.65 | 31418.63 | 326.5 | 1733.91 | 195.19 | 42.11 | 74847.67 | 0.22 | 0.7 | 4.08 | 4.84 | 1 | 10 | 1493.452 | 2043.407 | 1848.3871 | 1493452.0312 | 2043406.9555 | 6.1261e-06 | 90 | 1848387.0636
1 | 130 | CONCLUIDO | 3.3194 | 30.13 | 18.72 | 6.38 | 0.09 | 176 | 253.3 | 59.19 | 1.25 | 174 | 62.86 | 31474.5 | 304.94 | 1732.83 | 156.21 | 42.11 | 55653.39 | 0.27 | 0.74 | 4 | 3.61 | 1 | 10 | 1272.9528 | 1741.7102 | 1575.4838 | 1272952.8082 | 1741710.1909 | 6.9638e-06 | 79 | 1575483.8148
2 | 130 | CONCLUIDO | 3.6233 | 27.6 | 17.95 | 7.69 | 0.11 | 140 | 253.75 | 59.19 | 1.5 | 138 | 63.06 | 31530.44 | 291.06 | 1732.37 | 132.44 | 42.11 | 43949.42 | 0.32 | 0.78 | 3.93 | 2.85 | 1 | 10 | 1139.7284 | 1559.4267 | 1410.5972 | 1139728.3809 | 1559426.652 | 7.6014e-06 | 72 | 1410597.161
3 | 130 | CONCLUIDO | 3.8462 | 26 | 17.47 | 8.96 | 0.12 | 117 | 254.21 | 59.19 | 1.75 | 115 | 63.26 | 31586.46 | 281.93 | 1732.46 | 117.53 | 42.11 | 36606.09 | 0.36 | 0.8 | 3.9 | 2.37 | 1 | 10 | 1061.0007 | 1451.7079 | 1313.159 | 1061000.6756 | 1451707.9324 | 8.069e-06 | 68 | 1313158.9648
4 | 130 | CONCLUIDO | 4.0257 | 24.84 | 17.15 | 10.29 | 0.14 | 100 | 254.66 | 59.19 | 2 | 98 | 63.47 | 31642.55 | 275.28 | 1732.36 | 106.89 | 42.11 | 31372.17 | 0.39 | 0.81 | 3.89 | 2.04 | 1 | 10 | 1004.162 | 1373.9388 | 1242.812 | 1004162.0135 | 1373938.7674 | 8.4456e-06 | 65 | 1242811.9798
5 | 130 | CONCLUIDO | 4.1824 | 23.91 | 16.85 | 11.62 | 0.16 | 87 | 255.12 | 59.19 | 2.25 | 85 | 63.67 | 31698.72 | 269.25 | 1732.3 | 98.18 | 42.11 | 27084.85 | 0.43 | 0.83 | 3.85 | 1.75 | 1 | 10 | 961.8591 | 1316.058 | 1190.4553 | 961859.0781 | 1316058.0249 | 8.7743e-06 | 63 | 1190455.2941
6 | 130 | CONCLUIDO | 4.3094 | 23.2 | 16.64 | 12.96 | 0.17 | 77 | 255.57 | 59.19 | 2.5 | 75 | 63.88 | 31754.97 | 264.53 | 1732.22 | 91.37 | 42.11 | 23727.17 | 0.46 | 0.84 | 3.83 | 1.54 | 1 | 10 | 925.7565 | 1266.6608 | 1145.7725 | 925756.4578 | 1266660.8271 | 9.0408e-06 | 61 | 1145772.4955
7 | 130 | CONCLUIDO | 4.414 | 22.66 | 16.48 | 14.33 | 0.19 | 69 | 256.03 | 59.19 | 2.75 | 67 | 64.09 | 31811.29 | 260.53 | 1732.35 | 86.23 | 42.11 | 21197.04 | 0.49 | 0.85 | 3.82 | 1.38 | 1 | 10 | 902.5196 | 1234.8671 | 1117.0131 | 902519.5736 | 1234867.0969 | 9.2602e-06 | 60 | 1117013.1144
8 | 130 | CONCLUIDO | 4.4932 | 22.26 | 16.37 | 15.59 | 0.21 | 63 | 256.49 | 59.19 | 3 | 61 | 64.29 | 31867.69 | 257.61 | 1732.09 | 83.08 | 42.11 | 19655.23 | 0.51 | 0.85 | 3.81 | 1.27 | 1 | 10 | 874.3459 | 1196.3186 | 1082.1436 | 874345.8797 | 1196318.606 | 9.4264e-06 | 58 | 1082143.6373
9 | 130 | CONCLUIDO | 4.5834 | 21.82 | 16.23 | 17.08 | 0.23 | 57 | 256.95 | 59.19 | 3.25 | 55 | 64.5 | 31924.29 | 253.96 | 1732.22 | 78.78 | 42.11 | 17531.27 | 0.53 | 0.86 | 3.8 | 1.13 | 1 | 10 | 853.7612 | 1168.1537 | 1056.6667 | 853761.1525 | 1168153.6742 | 9.6156e-06 | 57 | 1056666.727
10 | 130 | CONCLUIDO | 4.6434 | 21.54 | 16.14 | 18.27 | 0.24 | 53 | 257.41 | 59.19 | 3.5 | 51 | 64.71 | 31980.84 | 251.01 | 1732.15 | 76.07 | 42.11 | 16198.76 | 0.55 | 0.86 | 3.79 | 1.04 | 1 | 10 | 845.6967 | 1157.1195 | 1046.6856 | 845696.6685 | 1157119.4913 | 9.7415e-06 | 57 | 1046685.6311
11 | 130 | CONCLUIDO | 4.6989 | 21.28 | 16.08 | 19.69 | 0.26 | 49 | 257.86 | 59.19 | 3.75 | 47 | 64.92 | 32037.48 | 249.19 | 1731.99 | 73.76 | 42.11 | 15064.31 | 0.57 | 0.87 | 3.8 | 0.98 | 1 | 10 | 830.5318 | 1136.3703 | 1027.9167 | 830531.8491 | 1136370.3164 | 9.8579e-06 | 56 | 1027916.7283
12 | 130 | CONCLUIDO | 4.7669 | 20.98 | 15.97 | 21.3 | 0.28 | 45 | 258.32 | 59.19 | 4 | 43 | 65.13 | 32094.19 | 245.9 | 1731.93 | 71 | 42.11 | 13703.3 | 0.59 | 0.87 | 3.77 | 0.87 | 1 | 10 | 812.8795 | 1112.2176 | 1006.0691 | 812879.5286 | 1112217.6328 | 1.0001e-05 | 55 | 1006069.1429
13 | 130 | CONCLUIDO | 4.7953 | 20.85 | 15.95 | 22.25 | 0.29 | 43 | 258.78 | 59.19 | 4.25 | 41 | 65.34 | 32150.98 | 244.19 | 1731.97 | 70.02 | 42.11 | 13221.34 | 0.6 | 0.87 | 3.77 | 0.85 | 1 | 10 | 809.0143 | 1106.9291 | 1001.2853 | 809014.3009 | 1106929.0576 | 1.006e-05 | 55 | 1001285.302
14 | 130 | CONCLUIDO | 4.8431 | 20.65 | 15.89 | 23.83 | 0.31 | 40 | 259.25 | 59.19 | 4.5 | 38 | 65.55 | 32207.85 | 241.75 | 1731.98 | 68.17 | 42.11 | 12312.75 | 0.62 | 0.88 | 3.77 | 0.79 | 1 | 10 | 794.049 | 1086.4529 | 982.7634 | 794049.0312 | 1086452.9154 | 1.016e-05 | 54 | 982763.374
15 | 130 | CONCLUIDO | 4.8726 | 20.52 | 15.86 | 25.04 | 0.33 | 38 | 259.71 | 59.19 | 4.75 | 36 | 65.76 | 32264.79 | 240.15 | 1732.05 | 67.08 | 42.11 | 11777.76 | 0.63 | 0.88 | 3.77 | 0.76 | 1 | 10 | 790.3335 | 1081.3692 | 978.1648 | 790333.4966 | 1081369.1571 | 1.0222e-05 | 54 | 978164.8025
16 | 130 | CONCLUIDO | 4.9283 | 20.29 | 15.77 | 27.04 | 0.34 | 35 | 260.17 | 59.19 | 5 | 33 | 65.98 | 32321.82 | 237.52 | 1731.97 | 64.8 | 42.11 | 10654.67 | 0.65 | 0.88 | 3.76 | 0.68 | 1 | 10 | 774.8023 | 1060.1186 | 958.9424 | 774802.2647 | 1060118.6404 | 1.0339e-05 | 53 | 958942.4053
17 | 130 | CONCLUIDO | 4.944 | 20.23 | 15.76 | 27.81 | 0.36 | 34 | 260.63 | 59.19 | 5.25 | 32 | 66.19 | 32378.93 | 235.51 | 1731.94 | 64.11 | 42.11 | 10312.24 | 0.66 | 0.88 | 3.76 | 0.66 | 1 | 10 | 771.624 | 1055.77 | 955.0088 | 771623.9712 | 1055769.959 | 1.0372e-05 | 53 | 955008.7559
18 | 130 | CONCLUIDO | 4.9722 | 20.11 | 15.74 | 29.52 | 0.37 | 32 | 261.1 | 59.19 | 5.5 | 30 | 66.4 | 32436.11 | 234 | 1731.97 | 63.59 | 42.11 | 10064.25 | 0.66 | 0.88 | 3.76 | 0.64 | 1 | 10 | 768.2599 | 1051.167 | 950.8451 | 768259.8691 | 1051167.0461 | 1.0431e-05 | 53 | 950845.1386
19 | 130 | CONCLUIDO | 5.0138 | 19.94 | 15.67 | 31.35 | 0.39 | 30 | 261.56 | 59.19 | 5.75 | 28 | 66.62 | 32493.38 | 230.85 | 1731.96 | 61.3 | 42.11 | 8928.87 | 0.69 | 0.89 | 3.76 | 0.57 | 1 | 10 | 753.2819 | 1030.6735 | 932.3075 | 753281.9159 | 1030673.5497 | 1.0519e-05 | 52 | 932307.5127
20 | 130 | CONCLUIDO | 5.0314 | 19.88 | 15.65 | 32.38 | 0.41 | 29 | 262.03 | 59.19 | 6 | 27 | 66.83 | 32550.72 | 229.67 | 1731.92 | 60.98 | 42.11 | 8772.88 | 0.69 | 0.89 | 3.75 | 0.55 | 1 | 10 | 750.9665 | 1027.5054 | 929.4418 | 750966.4523 | 1027505.4303 | 1.0555e-05 | 52 | 929441.7541
21 | 130 | CONCLUIDO | 5.0447 | 19.82 | 15.65 | 33.53 | 0.42 | 28 | 262.49 | 59.19 | 6.25 | 26 | 67.05 | 32608.15 | 228.86 | 1732.04 | 60.85 | 42.11 | 8713.2 | 0.69 | 0.89 | 3.75 | 0.55 | 1 | 10 | 749.3483 | 1025.2913 | 927.439 | 749348.2513 | 1025291.3363 | 1.0583e-05 | 52 | 927438.9702
22 | 130 | CONCLUIDO | 5.083 | 19.67 | 15.6 | 35.99 | 0.44 | 26 | 262.96 | 59.19 | 6.5 | 24 | 67.26 | 32665.66 | 225.71 | 1731.94 | 59.27 | 42.11 | 7932.51 | 0.71 | 0.89 | 3.74 | 0.5 | 1 | 10 | 743.7531 | 1017.6358 | 920.5141 | 743753.0995 | 1017635.8028 | 1.0664e-05 | 52 | 920514.0701
23 | 130 | CONCLUIDO | 5.099 | 19.61 | 15.58 | 37.4 | 0.46 | 25 | 263.42 | 59.19 | 6.75 | 23 | 67.48 | 32723.25 | 224.76 | 1731.89 | 58.53 | 42.11 | 7567.76 | 0.72 | 0.89 | 3.75 | 0.49 | 1 | 10 | 741.833 | 1015.0087 | 918.1377 | 741833.0298 | 1015008.6787 | 1.0697e-05 | 52 | 918137.675
24 | 130 | CONCLUIDO | 5.1179 | 19.54 | 15.56 | 38.9 | 0.47 | 24 | 263.89 | 59.19 | 7 | 22 | 67.7 | 32780.92 | 222.81 | 1732.2 | 57.86 | 42.11 | 7239.37 | 0.73 | 0.89 | 3.75 | 0.46 | 1 | 10 | 729.7129 | 998.4254 | 903.1371 | 729712.9292 | 998425.4223 | 1.0737e-05 | 51 | 903137.1013
25 | 130 | CONCLUIDO | 5.1386 | 19.46 | 15.53 | 40.52 | 0.49 | 23 | 264.36 | 59.19 | 7.25 | 21 | 67.92 | 32838.68 | 220.07 | 1731.86 | 57.19 | 42.11 | 6908.82 | 0.74 | 0.9 | 3.74 | 0.43 | 1 | 10 | 725.6594 | 992.8792 | 898.1202 | 725659.409 | 992879.2172 | 1.078e-05 | 51 | 898120.2183
26 | 130 | CONCLUIDO | 5.1543 | 19.4 | 15.52 | 42.33 | 0.5 | 22 | 264.83 | 59.19 | 7.5 | 20 | 68.14 | 32896.51 | 218.99 | 1731.85 | 56.69 | 42.11 | 6662.82 | 0.74 | 0.9 | 3.74 | 0.42 | 1 | 10 | 723.6876 | 990.1813 | 895.6798 | 723687.5871 | 990181.2836 | 1.0813e-05 | 51 | 895679.7716
27 | 130 | CONCLUIDO | 5.1716 | 19.34 | 15.5 | 44.3 | 0.52 | 21 | 265.3 | 59.19 | 7.75 | 19 | 68.36 | 32954.43 | 215.76 | 1731.85 | 56.27 | 42.11 | 6457.43 | 0.75 | 0.9 | 3.74 | 0.41 | 1 | 10 | 719.3631 | 984.2644 | 890.3276 | 719363.1483 | 984264.3955 | 1.085e-05 | 51 | 890327.583
28 | 130 | CONCLUIDO | 5.174 | 19.33 | 15.5 | 44.27 | 0.54 | 21 | 265.77 | 59.19 | 8 | 19 | 68.58 | 33012.44 | 214.4 | 1731.84 | 55.79 | 42.11 | 6216.75 | 0.75 | 0.9 | 3.75 | 0.4 | 1 | 10 | 717.8122 | 982.1424 | 888.4081 | 717812.228 | 982142.358 | 1.0855e-05 | 51 | 888408.0698
29 | 130 | CONCLUIDO | 5.1959 | 19.25 | 15.46 | 46.39 | 0.55 | 20 | 266.24 | 59.19 | 8.25 | 18 | 68.8 | 33070.52 | 212.74 | 1731.87 | 54.98 | 42.11 | 5820.03 | 0.77 | 0.9 | 3.74 | 0.37 | 1 | 10 | 714.9013 | 978.1595 | 884.8054 | 714901.3305 | 978159.5396 | 1.0901e-05 | 51 | 884805.366
30 | 130 | CONCLUIDO | 5.2076 | 19.2 | 15.47 | 48.85 | 0.57 | 19 | 266.71 | 59.19 | 8.5 | 17 | 69.02 | 33128.7 | 211.18 | 1731.92 | 55.05 | 42.11 | 5860.37 | 0.76 | 0.9 | 3.74 | 0.37 | 1 | 10 | 703.7235 | 962.8656 | 870.9711 | 703723.5384 | 962865.5914 | 1.0925e-05 | 50 | 870971.0507
31 | 130 | CONCLUIDO | 5.2129 | 19.18 | 15.45 | 48.79 | 0.58 | 19 | 267.18 | 59.19 | 8.75 | 17 | 69.24 | 33186.95 | 208.74 | 1732.02 | 54.51 | 42.11 | 5590.31 | 0.77 | 0.9 | 3.74 | 0.35 | 1 | 10 | 700.8771 | 958.971 | 867.4481 | 700877.1182 | 958970.9937 | 1.0936e-05 | 50 | 867448.148
32 | 130 | CONCLUIDO | 5.2291 | 19.12 | 15.44 | 51.46 | 0.6 | 18 | 267.66 | 59.19 | 9 | 16 | 69.46 | 33245.29 | 206.7 | 1731.92 | 54.24 | 42.11 | 5457.99 | 0.78 | 0.9 | 3.73 | 0.34 | 1 | 10 | 697.9579 | 954.9768 | 863.8351 | 697957.895 | 954976.7837 | 1.097e-05 | 50 | 863835.1398
33 | 130 | CONCLUIDO | 5.2455 | 19.06 | 15.43 | 54.45 | 0.61 | 17 | 268.13 | 59.19 | 9.25 | 15 | 69.69 | 33303.72 | 205.13 | 1731.86 | 53.66 | 42.11 | 5174.61 | 0.78 | 0.9 | 3.74 | 0.33 | 1 | 10 | 695.535 | 951.6617 | 860.8364 | 695534.9867 | 951661.6536 | 1.1005e-05 | 50 | 860836.4011
34 | 130 | CONCLUIDO | 5.2447 | 19.07 | 15.43 | 54.46 | 0.63 | 17 | 268.61 | 59.19 | 9.5 | 15 | 69.91 | 33362.23 | 204.64 | 1731.96 | 54.06 | 42.11 | 5373.38 | 0.78 | 0.9 | 3.73 | 0.33 | 1 | 10 | 695.0639 | 951.0171 | 860.2534 | 695063.9155 | 951017.1133 | 1.1003e-05 | 50 | 860253.3747
35 | 130 | CONCLUIDO | 5.2679 | 18.98 | 15.4 | 57.73 | 0.64 | 16 | 269.08 | 59.19 | 9.75 | 14 | 70.14 | 33420.83 | 199.5 | 1731.88 | 52.86 | 42.11 | 4777.81 | 0.8 | 0.9 | 3.73 | 0.3 | 1 | 10 | 688.6154 | 942.194 | 852.2723 | 688615.389 | 942193.9548 | 1.1052e-05 | 50 | 852272.2862
36 | 130 | CONCLUIDO | 5.263 | 19 | 15.41 | 57.8 | 0.66 | 16 | 269.56 | 59.19 | 10 | 9 | 70.36 | 33479.51 | 199.09 | 1732 | 53.19 | 42.11 | 4942.87 | 0.79 | 0.9 | 3.74 | 0.32 | 1 | 10 | 688.4338 | 941.9454 | 852.0475 | 688433.7653 | 941945.4493 | 1.1041e-05 | 50 | 852047.4976
37 | 130 | CONCLUIDO | 5.2794 | 18.94 | 15.4 | 61.61 | 0.68 | 15 | 270.03 | 59.19 | 10.25 | 8 | 70.59 | 33538.28 | 198.05 | 1731.95 | 53.03 | 42.11 | 4870.43 | 0.79 | 0.9 | 3.73 | 0.31 | 1 | 10 | 686.6023 | 939.4396 | 849.7808 | 686602.3201 | 939439.5851 | 1.1076e-05 | 50 | 849780.7896
38 | 130 | CONCLUIDO | 5.2808 | 18.94 | 15.4 | 61.59 | 0.69 | 15 | 270.51 | 59.19 | 10.5 | 6 | 70.82 | 33597.14 | 198.1 | 1731.88 | 52.57 | 42.11 | 4640.31 | 0.8 | 0.9 | 3.74 | 0.3 | 1 | 10 | 686.5913 | 939.4245 | 849.7671 | 686591.2842 | 939424.4853 | 1.1079e-05 | 50 | 849767.1309
39 | 130 | CONCLUIDO | 5.2839 | 18.93 | 15.39 | 61.55 | 0.71 | 15 | 270.99 | 59.19 | 10.75 | 2 | 71.04 | 33656.08 | 197.44 | 1731.84 | 52.02 | 42.11 | 4364.59 | 0.81 | 0.9 | 3.75 | 0.29 | 1 | 10 | 685.7524 | 938.2767 | 848.7289 | 685752.445 | 938276.7485 | 1.1085e-05 | 50 | 848728.9325
40 | 130 | CONCLUIDO | 5.2832 | 18.93 | 15.39 | 61.56 | 0.72 | 15 | 271.47 | 59.19 | 11 | 2 | 71.27 | 33715.11 | 196.83 | 1732.08 | 52.13 | 42.11 | 4417.06 | 0.81 | 0.9 | 3.75 | 0.29 | 1 | 10 | 685.1553 | 937.4597 | 847.9898 | 685155.2688 | 937459.6657 | 1.1084e-05 | 50 | 847989.8309
41 | 130 | CONCLUIDO | 5.2836 | 18.93 | 15.39 | 61.55 | 0.74 | 15 | 271.95 | 59.19 | 11.25 | 1 | 71.5 | 33774.23 | 197.13 | 1731.95 | 52.22 | 42.11 | 4465.52 | 0.81 | 0.9 | 3.74 | 0.29 | 1 | 10 | 685.4465 | 937.8581 | 848.3503 | 685446.5045 | 937858.1473 | 1.1085e-05 | 50 | 848350.282
42 | 130 | CONCLUIDO | 5.2832 | 18.93 | 15.39 | 61.56 | 0.75 | 15 | 272.43 | 59.19 | 11.5 | 0 | 71.73 | 33833.57 | 197.43 | 1731.87 | 52.2 | 42.11 | 4453.93 | 0.81 | 0.9 | 3.75 | 0.29 | 1 | 10 | 685.7733 | 938.3053 | 848.7547 | 685773.2986 | 938305.2813 | 1.1084e-05 | 50 | 848754.7422

## RESULTADOS_13
Unnamed: 0 | Volume de calda [L] | STATUS | Capacidade operacional [ha/h] | Tempo de missao [h] | Tempo util [h] | Tempo por voo [min] | Autonomia Projetada [h] | N° Voos | MTOW [kg] | Massa Estrutura [kg] | Combustível [kg] | Abastecimentos | Massa gerador | Potência gerador [W] | Combustível consumido [L] | Calda cons [L] | Distância percorrida [km] | Distância Pulverizando [km] | RTL ACUMULADO[m] | EOC [km/km] | EOC [h/h] | Tempo de manobra [h] | Tempo rtl_rtw [h] | V pulv [m/s] | V desloc [m/s] | Preço Total por ha Simples [R$/ha] | Preço Total por ha Presumido [R$/ha] | Preço Total por ha Real [R$/ha] | Preço Total Simples [R$] | Preço Total Presumido [R$] | Prod CAPEX [ha/h/R$] | Dias Trabalhados | Preço Total Real [R$]
0 | 75 | CONCLUIDO | 3.9889 | 25.07 | 18.18 | 7.22 | 0.12 | 151 | 150.44 | 49.1 | 1 | 149 | 25.34 | 18787.76 | 209.23 | 1732.32 | 139.07 | 42.11 | 47207.96 | 0.3 | 0.77 | 3.97 | 3.08 | 1 | 10 | 915.0957 | 1252.0744 | 1132.5782 | 915095.7484 | 1252074.3741 | 1.0447e-05 | 66 | 1132578.1531
1 | 75 | CONCLUIDO | 4.3103 | 23.2 | 17.41 | 9.08 | 0.15 | 115 | 150.78 | 49.1 | 1.25 | 113 | 25.44 | 18830.65 | 197.81 | 1732.2 | 115.48 | 42.11 | 35594.06 | 0.36 | 0.8 | 3.89 | 2.31 | 1 | 10 | 830.244 | 1135.9765 | 1027.5605 | 830244.0059 | 1135976.4767 | 1.1289e-05 | 61 | 1027560.4761
2 | 75 | CONCLUIDO | 4.5389 | 22.03 | 16.94 | 11.05 | 0.18 | 92 | 151.13 | 49.1 | 1.5 | 90 | 25.54 | 18873.58 | 190.11 | 1732.14 | 101.06 | 42.11 | 28497.64 | 0.42 | 0.82 | 3.85 | 1.84 | 1 | 10 | 778.9803 | 1065.8352 | 964.1134 | 778980.3228 | 1065835.2438 | 1.1888e-05 | 58 | 964113.4241
3 | 75 | CONCLUIDO | 4.7011 | 21.27 | 16.64 | 12.97 | 0.2 | 77 | 151.48 | 49.1 | 1.75 | 75 | 25.64 | 18916.54 | 184.15 | 1732.07 | 91.69 | 42.11 | 23887.92 | 0.46 | 0.84 | 3.83 | 1.54 | 1 | 10 | 744.6867 | 1018.9131 | 921.6695 | 744686.6564 | 1018913.1365 | 1.2313e-05 | 56 | 921669.4968
4 | 75 | CONCLUIDO | 4.843 | 20.65 | 16.39 | 15.13 | 0.23 | 65 | 151.83 | 49.1 | 2 | 63 | 25.73 | 18959.54 | 178.4 | 1731.98 | 83.49 | 42.11 | 19849.61 | 0.5 | 0.85 | 3.81 | 1.29 | 1 | 10 | 712.7752 | 975.2505 | 882.1739 | 712775.1849 | 975250.4534 | 1.2684e-05 | 54 | 882173.9189
5 | 75 | CONCLUIDO | 4.9385 | 20.25 | 16.23 | 17.09 | 0.26 | 57 | 152.18 | 49.1 | 2.25 | 55 | 25.83 | 19002.56 | 174.22 | 1731.99 | 78.79 | 42.11 | 17537.84 | 0.53 | 0.86 | 3.8 | 1.13 | 1 | 10 | 694.5139 | 950.2646 | 859.5727 | 694513.9106 | 950264.5723 | 1.2934e-05 | 53 | 859572.6552
6 | 75 | CONCLUIDO | 5.0241 | 19.9 | 16.1 | 19.32 | 0.29 | 50 | 152.53 | 49.1 | 2.5 | 48 | 25.93 | 19045.63 | 169.98 | 1732.16 | 74.71 | 42.11 | 15531.06 | 0.56 | 0.87 | 3.79 | 1 | 1 | 10 | 677.0114 | 926.3168 | 837.9104 | 677011.3557 | 926316.8044 | 1.3159e-05 | 52 | 837910.4287
7 | 75 | CONCLUIDO | 5.0932 | 19.63 | 15.98 | 21.31 | 0.32 | 45 | 152.88 | 49.1 | 2.75 | 43 | 26.03 | 19088.72 | 166.35 | 1731.94 | 70.79 | 42.11 | 13597.88 | 0.59 | 0.87 | 3.79 | 0.88 | 1 | 10 | 670.0488 | 916.7904 | 829.2932 | 670048.8196 | 916790.3554 | 1.334e-05 | 52 | 829293.1706
8 | 75 | CONCLUIDO | 5.1579 | 19.39 | 15.89 | 23.83 | 0.35 | 40 | 153.23 | 49.1 | 3 | 38 | 26.13 | 19131.85 | 162.01 | 1732.04 | 68.12 | 42.11 | 12289.04 | 0.62 | 0.88 | 3.77 | 0.79 | 1 | 10 | 653.8204 | 894.5859 | 809.2079 | 653820.3853 | 894585.8957 | 1.3509e-05 | 51 | 809207.8734
9 | 75 | CONCLUIDO | 5.2157 | 19.17 | 15.8 | 26.33 | 0.37 | 36 | 153.58 | 49.1 | 3.25 | 34 | 26.23 | 19175.02 | 158.73 | 1732.21 | 65.29 | 42.11 | 10895.5 | 0.64 | 0.88 | 3.76 | 0.7 | 1 | 10 | 639.1313 | 874.4876 | 791.0277 | 639131.268 | 874487.5974 | 1.366e-05 | 50 | 791027.7285
10 | 75 | CONCLUIDO | 5.255 | 19.03 | 15.74 | 28.63 | 0.4 | 33 | 153.93 | 49.1 | 3.5 | 31 | 26.33 | 19218.22 | 154.97 | 1732.11 | 63.66 | 42.11 | 10094.04 | 0.66 | 0.88 | 3.76 | 0.65 | 1 | 10 | 633.7011 | 867.0578 | 784.307 | 633701.0666 | 867057.7562 | 1.3763e-05 | 50 | 784306.9809
11 | 75 | CONCLUIDO | 5.2978 | 18.88 | 15.68 | 31.37 | 0.43 | 30 | 154.28 | 49.1 | 3.75 | 28 | 26.43 | 19261.45 | 150.47 | 1732.16 | 61.54 | 42.11 | 9046.27 | 0.68 | 0.89 | 3.76 | 0.58 | 1 | 10 | 627.4716 | 858.5343 | 776.597 | 627471.5587 | 858534.2687 | 1.3876e-05 | 50 | 776596.9631
12 | 75 | CONCLUIDO | 5.3221 | 18.79 | 15.66 | 33.55 | 0.46 | 28 | 154.63 | 49.1 | 4 | 25 | 26.53 | 19304.72 | 147.77 | 1732.14 | 60.92 | 42.11 | 8749.16 | 0.69 | 0.89 | 3.76 | 0.56 | 1 | 10 | 614.9308 | 841.3754 | 761.0757 | 614930.7691 | 841375.4072 | 1.3939e-05 | 49 | 761075.7192
13 | 75 | CONCLUIDO | 5.3526 | 18.68 | 15.61 | 36.03 | 0.49 | 26 | 154.98 | 49.1 | 4.25 | 13 | 26.63 | 19348.03 | 144.23 | 1732 | 59.13 | 42.11 | 7861.51 | 0.71 | 0.89 | 3.76 | 0.51 | 1 | 10 | 610.2425 | 834.9607 | 755.2732 | 610242.4596 | 834960.6552 | 1.4019e-05 | 49 | 755273.1822
14 | 75 | CONCLUIDO | 5.3631 | 18.65 | 15.61 | 37.45 | 0.51 | 25 | 155.33 | 49.1 | 4.5 | 7 | 26.74 | 19391.36 | 142.73 | 1731.9 | 58.46 | 42.11 | 7533.43 | 0.72 | 0.89 | 3.78 | 0.51 | 1 | 10 | 608.3834 | 832.417 | 752.9723 | 608383.3997 | 832417.0075 | 1.4047e-05 | 49 | 752972.2966
15 | 75 | CONCLUIDO | 5.3642 | 18.64 | 15.6 | 37.44 | 0.54 | 25 | 155.68 | 49.1 | 4.75 | 0 | 26.84 | 19434.74 | 142.1 | 1732.05 | 58.3 | 42.11 | 7455.2 | 0.72 | 0.89 | 3.78 | 0.5 | 1 | 10 | 607.6931 | 831.4724 | 752.1179 | 607693.054 | 831472.446 | 1.4049e-05 | 49 | 752117.8827

## RESULTADOS_17
Unnamed: 0 | Volume de calda [L] | STATUS | Capacidade operacional [ha/h] | Tempo de missao [h] | Tempo util [h] | Tempo por voo [min] | Autonomia Projetada [h] | N° Voos | MTOW [kg] | Massa Estrutura [kg] | Combustível [kg] | Abastecimentos | Massa gerador | Potência gerador [W] | Combustível consumido [L] | Calda cons [L] | Distância percorrida [km] | Distância Pulverizando [km] | RTL ACUMULADO[m] | EOC [km/km] | EOC [h/h] | Tempo de manobra [h] | Tempo rtl_rtw [h] | V pulv [m/s] | V desloc [m/s] | Preço Total por ha Simples [R$/ha] | Preço Total por ha Presumido [R$/ha] | Preço Total por ha Real [R$/ha] | Preço Total Simples [R$] | Preço Total Presumido [R$] | Prod CAPEX [ha/h/R$] | Dias Trabalhados | Preço Total Real [R$]
0 | 95 | CONCLUIDO | 3.5695 | 28.02 | 18.81 | 6.24 | 0.1 | 181 | 185.69 | 53.44 | 1 | 179 | 36.26 | 23136.14 | 250.8 | 1732.65 | 158.87 | 42.11 | 56956.49 | 0.27 | 0.74 | 4.01 | 3.7 | 1 | 10 | 1087.4155 | 1487.8498 | 1345.8515 | 1087415.4659 | 1487849.8139 | 8.4986e-06 | 73 | 1345851.5159
1 | 95 | CONCLUIDO | 3.9293 | 25.45 | 17.88 | 7.83 | 0.12 | 137 | 186.07 | 53.44 | 1.25 | 135 | 36.39 | 23182.76 | 236.37 | 1732.12 | 130.06 | 42.11 | 42774.2 | 0.32 | 0.78 | 3.94 | 2.78 | 1 | 10 | 971.7887 | 1329.6442 | 1202.7448 | 971788.716 | 1329644.1936 | 9.3552e-06 | 67 | 1202744.8179
2 | 95 | CONCLUIDO | 4.185 | 23.89 | 17.33 | 9.45 | 0.14 | 110 | 186.45 | 53.44 | 1.5 | 108 | 36.51 | 23229.42 | 227.12 | 1732.45 | 112.73 | 42.11 | 34245.52 | 0.37 | 0.8 | 3.9 | 2.23 | 1 | 10 | 900.0127 | 1231.437 | 1113.9104 | 900012.6613 | 1231437.029 | 9.964e-06 | 63 | 1113910.4073
3 | 95 | CONCLUIDO | 4.39 | 22.78 | 16.92 | 11.16 | 0.17 | 91 | 186.83 | 53.44 | 1.75 | 89 | 36.64 | 23276.13 | 219.78 | 1732.16 | 100.44 | 42.11 | 28192.47 | 0.42 | 0.82 | 3.85 | 1.82 | 1 | 10 | 847.5084 | 1159.5983 | 1048.9279 | 847508.3761 | 1159598.3496 | 1.0452e-05 | 60 | 1048927.9106
4 | 95 | CONCLUIDO | 4.5417 | 22.02 | 16.65 | 12.8 | 0.19 | 78 | 187.21 | 53.44 | 2 | 76 | 36.77 | 23322.88 | 214.29 | 1732.1 | 91.53 | 42.11 | 23802.92 | 0.46 | 0.84 | 3.84 | 1.55 | 1 | 10 | 812.116 | 1111.173 | 1005.1242 | 812116.0433 | 1111172.9984 | 1.0813e-05 | 58 | 1005124.207
5 | 95 | CONCLUIDO | 4.6565 | 21.48 | 16.48 | 14.54 | 0.21 | 68 | 187.59 | 53.44 | 2.25 | 66 | 36.9 | 23369.68 | 210.08 | 1732.35 | 86.36 | 42.11 | 21268.26 | 0.49 | 0.85 | 3.82 | 1.37 | 1 | 10 | 781.7411 | 1069.6127 | 967.5303 | 781741.1035 | 1069612.6657 | 1.1087e-05 | 56 | 967530.3341
6 | 95 | CONCLUIDO | 4.7661 | 20.98 | 16.28 | 16.28 | 0.24 | 60 | 187.97 | 53.44 | 2.5 | 58 | 37.03 | 23416.52 | 205.61 | 1732.17 | 80.58 | 42.11 | 18417.95 | 0.52 | 0.86 | 3.8 | 1.18 | 1 | 10 | 760.8531 | 1041.0327 | 941.678 | 760853.0697 | 1041032.7364 | 1.1348e-05 | 55 | 941678.0331
7 | 95 | CONCLUIDO | 4.844 | 20.64 | 16.17 | 17.96 | 0.26 | 54 | 188.35 | 53.44 | 2.75 | 52 | 37.16 | 23463.4 | 202.29 | 1732.1 | 76.7 | 42.11 | 16508.05 | 0.55 | 0.86 | 3.8 | 1.07 | 1 | 10 | 743.649 | 1017.4934 | 920.3852 | 743648.9945 | 1017493.3617 | 1.1533e-05 | 54 | 920385.2233
8 | 95 | CONCLUIDO | 4.9092 | 20.37 | 16.08 | 19.69 | 0.28 | 49 | 188.73 | 53.44 | 3 | 47 | 37.29 | 23510.33 | 199.27 | 1732.41 | 73.68 | 42.11 | 15020.68 | 0.57 | 0.87 | 3.8 | 0.98 | 1 | 10 | 736.6803 | 1007.9585 | 911.7604 | 736680.3146 | 1007958.5064 | 1.1688e-05 | 54 | 911760.3612
9 | 95 | CONCLUIDO | 4.9841 | 20.06 | 15.96 | 21.76 | 0.3 | 44 | 189.11 | 53.44 | 3.25 | 42 | 37.42 | 23557.3 | 195.34 | 1732.03 | 70.09 | 42.11 | 13254.41 | 0.6 | 0.87 | 3.78 | 0.86 | 1 | 10 | 719.4127 | 984.3322 | 890.3889 | 719412.6773 | 984332.1633 | 1.1867e-05 | 53 | 890388.8832
10 | 95 | CONCLUIDO | 5.0238 | 19.91 | 15.91 | 23.28 | 0.33 | 41 | 189.49 | 53.44 | 3.5 | 39 | 37.55 | 23604.32 | 192.58 | 1731.95 | 68.8 | 42.11 | 12623.84 | 0.61 | 0.88 | 3.77 | 0.81 | 1 | 10 | 705.4463 | 965.2227 | 873.1032 | 705446.2787 | 965222.7206 | 1.1961e-05 | 52 | 873103.2189
11 | 95 | CONCLUIDO | 5.0669 | 19.74 | 15.85 | 25.03 | 0.35 | 38 | 189.87 | 53.44 | 3.75 | 36 | 37.69 | 23651.38 | 189.89 | 1732.15 | 67.12 | 42.11 | 11799.21 | 0.63 | 0.88 | 3.77 | 0.75 | 1 | 10 | 700.4098 | 958.3315 | 866.8697 | 700409.7619 | 958331.5362 | 1.2064e-05 | 52 | 866869.7194
12 | 95 | CONCLUIDO | 5.1085 | 19.58 | 15.8 | 27.09 | 0.37 | 35 | 190.25 | 53.44 | 4 | 33 | 37.82 | 23698.48 | 187.13 | 1731.89 | 65.62 | 42.11 | 11061.04 | 0.64 | 0.88 | 3.77 | 0.71 | 1 | 10 | 686.5176 | 939.3236 | 849.6759 | 686517.5669 | 939323.622 | 1.2163e-05 | 51 | 849675.8938
13 | 95 | CONCLUIDO | 5.1588 | 19.38 | 15.72 | 29.48 | 0.4 | 32 | 190.63 | 53.44 | 4.25 | 30 | 37.95 | 23745.63 | 183.52 | 1732.48 | 62.91 | 42.11 | 9722.82 | 0.67 | 0.89 | 3.76 | 0.62 | 1 | 10 | 680.3266 | 930.8529 | 842.0136 | 680326.6115 | 930852.8837 | 1.2283e-05 | 51 | 842013.591
14 | 95 | CONCLUIDO | 5.1929 | 19.26 | 15.67 | 31.34 | 0.42 | 30 | 191.02 | 53.44 | 4.5 | 28 | 38.08 | 23792.83 | 180.37 | 1731.89 | 61.39 | 42.11 | 8971.1 | 0.69 | 0.89 | 3.75 | 0.57 | 1 | 10 | 675.4693 | 924.2068 | 836.0018 | 675469.2538 | 924206.8327 | 1.2364e-05 | 51 | 836001.8297
15 | 95 | CONCLUIDO | 5.221 | 19.15 | 15.64 | 33.52 | 0.44 | 28 | 191.4 | 53.44 | 4.75 | 26 | 38.22 | 23840.07 | 177.41 | 1732.04 | 60.45 | 42.11 | 8514.15 | 0.7 | 0.89 | 3.75 | 0.54 | 1 | 10 | 662.2031 | 906.0554 | 819.5828 | 662203.0575 | 906055.4376 | 1.2431e-05 | 50 | 819582.7783
16 | 95 | CONCLUIDO | 5.2362 | 19.1 | 15.62 | 34.72 | 0.46 | 27 | 191.78 | 53.44 | 5 | 25 | 38.35 | 23887.36 | 175.92 | 1731.91 | 60.06 | 42.11 | 8323.04 | 0.7 | 0.89 | 3.75 | 0.53 | 1 | 10 | 659.9974 | 903.0375 | 816.8529 | 659997.36 | 903037.505 | 1.2467e-05 | 50 | 816852.8729
17 | 95 | CONCLUIDO | 5.2702 | 18.97 | 15.58 | 37.38 | 0.48 | 25 | 192.17 | 53.44 | 5.25 | 23 | 38.48 | 23934.69 | 172.27 | 1731.94 | 58.27 | 42.11 | 7436.52 | 0.72 | 0.89 | 3.75 | 0.48 | 1 | 10 | 654.7908 | 895.9137 | 810.4089 | 654790.8259 | 895913.6953 | 1.2548e-05 | 50 | 810408.9497
18 | 95 | CONCLUIDO | 5.2995 | 18.87 | 15.54 | 40.55 | 0.51 | 23 | 192.55 | 53.44 | 5.5 | 21 | 38.62 | 23982.06 | 168.51 | 1732.08 | 57.58 | 42.11 | 7104.07 | 0.73 | 0.9 | 3.74 | 0.45 | 1 | 10 | 649.7165 | 888.9708 | 804.1287 | 649716.4985 | 888970.7768 | 1.2618e-05 | 50 | 804128.6535
19 | 95 | CONCLUIDO | 5.3164 | 18.81 | 15.52 | 42.33 | 0.53 | 22 | 192.94 | 53.44 | 5.75 | 18 | 38.75 | 24029.48 | 167.23 | 1731.86 | 56.59 | 42.11 | 6612.31 | 0.74 | 0.9 | 3.75 | 0.42 | 1 | 10 | 638.7782 | 874.0046 | 790.5908 | 638778.2282 | 874004.5527 | 1.2658e-05 | 49 | 790590.7848
20 | 95 | CONCLUIDO | 5.3292 | 18.76 | 15.51 | 44.33 | 0.55 | 21 | 193.32 | 53.44 | 6 | 15 | 38.89 | 24076.95 | 164.37 | 1731.95 | 56.38 | 42.11 | 6514.85 | 0.75 | 0.9 | 3.75 | 0.42 | 1 | 10 | 635.3611 | 869.3291 | 786.3615 | 635361.0923 | 869329.0766 | 1.2688e-05 | 49 | 786361.5297
21 | 95 | CONCLUIDO | 5.3452 | 18.71 | 15.5 | 46.49 | 0.57 | 20 | 193.71 | 53.44 | 6.25 | 8 | 39.02 | 24124.47 | 161.69 | 1731.85 | 55.5 | 42.11 | 6075.71 | 0.76 | 0.9 | 3.75 | 0.4 | 1 | 10 | 632.0284 | 864.7691 | 782.2368 | 632028.3859 | 864769.1207 | 1.2726e-05 | 49 | 782236.7696
22 | 95 | CONCLUIDO | 5.3443 | 18.71 | 15.5 | 46.5 | 0.59 | 20 | 194.09 | 53.44 | 6.5 | 5 | 39.16 | 24172.03 | 161.71 | 1731.93 | 55.59 | 42.11 | 6123.17 | 0.76 | 0.9 | 3.75 | 0.4 | 1 | 10 | 632.0812 | 864.8413 | 782.3021 | 632081.1696 | 864841.3417 | 1.2724e-05 | 49 | 782302.0978
23 | 95 | CONCLUIDO | 5.3463 | 18.7 | 15.49 | 46.47 | 0.62 | 20 | 194.48 | 53.44 | 6.75 | 2 | 39.29 | 24219.63 | 161.49 | 1732.03 | 55.11 | 42.11 | 5880.61 | 0.76 | 0.9 | 3.76 | 0.39 | 1 | 10 | 631.7672 | 864.4118 | 781.9135 | 631767.2128 | 864411.7722 | 1.2729e-05 | 49 | 781913.5258
24 | 95 | CONCLUIDO | 5.3439 | 18.71 | 15.5 | 46.5 | 0.64 | 20 | 194.86 | 53.44 | 7 | 0 | 39.43 | 24267.28 | 161.8 | 1732.13 | 55.15 | 42.11 | 5901.24 | 0.76 | 0.9 | 3.77 | 0.4 | 1 | 10 | 632.1872 | 864.9865 | 782.4334 | 632187.2341 | 864986.4639 | 1.2723e-05 | 49 | 782433.3698

## RESULTADOS_9
Unnamed: 0 | Volume de calda [L] | STATUS | Capacidade operacional [ha/h] | Tempo de missao [h] | Tempo util [h] | Tempo por voo [min] | Autonomia Projetada [h] | N° Voos | MTOW [kg] | Massa Estrutura [kg] | Combustível [kg] | Abastecimentos | Massa gerador | Potência gerador [W] | Combustível consumido [L] | Calda cons [L] | Distância percorrida [km] | Distância Pulverizando [km] | RTL ACUMULADO[m] | EOC [km/km] | EOC [h/h] | Tempo de manobra [h] | Tempo rtl_rtw [h] | V pulv [m/s] | V desloc [m/s] | Preço Total por ha Simples [R$/ha] | Preço Total por ha Presumido [R$/ha] | Preço Total por ha Real [R$/ha] | Preço Total Simples [R$] | Preço Total Presumido [R$] | Prod CAPEX [ha/h/R$] | Dias Trabalhados | Preço Total Real [R$]
0 | 55 | CONCLUIDO | 4.4466 | 22.49 | 17.54 | 8.77 | 0.15 | 120 | 116.05 | 43.4 | 1 | 118 | 16.65 | 14546.17 | 166.22 | 1732.27 | 118.93 | 42.11 | 37291.73 | 0.35 | 0.79 | 3.92 | 2.44 | 1 | 10 | 759.1958 | 1038.7652 | 939.6269 | 759195.7793 | 1038765.1586 | 1.3198e-05 | 59 | 939626.8698
1 | 55 | CONCLUIDO | 4.7222 | 21.18 | 16.92 | 11.16 | 0.19 | 91 | 116.37 | 43.4 | 1.25 | 89 | 16.72 | 14585.96 | 156.8 | 1732.37 | 100.11 | 42.11 | 28026.28 | 0.42 | 0.82 | 3.85 | 1.82 | 1 | 10 | 707.0108 | 967.3634 | 875.0396 | 707010.7987 | 967363.3659 | 1.4016e-05 | 56 | 875039.564
2 | 55 | CONCLUIDO | 4.9052 | 20.39 | 16.56 | 13.61 | 0.23 | 73 | 116.69 | 43.4 | 1.5 | 71 | 16.79 | 14625.77 | 150.26 | 1732.1 | 89.02 | 42.11 | 22573.76 | 0.47 | 0.84 | 3.83 | 1.46 | 1 | 10 | 673.6378 | 921.701 | 833.7351 | 673637.8113 | 921700.9723 | 1.456e-05 | 54 | 833735.1251
3 | 55 | CONCLUIDO | 5.0493 | 19.8 | 16.29 | 16.29 | 0.26 | 60 | 117.01 | 43.4 | 1.75 | 58 | 16.86 | 14665.62 | 144.2 | 1732.15 | 80.47 | 42.11 | 18362.33 | 0.52 | 0.86 | 3.81 | 1.19 | 1 | 10 | 643.4148 | 880.3485 | 796.3293 | 643414.771 | 880348.4752 | 1.4987e-05 | 52 | 796329.2523
4 | 55 | CONCLUIDO | 5.148 | 19.42 | 16.12 | 18.97 | 0.3 | 51 | 117.34 | 43.4 | 2 | 49 | 16.94 | 14705.49 | 138.92 | 1732.06 | 75.54 | 42.11 | 15943.24 | 0.56 | 0.86 | 3.79 | 1.02 | 1 | 10 | 625.2324 | 855.4706 | 773.8257 | 625232.4218 | 855470.5828 | 1.528e-05 | 51 | 773825.6711
5 | 55 | CONCLUIDO | 5.2345 | 19.1 | 15.97 | 21.78 | 0.34 | 44 | 117.66 | 43.4 | 2.25 | 42 | 17.01 | 14745.39 | 133.09 | 1732.16 | 70.69 | 42.11 | 13552.02 | 0.6 | 0.87 | 3.78 | 0.87 | 1 | 10 | 607.2351 | 830.8459 | 751.5511 | 607235.104 | 830845.8586 | 1.5537e-05 | 50 | 751551.0959
6 | 55 | CONCLUIDO | 5.3099 | 18.83 | 15.84 | 25.01 | 0.37 | 38 | 117.98 | 43.4 | 2.5 | 35 | 17.08 | 14785.31 | 128.03 | 1731.87 | 66.58 | 42.11 | 11526.77 | 0.63 | 0.88 | 3.77 | 0.74 | 1 | 10 | 599.5615 | 820.3464 | 742.0537 | 599561.4639 | 820346.4456 | 1.5761e-05 | 50 | 742053.7322
7 | 55 | CONCLUIDO | 5.3358 | 18.74 | 15.82 | 27.12 | 0.41 | 35 | 118.31 | 43.4 | 2.75 | 15 | 17.16 | 14825.26 | 125.34 | 1732.03 | 65.41 | 42.11 | 10958.94 | 0.64 | 0.88 | 3.79 | 0.72 | 1 | 10 | 587.1511 | 803.366 | 726.6939 | 587151.0922 | 803366.0276 | 1.5838e-05 | 49 | 726693.9015
8 | 55 | CONCLUIDO | 5.3599 | 18.66 | 15.78 | 28.7 | 0.45 | 33 | 118.63 | 43.4 | 3 | 7 | 17.23 | 14865.24 | 123.09 | 1732.08 | 64 | 42.11 | 10260.53 | 0.66 | 0.88 | 3.79 | 0.69 | 1 | 10 | 584.1315 | 799.2344 | 722.9566 | 584131.4605 | 799234.4343 | 1.5909e-05 | 49 | 722956.6216
9 | 55 | CONCLUIDO | 5.3561 | 18.67 | 15.8 | 28.72 | 0.48 | 33 | 118.96 | 43.4 | 3.25 | 0 | 17.31 | 14905.25 | 123.85 | 1732.07 | 64.19 | 42.11 | 10359.93 | 0.66 | 0.88 | 3.8 | 0.7 | 1 | 10 | 585.0372 | 800.4737 | 724.0777 | 585037.2248 | 800473.741 | 1.5898e-05 | 49 | 724077.6506

## resultados
Unnamed: 0 | Volume de calda [L] | STATUS | Capacidade operacional [ha/h] | Tempo de missao [h] | Tempo util [h] | Tempo por voo [min] | Autonomia Projetada [h] | N° Voos | MTOW [kg] | Massa Estrutura [kg] | Combustível [kg] | Abastecimentos | Massa gerador | Potência gerador [W] | Combustível consumido [L] | Calda cons [L] | Distância percorrida [km] | Distância Pulverizando [km] | RTL ACUMULADO[m] | EOC [km/km] | EOC [h/h] | Tempo de manobra [h] | Tempo rtl_rtw [h] | V pulv [m/s] | V desloc [m/s]
0 | 100 | CONCLUIDO | 3.4752 | 28.78 | 18.95 | 6.05 | 0.09 | 188 | 194.77 | 54.38 | 1 | 186 | 39.4 | 24256.19 | 260.97 | 1733.21 | 163.2 | 42.11 | 59087.45 | 0.26 | 0.74 | 4.02 | 3.84 | 1 | 10
1 | 100 | CONCLUIDO | 3.8416 | 26.03 | 17.99 | 7.6 | 0.11 | 142 | 195.16 | 54.38 | 1.25 | 140 | 39.53 | 24303.87 | 245.91 | 1732.54 | 133.38 | 42.11 | 44408.85 | 0.32 | 0.77 | 3.95 | 2.89 | 1 | 10
2 | 100 | CONCLUIDO | 4.1044 | 24.36 | 17.41 | 9.17 | 0.14 | 114 | 195.55 | 54.38 | 1.5 | 112 | 39.67 | 24351.61 | 236.15 | 1732.57 | 115.05 | 42.11 | 35384.72 | 0.37 | 0.8 | 3.91 | 2.31 | 1 | 10
3 | 100 | CONCLUIDO | 4.3068 | 23.22 | 17.01 | 10.74 | 0.16 | 95 | 195.93 | 54.38 | 1.75 | 93 | 39.81 | 24399.39 | 228.64 | 1732.15 | 103.11 | 42.11 | 29506.61 | 0.41 | 0.82 | 3.86 | 1.91 | 1 | 10
4 | 100 | CONCLUIDO | 4.4663 | 22.39 | 16.72 | 12.39 | 0.18 | 81 | 196.32 | 54.38 | 2 | 79 | 39.95 | 24447.22 | 223.01 | 1732.35 | 94.33 | 42.11 | 25190.34 | 0.45 | 0.83 | 3.83 | 1.62 | 1 | 10
5 | 100 | CONCLUIDO | 4.5921 | 21.78 | 16.5 | 13.94 | 0.2 | 71 | 196.71 | 54.38 | 2.25 | 69 | 40.08 | 24495.09 | 218.17 | 1732.07 | 87.08 | 42.11 | 21611.04 | 0.48 | 0.84 | 3.82 | 1.4 | 1 | 10
6 | 100 | CONCLUIDO | 4.6853 | 21.34 | 16.38 | 15.6 | 0.23 | 63 | 197.1 | 54.38 | 2.5 | 61 | 40.22 | 24543.01 | 214.71 | 1732.19 | 83.24 | 42.11 | 19731.94 | 0.51 | 0.85 | 3.81 | 1.28 | 1 | 10
7 | 100 | CONCLUIDO | 4.785 | 20.9 | 16.2 | 17.36 | 0.25 | 56 | 197.49 | 54.38 | 2.75 | 54 | 40.36 | 24590.98 | 210.19 | 1732.02 | 78.07 | 42.11 | 17184.44 | 0.54 | 0.86 | 3.8 | 1.1 | 1 | 10
8 | 100 | CONCLUIDO | 4.8523 | 20.61 | 16.11 | 18.95 | 0.27 | 51 | 197.88 | 54.38 | 3 | 49 | 40.5 | 24639 | 207.44 | 1731.99 | 75.24 | 42.11 | 15794.27 | 0.56 | 0.86 | 3.79 | 1.01 | 1 | 10
9 | 100 | CONCLUIDO | 4.9268 | 20.3 | 15.99 | 20.86 | 0.29 | 46 | 198.27 | 54.38 | 3.25 | 44 | 40.64 | 24687.06 | 203.59 | 1732.14 | 71.35 | 42.11 | 13874.57 | 0.59 | 0.87 | 3.78 | 0.89 | 1 | 10
10 | 100 | CONCLUIDO | 4.9666 | 20.13 | 15.95 | 22.25 | 0.31 | 43 | 198.66 | 54.38 | 3.5 | 41 | 40.78 | 24735.17 | 201.27 | 1732.01 | 70.13 | 42.11 | 13276.43 | 0.6 | 0.87 | 3.77 | 0.85 | 1 | 10
11 | 100 | CONCLUIDO | 5.0272 | 19.89 | 15.86 | 24.4 | 0.33 | 39 | 199.05 | 54.38 | 3.75 | 37 | 40.92 | 24783.33 | 198.1 | 1731.99 | 67.37 | 42.11 | 11920.41 | 0.63 | 0.88 | 3.76 | 0.76 | 1 | 10
12 | 100 | CONCLUIDO | 5.0707 | 19.72 | 15.8 | 26.34 | 0.36 | 36 | 199.44 | 54.38 | 4 | 34 | 41.06 | 24831.54 | 195.65 | 1731.97 | 65.45 | 42.11 | 10970.76 | 0.64 | 0.88 | 3.77 | 0.71 | 1 | 10
13 | 100 | CONCLUIDO | 5.104 | 19.59 | 15.75 | 27.8 | 0.38 | 34 | 199.83 | 54.38 | 4.25 | 32 | 41.2 | 24879.79 | 192.25 | 1732.1 | 63.99 | 42.11 | 10251.23 | 0.66 | 0.88 | 3.76 | 0.65 | 1 | 10
14 | 100 | CONCLUIDO | 5.128 | 19.5 | 15.74 | 29.51 | 0.4 | 32 | 200.22 | 54.38 | 4.5 | 30 | 41.35 | 24928.09 | 189.92 | 1731.93 | 63.48 | 42.11 | 10005.59 | 0.66 | 0.88 | 3.76 | 0.64 | 1 | 10
15 | 100 | CONCLUIDO | 5.1609 | 19.38 | 15.69 | 31.39 | 0.42 | 30 | 200.61 | 54.38 | 4.75 | 28 | 41.49 | 24976.45 | 187.84 | 1731.88 | 62.13 | 42.11 | 9343.06 | 0.68 | 0.89 | 3.76 | 0.59 | 1 | 10
16 | 100 | CONCLUIDO | 5.1945 | 19.25 | 15.65 | 33.53 | 0.44 | 28 | 201.01 | 54.38 | 5 | 26 | 41.63 | 25024.84 | 184.89 | 1731.84 | 60.66 | 42.11 | 8619.76 | 0.69 | 0.89 | 3.75 | 0.55 | 1 | 10
17 | 100 | CONCLUIDO | 5.2268 | 19.13 | 15.6 | 36.01 | 0.46 | 26 | 201.4 | 54.38 | 5.25 | 24 | 41.77 | 25073.29 | 182.24 | 1732.03 | 59.42 | 42.11 | 8008.98 | 0.71 | 0.89 | 3.75 | 0.51 | 1 | 10
18 | 100 | CONCLUIDO | 5.245 | 19.07 | 15.58 | 37.38 | 0.48 | 25 | 201.79 | 54.38 | 5.5 | 23 | 41.92 | 25121.79 | 179.31 | 1731.89 | 58.52 | 42.11 | 7564.34 | 0.72 | 0.89 | 3.75 | 0.48 | 1 | 10
19 | 100 | CONCLUIDO | 5.277 | 18.95 | 15.54 | 40.54 | 0.51 | 23 | 202.19 | 54.38 | 5.75 | 21 | 42.06 | 25170.34 | 175.91 | 1731.98 | 57.51 | 42.11 | 7066.7 | 0.73 | 0.9 | 3.74 | 0.44 | 1 | 10
20 | 100 | CONCLUIDO | 5.2974 | 18.88 | 15.51 | 42.29 | 0.53 | 22 | 202.58 | 54.38 | 6 | 20 | 42.2 | 25218.93 | 173.85 | 1731.95 | 56.24 | 42.11 | 6435.95 | 0.75 | 0.9 | 3.74 | 0.41 | 1 | 10
21 | 100 | CONCLUIDO | 5.3115 | 18.83 | 15.49 | 44.27 | 0.55 | 21 | 202.98 | 54.38 | 6.25 | 18 | 42.35 | 25267.7 | 171.04 | 1731.89 | 55.91 | 42.11 | 6280.43 | 0.75 | 0.9 | 3.74 | 0.4 | 1 | 10
22 | 100 | CONCLUIDO | 5.326 | 18.78 | 15.48 | 46.44 | 0.57 | 20 | 203.37 | 54.38 | 6.5 | 13 | 42.49 | 25316.39 | 169.29 | 1731.96 | 55.36 | 42.11 | 6006.81 | 0.76 | 0.9 | 3.74 | 0.38 | 1 | 10
23 | 100 | CONCLUIDO | 5.328 | 18.77 | 15.47 | 46.42 | 0.59 | 20 | 203.77 | 54.38 | 6.75 | 11 | 42.64 | 25365.14 | 167.15 | 1731.99 | 54.95 | 42.11 | 5802.34 | 0.77 | 0.9 | 3.75 | 0.38 | 1 | 10
24 | 100 | CONCLUIDO | 5.3367 | 18.74 | 15.48 | 48.89 | 0.61 | 19 | 204.16 | 54.38 | 7 | 2 | 42.78 | 25413.94 | 166.43 | 1731.99 | 55.03 | 42.11 | 5847.43 | 0.77 | 0.9 | 3.75 | 0.38 | 1 | 10
25 | 100 | CONCLUIDO | 5.3364 | 18.74 | 15.48 | 48.9 | 0.63 | 19 | 204.56 | 54.38 | 7.25 | 1 | 42.93 | 25462.78 | 166.23 | 1732.07 | 54.95 | 42.11 | 5808.04 | 0.77 | 0.9 | 3.76 | 0.39 | 1 | 10
26 | 100 | CONCLUIDO | 5.3344 | 18.75 | 15.49 | 48.92 | 0.65 | 19 | 204.95 | 54.38 | 7.5 | 1 | 43.08 | 25511.67 | 166.76 | 1732.15 | 55.11 | 42.11 | 5888.94 | 0.76 | 0.9 | 3.76 | 0.39 | 1 | 10
27 | 100 | CONCLUIDO | 5.3337 | 18.75 | 15.49 | 48.93 | 0.67 | 19 | 205.35 | 54.38 | 7.75 | 0 | 43.22 | 25560.62 | 166.59 | 1732.02 | 55.07 | 42.11 | 5866.2 | 0.76 | 0.9 | 3.76 | 0.39 | 1 | 10
0 | 140 | CONCLUIDO | 2.7485 | 36.38 | 20.32 | 4.84 | 0.06 | 252 | 274.09 | 60.56 | 1 | 250 | 72.53 | 34038.11 | 350.34 | 1732.82 | 206.45 | 42.11 | 80394.59 | 0.2 | 0.69 | 4.12 | 5.22 | 1 | 10
1 | 140 | CONCLUIDO | 3.1583 | 31.66 | 18.94 | 6.05 | 0.08 | 188 | 274.57 | 60.56 | 1.25 | 186 | 72.76 | 34097.72 | 325.36 | 1732.78 | 163.3 | 42.11 | 59136.17 | 0.26 | 0.74 | 4.02 | 3.84 | 1 | 10
2 | 140 | CONCLUIDO | 3.4601 | 28.9 | 18.17 | 7.27 | 0.1 | 150 | 275.05 | 60.56 | 1.5 | 148 | 73 | 34157.42 | 310.76 | 1732.29 | 138.87 | 42.11 | 47111.12 | 0.3 | 0.77 | 3.96 | 3.06 | 1 | 10
3 | 140 | CONCLUIDO | 3.7051 | 26.99 | 17.61 | 8.52 | 0.11 | 124 | 275.54 | 60.56 | 1.75 | 122 | 73.23 | 34217.22 | 300.06 | 1732.28 | 121.57 | 42.11 | 38592.55 | 0.35 | 0.79 | 3.92 | 2.51 | 1 | 10
4 | 140 | CONCLUIDO | 3.8951 | 25.67 | 17.24 | 9.76 | 0.13 | 106 | 276.02 | 60.56 | 2 | 104 | 73.47 | 34277.1 | 292.41 | 1732.25 | 110.19 | 42.11 | 32995.02 | 0.38 | 0.81 | 3.88 | 2.14 | 1 | 10
5 | 140 | CONCLUIDO | 4.0574 | 24.65 | 16.94 | 11.05 | 0.14 | 92 | 276.51 | 60.56 | 2.25 | 90 | 73.71 | 34337.08 | 286.11 | 1732.47 | 101.04 | 42.11 | 28488.1 | 0.42 | 0.82 | 3.85 | 1.84 | 1 | 10
6 | 140 | CONCLUIDO | 4.1786 | 23.93 | 16.75 | 12.25 | 0.16 | 82 | 277 | 60.56 | 2.5 | 80 | 73.94 | 34397.15 | 281.77 | 1732.17 | 94.81 | 42.11 | 25423.6 | 0.44 | 0.83 | 3.84 | 1.65 | 1 | 10
7 | 140 | CONCLUIDO | 4.2846 | 23.34 | 16.57 | 13.44 | 0.18 | 74 | 277.48 | 60.56 | 2.75 | 72 | 74.18 | 34457.31 | 277.72 | 1732.2 | 89.37 | 42.11 | 22742.32 | 0.47 | 0.84 | 3.83 | 1.47 | 1 | 10
8 | 140 | CONCLUIDO | 4.3816 | 22.82 | 16.42 | 14.71 | 0.19 | 67 | 277.97 | 60.56 | 3 | 65 | 74.42 | 34517.57 | 273.91 | 1732.01 | 84.91 | 42.11 | 20547.63 | 0.5 | 0.85 | 3.81 | 1.32 | 1 | 10
9 | 140 | CONCLUIDO | 4.4672 | 22.39 | 16.3 | 16.03 | 0.21 | 61 | 278.46 | 60.56 | 3.25 | 59 | 74.66 | 34577.92 | 270.65 | 1732.02 | 81.04 | 42.11 | 18643.38 | 0.52 | 0.85 | 3.8 | 1.2 | 1 | 10
10 | 140 | CONCLUIDO | 4.5403 | 22.02 | 16.2 | 17.36 | 0.22 | 56 | 278.95 | 60.56 | 3.5 | 54 | 74.9 | 34638.36 | 267.54 | 1731.94 | 77.88 | 42.11 | 17085.68 | 0.54 | 0.86 | 3.8 | 1.1 | 1 | 10
11 | 140 | CONCLUIDO | 4.5995 | 21.74 | 16.12 | 18.61 | 0.24 | 52 | 279.44 | 60.56 | 3.75 | 50 | 75.14 | 34698.9 | 265.43 | 1731.96 | 75.5 | 42.11 | 15918.62 | 0.56 | 0.86 | 3.79 | 1.03 | 1 | 10
12 | 140 | CONCLUIDO | 4.6596 | 21.46 | 16.05 | 20.07 | 0.25 | 48 | 279.94 | 60.56 | 4 | 46 | 75.38 | 34759.54 | 262.83 | 1732.29 | 73.16 | 42.11 | 14766.61 | 0.58 | 0.87 | 3.79 | 0.95 | 1 | 10
13 | 140 | CONCLUIDO | 4.7051 | 21.25 | 16 | 21.34 | 0.27 | 45 | 280.43 | 60.56 | 4.25 | 43 | 75.62 | 34820.27 | 260.93 | 1732.12 | 71.52 | 42.11 | 13960.7 | 0.59 | 0.87 | 3.79 | 0.9 | 1 | 10
14 | 140 | CONCLUIDO | 4.742 | 21.09 | 15.94 | 22.24 | 0.29 | 43 | 280.92 | 60.56 | 4.5 | 41 | 75.87 | 34881.09 | 258.69 | 1732.02 | 69.98 | 42.11 | 13201.45 | 0.6 | 0.87 | 3.77 | 0.84 | 1 | 10
15 | 140 | CONCLUIDO | 4.7906 | 20.87 | 15.88 | 23.83 | 0.3 | 40 | 281.41 | 60.56 | 4.75 | 38 | 76.11 | 34942.02 | 256.26 | 1732 | 68.16 | 42.11 | 12307.09 | 0.62 | 0.88 | 3.77 | 0.78 | 1 | 10
16 | 140 | CONCLUIDO | 4.825 | 20.73 | 15.84 | 25.01 | 0.32 | 38 | 281.91 | 60.56 | 5 | 36 | 76.35 | 35003.04 | 254.36 | 1731.9 | 66.71 | 42.11 | 11591.52 | 0.63 | 0.88 | 3.77 | 0.74 | 1 | 10
17 | 140 | CONCLUIDO | 4.8614 | 20.57 | 15.79 | 26.32 | 0.33 | 36 | 282.4 | 60.56 | 5.25 | 34 | 76.6 | 35064.15 | 252.67 | 1731.96 | 65.19 | 42.11 | 10843.26 | 0.65 | 0.88 | 3.76 | 0.69 | 1 | 10
18 | 140 | CONCLUIDO | 4.8966 | 20.42 | 15.75 | 27.79 | 0.35 | 34 | 282.9 | 60.56 | 5.5 | 32 | 76.85 | 35125.37 | 250.42 | 1732.02 | 63.93 | 42.11 | 10221.6 | 0.66 | 0.88 | 3.75 | 0.65 | 1 | 10
19 | 140 | CONCLUIDO | 4.931 | 20.28 | 15.71 | 29.45 | 0.36 | 32 | 283.4 | 60.56 | 5.75 | 30 | 77.09 | 35186.68 | 248.48 | 1731.93 | 62.64 | 42.11 | 9587.53 | 0.67 | 0.89 | 3.76 | 0.61 | 1 | 10
20 | 140 | CONCLUIDO | 4.9485 | 20.21 | 15.69 | 30.36 | 0.38 | 31 | 283.9 | 60.56 | 6 | 29 | 77.34 | 35248.1 | 247.36 | 1732.09 | 61.78 | 42.11 | 9162.84 | 0.68 | 0.89 | 3.76 | 0.59 | 1 | 10
21 | 140 | CONCLUIDO | 4.9613 | 20.16 | 15.69 | 31.38 | 0.39 | 30 | 284.4 | 60.56 | 6.25 | 28 | 77.59 | 35309.61 | 245.93 | 1731.93 | 62.06 | 42.11 | 9309.27 | 0.68 | 0.89 | 3.75 | 0.59 | 1 | 10
22 | 140 | CONCLUIDO | 4.9994 | 20 | 15.64 | 33.51 | 0.41 | 28 | 284.89 | 60.56 | 6.5 | 26 | 77.84 | 35371.22 | 243.07 | 1731.95 | 60.5 | 42.11 | 8537 | 0.7 | 0.89 | 3.75 | 0.54 | 1 | 10
23 | 140 | CONCLUIDO | 5.0195 | 19.92 | 15.61 | 34.69 | 0.42 | 27 | 285.39 | 60.56 | 6.75 | 25 | 78.09 | 35432.93 | 241.78 | 1731.97 | 59.42 | 42.11 | 8000.7 | 0.71 | 0.89 | 3.75 | 0.51 | 1 | 10
24 | 140 | CONCLUIDO | 5.0381 | 19.85 | 15.59 | 35.98 | 0.44 | 26 | 285.9 | 60.56 | 7 | 24 | 78.34 | 35494.74 | 240.07 | 1732.1 | 58.79 | 42.11 | 7692.51 | 0.72 | 0.89 | 3.75 | 0.49 | 1 | 10
25 | 140 | CONCLUIDO | 5.0533 | 19.79 | 15.58 | 37.4 | 0.45 | 25 | 286.4 | 60.56 | 7.25 | 23 | 78.59 | 35556.78 | 238.85 | 1731.91 | 58.63 | 42.11 | 7618.93 | 0.72 | 0.89 | 3.75 | 0.48 | 1 | 10
26 | 140 | CONCLUIDO | 5.0736 | 19.71 | 15.56 | 38.89 | 0.47 | 24 | 286.9 | 60.56 | 7.5 | 22 | 78.85 | 35618.8 | 237.73 | 1731.95 | 57.99 | 42.11 | 7303.06 | 0.73 | 0.9 | 3.74 | 0.46 | 1 | 10
27 | 140 | CONCLUIDO | 5.0907 | 19.64 | 15.54 | 40.54 | 0.48 | 23 | 287.41 | 60.56 | 7.75 | 21 | 79.1 | 35680.92 | 235.36 | 1731.98 | 57.33 | 42.11 | 6976.23 | 0.73 | 0.9 | 3.75 | 0.44 | 1 | 10
28 | 140 | CONCLUIDO | 5.112 | 19.56 | 15.51 | 42.3 | 0.49 | 22 | 287.91 | 60.56 | 8 | 20 | 79.36 | 35743.15 | 233.77 | 1731.97 | 56.71 | 42.11 | 6672.99 | 0.74 | 0.9 | 3.74 | 0.41 | 1 | 10
29 | 140 | CONCLUIDO | 5.1095 | 19.57 | 15.52 | 42.33 | 0.51 | 22 | 288.42 | 60.56 | 8.25 | 20 | 79.61 | 35805.48 | 231.46 | 1731.98 | 56.84 | 42.11 | 6736.1 | 0.74 | 0.9 | 3.74 | 0.42 | 1 | 10
30 | 140 | CONCLUIDO | 5.1275 | 19.5 | 15.51 | 44.3 | 0.52 | 21 | 288.92 | 60.56 | 8.5 | 19 | 79.87 | 35867.91 | 231.6 | 1731.85 | 56.14 | 42.11 | 6392.18 | 0.75 | 0.9 | 3.74 | 0.41 | 1 | 10
31 | 140 | CONCLUIDO | 5.1493 | 19.42 | 15.47 | 46.42 | 0.54 | 20 | 289.43 | 60.56 | 8.75 | 18 | 80.12 | 35930.44 | 229.4 | 1731.89 | 55.26 | 42.11 | 5959.27 | 0.76 | 0.9 | 3.74 | 0.38 | 1 | 10
32 | 140 | CONCLUIDO | 5.1473 | 19.43 | 15.48 | 46.45 | 0.55 | 20 | 289.94 | 60.56 | 9 | 18 | 80.38 | 35993.08 | 227.29 | 1731.84 | 55.56 | 42.11 | 6109.59 | 0.76 | 0.9 | 3.74 | 0.38 | 1 | 10
33 | 140 | CONCLUIDO | 5.1655 | 19.36 | 15.47 | 48.84 | 0.57 | 19 | 290.45 | 60.56 | 9.25 | 17 | 80.64 | 36055.83 | 225.78 | 1731.91 | 54.91 | 42.11 | 5787.86 | 0.77 | 0.9 | 3.74 | 0.37 | 1 | 10
34 | 140 | CONCLUIDO | 5.1869 | 19.28 | 15.44 | 51.46 | 0.58 | 18 | 290.96 | 60.56 | 9.5 | 16 | 80.9 | 36118.68 | 223.79 | 1731.9 | 54.25 | 42.11 | 5465.1 | 0.78 | 0.9 | 3.73 | 0.34 | 1 | 10
35 | 140 | CONCLUIDO | 5.1883 | 19.27 | 15.43 | 51.44 | 0.6 | 18 | 291.47 | 60.56 | 9.75 | 16 | 81.16 | 36181.64 | 219.39 | 1731.86 | 53.93 | 42.11 | 5302.64 | 0.78 | 0.9 | 3.74 | 0.34 | 1 | 10
36 | 140 | CONCLUIDO | 5.2037 | 19.22 | 15.43 | 54.45 | 0.61 | 17 | 291.98 | 60.56 | 10 | 15 | 81.42 | 36244.71 | 220.07 | 1731.88 | 53.66 | 42.11 | 5174.5 | 0.78 | 0.9 | 3.74 | 0.33 | 1 | 10
37 | 140 | CONCLUIDO | 5.2032 | 19.22 | 15.43 | 54.46 | 0.62 | 17 | 292.49 | 60.56 | 10.25 | 15 | 81.68 | 36307.88 | 220.11 | 1731.88 | 54.1 | 42.11 | 5393.74 | 0.78 | 0.9 | 3.73 | 0.33 | 1 | 10
38 | 140 | CONCLUIDO | 5.2278 | 19.13 | 15.39 | 57.72 | 0.64 | 16 | 293 | 60.56 | 10.5 | 14 | 81.95 | 36371.17 | 216.29 | 1731.87 | 52.68 | 42.11 | 4689.71 | 0.8 | 0.9 | 3.73 | 0.29 | 1 | 10
39 | 140 | CONCLUIDO | 5.2236 | 19.14 | 15.41 | 57.78 | 0.65 | 16 | 293.52 | 60.56 | 10.75 | 14 | 82.21 | 36434.56 | 214.91 | 1731.96 | 53.36 | 42.11 | 5027.48 | 0.79 | 0.9 | 3.73 | 0.31 | 1 | 10
40 | 140 | CONCLUIDO | 5.2448 | 19.07 | 15.38 | 61.53 | 0.67 | 15 | 294.03 | 60.56 | 11 | 13 | 82.48 | 36498.06 | 213.58 | 1731.93 | 52.44 | 42.11 | 4571.85 | 0.8 | 0.91 | 3.73 | 0.28 | 1 | 10
41 | 140 | CONCLUIDO | 5.2483 | 19.05 | 15.37 | 61.48 | 0.68 | 15 | 294.55 | 60.56 | 11.25 | 10 | 82.74 | 36561.67 | 211.01 | 1731.91 | 51.86 | 42.11 | 4284.96 | 0.81 | 0.91 | 3.73 | 0.27 | 1 | 10
42 | 140 | CONCLUIDO | 5.2459 | 19.06 | 15.38 | 61.51 | 0.69 | 15 | 295.06 | 60.56 | 11.5 | 8 | 83.01 | 36625.39 | 210.86 | 1731.98 | 52.15 | 42.11 | 4428.61 | 0.81 | 0.91 | 3.73 | 0.28 | 1 | 10
43 | 140 | CONCLUIDO | 5.2642 | 19 | 15.36 | 65.85 | 0.71 | 14 | 295.58 | 60.56 | 11.75 | 6 | 83.28 | 36689.22 | 209.93 | 1731.93 | 51.63 | 42.11 | 4171.81 | 0.82 | 0.91 | 3.74 | 0.27 | 1 | 10
44 | 140 | CONCLUIDO | 5.2665 | 18.99 | 15.36 | 65.81 | 0.72 | 14 | 296.1 | 60.56 | 12 | 5 | 83.54 | 36753.16 | 209.77 | 1731.92 | 51.33 | 42.11 | 4022.3 | 0.82 | 0.91 | 3.74 | 0.26 | 1 | 10
45 | 140 | CONCLUIDO | 5.2644 | 19 | 15.36 | 65.84 | 0.74 | 14 | 296.62 | 60.56 | 12.25 | 2 | 83.81 | 36817.22 | 209.68 | 1731.84 | 51.27 | 42.11 | 3995.03 | 0.82 | 0.91 | 3.75 | 0.27 | 1 | 10
46 | 140 | CONCLUIDO | 5.2656 | 18.99 | 15.36 | 65.82 | 0.75 | 14 | 297.14 | 60.56 | 12.5 | 2 | 84.08 | 36881.39 | 209.61 | 1731.84 | 51.28 | 42.11 | 3995.62 | 0.82 | 0.91 | 3.74 | 0.26 | 1 | 10
47 | 140 | CONCLUIDO | 5.2664 | 18.99 | 15.36 | 65.81 | 0.76 | 14 | 297.66 | 60.56 | 12.75 | 1 | 84.36 | 36945.67 | 209.6 | 1731.89 | 51.21 | 42.11 | 3964.45 | 0.82 | 0.91 | 3.74 | 0.26 | 1 | 10
48 | 140 | CONCLUIDO | 5.266 | 18.99 | 15.36 | 65.82 | 0.78 | 14 | 298.18 | 60.56 | 13 | 1 | 84.63 | 37010.06 | 209.52 | 1731.88 | 51.25 | 42.11 | 3981.51 | 0.82 | 0.91 | 3.74 | 0.26 | 1 | 10
49 | 140 | CONCLUIDO | 5.2641 | 19 | 15.36 | 65.85 | 0.79 | 14 | 298.71 | 60.56 | 13.25 | 0 | 84.9 | 37074.57 | 209.82 | 1731.97 | 51.3 | 42.11 | 4010.5 | 0.82 | 0.91 | 3.75 | 0.27 | 1 | 10
0 | 40 | CONCLUIDO | 4.8325 | 20.69 | 16.98 | 10.84 | 0.2 | 94 | 89.87 | 37.55 | 1 | 92 | 11.32 | 11317.98 | 129.98 | 1732.19 | 102.11 | 42.11 | 29011.61 | 0.41 | 0.82 | 3.86 | 1.88 | 1 | 10
1 | 40 | CONCLUIDO | 5.054 | 19.79 | 16.51 | 13.95 | 0.24 | 71 | 90.18 | 37.55 | 1.25 | 69 | 11.37 | 11355.7 | 121.45 | 1732.09 | 87.41 | 42.11 | 21778.44 | 0.48 | 0.84 | 3.82 | 1.41 | 1 | 10
2 | 40 | CONCLUIDO | 5.2037 | 19.22 | 16.22 | 17.38 | 0.29 | 56 | 90.48 | 37.55 | 1.5 | 54 | 11.43 | 11393.43 | 114.3 | 1732.11 | 78.35 | 42.11 | 17320.55 | 0.54 | 0.86 | 3.8 | 1.12 | 1 | 10
3 | 40 | CONCLUIDO | 5.294 | 18.89 | 16.06 | 20.5 | 0.34 | 47 | 90.79 | 37.55 | 1.75 | 24 | 11.49 | 11431.19 | 108.75 | 1732.14 | 72.5 | 42.11 | 14443.97 | 0.58 | 0.87 | 3.81 | 0.96 | 1 | 10
4 | 40 | CONCLUIDO | 5.3075 | 18.84 | 16.05 | 21.4 | 0.39 | 45 | 91.1 | 37.55 | 2 | 4 | 11.54 | 11468.97 | 107.84 | 1732.11 | 71.25 | 42.11 | 13826.02 | 0.59 | 0.87 | 3.84 | 0.95 | 1 | 10
5 | 40 | CONCLUIDO | 5.306 | 18.85 | 16.06 | 21.41 | 0.43 | 45 | 91.4 | 37.55 | 2.25 | 0 | 11.6 | 11506.78 | 108.2 | 1731.99 | 71.51 | 42.11 | 13959.99 | 0.59 | 0.87 | 3.84 | 0.96 | 1 | 10
0 | 125 | CONCLUIDO | 3.0055 | 33.27 | 19.8 | 5.23 | 0.07 | 227 | 242.64 | 58.47 | 1 | 225 | 58.17 | 30160.1 | 315.36 | 1733.24 | 189.53 | 42.11 | 72057.47 | 0.22 | 0.7 | 4.09 | 4.69 | 1 | 10
1 | 125 | CONCLUIDO | 3.407 | 29.35 | 18.57 | 6.55 | 0.09 | 170 | 243.08 | 58.47 | 1.25 | 168 | 58.36 | 30214.33 | 294.28 | 1732.71 | 151.57 | 42.11 | 53361.12 | 0.28 | 0.75 | 3.98 | 3.46 | 1 | 10
2 | 125 | CONCLUIDO | 3.6997 | 27.03 | 17.85 | 7.88 | 0.11 | 136 | 243.52 | 58.47 | 1.5 | 134 | 58.55 | 30268.64 | 281.52 | 1732.37 | 129.21 | 42.11 | 42354 | 0.33 | 0.78 | 3.93 | 2.75 | 1 | 10
3 | 125 | CONCLUIDO | 3.9237 | 25.49 | 17.39 | 9.24 | 0.13 | 113 | 243.96 | 58.47 | 1.75 | 111 | 58.74 | 30323.01 | 272.91 | 1732.27 | 114.75 | 42.11 | 35239.82 | 0.37 | 0.8 | 3.9 | 2.29 | 1 | 10
4 | 125 | CONCLUIDO | 4.0991 | 24.4 | 17.06 | 10.55 | 0.15 | 97 | 244.41 | 58.47 | 2 | 95 | 58.93 | 30377.45 | 266.17 | 1732.31 | 104.29 | 42.11 | 30088.3 | 0.4 | 0.82 | 3.87 | 1.96 | 1 | 10
5 | 125 | CONCLUIDO | 4.2541 | 23.51 | 16.78 | 11.99 | 0.16 | 84 | 244.85 | 58.47 | 2.25 | 82 | 59.12 | 30431.96 | 260.51 | 1732.35 | 95.91 | 42.11 | 25961.83 | 0.44 | 0.83 | 3.84 | 1.68 | 1 | 10
6 | 125 | CONCLUIDO | 4.3682 | 22.89 | 16.59 | 13.28 | 0.18 | 75 | 245.29 | 58.47 | 2.5 | 73 | 59.32 | 30486.54 | 256.1 | 1732.27 | 90.12 | 42.11 | 23112.55 | 0.47 | 0.84 | 3.83 | 1.49 | 1 | 10
7 | 125 | CONCLUIDO | 4.4746 | 22.35 | 16.43 | 14.71 | 0.2 | 67 | 245.73 | 58.47 | 2.75 | 65 | 59.51 | 30541.19 | 252.21 | 1732.16 | 84.94 | 42.11 | 20562.84 | 0.5 | 0.85 | 3.81 | 1.33 | 1 | 10
8 | 125 | CONCLUIDO | 4.5565 | 21.95 | 16.31 | 16.04 | 0.22 | 61 | 246.18 | 58.47 | 3 | 59 | 59.7 | 30595.91 | 248.95 | 1732.1 | 81.55 | 42.11 | 18896.79 | 0.52 | 0.85 | 3.8 | 1.21 | 1 | 10
9 | 125 | CONCLUIDO | 4.624 | 21.63 | 16.23 | 17.38 | 0.23 | 56 | 246.62 | 58.47 | 3.25 | 54 | 59.9 | 30650.7 | 246.34 | 1732.32 | 78.51 | 42.11 | 17402.73 | 0.54 | 0.86 | 3.8 | 1.12 | 1 | 10
10 | 125 | CONCLUIDO | 4.6981 | 21.29 | 16.12 | 18.96 | 0.25 | 51 | 247.07 | 58.47 | 3.5 | 49 | 60.09 | 30705.56 | 243.26 | 1732.09 | 75.3 | 42.11 | 15821.8 | 0.56 | 0.86 | 3.79 | 1.02 | 1 | 10
11 | 125 | CONCLUIDO | 4.7603 | 21.01 | 16.03 | 20.46 | 0.27 | 47 | 247.51 | 58.47 | 3.75 | 45 | 60.29 | 30760.49 | 240.34 | 1732.16 | 72.57 | 42.11 | 14476.65 | 0.58 | 0.87 | 3.78 | 0.93 | 1 | 10
12 | 125 | CONCLUIDO | 4.8088 | 20.8 | 15.96 | 21.76 | 0.29 | 44 | 247.96 | 58.47 | 4 | 42 | 60.48 | 30815.5 | 237.76 | 1732.34 | 70.56 | 42.11 | 13486.62 | 0.6 | 0.87 | 3.77 | 0.86 | 1 | 10
13 | 125 | CONCLUIDO | 4.8546 | 20.6 | 15.91 | 23.28 | 0.3 | 41 | 248.4 | 58.47 | 4.25 | 39 | 60.68 | 30870.57 | 235.61 | 1732 | 68.78 | 42.11 | 12613.94 | 0.61 | 0.88 | 3.77 | 0.81 | 1 | 10
14 | 125 | CONCLUIDO | 4.8848 | 20.47 | 15.87 | 24.42 | 0.32 | 39 | 248.85 | 58.47 | 4.5 | 37 | 60.88 | 30925.72 | 233.86 | 1732.09 | 67.69 | 42.11 | 12079.6 | 0.62 | 0.88 | 3.77 | 0.77 | 1 | 10
15 | 125 | CONCLUIDO | 4.9364 | 20.26 | 15.8 | 26.33 | 0.34 | 36 | 249.3 | 58.47 | 4.75 | 34 | 61.07 | 30980.93 | 231.13 | 1732.03 | 65.38 | 42.11 | 10937.15 | 0.64 | 0.88 | 3.77 | 0.7 | 1 | 10
16 | 125 | CONCLUIDO | 4.9691 | 20.12 | 15.76 | 27.81 | 0.36 | 34 | 249.75 | 58.47 | 5 | 32 | 61.27 | 31036.22 | 229 | 1732.04 | 64.3 | 42.11 | 10406.47 | 0.65 | 0.88 | 3.76 | 0.66 | 1 | 10
17 | 125 | CONCLUIDO | 5.0035 | 19.99 | 15.72 | 29.47 | 0.37 | 32 | 250.2 | 58.47 | 5.25 | 30 | 61.47 | 31091.59 | 226.6 | 1732.15 | 62.82 | 42.11 | 9677.81 | 0.67 | 0.89 | 3.76 | 0.62 | 1 | 10
18 | 125 | CONCLUIDO | 5.0219 | 19.91 | 15.69 | 30.37 | 0.39 | 31 | 250.64 | 58.47 | 5.5 | 29 | 61.67 | 31147.02 | 224.73 | 1732.12 | 62.17 | 42.11 | 9357.32 | 0.68 | 0.89 | 3.75 | 0.59 | 1 | 10
19 | 125 | CONCLUIDO | 5.0499 | 19.8 | 15.68 | 32.43 | 0.41 | 29 | 251.09 | 58.47 | 5.75 | 27 | 61.87 | 31202.53 | 223.21 | 1732.1 | 61.43 | 42.11 | 8995.93 | 0.69 | 0.89 | 3.76 | 0.58 | 1 | 10
20 | 125 | CONCLUIDO | 5.0684 | 19.73 | 15.65 | 33.54 | 0.42 | 28 | 251.55 | 58.47 | 6 | 26 | 62.07 | 31258.11 | 221.33 | 1732.01 | 60.6 | 42.11 | 8586.63 | 0.69 | 0.89 | 3.76 | 0.55 | 1 | 10
21 | 125 | CONCLUIDO | 5.0863 | 19.66 | 15.63 | 34.73 | 0.44 | 27 | 252 | 58.47 | 6.25 | 25 | 62.27 | 31313.77 | 219.49 | 1731.9 | 59.89 | 42.11 | 8239.41 | 0.7 | 0.89 | 3.76 | 0.53 | 1 | 10
22 | 125 | CONCLUIDO | 5.1219 | 19.52 | 15.59 | 37.41 | 0.46 | 25 | 252.45 | 58.47 | 6.5 | 23 | 62.47 | 31369.49 | 217.47 | 1731.93 | 58.69 | 42.11 | 7647.22 | 0.72 | 0.89 | 3.75 | 0.49 | 1 | 10
23 | 125 | CONCLUIDO | 5.1425 | 19.45 | 15.56 | 38.89 | 0.47 | 24 | 252.9 | 58.47 | 6.75 | 22 | 62.68 | 31425.3 | 215.29 | 1731.91 | 57.83 | 42.11 | 7222.75 | 0.73 | 0.9 | 3.75 | 0.46 | 1 | 10
24 | 125 | CONCLUIDO | 5.1591 | 19.38 | 15.54 | 40.54 | 0.49 | 23 | 253.35 | 58.47 | 7 | 21 | 62.88 | 31481.17 | 212.75 | 1731.98 | 57.35 | 42.11 | 6986.01 | 0.73 | 0.9 | 3.74 | 0.44 | 1 | 10
25 | 125 | CONCLUIDO | 5.1775 | 19.31 | 15.52 | 42.32 | 0.51 | 22 | 253.81 | 58.47 | 7.25 | 20 | 63.08 | 31537.13 | 211.55 | 1731.96 | 56.61 | 42.11 | 6622.39 | 0.74 | 0.9 | 3.74 | 0.42 | 1 | 10
26 | 125 | CONCLUIDO | 5.1936 | 19.25 | 15.51 | 44.3 | 0.52 | 21 | 254.26 | 58.47 | 7.5 | 19 | 63.29 | 31593.16 | 208.46 | 1731.96 | 56.21 | 42.11 | 6428.19 | 0.75 | 0.9 | 3.74 | 0.41 | 1 | 10
27 | 125 | CONCLUIDO | 5.2176 | 19.17 | 15.46 | 46.39 | 0.54 | 20 | 254.72 | 58.47 | 7.75 | 18 | 63.49 | 31649.26 | 205.8 | 1732 | 55.05 | 42.11 | 5853 | 0.76 | 0.9 | 3.73 | 0.37 | 1 | 10
28 | 125 | CONCLUIDO | 5.2187 | 19.16 | 15.46 | 46.38 | 0.56 | 20 | 255.17 | 58.47 | 8 | 18 | 63.7 | 31705.44 | 204.82 | 1731.97 | 54.78 | 42.11 | 5717.05 | 0.77 | 0.9 | 3.74 | 0.36 | 1 | 10
29 | 125 | CONCLUIDO | 5.2311 | 19.12 | 15.46 | 48.83 | 0.57 | 19 | 255.63 | 58.47 | 8.25 | 17 | 63.91 | 31761.69 | 203.24 | 1731.9 | 54.9 | 42.11 | 5784.83 | 0.77 | 0.9 | 3.74 | 0.36 | 1 | 10
30 | 125 | CONCLUIDO | 5.25 | 19.05 | 15.44 | 51.47 | 0.59 | 18 | 256.09 | 58.47 | 8.5 | 16 | 64.11 | 31818.02 | 200.6 | 1731.84 | 54.23 | 42.11 | 5450.68 | 0.78 | 0.9 | 3.74 | 0.34 | 1 | 10
31 | 125 | CONCLUIDO | 5.2739 | 18.96 | 15.4 | 54.36 | 0.61 | 17 | 256.54 | 58.47 | 8.75 | 15 | 64.32 | 31874.43 | 195.67 | 1731.84 | 53.04 | 42.11 | 4864.7 | 0.79 | 0.9 | 3.73 | 0.3 | 1 | 10
32 | 125 | CONCLUIDO | 5.2671 | 18.99 | 15.43 | 54.45 | 0.62 | 17 | 257 | 58.47 | 9 | 15 | 64.53 | 31931.04 | 196.83 | 1731.93 | 53.88 | 42.11 | 5280.68 | 0.78 | 0.9 | 3.73 | 0.33 | 1 | 10
33 | 125 | CONCLUIDO | 5.2672 | 18.99 | 15.43 | 54.44 | 0.64 | 17 | 257.46 | 58.47 | 9.25 | 12 | 64.74 | 31987.61 | 196.03 | 1731.9 | 53.56 | 42.11 | 5124.16 | 0.79 | 0.9 | 3.74 | 0.33 | 1 | 10
34 | 125 | CONCLUIDO | 5.2883 | 18.91 | 15.4 | 57.74 | 0.66 | 16 | 257.92 | 58.47 | 9.5 | 9 | 64.95 | 32044.25 | 193.09 | 1731.87 | 52.61 | 42.11 | 4650.89 | 0.8 | 0.9 | 3.74 | 0.3 | 1 | 10
35 | 125 | CONCLUIDO | 5.286 | 18.92 | 15.41 | 57.77 | 0.67 | 16 | 258.38 | 58.47 | 9.75 | 7 | 65.16 | 32100.97 | 191.57 | 1731.88 | 52.84 | 42.11 | 4768.12 | 0.8 | 0.9 | 3.74 | 0.31 | 1 | 10
36 | 125 | CONCLUIDO | 5.2825 | 18.93 | 15.42 | 57.82 | 0.69 | 16 | 258.84 | 58.47 | 10 | 6 | 65.37 | 32157.77 | 190.75 | 1731.94 | 53.17 | 42.11 | 4934.95 | 0.79 | 0.9 | 3.75 | 0.32 | 1 | 10
37 | 125 | CONCLUIDO | 5.2978 | 18.88 | 15.41 | 61.64 | 0.7 | 15 | 259.3 | 58.47 | 10.25 | 1 | 65.58 | 32214.64 | 190.62 | 1731.87 | 52.89 | 42.11 | 4797.49 | 0.8 | 0.9 | 3.75 | 0.31 | 1 | 10
38 | 125 | CONCLUIDO | 5.2982 | 18.87 | 15.41 | 61.64 | 0.72 | 15 | 259.76 | 58.47 | 10.5 | 0 | 65.79 | 32271.6 | 190.55 | 1731.91 | 52.69 | 42.11 | 4700.15 | 0.8 | 0.9 | 3.75 | 0.31 | 1 | 10
0 | 30 | CONCLUIDO | 5.1097 | 19.57 | 16.58 | 13.44 | 0.24 | 74 | 71.52 | 32.27 | 1 | 69 | 8.25 | 9054.6 | 101.17 | 1732.29 | 89.12 | 42.11 | 22618.45 | 0.47 | 0.84 | 3.84 | 1.47 | 1 | 10
1 | 30 | CONCLUIDO | 5.221 | 19.15 | 16.36 | 16.09 | 0.3 | 61 | 71.81 | 32.27 | 1.25 | 17 | 8.29 | 9090.98 | 95.8 | 1732.08 | 80.84 | 42.11 | 18542.45 | 0.52 | 0.85 | 3.87 | 1.26 | 1 | 10
2 | 30 | CONCLUIDO | 5.2341 | 19.11 | 16.34 | 16.62 | 0.36 | 59 | 72.11 | 32.27 | 1.5 | 0 | 8.34 | 9127.38 | 95.59 | 1732.61 | 79.93 | 42.11 | 18097.39 | 0.53 | 0.85 | 3.88 | 1.24 | 1 | 10
0 | 15 | CONCLUIDO | 4.8578 | 20.59 | 17.59 | 9.02 | 0.43 | 117 | 39.78 | 19.54 | 1 | 0 | 4.24 | 5140 | 69.97 | 1732.71 | 116.26 | 42.11 | 35971.36 | 0.36 | 0.79 | 4.05 | 2.48 | 1 | 10
0 | 70 | CONCLUIDO | 4.0948 | 24.42 | 18.03 | 7.51 | 0.12 | 144 | 141.81 | 47.83 | 1 | 142 | 22.98 | 17723.39 | 198.94 | 1732.75 | 134.8 | 42.11 | 45106.17 | 0.31 | 0.77 | 3.94 | 2.93 | 1 | 10
1 | 70 | CONCLUIDO | 4.4093 | 22.68 | 17.3 | 9.52 | 0.16 | 109 | 142.15 | 47.83 | 1.25 | 107 | 23.07 | 17765.46 | 188.14 | 1732.18 | 112.09 | 42.11 | 33927.94 | 0.38 | 0.8 | 3.89 | 2.2 | 1 | 10
2 | 70 | CONCLUIDO | 4.622 | 21.64 | 16.87 | 11.5 | 0.19 | 88 | 142.49 | 47.83 | 1.5 | 86 | 23.16 | 17807.56 | 180.69 | 1732.32 | 98.64 | 42.11 | 27309.36 | 0.43 | 0.83 | 3.84 | 1.76 | 1 | 10
3 | 70 | CONCLUIDO | 4.786 | 20.89 | 16.56 | 13.61 | 0.22 | 73 | 142.83 | 47.83 | 1.75 | 71 | 23.25 | 17849.7 | 174.83 | 1732.13 | 89.03 | 42.11 | 22576.93 | 0.47 | 0.84 | 3.82 | 1.46 | 1 | 10
4 | 70 | CONCLUIDO | 4.9141 | 20.35 | 16.33 | 15.8 | 0.25 | 62 | 143.17 | 47.83 | 2 | 60 | 23.34 | 17891.86 | 169.31 | 1732.24 | 82.33 | 42.11 | 19282.9 | 0.51 | 0.85 | 3.79 | 1.23 | 1 | 10
5 | 70 | CONCLUIDO | 5.0098 | 19.96 | 16.17 | 17.97 | 0.28 | 54 | 143.51 | 47.83 | 2.25 | 52 | 23.44 | 17934.06 | 165.21 | 1731.99 | 77.13 | 42.11 | 16722.39 | 0.55 | 0.86 | 3.79 | 1.07 | 1 | 10
6 | 70 | CONCLUIDO | 5.1002 | 19.61 | 16.02 | 20.45 | 0.31 | 47 | 143.86 | 47.83 | 2.5 | 45 | 23.53 | 17976.29 | 160.25 | 1732.07 | 72.47 | 42.11 | 14427.86 | 0.58 | 0.87 | 3.78 | 0.92 | 1 | 10
7 | 70 | CONCLUIDO | 5.1625 | 19.37 | 15.93 | 22.76 | 0.34 | 42 | 144.2 | 47.83 | 2.75 | 40 | 23.62 | 18018.55 | 156.19 | 1732.22 | 69.01 | 42.11 | 12725.12 | 0.61 | 0.87 | 3.79 | 0.83 | 1 | 10
8 | 70 | CONCLUIDO | 5.215 | 19.18 | 15.85 | 25.03 | 0.37 | 38 | 144.54 | 47.83 | 3 | 36 | 23.71 | 18060.85 | 152.35 | 1732.18 | 66.91 | 42.11 | 11694.23 | 0.63 | 0.88 | 3.77 | 0.75 | 1 | 10
9 | 70 | CONCLUIDO | 5.2738 | 18.96 | 15.75 | 27.8 | 0.4 | 34 | 144.89 | 47.83 | 3.25 | 32 | 23.81 | 18103.18 | 147.8 | 1732.01 | 63.96 | 42.11 | 10236.12 | 0.66 | 0.88 | 3.76 | 0.65 | 1 | 10
10 | 70 | CONCLUIDO | 5.3149 | 18.82 | 15.69 | 30.37 | 0.43 | 31 | 145.23 | 47.83 | 3.5 | 29 | 23.9 | 18145.54 | 144.16 | 1731.94 | 61.88 | 42.11 | 9212.2 | 0.68 | 0.89 | 3.76 | 0.59 | 1 | 10
11 | 70 | CONCLUIDO | 5.3495 | 18.69 | 15.66 | 33.55 | 0.46 | 28 | 145.57 | 47.83 | 3.75 | 16 | 23.99 | 18187.93 | 139.67 | 1732 | 60.44 | 42.11 | 8509.48 | 0.7 | 0.89 | 3.77 | 0.56 | 1 | 10
12 | 70 | CONCLUIDO | 5.3636 | 18.64 | 15.64 | 34.75 | 0.49 | 27 | 145.92 | 47.83 | 4 | 9 | 24.09 | 18230.35 | 139.31 | 1731.96 | 59.65 | 42.11 | 8118.48 | 0.71 | 0.89 | 3.77 | 0.54 | 1 | 10
13 | 70 | CONCLUIDO | 5.3734 | 18.61 | 15.63 | 36.07 | 0.51 | 26 | 146.26 | 47.83 | 4.25 | 2 | 24.18 | 18272.81 | 137.97 | 1731.9 | 59.23 | 42.11 | 7914.98 | 0.71 | 0.89 | 3.78 | 0.53 | 1 | 10
14 | 70 | CONCLUIDO | 5.3731 | 18.61 | 15.63 | 36.07 | 0.54 | 26 | 146.61 | 47.83 | 4.5 | 0 | 24.28 | 18315.3 | 137.8 | 1732.05 | 59.18 | 42.11 | 7889.51 | 0.71 | 0.89 | 3.78 | 0.53 | 1 | 10
0 | 90 | CONCLUIDO | 3.6757 | 27.21 | 18.63 | 6.46 | 0.1 | 173 | 176.73 | 52.44 | 1 | 171 | 33.29 | 22031.19 | 240.11 | 1732.92 | 153.47 | 42.11 | 54295.92 | 0.27 | 0.75 | 4 | 3.53 | 1 | 10
1 | 90 | CONCLUIDO | 4.0213 | 24.87 | 17.79 | 8.15 | 0.13 | 131 | 177.1 | 52.44 | 1.25 | 129 | 33.41 | 22076.81 | 227.14 | 1732.38 | 126.62 | 42.11 | 41084.86 | 0.33 | 0.78 | 3.94 | 2.69 | 1 | 10
2 | 90 | CONCLUIDO | 4.2784 | 23.37 | 17.22 | 9.84 | 0.15 | 105 | 177.47 | 52.44 | 1.5 | 103 | 33.53 | 22122.46 | 217.76 | 1732.57 | 109.49 | 42.11 | 32647.31 | 0.38 | 0.81 | 3.88 | 2.12 | 1 | 10
3 | 90 | CONCLUIDO | 4.4609 | 22.42 | 16.87 | 11.5 | 0.17 | 88 | 177.84 | 52.44 | 1.75 | 86 | 33.65 | 22168.15 | 211.34 | 1732.38 | 98.55 | 42.11 | 27260.91 | 0.43 | 0.83 | 3.85 | 1.77 | 1 | 10
4 | 90 | CONCLUIDO | 4.6124 | 21.68 | 16.59 | 13.27 | 0.2 | 75 | 178.21 | 52.44 | 2 | 73 | 33.77 | 22213.89 | 205.68 | 1732.42 | 90 | 42.11 | 23052.78 | 0.47 | 0.84 | 3.83 | 1.49 | 1 | 10
5 | 90 | CONCLUIDO | 4.7381 | 21.11 | 16.37 | 15.11 | 0.22 | 65 | 178.59 | 52.44 | 2.25 | 63 | 33.89 | 22259.66 | 200.8 | 1732.23 | 83.31 | 42.11 | 19757.06 | 0.51 | 0.85 | 3.81 | 1.27 | 1 | 10
6 | 90 | CONCLUIDO | 4.8184 | 20.75 | 16.27 | 16.83 | 0.25 | 58 | 178.96 | 52.44 | 2.5 | 56 | 34.02 | 22305.48 | 197.49 | 1732.08 | 79.47 | 42.11 | 17872.55 | 0.53 | 0.86 | 3.82 | 1.17 | 1 | 10
7 | 90 | CONCLUIDO | 4.9034 | 20.39 | 16.12 | 18.61 | 0.27 | 52 | 179.33 | 52.44 | 2.75 | 50 | 34.14 | 22351.34 | 193.62 | 1732.26 | 75.41 | 42.11 | 15874.42 | 0.56 | 0.86 | 3.79 | 1.02 | 1 | 10
8 | 90 | CONCLUIDO | 4.9705 | 20.12 | 16.03 | 20.46 | 0.3 | 47 | 179.7 | 52.44 | 3 | 45 | 34.26 | 22397.24 | 190.3 | 1732.02 | 72.38 | 42.11 | 14381.94 | 0.58 | 0.87 | 3.79 | 0.93 | 1 | 10
9 | 90 | CONCLUIDO | 5.0271 | 19.89 | 15.94 | 22.25 | 0.32 | 43 | 180.07 | 52.44 | 3.25 | 41 | 34.38 | 22443.18 | 186.83 | 1731.95 | 70.11 | 42.11 | 13266.61 | 0.6 | 0.87 | 3.77 | 0.84 | 1 | 10
10 | 90 | CONCLUIDO | 5.0815 | 19.68 | 15.87 | 24.42 | 0.34 | 39 | 180.45 | 52.44 | 3.5 | 37 | 34.51 | 22489.16 | 183.88 | 1732.04 | 67.4 | 42.11 | 11935.5 | 0.62 | 0.88 | 3.78 | 0.77 | 1 | 10
11 | 90 | CONCLUIDO | 5.129 | 19.5 | 15.8 | 26.33 | 0.37 | 36 | 180.82 | 52.44 | 3.75 | 34 | 34.63 | 22535.19 | 180.65 | 1732.18 | 65.24 | 42.11 | 10865.55 | 0.65 | 0.88 | 3.76 | 0.7 | 1 | 10
12 | 90 | CONCLUIDO | 5.1711 | 19.34 | 15.74 | 28.63 | 0.39 | 33 | 181.19 | 52.44 | 4 | 31 | 34.75 | 22581.25 | 177.58 | 1731.96 | 63.67 | 42.11 | 10098.83 | 0.66 | 0.88 | 3.76 | 0.65 | 1 | 10
13 | 90 | CONCLUIDO | 5.2043 | 19.21 | 15.69 | 30.37 | 0.42 | 31 | 181.57 | 52.44 | 4.25 | 29 | 34.88 | 22627.36 | 174.62 | 1731.91 | 61.91 | 42.11 | 9229.32 | 0.68 | 0.89 | 3.76 | 0.59 | 1 | 10
14 | 90 | CONCLUIDO | 5.2351 | 19.1 | 15.65 | 32.38 | 0.44 | 29 | 181.94 | 52.44 | 4.5 | 27 | 35 | 22673.63 | 170.79 | 1731.99 | 60.92 | 42.11 | 8742.03 | 0.69 | 0.89 | 3.75 | 0.55 | 1 | 10
15 | 90 | CONCLUIDO | 5.2638 | 19 | 15.62 | 34.7 | 0.46 | 27 | 182.32 | 52.44 | 4.75 | 25 | 35.12 | 22719.83 | 168.19 | 1731.96 | 59.66 | 42.11 | 8121.32 | 0.71 | 0.89 | 3.75 | 0.52 | 1 | 10
16 | 90 | CONCLUIDO | 5.2919 | 18.9 | 15.59 | 37.41 | 0.49 | 25 | 182.69 | 52.44 | 5 | 23 | 35.25 | 22766.06 | 166.05 | 1731.84 | 58.74 | 42.11 | 7674.77 | 0.72 | 0.89 | 3.75 | 0.49 | 1 | 10
17 | 90 | CONCLUIDO | 5.3217 | 18.79 | 15.55 | 40.57 | 0.51 | 23 | 183.07 | 52.44 | 5.25 | 21 | 35.37 | 22812.34 | 161.04 | 1731.92 | 57.67 | 42.11 | 7147.13 | 0.73 | 0.9 | 3.75 | 0.45 | 1 | 10
18 | 90 | CONCLUIDO | 5.3402 | 18.73 | 15.52 | 42.34 | 0.53 | 22 | 183.44 | 52.44 | 5.5 | 15 | 35.5 | 22858.66 | 159.61 | 1731.97 | 56.6 | 42.11 | 6615.62 | 0.74 | 0.9 | 3.75 | 0.42 | 1 | 10
19 | 90 | CONCLUIDO | 5.3359 | 18.74 | 15.54 | 42.38 | 0.55 | 22 | 183.82 | 52.44 | 5.75 | 9 | 35.63 | 22905.03 | 157.38 | 1731.87 | 56.86 | 42.11 | 6750.26 | 0.74 | 0.9 | 3.76 | 0.44 | 1 | 10
20 | 90 | CONCLUIDO | 5.3478 | 18.7 | 15.53 | 44.38 | 0.58 | 21 | 184.19 | 52.44 | 6 | 2 | 35.75 | 22951.43 | 157.14 | 1732 | 56.25 | 42.11 | 6446.79 | 0.75 | 0.9 | 3.77 | 0.43 | 1 | 10
21 | 90 | CONCLUIDO | 5.3493 | 18.69 | 15.53 | 44.36 | 0.6 | 21 | 184.57 | 52.44 | 6.25 | 1 | 35.88 | 22997.88 | 157.17 | 1731.97 | 56.32 | 42.11 | 6481.71 | 0.75 | 0.9 | 3.76 | 0.43 | 1 | 10
22 | 90 | CONCLUIDO | 5.3474 | 18.7 | 15.53 | 44.38 | 0.62 | 21 | 184.95 | 52.44 | 6.5 | 0 | 36.01 | 23044.38 | 157.45 | 1732.17 | 56.45 | 42.11 | 6548.42 | 0.75 | 0.9 | 3.76 | 0.43 | 1 | 10
0 | 110 | CONCLUIDO | 3.2761 | 30.52 | 19.3 | 5.68 | 0.08 | 204 | 213.37 | 56.13 | 1 | 202 | 46.25 | 26550.29 | 282.47 | 1732.9 | 174.71 | 42.11 | 64761.58 | 0.24 | 0.72 | 4.03 | 4.19 | 1 | 10
1 | 110 | CONCLUIDO | 3.668 | 27.26 | 18.19 | 7.13 | 0.1 | 153 | 213.78 | 56.13 | 1.25 | 151 | 46.4 | 26600.32 | 264.6 | 1732.62 | 140.35 | 42.11 | 47838.02 | 0.3 | 0.77 | 3.94 | 3.09 | 1 | 10
2 | 110 | CONCLUIDO | 3.9374 | 25.4 | 17.59 | 8.58 | 0.12 | 123 | 214.19 | 56.13 | 1.5 | 121 | 46.56 | 26650.41 | 254.19 | 1732.77 | 120.92 | 42.11 | 38272.77 | 0.35 | 0.79 | 3.91 | 2.49 | 1 | 10
3 | 110 | CONCLUIDO | 4.1547 | 24.07 | 17.15 | 10.09 | 0.14 | 102 | 214.59 | 56.13 | 1.75 | 100 | 46.72 | 26700.55 | 246.19 | 1732.27 | 107.46 | 42.11 | 31646.7 | 0.39 | 0.81 | 3.87 | 2.05 | 1 | 10
4 | 110 | CONCLUIDO | 4.3267 | 23.11 | 16.83 | 11.6 | 0.17 | 87 | 215 | 56.13 | 2 | 85 | 46.87 | 26750.75 | 239.81 | 1731.91 | 97.72 | 42.11 | 26851.99 | 0.43 | 0.83 | 3.84 | 1.73 | 1 | 10
5 | 110 | CONCLUIDO | 4.453 | 22.46 | 16.64 | 13.13 | 0.19 | 76 | 215.41 | 56.13 | 2.25 | 74 | 47.03 | 26801 | 235.49 | 1732.19 | 91.24 | 42.11 | 23669.64 | 0.46 | 0.84 | 3.84 | 1.53 | 1 | 10
6 | 110 | CONCLUIDO | 4.5585 | 21.94 | 16.45 | 14.52 | 0.21 | 68 | 215.82 | 56.13 | 2.5 | 66 | 47.19 | 26851.31 | 231.16 | 1732.06 | 85.79 | 42.11 | 20981.65 | 0.49 | 0.85 | 3.82 | 1.35 | 1 | 10
7 | 110 | CONCLUIDO | 4.651 | 21.5 | 16.31 | 16.04 | 0.23 | 61 | 216.22 | 56.13 | 2.75 | 59 | 47.35 | 26901.66 | 227.45 | 1732.07 | 81.34 | 42.11 | 18793.4 | 0.52 | 0.85 | 3.8 | 1.21 | 1 | 10
8 | 110 | CONCLUIDO | 4.7343 | 21.12 | 16.19 | 17.66 | 0.25 | 55 | 216.63 | 56.13 | 3 | 53 | 47.51 | 26952.08 | 224 | 1732.12 | 77.46 | 42.11 | 16881.46 | 0.54 | 0.86 | 3.8 | 1.09 | 1 | 10
9 | 110 | CONCLUIDO | 4.8045 | 20.81 | 16.09 | 19.31 | 0.27 | 50 | 217.04 | 56.13 | 3.25 | 48 | 47.66 | 27002.55 | 220.8 | 1732.23 | 74.48 | 42.11 | 15419.12 | 0.57 | 0.87 | 3.79 | 0.99 | 1 | 10
10 | 110 | CONCLUIDO | 4.8649 | 20.56 | 16 | 20.87 | 0.29 | 46 | 217.45 | 56.13 | 3.5 | 44 | 47.82 | 27053.07 | 218.2 | 1732.17 | 71.55 | 42.11 | 13972.07 | 0.59 | 0.87 | 3.78 | 0.9 | 1 | 10
11 | 110 | CONCLUIDO | 4.9088 | 20.37 | 15.94 | 22.25 | 0.31 | 43 | 217.86 | 56.13 | 3.75 | 41 | 47.98 | 27103.65 | 215.49 | 1731.97 | 70.13 | 42.11 | 13277.4 | 0.6 | 0.87 | 3.77 | 0.84 | 1 | 10
12 | 110 | CONCLUIDO | 4.9691 | 20.12 | 15.87 | 24.41 | 0.33 | 39 | 218.27 | 56.13 | 4 | 37 | 48.15 | 27154.29 | 212.35 | 1731.9 | 67.16 | 42.11 | 11811.34 | 0.63 | 0.88 | 3.78 | 0.77 | 1 | 10
13 | 110 | CONCLUIDO | 5.0017 | 19.99 | 15.82 | 25.65 | 0.35 | 37 | 218.68 | 56.13 | 4.25 | 35 | 48.31 | 27204.98 | 210.39 | 1732.1 | 65.99 | 42.11 | 11239.39 | 0.64 | 0.88 | 3.77 | 0.72 | 1 | 10
14 | 110 | CONCLUIDO | 5.0302 | 19.88 | 15.79 | 27.07 | 0.36 | 35 | 219.09 | 56.13 | 4.5 | 33 | 48.47 | 27255.72 | 208.12 | 1731.99 | 65.34 | 42.11 | 10921.59 | 0.64 | 0.88 | 3.76 | 0.69 | 1 | 10
15 | 110 | CONCLUIDO | 5.0814 | 19.68 | 15.72 | 29.47 | 0.38 | 32 | 219.51 | 56.13 | 4.75 | 30 | 48.63 | 27306.53 | 205.04 | 1732.09 | 62.86 | 42.11 | 9698.34 | 0.67 | 0.89 | 3.76 | 0.62 | 1 | 10
16 | 110 | CONCLUIDO | 5.1119 | 19.56 | 15.68 | 31.37 | 0.4 | 30 | 219.92 | 56.13 | 5 | 28 | 48.79 | 27357.39 | 201.89 | 1731.87 | 61.64 | 42.11 | 9099.48 | 0.68 | 0.89 | 3.76 | 0.58 | 1 | 10
17 | 110 | CONCLUIDO | 5.1304 | 19.49 | 15.65 | 32.39 | 0.42 | 29 | 220.33 | 56.13 | 5.25 | 27 | 48.95 | 27408.3 | 200.05 | 1731.95 | 60.9 | 42.11 | 8734.97 | 0.69 | 0.89 | 3.75 | 0.56 | 1 | 10
18 | 110 | CONCLUIDO | 5.1629 | 19.37 | 15.62 | 34.7 | 0.44 | 27 | 220.74 | 56.13 | 5.5 | 25 | 49.12 | 27459.27 | 198.28 | 1731.89 | 59.53 | 42.11 | 8060.53 | 0.71 | 0.89 | 3.75 | 0.52 | 1 | 10
19 | 110 | CONCLUIDO | 5.1803 | 19.3 | 15.59 | 35.98 | 0.46 | 26 | 221.16 | 56.13 | 5.75 | 24 | 49.28 | 27510.3 | 195.11 | 1731.98 | 59 | 42.11 | 7798.88 | 0.71 | 0.89 | 3.75 | 0.49 | 1 | 10
20 | 110 | CONCLUIDO | 5.214 | 19.18 | 15.55 | 38.88 | 0.48 | 24 | 221.57 | 56.13 | 6 | 22 | 49.45 | 27561.39 | 192.86 | 1732.15 | 57.56 | 42.11 | 7086.87 | 0.73 | 0.9 | 3.75 | 0.45 | 1 | 10
21 | 110 | CONCLUIDO | 5.23 | 19.12 | 15.54 | 40.53 | 0.5 | 23 | 221.99 | 56.13 | 6.25 | 21 | 49.61 | 27612.53 | 190.38 | 1731.84 | 57.33 | 42.11 | 6977.04 | 0.73 | 0.9 | 3.74 | 0.44 | 1 | 10
22 | 110 | CONCLUIDO | 5.2461 | 19.06 | 15.52 | 42.33 | 0.52 | 22 | 222.4 | 56.13 | 6.5 | 20 | 49.78 | 27663.85 | 189.49 | 1731.89 | 56.62 | 42.11 | 6625.74 | 0.74 | 0.9 | 3.75 | 0.42 | 1 | 10
23 | 110 | CONCLUIDO | 5.2592 | 19.01 | 15.51 | 44.33 | 0.54 | 21 | 222.82 | 56.13 | 6.75 | 19 | 49.94 | 27715.11 | 186.94 | 1731.93 | 56.5 | 42.11 | 6573.38 | 0.75 | 0.9 | 3.75 | 0.42 | 1 | 10
24 | 110 | CONCLUIDO | 5.2815 | 18.93 | 15.48 | 46.43 | 0.56 | 20 | 223.23 | 56.13 | 7 | 18 | 50.11 | 27766.43 | 184.06 | 1731.92 | 55.23 | 42.11 | 5940.9 | 0.76 | 0.9 | 3.74 | 0.38 | 1 | 10
25 | 110 | CONCLUIDO | 5.3011 | 18.86 | 15.45 | 48.79 | 0.58 | 19 | 223.65 | 56.13 | 7.25 | 17 | 50.27 | 27817.81 | 181.04 | 1731.88 | 54.73 | 42.11 | 5700.33 | 0.77 | 0.9 | 3.73 | 0.35 | 1 | 10
26 | 110 | CONCLUIDO | 5.2989 | 18.87 | 15.46 | 48.81 | 0.59 | 19 | 224.07 | 56.13 | 7.5 | 13 | 50.44 | 27869.24 | 178.5 | 1732 | 54.52 | 42.11 | 5593.89 | 0.77 | 0.9 | 3.74 | 0.36 | 1 | 10
27 | 110 | CONCLUIDO | 5.3129 | 18.82 | 15.45 | 51.5 | 0.61 | 18 | 224.49 | 56.13 | 7.75 | 9 | 50.61 | 27920.73 | 178.43 | 1731.99 | 54.24 | 42.11 | 5458.46 | 0.78 | 0.9 | 3.74 | 0.35 | 1 | 10
28 | 110 | CONCLUIDO | 5.3094 | 18.83 | 15.46 | 51.54 | 0.63 | 18 | 224.9 | 56.13 | 8 | 6 | 50.78 | 27972.28 | 176.13 | 1731.94 | 54.35 | 42.11 | 5511.9 | 0.77 | 0.9 | 3.75 | 0.36 | 1 | 10
29 | 110 | CONCLUIDO | 5.3276 | 18.77 | 15.44 | 54.49 | 0.65 | 17 | 225.32 | 56.13 | 8.25 | 2 | 50.95 | 28023.89 | 174.73 | 1732.22 | 53.71 | 42.11 | 5199.09 | 0.78 | 0.9 | 3.75 | 0.34 | 1 | 10
30 | 110 | CONCLUIDO | 5.3254 | 18.78 | 15.45 | 54.52 | 0.67 | 17 | 225.74 | 56.13 | 8.5 | 0 | 51.11 | 28075.56 | 174.98 | 1732.07 | 53.87 | 42.11 | 5277.77 | 0.78 | 0.9 | 3.75 | 0.35 | 1 | 10
0 | 150 | CONCLUIDO | 2.5844 | 38.69 | 20.7 | 4.6 | 0.06 | 270 | 296.65 | 61.82 | 1 | 268 | 83.83 | 36821.52 | 375.36 | 1733.1 | 218.51 | 42.11 | 86330.59 | 0.19 | 0.67 | 4.14 | 5.59 | 1 | 10
1 | 150 | CONCLUIDO | 3.0025 | 33.31 | 19.2 | 5.76 | 0.07 | 200 | 297.17 | 61.82 | 1.25 | 198 | 84.1 | 36885.7 | 347 | 1732.96 | 171.3 | 42.11 | 63078.41 | 0.25 | 0.73 | 4.03 | 4.09 | 1 | 10
2 | 150 | CONCLUIDO | 3.3151 | 30.17 | 18.33 | 6.92 | 0.09 | 159 | 297.7 | 61.82 | 1.5 | 157 | 84.37 | 36949.99 | 330.37 | 1732.54 | 144.41 | 42.11 | 49835.84 | 0.29 | 0.76 | 3.96 | 3.23 | 1 | 10
3 | 150 | CONCLUIDO | 3.5602 | 28.09 | 17.76 | 8.07 | 0.1 | 132 | 298.22 | 61.82 | 1.75 | 130 | 84.65 | 37014.39 | 318.76 | 1732.59 | 126.86 | 42.11 | 41200.19 | 0.33 | 0.78 | 3.9 | 2.65 | 1 | 10
4 | 150 | CONCLUIDO | 3.7474 | 26.69 | 17.41 | 9.24 | 0.12 | 113 | 298.74 | 61.82 | 2 | 111 | 84.92 | 37078.91 | 311.57 | 1732.27 | 115.28 | 42.11 | 35503.38 | 0.37 | 0.8 | 3.9 | 2.31 | 1 | 10
5 | 150 | CONCLUIDO | 3.9193 | 25.51 | 17.07 | 10.45 | 0.13 | 98 | 299.26 | 61.82 | 2.25 | 96 | 85.19 | 37143.54 | 304.36 | 1732.55 | 104.95 | 42.11 | 30413.9 | 0.4 | 0.82 | 3.87 | 1.97 | 1 | 10
6 | 150 | CONCLUIDO | 4.0535 | 24.67 | 16.84 | 11.61 | 0.15 | 87 | 299.79 | 61.82 | 2.5 | 85 | 85.47 | 37208.42 | 299.14 | 1732.51 | 98.07 | 42.11 | 27025.7 | 0.43 | 0.83 | 3.84 | 1.74 | 1 | 10
7 | 150 | CONCLUIDO | 4.1694 | 23.98 | 16.65 | 12.81 | 0.16 | 78 | 300.32 | 61.82 | 2.75 | 76 | 85.74 | 37273.29 | 294.8 | 1732.38 | 91.78 | 42.11 | 23927.3 | 0.46 | 0.84 | 3.84 | 1.55 | 1 | 10
8 | 150 | CONCLUIDO | 4.2637 | 23.45 | 16.51 | 13.95 | 0.18 | 71 | 300.84 | 61.82 | 3 | 69 | 86.02 | 37338.27 | 291.3 | 1732.07 | 87.2 | 42.11 | 21671.8 | 0.48 | 0.84 | 3.83 | 1.41 | 1 | 10
9 | 150 | CONCLUIDO | 4.3467 | 23.01 | 16.4 | 15.14 | 0.19 | 65 | 301.37 | 61.82 | 3.25 | 63 | 86.3 | 37403.38 | 287.98 | 1732.07 | 83.95 | 42.11 | 20077.87 | 0.5 | 0.85 | 3.81 | 1.3 | 1 | 10
10 | 150 | CONCLUIDO | 4.4222 | 22.61 | 16.28 | 16.28 | 0.21 | 60 | 301.9 | 61.82 | 3.5 | 58 | 86.58 | 37468.6 | 284.99 | 1732.2 | 80.55 | 42.11 | 18405.14 | 0.52 | 0.86 | 3.8 | 1.18 | 1 | 10
11 | 150 | CONCLUIDO | 4.4939 | 22.25 | 16.2 | 17.67 | 0.22 | 55 | 302.43 | 61.82 | 3.75 | 53 | 86.86 | 37533.94 | 282.56 | 1731.89 | 77.79 | 42.11 | 17047.11 | 0.54 | 0.86 | 3.8 | 1.1 | 1 | 10
12 | 150 | CONCLUIDO | 4.5429 | 22.01 | 16.13 | 18.61 | 0.24 | 52 | 302.96 | 61.82 | 4 | 50 | 87.14 | 37599.4 | 280.21 | 1732.06 | 75.56 | 42.11 | 15949.74 | 0.56 | 0.86 | 3.79 | 1.03 | 1 | 10
13 | 150 | CONCLUIDO | 4.6071 | 21.71 | 16.04 | 20.05 | 0.25 | 48 | 303.49 | 61.82 | 4.25 | 46 | 87.42 | 37664.98 | 277.61 | 1732.04 | 73 | 42.11 | 14688.19 | 0.58 | 0.87 | 3.78 | 0.94 | 1 | 10
14 | 150 | CONCLUIDO | 4.6522 | 21.5 | 16 | 21.33 | 0.26 | 45 | 304.03 | 61.82 | 4.5 | 43 | 87.7 | 37730.68 | 275.89 | 1732.05 | 71.51 | 42.11 | 13957.72 | 0.59 | 0.87 | 3.78 | 0.9 | 1 | 10
15 | 150 | CONCLUIDO | 4.6884 | 21.33 | 15.94 | 22.25 | 0.28 | 43 | 304.56 | 61.82 | 4.75 | 41 | 87.99 | 37796.51 | 273.87 | 1732.15 | 69.9 | 42.11 | 13164.75 | 0.6 | 0.87 | 3.77 | 0.84 | 1 | 10
16 | 150 | CONCLUIDO | 4.7365 | 21.11 | 15.89 | 23.84 | 0.29 | 40 | 305.09 | 61.82 | 5 | 38 | 88.27 | 37862.45 | 271.75 | 1731.84 | 68.31 | 42.11 | 12384.11 | 0.62 | 0.88 | 3.77 | 0.8 | 1 | 10
17 | 150 | CONCLUIDO | 4.7718 | 20.96 | 15.85 | 25.02 | 0.31 | 38 | 305.63 | 61.82 | 5.25 | 36 | 88.56 | 37928.52 | 270.18 | 1732.1 | 66.69 | 42.11 | 11580.78 | 0.63 | 0.88 | 3.77 | 0.75 | 1 | 10
18 | 150 | CONCLUIDO | 4.8092 | 20.79 | 15.8 | 26.33 | 0.32 | 36 | 306.17 | 61.82 | 5.5 | 34 | 88.84 | 37994.72 | 268.19 | 1731.92 | 65.43 | 42.11 | 10964.54 | 0.64 | 0.88 | 3.76 | 0.7 | 1 | 10
19 | 150 | CONCLUIDO | 4.8219 | 20.74 | 15.8 | 27.08 | 0.33 | 35 | 306.7 | 61.82 | 5.75 | 33 | 89.13 | 38061.04 | 266.85 | 1731.9 | 65.53 | 42.11 | 11016.47 | 0.64 | 0.88 | 3.76 | 0.7 | 1 | 10
20 | 150 | CONCLUIDO | 4.8613 | 20.57 | 15.74 | 28.62 | 0.35 | 33 | 307.24 | 61.82 | 6 | 31 | 89.42 | 38127.48 | 264.77 | 1732.03 | 63.59 | 42.11 | 10055.69 | 0.66 | 0.88 | 3.76 | 0.64 | 1 | 10
21 | 150 | CONCLUIDO | 4.8734 | 20.52 | 15.74 | 29.52 | 0.36 | 32 | 307.78 | 61.82 | 6.25 | 30 | 89.71 | 38194.05 | 263.51 | 1732.02 | 63.75 | 42.11 | 10143.01 | 0.66 | 0.88 | 3.76 | 0.65 | 1 | 10
22 | 150 | CONCLUIDO | 4.9183 | 20.33 | 15.67 | 31.34 | 0.38 | 30 | 308.32 | 61.82 | 6.5 | 28 | 90 | 38260.74 | 260.83 | 1732.03 | 61.25 | 42.11 | 8904.68 | 0.69 | 0.89 | 3.75 | 0.57 | 1 | 10
23 | 150 | CONCLUIDO | 4.9305 | 20.28 | 15.67 | 32.43 | 0.39 | 29 | 308.86 | 61.82 | 6.75 | 27 | 90.29 | 38327.57 | 260.19 | 1731.91 | 61.27 | 42.11 | 8919.8 | 0.69 | 0.89 | 3.76 | 0.58 | 1 | 10
24 | 150 | CONCLUIDO | 4.9495 | 20.2 | 15.65 | 33.54 | 0.4 | 28 | 309.41 | 61.82 | 7 | 26 | 90.59 | 38394.52 | 258.71 | 1732.03 | 60.79 | 42.11 | 8680.62 | 0.69 | 0.89 | 3.75 | 0.55 | 1 | 10
25 | 150 | CONCLUIDO | 4.972 | 20.11 | 15.62 | 34.7 | 0.42 | 27 | 309.95 | 61.82 | 7.25 | 25 | 90.88 | 38461.6 | 257.04 | 1732.02 | 59.66 | 42.11 | 8122.39 | 0.71 | 0.89 | 3.75 | 0.52 | 1 | 10
26 | 150 | CONCLUIDO | 4.992 | 20.03 | 15.59 | 35.98 | 0.43 | 26 | 310.5 | 61.82 | 7.5 | 24 | 91.18 | 38528.81 | 254.96 | 1731.97 | 58.65 | 42.11 | 7621.14 | 0.72 | 0.89 | 3.75 | 0.49 | 1 | 10
27 | 150 | CONCLUIDO | 5.0097 | 19.96 | 15.58 | 37.38 | 0.44 | 25 | 311.04 | 61.82 | 7.75 | 23 | 91.47 | 38596.15 | 254.17 | 1731.91 | 58.28 | 42.11 | 7443.31 | 0.72 | 0.89 | 3.75 | 0.48 | 1 | 10
28 | 150 | CONCLUIDO | 5.0257 | 19.9 | 15.57 | 38.92 | 0.46 | 24 | 311.59 | 61.82 | 8 | 22 | 91.77 | 38663.62 | 253.41 | 1731.91 | 58.04 | 42.11 | 7327.52 | 0.73 | 0.89 | 3.75 | 0.47 | 1 | 10
29 | 150 | CONCLUIDO | 5.0463 | 19.82 | 15.54 | 40.54 | 0.47 | 23 | 312.14 | 61.82 | 8.25 | 21 | 92.07 | 38731.35 | 250.85 | 1731.98 | 57.43 | 42.11 | 7026.55 | 0.73 | 0.9 | 3.74 | 0.44 | 1 | 10
30 | 150 | CONCLUIDO | 5.0626 | 19.75 | 15.53 | 42.36 | 0.48 | 22 | 312.69 | 61.82 | 8.5 | 20 | 92.37 | 38799.09 | 249.37 | 1731.93 | 56.93 | 42.11 | 6783.4 | 0.74 | 0.9 | 3.75 | 0.43 | 1 | 10
31 | 150 | CONCLUIDO | 5.0673 | 19.73 | 15.52 | 42.31 | 0.5 | 22 | 313.24 | 61.82 | 8.75 | 20 | 92.67 | 38866.96 | 248.04 | 1731.96 | 56.66 | 42.11 | 6648.54 | 0.74 | 0.9 | 3.74 | 0.42 | 1 | 10
32 | 150 | CONCLUIDO | 5.0834 | 19.67 | 15.51 | 44.31 | 0.51 | 21 | 313.79 | 61.82 | 9 | 19 | 92.97 | 38934.97 | 247.55 | 1731.87 | 56.48 | 42.11 | 6561.05 | 0.75 | 0.9 | 3.74 | 0.41 | 1 | 10
33 | 150 | CONCLUIDO | 5.1096 | 19.57 | 15.46 | 46.39 | 0.52 | 20 | 314.34 | 61.82 | 9.25 | 18 | 93.27 | 39003.11 | 244.67 | 1731.87 | 54.96 | 42.11 | 5809.58 | 0.77 | 0.9 | 3.74 | 0.36 | 1 | 10
34 | 150 | CONCLUIDO | 5.1073 | 19.58 | 15.47 | 46.41 | 0.54 | 20 | 314.9 | 61.82 | 9.5 | 18 | 93.57 | 39071.38 | 244.2 | 1731.97 | 54.98 | 42.11 | 5818.36 | 0.77 | 0.9 | 3.74 | 0.37 | 1 | 10
35 | 150 | CONCLUIDO | 5.1242 | 19.52 | 15.46 | 48.83 | 0.55 | 19 | 315.45 | 61.82 | 9.75 | 17 | 93.88 | 39139.8 | 242.46 | 1731.99 | 54.99 | 42.11 | 5827.59 | 0.77 | 0.9 | 3.73 | 0.36 | 1 | 10
36 | 150 | CONCLUIDO | 5.1266 | 19.51 | 15.45 | 48.8 | 0.56 | 19 | 316.01 | 61.82 | 10 | 17 | 94.18 | 39208.35 | 241.02 | 1731.91 | 54.7 | 42.11 | 5682.28 | 0.77 | 0.9 | 3.74 | 0.36 | 1 | 10
37 | 150 | CONCLUIDO | 5.1432 | 19.44 | 15.45 | 51.49 | 0.58 | 18 | 316.56 | 61.82 | 10.25 | 16 | 94.49 | 39277.04 | 240.19 | 1731.84 | 54.39 | 42.11 | 5535.51 | 0.77 | 0.9 | 3.74 | 0.35 | 1 | 10
38 | 150 | CONCLUIDO | 5.1468 | 19.43 | 15.43 | 51.44 | 0.59 | 18 | 317.12 | 61.82 | 10.5 | 16 | 94.8 | 39345.87 | 235.99 | 1731.84 | 54.05 | 42.11 | 5365.13 | 0.78 | 0.9 | 3.73 | 0.33 | 1 | 10
39 | 150 | CONCLUIDO | 5.164 | 19.36 | 15.42 | 54.44 | 0.6 | 17 | 317.68 | 61.82 | 10.75 | 15 | 95.11 | 39414.84 | 236.21 | 1731.87 | 53.65 | 42.11 | 5169.88 | 0.78 | 0.9 | 3.74 | 0.33 | 1 | 10
40 | 150 | CONCLUIDO | 5.161 | 19.38 | 15.43 | 54.47 | 0.62 | 17 | 318.24 | 61.82 | 11 | 15 | 95.42 | 39483.95 | 236.66 | 1731.94 | 54.12 | 42.11 | 5404.69 | 0.78 | 0.9 | 3.73 | 0.34 | 1 | 10
41 | 150 | CONCLUIDO | 5.189 | 19.27 | 15.39 | 57.7 | 0.63 | 16 | 318.8 | 61.82 | 11.25 | 14 | 95.73 | 39553.2 | 233.31 | 1731.88 | 52.29 | 42.11 | 4493.73 | 0.81 | 0.91 | 3.74 | 0.29 | 1 | 10
42 | 150 | CONCLUIDO | 5.1847 | 19.29 | 15.4 | 57.76 | 0.64 | 16 | 319.36 | 61.82 | 11.5 | 14 | 96.04 | 39622.59 | 231.34 | 1731.97 | 53.09 | 42.11 | 4894.57 | 0.79 | 0.9 | 3.73 | 0.3 | 1 | 10
43 | 150 | CONCLUIDO | 5.1798 | 19.31 | 15.42 | 57.82 | 0.65 | 16 | 319.93 | 61.82 | 11.75 | 14 | 96.36 | 39692.13 | 231.11 | 1732.1 | 53.69 | 42.11 | 5191.98 | 0.78 | 0.9 | 3.73 | 0.32 | 1 | 10
44 | 150 | CONCLUIDO | 5.2077 | 19.2 | 15.37 | 61.49 | 0.67 | 15 | 320.49 | 61.82 | 12 | 13 | 96.67 | 39761.81 | 229.43 | 1731.86 | 52.06 | 42.11 | 4384.3 | 0.81 | 0.91 | 3.73 | 0.27 | 1 | 10
45 | 150 | CONCLUIDO | 5.2072 | 19.2 | 15.37 | 61.49 | 0.68 | 15 | 321.06 | 61.82 | 12.25 | 13 | 96.99 | 39831.64 | 227.43 | 1732 | 52.18 | 42.11 | 4444.42 | 0.81 | 0.91 | 3.73 | 0.28 | 1 | 10
46 | 150 | CONCLUIDO | 5.2288 | 19.12 | 15.35 | 65.78 | 0.69 | 14 | 321.63 | 61.82 | 12.5 | 12 | 97.31 | 39901.61 | 226.39 | 1731.84 | 51.44 | 42.11 | 4077.6 | 0.82 | 0.91 | 3.73 | 0.25 | 1 | 10
47 | 150 | CONCLUIDO | 5.2298 | 19.12 | 15.35 | 65.77 | 0.71 | 14 | 322.2 | 61.82 | 12.75 | 11 | 97.62 | 39971.73 | 225.16 | 1731.84 | 51.36 | 42.11 | 4036.98 | 0.82 | 0.91 | 3.73 | 0.25 | 1 | 10
48 | 150 | CONCLUIDO | 5.23 | 19.12 | 15.35 | 65.77 | 0.72 | 14 | 322.77 | 61.82 | 13 | 8 | 97.94 | 40042 | 223.44 | 1731.88 | 51.17 | 42.11 | 3944.16 | 0.82 | 0.91 | 3.73 | 0.25 | 1 | 10
49 | 150 | CONCLUIDO | 5.2272 | 19.13 | 15.36 | 65.81 | 0.73 | 14 | 323.34 | 61.82 | 13.25 | 7 | 98.27 | 40112.54 | 221.95 | 1732.04 | 51.41 | 42.11 | 4061.15 | 0.82 | 0.91 | 3.73 | 0.26 | 1 | 10
50 | 150 | CONCLUIDO | 5.2437 | 19.07 | 15.35 | 70.85 | 0.74 | 13 | 323.91 | 61.82 | 13.5 | 4 | 98.59 | 40183.11 | 221.92 | 1731.89 | 51.15 | 42.11 | 3939.44 | 0.82 | 0.91 | 3.74 | 0.25 | 1 | 10
51 | 150 | CONCLUIDO | 5.2443 | 19.07 | 15.35 | 70.84 | 0.76 | 13 | 324.48 | 61.82 | 13.75 | 4 | 98.91 | 40253.84 | 221.86 | 1732 | 51.2 | 42.11 | 3962.99 | 0.82 | 0.91 | 3.73 | 0.25 | 1 | 10
52 | 150 | CONCLUIDO | 5.2438 | 19.07 | 15.35 | 70.85 | 0.77 | 13 | 325.06 | 61.82 | 14 | 2 | 99.24 | 40324.71 | 222.04 | 1731.93 | 51.05 | 42.11 | 3887.55 | 0.82 | 0.91 | 3.74 | 0.25 | 1 | 10
53 | 150 | CONCLUIDO | 5.2435 | 19.07 | 15.35 | 70.85 | 0.78 | 13 | 325.63 | 61.82 | 14.25 | 2 | 99.56 | 40395.74 | 222.06 | 1731.89 | 51.08 | 42.11 | 3901.55 | 0.82 | 0.91 | 3.74 | 0.25 | 1 | 10
54 | 150 | CONCLUIDO | 5.244 | 19.07 | 15.35 | 70.85 | 0.79 | 13 | 326.21 | 61.82 | 14.5 | 1 | 99.89 | 40466.92 | 222.25 | 1731.92 | 51.16 | 42.11 | 3940.82 | 0.82 | 0.91 | 3.74 | 0.25 | 1 | 10
55 | 150 | CONCLUIDO | 5.2445 | 19.07 | 15.35 | 70.84 | 0.8 | 13 | 326.79 | 61.82 | 14.75 | 0 | 100.22 | 40538.25 | 222.59 | 1731.86 | 51.11 | 42.11 | 3915.93 | 0.82 | 0.91 | 3.74 | 0.25 | 1 | 10
0 | 10 | CONCLUIDO | 4.4617 | 22.41 | 18.83 | 6.49 | 0.64 | 174 | 26.11 | 12.1 | 1 | 0 | 3.01 | 3454.41 | 55.24 | 1734.01 | 152.42 | 42.11 | 53765.8 | 0.28 | 0.74 | 4.22 | 3.73 | 1 | 10
0 | 45 | CONCLUIDO | 4.6901 | 21.32 | 17.2 | 9.92 | 0.18 | 104 | 98.71 | 39.72 | 1 | 102 | 12.99 | 12407.75 | 142.93 | 1732.94 | 108.61 | 42.11 | 32214.17 | 0.39 | 0.81 | 3.88 | 2.09 | 1 | 10
1 | 45 | CONCLUIDO | 4.9389 | 20.25 | 16.66 | 12.81 | 0.22 | 78 | 99.02 | 39.72 | 1.25 | 76 | 13.05 | 12446.14 | 134.22 | 1732.34 | 91.79 | 42.11 | 23931.74 | 0.46 | 0.84 | 3.84 | 1.56 | 1 | 10
2 | 45 | CONCLUIDO | 5.1039 | 19.59 | 16.33 | 15.8 | 0.27 | 62 | 99.33 | 39.72 | 1.5 | 60 | 13.11 | 12484.55 | 126.85 | 1732.18 | 82.25 | 42.11 | 19243.67 | 0.51 | 0.85 | 3.8 | 1.23 | 1 | 10
3 | 45 | CONCLUIDO | 5.2254 | 19.14 | 16.1 | 18.94 | 0.31 | 51 | 99.64 | 39.72 | 1.75 | 48 | 13.18 | 12522.99 | 120.24 | 1732.07 | 74.75 | 42.11 | 15548.37 | 0.56 | 0.86 | 3.79 | 1 | 1 | 10
4 | 45 | CONCLUIDO | 5.3126 | 18.82 | 15.95 | 22.26 | 0.35 | 43 | 99.95 | 39.72 | 2 | 25 | 13.24 | 12561.45 | 115.08 | 1732.08 | 69.43 | 42.11 | 12929.39 | 0.61 | 0.87 | 3.8 | 0.85 | 1 | 10
5 | 45 | CONCLUIDO | 5.3258 | 18.78 | 15.95 | 23.33 | 0.39 | 41 | 100.27 | 39.72 | 2.25 | 6 | 13.3 | 12599.94 | 113.12 | 1732.14 | 68.67 | 42.11 | 12555.7 | 0.61 | 0.87 | 3.81 | 0.85 | 1 | 10
6 | 45 | CONCLUIDO | 5.3368 | 18.74 | 15.93 | 23.89 | 0.44 | 40 | 100.58 | 39.72 | 2.5 | 0 | 13.36 | 12638.45 | 113.37 | 1732.41 | 68.08 | 42.11 | 12266.89 | 0.62 | 0.87 | 3.81 | 0.83 | 1 | 10
0 | 105 | CONCLUIDO | 3.3746 | 29.63 | 19.12 | 5.85 | 0.09 | 196 | 204 | 55.27 | 1 | 194 | 42.72 | 25393.6 | 271.6 | 1732.54 | 169 | 42.11 | 61946.21 | 0.25 | 0.73 | 4.03 | 4.02 | 1 | 10
1 | 105 | CONCLUIDO | 3.7469 | 26.69 | 18.12 | 7.35 | 0.11 | 148 | 204.39 | 55.27 | 1.25 | 146 | 42.87 | 25442.42 | 255.73 | 1732.75 | 137 | 42.11 | 46188.79 | 0.31 | 0.77 | 3.97 | 3.02 | 1 | 10
2 | 105 | CONCLUIDO | 4.0258 | 24.84 | 17.49 | 8.89 | 0.13 | 118 | 204.79 | 55.27 | 1.5 | 116 | 43.02 | 25491.3 | 244.92 | 1732.45 | 117.92 | 42.11 | 36797.44 | 0.36 | 0.8 | 3.9 | 2.39 | 1 | 10
3 | 105 | CONCLUIDO | 4.2347 | 23.61 | 17.08 | 10.45 | 0.15 | 98 | 205.18 | 55.27 | 1.75 | 96 | 43.16 | 25540.22 | 237.35 | 1732.01 | 104.98 | 42.11 | 30427.28 | 0.4 | 0.82 | 3.87 | 1.98 | 1 | 10
4 | 105 | CONCLUIDO | 4.3938 | 22.76 | 16.79 | 11.99 | 0.17 | 84 | 205.58 | 55.27 | 2 | 82 | 43.31 | 25589.2 | 231.65 | 1732.46 | 96.01 | 42.11 | 26015.18 | 0.44 | 0.83 | 3.85 | 1.69 | 1 | 10
5 | 105 | CONCLUIDO | 4.5188 | 22.13 | 16.56 | 13.43 | 0.19 | 74 | 205.98 | 55.27 | 2.25 | 72 | 43.46 | 25638.22 | 226.92 | 1732.13 | 89.12 | 42.11 | 22619.84 | 0.47 | 0.84 | 3.83 | 1.46 | 1 | 10
6 | 105 | CONCLUIDO | 4.6321 | 21.59 | 16.39 | 15.13 | 0.22 | 65 | 206.38 | 55.27 | 2.5 | 63 | 43.6 | 25687.3 | 222.34 | 1732.27 | 83.72 | 42.11 | 19961.35 | 0.5 | 0.85 | 3.81 | 1.29 | 1 | 10
7 | 105 | CONCLUIDO | 4.7231 | 21.17 | 16.26 | 16.82 | 0.24 | 58 | 206.78 | 55.27 | 2.75 | 56 | 43.75 | 25736.42 | 218.96 | 1731.89 | 79.67 | 42.11 | 17970.93 | 0.53 | 0.86 | 3.8 | 1.16 | 1 | 10
8 | 105 | CONCLUIDO | 4.7932 | 20.86 | 16.15 | 18.28 | 0.26 | 53 | 207.17 | 55.27 | 3 | 51 | 43.9 | 25785.6 | 215.64 | 1732.04 | 75.97 | 42.11 | 16147.32 | 0.55 | 0.86 | 3.8 | 1.05 | 1 | 10
9 | 105 | CONCLUIDO | 4.8662 | 20.55 | 16.04 | 20.05 | 0.28 | 48 | 207.57 | 55.27 | 3.25 | 46 | 44.05 | 25834.83 | 212.43 | 1731.98 | 72.98 | 42.11 | 14680.03 | 0.58 | 0.87 | 3.78 | 0.94 | 1 | 10
10 | 105 | CONCLUIDO | 4.9257 | 20.3 | 15.95 | 21.75 | 0.3 | 44 | 207.97 | 55.27 | 3.5 | 42 | 44.2 | 25884.1 | 209.45 | 1732.04 | 70.18 | 42.11 | 13297.65 | 0.6 | 0.87 | 3.78 | 0.85 | 1 | 10
11 | 105 | CONCLUIDO | 4.9626 | 20.15 | 15.92 | 23.3 | 0.32 | 41 | 208.37 | 55.27 | 3.75 | 39 | 44.35 | 25933.43 | 207.23 | 1732.28 | 69.27 | 42.11 | 12856.05 | 0.61 | 0.87 | 3.77 | 0.82 | 1 | 10
12 | 105 | CONCLUIDO | 5.0146 | 19.94 | 15.84 | 25 | 0.34 | 38 | 208.77 | 55.27 | 4 | 36 | 44.5 | 25982.82 | 204.04 | 1731.99 | 66.58 | 42.11 | 11525.62 | 0.63 | 0.88 | 3.77 | 0.74 | 1 | 10
13 | 105 | CONCLUIDO | 5.057 | 19.77 | 15.79 | 27.07 | 0.36 | 35 | 209.17 | 55.27 | 4.25 | 33 | 44.65 | 26032.25 | 201.74 | 1732.17 | 65.04 | 42.11 | 10771.84 | 0.65 | 0.88 | 3.77 | 0.69 | 1 | 10
14 | 105 | CONCLUIDO | 5.0904 | 19.64 | 15.74 | 28.62 | 0.38 | 33 | 209.58 | 55.27 | 4.5 | 31 | 44.8 | 26081.73 | 199.07 | 1732.09 | 63.63 | 42.11 | 10078.7 | 0.66 | 0.88 | 3.76 | 0.64 | 1 | 10
15 | 105 | CONCLUIDO | 5.1268 | 19.51 | 15.68 | 30.35 | 0.4 | 31 | 209.98 | 55.27 | 4.75 | 29 | 44.95 | 26131.27 | 196.64 | 1731.9 | 61.78 | 42.11 | 9163.61 | 0.68 | 0.89 | 3.76 | 0.58 | 1 | 10
16 | 105 | CONCLUIDO | 5.1511 | 19.41 | 15.67 | 32.43 | 0.42 | 29 | 210.38 | 55.27 | 5 | 27 | 45.11 | 26180.86 | 194.14 | 1732.07 | 61.37 | 42.11 | 8969.4 | 0.69 | 0.89 | 3.76 | 0.57 | 1 | 10
17 | 105 | CONCLUIDO | 5.1644 | 19.36 | 15.66 | 33.56 | 0.44 | 28 | 210.78 | 55.27 | 5.25 | 26 | 45.26 | 26230.5 | 192.8 | 1732.02 | 61.04 | 42.11 | 8809.51 | 0.69 | 0.89 | 3.76 | 0.56 | 1 | 10
18 | 105 | CONCLUIDO | 5.2065 | 19.21 | 15.59 | 35.97 | 0.46 | 26 | 211.18 | 55.27 | 5.5 | 24 | 45.41 | 26280.2 | 188.13 | 1731.89 | 58.86 | 42.11 | 7730.3 | 0.72 | 0.89 | 3.75 | 0.49 | 1 | 10
19 | 105 | CONCLUIDO | 5.2231 | 19.15 | 15.57 | 37.36 | 0.48 | 25 | 211.59 | 55.27 | 5.75 | 23 | 45.57 | 26329.94 | 186.17 | 1731.84 | 58.31 | 42.11 | 7459.01 | 0.72 | 0.89 | 3.74 | 0.47 | 1 | 10
20 | 105 | CONCLUIDO | 5.2533 | 19.04 | 15.54 | 40.53 | 0.5 | 23 | 211.99 | 55.27 | 6 | 21 | 45.72 | 26379.74 | 183.28 | 1731.95 | 57.36 | 42.11 | 6994.7 | 0.73 | 0.9 | 3.74 | 0.44 | 1 | 10
21 | 105 | CONCLUIDO | 5.272 | 18.97 | 15.51 | 42.3 | 0.52 | 22 | 212.4 | 55.27 | 6.25 | 20 | 45.87 | 26429.59 | 181.87 | 1732 | 56.47 | 42.11 | 6554.71 | 0.75 | 0.9 | 3.74 | 0.41 | 1 | 10
22 | 105 | CONCLUIDO | 5.2832 | 18.93 | 15.51 | 44.32 | 0.54 | 21 | 212.8 | 55.27 | 6.5 | 19 | 46.03 | 26479.5 | 179.24 | 1731.86 | 56.54 | 42.11 | 6591.94 | 0.74 | 0.9 | 3.74 | 0.41 | 1 | 10
23 | 105 | CONCLUIDO | 5.3045 | 18.85 | 15.48 | 46.43 | 0.56 | 20 | 213.21 | 55.27 | 6.75 | 17 | 46.18 | 26529.46 | 176 | 1732.05 | 55.28 | 42.11 | 5966.02 | 0.76 | 0.9 | 3.74 | 0.38 | 1 | 10
24 | 105 | CONCLUIDO | 5.3175 | 18.81 | 15.47 | 48.85 | 0.58 | 19 | 213.61 | 55.27 | 7 | 12 | 46.34 | 26579.47 | 173.56 | 1731.96 | 55.04 | 42.11 | 5851.85 | 0.77 | 0.9 | 3.74 | 0.37 | 1 | 10
25 | 105 | CONCLUIDO | 5.3202 | 18.8 | 15.46 | 48.82 | 0.6 | 19 | 214.02 | 55.27 | 7.25 | 9 | 46.49 | 26629.54 | 171.44 | 1732.05 | 54.54 | 42.11 | 5601.88 | 0.77 | 0.9 | 3.75 | 0.36 | 1 | 10
26 | 105 | CONCLUIDO | 5.3355 | 18.74 | 15.45 | 51.49 | 0.62 | 18 | 214.42 | 55.27 | 7.5 | 6 | 46.65 | 26679.66 | 171.38 | 1731.96 | 54.01 | 42.11 | 5341.19 | 0.78 | 0.9 | 3.75 | 0.35 | 1 | 10
27 | 105 | CONCLUIDO | 5.3334 | 18.75 | 15.46 | 51.52 | 0.64 | 18 | 214.83 | 55.27 | 7.75 | 2 | 46.81 | 26729.83 | 171.76 | 1731.92 | 54.07 | 42.11 | 5374.05 | 0.78 | 0.9 | 3.76 | 0.36 | 1 | 10
28 | 105 | CONCLUIDO | 5.3318 | 18.76 | 15.46 | 51.54 | 0.66 | 18 | 215.24 | 55.27 | 8 | 1 | 46.97 | 26780.06 | 172.09 | 1732.06 | 54.15 | 42.11 | 5412.15 | 0.78 | 0.9 | 3.76 | 0.36 | 1 | 10
29 | 105 | CONCLUIDO | 5.3319 | 18.76 | 15.46 | 51.53 | 0.68 | 18 | 215.65 | 55.27 | 8.25 | 0 | 47.12 | 26830.34 | 172.23 | 1732.1 | 54.22 | 42.11 | 5446.59 | 0.78 | 0.9 | 3.76 | 0.36 | 1 | 10
0 | 60 | CONCLUIDO | 4.3323 | 23.08 | 17.68 | 8.29 | 0.14 | 128 | 124.63 | 45 | 1 | 126 | 18.64 | 15605.44 | 177.14 | 1732.3 | 124.11 | 42.11 | 39841.02 | 0.34 | 0.79 | 3.91 | 2.58 | 1 | 10
1 | 60 | CONCLUIDO | 4.6192 | 21.65 | 17.04 | 10.54 | 0.18 | 97 | 124.96 | 45 | 1.25 | 95 | 18.71 | 15645.96 | 167.67 | 1732.22 | 104.12 | 42.11 | 30000.98 | 0.4 | 0.82 | 3.86 | 1.94 | 1 | 10
2 | 60 | CONCLUIDO | 4.8158 | 20.76 | 16.64 | 12.8 | 0.21 | 78 | 125.29 | 45 | 1.5 | 76 | 18.79 | 15686.51 | 160.44 | 1732.18 | 91.3 | 42.11 | 23689.65 | 0.46 | 0.84 | 3.84 | 1.54 | 1 | 10
3 | 60 | CONCLUIDO | 4.957 | 20.17 | 16.38 | 15.12 | 0.25 | 65 | 125.62 | 45 | 1.75 | 63 | 18.87 | 15727.09 | 154.47 | 1732.1 | 83.62 | 42.11 | 19912.02 | 0.5 | 0.85 | 3.81 | 1.28 | 1 | 10
4 | 60 | CONCLUIDO | 5.0689 | 19.73 | 16.19 | 17.66 | 0.28 | 55 | 125.95 | 45 | 2 | 53 | 18.95 | 15767.7 | 149.48 | 1732.15 | 77.66 | 42.11 | 16983.17 | 0.54 | 0.86 | 3.79 | 1.09 | 1 | 10
5 | 60 | CONCLUIDO | 5.1638 | 19.37 | 16.03 | 20.47 | 0.31 | 47 | 126.28 | 45 | 2.25 | 45 | 19.03 | 15808.34 | 144.34 | 1732.15 | 72.37 | 42.11 | 14379.54 | 0.58 | 0.87 | 3.79 | 0.93 | 1 | 10
6 | 60 | CONCLUIDO | 5.2422 | 19.08 | 15.9 | 23.26 | 0.35 | 41 | 126.61 | 45 | 2.5 | 39 | 19.11 | 15849 | 139.61 | 1731.88 | 68.49 | 42.11 | 12467.8 | 0.61 | 0.88 | 3.77 | 0.8 | 1 | 10
7 | 60 | CONCLUIDO | 5.2894 | 18.91 | 15.83 | 25.67 | 0.38 | 37 | 126.94 | 45 | 2.75 | 34 | 19.19 | 15889.69 | 134.94 | 1731.91 | 66.07 | 42.11 | 11277.12 | 0.64 | 0.88 | 3.77 | 0.73 | 1 | 10
8 | 60 | CONCLUIDO | 5.3386 | 18.73 | 15.76 | 28.65 | 0.42 | 33 | 127.27 | 45 | 3 | 21 | 19.27 | 15930.42 | 130.62 | 1732.16 | 63.68 | 42.11 | 10103.93 | 0.66 | 0.88 | 3.77 | 0.66 | 1 | 10
9 | 60 | CONCLUIDO | 5.3579 | 18.66 | 15.74 | 30.46 | 0.45 | 31 | 127.6 | 45 | 3.25 | 7 | 19.35 | 15971.17 | 128.94 | 1732.03 | 62.55 | 42.11 | 9545.8 | 0.67 | 0.88 | 3.79 | 0.64 | 1 | 10
10 | 60 | CONCLUIDO | 5.3663 | 18.63 | 15.74 | 31.47 | 0.48 | 30 | 127.93 | 45 | 3.5 | 3 | 19.43 | 16011.95 | 128.63 | 1732.1 | 62.32 | 42.11 | 9436.61 | 0.68 | 0.88 | 3.79 | 0.64 | 1 | 10
11 | 60 | CONCLUIDO | 5.3674 | 18.63 | 15.73 | 31.46 | 0.52 | 30 | 128.26 | 45 | 3.75 | 0 | 19.51 | 16052.76 | 128.89 | 1732.27 | 62.26 | 42.11 | 9406.82 | 0.68 | 0.89 | 3.79 | 0.63 | 1 | 10
0 | 135 | CONCLUIDO | 2.8294 | 35.34 | 20.15 | 4.96 | 0.07 | 244 | 263.32 | 59.89 | 1 | 242 | 67.43 | 32710.1 | 338.6 | 1733.41 | 201.08 | 42.11 | 77748.83 | 0.21 | 0.69 | 4.11 | 5.05 | 1 | 10
1 | 135 | CONCLUIDO | 3.2375 | 30.89 | 18.83 | 6.21 | 0.08 | 182 | 263.79 | 59.89 | 1.25 | 180 | 67.65 | 32767.75 | 315.08 | 1732.59 | 159.71 | 42.11 | 57372.03 | 0.26 | 0.74 | 4.01 | 3.73 | 1 | 10
2 | 135 | CONCLUIDO | 3.5434 | 28.22 | 18.04 | 7.46 | 0.1 | 145 | 264.25 | 59.89 | 1.5 | 143 | 67.87 | 32825.49 | 300.48 | 1732.64 | 135.14 | 42.11 | 45274.24 | 0.31 | 0.77 | 3.94 | 2.93 | 1 | 10
3 | 135 | CONCLUIDO | 3.7842 | 26.43 | 17.51 | 8.75 | 0.12 | 120 | 264.72 | 59.89 | 1.75 | 118 | 68.09 | 32883.31 | 290.25 | 1732.66 | 118.56 | 42.11 | 37105.72 | 0.36 | 0.8 | 3.9 | 2.4 | 1 | 10
4 | 135 | CONCLUIDO | 3.9605 | 25.25 | 17.19 | 10.01 | 0.13 | 103 | 265.19 | 59.89 | 2 | 101 | 68.31 | 32941.21 | 283.86 | 1732.68 | 108.44 | 42.11 | 32132.01 | 0.39 | 0.81 | 3.88 | 2.09 | 1 | 10
5 | 135 | CONCLUIDO | 4.1152 | 24.3 | 16.9 | 11.26 | 0.15 | 90 | 265.66 | 59.89 | 2.25 | 88 | 68.53 | 32999.19 | 277.65 | 1732.43 | 99.81 | 42.11 | 27881.6 | 0.42 | 0.82 | 3.84 | 1.79 | 1 | 10
6 | 135 | CONCLUIDO | 4.2347 | 23.61 | 16.72 | 12.54 | 0.17 | 80 | 266.13 | 59.89 | 2.5 | 78 | 68.75 | 33057.26 | 273.54 | 1732.69 | 93.8 | 42.11 | 24927.33 | 0.45 | 0.83 | 3.84 | 1.61 | 1 | 10
7 | 135 | CONCLUIDO | 4.3392 | 23.05 | 16.55 | 13.79 | 0.18 | 72 | 266.6 | 59.89 | 2.75 | 70 | 68.97 | 33115.41 | 269.6 | 1732.19 | 88.89 | 42.11 | 22511.33 | 0.47 | 0.84 | 3.83 | 1.45 | 1 | 10
8 | 135 | CONCLUIDO | 4.4382 | 22.53 | 16.39 | 15.13 | 0.2 | 65 | 267.08 | 59.89 | 3 | 63 | 69.19 | 33173.65 | 265.4 | 1732.09 | 83.91 | 42.11 | 20059.13 | 0.5 | 0.85 | 3.81 | 1.29 | 1 | 10
9 | 135 | CONCLUIDO | 4.5231 | 22.11 | 16.27 | 16.55 | 0.22 | 59 | 267.55 | 59.89 | 3.25 | 57 | 69.41 | 33231.97 | 262.35 | 1732.12 | 80.24 | 42.11 | 18252.93 | 0.52 | 0.86 | 3.8 | 1.17 | 1 | 10
10 | 135 | CONCLUIDO | 4.5814 | 21.83 | 16.19 | 17.67 | 0.23 | 55 | 268.02 | 59.89 | 3.5 | 53 | 69.64 | 33290.38 | 259.88 | 1732.14 | 77.41 | 42.11 | 16859.39 | 0.54 | 0.86 | 3.8 | 1.09 | 1 | 10
11 | 135 | CONCLUIDO | 4.6606 | 21.46 | 16.08 | 19.29 | 0.25 | 50 | 268.5 | 59.89 | 3.75 | 48 | 69.86 | 33348.87 | 256.55 | 1732.1 | 73.95 | 42.11 | 15154.28 | 0.57 | 0.87 | 3.79 | 0.98 | 1 | 10
12 | 135 | CONCLUIDO | 4.7023 | 21.27 | 16.04 | 20.47 | 0.26 | 47 | 268.97 | 59.89 | 4 | 45 | 70.09 | 33407.45 | 254.98 | 1732.35 | 72.48 | 42.11 | 14435.11 | 0.58 | 0.87 | 3.79 | 0.94 | 1 | 10
13 | 135 | CONCLUIDO | 4.752 | 21.04 | 15.97 | 21.77 | 0.28 | 44 | 269.45 | 59.89 | 4.25 | 42 | 70.31 | 33466.11 | 252.24 | 1732.15 | 70.45 | 42.11 | 13432.28 | 0.6 | 0.87 | 3.78 | 0.87 | 1 | 10
14 | 135 | CONCLUIDO | 4.8013 | 20.83 | 15.9 | 23.27 | 0.3 | 41 | 269.92 | 59.89 | 4.5 | 39 | 70.54 | 33524.86 | 249.87 | 1731.96 | 68.57 | 42.11 | 12505.62 | 0.61 | 0.88 | 3.77 | 0.8 | 1 | 10
15 | 135 | CONCLUIDO | 4.8319 | 20.7 | 15.87 | 24.42 | 0.31 | 39 | 270.4 | 59.89 | 4.75 | 37 | 70.76 | 33583.7 | 248.36 | 1731.86 | 67.53 | 42.11 | 11996.62 | 0.62 | 0.88 | 3.77 | 0.77 | 1 | 10
16 | 135 | CONCLUIDO | 4.8682 | 20.54 | 15.82 | 25.65 | 0.33 | 37 | 270.88 | 59.89 | 5 | 35 | 70.99 | 33642.62 | 246.21 | 1732.06 | 65.92 | 42.11 | 11204.86 | 0.64 | 0.88 | 3.77 | 0.72 | 1 | 10
17 | 135 | CONCLUIDO | 4.8966 | 20.42 | 15.8 | 27.09 | 0.34 | 35 | 271.36 | 59.89 | 5.25 | 33 | 71.22 | 33701.64 | 244.61 | 1732.11 | 65.52 | 42.11 | 11015.13 | 0.64 | 0.88 | 3.76 | 0.7 | 1 | 10
18 | 135 | CONCLUIDO | 4.9358 | 20.26 | 15.74 | 28.62 | 0.36 | 33 | 271.84 | 59.89 | 5.5 | 31 | 71.45 | 33760.74 | 241.93 | 1731.87 | 63.7 | 42.11 | 10115.22 | 0.66 | 0.88 | 3.75 | 0.64 | 1 | 10
19 | 135 | CONCLUIDO | 4.9741 | 20.1 | 15.68 | 30.36 | 0.38 | 31 | 272.32 | 59.89 | 5.75 | 29 | 71.68 | 33820.05 | 239.74 | 1731.96 | 61.7 | 42.11 | 9120.65 | 0.68 | 0.89 | 3.76 | 0.59 | 1 | 10
20 | 135 | CONCLUIDO | 4.9875 | 20.05 | 15.68 | 31.36 | 0.39 | 30 | 272.8 | 59.89 | 6 | 28 | 71.91 | 33879.33 | 238.72 | 1731.95 | 61.42 | 42.11 | 8986.16 | 0.69 | 0.89 | 3.76 | 0.58 | 1 | 10
21 | 135 | CONCLUIDO | 5.0225 | 19.91 | 15.64 | 33.52 | 0.41 | 28 | 273.28 | 59.89 | 6.25 | 26 | 72.14 | 33938.7 | 236.04 | 1732.01 | 60.15 | 42.11 | 8363.42 | 0.7 | 0.89 | 3.76 | 0.54 | 1 | 10
22 | 135 | CONCLUIDO | 5.04 | 19.84 | 15.62 | 34.72 | 0.42 | 27 | 273.76 | 59.89 | 6.5 | 25 | 72.37 | 33998.16 | 235.37 | 1731.84 | 59.99 | 42.11 | 8289.25 | 0.7 | 0.89 | 3.75 | 0.53 | 1 | 10
23 | 135 | CONCLUIDO | 5.0592 | 19.77 | 15.6 | 36 | 0.44 | 26 | 274.24 | 59.89 | 6.75 | 24 | 72.61 | 34057.71 | 233.11 | 1731.94 | 59.15 | 42.11 | 7873.65 | 0.71 | 0.89 | 3.75 | 0.5 | 1 | 10
24 | 135 | CONCLUIDO | 5.0764 | 19.7 | 15.58 | 37.4 | 0.45 | 25 | 274.73 | 59.89 | 7 | 23 | 72.84 | 34117.35 | 231.96 | 1731.91 | 58.71 | 42.11 | 7659.35 | 0.72 | 0.89 | 3.74 | 0.48 | 1 | 10
25 | 135 | CONCLUIDO | 5.0949 | 19.63 | 15.56 | 38.9 | 0.47 | 24 | 275.21 | 59.89 | 7.25 | 22 | 73.08 | 34177.09 | 230.28 | 1732.01 | 57.92 | 42.11 | 7269.82 | 0.73 | 0.89 | 3.75 | 0.46 | 1 | 10
26 | 135 | CONCLUIDO | 5.1135 | 19.56 | 15.54 | 40.54 | 0.48 | 23 | 275.7 | 59.89 | 7.5 | 21 | 73.31 | 34236.91 | 227.74 | 1732.01 | 57.32 | 42.11 | 6970.84 | 0.73 | 0.9 | 3.74 | 0.44 | 1 | 10
27 | 135 | CONCLUIDO | 5.1312 | 19.49 | 15.52 | 42.34 | 0.5 | 22 | 276.18 | 59.89 | 7.75 | 20 | 73.55 | 34296.82 | 226.39 | 1732.12 | 56.74 | 42.11 | 6690.15 | 0.74 | 0.9 | 3.74 | 0.42 | 1 | 10
28 | 135 | CONCLUIDO | 5.1513 | 19.41 | 15.5 | 44.28 | 0.51 | 21 | 276.67 | 59.89 | 8 | 19 | 73.78 | 34356.83 | 223.34 | 1731.9 | 56 | 42.11 | 6323.44 | 0.75 | 0.9 | 3.74 | 0.4 | 1 | 10
29 | 135 | CONCLUIDO | 5.1506 | 19.42 | 15.5 | 44.29 | 0.53 | 21 | 277.16 | 59.89 | 8.25 | 19 | 74.02 | 34416.93 | 222.59 | 1732.04 | 56.04 | 42.11 | 6342.41 | 0.75 | 0.9 | 3.74 | 0.4 | 1 | 10
30 | 135 | CONCLUIDO | 5.1712 | 19.34 | 15.47 | 46.42 | 0.55 | 20 | 277.65 | 59.89 | 8.5 | 18 | 74.26 | 34477.13 | 221.36 | 1731.87 | 55.34 | 42.11 | 5995.63 | 0.76 | 0.9 | 3.74 | 0.38 | 1 | 10
31 | 135 | CONCLUIDO | 5.1892 | 19.27 | 15.46 | 48.81 | 0.56 | 19 | 278.13 | 59.89 | 8.75 | 17 | 74.5 | 34537.41 | 218.76 | 1731.98 | 54.77 | 42.11 | 5720.36 | 0.77 | 0.9 | 3.74 | 0.36 | 1 | 10
32 | 135 | CONCLUIDO | 5.1882 | 19.27 | 15.46 | 48.82 | 0.58 | 19 | 278.62 | 59.89 | 9 | 17 | 74.74 | 34597.8 | 217.16 | 1731.89 | 54.83 | 42.11 | 5747.07 | 0.77 | 0.9 | 3.74 | 0.36 | 1 | 10
33 | 135 | CONCLUIDO | 5.2047 | 19.21 | 15.45 | 51.5 | 0.59 | 18 | 279.11 | 59.89 | 9.25 | 16 | 74.98 | 34658.27 | 216.08 | 1731.98 | 54.67 | 42.11 | 5671.18 | 0.77 | 0.9 | 3.73 | 0.35 | 1 | 10
34 | 135 | CONCLUIDO | 5.2307 | 19.12 | 15.41 | 54.37 | 0.6 | 17 | 279.61 | 59.89 | 9.5 | 15 | 75.22 | 34718.84 | 212.15 | 1731.88 | 53.17 | 42.11 | 4928.3 | 0.79 | 0.9 | 3.73 | 0.31 | 1 | 10
35 | 135 | CONCLUIDO | 5.2255 | 19.14 | 15.42 | 54.44 | 0.62 | 17 | 280.1 | 59.89 | 9.75 | 15 | 75.46 | 34779.51 | 212.61 | 1731.87 | 53.69 | 42.11 | 5187.32 | 0.78 | 0.9 | 3.74 | 0.33 | 1 | 10
36 | 135 | CONCLUIDO | 5.2498 | 19.05 | 15.39 | 57.7 | 0.63 | 16 | 280.59 | 59.89 | 10 | 14 | 75.7 | 34840.27 | 208.94 | 1731.84 | 52.48 | 42.11 | 4585.92 | 0.8 | 0.91 | 3.73 | 0.29 | 1 | 10
37 | 135 | CONCLUIDO | 5.246 | 19.06 | 15.4 | 57.75 | 0.65 | 16 | 281.08 | 59.89 | 10.25 | 14 | 75.95 | 34901.13 | 206.8 | 1731.89 | 52.96 | 42.11 | 4825.56 | 0.8 | 0.9 | 3.73 | 0.3 | 1 | 10
38 | 135 | CONCLUIDO | 5.2408 | 19.08 | 15.42 | 57.82 | 0.66 | 16 | 281.58 | 59.89 | 10.5 | 14 | 76.19 | 34962.08 | 206.34 | 1731.92 | 53.71 | 42.11 | 5201.14 | 0.78 | 0.9 | 3.73 | 0.32 | 1 | 10
39 | 135 | CONCLUIDO | 5.2647 | 18.99 | 15.38 | 61.53 | 0.68 | 15 | 282.07 | 59.89 | 10.75 | 9 | 76.44 | 35023.13 | 205.46 | 1731.92 | 52.32 | 42.11 | 4512.1 | 0.8 | 0.91 | 3.74 | 0.28 | 1 | 10
40 | 135 | CONCLUIDO | 5.2644 | 19 | 15.38 | 61.54 | 0.69 | 15 | 282.57 | 59.89 | 11 | 6 | 76.68 | 35084.28 | 202.8 | 1731.88 | 52.36 | 42.11 | 4533.6 | 0.8 | 0.91 | 3.74 | 0.29 | 1 | 10
41 | 135 | CONCLUIDO | 5.2642 | 19 | 15.38 | 61.54 | 0.71 | 15 | 283.06 | 59.89 | 11.25 | 6 | 76.93 | 35145.53 | 202.42 | 1731.89 | 52.32 | 42.11 | 4515.31 | 0.8 | 0.91 | 3.74 | 0.29 | 1 | 10
42 | 135 | CONCLUIDO | 5.2606 | 19.01 | 15.4 | 61.59 | 0.72 | 15 | 283.56 | 59.89 | 11.5 | 5 | 77.18 | 35206.88 | 202.2 | 1731.9 | 52.54 | 42.11 | 4622.83 | 0.8 | 0.9 | 3.74 | 0.3 | 1 | 10
43 | 135 | CONCLUIDO | 5.2817 | 18.93 | 15.37 | 65.88 | 0.74 | 14 | 284.06 | 59.89 | 11.75 | 3 | 77.42 | 35268.32 | 202.12 | 1731.88 | 51.82 | 42.11 | 4265.67 | 0.81 | 0.91 | 3.74 | 0.27 | 1 | 10
44 | 135 | CONCLUIDO | 5.2815 | 18.93 | 15.37 | 65.89 | 0.75 | 14 | 284.56 | 59.89 | 12 | 2 | 77.67 | 35329.87 | 202.78 | 1731.84 | 51.81 | 42.11 | 4261.77 | 0.81 | 0.91 | 3.74 | 0.28 | 1 | 10
45 | 135 | CONCLUIDO | 5.2825 | 18.93 | 15.37 | 65.87 | 0.77 | 14 | 285.06 | 59.89 | 12.25 | 1 | 77.92 | 35391.51 | 203.01 | 1731.86 | 51.73 | 42.11 | 4223.5 | 0.81 | 0.91 | 3.74 | 0.27 | 1 | 10
46 | 135 | CONCLUIDO | 5.2818 | 18.93 | 15.37 | 65.88 | 0.78 | 14 | 285.56 | 59.89 | 12.5 | 0 | 78.17 | 35453.26 | 203.37 | 1731.84 | 51.73 | 42.11 | 4225.36 | 0.81 | 0.91 | 3.74 | 0.27 | 1 | 10
0 | 80 | CONCLUIDO | 3.8769 | 25.79 | 18.35 | 6.92 | 0.11 | 159 | 159.12 | 50.28 | 1 | 157 | 27.84 | 19859.16 | 219.81 | 1732.41 | 144.41 | 42.11 | 49838.16 | 0.29 | 0.76 | 3.98 | 3.24 | 1 | 10
1 | 80 | CONCLUIDO | 4.2184 | 23.71 | 17.51 | 8.76 | 0.14 | 120 | 159.48 | 50.28 | 1.25 | 118 | 27.95 | 19902.91 | 207.34 | 1732.6 | 118.6 | 42.11 | 37126.57 | 0.36 | 0.8 | 3.9 | 2.41 | 1 | 10
2 | 80 | CONCLUIDO | 4.4419 | 22.51 | 17.06 | 10.55 | 0.17 | 97 | 159.83 | 50.28 | 1.5 | 95 | 28.05 | 19946.71 | 199.68 | 1732.08 | 104.34 | 42.11 | 30114.21 | 0.4 | 0.82 | 3.88 | 1.96 | 1 | 10
3 | 80 | CONCLUIDO | 4.631 | 21.59 | 16.69 | 12.52 | 0.19 | 80 | 160.19 | 50.28 | 1.75 | 78 | 28.16 | 19990.53 | 193.08 | 1732.07 | 93.23 | 42.11 | 24641.07 | 0.45 | 0.83 | 3.84 | 1.59 | 1 | 10
4 | 80 | CONCLUIDO | 4.7558 | 21.03 | 16.48 | 14.33 | 0.22 | 69 | 160.54 | 50.28 | 2 | 67 | 28.26 | 20034.4 | 188.21 | 1732.14 | 86.3 | 42.11 | 21231.56 | 0.49 | 0.85 | 3.83 | 1.38 | 1 | 10
5 | 80 | CONCLUIDO | 4.8674 | 20.54 | 16.29 | 16.29 | 0.25 | 60 | 160.9 | 50.28 | 2.25 | 58 | 28.37 | 20078.3 | 183.53 | 1732.21 | 80.45 | 42.11 | 18351.29 | 0.52 | 0.86 | 3.81 | 1.19 | 1 | 10
6 | 80 | CONCLUIDO | 4.9553 | 20.18 | 16.15 | 18.28 | 0.27 | 53 | 161.26 | 50.28 | 2.5 | 51 | 28.48 | 20122.23 | 179.27 | 1732.41 | 76.21 | 42.11 | 16270.17 | 0.55 | 0.86 | 3.79 | 1.05 | 1 | 10
7 | 80 | CONCLUIDO | 5.034 | 19.86 | 16.03 | 20.46 | 0.3 | 47 | 161.61 | 50.28 | 2.75 | 45 | 28.58 | 20166.2 | 175.55 | 1732.13 | 72.32 | 42.11 | 14352.36 | 0.58 | 0.87 | 3.79 | 0.93 | 1 | 10
8 | 80 | CONCLUIDO | 5.103 | 19.6 | 15.92 | 22.74 | 0.33 | 42 | 161.97 | 50.28 | 3 | 40 | 28.69 | 20210.21 | 171.62 | 1732.33 | 69.23 | 42.11 | 12832.45 | 0.61 | 0.87 | 3.77 | 0.82 | 1 | 10
9 | 80 | CONCLUIDO | 5.1398 | 19.46 | 15.87 | 24.42 | 0.35 | 39 | 162.33 | 50.28 | 3.25 | 37 | 28.8 | 20254.26 | 168.9 | 1732.03 | 67.54 | 42.11 | 12004.93 | 0.62 | 0.88 | 3.78 | 0.78 | 1 | 10
10 | 80 | CONCLUIDO | 5.2012 | 19.23 | 15.77 | 27.04 | 0.38 | 35 | 162.68 | 50.28 | 3.5 | 33 | 28.9 | 20298.34 | 164.46 | 1732.08 | 64.76 | 42.11 | 10634.06 | 0.65 | 0.88 | 3.76 | 0.68 | 1 | 10
11 | 80 | CONCLUIDO | 5.2345 | 19.1 | 15.75 | 29.53 | 0.41 | 32 | 163.04 | 50.28 | 3.75 | 30 | 29.01 | 20342.46 | 161.33 | 1731.87 | 63.71 | 42.11 | 10122.85 | 0.66 | 0.88 | 3.77 | 0.65 | 1 | 10
12 | 80 | CONCLUIDO | 5.2672 | 18.99 | 15.69 | 31.39 | 0.43 | 30 | 163.4 | 50.28 | 4 | 28 | 29.12 | 20386.62 | 158.13 | 1732.07 | 62.14 | 42.11 | 9349.73 | 0.68 | 0.89 | 3.76 | 0.59 | 1 | 10
13 | 80 | CONCLUIDO | 5.2982 | 18.87 | 15.65 | 33.53 | 0.46 | 28 | 163.76 | 50.28 | 4.25 | 26 | 29.23 | 20430.81 | 155.16 | 1731.94 | 60.8 | 42.11 | 8686.69 | 0.69 | 0.89 | 3.75 | 0.55 | 1 | 10
14 | 80 | CONCLUIDO | 5.3254 | 18.78 | 15.62 | 36.04 | 0.49 | 26 | 164.12 | 50.28 | 4.5 | 21 | 29.34 | 20475.04 | 151.47 | 1732.1 | 59.37 | 42.11 | 7982.2 | 0.71 | 0.89 | 3.76 | 0.52 | 1 | 10
15 | 80 | CONCLUIDO | 5.3552 | 18.67 | 15.58 | 38.94 | 0.51 | 24 | 164.48 | 50.28 | 4.75 | 13 | 29.45 | 20519.3 | 148.93 | 1731.87 | 57.94 | 42.11 | 7278.09 | 0.73 | 0.89 | 3.76 | 0.48 | 1 | 10
16 | 80 | CONCLUIDO | 5.3554 | 18.67 | 15.57 | 38.94 | 0.54 | 24 | 164.83 | 50.28 | 5 | 6 | 29.55 | 20563.61 | 147.59 | 1731.98 | 57.65 | 42.11 | 7135.49 | 0.73 | 0.89 | 3.77 | 0.48 | 1 | 10
17 | 80 | CONCLUIDO | 5.369 | 18.63 | 15.56 | 40.59 | 0.56 | 23 | 165.19 | 50.28 | 5.25 | 2 | 29.66 | 20607.95 | 147.45 | 1732.15 | 56.97 | 42.11 | 6795.69 | 0.74 | 0.9 | 3.77 | 0.46 | 1 | 10
18 | 80 | CONCLUIDO | 5.3671 | 18.63 | 15.57 | 40.61 | 0.59 | 23 | 165.55 | 50.28 | 5.5 | 1 | 29.77 | 20652.33 | 147.89 | 1731.89 | 57.12 | 42.11 | 6870.98 | 0.74 | 0.89 | 3.78 | 0.47 | 1 | 10
19 | 80 | CONCLUIDO | 5.3666 | 18.63 | 15.57 | 40.61 | 0.61 | 23 | 165.91 | 50.28 | 5.75 | 0 | 29.88 | 20696.74 | 148.27 | 1732.12 | 57.16 | 42.11 | 6890.7 | 0.74 | 0.89 | 3.78 | 0.47 | 1 | 10
0 | 115 | CONCLUIDO | 3.1885 | 31.36 | 19.44 | 5.53 | 0.08 | 211 | 222.93 | 56.94 | 1 | 209 | 49.99 | 27728.69 | 292.96 | 1732.78 | 179.08 | 42.11 | 66910.7 | 0.24 | 0.72 | 4.05 | 4.34 | 1 | 10
1 | 115 | CONCLUIDO | 3.573 | 27.99 | 18.35 | 6.92 | 0.1 | 159 | 223.35 | 56.94 | 1.25 | 157 | 50.15 | 27780.03 | 274.94 | 1732.66 | 144.6 | 42.11 | 49934.16 | 0.29 | 0.76 | 3.97 | 3.24 | 1 | 10
2 | 115 | CONCLUIDO | 3.8616 | 25.9 | 17.66 | 8.34 | 0.12 | 127 | 223.76 | 56.94 | 1.5 | 125 | 50.32 | 27831.42 | 262.94 | 1732.31 | 124.05 | 42.11 | 39816.37 | 0.34 | 0.79 | 3.89 | 2.56 | 1 | 10
3 | 115 | CONCLUIDO | 4.0712 | 24.56 | 17.25 | 9.76 | 0.14 | 106 | 224.18 | 56.94 | 1.75 | 104 | 50.49 | 27882.87 | 255.27 | 1732.45 | 110.12 | 42.11 | 32956.96 | 0.38 | 0.81 | 3.89 | 2.15 | 1 | 10
4 | 115 | CONCLUIDO | 4.2533 | 23.51 | 16.9 | 11.27 | 0.16 | 90 | 224.6 | 56.94 | 2 | 88 | 50.65 | 27934.37 | 248.47 | 1732.14 | 99.73 | 42.11 | 27844.65 | 0.42 | 0.82 | 3.85 | 1.8 | 1 | 10
5 | 115 | CONCLUIDO | 4.3843 | 22.81 | 16.68 | 12.67 | 0.18 | 79 | 225.01 | 56.94 | 2.25 | 77 | 50.82 | 27985.94 | 243.8 | 1732.21 | 92.84 | 42.11 | 24450.61 | 0.45 | 0.83 | 3.83 | 1.58 | 1 | 10
6 | 115 | CONCLUIDO | 4.495 | 22.25 | 16.51 | 14.15 | 0.2 | 70 | 225.43 | 56.94 | 2.5 | 68 | 50.99 | 28037.57 | 239.75 | 1732.11 | 87.44 | 42.11 | 21798.67 | 0.48 | 0.84 | 3.83 | 1.41 | 1 | 10
7 | 115 | CONCLUIDO | 4.5871 | 21.8 | 16.37 | 15.59 | 0.22 | 63 | 225.85 | 56.94 | 2.75 | 61 | 51.16 | 28089.25 | 236.15 | 1732.13 | 83.16 | 42.11 | 19691.55 | 0.51 | 0.85 | 3.82 | 1.27 | 1 | 10
8 | 115 | CONCLUIDO | 4.6767 | 21.38 | 16.22 | 17.07 | 0.24 | 57 | 226.27 | 56.94 | 3 | 55 | 51.33 | 28140.99 | 232.15 | 1732.07 | 78.41 | 42.11 | 17348.87 | 0.54 | 0.86 | 3.8 | 1.12 | 1 | 10
9 | 115 | CONCLUIDO | 4.7495 | 21.06 | 16.11 | 18.59 | 0.25 | 52 | 226.69 | 56.94 | 3.25 | 50 | 51.5 | 28192.8 | 229.24 | 1732.06 | 75.17 | 42.11 | 15752.84 | 0.56 | 0.86 | 3.79 | 1.01 | 1 | 10
10 | 115 | CONCLUIDO | 4.8058 | 20.81 | 16.04 | 20.05 | 0.27 | 48 | 227.11 | 56.94 | 3.5 | 46 | 51.67 | 28244.66 | 226.55 | 1731.94 | 73.05 | 42.11 | 14713.86 | 0.58 | 0.87 | 3.78 | 0.94 | 1 | 10
11 | 115 | CONCLUIDO | 4.8656 | 20.55 | 15.96 | 21.76 | 0.29 | 44 | 227.53 | 56.94 | 3.75 | 42 | 51.84 | 28296.58 | 223.64 | 1732 | 70.34 | 42.11 | 13376.12 | 0.6 | 0.87 | 3.78 | 0.86 | 1 | 10
12 | 115 | CONCLUIDO | 4.9079 | 20.38 | 15.91 | 23.29 | 0.31 | 41 | 227.95 | 56.94 | 4 | 39 | 52.01 | 28348.56 | 221.44 | 1732.18 | 69.03 | 42.11 | 12739.12 | 0.61 | 0.88 | 3.77 | 0.82 | 1 | 10
13 | 115 | CONCLUIDO | 4.9564 | 20.18 | 15.85 | 25.02 | 0.33 | 38 | 228.38 | 56.94 | 4.25 | 36 | 52.18 | 28400.61 | 219.08 | 1732.12 | 66.87 | 42.11 | 11671.42 | 0.63 | 0.88 | 3.77 | 0.75 | 1 | 10
14 | 115 | CONCLUIDO | 4.9917 | 20.03 | 15.79 | 26.32 | 0.35 | 36 | 228.8 | 56.94 | 4.5 | 34 | 52.36 | 28452.71 | 216.58 | 1732.12 | 65.16 | 42.11 | 10826.03 | 0.65 | 0.88 | 3.77 | 0.69 | 1 | 10
15 | 115 | CONCLUIDO | 5.0202 | 19.92 | 15.77 | 27.82 | 0.37 | 34 | 229.22 | 56.94 | 4.75 | 32 | 52.53 | 28504.87 | 213.89 | 1731.91 | 64.15 | 42.11 | 10331.9 | 0.66 | 0.88 | 3.77 | 0.67 | 1 | 10
16 | 115 | CONCLUIDO | 5.0478 | 19.81 | 15.75 | 29.52 | 0.39 | 32 | 229.65 | 56.94 | 5 | 30 | 52.7 | 28557.1 | 212.3 | 1731.91 | 63.72 | 42.11 | 10126.55 | 0.66 | 0.88 | 3.76 | 0.65 | 1 | 10
17 | 115 | CONCLUIDO | 5.0905 | 19.64 | 15.67 | 31.33 | 0.41 | 30 | 230.07 | 56.94 | 5.25 | 28 | 52.88 | 28609.38 | 209.33 | 1732.01 | 61.36 | 42.11 | 8960.29 | 0.69 | 0.89 | 3.75 | 0.57 | 1 | 10
18 | 115 | CONCLUIDO | 5.12 | 19.53 | 15.64 | 33.52 | 0.42 | 28 | 230.49 | 56.94 | 5.5 | 26 | 53.05 | 28661.73 | 206.61 | 1731.96 | 60.32 | 42.11 | 8445.69 | 0.7 | 0.89 | 3.76 | 0.54 | 1 | 10
19 | 115 | CONCLUIDO | 5.1377 | 19.46 | 15.62 | 34.71 | 0.44 | 27 | 230.92 | 56.94 | 5.75 | 25 | 53.23 | 28714.14 | 204.88 | 1731.98 | 59.61 | 42.11 | 8097.05 | 0.71 | 0.89 | 3.75 | 0.52 | 1 | 10
20 | 115 | CONCLUIDO | 5.1532 | 19.41 | 15.6 | 36.01 | 0.46 | 26 | 231.34 | 56.94 | 6 | 24 | 53.4 | 28766.61 | 202.66 | 1731.98 | 59.44 | 42.11 | 8019.2 | 0.71 | 0.89 | 3.74 | 0.5 | 1 | 10
21 | 115 | CONCLUIDO | 5.1896 | 19.27 | 15.55 | 38.89 | 0.48 | 24 | 231.77 | 56.94 | 6.25 | 22 | 53.58 | 28819.14 | 200.38 | 1731.95 | 57.69 | 42.11 | 7155.16 | 0.73 | 0.9 | 3.75 | 0.46 | 1 | 10
22 | 115 | CONCLUIDO | 5.2061 | 19.21 | 15.54 | 40.53 | 0.5 | 23 | 232.2 | 56.94 | 6.5 | 21 | 53.75 | 28871.74 | 197.86 | 1731.9 | 57.26 | 42.11 | 6941.44 | 0.74 | 0.9 | 3.74 | 0.44 | 1 | 10
23 | 115 | CONCLUIDO | 5.2251 | 19.14 | 15.51 | 42.31 | 0.52 | 22 | 232.62 | 56.94 | 6.75 | 20 | 53.93 | 28924.39 | 196.77 | 1731.84 | 56.53 | 42.11 | 6581.01 | 0.75 | 0.9 | 3.74 | 0.41 | 1 | 10
24 | 115 | CONCLUIDO | 5.2393 | 19.09 | 15.5 | 44.3 | 0.53 | 21 | 233.05 | 56.94 | 7 | 19 | 54.11 | 28977.11 | 194.08 | 1731.92 | 56.44 | 42.11 | 6544.89 | 0.75 | 0.9 | 3.74 | 0.41 | 1 | 10
25 | 115 | CONCLUIDO | 5.2612 | 19.01 | 15.47 | 46.41 | 0.55 | 20 | 233.48 | 56.94 | 7.25 | 18 | 54.29 | 29029.89 | 190.93 | 1731.88 | 55.24 | 42.11 | 5946.15 | 0.76 | 0.9 | 3.74 | 0.37 | 1 | 10
26 | 115 | CONCLUIDO | 5.2753 | 18.96 | 15.46 | 48.83 | 0.57 | 19 | 233.91 | 56.94 | 7.5 | 17 | 54.46 | 29082.74 | 188.71 | 1731.94 | 54.91 | 42.11 | 5786.5 | 0.77 | 0.9 | 3.74 | 0.36 | 1 | 10
27 | 115 | CONCLUIDO | 5.2776 | 18.95 | 15.45 | 48.8 | 0.59 | 19 | 234.34 | 56.94 | 7.75 | 17 | 54.64 | 29135.65 | 186.39 | 1731.9 | 54.5 | 42.11 | 5582.66 | 0.77 | 0.9 | 3.74 | 0.36 | 1 | 10
28 | 115 | CONCLUIDO | 5.2894 | 18.91 | 15.46 | 51.52 | 0.61 | 18 | 234.77 | 56.94 | 8 | 13 | 54.82 | 29188.62 | 185 | 1731.92 | 54.63 | 42.11 | 5651.4 | 0.77 | 0.9 | 3.74 | 0.36 | 1 | 10
29 | 115 | CONCLUIDO | 5.3099 | 18.83 | 15.43 | 54.44 | 0.62 | 17 | 235.2 | 56.94 | 8.25 | 9 | 55 | 29241.66 | 181.92 | 1731.88 | 53.49 | 42.11 | 5086.28 | 0.79 | 0.9 | 3.74 | 0.33 | 1 | 10
30 | 115 | CONCLUIDO | 5.3053 | 18.85 | 15.44 | 54.5 | 0.64 | 17 | 235.63 | 56.94 | 8.5 | 6 | 55.18 | 29294.76 | 182.22 | 1732.13 | 53.82 | 42.11 | 5251.35 | 0.78 | 0.9 | 3.75 | 0.34 | 1 | 10
31 | 115 | CONCLUIDO | 5.3063 | 18.85 | 15.44 | 54.49 | 0.66 | 17 | 236.06 | 56.94 | 8.75 | 3 | 55.36 | 29347.92 | 182.76 | 1731.97 | 53.6 | 42.11 | 5144.39 | 0.79 | 0.9 | 3.75 | 0.34 | 1 | 10
32 | 115 | CONCLUIDO | 5.3058 | 18.85 | 15.44 | 54.5 | 0.68 | 17 | 236.49 | 56.94 | 9 | 2 | 55.55 | 29401.15 | 182.58 | 1731.97 | 53.76 | 42.11 | 5222.66 | 0.78 | 0.9 | 3.75 | 0.34 | 1 | 10
33 | 115 | CONCLUIDO | 5.3059 | 18.85 | 15.44 | 54.49 | 0.69 | 17 | 236.92 | 56.94 | 9.25 | 2 | 55.73 | 29454.44 | 182.25 | 1732.02 | 53.71 | 42.11 | 5198.24 | 0.78 | 0.9 | 3.75 | 0.34 | 1 | 10
34 | 115 | CONCLUIDO | 5.306 | 18.85 | 15.44 | 54.49 | 0.71 | 17 | 237.35 | 56.94 | 9.5 | 1 | 55.91 | 29507.8 | 181.67 | 1731.88 | 53.58 | 42.11 | 5134.11 | 0.79 | 0.9 | 3.76 | 0.34 | 1 | 10
35 | 115 | CONCLUIDO | 5.3051 | 18.85 | 15.44 | 54.5 | 0.73 | 17 | 237.79 | 56.94 | 9.75 | 0 | 56.09 | 29561.22 | 182.01 | 1732.03 | 53.59 | 42.11 | 5138.19 | 0.79 | 0.9 | 3.76 | 0.34 | 1 | 10
0 | 35 | CONCLUIDO | 4.9596 | 20.16 | 16.81 | 11.86 | 0.22 | 85 | 80.84 | 35.1 | 1 | 83 | 9.74 | 10204.21 | 116.58 | 1732.55 | 96.66 | 42.11 | 26330.72 | 0.44 | 0.83 | 3.85 | 1.7 | 1 | 10
1 | 35 | CONCLUIDO | 5.169 | 19.35 | 16.37 | 15.59 | 0.27 | 63 | 81.14 | 35.1 | 1.25 | 59 | 9.79 | 10241.25 | 107.67 | 1732.3 | 83.37 | 42.11 | 19800.08 | 0.51 | 0.85 | 3.8 | 1.27 | 1 | 10
2 | 35 | CONCLUIDO | 5.2655 | 18.99 | 16.19 | 18.32 | 0.32 | 53 | 81.44 | 35.1 | 1.5 | 18 | 9.84 | 10278.32 | 102.72 | 1731.88 | 76.27 | 42.11 | 16295.79 | 0.55 | 0.86 | 3.83 | 1.09 | 1 | 10
3 | 35 | CONCLUIDO | 5.2794 | 18.94 | 16.17 | 19.03 | 0.38 | 51 | 81.74 | 35.1 | 1.75 | 2 | 9.89 | 10315.41 | 101.59 | 1732.27 | 74.93 | 42.11 | 15638.14 | 0.56 | 0.86 | 3.85 | 1.07 | 1 | 10
4 | 35 | CONCLUIDO | 5.2783 | 18.95 | 16.18 | 19.03 | 0.43 | 51 | 82.04 | 35.1 | 2 | 0 | 9.94 | 10352.53 | 101.78 | 1732.38 | 75.08 | 42.11 | 15712.12 | 0.56 | 0.86 | 3.85 | 1.07 | 1 | 10
0 | 50 | CONCLUIDO | 4.5696 | 21.88 | 17.36 | 9.3 | 0.16 | 112 | 107.41 | 41.65 | 1 | 110 | 14.77 | 13481.73 | 154.76 | 1732.52 | 114.24 | 42.11 | 34988.35 | 0.37 | 0.8 | 3.88 | 2.26 | 1 | 10
1 | 50 | CONCLUIDO | 4.8227 | 20.74 | 16.81 | 11.87 | 0.2 | 85 | 107.73 | 41.65 | 1.25 | 83 | 14.83 | 13520.81 | 146.06 | 1732.08 | 96.7 | 42.11 | 26354.67 | 0.44 | 0.83 | 3.85 | 1.71 | 1 | 10
2 | 50 | CONCLUIDO | 4.9985 | 20.01 | 16.46 | 14.52 | 0.24 | 68 | 108.05 | 41.65 | 1.5 | 66 | 14.9 | 13559.91 | 139.03 | 1732.13 | 85.83 | 42.11 | 21004.57 | 0.49 | 0.85 | 3.82 | 1.36 | 1 | 10
3 | 50 | CONCLUIDO | 5.1287 | 19.5 | 16.22 | 17.38 | 0.28 | 56 | 108.37 | 41.65 | 1.75 | 54 | 14.97 | 13599.17 | 133.15 | 1732.05 | 78.3 | 42.11 | 17297.97 | 0.54 | 0.86 | 3.8 | 1.12 | 1 | 10
4 | 50 | CONCLUIDO | 5.2367 | 19.1 | 16.02 | 20.45 | 0.32 | 47 | 108.68 | 41.65 | 2 | 45 | 15.03 | 13638.32 | 127.29 | 1732.03 | 72.35 | 42.11 | 14370.46 | 0.58 | 0.87 | 3.77 | 0.92 | 1 | 10
5 | 50 | CONCLUIDO | 5.3137 | 18.82 | 15.89 | 23.84 | 0.36 | 40 | 109 | 41.65 | 2.25 | 27 | 15.1 | 13677.51 | 121.34 | 1731.88 | 67.93 | 42.11 | 12193.2 | 0.62 | 0.88 | 3.78 | 0.8 | 1 | 10
6 | 50 | CONCLUIDO | 5.3393 | 18.73 | 15.87 | 25.74 | 0.4 | 37 | 109.32 | 41.65 | 2.5 | 13 | 15.17 | 13716.72 | 119.17 | 1732.06 | 66.47 | 42.11 | 11479.91 | 0.63 | 0.88 | 3.8 | 0.77 | 1 | 10
7 | 50 | CONCLUIDO | 5.3478 | 18.7 | 15.86 | 26.44 | 0.44 | 36 | 109.64 | 41.65 | 2.75 | 2 | 15.24 | 13755.95 | 118.63 | 1732.19 | 66.04 | 42.11 | 11267.49 | 0.64 | 0.88 | 3.81 | 0.76 | 1 | 10
8 | 50 | CONCLUIDO | 5.3481 | 18.7 | 15.86 | 26.44 | 0.48 | 36 | 109.96 | 41.65 | 3 | 0 | 15.31 | 13795.21 | 118.69 | 1732.09 | 65.97 | 42.11 | 11230.89 | 0.64 | 0.88 | 3.81 | 0.76 | 1 | 10
0 | 25 | CONCLUIDO | 5.1532 | 19.41 | 16.61 | 13.84 | 0.28 | 72 | 61.76 | 28.92 | 1 | 14 | 6.84 | 7851.41 | 88.64 | 1732.55 | 87.92 | 42.11 | 22026.35 | 0.48 | 0.84 | 3.91 | 1.51 | 1 | 10
1 | 25 | CONCLUIDO | 5.1601 | 19.38 | 16.6 | 14.03 | 0.35 | 71 | 62.05 | 28.92 | 1.25 | 0 | 6.88 | 7887.12 | 88.45 | 1732.53 | 87.39 | 42.11 | 21769.51 | 0.48 | 0.84 | 3.91 | 1.5 | 1 | 10
0 | 85 | CONCLUIDO | 3.774 | 26.5 | 18.5 | 6.69 | 0.11 | 166 | 167.88 | 51.39 | 1 | 164 | 30.49 | 20939.59 | 230.05 | 1732.63 | 149.28 | 42.11 | 52235.59 | 0.28 | 0.75 | 3.99 | 3.39 | 1 | 10
1 | 85 | CONCLUIDO | 4.115 | 24.3 | 17.66 | 8.41 | 0.13 | 126 | 168.25 | 51.39 | 1.25 | 124 | 30.6 | 20984.25 | 217.36 | 1732.31 | 123.18 | 42.11 | 39388.35 | 0.34 | 0.79 | 3.92 | 2.56 | 1 | 10
2 | 85 | CONCLUIDO | 4.3607 | 22.93 | 17.14 | 10.18 | 0.16 | 101 | 168.61 | 51.39 | 1.5 | 99 | 30.71 | 21028.94 | 208.78 | 1732.23 | 107.14 | 42.11 | 31490.93 | 0.39 | 0.81 | 3.87 | 2.04 | 1 | 10
3 | 85 | CONCLUIDO | 4.5454 | 22 | 16.78 | 11.99 | 0.18 | 84 | 168.97 | 51.39 | 1.75 | 82 | 30.83 | 21073.68 | 202.28 | 1732.17 | 96.07 | 42.11 | 26044.15 | 0.44 | 0.83 | 3.84 | 1.68 | 1 | 10
4 | 85 | CONCLUIDO | 4.6849 | 21.35 | 16.53 | 13.78 | 0.21 | 72 | 169.33 | 51.39 | 2 | 70 | 30.94 | 21118.46 | 196.9 | 1732.37 | 88.11 | 42.11 | 22122.81 | 0.48 | 0.84 | 3.82 | 1.43 | 1 | 10
5 | 85 | CONCLUIDO | 4.7895 | 20.88 | 16.37 | 15.59 | 0.24 | 63 | 169.7 | 51.39 | 2.25 | 61 | 31.05 | 21163.27 | 192.92 | 1732.19 | 83.32 | 42.11 | 19771.34 | 0.51 | 0.85 | 3.81 | 1.27 | 1 | 10
6 | 85 | CONCLUIDO | 4.8937 | 20.43 | 16.2 | 17.67 | 0.26 | 55 | 170.06 | 51.39 | 2.5 | 53 | 31.17 | 21208.12 | 188.52 | 1732.2 | 77.71 | 42.11 | 17008.06 | 0.54 | 0.86 | 3.8 | 1.1 | 1 | 10
7 | 85 | CONCLUIDO | 4.9596 | 20.16 | 16.1 | 19.32 | 0.29 | 50 | 170.42 | 51.39 | 2.75 | 48 | 31.28 | 21253.01 | 184.93 | 1732.07 | 74.52 | 42.11 | 15436.75 | 0.57 | 0.87 | 3.79 | 1 | 1 | 10
8 | 85 | CONCLUIDO | 5.0331 | 19.87 | 15.97 | 21.29 | 0.31 | 45 | 170.79 | 51.39 | 3 | 43 | 31.4 | 21297.94 | 181.11 | 1731.95 | 70.95 | 42.11 | 13678.84 | 0.59 | 0.87 | 3.77 | 0.87 | 1 | 10
9 | 85 | CONCLUIDO | 5.084 | 19.67 | 15.91 | 23.28 | 0.34 | 41 | 171.15 | 51.39 | 3.25 | 39 | 31.51 | 21342.91 | 177.77 | 1731.91 | 68.92 | 42.11 | 12684.89 | 0.61 | 0.88 | 3.77 | 0.81 | 1 | 10
10 | 85 | CONCLUIDO | 5.1394 | 19.46 | 15.83 | 25.67 | 0.36 | 37 | 171.52 | 51.39 | 3.5 | 35 | 31.63 | 21387.92 | 174.3 | 1732.18 | 66.4 | 42.11 | 11443.6 | 0.63 | 0.88 | 3.77 | 0.73 | 1 | 10
11 | 85 | CONCLUIDO | 5.1859 | 19.28 | 15.76 | 27.81 | 0.39 | 34 | 171.88 | 51.39 | 3.75 | 32 | 31.74 | 21432.96 | 170.9 | 1731.95 | 64.11 | 42.11 | 10312.34 | 0.66 | 0.88 | 3.76 | 0.66 | 1 | 10
12 | 85 | CONCLUIDO | 5.2297 | 19.12 | 15.7 | 30.38 | 0.41 | 31 | 172.25 | 51.39 | 4 | 29 | 31.86 | 21478.05 | 167.3 | 1731.95 | 62.1 | 42.11 | 9321.53 | 0.68 | 0.89 | 3.76 | 0.6 | 1 | 10
13 | 85 | CONCLUIDO | 5.2542 | 19.03 | 15.68 | 32.44 | 0.44 | 29 | 172.61 | 51.39 | 4.25 | 27 | 31.97 | 21523.17 | 164.67 | 1731.9 | 61.56 | 42.11 | 9063.6 | 0.68 | 0.89 | 3.76 | 0.58 | 1 | 10
14 | 85 | CONCLUIDO | 5.2905 | 18.9 | 15.61 | 34.7 | 0.46 | 27 | 172.98 | 51.39 | 4.5 | 25 | 32.09 | 21568.34 | 160.64 | 1732.15 | 59.49 | 42.11 | 8037.68 | 0.71 | 0.89 | 3.75 | 0.51 | 1 | 10
15 | 85 | CONCLUIDO | 5.3163 | 18.81 | 15.59 | 37.42 | 0.49 | 25 | 173.35 | 51.39 | 4.75 | 23 | 32.2 | 21613.54 | 159.05 | 1732.08 | 58.8 | 42.11 | 7700.55 | 0.72 | 0.89 | 3.75 | 0.49 | 1 | 10
16 | 85 | CONCLUIDO | 5.3328 | 18.75 | 15.57 | 38.92 | 0.51 | 24 | 173.71 | 51.39 | 5 | 15 | 32.32 | 21658.78 | 155.34 | 1731.96 | 57.71 | 42.11 | 7164.45 | 0.73 | 0.89 | 3.76 | 0.47 | 1 | 10
17 | 85 | CONCLUIDO | 5.3438 | 18.71 | 15.56 | 40.59 | 0.53 | 23 | 174.08 | 51.39 | 5.25 | 12 | 32.44 | 21704.07 | 152.8 | 1731.93 | 57.64 | 42.11 | 7130.77 | 0.73 | 0.89 | 3.76 | 0.46 | 1 | 10
18 | 85 | CONCLUIDO | 5.3575 | 18.67 | 15.55 | 42.4 | 0.56 | 22 | 174.45 | 51.39 | 5.5 | 3 | 32.56 | 21749.39 | 152.35 | 1731.84 | 56.96 | 42.11 | 6797.5 | 0.74 | 0.9 | 3.76 | 0.45 | 1 | 10
19 | 85 | CONCLUIDO | 5.3598 | 18.66 | 15.54 | 42.38 | 0.58 | 22 | 174.82 | 51.39 | 5.75 | 2 | 32.67 | 21794.75 | 152.53 | 1731.98 | 56.58 | 42.11 | 6606.78 | 0.74 | 0.9 | 3.77 | 0.44 | 1 | 10
20 | 85 | CONCLUIDO | 5.3583 | 18.66 | 15.54 | 42.39 | 0.61 | 22 | 175.18 | 51.39 | 6 | 0 | 32.79 | 21840.16 | 152.74 | 1731.84 | 56.61 | 42.11 | 6625.4 | 0.74 | 0.9 | 3.77 | 0.45 | 1 | 10
0 | 20 | CONCLUIDO | 5.0485 | 19.81 | 16.98 | 11.58 | 0.34 | 88 | 51.33 | 24.83 | 1 | 0 | 5.51 | 6564.78 | 80.35 | 1732.78 | 98.29 | 42.11 | 27131.93 | 0.43 | 0.82 | 3.98 | 1.88 | 1 | 10
0 | 120 | CONCLUIDO | 3.0958 | 32.3 | 19.62 | 5.37 | 0.08 | 219 | 232.68 | 57.72 | 1 | 217 | 53.95 | 28931.02 | 304.14 | 1732.84 | 184.05 | 42.11 | 69356.28 | 0.23 | 0.71 | 4.07 | 4.51 | 1 | 10
1 | 120 | CONCLUIDO | 3.4928 | 28.63 | 18.45 | 6.75 | 0.1 | 164 | 233.1 | 57.72 | 1.25 | 162 | 54.13 | 28983.75 | 284.39 | 1733.05 | 148.01 | 42.11 | 51614.18 | 0.28 | 0.76 | 3.97 | 3.35 | 1 | 10
2 | 120 | CONCLUIDO | 3.7805 | 26.45 | 17.77 | 8.14 | 0.11 | 131 | 233.53 | 57.72 | 1.5 | 129 | 54.31 | 29036.54 | 272.47 | 1732.39 | 126.54 | 42.11 | 41041.31 | 0.33 | 0.78 | 3.93 | 2.67 | 1 | 10
3 | 120 | CONCLUIDO | 4.0054 | 24.97 | 17.29 | 9.52 | 0.13 | 109 | 233.96 | 57.72 | 1.75 | 107 | 54.49 | 29089.39 | 263.66 | 1732.13 | 111.98 | 42.11 | 33873.51 | 0.38 | 0.81 | 3.88 | 2.19 | 1 | 10
4 | 120 | CONCLUIDO | 4.181 | 23.92 | 16.97 | 10.95 | 0.15 | 93 | 234.39 | 57.72 | 2 | 91 | 54.67 | 29142.31 | 257.15 | 1732.14 | 101.83 | 42.11 | 28879.81 | 0.41 | 0.82 | 3.86 | 1.87 | 1 | 10
5 | 120 | CONCLUIDO | 4.3112 | 23.2 | 16.75 | 12.26 | 0.17 | 82 | 234.82 | 57.72 | 2.25 | 80 | 54.85 | 29195.29 | 252.38 | 1732.26 | 94.76 | 42.11 | 25397.81 | 0.44 | 0.83 | 3.85 | 1.65 | 1 | 10
6 | 120 | CONCLUIDO | 4.4369 | 22.54 | 16.55 | 13.79 | 0.19 | 72 | 235.25 | 57.72 | 2.5 | 70 | 55.03 | 29248.33 | 248.02 | 1732.47 | 88.83 | 42.11 | 22485.35 | 0.47 | 0.84 | 3.82 | 1.45 | 1 | 10
7 | 120 | CONCLUIDO | 4.5294 | 22.08 | 16.41 | 15.15 | 0.21 | 65 | 235.68 | 57.72 | 2.75 | 63 | 55.21 | 29301.44 | 244.06 | 1732.19 | 84.04 | 42.11 | 20122.64 | 0.5 | 0.85 | 3.82 | 1.31 | 1 | 10
8 | 120 | CONCLUIDO | 4.6161 | 21.66 | 16.27 | 16.54 | 0.23 | 59 | 236.11 | 57.72 | 3 | 57 | 55.39 | 29354.61 | 240.58 | 1732.14 | 79.99 | 42.11 | 18127.25 | 0.53 | 0.86 | 3.8 | 1.17 | 1 | 10
9 | 120 | CONCLUIDO | 4.6862 | 21.34 | 16.17 | 17.97 | 0.24 | 54 | 236.54 | 57.72 | 3.25 | 52 | 55.57 | 29407.85 | 237.89 | 1732.46 | 77.03 | 42.11 | 16673.59 | 0.55 | 0.86 | 3.79 | 1.07 | 1 | 10
10 | 120 | CONCLUIDO | 4.7582 | 21.02 | 16.08 | 19.68 | 0.26 | 49 | 236.98 | 57.72 | 3.5 | 47 | 55.75 | 29461.15 | 234.82 | 1732.28 | 73.81 | 42.11 | 15088.42 | 0.57 | 0.87 | 3.79 | 0.97 | 1 | 10
11 | 120 | CONCLUIDO | 4.8024 | 20.82 | 16.02 | 20.89 | 0.28 | 46 | 237.41 | 57.72 | 3.75 | 44 | 55.93 | 29514.51 | 232.65 | 1731.91 | 72.12 | 42.11 | 14256.41 | 0.58 | 0.87 | 3.79 | 0.92 | 1 | 10
12 | 120 | CONCLUIDO | 4.85 | 20.62 | 15.95 | 22.26 | 0.3 | 43 | 237.84 | 57.72 | 4 | 41 | 56.12 | 29567.95 | 229.88 | 1732.07 | 70.1 | 42.11 | 13264.75 | 0.6 | 0.87 | 3.78 | 0.85 | 1 | 10
13 | 120 | CONCLUIDO | 4.8998 | 20.41 | 15.88 | 23.82 | 0.32 | 40 | 238.28 | 57.72 | 4.25 | 38 | 56.3 | 29621.44 | 226.93 | 1732.05 | 67.75 | 42.11 | 12102.75 | 0.62 | 0.88 | 3.77 | 0.78 | 1 | 10
14 | 120 | CONCLUIDO | 4.9478 | 20.21 | 15.82 | 25.65 | 0.34 | 37 | 238.71 | 57.72 | 4.5 | 35 | 56.49 | 29675.01 | 224.63 | 1731.94 | 65.97 | 42.11 | 11229.73 | 0.64 | 0.88 | 3.77 | 0.72 | 1 | 10
15 | 120 | CONCLUIDO | 4.9771 | 20.09 | 15.79 | 27.07 | 0.35 | 35 | 239.14 | 57.72 | 4.75 | 33 | 56.67 | 29728.63 | 222.71 | 1731.91 | 65.04 | 42.11 | 10770.64 | 0.65 | 0.88 | 3.76 | 0.69 | 1 | 10
16 | 120 | CONCLUIDO | 5.01 | 19.96 | 15.75 | 28.63 | 0.37 | 33 | 239.58 | 57.72 | 5 | 31 | 56.86 | 29782.33 | 220.46 | 1731.97 | 63.75 | 42.11 | 10136.8 | 0.66 | 0.88 | 3.76 | 0.65 | 1 | 10
17 | 120 | CONCLUIDO | 5.0494 | 19.8 | 15.68 | 30.35 | 0.39 | 31 | 240.02 | 57.72 | 5.25 | 29 | 57.04 | 29836.09 | 218.24 | 1731.97 | 61.49 | 42.11 | 9019.43 | 0.68 | 0.89 | 3.76 | 0.58 | 1 | 10
18 | 120 | CONCLUIDO | 5.058 | 19.77 | 15.7 | 31.39 | 0.41 | 30 | 240.45 | 57.72 | 5.5 | 28 | 57.23 | 29890.04 | 216.65 | 1732.09 | 62.16 | 42.11 | 9358.65 | 0.68 | 0.89 | 3.76 | 0.6 | 1 | 10
19 | 120 | CONCLUIDO | 5.0938 | 19.63 | 15.65 | 33.53 | 0.42 | 28 | 240.89 | 57.72 | 5.75 | 26 | 57.42 | 29943.94 | 213.76 | 1732.03 | 60.67 | 42.11 | 8623.22 | 0.69 | 0.89 | 3.75 | 0.55 | 1 | 10
20 | 120 | CONCLUIDO | 5.1131 | 19.56 | 15.62 | 34.71 | 0.44 | 27 | 241.33 | 57.72 | 6 | 25 | 57.6 | 29997.9 | 212.18 | 1731.96 | 59.75 | 42.11 | 8168.67 | 0.7 | 0.89 | 3.75 | 0.52 | 1 | 10
21 | 120 | CONCLUIDO | 5.1292 | 19.5 | 15.6 | 36.01 | 0.46 | 26 | 241.77 | 57.72 | 6.25 | 24 | 57.79 | 30051.93 | 210.37 | 1731.93 | 59.36 | 42.11 | 7978.26 | 0.71 | 0.89 | 3.75 | 0.5 | 1 | 10
22 | 120 | CONCLUIDO | 5.1651 | 19.36 | 15.56 | 38.9 | 0.48 | 24 | 242.2 | 57.72 | 6.5 | 22 | 57.98 | 30106.03 | 207.9 | 1732.03 | 57.79 | 42.11 | 7201.54 | 0.73 | 0.9 | 3.75 | 0.46 | 1 | 10
23 | 120 | CONCLUIDO | 5.183 | 19.29 | 15.54 | 40.53 | 0.49 | 23 | 242.64 | 57.72 | 6.75 | 21 | 58.17 | 30160.2 | 205.22 | 1732.06 | 57.26 | 42.11 | 6941.01 | 0.74 | 0.9 | 3.74 | 0.44 | 1 | 10
24 | 120 | CONCLUIDO | 5.2021 | 19.22 | 15.51 | 42.31 | 0.51 | 22 | 243.08 | 57.72 | 7 | 20 | 58.36 | 30214.44 | 204.06 | 1731.87 | 56.56 | 42.11 | 6596.1 | 0.74 | 0.9 | 3.74 | 0.41 | 1 | 10
25 | 120 | CONCLUIDO | 5.2145 | 19.18 | 15.51 | 44.32 | 0.53 | 21 | 243.52 | 57.72 | 7.25 | 19 | 58.55 | 30268.74 | 201.25 | 1731.86 | 56.27 | 42.11 | 6460.46 | 0.75 | 0.9 | 3.75 | 0.41 | 1 | 10
26 | 120 | CONCLUIDO | 5.2377 | 19.09 | 15.47 | 46.42 | 0.55 | 20 | 243.96 | 57.72 | 7.5 | 18 | 58.74 | 30323.11 | 198.54 | 1731.89 | 55.06 | 42.11 | 5860.05 | 0.76 | 0.9 | 3.74 | 0.37 | 1 | 10
27 | 120 | CONCLUIDO | 5.2377 | 19.09 | 15.47 | 46.42 | 0.56 | 20 | 244.41 | 57.72 | 7.75 | 18 | 58.93 | 30377.55 | 196.69 | 1731.89 | 55.19 | 42.11 | 5920.67 | 0.76 | 0.9 | 3.74 | 0.37 | 1 | 10
28 | 120 | CONCLUIDO | 5.255 | 19.03 | 15.46 | 48.81 | 0.58 | 19 | 244.85 | 57.72 | 8 | 17 | 59.12 | 30432.06 | 194.68 | 1731.92 | 54.74 | 42.11 | 5700.68 | 0.77 | 0.9 | 3.74 | 0.36 | 1 | 10
29 | 120 | CONCLUIDO | 5.2696 | 18.98 | 15.45 | 51.49 | 0.6 | 18 | 245.29 | 57.72 | 8.25 | 16 | 59.32 | 30486.64 | 193.2 | 1731.86 | 54.56 | 42.11 | 5618.92 | 0.77 | 0.9 | 3.73 | 0.35 | 1 | 10
30 | 120 | CONCLUIDO | 5.2912 | 18.9 | 15.42 | 54.41 | 0.62 | 17 | 245.73 | 57.72 | 8.5 | 14 | 59.51 | 30541.29 | 189.24 | 1731.84 | 53.28 | 42.11 | 4982.32 | 0.79 | 0.9 | 3.74 | 0.32 | 1 | 10
31 | 120 | CONCLUIDO | 5.2851 | 18.92 | 15.44 | 54.49 | 0.63 | 17 | 246.18 | 57.72 | 8.75 | 11 | 59.7 | 30596.01 | 189.84 | 1731.96 | 53.91 | 42.11 | 5296.56 | 0.78 | 0.9 | 3.74 | 0.34 | 1 | 10
32 | 120 | CONCLUIDO | 5.2848 | 18.92 | 15.44 | 54.49 | 0.65 | 17 | 246.62 | 57.72 | 9 | 9 | 59.9 | 30650.8 | 188.2 | 1731.84 | 54 | 42.11 | 5345.23 | 0.78 | 0.9 | 3.74 | 0.34 | 1 | 10
33 | 120 | CONCLUIDO | 5.3068 | 18.84 | 15.41 | 57.77 | 0.67 | 16 | 247.07 | 57.72 | 9.25 | 5 | 60.09 | 30705.66 | 186.9 | 1731.84 | 52.71 | 42.11 | 4704.26 | 0.8 | 0.9 | 3.75 | 0.31 | 1 | 10
34 | 120 | CONCLUIDO | 5.3079 | 18.84 | 15.4 | 57.76 | 0.68 | 16 | 247.51 | 57.72 | 9.5 | 3 | 60.29 | 30760.6 | 186.67 | 1731.84 | 52.71 | 42.11 | 4700.81 | 0.8 | 0.9 | 3.74 | 0.3 | 1 | 10
35 | 120 | CONCLUIDO | 5.3034 | 18.86 | 15.42 | 57.82 | 0.7 | 16 | 247.96 | 57.72 | 9.75 | 3 | 60.48 | 30815.6 | 186.76 | 1731.94 | 53.02 | 42.11 | 4860.15 | 0.79 | 0.9 | 3.75 | 0.32 | 1 | 10
36 | 120 | CONCLUIDO | 5.3023 | 18.86 | 15.42 | 57.83 | 0.72 | 16 | 248.4 | 57.72 | 10 | 1 | 60.68 | 30870.67 | 186.68 | 1731.96 | 53.17 | 42.11 | 4935.49 | 0.79 | 0.9 | 3.75 | 0.32 | 1 | 10
37 | 120 | CONCLUIDO | 5.3014 | 18.86 | 15.43 | 57.84 | 0.73 | 16 | 248.85 | 57.72 | 10.25 | 0 | 60.88 | 30925.82 | 186.99 | 1731.84 | 53.2 | 42.11 | 4947.52 | 0.79 | 0.9 | 3.75 | 0.33 | 1 | 10
0 | 145 | CONCLUIDO | 2.6577 | 37.63 | 20.56 | 4.71 | 0.06 | 262 | 285.18 | 61.2 | 1 | 260 | 77.98 | 35406.83 | 363.58 | 1733.51 | 213.51 | 42.11 | 83873 | 0.2 | 0.68 | 4.15 | 5.45 | 1 | 10
1 | 145 | CONCLUIDO | 3.0765 | 32.5 | 19.1 | 5.91 | 0.08 | 194 | 285.68 | 61.2 | 1.25 | 192 | 78.24 | 35468.6 | 336.58 | 1732.5 | 167.97 | 42.11 | 61444.57 | 0.25 | 0.73 | 4.04 | 4 | 1 | 10
2 | 145 | CONCLUIDO | 3.3888 | 29.51 | 18.26 | 7.11 | 0.09 | 154 | 286.19 | 61.2 | 1.5 | 152 | 78.49 | 35530.47 | 320.68 | 1732.45 | 141.39 | 42.11 | 48353.08 | 0.3 | 0.76 | 3.98 | 3.16 | 1 | 10
3 | 145 | CONCLUIDO | 3.6305 | 27.54 | 17.7 | 8.3 | 0.11 | 128 | 286.69 | 61.2 | 1.75 | 126 | 78.74 | 35592.57 | 309.58 | 1732.28 | 124.47 | 42.11 | 40024.54 | 0.34 | 0.79 | 3.92 | 2.6 | 1 | 10
4 | 145 | CONCLUIDO | 3.8275 | 26.13 | 17.3 | 9.52 | 0.12 | 109 | 287.19 | 61.2 | 2 | 107 | 78.99 | 35654.65 | 301.63 | 1732.25 | 111.95 | 42.11 | 33857.82 | 0.38 | 0.8 | 3.89 | 2.2 | 1 | 10
5 | 145 | CONCLUIDO | 3.9869 | 25.08 | 17.01 | 10.75 | 0.14 | 95 | 287.7 | 61.2 | 2.25 | 93 | 79.25 | 35716.83 | 295.29 | 1732.12 | 103 | 42.11 | 29454.16 | 0.41 | 0.82 | 3.87 | 1.91 | 1 | 10
6 | 145 | CONCLUIDO | 4.1111 | 24.32 | 16.79 | 11.85 | 0.15 | 85 | 288.2 | 61.2 | 2.5 | 83 | 79.5 | 35779.11 | 290.41 | 1732.18 | 96.51 | 42.11 | 26258.36 | 0.44 | 0.83 | 3.84 | 1.69 | 1 | 10
7 | 145 | CONCLUIDO | 4.2263 | 23.66 | 16.62 | 13.12 | 0.17 | 76 | 288.71 | 61.2 | 2.75 | 74 | 79.76 | 35841.5 | 286.37 | 1732.18 | 90.97 | 42.11 | 23533.52 | 0.46 | 0.84 | 3.83 | 1.52 | 1 | 10
8 | 145 | CONCLUIDO | 4.3224 | 23.14 | 16.47 | 14.32 | 0.18 | 69 | 289.21 | 61.2 | 3 | 67 | 80.02 | 35903.99 | 282.5 | 1732.32 | 86.05 | 42.11 | 21107.38 | 0.49 | 0.85 | 3.82 | 1.37 | 1 | 10
9 | 145 | CONCLUIDO | 4.4045 | 22.7 | 16.36 | 15.58 | 0.2 | 63 | 289.72 | 61.2 | 3.25 | 61 | 80.27 | 35966.59 | 279.53 | 1732.23 | 82.94 | 42.11 | 19581.61 | 0.51 | 0.85 | 3.81 | 1.26 | 1 | 10
10 | 145 | CONCLUIDO | 4.4789 | 22.33 | 16.25 | 16.81 | 0.21 | 58 | 290.23 | 61.2 | 3.5 | 56 | 80.53 | 36029.29 | 276.5 | 1732.13 | 79.48 | 42.11 | 17878.44 | 0.53 | 0.86 | 3.8 | 1.15 | 1 | 10
11 | 145 | CONCLUIDO | 4.5381 | 22.04 | 16.18 | 17.97 | 0.23 | 54 | 290.74 | 61.2 | 3.75 | 52 | 80.79 | 36092.1 | 274.3 | 1732.05 | 77.11 | 42.11 | 16714.27 | 0.55 | 0.86 | 3.8 | 1.08 | 1 | 10
12 | 145 | CONCLUIDO | 4.599 | 21.74 | 16.1 | 19.32 | 0.24 | 50 | 291.25 | 61.2 | 4 | 48 | 81.05 | 36155.02 | 271.56 | 1732.31 | 74.7 | 42.11 | 15529.02 | 0.56 | 0.87 | 3.79 | 1 | 1 | 10
13 | 145 | CONCLUIDO | 4.6474 | 21.52 | 16.04 | 20.47 | 0.26 | 47 | 291.76 | 61.2 | 4.25 | 45 | 81.31 | 36218.04 | 269.69 | 1732.28 | 72.4 | 42.11 | 14394.95 | 0.58 | 0.87 | 3.79 | 0.93 | 1 | 10
14 | 145 | CONCLUIDO | 4.6981 | 21.29 | 15.96 | 21.77 | 0.27 | 44 | 292.27 | 61.2 | 4.5 | 42 | 81.57 | 36281.16 | 267.02 | 1732.17 | 70.48 | 42.11 | 13446 | 0.6 | 0.87 | 3.78 | 0.87 | 1 | 10
15 | 145 | CONCLUIDO | 4.7483 | 21.06 | 15.9 | 23.27 | 0.29 | 41 | 292.79 | 61.2 | 4.75 | 39 | 81.84 | 36344.4 | 264.84 | 1732.04 | 68.59 | 42.11 | 12518.92 | 0.61 | 0.88 | 3.77 | 0.8 | 1 | 10
16 | 145 | CONCLUIDO | 4.7807 | 20.92 | 15.87 | 24.41 | 0.3 | 39 | 293.3 | 61.2 | 5 | 37 | 82.1 | 36407.75 | 263.33 | 1731.99 | 67.42 | 42.11 | 11944.64 | 0.62 | 0.88 | 3.77 | 0.77 | 1 | 10
17 | 145 | CONCLUIDO | 4.8114 | 20.78 | 15.84 | 25.69 | 0.32 | 37 | 293.81 | 61.2 | 5.25 | 35 | 82.36 | 36471.2 | 261.48 | 1732.11 | 66.46 | 42.11 | 11474.23 | 0.63 | 0.88 | 3.77 | 0.74 | 1 | 10
18 | 145 | CONCLUIDO | 4.8492 | 20.62 | 15.79 | 27.06 | 0.33 | 35 | 294.33 | 61.2 | 5.5 | 33 | 82.63 | 36534.76 | 259.47 | 1731.97 | 64.84 | 42.11 | 10672.82 | 0.65 | 0.88 | 3.77 | 0.69 | 1 | 10
19 | 145 | CONCLUIDO | 4.8674 | 20.54 | 15.76 | 27.82 | 0.35 | 34 | 294.84 | 61.2 | 5.75 | 32 | 82.9 | 36598.44 | 257.8 | 1731.85 | 64.04 | 42.11 | 10276.74 | 0.66 | 0.88 | 3.77 | 0.67 | 1 | 10
20 | 145 | CONCLUIDO | 4.9 | 20.41 | 15.73 | 29.5 | 0.36 | 32 | 295.36 | 61.2 | 6 | 30 | 83.16 | 36662.22 | 256.37 | 1732.13 | 63.7 | 42.11 | 10116.95 | 0.66 | 0.89 | 3.75 | 0.63 | 1 | 10
21 | 145 | CONCLUIDO | 4.9205 | 20.32 | 15.7 | 30.39 | 0.38 | 31 | 295.88 | 61.2 | 6.25 | 29 | 83.43 | 36726.12 | 254.28 | 1732.1 | 62.26 | 42.11 | 9401.85 | 0.68 | 0.89 | 3.76 | 0.6 | 1 | 10
22 | 145 | CONCLUIDO | 4.9534 | 20.19 | 15.68 | 32.43 | 0.39 | 29 | 296.4 | 61.2 | 6.5 | 27 | 83.7 | 36790.13 | 252.77 | 1731.95 | 61.63 | 42.11 | 9097.74 | 0.68 | 0.89 | 3.75 | 0.58 | 1 | 10
23 | 145 | CONCLUIDO | 4.9729 | 20.11 | 15.65 | 33.54 | 0.4 | 28 | 296.92 | 61.2 | 6.75 | 26 | 83.97 | 36854.25 | 250.95 | 1731.86 | 60.65 | 42.11 | 8613.32 | 0.69 | 0.89 | 3.76 | 0.55 | 1 | 10
24 | 145 | CONCLUIDO | 4.9965 | 20.01 | 15.61 | 34.69 | 0.42 | 27 | 297.44 | 61.2 | 7 | 25 | 84.24 | 36918.48 | 249.24 | 1731.89 | 59.55 | 42.11 | 8067.85 | 0.71 | 0.89 | 3.75 | 0.51 | 1 | 10
25 | 145 | CONCLUIDO | 5.0146 | 19.94 | 15.59 | 35.98 | 0.43 | 26 | 297.96 | 61.2 | 7.25 | 24 | 84.51 | 36982.83 | 247.4 | 1731.98 | 58.85 | 42.11 | 7723.43 | 0.72 | 0.89 | 3.75 | 0.49 | 1 | 10
26 | 145 | CONCLUIDO | 5.0312 | 19.88 | 15.58 | 37.39 | 0.45 | 25 | 298.48 | 61.2 | 7.5 | 23 | 84.79 | 37047.29 | 246.35 | 1731.92 | 58.27 | 42.11 | 7438.16 | 0.72 | 0.89 | 3.75 | 0.48 | 1 | 10
27 | 145 | CONCLUIDO | 5.0505 | 19.8 | 15.56 | 38.89 | 0.46 | 24 | 299.01 | 61.2 | 7.75 | 22 | 85.06 | 37111.87 | 245.26 | 1731.91 | 57.95 | 42.11 | 7283.84 | 0.73 | 0.9 | 3.74 | 0.46 | 1 | 10
28 | 145 | CONCLUIDO | 5.0684 | 19.73 | 15.54 | 40.54 | 0.48 | 23 | 299.53 | 61.2 | 8 | 21 | 85.33 | 37176.68 | 242.99 | 1731.87 | 57.36 | 42.11 | 6991.97 | 0.73 | 0.9 | 3.74 | 0.44 | 1 | 10
29 | 145 | CONCLUIDO | 5.0855 | 19.66 | 15.53 | 42.35 | 0.49 | 22 | 300.06 | 61.2 | 8.25 | 20 | 85.61 | 37241.49 | 241.48 | 1731.84 | 57.04 | 42.11 | 6838.68 | 0.74 | 0.9 | 3.74 | 0.43 | 1 | 10
30 | 145 | CONCLUIDO | 5.0883 | 19.65 | 15.52 | 42.32 | 0.5 | 22 | 300.59 | 61.2 | 8.5 | 20 | 85.89 | 37306.42 | 239.45 | 1731.84 | 56.76 | 42.11 | 6699.49 | 0.74 | 0.9 | 3.74 | 0.42 | 1 | 10
31 | 145 | CONCLUIDO | 5.1041 | 19.59 | 15.51 | 44.32 | 0.52 | 21 | 301.11 | 61.2 | 8.75 | 19 | 86.16 | 37371.47 | 239.35 | 1732.01 | 56.27 | 42.11 | 6458.59 | 0.75 | 0.9 | 3.75 | 0.41 | 1 | 10
32 | 145 | CONCLUIDO | 5.1267 | 19.51 | 15.48 | 46.44 | 0.53 | 20 | 301.64 | 61.2 | 9 | 18 | 86.44 | 37436.63 | 236.75 | 1731.88 | 55.3 | 42.11 | 5979.09 | 0.76 | 0.9 | 3.74 | 0.38 | 1 | 10
33 | 145 | CONCLUIDO | 5.1294 | 19.5 | 15.47 | 46.41 | 0.55 | 20 | 302.17 | 61.2 | 9.25 | 18 | 86.72 | 37501.91 | 235.04 | 1732.03 | 55.02 | 42.11 | 5840.49 | 0.77 | 0.9 | 3.74 | 0.37 | 1 | 10
34 | 145 | CONCLUIDO | 5.1461 | 19.43 | 15.46 | 48.82 | 0.56 | 19 | 302.7 | 61.2 | 9.5 | 17 | 87 | 37567.32 | 234.4 | 1731.98 | 54.84 | 42.11 | 5755.36 | 0.77 | 0.9 | 3.74 | 0.36 | 1 | 10
35 | 145 | CONCLUIDO | 5.147 | 19.43 | 15.46 | 48.81 | 0.57 | 19 | 303.23 | 61.2 | 9.75 | 17 | 87.28 | 37632.84 | 232.51 | 1731.88 | 54.54 | 42.11 | 5603.71 | 0.77 | 0.9 | 3.74 | 0.36 | 1 | 10
36 | 145 | CONCLUIDO | 5.1618 | 19.37 | 15.45 | 51.51 | 0.59 | 18 | 303.76 | 61.2 | 10 | 16 | 87.57 | 37698.48 | 231.43 | 1732.01 | 54.68 | 42.11 | 5680.22 | 0.77 | 0.9 | 3.74 | 0.35 | 1 | 10
37 | 145 | CONCLUIDO | 5.1884 | 19.27 | 15.41 | 54.38 | 0.6 | 17 | 304.3 | 61.2 | 10.25 | 15 | 87.85 | 37764.25 | 228.19 | 1731.89 | 53.28 | 42.11 | 4981.55 | 0.79 | 0.9 | 3.73 | 0.31 | 1 | 10
38 | 145 | CONCLUIDO | 5.186 | 19.28 | 15.42 | 54.41 | 0.61 | 17 | 304.83 | 61.2 | 10.5 | 15 | 88.13 | 37830.13 | 228.56 | 1731.84 | 53.59 | 42.11 | 5140.29 | 0.79 | 0.9 | 3.73 | 0.32 | 1 | 10
39 | 145 | CONCLUIDO | 5.185 | 19.29 | 15.42 | 54.43 | 0.63 | 17 | 305.37 | 61.2 | 10.75 | 15 | 88.42 | 37896.14 | 226.18 | 1731.9 | 53.54 | 42.11 | 5111.48 | 0.79 | 0.9 | 3.74 | 0.32 | 1 | 10
40 | 145 | CONCLUIDO | 5.2034 | 19.22 | 15.41 | 57.78 | 0.64 | 16 | 305.9 | 61.2 | 11 | 14 | 88.7 | 37962.28 | 223.1 | 1731.94 | 53.2 | 42.11 | 4948.46 | 0.79 | 0.9 | 3.73 | 0.31 | 1 | 10
41 | 145 | CONCLUIDO | 5.1998 | 19.23 | 15.42 | 57.83 | 0.65 | 16 | 306.44 | 61.2 | 11.25 | 14 | 88.99 | 38028.53 | 223.21 | 1731.86 | 53.7 | 42.11 | 5196.73 | 0.78 | 0.9 | 3.73 | 0.32 | 1 | 10
42 | 145 | CONCLUIDO | 5.2281 | 19.13 | 15.37 | 61.48 | 0.67 | 15 | 306.98 | 61.2 | 11.5 | 13 | 89.28 | 38094.91 | 221.23 | 1732.02 | 52.09 | 42.11 | 4398.95 | 0.81 | 0.91 | 3.73 | 0.27 | 1 | 10
43 | 145 | CONCLUIDO | 5.2278 | 19.13 | 15.37 | 61.48 | 0.68 | 15 | 307.52 | 61.2 | 11.75 | 13 | 89.57 | 38161.42 | 219 | 1731.96 | 51.95 | 42.11 | 4325.88 | 0.81 | 0.91 | 3.73 | 0.27 | 1 | 10
44 | 145 | CONCLUIDO | 5.2253 | 19.14 | 15.38 | 61.52 | 0.69 | 15 | 308.06 | 61.2 | 12 | 12 | 89.86 | 38228.06 | 218.52 | 1731.95 | 52.47 | 42.11 | 4585.97 | 0.8 | 0.91 | 3.73 | 0.28 | 1 | 10
45 | 145 | CONCLUIDO | 5.247 | 19.06 | 15.35 | 65.81 | 0.71 | 14 | 308.6 | 61.2 | 12.25 | 9 | 90.15 | 38294.82 | 217.37 | 1731.84 | 51.42 | 42.11 | 4070.05 | 0.82 | 0.91 | 3.73 | 0.26 | 1 | 10
46 | 145 | CONCLUIDO | 5.2467 | 19.06 | 15.36 | 65.81 | 0.72 | 14 | 309.14 | 61.2 | 12.5 | 6 | 90.44 | 38361.7 | 216.25 | 1731.84 | 51.42 | 42.11 | 4067.62 | 0.82 | 0.91 | 3.73 | 0.26 | 1 | 10
47 | 145 | CONCLUIDO | 5.248 | 19.06 | 15.35 | 65.79 | 0.73 | 14 | 309.68 | 61.2 | 12.75 | 5 | 90.74 | 38428.72 | 214.98 | 1731.92 | 51.23 | 42.11 | 3974.65 | 0.82 | 0.91 | 3.74 | 0.25 | 1 | 10
48 | 145 | CONCLUIDO | 5.2458 | 19.06 | 15.36 | 65.83 | 0.75 | 14 | 310.23 | 61.2 | 13 | 3 | 91.03 | 38495.87 | 214.42 | 1731.84 | 51.35 | 42.11 | 4033.59 | 0.82 | 0.91 | 3.74 | 0.26 | 1 | 10
49 | 145 | CONCLUIDO | 5.2449 | 19.07 | 15.36 | 65.84 | 0.76 | 14 | 310.77 | 61.2 | 13.25 | 2 | 91.33 | 38563.14 | 214.06 | 1731.84 | 51.46 | 42.11 | 4088.48 | 0.82 | 0.91 | 3.74 | 0.27 | 1 | 10
50 | 145 | CONCLUIDO | 5.2441 | 19.07 | 15.37 | 65.85 | 0.77 | 14 | 311.32 | 61.2 | 13.5 | 2 | 91.62 | 38630.55 | 213.62 | 1731.91 | 51.66 | 42.11 | 4188.38 | 0.82 | 0.91 | 3.74 | 0.27 | 1 | 10
51 | 145 | CONCLUIDO | 5.263 | 19 | 15.35 | 70.85 | 0.79 | 13 | 311.87 | 61.2 | 13.75 | 1 | 91.92 | 38698.21 | 214.11 | 1731.94 | 51.04 | 42.11 | 3883.7 | 0.83 | 0.91 | 3.74 | 0.25 | 1 | 10
52 | 145 | CONCLUIDO | 5.2624 | 19 | 15.35 | 70.86 | 0.8 | 13 | 312.42 | 61.2 | 14 | 0 | 92.22 | 38765.89 | 214.56 | 1731.84 | 51.1 | 42.11 | 3911.98 | 0.82 | 0.91 | 3.74 | 0.26 | 1 | 10
0 | 65 | CONCLUIDO | 4.2106 | 23.75 | 17.87 | 7.88 | 0.13 | 136 | 133.21 | 46.47 | 1 | 134 | 20.75 | 16663.42 | 188.26 | 1732.41 | 129.35 | 42.11 | 42422.59 | 0.33 | 0.78 | 3.94 | 2.77 | 1 | 10
1 | 65 | CONCLUIDO | 4.513 | 22.16 | 17.17 | 10 | 0.17 | 103 | 133.55 | 46.47 | 1.25 | 101 | 20.83 | 16704.7 | 178.05 | 1732.25 | 108.13 | 42.11 | 31975.73 | 0.39 | 0.81 | 3.88 | 2.07 | 1 | 10
2 | 65 | CONCLUIDO | 4.7165 | 21.2 | 16.76 | 12.12 | 0.2 | 83 | 133.88 | 46.47 | 1.5 | 81 | 20.91 | 16746.01 | 170.89 | 1732.49 | 95.31 | 42.11 | 25666.11 | 0.44 | 0.83 | 3.84 | 1.66 | 1 | 10
3 | 65 | CONCLUIDO | 4.8712 | 20.53 | 16.47 | 14.32 | 0.23 | 69 | 134.22 | 46.47 | 1.75 | 67 | 21 | 16787.35 | 164.88 | 1732.26 | 86.34 | 42.11 | 21250.62 | 0.49 | 0.85 | 3.82 | 1.37 | 1 | 10
4 | 65 | CONCLUIDO | 4.9827 | 20.07 | 16.28 | 16.56 | 0.26 | 59 | 134.55 | 46.47 | 2 | 57 | 21.09 | 16828.84 | 159.83 | 1732.16 | 80.58 | 42.11 | 18421.26 | 0.52 | 0.86 | 3.8 | 1.18 | 1 | 10
5 | 65 | CONCLUIDO | 5.0849 | 19.67 | 16.1 | 18.94 | 0.29 | 51 | 134.89 | 46.47 | 2.25 | 49 | 21.17 | 16870.25 | 154.64 | 1732.09 | 74.78 | 42.11 | 15563.37 | 0.56 | 0.87 | 3.78 | 1 | 1 | 10
6 | 65 | CONCLUIDO | 5.1569 | 19.39 | 15.99 | 21.32 | 0.33 | 45 | 135.22 | 46.47 | 2.5 | 43 | 21.26 | 16911.68 | 150.64 | 1732.12 | 70.99 | 42.11 | 13696.71 | 0.59 | 0.87 | 3.78 | 0.89 | 1 | 10
7 | 65 | CONCLUIDO | 5.2376 | 19.09 | 15.85 | 24.39 | 0.36 | 39 | 135.56 | 46.47 | 2.75 | 37 | 21.34 | 16953.14 | 145.65 | 1732 | 67.3 | 42.11 | 11884 | 0.63 | 0.88 | 3.76 | 0.75 | 1 | 10
8 | 65 | CONCLUIDO | 5.2875 | 18.91 | 15.78 | 27.05 | 0.39 | 35 | 135.9 | 46.47 | 3 | 33 | 21.43 | 16994.64 | 141.14 | 1731.94 | 64.71 | 42.11 | 10608.08 | 0.65 | 0.88 | 3.77 | 0.68 | 1 | 10
9 | 65 | CONCLUIDO | 5.328 | 18.77 | 15.72 | 29.47 | 0.42 | 32 | 136.23 | 46.47 | 3.25 | 25 | 21.52 | 17036.16 | 136.48 | 1732.09 | 62.77 | 42.11 | 9652.83 | 0.67 | 0.89 | 3.76 | 0.62 | 1 | 10
10 | 65 | CONCLUIDO | 5.3505 | 18.69 | 15.69 | 31.39 | 0.45 | 30 | 136.57 | 46.47 | 3.5 | 17 | 21.6 | 17077.72 | 134.89 | 1731.9 | 61.66 | 42.11 | 9108.77 | 0.68 | 0.89 | 3.77 | 0.59 | 1 | 10
11 | 65 | CONCLUIDO | 5.3615 | 18.65 | 15.68 | 32.45 | 0.48 | 29 | 136.91 | 46.47 | 3.75 | 5 | 21.69 | 17119.3 | 133.42 | 1732.07 | 60.63 | 42.11 | 8595.66 | 0.69 | 0.89 | 3.79 | 0.58 | 1 | 10
12 | 65 | CONCLUIDO | 5.3762 | 18.6 | 15.66 | 33.55 | 0.52 | 28 | 137.25 | 46.47 | 4 | 0 | 21.78 | 17160.92 | 132.83 | 1732.2 | 59.8 | 42.11 | 8187.2 | 0.7 | 0.89 | 3.79 | 0.56 | 1 | 10
0 | 130 | CONCLUIDO | 2.9201 | 34.24 | 19.95 | 5.09 | 0.07 | 235 | 252.85 | 59.19 | 1 | 233 | 62.65 | 31418.63 | 326.5 | 1733.91 | 195.19 | 42.11 | 74847.67 | 0.22 | 0.7 | 4.08 | 4.84 | 1 | 10
1 | 130 | CONCLUIDO | 3.3194 | 30.13 | 18.72 | 6.38 | 0.09 | 176 | 253.3 | 59.19 | 1.25 | 174 | 62.86 | 31474.5 | 304.94 | 1732.83 | 156.21 | 42.11 | 55653.39 | 0.27 | 0.74 | 4 | 3.61 | 1 | 10
2 | 130 | CONCLUIDO | 3.6233 | 27.6 | 17.95 | 7.69 | 0.11 | 140 | 253.75 | 59.19 | 1.5 | 138 | 63.06 | 31530.44 | 291.06 | 1732.37 | 132.44 | 42.11 | 43949.42 | 0.32 | 0.78 | 3.93 | 2.85 | 1 | 10
3 | 130 | CONCLUIDO | 3.8462 | 26 | 17.47 | 8.96 | 0.12 | 117 | 254.21 | 59.19 | 1.75 | 115 | 63.26 | 31586.46 | 281.93 | 1732.46 | 117.53 | 42.11 | 36606.09 | 0.36 | 0.8 | 3.9 | 2.37 | 1 | 10
4 | 130 | CONCLUIDO | 4.0257 | 24.84 | 17.15 | 10.29 | 0.14 | 100 | 254.66 | 59.19 | 2 | 98 | 63.47 | 31642.55 | 275.28 | 1732.36 | 106.89 | 42.11 | 31372.17 | 0.39 | 0.81 | 3.89 | 2.04 | 1 | 10
5 | 130 | CONCLUIDO | 4.1824 | 23.91 | 16.85 | 11.62 | 0.16 | 87 | 255.12 | 59.19 | 2.25 | 85 | 63.67 | 31698.72 | 269.25 | 1732.3 | 98.18 | 42.11 | 27084.85 | 0.43 | 0.83 | 3.85 | 1.75 | 1 | 10
6 | 130 | CONCLUIDO | 4.3094 | 23.2 | 16.64 | 12.96 | 0.17 | 77 | 255.57 | 59.19 | 2.5 | 75 | 63.88 | 31754.97 | 264.53 | 1732.22 | 91.37 | 42.11 | 23727.17 | 0.46 | 0.84 | 3.83 | 1.54 | 1 | 10
7 | 130 | CONCLUIDO | 4.414 | 22.66 | 16.48 | 14.33 | 0.19 | 69 | 256.03 | 59.19 | 2.75 | 67 | 64.09 | 31811.29 | 260.53 | 1732.35 | 86.23 | 42.11 | 21197.04 | 0.49 | 0.85 | 3.82 | 1.38 | 1 | 10
8 | 130 | CONCLUIDO | 4.4932 | 22.26 | 16.37 | 15.59 | 0.21 | 63 | 256.49 | 59.19 | 3 | 61 | 64.29 | 31867.69 | 257.61 | 1732.09 | 83.08 | 42.11 | 19655.23 | 0.51 | 0.85 | 3.81 | 1.27 | 1 | 10
9 | 130 | CONCLUIDO | 4.5834 | 21.82 | 16.23 | 17.08 | 0.23 | 57 | 256.95 | 59.19 | 3.25 | 55 | 64.5 | 31924.29 | 253.96 | 1732.22 | 78.78 | 42.11 | 17531.27 | 0.53 | 0.86 | 3.8 | 1.13 | 1 | 10
10 | 130 | CONCLUIDO | 4.6434 | 21.54 | 16.14 | 18.27 | 0.24 | 53 | 257.41 | 59.19 | 3.5 | 51 | 64.71 | 31980.84 | 251.01 | 1732.15 | 76.07 | 42.11 | 16198.76 | 0.55 | 0.86 | 3.79 | 1.04 | 1 | 10
11 | 130 | CONCLUIDO | 4.6989 | 21.28 | 16.08 | 19.69 | 0.26 | 49 | 257.86 | 59.19 | 3.75 | 47 | 64.92 | 32037.48 | 249.19 | 1731.99 | 73.76 | 42.11 | 15064.31 | 0.57 | 0.87 | 3.8 | 0.98 | 1 | 10
12 | 130 | CONCLUIDO | 4.7669 | 20.98 | 15.97 | 21.3 | 0.28 | 45 | 258.32 | 59.19 | 4 | 43 | 65.13 | 32094.19 | 245.9 | 1731.93 | 71 | 42.11 | 13703.3 | 0.59 | 0.87 | 3.77 | 0.87 | 1 | 10
13 | 130 | CONCLUIDO | 4.7953 | 20.85 | 15.95 | 22.25 | 0.29 | 43 | 258.78 | 59.19 | 4.25 | 41 | 65.34 | 32150.98 | 244.19 | 1731.97 | 70.02 | 42.11 | 13221.34 | 0.6 | 0.87 | 3.77 | 0.85 | 1 | 10
14 | 130 | CONCLUIDO | 4.8431 | 20.65 | 15.89 | 23.83 | 0.31 | 40 | 259.25 | 59.19 | 4.5 | 38 | 65.55 | 32207.85 | 241.75 | 1731.98 | 68.17 | 42.11 | 12312.75 | 0.62 | 0.88 | 3.77 | 0.79 | 1 | 10
15 | 130 | CONCLUIDO | 4.8726 | 20.52 | 15.86 | 25.04 | 0.33 | 38 | 259.71 | 59.19 | 4.75 | 36 | 65.76 | 32264.79 | 240.15 | 1732.05 | 67.08 | 42.11 | 11777.76 | 0.63 | 0.88 | 3.77 | 0.76 | 1 | 10
16 | 130 | CONCLUIDO | 4.9283 | 20.29 | 15.77 | 27.04 | 0.34 | 35 | 260.17 | 59.19 | 5 | 33 | 65.98 | 32321.82 | 237.52 | 1731.97 | 64.8 | 42.11 | 10654.67 | 0.65 | 0.88 | 3.76 | 0.68 | 1 | 10
17 | 130 | CONCLUIDO | 4.944 | 20.23 | 15.76 | 27.81 | 0.36 | 34 | 260.63 | 59.19 | 5.25 | 32 | 66.19 | 32378.93 | 235.51 | 1731.94 | 64.11 | 42.11 | 10312.24 | 0.66 | 0.88 | 3.76 | 0.66 | 1 | 10
18 | 130 | CONCLUIDO | 4.9722 | 20.11 | 15.74 | 29.52 | 0.37 | 32 | 261.1 | 59.19 | 5.5 | 30 | 66.4 | 32436.11 | 234 | 1731.97 | 63.59 | 42.11 | 10064.25 | 0.66 | 0.88 | 3.76 | 0.64 | 1 | 10
19 | 130 | CONCLUIDO | 5.0138 | 19.94 | 15.67 | 31.35 | 0.39 | 30 | 261.56 | 59.19 | 5.75 | 28 | 66.62 | 32493.38 | 230.85 | 1731.96 | 61.3 | 42.11 | 8928.87 | 0.69 | 0.89 | 3.76 | 0.57 | 1 | 10
20 | 130 | CONCLUIDO | 5.0314 | 19.88 | 15.65 | 32.38 | 0.41 | 29 | 262.03 | 59.19 | 6 | 27 | 66.83 | 32550.72 | 229.67 | 1731.92 | 60.98 | 42.11 | 8772.88 | 0.69 | 0.89 | 3.75 | 0.55 | 1 | 10
21 | 130 | CONCLUIDO | 5.0447 | 19.82 | 15.65 | 33.53 | 0.42 | 28 | 262.49 | 59.19 | 6.25 | 26 | 67.05 | 32608.15 | 228.86 | 1732.04 | 60.85 | 42.11 | 8713.2 | 0.69 | 0.89 | 3.75 | 0.55 | 1 | 10
22 | 130 | CONCLUIDO | 5.083 | 19.67 | 15.6 | 35.99 | 0.44 | 26 | 262.96 | 59.19 | 6.5 | 24 | 67.26 | 32665.66 | 225.71 | 1731.94 | 59.27 | 42.11 | 7932.51 | 0.71 | 0.89 | 3.74 | 0.5 | 1 | 10
23 | 130 | CONCLUIDO | 5.099 | 19.61 | 15.58 | 37.4 | 0.46 | 25 | 263.42 | 59.19 | 6.75 | 23 | 67.48 | 32723.25 | 224.76 | 1731.89 | 58.53 | 42.11 | 7567.76 | 0.72 | 0.89 | 3.75 | 0.49 | 1 | 10
24 | 130 | CONCLUIDO | 5.1179 | 19.54 | 15.56 | 38.9 | 0.47 | 24 | 263.89 | 59.19 | 7 | 22 | 67.7 | 32780.92 | 222.81 | 1732.2 | 57.86 | 42.11 | 7239.37 | 0.73 | 0.89 | 3.75 | 0.46 | 1 | 10
25 | 130 | CONCLUIDO | 5.1386 | 19.46 | 15.53 | 40.52 | 0.49 | 23 | 264.36 | 59.19 | 7.25 | 21 | 67.92 | 32838.68 | 220.07 | 1731.86 | 57.19 | 42.11 | 6908.82 | 0.74 | 0.9 | 3.74 | 0.43 | 1 | 10
26 | 130 | CONCLUIDO | 5.1543 | 19.4 | 15.52 | 42.33 | 0.5 | 22 | 264.83 | 59.19 | 7.5 | 20 | 68.14 | 32896.51 | 218.99 | 1731.85 | 56.69 | 42.11 | 6662.82 | 0.74 | 0.9 | 3.74 | 0.42 | 1 | 10
27 | 130 | CONCLUIDO | 5.1716 | 19.34 | 15.5 | 44.3 | 0.52 | 21 | 265.3 | 59.19 | 7.75 | 19 | 68.36 | 32954.43 | 215.76 | 1731.85 | 56.27 | 42.11 | 6457.43 | 0.75 | 0.9 | 3.74 | 0.41 | 1 | 10
28 | 130 | CONCLUIDO | 5.174 | 19.33 | 15.5 | 44.27 | 0.54 | 21 | 265.77 | 59.19 | 8 | 19 | 68.58 | 33012.44 | 214.4 | 1731.84 | 55.79 | 42.11 | 6216.75 | 0.75 | 0.9 | 3.75 | 0.4 | 1 | 10
29 | 130 | CONCLUIDO | 5.1959 | 19.25 | 15.46 | 46.39 | 0.55 | 20 | 266.24 | 59.19 | 8.25 | 18 | 68.8 | 33070.52 | 212.74 | 1731.87 | 54.98 | 42.11 | 5820.03 | 0.77 | 0.9 | 3.74 | 0.37 | 1 | 10
30 | 130 | CONCLUIDO | 5.2076 | 19.2 | 15.47 | 48.85 | 0.57 | 19 | 266.71 | 59.19 | 8.5 | 17 | 69.02 | 33128.7 | 211.18 | 1731.92 | 55.05 | 42.11 | 5860.37 | 0.76 | 0.9 | 3.74 | 0.37 | 1 | 10
31 | 130 | CONCLUIDO | 5.2129 | 19.18 | 15.45 | 48.79 | 0.58 | 19 | 267.18 | 59.19 | 8.75 | 17 | 69.24 | 33186.95 | 208.74 | 1732.02 | 54.51 | 42.11 | 5590.31 | 0.77 | 0.9 | 3.74 | 0.35 | 1 | 10
32 | 130 | CONCLUIDO | 5.2291 | 19.12 | 15.44 | 51.46 | 0.6 | 18 | 267.66 | 59.19 | 9 | 16 | 69.46 | 33245.29 | 206.7 | 1731.92 | 54.24 | 42.11 | 5457.99 | 0.78 | 0.9 | 3.73 | 0.34 | 1 | 10
33 | 130 | CONCLUIDO | 5.2455 | 19.06 | 15.43 | 54.45 | 0.61 | 17 | 268.13 | 59.19 | 9.25 | 15 | 69.69 | 33303.72 | 205.13 | 1731.86 | 53.66 | 42.11 | 5174.61 | 0.78 | 0.9 | 3.74 | 0.33 | 1 | 10
34 | 130 | CONCLUIDO | 5.2447 | 19.07 | 15.43 | 54.46 | 0.63 | 17 | 268.61 | 59.19 | 9.5 | 15 | 69.91 | 33362.23 | 204.64 | 1731.96 | 54.06 | 42.11 | 5373.38 | 0.78 | 0.9 | 3.73 | 0.33 | 1 | 10
35 | 130 | CONCLUIDO | 5.2679 | 18.98 | 15.4 | 57.73 | 0.64 | 16 | 269.08 | 59.19 | 9.75 | 14 | 70.14 | 33420.83 | 199.5 | 1731.88 | 52.86 | 42.11 | 4777.81 | 0.8 | 0.9 | 3.73 | 0.3 | 1 | 10
36 | 130 | CONCLUIDO | 5.263 | 19 | 15.41 | 57.8 | 0.66 | 16 | 269.56 | 59.19 | 10 | 9 | 70.36 | 33479.51 | 199.09 | 1732 | 53.19 | 42.11 | 4942.87 | 0.79 | 0.9 | 3.74 | 0.32 | 1 | 10
37 | 130 | CONCLUIDO | 5.2794 | 18.94 | 15.4 | 61.61 | 0.68 | 15 | 270.03 | 59.19 | 10.25 | 8 | 70.59 | 33538.28 | 198.05 | 1731.95 | 53.03 | 42.11 | 4870.43 | 0.79 | 0.9 | 3.73 | 0.31 | 1 | 10
38 | 130 | CONCLUIDO | 5.2808 | 18.94 | 15.4 | 61.59 | 0.69 | 15 | 270.51 | 59.19 | 10.5 | 6 | 70.82 | 33597.14 | 198.1 | 1731.88 | 52.57 | 42.11 | 4640.31 | 0.8 | 0.9 | 3.74 | 0.3 | 1 | 10
39 | 130 | CONCLUIDO | 5.2839 | 18.93 | 15.39 | 61.55 | 0.71 | 15 | 270.99 | 59.19 | 10.75 | 2 | 71.04 | 33656.08 | 197.44 | 1731.84 | 52.02 | 42.11 | 4364.59 | 0.81 | 0.9 | 3.75 | 0.29 | 1 | 10
40 | 130 | CONCLUIDO | 5.2832 | 18.93 | 15.39 | 61.56 | 0.72 | 15 | 271.47 | 59.19 | 11 | 2 | 71.27 | 33715.11 | 196.83 | 1732.08 | 52.13 | 42.11 | 4417.06 | 0.81 | 0.9 | 3.75 | 0.29 | 1 | 10
41 | 130 | CONCLUIDO | 5.2836 | 18.93 | 15.39 | 61.55 | 0.74 | 15 | 271.95 | 59.19 | 11.25 | 1 | 71.5 | 33774.23 | 197.13 | 1731.95 | 52.22 | 42.11 | 4465.52 | 0.81 | 0.9 | 3.74 | 0.29 | 1 | 10
42 | 130 | CONCLUIDO | 5.2832 | 18.93 | 15.39 | 61.56 | 0.75 | 15 | 272.43 | 59.19 | 11.5 | 0 | 71.73 | 33833.57 | 197.43 | 1731.87 | 52.2 | 42.11 | 4453.93 | 0.81 | 0.9 | 3.75 | 0.29 | 1 | 10
0 | 75 | CONCLUIDO | 3.9889 | 25.07 | 18.18 | 7.22 | 0.12 | 151 | 150.44 | 49.1 | 1 | 149 | 25.34 | 18787.76 | 209.23 | 1732.32 | 139.07 | 42.11 | 47207.96 | 0.3 | 0.77 | 3.97 | 3.08 | 1 | 10
1 | 75 | CONCLUIDO | 4.3103 | 23.2 | 17.41 | 9.08 | 0.15 | 115 | 150.78 | 49.1 | 1.25 | 113 | 25.44 | 18830.65 | 197.81 | 1732.2 | 115.48 | 42.11 | 35594.06 | 0.36 | 0.8 | 3.89 | 2.31 | 1 | 10
2 | 75 | CONCLUIDO | 4.5389 | 22.03 | 16.94 | 11.05 | 0.18 | 92 | 151.13 | 49.1 | 1.5 | 90 | 25.54 | 18873.58 | 190.11 | 1732.14 | 101.06 | 42.11 | 28497.64 | 0.42 | 0.82 | 3.85 | 1.84 | 1 | 10
3 | 75 | CONCLUIDO | 4.7011 | 21.27 | 16.64 | 12.97 | 0.2 | 77 | 151.48 | 49.1 | 1.75 | 75 | 25.64 | 18916.54 | 184.15 | 1732.07 | 91.69 | 42.11 | 23887.92 | 0.46 | 0.84 | 3.83 | 1.54 | 1 | 10
4 | 75 | CONCLUIDO | 4.843 | 20.65 | 16.39 | 15.13 | 0.23 | 65 | 151.83 | 49.1 | 2 | 63 | 25.73 | 18959.54 | 178.4 | 1731.98 | 83.49 | 42.11 | 19849.61 | 0.5 | 0.85 | 3.81 | 1.29 | 1 | 10
5 | 75 | CONCLUIDO | 4.9385 | 20.25 | 16.23 | 17.09 | 0.26 | 57 | 152.18 | 49.1 | 2.25 | 55 | 25.83 | 19002.56 | 174.22 | 1731.99 | 78.79 | 42.11 | 17537.84 | 0.53 | 0.86 | 3.8 | 1.13 | 1 | 10
6 | 75 | CONCLUIDO | 5.0241 | 19.9 | 16.1 | 19.32 | 0.29 | 50 | 152.53 | 49.1 | 2.5 | 48 | 25.93 | 19045.63 | 169.98 | 1732.16 | 74.71 | 42.11 | 15531.06 | 0.56 | 0.87 | 3.79 | 1 | 1 | 10
7 | 75 | CONCLUIDO | 5.0932 | 19.63 | 15.98 | 21.31 | 0.32 | 45 | 152.88 | 49.1 | 2.75 | 43 | 26.03 | 19088.72 | 166.35 | 1731.94 | 70.79 | 42.11 | 13597.88 | 0.59 | 0.87 | 3.79 | 0.88 | 1 | 10
8 | 75 | CONCLUIDO | 5.1579 | 19.39 | 15.89 | 23.83 | 0.35 | 40 | 153.23 | 49.1 | 3 | 38 | 26.13 | 19131.85 | 162.01 | 1732.04 | 68.12 | 42.11 | 12289.04 | 0.62 | 0.88 | 3.77 | 0.79 | 1 | 10
9 | 75 | CONCLUIDO | 5.2157 | 19.17 | 15.8 | 26.33 | 0.37 | 36 | 153.58 | 49.1 | 3.25 | 34 | 26.23 | 19175.02 | 158.73 | 1732.21 | 65.29 | 42.11 | 10895.5 | 0.64 | 0.88 | 3.76 | 0.7 | 1 | 10
10 | 75 | CONCLUIDO | 5.255 | 19.03 | 15.74 | 28.63 | 0.4 | 33 | 153.93 | 49.1 | 3.5 | 31 | 26.33 | 19218.22 | 154.97 | 1732.11 | 63.66 | 42.11 | 10094.04 | 0.66 | 0.88 | 3.76 | 0.65 | 1 | 10
11 | 75 | CONCLUIDO | 5.2978 | 18.88 | 15.68 | 31.37 | 0.43 | 30 | 154.28 | 49.1 | 3.75 | 28 | 26.43 | 19261.45 | 150.47 | 1732.16 | 61.54 | 42.11 | 9046.27 | 0.68 | 0.89 | 3.76 | 0.58 | 1 | 10
12 | 75 | CONCLUIDO | 5.3221 | 18.79 | 15.66 | 33.55 | 0.46 | 28 | 154.63 | 49.1 | 4 | 25 | 26.53 | 19304.72 | 147.77 | 1732.14 | 60.92 | 42.11 | 8749.16 | 0.69 | 0.89 | 3.76 | 0.56 | 1 | 10
13 | 75 | CONCLUIDO | 5.3526 | 18.68 | 15.61 | 36.03 | 0.49 | 26 | 154.98 | 49.1 | 4.25 | 13 | 26.63 | 19348.03 | 144.23 | 1732 | 59.13 | 42.11 | 7861.51 | 0.71 | 0.89 | 3.76 | 0.51 | 1 | 10
14 | 75 | CONCLUIDO | 5.3631 | 18.65 | 15.61 | 37.45 | 0.51 | 25 | 155.33 | 49.1 | 4.5 | 7 | 26.74 | 19391.36 | 142.73 | 1731.9 | 58.46 | 42.11 | 7533.43 | 0.72 | 0.89 | 3.78 | 0.51 | 1 | 10
15 | 75 | CONCLUIDO | 5.3642 | 18.64 | 15.6 | 37.44 | 0.54 | 25 | 155.68 | 49.1 | 4.75 | 0 | 26.84 | 19434.74 | 142.1 | 1732.05 | 58.3 | 42.11 | 7455.2 | 0.72 | 0.89 | 3.78 | 0.5 | 1 | 10
0 | 95 | CONCLUIDO | 3.5695 | 28.02 | 18.81 | 6.24 | 0.1 | 181 | 185.69 | 53.44 | 1 | 179 | 36.26 | 23136.14 | 250.8 | 1732.65 | 158.87 | 42.11 | 56956.49 | 0.27 | 0.74 | 4.01 | 3.7 | 1 | 10
1 | 95 | CONCLUIDO | 3.9293 | 25.45 | 17.88 | 7.83 | 0.12 | 137 | 186.07 | 53.44 | 1.25 | 135 | 36.39 | 23182.76 | 236.37 | 1732.12 | 130.06 | 42.11 | 42774.2 | 0.32 | 0.78 | 3.94 | 2.78 | 1 | 10
2 | 95 | CONCLUIDO | 4.185 | 23.89 | 17.33 | 9.45 | 0.14 | 110 | 186.45 | 53.44 | 1.5 | 108 | 36.51 | 23229.42 | 227.12 | 1732.45 | 112.73 | 42.11 | 34245.52 | 0.37 | 0.8 | 3.9 | 2.23 | 1 | 10
3 | 95 | CONCLUIDO | 4.39 | 22.78 | 16.92 | 11.16 | 0.17 | 91 | 186.83 | 53.44 | 1.75 | 89 | 36.64 | 23276.13 | 219.78 | 1732.16 | 100.44 | 42.11 | 28192.47 | 0.42 | 0.82 | 3.85 | 1.82 | 1 | 10
4 | 95 | CONCLUIDO | 4.5417 | 22.02 | 16.65 | 12.8 | 0.19 | 78 | 187.21 | 53.44 | 2 | 76 | 36.77 | 23322.88 | 214.29 | 1732.1 | 91.53 | 42.11 | 23802.92 | 0.46 | 0.84 | 3.84 | 1.55 | 1 | 10
5 | 95 | CONCLUIDO | 4.6565 | 21.48 | 16.48 | 14.54 | 0.21 | 68 | 187.59 | 53.44 | 2.25 | 66 | 36.9 | 23369.68 | 210.08 | 1732.35 | 86.36 | 42.11 | 21268.26 | 0.49 | 0.85 | 3.82 | 1.37 | 1 | 10
6 | 95 | CONCLUIDO | 4.7661 | 20.98 | 16.28 | 16.28 | 0.24 | 60 | 187.97 | 53.44 | 2.5 | 58 | 37.03 | 23416.52 | 205.61 | 1732.17 | 80.58 | 42.11 | 18417.95 | 0.52 | 0.86 | 3.8 | 1.18 | 1 | 10
7 | 95 | CONCLUIDO | 4.844 | 20.64 | 16.17 | 17.96 | 0.26 | 54 | 188.35 | 53.44 | 2.75 | 52 | 37.16 | 23463.4 | 202.29 | 1732.1 | 76.7 | 42.11 | 16508.05 | 0.55 | 0.86 | 3.8 | 1.07 | 1 | 10
8 | 95 | CONCLUIDO | 4.9092 | 20.37 | 16.08 | 19.69 | 0.28 | 49 | 188.73 | 53.44 | 3 | 47 | 37.29 | 23510.33 | 199.27 | 1732.41 | 73.68 | 42.11 | 15020.68 | 0.57 | 0.87 | 3.8 | 0.98 | 1 | 10
9 | 95 | CONCLUIDO | 4.9841 | 20.06 | 15.96 | 21.76 | 0.3 | 44 | 189.11 | 53.44 | 3.25 | 42 | 37.42 | 23557.3 | 195.34 | 1732.03 | 70.09 | 42.11 | 13254.41 | 0.6 | 0.87 | 3.78 | 0.86 | 1 | 10
10 | 95 | CONCLUIDO | 5.0238 | 19.91 | 15.91 | 23.28 | 0.33 | 41 | 189.49 | 53.44 | 3.5 | 39 | 37.55 | 23604.32 | 192.58 | 1731.95 | 68.8 | 42.11 | 12623.84 | 0.61 | 0.88 | 3.77 | 0.81 | 1 | 10
11 | 95 | CONCLUIDO | 5.0669 | 19.74 | 15.85 | 25.03 | 0.35 | 38 | 189.87 | 53.44 | 3.75 | 36 | 37.69 | 23651.38 | 189.89 | 1732.15 | 67.12 | 42.11 | 11799.21 | 0.63 | 0.88 | 3.77 | 0.75 | 1 | 10
12 | 95 | CONCLUIDO | 5.1085 | 19.58 | 15.8 | 27.09 | 0.37 | 35 | 190.25 | 53.44 | 4 | 33 | 37.82 | 23698.48 | 187.13 | 1731.89 | 65.62 | 42.11 | 11061.04 | 0.64 | 0.88 | 3.77 | 0.71 | 1 | 10
13 | 95 | CONCLUIDO | 5.1588 | 19.38 | 15.72 | 29.48 | 0.4 | 32 | 190.63 | 53.44 | 4.25 | 30 | 37.95 | 23745.63 | 183.52 | 1732.48 | 62.91 | 42.11 | 9722.82 | 0.67 | 0.89 | 3.76 | 0.62 | 1 | 10
14 | 95 | CONCLUIDO | 5.1929 | 19.26 | 15.67 | 31.34 | 0.42 | 30 | 191.02 | 53.44 | 4.5 | 28 | 38.08 | 23792.83 | 180.37 | 1731.89 | 61.39 | 42.11 | 8971.1 | 0.69 | 0.89 | 3.75 | 0.57 | 1 | 10
15 | 95 | CONCLUIDO | 5.221 | 19.15 | 15.64 | 33.52 | 0.44 | 28 | 191.4 | 53.44 | 4.75 | 26 | 38.22 | 23840.07 | 177.41 | 1732.04 | 60.45 | 42.11 | 8514.15 | 0.7 | 0.89 | 3.75 | 0.54 | 1 | 10
16 | 95 | CONCLUIDO | 5.2362 | 19.1 | 15.62 | 34.72 | 0.46 | 27 | 191.78 | 53.44 | 5 | 25 | 38.35 | 23887.36 | 175.92 | 1731.91 | 60.06 | 42.11 | 8323.04 | 0.7 | 0.89 | 3.75 | 0.53 | 1 | 10
17 | 95 | CONCLUIDO | 5.2702 | 18.97 | 15.58 | 37.38 | 0.48 | 25 | 192.17 | 53.44 | 5.25 | 23 | 38.48 | 23934.69 | 172.27 | 1731.94 | 58.27 | 42.11 | 7436.52 | 0.72 | 0.89 | 3.75 | 0.48 | 1 | 10
18 | 95 | CONCLUIDO | 5.2995 | 18.87 | 15.54 | 40.55 | 0.51 | 23 | 192.55 | 53.44 | 5.5 | 21 | 38.62 | 23982.06 | 168.51 | 1732.08 | 57.58 | 42.11 | 7104.07 | 0.73 | 0.9 | 3.74 | 0.45 | 1 | 10
19 | 95 | CONCLUIDO | 5.3164 | 18.81 | 15.52 | 42.33 | 0.53 | 22 | 192.94 | 53.44 | 5.75 | 18 | 38.75 | 24029.48 | 167.23 | 1731.86 | 56.59 | 42.11 | 6612.31 | 0.74 | 0.9 | 3.75 | 0.42 | 1 | 10
20 | 95 | CONCLUIDO | 5.3292 | 18.76 | 15.51 | 44.33 | 0.55 | 21 | 193.32 | 53.44 | 6 | 15 | 38.89 | 24076.95 | 164.37 | 1731.95 | 56.38 | 42.11 | 6514.85 | 0.75 | 0.9 | 3.75 | 0.42 | 1 | 10
21 | 95 | CONCLUIDO | 5.3452 | 18.71 | 15.5 | 46.49 | 0.57 | 20 | 193.71 | 53.44 | 6.25 | 8 | 39.02 | 24124.47 | 161.69 | 1731.85 | 55.5 | 42.11 | 6075.71 | 0.76 | 0.9 | 3.75 | 0.4 | 1 | 10
22 | 95 | CONCLUIDO | 5.3443 | 18.71 | 15.5 | 46.5 | 0.59 | 20 | 194.09 | 53.44 | 6.5 | 5 | 39.16 | 24172.03 | 161.71 | 1731.93 | 55.59 | 42.11 | 6123.17 | 0.76 | 0.9 | 3.75 | 0.4 | 1 | 10
23 | 95 | CONCLUIDO | 5.3463 | 18.7 | 15.49 | 46.47 | 0.62 | 20 | 194.48 | 53.44 | 6.75 | 2 | 39.29 | 24219.63 | 161.49 | 1732.03 | 55.11 | 42.11 | 5880.61 | 0.76 | 0.9 | 3.76 | 0.39 | 1 | 10
24 | 95 | CONCLUIDO | 5.3439 | 18.71 | 15.5 | 46.5 | 0.64 | 20 | 194.86 | 53.44 | 7 | 0 | 39.43 | 24267.28 | 161.8 | 1732.13 | 55.15 | 42.11 | 5901.24 | 0.76 | 0.9 | 3.77 | 0.4 | 1 | 10
0 | 55 | CONCLUIDO | 4.4466 | 22.49 | 17.54 | 8.77 | 0.15 | 120 | 116.05 | 43.4 | 1 | 118 | 16.65 | 14546.17 | 166.22 | 1732.27 | 118.93 | 42.11 | 37291.73 | 0.35 | 0.79 | 3.92 | 2.44 | 1 | 10
1 | 55 | CONCLUIDO | 4.7222 | 21.18 | 16.92 | 11.16 | 0.19 | 91 | 116.37 | 43.4 | 1.25 | 89 | 16.72 | 14585.96 | 156.8 | 1732.37 | 100.11 | 42.11 | 28026.28 | 0.42 | 0.82 | 3.85 | 1.82 | 1 | 10
2 | 55 | CONCLUIDO | 4.9052 | 20.39 | 16.56 | 13.61 | 0.23 | 73 | 116.69 | 43.4 | 1.5 | 71 | 16.79 | 14625.77 | 150.26 | 1732.1 | 89.02 | 42.11 | 22573.76 | 0.47 | 0.84 | 3.83 | 1.46 | 1 | 10
3 | 55 | CONCLUIDO | 5.0493 | 19.8 | 16.29 | 16.29 | 0.26 | 60 | 117.01 | 43.4 | 1.75 | 58 | 16.86 | 14665.62 | 144.2 | 1732.15 | 80.47 | 42.11 | 18362.33 | 0.52 | 0.86 | 3.81 | 1.19 | 1 | 10
4 | 55 | CONCLUIDO | 5.148 | 19.42 | 16.12 | 18.97 | 0.3 | 51 | 117.34 | 43.4 | 2 | 49 | 16.94 | 14705.49 | 138.92 | 1732.06 | 75.54 | 42.11 | 15943.24 | 0.56 | 0.86 | 3.79 | 1.02 | 1 | 10
5 | 55 | CONCLUIDO | 5.2345 | 19.1 | 15.97 | 21.78 | 0.34 | 44 | 117.66 | 43.4 | 2.25 | 42 | 17.01 | 14745.39 | 133.09 | 1732.16 | 70.69 | 42.11 | 13552.02 | 0.6 | 0.87 | 3.78 | 0.87 | 1 | 10
6 | 55 | CONCLUIDO | 5.3099 | 18.83 | 15.84 | 25.01 | 0.37 | 38 | 117.98 | 43.4 | 2.5 | 35 | 17.08 | 14785.31 | 128.03 | 1731.87 | 66.58 | 42.11 | 11526.77 | 0.63 | 0.88 | 3.77 | 0.74 | 1 | 10
7 | 55 | CONCLUIDO | 5.3358 | 18.74 | 15.82 | 27.12 | 0.41 | 35 | 118.31 | 43.4 | 2.75 | 15 | 17.16 | 14825.26 | 125.34 | 1732.03 | 65.41 | 42.11 | 10958.94 | 0.64 | 0.88 | 3.79 | 0.72 | 1 | 10
8 | 55 | CONCLUIDO | 5.3599 | 18.66 | 15.78 | 28.7 | 0.45 | 33 | 118.63 | 43.4 | 3 | 7 | 17.23 | 14865.24 | 123.09 | 1732.08 | 64 | 42.11 | 10260.53 | 0.66 | 0.88 | 3.79 | 0.69 | 1 | 10
9 | 55 | CONCLUIDO | 5.3561 | 18.67 | 15.8 | 28.72 | 0.48 | 33 | 118.96 | 43.4 | 3.25 | 0 | 17.31 | 14905.25 | 123.85 | 1732.07 | 64.19 | 42.11 | 10359.93 | 0.66 | 0.88 | 3.8 | 0.7 | 1 | 10

## gráficos
Selecione o eixo X:
Selecione o eixo Y:
Selecione o eixo Z:
Eixo X | Eixo Y | Eixo Z

## hidden (hidden)
Unnamed: 0
Volume de calda [L]
STATUS
Capacidade operacional [ha/h]
Tempo de missao [h]
Tempo util [h]
Tempo por voo [min]
Autonomia Projetada [h]
N° Voos
MTOW [kg]
Massa Estrutura [kg]
Combustível [kg]
Abastecimentos
Massa gerador
Potência gerador [W]
Combustível consumido [L]
Calda cons [L]
Distância percorrida [km]
Distância Pulverizando [km]
RTL ACUMULADO[m]
EOC [km/km]
EOC [h/h]
Tempo de manobra [h]
Tempo rtl_rtw [h]
V pulv [m/s]
V desloc [m/s]