## RESULTADOS_18
Unnamed: 0 | Volume de calda [L] | STATUS | Capacidade operacional [ha/h] | Tempo de missao [h] | Tempo util [h] | Tempo por voo [min] | Autonomia Projetada [h] | N° Voos | MTOW [kg] | Massa Estrutura [kg] | Combustível [kg] | Abastecimentos | Massa gerador | Potência gerador [W] | Combustível consumido [L] | Calda cons [L] | Distância percorrida [km] | Distância Pulverizando [km] | RTL ACUMULADO[m] | EOC [km/km] | EOC [h/h] | Tempo de manobra [h] | Tempo rtl_rtw [h] | V pulv [m/s] | V desloc [m/s] | Preço Total por ha Simples [R$/ha] | Preço Total por ha Presumido [R$/ha] | Preço Total por ha Real [R$/ha] | Preço Total Simples [R$] | Preço Total Presumido [R$] | Prod CAPEX [ha/h/R$] | Dias Trabalhados | Preço Total Real [R$]
0 | 100 | CONCLUIDO | 4.7907 | 20.87 | 13.15 | 5.89 | 0.09 | 134 | 194.77 | 54.38 | 1 | 132 | 39.4 | 24256.19 | 185.3 | 198.06 | 112.73 | 25.4 | 42190.71 | 0.23 | 0.71 | 3.17 | 2.75 | 1 | 10 | 731.042 | 1000.2439 | 904.782 | 731041.9647 | 1000243.8674 | 1.1173e-05 | 55 | 904781.9965
1 | 100 | CONCLUIDO | 5.281 | 18.94 | 12.45 | 7.33 | 0.11 | 102 | 195.16 | 54.38 | 1.25 | 100 | 39.53 | 24303.87 | 175.46 | 197.99 | 91.52 | 25.4 | 31744.69 | 0.28 | 0.75 | 3.1 | 2.06 | 1 | 10 | 652.7624 | 893.1384 | 807.8985 | 652762.4395 | 893138.3676 | 1.2316e-05 | 50 | 807898.4953
2 | 100 | CONCLUIDO | 5.6361 | 17.74 | 12.04 | 8.81 | 0.14 | 82 | 195.55 | 54.38 | 1.5 | 80 | 39.67 | 24351.61 | 169.51 | 198.08 | 78.56 | 25.4 | 25365.62 | 0.32 | 0.77 | 3.07 | 1.64 | 1 | 10 | 606.5769 | 829.9452 | 750.7364 | 606576.87 | 829945.2338 | 1.3144e-05 | 47 | 750736.4255
3 | 100 | CONCLUIDO | 5.8952 | 16.96 | 11.76 | 10.23 | 0.16 | 69 | 195.93 | 54.38 | 1.75 | 67 | 39.81 | 24399.39 | 165.55 | 197.97 | 69.93 | 25.4 | 21117.93 | 0.36 | 0.79 | 3.05 | 1.37 | 1 | 10 | 576.4222 | 788.6862 | 713.4151 | 576422.1658 | 788686.2372 | 1.3748e-05 | 45 | 713415.1296
4 | 100 | CONCLUIDO | 6.0884 | 16.42 | 11.57 | 11.57 | 0.18 | 60 | 196.32 | 54.38 | 2 | 58 | 39.95 | 24447.22 | 162.81 | 198 | 64.13 | 25.4 | 18263.09 | 0.4 | 0.8 | 3.03 | 1.18 | 1 | 10 | 550.2782 | 752.915 | 681.0578 | 550278.2365 | 752914.9598 | 1.4199e-05 | 43 | 681057.8127
5 | 100 | CONCLUIDO | 6.2725 | 15.94 | 11.4 | 13.16 | 0.2 | 52 | 196.71 | 54.38 | 2.25 | 50 | 40.08 | 24495.09 | 160.3 | 197.79 | 59.27 | 25.4 | 15871.69 | 0.43 | 0.82 | 3.01 | 1.01 | 1 | 10 | 534.057 | 730.7203 | 660.9814 | 534056.9673 | 730720.3036 | 1.4628e-05 | 42 | 660981.3834
6 | 100 | CONCLUIDO | 6.3817 | 15.67 | 11.33 | 14.46 | 0.23 | 47 | 197.1 | 54.38 | 2.5 | 45 | 40.22 | 24543.01 | 159.14 | 197.93 | 56.2 | 25.4 | 14362.51 | 0.45 | 0.82 | 3.02 | 0.93 | 1 | 10 | 521.3162 | 713.2878 | 645.2127 | 521316.2152 | 713287.8445 | 1.4883e-05 | 41 | 645212.6537
7 | 100 | CONCLUIDO | 6.5043 | 15.37 | 11.22 | 16.03 | 0.25 | 42 | 197.49 | 54.38 | 2.75 | 40 | 40.36 | 24590.98 | 157.56 | 197.89 | 53.43 | 25.4 | 13000.73 | 0.48 | 0.83 | 3 | 0.83 | 1 | 10 | 516.9418 | 707.3025 | 639.7986 | 516941.7762 | 707302.5441 | 1.5169e-05 | 41 | 639798.582
8 | 100 | CONCLUIDO | 6.578 | 15.2 | 11.17 | 17.18 | 0.27 | 39 | 197.88 | 54.38 | 3 | 37 | 40.5 | 24639 | 156.78 | 197.83 | 51.57 | 25.4 | 12084 | 0.49 | 0.83 | 3 | 0.78 | 1 | 10 | 505.5963 | 691.7792 | 625.7568 | 505596.3414 | 691779.2196 | 1.5341e-05 | 40 | 625756.7818
9 | 100 | CONCLUIDO | 6.6605 | 15.01 | 11.1 | 18.5 | 0.29 | 36 | 198.27 | 54.38 | 3.25 | 34 | 40.64 | 24687.06 | 155.59 | 197.81 | 49.01 | 25.4 | 10822.59 | 0.52 | 0.84 | 3.01 | 0.7 | 1 | 10 | 502.7078 | 687.827 | 622.1818 | 502707.8095 | 687827.0028 | 1.5533e-05 | 40 | 622181.759
10 | 100 | CONCLUIDO | 6.7417 | 14.83 | 11.03 | 20.06 | 0.31 | 33 | 198.66 | 54.38 | 3.5 | 31 | 40.78 | 24735.17 | 154.61 | 197.87 | 47.41 | 25.4 | 10034.32 | 0.54 | 0.84 | 2.99 | 0.64 | 1 | 10 | 491.1278 | 671.9827 | 607.8496 | 491127.8024 | 671982.7263 | 1.5723e-05 | 39 | 607849.638
11 | 100 | CONCLUIDO | 6.8016 | 14.7 | 10.98 | 21.25 | 0.33 | 31 | 199.05 | 54.38 | 3.75 | 29 | 40.92 | 24783.33 | 153.78 | 197.85 | 45.64 | 25.4 | 9160.94 | 0.56 | 0.85 | 2.99 | 0.59 | 1 | 10 | 489.151 | 669.278 | 605.403 | 489150.9866 | 669277.9597 | 1.5862e-05 | 39 | 605403.0106
12 | 100 | CONCLUIDO | 6.8462 | 14.61 | 10.96 | 22.68 | 0.36 | 29 | 199.44 | 54.38 | 4 | 27 | 41.06 | 24831.54 | 153.43 | 197.82 | 45.18 | 25.4 | 8943.48 | 0.56 | 0.85 | 2.98 | 0.57 | 1 | 10 | 487.9393 | 667.6201 | 603.9034 | 487939.3006 | 667620.0775 | 1.5966e-05 | 39 | 603903.3543
13 | 100 | CONCLUIDO | 6.9037 | 14.48 | 10.92 | 24.26 | 0.38 | 27 | 199.83 | 54.38 | 4.25 | 25 | 41.2 | 24879.79 | 152.74 | 197.81 | 43.84 | 25.4 | 8283.38 | 0.58 | 0.85 | 2.98 | 0.53 | 1 | 10 | 477.233 | 652.9713 | 590.6526 | 477233.0294 | 652971.2848 | 1.61e-05 | 38 | 590652.6218
14 | 100 | CONCLUIDO | 6.9292 | 14.43 | 10.9 | 25.16 | 0.4 | 26 | 200.22 | 54.38 | 4.5 | 24 | 41.35 | 24928.09 | 152.32 | 197.79 | 43.2 | 25.4 | 7968.44 | 0.59 | 0.85 | 2.98 | 0.51 | 1 | 10 | 476.3746 | 651.7968 | 589.5902 | 476374.6098 | 651796.7573 | 1.616e-05 | 38 | 589590.1895
15 | 100 | CONCLUIDO | 6.9971 | 14.29 | 10.84 | 27.1 | 0.42 | 24 | 200.61 | 54.38 | 4.75 | 22 | 41.49 | 24976.45 | 151.43 | 197.77 | 41.29 | 25.4 | 7022.32 | 0.62 | 0.86 | 2.98 | 0.45 | 1 | 10 | 474.2875 | 648.9411 | 587.0071 | 474287.5047 | 648941.088 | 1.6318e-05 | 38 | 587007.0614
16 | 100 | CONCLUIDO | 7.0166 | 14.25 | 10.84 | 28.28 | 0.44 | 23 | 201.01 | 54.38 | 5 | 21 | 41.63 | 25024.84 | 151.36 | 197.77 | 41.3 | 25.4 | 7028.74 | 0.62 | 0.86 | 2.98 | 0.45 | 1 | 10 | 473.8636 | 648.3611 | 586.4825 | 473863.6366 | 648361.1329 | 1.6364e-05 | 38 | 586482.4564
17 | 100 | CONCLUIDO | 7.0563 | 14.17 | 10.8 | 29.45 | 0.46 | 22 | 201.4 | 54.38 | 5.25 | 20 | 41.77 | 25073.29 | 150.67 | 197.78 | 40.15 | 25.4 | 6463.48 | 0.63 | 0.86 | 2.97 | 0.41 | 1 | 10 | 463.5712 | 634.2786 | 573.744 | 463571.2429 | 634278.6258 | 1.6456e-05 | 37 | 573743.964
18 | 100 | CONCLUIDO | 7.0732 | 14.14 | 10.8 | 30.87 | 0.48 | 21 | 201.79 | 54.38 | 5.5 | 19 | 41.92 | 25121.79 | 150.66 | 197.8 | 40.13 | 25.4 | 6453.68 | 0.63 | 0.86 | 2.98 | 0.41 | 1 | 10 | 463.25 | 633.8391 | 573.3464 | 463250.0109 | 633839.1021 | 1.6496e-05 | 37 | 573346.3878
19 | 100 | CONCLUIDO | 7.1077 | 14.07 | 10.77 | 32.32 | 0.51 | 20 | 202.19 | 54.38 | 5.75 | 18 | 42.06 | 25170.34 | 150.23 | 197.85 | 39.17 | 25.4 | 5983.05 | 0.65 | 0.86 | 2.98 | 0.38 | 1 | 10 | 462.2439 | 632.4626 | 572.1012 | 462243.9498 | 632462.5649 | 1.6576e-05 | 37 | 572101.2254
20 | 100 | CONCLUIDO | 7.1424 | 14 | 10.75 | 33.93 | 0.53 | 19 | 202.58 | 54.38 | 6 | 17 | 42.2 | 25218.93 | 149.62 | 197.83 | 38.37 | 25.4 | 5584.54 | 0.66 | 0.87 | 2.97 | 0.35 | 1 | 10 | 461.1206 | 630.9255 | 570.7109 | 461120.598 | 630925.5453 | 1.6657e-05 | 37 | 570710.8968
21 | 100 | CONCLUIDO | 7.1441 | 14 | 10.74 | 33.92 | 0.55 | 19 | 202.98 | 54.38 | 6.25 | 17 | 42.35 | 25267.7 | 149.42 | 197.78 | 38.26 | 25.4 | 5530.63 | 0.66 | 0.87 | 2.97 | 0.35 | 1 | 10 | 460.9239 | 630.6564 | 570.4674 | 460923.8643 | 630656.3656 | 1.6661e-05 | 37 | 570467.4072
22 | 100 | CONCLUIDO | 7.1746 | 13.94 | 10.72 | 35.74 | 0.57 | 18 | 203.37 | 54.38 | 6.5 | 16 | 42.49 | 25316.39 | 149.18 | 197.8 | 37.56 | 25.4 | 5185.1 | 0.68 | 0.87 | 2.97 | 0.33 | 1 | 10 | 460.1679 | 629.622 | 569.5317 | 460167.8546 | 629621.9599 | 1.6732e-05 | 37 | 569531.7237
23 | 100 | CONCLUIDO | 7.1987 | 13.89 | 10.71 | 37.81 | 0.59 | 17 | 203.77 | 54.38 | 6.75 | 15 | 42.64 | 25365.14 | 148.74 | 197.78 | 37.44 | 25.4 | 5130.1 | 0.68 | 0.87 | 2.97 | 0.32 | 1 | 10 | 459.3937 | 628.5627 | 568.5735 | 459393.6648 | 628562.6792 | 1.6788e-05 | 37 | 568573.5393
24 | 100 | CONCLUIDO | 7.193 | 13.9 | 10.72 | 37.85 | 0.61 | 17 | 204.16 | 54.38 | 7 | 15 | 42.78 | 25413.94 | 148.92 | 197.77 | 37.82 | 25.4 | 5320.7 | 0.67 | 0.87 | 2.97 | 0.33 | 1 | 10 | 459.6442 | 628.9054 | 568.8836 | 459644.1727 | 628905.4352 | 1.6775e-05 | 37 | 568883.5831
25 | 100 | CONCLUIDO | 7.2315 | 13.83 | 10.69 | 40.09 | 0.63 | 16 | 204.56 | 54.38 | 7.25 | 14 | 42.93 | 25462.78 | 148.39 | 197.8 | 36.61 | 25.4 | 4722.85 | 0.69 | 0.87 | 2.96 | 0.3 | 1 | 10 | 458.5269 | 627.3767 | 567.5007 | 458526.8706 | 627376.6931 | 1.6865e-05 | 37 | 567500.742
26 | 100 | CONCLUIDO | 7.2334 | 13.82 | 10.69 | 40.07 | 0.65 | 16 | 204.95 | 54.38 | 7.5 | 14 | 43.08 | 25511.67 | 148.26 | 197.81 | 36.64 | 25.4 | 4736.64 | 0.69 | 0.87 | 2.96 | 0.3 | 1 | 10 | 449.4371 | 614.9397 | 556.2507 | 449437.1267 | 614939.7045 | 1.6869e-05 | 36 | 556250.7222
27 | 100 | CONCLUIDO | 7.2613 | 13.77 | 10.67 | 42.69 | 0.67 | 15 | 205.35 | 54.38 | 7.75 | 13 | 43.22 | 25560.62 | 147.98 | 197.81 | 36.19 | 25.4 | 4515.95 | 0.7 | 0.87 | 2.96 | 0.28 | 1 | 10 | 448.7159 | 613.9529 | 555.3581 | 448715.9182 | 613952.9152 | 1.6934e-05 | 36 | 555358.1107
28 | 100 | CONCLUIDO | 7.2664 | 13.76 | 10.66 | 42.65 | 0.69 | 15 | 205.75 | 54.38 | 8 | 13 | 43.37 | 25609.61 | 147.65 | 197.8 | 35.88 | 25.4 | 4360.36 | 0.71 | 0.87 | 2.96 | 0.27 | 1 | 10 | 448.3673 | 613.4759 | 554.9266 | 448367.2996 | 613475.9199 | 1.6946e-05 | 36 | 554926.6391
29 | 100 | CONCLUIDO | 7.2914 | 13.71 | 10.65 | 45.66 | 0.71 | 14 | 206.15 | 54.38 | 8.25 | 12 | 43.52 | 25658.66 | 147.53 | 197.87 | 35.41 | 25.4 | 4131.26 | 0.72 | 0.87 | 2.97 | 0.26 | 1 | 10 | 447.8358 | 612.7486 | 554.2688 | 447835.7515 | 612748.6323 | 1.7005e-05 | 36 | 554268.7629
30 | 100 | CONCLUIDO | 7.2897 | 13.72 | 10.66 | 45.67 | 0.73 | 14 | 206.54 | 54.38 | 8.5 | 12 | 43.67 | 25707.76 | 147.45 | 197.76 | 35.63 | 25.4 | 4240.77 | 0.71 | 0.87 | 2.96 | 0.27 | 1 | 10 | 447.8185 | 612.7251 | 554.2474 | 447818.5193 | 612725.0545 | 1.7001e-05 | 36 | 554247.4353
31 | 100 | CONCLUIDO | 7.2883 | 13.72 | 10.66 | 45.68 | 0.75 | 14 | 206.94 | 54.38 | 8.75 | 12 | 43.81 | 25756.9 | 147.19 | 197.81 | 35.92 | 25.4 | 4383.76 | 0.71 | 0.87 | 2.96 | 0.27 | 1 | 10 | 447.6483 | 612.4921 | 554.0367 | 447648.287 | 612492.1351 | 1.6997e-05 | 36 | 554036.7454
32 | 100 | CONCLUIDO | 7.3174 | 13.67 | 10.64 | 49.13 | 0.77 | 13 | 207.34 | 54.38 | 9 | 11 | 43.96 | 25806.1 | 147.24 | 197.76 | 35.15 | 25.4 | 4008.33 | 0.72 | 0.87 | 2.96 | 0.25 | 1 | 10 | 447.1645 | 611.8302 | 553.4379 | 447164.4716 | 611830.1576 | 1.7065e-05 | 36 | 553437.9461
33 | 100 | CONCLUIDO | 7.332 | 13.64 | 10.62 | 49 | 0.79 | 13 | 207.74 | 54.38 | 9.25 | 11 | 44.11 | 25855.35 | 146.67 | 197.76 | 34.5 | 25.4 | 3681.62 | 0.74 | 0.88 | 2.96 | 0.23 | 1 | 10 | 446.4682 | 610.8774 | 552.5761 | 446468.1506 | 610877.4205 | 1.7099e-05 | 36 | 552576.1369
34 | 100 | CONCLUIDO | 7.3235 | 13.65 | 10.63 | 49.07 | 0.81 | 13 | 208.14 | 54.38 | 9.5 | 11 | 44.26 | 25904.65 | 146.55 | 197.78 | 34.97 | 25.4 | 3915.45 | 0.73 | 0.88 | 2.96 | 0.24 | 1 | 10 | 446.5352 | 610.9692 | 552.6592 | 446535.2407 | 610969.2161 | 1.7079e-05 | 36 | 552659.1716
35 | 100 | CONCLUIDO | 7.3534 | 13.6 | 10.62 | 53.08 | 0.83 | 12 | 208.54 | 54.38 | 9.75 | 10 | 44.41 | 25954 | 146.3 | 197.79 | 34.26 | 25.4 | 3566.06 | 0.74 | 0.88 | 2.96 | 0.23 | 1 | 10 | 445.8361 | 610.0127 | 551.7939 | 445836.134 | 610012.6674 | 1.7149e-05 | 36 | 551793.9146
36 | 100 | CONCLUIDO | 7.3552 | 13.6 | 10.61 | 53.06 | 0.85 | 12 | 208.94 | 54.38 | 10 | 10 | 44.56 | 26003.41 | 146.27 | 197.78 | 34.35 | 25.4 | 3609.71 | 0.74 | 0.88 | 2.96 | 0.22 | 1 | 10 | 445.7706 | 609.923 | 551.7128 | 445770.6234 | 609923.0329 | 1.7153e-05 | 36 | 551712.8347
37 | 100 | CONCLUIDO | 7.3529 | 13.6 | 10.62 | 53.08 | 0.87 | 12 | 209.34 | 54.38 | 10.25 | 10 | 44.71 | 26052.86 | 146 | 197.75 | 34.4 | 25.4 | 3634.03 | 0.74 | 0.88 | 2.96 | 0.23 | 1 | 10 | 445.6224 | 609.7203 | 551.5294 | 445622.4274 | 609720.2647 | 1.7148e-05 | 36 | 551529.4184
38 | 100 | CONCLUIDO | 7.3881 | 13.54 | 10.59 | 57.77 | 0.89 | 11 | 209.74 | 54.38 | 10.5 | 9 | 44.87 | 26102.37 | 145.57 | 197.75 | 33.66 | 25.4 | 3269.49 | 0.75 | 0.88 | 2.96 | 0.2 | 1 | 10 | 444.6834 | 608.4355 | 550.3673 | 444683.4482 | 608435.5118 | 1.723e-05 | 36 | 550367.2805
39 | 100 | CONCLUIDO | 7.3898 | 13.53 | 10.59 | 57.75 | 0.91 | 11 | 210.14 | 54.38 | 10.75 | 9 | 45.02 | 26151.93 | 145.45 | 197.75 | 33.47 | 25.4 | 3174.22 | 0.76 | 0.88 | 2.96 | 0.2 | 1 | 10 | 444.5672 | 608.2764 | 550.2234 | 444567.1744 | 608276.421 | 1.7234e-05 | 36 | 550223.3731
40 | 100 | CONCLUIDO | 7.3919 | 13.53 | 10.58 | 57.73 | 0.93 | 11 | 210.55 | 54.38 | 11 | 9 | 45.17 | 26201.54 | 145.43 | 197.78 | 33.44 | 25.4 | 3161.78 | 0.76 | 0.88 | 2.95 | 0.19 | 1 | 10 | 444.5047 | 608.191 | 550.1461 | 444504.742 | 608190.9982 | 1.7239e-05 | 36 | 550146.1029
41 | 100 | CONCLUIDO | 7.3908 | 13.53 | 10.59 | 57.74 | 0.95 | 11 | 210.95 | 54.38 | 11.25 | 9 | 45.32 | 26251.2 | 145.47 | 197.75 | 33.38 | 25.4 | 3130.4 | 0.76 | 0.88 | 2.96 | 0.2 | 1 | 10 | 444.5655 | 608.2741 | 550.2213 | 444565.5046 | 608274.1362 | 1.7236e-05 | 36 | 550221.3064
42 | 100 | CONCLUIDO | 7.3911 | 13.53 | 10.59 | 57.74 | 0.97 | 11 | 211.35 | 54.38 | 11.5 | 9 | 45.48 | 26300.92 | 145.16 | 197.79 | 33.41 | 25.4 | 3144.25 | 0.76 | 0.88 | 2.96 | 0.19 | 1 | 10 | 444.3323 | 607.9551 | 549.9327 | 444332.3375 | 607955.1068 | 1.7237e-05 | 36 | 549932.7247
43 | 100 | CONCLUIDO | 7.4227 | 13.47 | 10.57 | 63.4 | 0.99 | 10 | 211.76 | 54.38 | 11.75 | 8 | 45.63 | 26350.68 | 144.98 | 197.76 | 32.82 | 25.4 | 2856.13 | 0.77 | 0.88 | 2.96 | 0.18 | 1 | 10 | 443.659 | 607.0339 | 549.0994 | 443659.0258 | 607033.8519 | 1.7311e-05 | 36 | 549099.3931
44 | 100 | CONCLUIDO | 7.4279 | 13.46 | 10.56 | 63.34 | 1 | 10 | 212.16 | 54.38 | 12 | 8 | 45.78 | 26400.51 | 144.86 | 197.75 | 32.52 | 25.4 | 2703.74 | 0.78 | 0.88 | 2.95 | 0.17 | 1 | 10 | 443.4737 | 606.7803 | 548.87 | 443473.6938 | 606780.2725 | 1.7323e-05 | 36 | 548870.0149
45 | 100 | CONCLUIDO | 7.4267 | 13.46 | 10.56 | 63.36 | 1.02 | 10 | 212.56 | 54.38 | 12.25 | 8 | 45.94 | 26450.38 | 144.78 | 197.76 | 32.58 | 25.4 | 2736.57 | 0.78 | 0.88 | 2.95 | 0.17 | 1 | 10 | 443.4345 | 606.7266 | 548.8215 | 443434.4769 | 606726.6142 | 1.732e-05 | 36 | 548821.4777
46 | 100 | CONCLUIDO | 7.4215 | 13.47 | 10.57 | 63.41 | 1.04 | 10 | 212.97 | 54.38 | 12.5 | 8 | 46.09 | 26500.31 | 144.78 | 197.81 | 32.95 | 25.4 | 2920.37 | 0.77 | 0.88 | 2.95 | 0.18 | 1 | 10 | 443.5318 | 606.8598 | 548.942 | 443531.819 | 606859.8021 | 1.7308e-05 | 36 | 548941.9543
47 | 100 | CONCLUIDO | 7.4228 | 13.47 | 10.57 | 63.4 | 1.06 | 10 | 213.37 | 54.38 | 12.75 | 8 | 46.25 | 26550.29 | 144.36 | 197.77 | 32.85 | 25.4 | 2873.34 | 0.77 | 0.88 | 2.95 | 0.18 | 1 | 10 | 443.2029 | 606.4097 | 548.5348 | 443202.8581 | 606409.7031 | 1.7311e-05 | 36 | 548534.8122
48 | 100 | CONCLUIDO | 7.454 | 13.42 | 10.55 | 70.33 | 1.08 | 9 | 213.78 | 54.38 | 13 | 7 | 46.4 | 26600.32 | 143.97 | 197.75 | 32.21 | 25.4 | 2558.1 | 0.79 | 0.88 | 2.96 | 0.16 | 1 | 10 | 433.4315 | 593.0401 | 536.4412 | 433431.4804 | 593040.0732 | 1.7384e-05 | 35 | 536441.1609
49 | 100 | CONCLUIDO | 7.4508 | 13.42 | 10.55 | 70.36 | 1.1 | 9 | 214.19 | 54.38 | 13.25 | 7 | 46.56 | 26650.41 | 144.17 | 197.75 | 32.65 | 25.4 | 2775.22 | 0.78 | 0.88 | 2.95 | 0.17 | 1 | 10 | 433.6287 | 593.3099 | 536.6852 | 433628.6678 | 593309.8737 | 1.7376e-05 | 35 | 536685.212
50 | 100 | CONCLUIDO | 7.4531 | 13.42 | 10.55 | 70.34 | 1.12 | 9 | 214.59 | 54.38 | 13.5 | 7 | 46.72 | 26700.55 | 144.11 | 197.75 | 32.44 | 25.4 | 2670.49 | 0.78 | 0.88 | 2.95 | 0.16 | 1 | 10 | 433.5481 | 593.1996 | 536.5855 | 433548.0732 | 593199.6006 | 1.7382e-05 | 35 | 536585.4632
51 | 100 | CONCLUIDO | 7.4513 | 13.42 | 10.55 | 70.36 | 1.14 | 9 | 215 | 54.38 | 13.75 | 7 | 46.87 | 26750.75 | 144.17 | 197.8 | 32.45 | 25.4 | 2676.52 | 0.78 | 0.88 | 2.95 | 0.16 | 1 | 10 | 433.6207 | 593.2989 | 536.6753 | 433620.6692 | 593298.9295 | 1.7377e-05 | 35 | 536675.3124
52 | 100 | CONCLUIDO | 7.4513 | 13.42 | 10.55 | 70.36 | 1.15 | 9 | 215.41 | 54.38 | 14 | 7 | 47.03 | 26801 | 143.95 | 197.76 | 32.41 | 25.4 | 2653.74 | 0.78 | 0.88 | 2.96 | 0.16 | 1 | 10 | 433.46 | 593.0791 | 536.4765 | 433459.9951 | 593079.0881 | 1.7377e-05 | 35 | 536476.4524
53 | 100 | CONCLUIDO | 7.4519 | 13.42 | 10.55 | 70.35 | 1.17 | 9 | 215.82 | 54.38 | 14.25 | 7 | 47.19 | 26851.31 | 143.83 | 197.75 | 32.52 | 25.4 | 2709.14 | 0.78 | 0.88 | 2.95 | 0.16 | 1 | 10 | 433.3628 | 592.9461 | 536.3561 | 433362.7777 | 592946.071 | 1.7379e-05 | 35 | 536356.1302
54 | 100 | CONCLUIDO | 7.4543 | 13.42 | 10.55 | 70.32 | 1.19 | 9 | 216.22 | 54.38 | 14.5 | 7 | 47.35 | 26901.66 | 143.58 | 197.8 | 32.28 | 25.4 | 2590.38 | 0.79 | 0.88 | 2.95 | 0.16 | 1 | 10 | 433.142 | 592.644 | 536.0829 | 433141.9744 | 592643.9582 | 1.7384e-05 | 35 | 536082.8506
55 | 100 | CONCLUIDO | 7.4906 | 13.35 | 10.52 | 78.92 | 1.21 | 8 | 216.63 | 54.38 | 14.75 | 6 | 47.51 | 26952.08 | 143.12 | 197.75 | 31.55 | 25.4 | 2230.16 | 0.81 | 0.88 | 2.95 | 0.13 | 1 | 10 | 432.1932 | 591.3458 | 534.9085 | 432193.1646 | 591345.7548 | 1.7469e-05 | 35 | 534908.5459
56 | 100 | CONCLUIDO | 7.4903 | 13.35 | 10.52 | 78.92 | 1.23 | 8 | 217.04 | 54.38 | 15 | 6 | 47.66 | 27002.55 | 143.13 | 197.8 | 31.48 | 25.4 | 2197.97 | 0.81 | 0.88 | 2.95 | 0.13 | 1 | 10 | 432.2051 | 591.3621 | 534.9234 | 432205.1467 | 591362.1492 | 1.7468e-05 | 35 | 534923.3757
57 | 100 | CONCLUIDO | 7.492 | 13.35 | 10.52 | 78.9 | 1.25 | 8 | 217.45 | 54.38 | 15.25 | 6 | 47.82 | 27053.07 | 143.12 | 197.84 | 31.39 | 25.4 | 2150.76 | 0.81 | 0.88 | 2.95 | 0.13 | 1 | 10 | 432.1712 | 591.3156 | 534.8813 | 432171.1582 | 591315.6447 | 1.7472e-05 | 35 | 534881.3095
58 | 100 | CONCLUIDO | 7.49 | 13.35 | 10.52 | 78.92 | 1.26 | 8 | 217.86 | 54.38 | 15.5 | 6 | 47.98 | 27103.65 | 143.19 | 197.75 | 31.53 | 25.4 | 2220.94 | 0.81 | 0.88 | 2.95 | 0.13 | 1 | 10 | 432.2535 | 591.4283 | 534.9832 | 432253.4578 | 591428.2507 | 1.7468e-05 | 35 | 534983.1685
59 | 100 | CONCLUIDO | 7.49 | 13.35 | 10.52 | 78.92 | 1.28 | 8 | 218.27 | 54.38 | 15.75 | 6 | 48.15 | 27154.29 | 143.13 | 197.77 | 31.51 | 25.4 | 2211.51 | 0.81 | 0.88 | 2.95 | 0.13 | 1 | 10 | 432.2099 | 591.3686 | 534.9292 | 432209.864 | 591368.6037 | 1.7468e-05 | 35 | 534929.2142
60 | 100 | CONCLUIDO | 7.4908 | 13.35 | 10.52 | 78.91 | 1.3 | 8 | 218.68 | 54.38 | 16 | 6 | 48.31 | 27204.98 | 142.94 | 197.75 | 31.37 | 25.4 | 2140.89 | 0.81 | 0.88 | 2.95 | 0.13 | 1 | 10 | 432.0593 | 591.1625 | 534.7428 | 432059.2529 | 591162.5309 | 1.747e-05 | 35 | 534742.8087
61 | 100 | CONCLUIDO | 7.4878 | 13.36 | 10.53 | 78.95 | 1.32 | 8 | 219.09 | 54.38 | 16.25 | 6 | 48.47 | 27255.72 | 142.93 | 197.76 | 31.71 | 25.4 | 2309.56 | 0.8 | 0.88 | 2.95 | 0.14 | 1 | 10 | 432.1122 | 591.235 | 534.8084 | 432112.2258 | 591235.0108 | 1.7463e-05 | 35 | 534808.3712
62 | 100 | CONCLUIDO | 7.4886 | 13.35 | 10.53 | 78.94 | 1.34 | 8 | 219.51 | 54.38 | 16.5 | 6 | 48.63 | 27306.53 | 142.61 | 197.82 | 31.49 | 25.4 | 2200.08 | 0.81 | 0.88 | 2.95 | 0.14 | 1 | 10 | 431.8671 | 590.8996 | 534.505 | 431867.11 | 590899.6325 | 1.7464e-05 | 35 | 534505.0009
63 | 100 | CONCLUIDO | 7.4874 | 13.36 | 10.53 | 78.96 | 1.35 | 8 | 219.92 | 54.38 | 16.75 | 6 | 48.79 | 27357.38 | 142.3 | 197.76 | 31.68 | 25.4 | 2295.8 | 0.8 | 0.88 | 2.95 | 0.14 | 1 | 10 | 431.6606 | 590.6171 | 534.2494 | 431660.6191 | 590617.1026 | 1.7462e-05 | 35 | 534249.4352
64 | 100 | CONCLUIDO | 7.5177 | 13.3 | 10.51 | 90.11 | 1.37 | 7 | 220.33 | 54.38 | 17 | 5 | 48.95 | 27408.3 | 141.93 | 197.78 | 31.1 | 25.4 | 2013.39 | 0.82 | 0.89 | 2.95 | 0.12 | 1 | 10 | 430.8942 | 589.5684 | 533.3008 | 430894.157 | 589568.3953 | 1.7532e-05 | 35 | 533300.8151
65 | 100 | CONCLUIDO | 7.5216 | 13.3 | 10.51 | 90.05 | 1.39 | 7 | 220.74 | 54.38 | 17.25 | 5 | 49.12 | 27459.27 | 142.21 | 197.78 | 30.99 | 25.4 | 1955.64 | 0.82 | 0.89 | 2.95 | 0.12 | 1 | 10 | 431.0364 | 589.763 | 533.4768 | 431036.3514 | 589762.9519 | 1.7541e-05 | 35 | 533476.8035
66 | 100 | CONCLUIDO | 7.5166 | 13.3 | 10.52 | 90.13 | 1.41 | 7 | 221.16 | 54.38 | 17.5 | 5 | 49.28 | 27510.3 | 142.52 | 197.76 | 31.3 | 25.4 | 2111.13 | 0.81 | 0.88 | 2.95 | 0.12 | 1 | 10 | 431.3514 | 590.194 | 533.8667 | 431351.4175 | 590194.0393 | 1.753e-05 | 35 | 533866.7485
67 | 100 | CONCLUIDO | 7.5218 | 13.29 | 10.51 | 90.05 | 1.42 | 7 | 221.57 | 54.38 | 17.75 | 5 | 49.45 | 27561.39 | 142.41 | 197.75 | 30.95 | 25.4 | 1935.17 | 0.82 | 0.89 | 2.95 | 0.12 | 1 | 10 | 431.1779 | 589.9567 | 533.6521 | 431177.9491 | 589956.6922 | 1.7542e-05 | 35 | 533652.0535
68 | 100 | CONCLUIDO | 7.5227 | 13.29 | 10.5 | 90.04 | 1.44 | 7 | 221.99 | 54.38 | 18 | 5 | 49.61 | 27612.53 | 142.27 | 197.75 | 30.89 | 25.4 | 1906.42 | 0.82 | 0.89 | 2.95 | 0.11 | 1 | 10 | 431.0497 | 589.7812 | 533.4933 | 431049.6541 | 589781.1533 | 1.7544e-05 | 35 | 533493.2678
69 | 100 | CONCLUIDO | 7.5193 | 13.3 | 10.51 | 90.09 | 1.46 | 7 | 222.4 | 54.38 | 18.25 | 5 | 49.78 | 27663.85 | 142.41 | 197.75 | 31.2 | 25.4 | 2059.86 | 0.81 | 0.89 | 2.95 | 0.12 | 1 | 10 | 431.2168 | 590.0098 | 533.7001 | 431216.766 | 590009.8031 | 1.7536e-05 | 35 | 533700.0956
70 | 100 | CONCLUIDO | 7.5179 | 13.3 | 10.51 | 90.11 | 1.48 | 7 | 222.82 | 54.38 | 18.5 | 5 | 49.94 | 27715.11 | 142.34 | 197.76 | 31.23 | 25.4 | 2076.55 | 0.81 | 0.89 | 2.95 | 0.12 | 1 | 10 | 431.1878 | 589.9702 | 533.6643 | 431187.844 | 589970.2308 | 1.7533e-05 | 35 | 533664.3
71 | 100 | CONCLUIDO | 7.5218 | 13.29 | 10.51 | 90.05 | 1.49 | 7 | 223.23 | 54.38 | 18.75 | 5 | 50.11 | 27766.43 | 142.05 | 197.75 | 30.92 | 25.4 | 1918.6 | 0.82 | 0.89 | 2.95 | 0.12 | 1 | 10 | 430.9175 | 589.6003 | 533.3297 | 430917.4922 | 589600.3235 | 1.7542e-05 | 35 | 533329.6962
72 | 100 | CONCLUIDO | 7.5204 | 13.3 | 10.51 | 90.07 | 1.51 | 7 | 223.65 | 54.38 | 19 | 5 | 50.27 | 27817.81 | 141.78 | 197.75 | 31.12 | 25.4 | 2021.6 | 0.82 | 0.89 | 2.95 | 0.12 | 1 | 10 | 430.7438 | 589.3627 | 533.1147 | 430743.7989 | 589362.6687 | 1.7539e-05 | 35 | 533114.7228
73 | 100 | CONCLUIDO | 7.5157 | 13.31 | 10.52 | 90.14 | 1.53 | 7 | 224.07 | 54.38 | 19.25 | 5 | 50.44 | 27869.24 | 141.62 | 197.75 | 31.33 | 25.4 | 2126.15 | 0.81 | 0.88 | 2.95 | 0.13 | 1 | 10 | 430.7137 | 589.3216 | 533.0775 | 430713.7481 | 589321.5519 | 1.7528e-05 | 35 | 533077.5301
74 | 100 | CONCLUIDO | 7.5164 | 13.3 | 10.52 | 90.13 | 1.54 | 7 | 224.49 | 54.38 | 19.5 | 5 | 50.61 | 27920.73 | 141.44 | 197.76 | 31.28 | 25.4 | 2099.89 | 0.81 | 0.88 | 2.95 | 0.12 | 1 | 10 | 430.5726 | 589.1284 | 532.9028 | 430572.5964 | 589128.4219 | 1.7529e-05 | 35 | 532902.8322
75 | 100 | CONCLUIDO | 7.5166 | 13.3 | 10.52 | 90.13 | 1.56 | 7 | 224.9 | 54.38 | 19.75 | 5 | 50.78 | 27972.28 | 141.13 | 197.77 | 31.25 | 25.4 | 2083.73 | 0.81 | 0.88 | 2.95 | 0.12 | 1 | 10 | 430.3451 | 588.8171 | 532.6212 | 430345.0685 | 588817.1082 | 1.753e-05 | 35 | 532621.2298
76 | 100 | CONCLUIDO | 7.5218 | 13.29 | 10.51 | 90.05 | 1.58 | 7 | 225.32 | 54.38 | 20 | 5 | 50.95 | 28023.89 | 140.68 | 197.75 | 31.04 | 25.4 | 1981.23 | 0.82 | 0.89 | 2.95 | 0.12 | 1 | 10 | 429.9263 | 588.2441 | 532.1029 | 429926.3088 | 588244.1427 | 1.7542e-05 | 35 | 532102.9473
77 | 100 | CONCLUIDO | 7.5537 | 13.24 | 10.49 | 104.89 | 1.59 | 6 | 225.74 | 54.38 | 20.25 | 4 | 51.11 | 28075.56 | 140.41 | 197.79 | 30.45 | 25.4 | 1691.71 | 0.83 | 0.89 | 2.95 | 0.1 | 1 | 10 | 429.218 | 587.2751 | 531.2263 | 429218.0354 | 587275.0518 | 1.7616e-05 | 35 | 531226.3451
78 | 100 | CONCLUIDO | 7.5578 | 13.23 | 10.48 | 104.81 | 1.61 | 6 | 226.16 | 54.38 | 20.5 | 4 | 51.28 | 28127.29 | 140.35 | 197.76 | 30.24 | 25.4 | 1588.35 | 0.84 | 0.89 | 2.95 | 0.09 | 1 | 10 | 429.0996 | 587.113 | 531.0797 | 429099.5706 | 587112.963 | 1.7626e-05 | 35 | 531079.7259
79 | 100 | CONCLUIDO | 7.5549 | 13.24 | 10.49 | 104.86 | 1.63 | 6 | 226.58 | 54.38 | 20.75 | 4 | 51.45 | 28179.08 | 140.49 | 197.78 | 30.34 | 25.4 | 1635.69 | 0.84 | 0.89 | 2.95 | 0.1 | 1 | 10 | 429.2574 | 587.329 | 531.2751 | 429257.4282 | 587328.9507 | 1.7619e-05 | 35 | 531275.1
80 | 100 | CONCLUIDO | 7.5543 | 13.24 | 10.49 | 104.88 | 1.64 | 6 | 227 | 54.38 | 21 | 4 | 51.62 | 28230.92 | 140.65 | 197.77 | 30.38 | 25.4 | 1655.44 | 0.84 | 0.89 | 2.95 | 0.1 | 1 | 10 | 429.3818 | 587.4991 | 531.429 | 429381.8091 | 587499.1342 | 1.7618e-05 | 35 | 531429.0414
81 | 100 | CONCLUIDO | 7.5543 | 13.24 | 10.49 | 104.88 | 1.66 | 6 | 227.42 | 54.38 | 21.25 | 4 | 51.8 | 28282.83 | 140.86 | 197.77 | 30.41 | 25.4 | 1670.02 | 0.84 | 0.89 | 2.95 | 0.1 | 1 | 10 | 429.5331 | 587.7061 | 531.6163 | 429533.0887 | 587706.1216 | 1.7618e-05 | 35 | 531616.2742
82 | 100 | CONCLUIDO | 7.5557 | 13.24 | 10.48 | 104.85 | 1.68 | 6 | 227.84 | 54.38 | 21.5 | 4 | 51.97 | 28334.8 | 141.02 | 197.75 | 30.43 | 25.4 | 1681.36 | 0.83 | 0.89 | 2.95 | 0.1 | 1 | 10 | 429.614 | 587.8168 | 531.7164 | 429614.0065 | 587816.8369 | 1.7621e-05 | 35 | 531716.423
83 | 100 | CONCLUIDO | 7.5564 | 13.23 | 10.48 | 104.84 | 1.69 | 6 | 228.27 | 54.38 | 21.75 | 4 | 52.14 | 28386.82 | 140.87 | 197.75 | 30.26 | 25.4 | 1595.34 | 0.84 | 0.89 | 2.95 | 0.09 | 1 | 10 | 429.4953 | 587.6544 | 531.5695 | 429495.3092 | 587654.43 | 1.7623e-05 | 35 | 531569.516
84 | 100 | CONCLUIDO | 7.5554 | 13.24 | 10.49 | 104.86 | 1.71 | 6 | 228.69 | 54.38 | 22 | 4 | 52.31 | 28438.91 | 140.84 | 197.8 | 30.21 | 25.4 | 1570.84 | 0.84 | 0.89 | 2.95 | 0.1 | 1 | 10 | 429.5019 | 587.6635 | 531.5777 | 429501.9249 | 587663.4819 | 1.762e-05 | 35 | 531577.704
85 | 100 | CONCLUIDO | 7.5545 | 13.24 | 10.49 | 104.87 | 1.73 | 6 | 229.11 | 54.38 | 22.25 | 4 | 52.48 | 28491.06 | 140.87 | 197.75 | 30.41 | 25.4 | 1669.54 | 0.84 | 0.89 | 2.95 | 0.1 | 1 | 10 | 429.5372 | 587.7118 | 531.6214 | 429537.245 | 587711.8084 | 1.7618e-05 | 35 | 531621.4183
86 | 100 | CONCLUIDO | 7.5543 | 13.24 | 10.49 | 104.88 | 1.74 | 6 | 229.53 | 54.38 | 22.5 | 4 | 52.66 | 28543.27 | 140.84 | 197.75 | 30.26 | 25.4 | 1598.21 | 0.84 | 0.89 | 2.95 | 0.1 | 1 | 10 | 429.5187 | 587.6864 | 531.5984 | 429518.6811 | 587686.4085 | 1.7618e-05 | 35 | 531598.4425
87 | 100 | CONCLUIDO | 7.5533 | 13.24 | 10.49 | 104.89 | 1.76 | 6 | 229.96 | 54.38 | 22.75 | 4 | 52.83 | 28595.54 | 140.7 | 197.76 | 30.44 | 25.4 | 1685.5 | 0.83 | 0.89 | 2.95 | 0.1 | 1 | 10 | 429.4331 | 587.5692 | 531.4925 | 429433.0519 | 587569.2469 | 1.7615e-05 | 35 | 531492.4626
88 | 100 | CONCLUIDO | 7.5557 | 13.24 | 10.48 | 104.85 | 1.77 | 6 | 230.38 | 54.38 | 23 | 4 | 53 | 28647.87 | 140.52 | 197.75 | 30.37 | 25.4 | 1649.92 | 0.84 | 0.89 | 2.95 | 0.1 | 1 | 10 | 429.2539 | 587.3241 | 531.2707 | 429253.8837 | 587324.1011 | 1.7621e-05 | 35 | 531270.7132
89 | 100 | CONCLUIDO | 7.5532 | 13.24 | 10.49 | 104.89 | 1.79 | 6 | 230.81 | 54.38 | 23.25 | 4 | 53.18 | 28700.26 | 140.4 | 197.77 | 30.43 | 25.4 | 1680.4 | 0.83 | 0.89 | 2.95 | 0.1 | 1 | 10 | 429.2184 | 587.2756 | 531.2268 | 429218.4294 | 587275.5908 | 1.7615e-05 | 35 | 531226.8327
90 | 100 | CONCLUIDO | 7.5556 | 13.24 | 10.49 | 104.85 | 1.81 | 6 | 231.23 | 54.38 | 23.5 | 4 | 53.36 | 28752.71 | 140.14 | 197.76 | 30.33 | 25.4 | 1630.13 | 0.84 | 0.89 | 2.95 | 0.1 | 1 | 10 | 428.9947 | 586.9695 | 530.9499 | 428994.7003 | 586969.4749 | 1.7621e-05 | 35 | 530949.932
91 | 100 | CONCLUIDO | 7.5559 | 13.23 | 10.48 | 104.85 | 1.82 | 6 | 231.66 | 54.38 | 23.75 | 4 | 53.53 | 28805.23 | 139.85 | 197.79 | 30.4 | 25.4 | 1668.06 | 0.84 | 0.89 | 2.95 | 0.09 | 1 | 10 | 428.7683 | 586.6597 | 530.6697 | 428768.2927 | 586659.694 | 1.7621e-05 | 35 | 530669.7162
92 | 100 | CONCLUIDO | 7.5548 | 13.24 | 10.49 | 104.87 | 1.84 | 6 | 232.08 | 54.38 | 24 | 4 | 53.71 | 28857.81 | 139.64 | 197.8 | 30.37 | 25.4 | 1651.62 | 0.84 | 0.89 | 2.95 | 0.1 | 1 | 10 | 428.6467 | 586.4933 | 530.5192 | 428646.6665 | 586493.2797 | 1.7619e-05 | 35 | 530519.1843
93 | 100 | CONCLUIDO | 7.5572 | 13.23 | 10.48 | 104.83 | 1.85 | 6 | 232.51 | 54.38 | 24.25 | 4 | 53.88 | 28910.45 | 139.33 | 197.78 | 30.25 | 25.4 | 1588.98 | 0.84 | 0.89 | 2.95 | 0.09 | 1 | 10 | 428.3742 | 586.1204 | 530.1819 | 428374.1704 | 586120.4384 | 1.7624e-05 | 35 | 530181.9264
94 | 100 | CONCLUIDO | 7.5543 | 13.24 | 10.49 | 104.88 | 1.87 | 6 | 232.94 | 54.38 | 24.5 | 4 | 54.06 | 28963.15 | 139.03 | 197.75 | 30.46 | 25.4 | 1697.76 | 0.83 | 0.89 | 2.95 | 0.1 | 1 | 10 | 428.2148 | 585.9024 | 529.9847 | 428214.7953 | 585902.3744 | 1.7618e-05 | 35 | 529984.6741
95 | 100 | CONCLUIDO | 7.5847 | 13.18 | 10.47 | 125.68 | 1.89 | 5 | 233.37 | 54.38 | 24.75 | 3 | 54.24 | 29015.91 | 138.36 | 197.78 | 30.03 | 25.4 | 1487.79 | 0.85 | 0.89 | 2.95 | 0.08 | 1 | 10 | 427.2521 | 584.5852 | 528.7932 | 427252.1217 | 584585.2019 | 1.7689e-05 | 35 | 528793.2107
96 | 100 | CONCLUIDO | 7.5839 | 13.19 | 10.47 | 125.7 | 1.9 | 5 | 233.79 | 54.38 | 25 | 3 | 54.42 | 29068.74 | 138.69 | 197.79 | 29.99 | 25.4 | 1468.41 | 0.85 | 0.89 | 2.95 | 0.08 | 1 | 10 | 427.5008 | 584.9255 | 529.101 | 427500.8204 | 584925.4824 | 1.7687e-05 | 35 | 529101.0153
97 | 100 | CONCLUIDO | 7.5831 | 13.19 | 10.48 | 125.71 | 1.92 | 5 | 234.22 | 54.38 | 25.25 | 3 | 54.6 | 29121.63 | 138.91 | 197.75 | 30.19 | 25.4 | 1564.73 | 0.84 | 0.89 | 2.94 | 0.09 | 1 | 10 | 427.6836 | 585.1755 | 529.3272 | 427683.5774 | 585175.5387 | 1.7685e-05 | 35 | 529327.2066
98 | 100 | CONCLUIDO | 7.5809 | 13.19 | 10.48 | 125.76 | 1.93 | 5 | 234.65 | 54.38 | 25.5 | 3 | 54.78 | 29174.59 | 139.16 | 197.76 | 30.17 | 25.4 | 1555.79 | 0.84 | 0.89 | 2.95 | 0.09 | 1 | 10 | 427.8959 | 585.4661 | 529.59 | 427895.9074 | 585466.058 | 1.768e-05 | 35 | 529589.9991
99 | 100 | CONCLUIDO | 7.582 | 13.19 | 10.48 | 125.74 | 1.95 | 5 | 235.08 | 54.38 | 25.75 | 3 | 54.96 | 29227.61 | 139.15 | 197.75 | 30.1 | 25.4 | 1520.26 | 0.84 | 0.89 | 2.95 | 0.09 | 1 | 10 | 427.8723 | 585.4337 | 529.5607 | 427872.2679 | 585433.7134 | 1.7682e-05 | 35 | 529560.7414
100 | 100 | CONCLUIDO | 7.5858 | 13.18 | 10.47 | 125.66 | 1.96 | 5 | 235.51 | 54.38 | 26 | 3 | 55.14 | 29280.69 | 139.17 | 197.75 | 29.9 | 25.4 | 1420.77 | 0.85 | 0.89 | 2.95 | 0.08 | 1 | 10 | 427.8168 | 585.3579 | 529.4921 | 427816.8452 | 585357.8816 | 1.7691e-05 | 35 | 529492.1469
101 | 100 | CONCLUIDO | 7.5836 | 13.19 | 10.48 | 125.7 | 1.98 | 5 | 235.94 | 54.38 | 26.25 | 3 | 55.32 | 29333.84 | 139.36 | 197.78 | 29.97 | 25.4 | 1458.5 | 0.85 | 0.89 | 2.95 | 0.09 | 1 | 10 | 427.999 | 585.6072 | 529.7176 | 427999.0283 | 585607.1525 | 1.7686e-05 | 35 | 529717.6278
102 | 100 | CONCLUIDO | 7.5858 | 13.18 | 10.47 | 125.66 | 1.99 | 5 | 236.37 | 54.38 | 26.5 | 3 | 55.5 | 29387.05 | 139.37 | 197.75 | 29.95 | 25.4 | 1444.04 | 0.85 | 0.89 | 2.95 | 0.08 | 1 | 10 | 427.9603 | 585.5542 | 529.6697 | 427960.3227 | 585554.1938 | 1.7691e-05 | 35 | 529669.7234
103 | 100 | CONCLUIDO | 7.5911 | 13.17 | 10.46 | 125.55 | 2.01 | 5 | 236.81 | 54.38 | 26.75 | 3 | 55.68 | 29440.33 | 139.19 | 197.75 | 29.68 | 25.4 | 1311.48 | 0.86 | 0.89 | 2.94 | 0.07 | 1 | 10 | 427.7391 | 585.2515 | 529.3959 | 427739.0833 | 585251.4842 | 1.7703e-05 | 35 | 529395.904
104 | 100 | CONCLUIDO | 7.5874 | 13.18 | 10.47 | 125.62 | 2.02 | 5 | 237.24 | 54.38 | 27 | 3 | 55.86 | 29493.67 | 139.34 | 197.75 | 29.82 | 25.4 | 1381.03 | 0.85 | 0.89 | 2.95 | 0.08 | 1 | 10 | 427.9149 | 585.492 | 529.6135 | 427914.8643 | 585491.9957 | 1.7695e-05 | 35 | 529613.4613
105 | 100 | CONCLUIDO | 7.5853 | 13.18 | 10.47 | 125.67 | 2.04 | 5 | 237.67 | 54.38 | 27.25 | 3 | 56.05 | 29547.07 | 139.39 | 197.78 | 29.89 | 25.4 | 1416.97 | 0.85 | 0.89 | 2.95 | 0.08 | 1 | 10 | 427.9822 | 585.5841 | 529.6967 | 427982.1551 | 585584.0659 | 1.769e-05 | 35 | 529696.7445
106 | 100 | CONCLUIDO | 7.5874 | 13.18 | 10.47 | 125.62 | 2.05 | 5 | 238.11 | 54.38 | 27.5 | 3 | 56.23 | 29600.54 | 139.36 | 197.75 | 29.92 | 25.4 | 1430.59 | 0.85 | 0.89 | 2.94 | 0.08 | 1 | 10 | 427.9292 | 585.5116 | 529.6312 | 427929.2091 | 585511.6228 | 1.7695e-05 | 35 | 529631.2152
107 | 100 | CONCLUIDO | 7.5861 | 13.18 | 10.47 | 125.65 | 2.07 | 5 | 238.54 | 54.38 | 27.75 | 3 | 56.41 | 29654.08 | 139.38 | 197.75 | 29.89 | 25.4 | 1418.35 | 0.85 | 0.89 | 2.95 | 0.08 | 1 | 10 | 427.963 | 585.5579 | 529.673 | 427963.0066 | 585557.866 | 1.7692e-05 | 35 | 529673.0451
108 | 100 | CONCLUIDO | 7.5865 | 13.18 | 10.47 | 125.64 | 2.08 | 5 | 238.97 | 54.38 | 28 | 3 | 56.6 | 29707.68 | 139.26 | 197.75 | 29.86 | 25.4 | 1398.66 | 0.85 | 0.89 | 2.95 | 0.08 | 1 | 10 | 427.8709 | 585.4319 | 529.5591 | 427870.9418 | 585431.8989 | 1.7693e-05 | 35 | 529559.1002
109 | 100 | CONCLUIDO | 7.5876 | 13.18 | 10.47 | 125.62 | 2.1 | 5 | 239.41 | 54.38 | 28.25 | 3 | 56.78 | 29761.35 | 139.22 | 197.78 | 29.84 | 25.4 | 1392.14 | 0.85 | 0.89 | 2.95 | 0.08 | 1 | 10 | 427.8258 | 585.3701 | 529.5032 | 427825.8069 | 585370.1433 | 1.7695e-05 | 35 | 529503.2384
110 | 100 | CONCLUIDO | 7.5897 | 13.18 | 10.46 | 125.58 | 2.11 | 5 | 239.85 | 54.38 | 28.5 | 3 | 56.97 | 29815.09 | 139.03 | 197.75 | 29.71 | 25.4 | 1323.78 | 0.85 | 0.89 | 2.95 | 0.07 | 1 | 10 | 427.6453 | 585.1231 | 529.2798 | 427645.2617 | 585123.1134 | 1.77e-05 | 35 | 529279.7847
111 | 100 | CONCLUIDO | 7.5879 | 13.18 | 10.47 | 125.61 | 2.13 | 5 | 240.28 | 54.38 | 28.75 | 3 | 57.16 | 29869.01 | 138.96 | 197.78 | 29.81 | 25.4 | 1375.21 | 0.85 | 0.89 | 2.95 | 0.08 | 1 | 10 | 427.6349 | 585.1089 | 529.2669 | 427634.8544 | 585108.8736 | 1.7696e-05 | 35 | 529266.9039
112 | 100 | CONCLUIDO | 7.5898 | 13.18 | 10.46 | 125.57 | 2.14 | 5 | 240.72 | 54.38 | 29 | 3 | 57.34 | 29922.88 | 138.75 | 197.75 | 29.68 | 25.4 | 1311.54 | 0.86 | 0.89 | 2.95 | 0.07 | 1 | 10 | 427.443 | 584.8464 | 529.0295 | 427443.0073 | 584846.3801 | 1.77e-05 | 35 | 529029.4624
113 | 100 | CONCLUIDO | 7.5906 | 13.17 | 10.46 | 125.56 | 2.16 | 5 | 241.16 | 54.38 | 29.25 | 3 | 57.53 | 29976.82 | 138.54 | 197.76 | 29.65 | 25.4 | 1296.45 | 0.86 | 0.89 | 2.95 | 0.07 | 1 | 10 | 427.2805 | 584.6241 | 528.8284 | 427280.5401 | 584624.0853 | 1.7702e-05 | 35 | 528828.3831
114 | 100 | CONCLUIDO | 7.5884 | 13.18 | 10.47 | 125.6 | 2.17 | 5 | 241.59 | 54.38 | 29.5 | 3 | 57.72 | 30030.83 | 138.55 | 197.78 | 29.69 | 25.4 | 1316.66 | 0.86 | 0.89 | 2.95 | 0.08 | 1 | 10 | 427.3334 | 584.6964 | 528.8938 | 427333.367 | 584696.3654 | 1.7697e-05 | 35 | 528893.7649
115 | 100 | CONCLUIDO | 7.594 | 13.17 | 10.46 | 125.49 | 2.19 | 5 | 242.03 | 54.38 | 29.75 | 3 | 57.91 | 30084.9 | 138.13 | 197.75 | 29.44 | 25.4 | 1192.93 | 0.86 | 0.89 | 2.95 | 0.07 | 1 | 10 | 426.9362 | 584.1529 | 528.4022 | 426936.2022 | 584152.9469 | 1.771e-05 | 35 | 528402.2095
116 | 100 | CONCLUIDO | 7.5905 | 13.17 | 10.46 | 125.56 | 2.2 | 5 | 242.47 | 54.38 | 30 | 3 | 58.1 | 30139.04 | 138.11 | 197.79 | 29.61 | 25.4 | 1273.59 | 0.86 | 0.89 | 2.95 | 0.07 | 1 | 10 | 426.9737 | 584.2043 | 528.4487 | 426973.7413 | 584204.3096 | 1.7702e-05 | 35 | 528448.6702
117 | 100 | CONCLUIDO | 7.5916 | 13.17 | 10.46 | 125.54 | 2.21 | 5 | 242.91 | 54.38 | 30.25 | 3 | 58.28 | 30193.25 | 137.61 | 197.75 | 29.62 | 25.4 | 1280.79 | 0.86 | 0.89 | 2.95 | 0.07 | 1 | 10 | 426.599 | 583.6916 | 527.9849 | 426599.014 | 583691.5911 | 1.7705e-05 | 35 | 527984.8849
118 | 100 | CONCLUIDO | 7.5935 | 13.17 | 10.46 | 125.5 | 2.23 | 5 | 243.35 | 54.38 | 30.5 | 3 | 58.47 | 30247.52 | 137.22 | 197.75 | 29.54 | 25.4 | 1242.14 | 0.86 | 0.89 | 2.94 | 0.07 | 1 | 10 | 426.2914 | 583.2708 | 527.6042 | 426291.4497 | 583270.7681 | 1.7709e-05 | 35 | 527604.2246
119 | 100 | CONCLUIDO | 7.5887 | 13.18 | 10.47 | 125.6 | 2.24 | 5 | 243.79 | 54.38 | 30.75 | 3 | 58.67 | 30301.87 | 137.17 | 197.75 | 29.69 | 25.4 | 1317.25 | 0.86 | 0.89 | 2.95 | 0.08 | 1 | 10 | 426.3393 | 583.3362 | 527.6634 | 426339.2871 | 583336.2213 | 1.7698e-05 | 35 | 527663.4311
120 | 100 | CONCLUIDO | 7.5865 | 13.18 | 10.47 | 125.64 | 2.26 | 5 | 244.23 | 54.38 | 31 | 3 | 58.86 | 30356.28 | 137.15 | 197.75 | 29.86 | 25.4 | 1402.13 | 0.85 | 0.89 | 2.95 | 0.08 | 1 | 10 | 426.3574 | 583.361 | 527.6858 | 426357.3937 | 583360.9957 | 1.7693e-05 | 35 | 527685.841
121 | 100 | CONCLUIDO | 7.5858 | 13.18 | 10.47 | 125.66 | 2.27 | 5 | 244.68 | 54.38 | 31.25 | 3 | 59.05 | 30410.77 | 136.96 | 197.76 | 29.87 | 25.4 | 1406.64 | 0.85 | 0.89 | 2.95 | 0.08 | 1 | 10 | 426.2314 | 583.1886 | 527.5299 | 426231.4187 | 583188.6311 | 1.7691e-05 | 35 | 527529.9266
122 | 100 | CONCLUIDO | 7.5898 | 13.18 | 10.46 | 125.57 | 2.29 | 5 | 245.12 | 54.38 | 31.5 | 3 | 59.24 | 30465.32 | 136.62 | 197.75 | 29.8 | 25.4 | 1370.03 | 0.85 | 0.89 | 2.94 | 0.07 | 1 | 10 | 425.9158 | 582.7568 | 527.1393 | 425915.7772 | 582756.7564 | 1.77e-05 | 35 | 527139.2695
123 | 100 | CONCLUIDO | 7.5863 | 13.18 | 10.47 | 125.65 | 2.3 | 5 | 245.56 | 54.38 | 31.75 | 3 | 59.43 | 30519.94 | 136.33 | 197.75 | 29.8 | 25.4 | 1370.01 | 0.85 | 0.89 | 2.95 | 0.08 | 1 | 10 | 425.7721 | 582.5602 | 526.9615 | 425772.1255 | 582560.2059 | 1.7692e-05 | 35 | 526961.4775
124 | 100 | CONCLUIDO | 7.5884 | 13.18 | 10.47 | 125.6 | 2.31 | 5 | 246 | 54.38 | 32 | 3 | 59.63 | 30574.64 | 136.1 | 197.82 | 29.75 | 25.4 | 1347.02 | 0.85 | 0.89 | 2.95 | 0.08 | 1 | 10 | 425.5764 | 582.2924 | 526.7192 | 425576.3697 | 582292.3641 | 1.7697e-05 | 35 | 526719.1981
125 | 100 | CONCLUIDO | 7.5853 | 13.18 | 10.47 | 125.67 | 2.33 | 5 | 246.45 | 54.38 | 32.25 | 3 | 59.82 | 30629.4 | 135.96 | 197.75 | 29.83 | 25.4 | 1387 | 0.85 | 0.89 | 2.95 | 0.08 | 1 | 10 | 425.5214 | 582.2171 | 526.6511 | 425521.3536 | 582217.0887 | 1.769e-05 | 35 | 526651.1069
126 | 100 | CONCLUIDO | 7.6249 | 13.12 | 10.44 | 156.64 | 2.34 | 4 | 246.89 | 54.38 | 32.5 | 2 | 60.02 | 30684.23 | 135.62 | 197.75 | 29.04 | 25.4 | 998.09 | 0.87 | 0.89 | 2.94 | 0.05 | 1 | 10 | 424.6631 | 581.0428 | 525.5889 | 424663.0997 | 581042.7878 | 1.7782e-05 | 35 | 525588.8797
127 | 100 | CONCLUIDO | 7.6252 | 13.11 | 10.44 | 156.63 | 2.36 | 4 | 247.34 | 54.38 | 32.75 | 2 | 60.21 | 30739.14 | 135.88 | 197.75 | 28.94 | 25.4 | 945.88 | 0.88 | 0.89 | 2.95 | 0.05 | 1 | 10 | 424.8443 | 581.2907 | 525.8132 | 424844.3197 | 581290.741 | 1.7783e-05 | 35 | 525813.1685
128 | 100 | CONCLUIDO | 7.6242 | 13.12 | 10.44 | 156.66 | 2.37 | 4 | 247.78 | 54.38 | 33 | 2 | 60.41 | 30794.11 | 135.97 | 197.75 | 29.05 | 25.4 | 1001.03 | 0.87 | 0.89 | 2.94 | 0.05 | 1 | 10 | 424.923 | 581.3985 | 525.9106 | 424923.0418 | 581398.452 | 1.7781e-05 | 35 | 525910.5998
129 | 100 | CONCLUIDO | 7.6239 | 13.12 | 10.44 | 156.67 | 2.38 | 4 | 248.23 | 54.38 | 33.25 | 2 | 60.6 | 30849.16 | 136.2 | 197.75 | 29.1 | 25.4 | 1028.22 | 0.87 | 0.89 | 2.94 | 0.05 | 1 | 10 | 425.0916 | 581.629 | 526.1192 | 425091.5643 | 581629.032 | 1.778e-05 | 35 | 526119.1735
130 | 100 | CONCLUIDO | 7.6245 | 13.12 | 10.44 | 156.65 | 2.4 | 4 | 248.68 | 54.38 | 33.5 | 2 | 60.8 | 30904.28 | 136.31 | 197.75 | 29 | 25.4 | 973.89 | 0.88 | 0.89 | 2.95 | 0.05 | 1 | 10 | 425.1614 | 581.7245 | 526.2056 | 425161.3679 | 581724.5403 | 1.7781e-05 | 35 | 526205.5666
131 | 100 | CONCLUIDO | 7.6245 | 13.12 | 10.44 | 156.65 | 2.41 | 4 | 249.12 | 54.38 | 33.75 | 2 | 61 | 30959.46 | 136.54 | 197.75 | 29.05 | 25.4 | 1001 | 0.87 | 0.89 | 2.94 | 0.05 | 1 | 10 | 425.3255 | 581.9492 | 526.4087 | 425325.5295 | 581949.1535 | 1.7781e-05 | 35 | 526408.7431
132 | 100 | CONCLUIDO | 7.6244 | 13.12 | 10.44 | 156.65 | 2.42 | 4 | 249.57 | 54.38 | 34 | 2 | 61.2 | 31014.73 | 136.65 | 197.75 | 29.04 | 25.4 | 997.09 | 0.87 | 0.89 | 2.95 | 0.05 | 1 | 10 | 425.4055 | 582.0586 | 526.5077 | 425405.4972 | 582058.5688 | 1.7781e-05 | 35 | 526507.7159
133 | 100 | CONCLUIDO | 7.6234 | 13.12 | 10.45 | 156.68 | 2.44 | 4 | 250.02 | 54.38 | 34.25 | 2 | 61.39 | 31070.06 | 136.69 | 197.75 | 29.07 | 25.4 | 1008.61 | 0.87 | 0.89 | 2.95 | 0.06 | 1 | 10 | 425.4615 | 582.1352 | 526.577 | 425461.4868 | 582135.1763 | 1.7779e-05 | 35 | 526577.0121
134 | 100 | CONCLUIDO | 7.6211 | 13.12 | 10.45 | 156.74 | 2.45 | 4 | 250.47 | 54.38 | 34.5 | 2 | 61.59 | 31125.47 | 136.86 | 197.75 | 29.19 | 25.4 | 1071.2 | 0.87 | 0.89 | 2.95 | 0.06 | 1 | 10 | 425.6164 | 582.3471 | 526.7687 | 425616.3871 | 582347.1177 | 1.7773e-05 | 35 | 526768.7261
135 | 100 | CONCLUIDO | 7.6229 | 13.12 | 10.45 | 156.69 | 2.46 | 4 | 250.92 | 54.38 | 34.75 | 2 | 61.79 | 31180.95 | 136.9 | 197.75 | 29.2 | 25.4 | 1078.06 | 0.87 | 0.89 | 2.94 | 0.06 | 1 | 10 | 425.6187 | 582.3503 | 526.7716 | 425618.6879 | 582350.2658 | 1.7778e-05 | 35 | 526771.5737
136 | 100 | CONCLUIDO | 7.6213 | 13.12 | 10.45 | 156.73 | 2.48 | 4 | 251.37 | 54.38 | 35 | 2 | 61.99 | 31236.5 | 136.94 | 197.75 | 29.25 | 25.4 | 1101.73 | 0.87 | 0.89 | 2.94 | 0.06 | 1 | 10 | 425.6706 | 582.4213 | 526.8358 | 425670.593 | 582421.2845 | 1.7774e-05 | 35 | 526835.8146
137 | 100 | CONCLUIDO | 7.6258 | 13.11 | 10.44 | 156.62 | 2.49 | 4 | 251.82 | 54.38 | 35.25 | 2 | 62.19 | 31292.13 | 136.76 | 197.75 | 28.99 | 25.4 | 972.68 | 0.88 | 0.89 | 2.94 | 0.05 | 1 | 10 | 425.4636 | 582.1381 | 526.5797 | 425463.6218 | 582138.0974 | 1.7784e-05 | 35 | 526579.6544
138 | 100 | CONCLUIDO | 7.6257 | 13.11 | 10.44 | 156.62 | 2.5 | 4 | 252.27 | 54.38 | 35.5 | 2 | 62.4 | 31347.83 | 136.81 | 197.75 | 28.98 | 25.4 | 967.76 | 0.88 | 0.89 | 2.94 | 0.05 | 1 | 10 | 425.5008 | 582.1889 | 526.6256 | 425500.7595 | 582188.911 | 1.7784e-05 | 35 | 526625.6184
139 | 100 | CONCLUIDO | 7.6242 | 13.12 | 10.44 | 156.66 | 2.52 | 4 | 252.73 | 54.38 | 35.75 | 2 | 62.6 | 31403.6 | 136.79 | 197.75 | 29.01 | 25.4 | 982.56 | 0.88 | 0.89 | 2.95 | 0.05 | 1 | 10 | 425.5083 | 582.1993 | 526.635 | 425508.3368 | 582199.2785 | 1.7781e-05 | 35 | 526634.9964
140 | 100 | CONCLUIDO | 7.6226 | 13.12 | 10.45 | 156.7 | 2.53 | 4 | 253.18 | 54.38 | 36 | 2 | 62.8 | 31459.45 | 136.88 | 197.75 | 29.12 | 25.4 | 1035.31 | 0.87 | 0.89 | 2.95 | 0.06 | 1 | 10 | 425.6088 | 582.3367 | 526.7593 | 425608.7855 | 582336.7169 | 1.7777e-05 | 35 | 526759.318
141 | 100 | CONCLUIDO | 7.6242 | 13.12 | 10.44 | 156.66 | 2.54 | 4 | 253.63 | 54.38 | 36.25 | 2 | 63 | 31515.37 | 136.83 | 197.75 | 29.04 | 25.4 | 998.47 | 0.87 | 0.89 | 2.95 | 0.05 | 1 | 10 | 425.5369 | 582.2383 | 526.6703 | 425536.8877 | 582238.3432 | 1.7781e-05 | 35 | 526670.3329
142 | 100 | CONCLUIDO | 7.6211 | 13.12 | 10.45 | 156.74 | 2.56 | 4 | 254.09 | 54.38 | 36.5 | 2 | 63.21 | 31571.37 | 136.87 | 197.75 | 29.23 | 25.4 | 1093.13 | 0.87 | 0.89 | 2.95 | 0.06 | 1 | 10 | 425.6235 | 582.3569 | 526.7776 | 425623.5278 | 582356.8879 | 1.7773e-05 | 35 | 526777.5638
143 | 100 | CONCLUIDO | 7.6221 | 13.12 | 10.45 | 156.71 | 2.57 | 4 | 254.54 | 54.38 | 36.75 | 2 | 63.41 | 31627.44 | 136.9 | 197.75 | 29.15 | 25.4 | 1052.65 | 0.87 | 0.89 | 2.95 | 0.06 | 1 | 10 | 425.6304 | 582.3662 | 526.786 | 425630.3583 | 582366.2337 | 1.7776e-05 | 35 | 526786.0177
144 | 100 | CONCLUIDO | 7.6239 | 13.12 | 10.44 | 156.67 | 2.58 | 4 | 255 | 54.38 | 37 | 2 | 63.62 | 31683.59 | 136.85 | 197.75 | 29.06 | 25.4 | 1003.86 | 0.87 | 0.89 | 2.94 | 0.05 | 1 | 10 | 425.5555 | 582.2639 | 526.6934 | 425555.5359 | 582263.8584 | 1.778e-05 | 35 | 526693.413
145 | 100 | CONCLUIDO | 7.6239 | 13.12 | 10.44 | 156.67 | 2.59 | 4 | 255.45 | 54.38 | 37.25 | 2 | 63.82 | 31739.82 | 136.78 | 197.77 | 29.04 | 25.4 | 993.62 | 0.87 | 0.89 | 2.95 | 0.05 | 1 | 10 | 425.5056 | 582.1955 | 526.6316 | 425505.5698 | 582195.4925 | 1.778e-05 | 35 | 526631.5718
146 | 100 | CONCLUIDO | 7.624 | 13.12 | 10.44 | 156.66 | 2.61 | 4 | 255.91 | 54.38 | 37.5 | 2 | 64.03 | 31796.12 | 136.83 | 197.75 | 29.04 | 25.4 | 997.72 | 0.87 | 0.89 | 2.95 | 0.05 | 1 | 10 | 425.5398 | 582.2423 | 526.6739 | 425539.8025 | 582242.3312 | 1.778e-05 | 35 | 526673.9403
147 | 100 | CONCLUIDO | 7.6237 | 13.12 | 10.44 | 156.67 | 2.62 | 4 | 256.36 | 54.38 | 37.75 | 2 | 64.24 | 31852.5 | 136.85 | 197.75 | 29.06 | 25.4 | 1006.06 | 0.87 | 0.89 | 2.95 | 0.06 | 1 | 10 | 425.5585 | 582.2678 | 526.697 | 425558.4513 | 582267.8473 | 1.7779e-05 | 35 | 526697.0212
148 | 100 | CONCLUIDO | 7.6223 | 13.12 | 10.45 | 156.71 | 2.63 | 4 | 256.82 | 54.38 | 38 | 2 | 64.45 | 31909.08 | 136.76 | 197.77 | 29.13 | 25.4 | 1041.75 | 0.87 | 0.89 | 2.95 | 0.06 | 1 | 10 | 425.5275 | 582.2255 | 526.6587 | 425527.4871 | 582225.4809 | 1.7776e-05 | 35 | 526658.6981
149 | 100 | CONCLUIDO | 7.6242 | 13.12 | 10.44 | 156.66 | 2.65 | 4 | 257.28 | 54.38 | 38.25 | 2 | 64.66 | 31965.61 | 136.58 | 197.75 | 29.09 | 25.4 | 1021.82 | 0.87 | 0.89 | 2.94 | 0.05 | 1 | 10 | 425.3584 | 581.9942 | 526.4495 | 425358.4441 | 581994.1888 | 1.7781e-05 | 35 | 526449.4802
150 | 100 | CONCLUIDO | 7.625 | 13.11 | 10.44 | 156.64 | 2.66 | 4 | 257.74 | 54.38 | 38.5 | 2 | 64.86 | 32022.22 | 136.36 | 197.75 | 28.98 | 25.4 | 967.61 | 0.88 | 0.89 | 2.95 | 0.05 | 1 | 10 | 425.1898 | 581.7634 | 526.2407 | 425189.7916 | 581763.431 | 1.7783e-05 | 35 | 526240.7456
151 | 100 | CONCLUIDO | 7.6245 | 13.12 | 10.44 | 156.65 | 2.67 | 4 | 258.2 | 54.38 | 38.75 | 2 | 65.07 | 32078.91 | 136.32 | 197.75 | 28.99 | 25.4 | 973.13 | 0.88 | 0.89 | 2.95 | 0.05 | 1 | 10 | 425.1685 | 581.7343 | 526.2144 | 425168.5053 | 581734.3061 | 1.7781e-05 | 35 | 526214.4004
152 | 100 | CONCLUIDO | 7.625 | 13.11 | 10.44 | 156.64 | 2.68 | 4 | 258.66 | 54.38 | 39 | 2 | 65.28 | 32135.68 | 136.32 | 197.75 | 29.01 | 25.4 | 982.51 | 0.88 | 0.89 | 2.94 | 0.05 | 1 | 10 | 425.1612 | 581.7244 | 526.2054 | 425161.2436 | 581724.3703 | 1.7783e-05 | 35 | 526205.4129
153 | 100 | CONCLUIDO | 7.6236 | 13.12 | 10.45 | 156.68 | 2.7 | 4 | 259.12 | 54.38 | 39.25 | 2 | 65.49 | 32192.53 | 136.37 | 197.75 | 29.11 | 25.4 | 1029.22 | 0.87 | 0.89 | 2.94 | 0.06 | 1 | 10 | 425.2301 | 581.8186 | 526.2907 | 425230.1482 | 581818.6485 | 1.7779e-05 | 35 | 526290.6933
154 | 100 | CONCLUIDO | 7.6237 | 13.12 | 10.44 | 156.67 | 2.71 | 4 | 259.58 | 54.38 | 39.5 | 2 | 65.71 | 32249.46 | 136.36 | 197.75 | 29.05 | 25.4 | 1001.7 | 0.87 | 0.89 | 2.95 | 0.06 | 1 | 10 | 425.2087 | 581.7893 | 526.2641 | 425208.6789 | 581789.2733 | 1.7779e-05 | 35 | 526264.1216
155 | 100 | CONCLUIDO | 7.6245 | 13.12 | 10.44 | 156.65 | 2.72 | 4 | 260.05 | 54.38 | 39.75 | 2 | 65.92 | 32306.46 | 136.35 | 197.76 | 28.94 | 25.4 | 944.75 | 0.88 | 0.89 | 2.95 | 0.05 | 1 | 10 | 425.1899 | 581.7636 | 526.2409 | 425189.9177 | 581763.6035 | 1.7781e-05 | 35 | 526240.9017
156 | 100 | CONCLUIDO | 7.6255 | 13.11 | 10.44 | 156.62 | 2.73 | 4 | 260.51 | 54.38 | 40 | 2 | 66.13 | 32363.54 | 136.21 | 197.75 | 28.94 | 25.4 | 948.26 | 0.88 | 0.89 | 2.95 | 0.05 | 1 | 10 | 425.0755 | 581.607 | 526.0993 | 425075.4811 | 581607.0263 | 1.7784e-05 | 35 | 526099.268

## RESULTADOS_26
Unnamed: 0 | Volume de calda [L] | STATUS | Capacidade operacional [ha/h] | Tempo de missao [h] | Tempo util [h] | Tempo por voo [min] | Autonomia Projetada [h] | N° Voos | MTOW [kg] | Massa Estrutura [kg] | Combustível [kg] | Abastecimentos | Massa gerador | Potência gerador [W] | Combustível consumido [L] | Calda cons [L] | Distância percorrida [km] | Distância Pulverizando [km] | RTL ACUMULADO[m] | EOC [km/km] | EOC [h/h] | Tempo de manobra [h] | Tempo rtl_rtw [h] | V pulv [m/s] | V desloc [m/s] | Preço Total por ha Simples [R$/ha] | Preço Total por ha Presumido [R$/ha] | Preço Total por ha Real [R$/ha] | Preço Total Simples [R$] | Preço Total Presumido [R$] | Prod CAPEX [ha/h/R$] | Dias Trabalhados | Preço Total Real [R$]
0 | 140 | CONCLUIDO | 3.8163 | 26.2 | 14.06 | 4.77 | 0.06 | 177 | 274.09 | 60.56 | 1 | 175 | 72.53 | 34038.11 | 245.49 | 198.35 | 141.21 | 25.4 | 56216.74 | 0.18 | 0.66 | 3.24 | 3.66 | 1 | 10 | 1013.7698 | 1387.0845 | 1254.7031 | 1013769.7607 | 1387084.511 | 7.7705e-06 | 69 | 1254703.112
1 | 140 | CONCLUIDO | 4.3531 | 22.97 | 13.13 | 5.92 | 0.08 | 133 | 274.57 | 60.56 | 1.25 | 131 | 72.76 | 34097.72 | 229.21 | 198.18 | 112.55 | 25.4 | 42105.74 | 0.23 | 0.71 | 3.15 | 2.73 | 1 | 10 | 861.6854 | 1178.996 | 1066.4743 | 861685.4151 | 1178995.9999 | 8.8635e-06 | 60 | 1066474.2764
2 | 140 | CONCLUIDO | 4.7699 | 20.96 | 12.53 | 7.09 | 0.1 | 106 | 275.05 | 60.56 | 1.5 | 104 | 73 | 34157.42 | 218.82 | 197.98 | 94.31 | 25.4 | 33119.41 | 0.27 | 0.74 | 3.1 | 2.13 | 1 | 10 | 775.3852 | 1060.9162 | 959.6639 | 775385.2032 | 1060916.2427 | 9.7121e-06 | 55 | 959663.8855
3 | 140 | CONCLUIDO | 5.0888 | 19.65 | 12.15 | 8.29 | 0.11 | 88 | 275.54 | 60.56 | 1.75 | 86 | 73.23 | 34217.22 | 212.3 | 197.89 | 82.26 | 25.4 | 27185.84 | 0.31 | 0.77 | 3.08 | 1.76 | 1 | 10 | 723.0593 | 989.3216 | 894.9021 | 723059.2782 | 989321.6035 | 1.0361e-05 | 52 | 894902.1382
4 | 140 | CONCLUIDO | 5.3225 | 18.79 | 11.92 | 9.41 | 0.13 | 76 | 276.02 | 60.56 | 2 | 74 | 73.47 | 34277.1 | 208.16 | 197.94 | 74.56 | 25.4 | 23397.97 | 0.34 | 0.78 | 3.07 | 1.52 | 1 | 10 | 680.1753 | 930.6458 | 841.8263 | 680175.2637 | 930645.8031 | 1.0837e-05 | 49 | 841826.2738
5 | 140 | CONCLUIDO | 5.5092 | 18.15 | 11.75 | 10.52 | 0.14 | 67 | 276.51 | 60.56 | 2.25 | 65 | 73.71 | 34337.08 | 205.25 | 197.96 | 69.5 | 25.4 | 20912.63 | 0.37 | 0.79 | 3.05 | 1.35 | 1 | 10 | 659.8818 | 902.8794 | 816.7099 | 659881.831 | 902879.4331 | 1.1217e-05 | 48 | 816709.8872
6 | 140 | CONCLUIDO | 5.696 | 17.56 | 11.57 | 11.77 | 0.16 | 59 | 277 | 60.56 | 2.5 | 57 | 73.94 | 34397.15 | 202.12 | 198.03 | 64.24 | 25.4 | 18322.41 | 0.4 | 0.8 | 3.03 | 1.18 | 1 | 10 | 631.0887 | 863.4834 | 781.0738 | 631088.7147 | 863483.4211 | 1.1598e-05 | 46 | 781073.7753
7 | 140 | CONCLUIDO | 5.8088 | 17.22 | 11.49 | 12.77 | 0.18 | 54 | 277.48 | 60.56 | 2.75 | 52 | 74.18 | 34457.31 | 200.75 | 197.95 | 61.53 | 25.4 | 16991.43 | 0.41 | 0.81 | 3.03 | 1.1 | 1 | 10 | 616.451 | 843.4555 | 762.9573 | 616451.0231 | 843455.4856 | 1.1827e-05 | 45 | 762957.2779
8 | 140 | CONCLUIDO | 5.9431 | 16.83 | 11.37 | 13.92 | 0.19 | 49 | 277.97 | 60.56 | 3 | 47 | 74.42 | 34517.57 | 198.5 | 197.89 | 57.75 | 25.4 | 15126.01 | 0.44 | 0.82 | 3.02 | 0.97 | 1 | 10 | 600.4052 | 821.5008 | 743.0979 | 600405.1656 | 821500.8356 | 1.2101e-05 | 44 | 743097.9488
9 | 140 | CONCLUIDO | 6.0504 | 16.53 | 11.28 | 15.04 | 0.21 | 45 | 278.46 | 60.56 | 3.25 | 43 | 74.66 | 34577.92 | 196.9 | 197.81 | 54.97 | 25.4 | 13754.96 | 0.46 | 0.83 | 3.01 | 0.88 | 1 | 10 | 595.1939 | 814.3705 | 736.6481 | 595193.8501 | 814370.4839 | 1.2319e-05 | 44 | 736648.1079
10 | 140 | CONCLUIDO | 6.1577 | 16.24 | 11.2 | 16.39 | 0.22 | 41 | 278.95 | 60.56 | 3.5 | 39 | 74.9 | 34638.36 | 195.52 | 197.85 | 52.49 | 25.4 | 12534.6 | 0.48 | 0.83 | 3.01 | 0.81 | 1 | 10 | 581.3709 | 795.4573 | 719.54 | 581370.9202 | 795457.3413 | 1.2538e-05 | 43 | 719540.0091
11 | 140 | CONCLUIDO | 6.2191 | 16.08 | 11.14 | 17.14 | 0.24 | 39 | 279.44 | 60.56 | 3.75 | 37 | 75.14 | 34698.9 | 194.51 | 197.81 | 50.67 | 25.4 | 11636.4 | 0.5 | 0.84 | 3 | 0.75 | 1 | 10 | 569.4648 | 779.1669 | 704.8043 | 569464.8367 | 779166.9126 | 1.2663e-05 | 42 | 704804.3161
12 | 140 | CONCLUIDO | 6.3003 | 15.87 | 11.09 | 18.49 | 0.25 | 36 | 279.94 | 60.56 | 4 | 34 | 75.38 | 34759.54 | 193.61 | 197.8 | 49.12 | 25.4 | 10877.34 | 0.52 | 0.84 | 3 | 0.7 | 1 | 10 | 566.145 | 774.6245 | 700.6955 | 566144.9762 | 774624.533 | 1.2828e-05 | 42 | 700695.4548
13 | 140 | CONCLUIDO | 6.3511 | 15.75 | 11.07 | 19.53 | 0.27 | 34 | 280.43 | 60.56 | 4.25 | 32 | 75.62 | 34820.27 | 193.2 | 197.81 | 48.49 | 25.4 | 10573.02 | 0.52 | 0.84 | 2.99 | 0.68 | 1 | 10 | 564.2623 | 772.0486 | 698.3653 | 564262.3041 | 772048.578 | 1.2932e-05 | 42 | 698365.3453
14 | 140 | CONCLUIDO | 6.4122 | 15.6 | 11.02 | 20.67 | 0.29 | 32 | 280.92 | 60.56 | 4.5 | 30 | 75.87 | 34881.09 | 192.42 | 197.82 | 47.12 | 25.4 | 9897.75 | 0.54 | 0.84 | 2.99 | 0.63 | 1 | 10 | 552.7425 | 756.2867 | 684.1078 | 552742.5417 | 756286.7308 | 1.3056e-05 | 41 | 684107.7867
15 | 140 | CONCLUIDO | 6.4749 | 15.44 | 10.98 | 21.95 | 0.3 | 30 | 281.41 | 60.56 | 4.75 | 28 | 76.11 | 34942.02 | 191.62 | 197.8 | 45.58 | 25.4 | 9138.53 | 0.56 | 0.85 | 2.99 | 0.58 | 1 | 10 | 550.2322 | 752.852 | 681.0008 | 550232.1939 | 752851.9622 | 1.3184e-05 | 41 | 681000.8275
16 | 140 | CONCLUIDO | 6.4997 | 15.39 | 10.97 | 22.7 | 0.32 | 29 | 281.91 | 60.56 | 5 | 27 | 76.35 | 35003.04 | 191.5 | 197.93 | 45.15 | 25.4 | 8925.47 | 0.56 | 0.85 | 2.99 | 0.58 | 1 | 10 | 549.4272 | 751.7505 | 680.0045 | 549427.1649 | 751750.486 | 1.3234e-05 | 41 | 680004.4747
17 | 140 | CONCLUIDO | 6.5697 | 15.22 | 10.91 | 24.25 | 0.33 | 27 | 282.4 | 60.56 | 5.25 | 25 | 76.6 | 35064.15 | 190.41 | 197.8 | 43.44 | 25.4 | 8078.68 | 0.58 | 0.85 | 2.99 | 0.52 | 1 | 10 | 537.5051 | 735.4381 | 665.249 | 537505.0616 | 735438.1383 | 1.3377e-05 | 40 | 665248.9546
18 | 140 | CONCLUIDO | 6.5953 | 15.16 | 10.9 | 25.16 | 0.35 | 26 | 282.9 | 60.56 | 5.5 | 24 | 76.85 | 35125.37 | 190.26 | 197.83 | 43.24 | 25.4 | 7983.76 | 0.59 | 0.85 | 2.98 | 0.51 | 1 | 10 | 536.6795 | 734.3086 | 664.2272 | 536679.5436 | 734308.6282 | 1.3429e-05 | 40 | 664227.2434
19 | 140 | CONCLUIDO | 6.6339 | 15.07 | 10.87 | 26.08 | 0.36 | 25 | 283.4 | 60.56 | 5.75 | 23 | 77.09 | 35186.68 | 189.66 | 197.85 | 42.33 | 25.4 | 7538.19 | 0.6 | 0.86 | 2.97 | 0.48 | 1 | 10 | 535.1149 | 732.1678 | 662.2908 | 535114.9091 | 732167.8263 | 1.3507e-05 | 40 | 662290.7566
20 | 140 | CONCLUIDO | 6.6637 | 15.01 | 10.85 | 27.13 | 0.38 | 24 | 283.9 | 60.56 | 6 | 22 | 77.34 | 35248.1 | 189.4 | 197.94 | 41.61 | 25.4 | 7180.16 | 0.61 | 0.86 | 2.98 | 0.46 | 1 | 10 | 534.0907 | 730.7664 | 661.0231 | 534090.6661 | 730766.4118 | 1.3568e-05 | 40 | 661023.0911
21 | 140 | CONCLUIDO | 6.6918 | 14.94 | 10.84 | 28.28 | 0.39 | 23 | 284.4 | 60.56 | 6.25 | 21 | 77.59 | 35309.61 | 189.2 | 197.82 | 41.31 | 25.4 | 7034.56 | 0.61 | 0.86 | 2.98 | 0.45 | 1 | 10 | 524.1789 | 717.2047 | 648.7557 | 524178.9061 | 717204.7044 | 1.3625e-05 | 39 | 648755.6941
22 | 140 | CONCLUIDO | 6.732 | 14.85 | 10.8 | 29.47 | 0.41 | 22 | 284.89 | 60.56 | 6.5 | 20 | 77.84 | 35371.22 | 188.49 | 197.76 | 40.06 | 25.4 | 6414.1 | 0.63 | 0.86 | 2.98 | 0.41 | 1 | 10 | 522.5106 | 714.922 | 646.6909 | 522510.5875 | 714922.0373 | 1.3707e-05 | 39 | 646690.8815
23 | 140 | CONCLUIDO | 6.7593 | 14.79 | 10.8 | 30.85 | 0.42 | 21 | 285.39 | 60.56 | 6.75 | 19 | 78.09 | 35432.93 | 188.35 | 197.77 | 40.06 | 25.4 | 6419.87 | 0.63 | 0.86 | 2.97 | 0.41 | 1 | 10 | 521.7096 | 713.8261 | 645.6995 | 521709.608 | 713826.1018 | 1.3763e-05 | 39 | 645699.5405
24 | 140 | CONCLUIDO | 6.7601 | 14.79 | 10.79 | 30.84 | 0.44 | 21 | 285.9 | 60.56 | 7 | 19 | 78.34 | 35494.74 | 188.27 | 197.82 | 39.83 | 25.4 | 6304.21 | 0.64 | 0.86 | 2.98 | 0.4 | 1 | 10 | 521.6085 | 713.6878 | 645.5744 | 521608.5013 | 713687.7632 | 1.3764e-05 | 39 | 645574.4047
25 | 140 | CONCLUIDO | 6.7998 | 14.71 | 10.76 | 32.28 | 0.45 | 20 | 286.4 | 60.56 | 7.25 | 18 | 78.59 | 35556.78 | 187.78 | 197.76 | 38.77 | 25.4 | 5780.93 | 0.66 | 0.86 | 2.97 | 0.37 | 1 | 10 | 520.1771 | 711.7292 | 643.8028 | 520177.083 | 711729.2335 | 1.3845e-05 | 39 | 643802.7944
26 | 140 | CONCLUIDO | 6.8285 | 14.64 | 10.75 | 33.95 | 0.47 | 19 | 286.9 | 60.56 | 7.5 | 17 | 78.85 | 35618.8 | 187.5 | 197.85 | 38.57 | 25.4 | 5683.74 | 0.66 | 0.87 | 2.97 | 0.36 | 1 | 10 | 519.2311 | 710.4348 | 642.6319 | 519231.0502 | 710434.8297 | 1.3904e-05 | 39 | 642631.9267
27 | 140 | CONCLUIDO | 6.8267 | 14.65 | 10.76 | 33.96 | 0.48 | 19 | 287.41 | 60.56 | 7.75 | 17 | 79.1 | 35680.92 | 187.68 | 197.76 | 38.61 | 25.4 | 5704.32 | 0.66 | 0.87 | 2.97 | 0.36 | 1 | 10 | 519.4351 | 710.714 | 642.8844 | 519435.0777 | 710713.9892 | 1.39e-05 | 39 | 642884.4436
28 | 140 | CONCLUIDO | 6.8641 | 14.57 | 10.73 | 35.76 | 0.49 | 18 | 287.91 | 60.56 | 8 | 16 | 79.36 | 35743.15 | 187.11 | 197.82 | 37.82 | 25.4 | 5315.5 | 0.67 | 0.87 | 2.97 | 0.34 | 1 | 10 | 509.0164 | 696.4586 | 629.9896 | 509016.3616 | 696458.6421 | 1.3976e-05 | 38 | 629989.6068
29 | 140 | CONCLUIDO | 6.8647 | 14.57 | 10.73 | 35.75 | 0.51 | 18 | 288.42 | 60.56 | 8.25 | 16 | 79.61 | 35805.48 | 187.08 | 197.78 | 37.88 | 25.4 | 5347.85 | 0.67 | 0.87 | 2.96 | 0.33 | 1 | 10 | 508.9781 | 696.4063 | 629.9422 | 508978.0771 | 696406.2596 | 1.3977e-05 | 38 | 629942.2236
30 | 140 | CONCLUIDO | 6.8918 | 14.51 | 10.72 | 37.84 | 0.52 | 17 | 288.92 | 60.56 | 8.5 | 15 | 79.87 | 35867.91 | 186.88 | 197.8 | 37.65 | 25.4 | 5233.59 | 0.67 | 0.87 | 2.97 | 0.33 | 1 | 10 | 508.1515 | 695.2754 | 628.9193 | 508151.5479 | 695275.3659 | 1.4033e-05 | 38 | 628919.2608
31 | 140 | CONCLUIDO | 6.8889 | 14.52 | 10.73 | 37.86 | 0.54 | 17 | 289.43 | 60.56 | 8.75 | 15 | 80.12 | 35930.44 | 187.08 | 197.79 | 37.79 | 25.4 | 5306.31 | 0.67 | 0.87 | 2.97 | 0.34 | 1 | 10 | 508.3953 | 695.6089 | 629.221 | 508395.3465 | 695608.9419 | 1.4027e-05 | 38 | 629221.0008
32 | 140 | CONCLUIDO | 6.9365 | 14.42 | 10.68 | 40.05 | 0.55 | 16 | 289.94 | 60.56 | 9 | 14 | 80.38 | 35993.08 | 186.23 | 197.76 | 36.39 | 25.4 | 4611.45 | 0.7 | 0.87 | 2.96 | 0.29 | 1 | 10 | 506.5131 | 693.0336 | 626.8914 | 506513.0996 | 693033.5687 | 1.4124e-05 | 38 | 626891.4176
33 | 140 | CONCLUIDO | 6.9251 | 14.44 | 10.7 | 40.14 | 0.57 | 16 | 290.45 | 60.56 | 9.25 | 14 | 80.64 | 36055.83 | 186.7 | 197.75 | 36.86 | 25.4 | 4845.96 | 0.69 | 0.87 | 2.97 | 0.31 | 1 | 10 | 507.1839 | 693.9514 | 627.7217 | 507183.9324 | 693951.4316 | 1.41e-05 | 38 | 627721.681
34 | 140 | CONCLUIDO | 6.9682 | 14.35 | 10.67 | 42.67 | 0.58 | 15 | 290.96 | 60.56 | 9.5 | 13 | 80.9 | 36118.68 | 186 | 197.79 | 35.94 | 25.4 | 4390.33 | 0.71 | 0.87 | 2.96 | 0.28 | 1 | 10 | 505.5739 | 691.7485 | 625.729 | 505573.9109 | 691748.5292 | 1.4188e-05 | 38 | 625729.0205
35 | 140 | CONCLUIDO | 6.9637 | 14.36 | 10.68 | 42.7 | 0.6 | 15 | 291.47 | 60.56 | 9.75 | 13 | 81.16 | 36181.64 | 186.25 | 197.76 | 36.21 | 25.4 | 4523.91 | 0.7 | 0.87 | 2.96 | 0.29 | 1 | 10 | 505.8904 | 692.1816 | 626.1208 | 505890.4227 | 692181.5946 | 1.4179e-05 | 38 | 626120.7547
36 | 140 | CONCLUIDO | 6.9676 | 14.35 | 10.67 | 42.67 | 0.61 | 15 | 291.98 | 60.56 | 10 | 13 | 81.42 | 36244.71 | 186 | 197.79 | 35.92 | 25.4 | 4379.38 | 0.71 | 0.87 | 2.97 | 0.28 | 1 | 10 | 505.5879 | 691.7677 | 625.7463 | 505587.9024 | 691767.6731 | 1.4187e-05 | 38 | 625746.3372
37 | 140 | CONCLUIDO | 7.0059 | 14.27 | 10.64 | 45.61 | 0.62 | 14 | 292.49 | 60.56 | 10.25 | 12 | 81.68 | 36307.88 | 185.56 | 197.83 | 35.13 | 25.4 | 3993.35 | 0.72 | 0.87 | 2.96 | 0.25 | 1 | 10 | 504.3097 | 690.0187 | 624.1643 | 504309.6531 | 690018.7159 | 1.4265e-05 | 38 | 624164.2981
38 | 140 | CONCLUIDO | 7.0024 | 14.28 | 10.65 | 45.64 | 0.64 | 14 | 293 | 60.56 | 10.5 | 12 | 81.95 | 36371.17 | 185.76 | 197.79 | 35.28 | 25.4 | 4067.58 | 0.72 | 0.87 | 2.96 | 0.26 | 1 | 10 | 504.5617 | 690.3636 | 624.4763 | 504561.7225 | 690363.6084 | 1.4258e-05 | 38 | 624476.2746
39 | 140 | CONCLUIDO | 6.998 | 14.29 | 10.66 | 45.67 | 0.65 | 14 | 293.52 | 60.56 | 10.75 | 12 | 82.21 | 36434.56 | 185.84 | 197.77 | 35.61 | 25.4 | 4230.36 | 0.71 | 0.87 | 2.96 | 0.27 | 1 | 10 | 504.7415 | 690.6096 | 624.6988 | 504741.5251 | 690609.6223 | 1.4249e-05 | 38 | 624698.8092
40 | 140 | CONCLUIDO | 6.9965 | 14.29 | 10.66 | 45.69 | 0.67 | 14 | 294.03 | 60.56 | 11 | 12 | 82.48 | 36498.06 | 185.76 | 197.85 | 35.87 | 25.4 | 4358.65 | 0.71 | 0.87 | 2.96 | 0.27 | 1 | 10 | 504.714 | 690.5719 | 624.6647 | 504713.9561 | 690571.9011 | 1.4246e-05 | 38 | 624664.6881
41 | 140 | CONCLUIDO | 7.0348 | 14.22 | 10.63 | 49.08 | 0.68 | 13 | 294.55 | 60.56 | 11.25 | 11 | 82.74 | 36561.67 | 185.51 | 197.79 | 34.88 | 25.4 | 3872.38 | 0.73 | 0.88 | 2.96 | 0.24 | 1 | 10 | 503.5927 | 689.0377 | 623.2769 | 503592.6956 | 689037.7431 | 1.4324e-05 | 38 | 623276.948
42 | 140 | CONCLUIDO | 7.0363 | 14.21 | 10.63 | 49.07 | 0.69 | 13 | 295.06 | 60.56 | 11.5 | 11 | 83.01 | 36625.39 | 185.54 | 197.79 | 34.89 | 25.4 | 3876.93 | 0.73 | 0.88 | 2.96 | 0.24 | 1 | 10 | 503.5817 | 689.0227 | 623.2633 | 503581.683 | 689022.6752 | 1.4327e-05 | 38 | 623263.3181
43 | 140 | CONCLUIDO | 7.0392 | 14.21 | 10.63 | 49.04 | 0.71 | 13 | 295.58 | 60.56 | 11.75 | 11 | 83.28 | 36689.22 | 185.36 | 197.79 | 34.7 | 25.4 | 3780.59 | 0.73 | 0.88 | 2.96 | 0.24 | 1 | 10 | 503.3764 | 688.7418 | 623.0093 | 503376.4091 | 688741.8104 | 1.4333e-05 | 38 | 623009.2586
44 | 140 | CONCLUIDO | 7.034 | 14.22 | 10.64 | 49.09 | 0.72 | 13 | 296.1 | 60.56 | 12 | 11 | 83.54 | 36753.16 | 185.34 | 197.78 | 35.04 | 25.4 | 3951.59 | 0.72 | 0.87 | 2.96 | 0.25 | 1 | 10 | 503.4954 | 688.9046 | 623.1565 | 503495.4129 | 688904.6366 | 1.4322e-05 | 38 | 623156.5449
45 | 140 | CONCLUIDO | 7.0753 | 14.13 | 10.61 | 53.03 | 0.74 | 12 | 296.62 | 60.56 | 12.25 | 10 | 83.81 | 36817.22 | 184.95 | 197.79 | 34.25 | 25.4 | 3562.71 | 0.74 | 0.88 | 2.95 | 0.22 | 1 | 10 | 493.2056 | 674.8256 | 610.4212 | 493205.5527 | 674825.5959 | 1.4406e-05 | 37 | 610421.1882
46 | 140 | CONCLUIDO | 7.0724 | 14.14 | 10.61 | 53.06 | 0.75 | 12 | 297.14 | 60.56 | 12.5 | 10 | 84.08 | 36881.39 | 185.09 | 197.75 | 34.23 | 25.4 | 3549.14 | 0.74 | 0.88 | 2.96 | 0.22 | 1 | 10 | 493.3785 | 675.0623 | 610.6353 | 493378.5226 | 675062.2609 | 1.44e-05 | 37 | 610635.2662
47 | 140 | CONCLUIDO | 7.0726 | 14.14 | 10.61 | 53.06 | 0.76 | 12 | 297.66 | 60.56 | 12.75 | 10 | 84.36 | 36945.67 | 185.1 | 197.75 | 34.21 | 25.4 | 3540.35 | 0.74 | 0.88 | 2.96 | 0.22 | 1 | 10 | 493.3817 | 675.0666 | 610.6392 | 493381.7126 | 675066.6257 | 1.4401e-05 | 37 | 610639.2144
48 | 140 | CONCLUIDO | 7.0703 | 14.14 | 10.62 | 53.08 | 0.78 | 12 | 298.18 | 60.56 | 13 | 10 | 84.63 | 37010.06 | 184.93 | 197.76 | 34.4 | 25.4 | 3637.43 | 0.74 | 0.88 | 2.96 | 0.23 | 1 | 10 | 493.3186 | 674.9803 | 610.5611 | 493318.5877 | 674980.2554 | 1.4396e-05 | 37 | 610561.0872
49 | 140 | CONCLUIDO | 7.1069 | 14.07 | 10.6 | 57.79 | 0.79 | 11 | 298.71 | 60.56 | 13.25 | 9 | 84.9 | 37074.57 | 184.51 | 197.77 | 33.74 | 25.4 | 3311.66 | 0.75 | 0.88 | 2.96 | 0.2 | 1 | 10 | 492.1453 | 673.3749 | 609.109 | 492145.3164 | 673374.9339 | 1.4471e-05 | 37 | 609108.9753
50 | 140 | CONCLUIDO | 7.1103 | 14.06 | 10.59 | 57.76 | 0.8 | 11 | 299.23 | 60.56 | 13.5 | 9 | 85.18 | 37139.2 | 184.55 | 197.78 | 33.41 | 25.4 | 3144.54 | 0.76 | 0.88 | 2.96 | 0.2 | 1 | 10 | 492.0845 | 673.2918 | 609.0338 | 492084.5368 | 673291.7725 | 1.4477e-05 | 37 | 609033.7507
51 | 140 | CONCLUIDO | 7.1118 | 14.06 | 10.59 | 57.74 | 0.82 | 11 | 299.76 | 60.56 | 13.75 | 9 | 85.45 | 37204.07 | 184.48 | 197.76 | 33.43 | 25.4 | 3154.99 | 0.76 | 0.88 | 2.96 | 0.2 | 1 | 10 | 491.9976 | 673.1729 | 608.9262 | 491997.6488 | 673172.8885 | 1.4481e-05 | 37 | 608926.2128
52 | 140 | CONCLUIDO | 7.1129 | 14.06 | 10.58 | 57.73 | 0.83 | 11 | 300.28 | 60.56 | 14 | 9 | 85.73 | 37268.93 | 184.55 | 197.8 | 33.5 | 25.4 | 3189.68 | 0.76 | 0.88 | 2.95 | 0.19 | 1 | 10 | 492.011 | 673.1911 | 608.9427 | 492010.9752 | 673191.1223 | 1.4483e-05 | 37 | 608942.7064
53 | 140 | CONCLUIDO | 7.1093 | 14.07 | 10.59 | 57.77 | 0.84 | 11 | 300.81 | 60.56 | 14.25 | 9 | 86 | 37333.9 | 184.79 | 197.75 | 33.54 | 25.4 | 3211.63 | 0.76 | 0.88 | 2.96 | 0.2 | 1 | 10 | 492.2905 | 673.5735 | 609.2886 | 492290.4735 | 673573.5442 | 1.4475e-05 | 37 | 609288.6305
54 | 140 | CONCLUIDO | 7.1124 | 14.06 | 10.58 | 57.73 | 0.86 | 11 | 301.34 | 60.56 | 14.5 | 9 | 86.28 | 37399 | 184.46 | 197.78 | 33.28 | 25.4 | 3082.75 | 0.76 | 0.88 | 2.96 | 0.19 | 1 | 10 | 491.9532 | 673.1121 | 608.8712 | 491953.2148 | 673112.0919 | 1.4482e-05 | 37 | 608871.2186
55 | 140 | CONCLUIDO | 7.1504 | 13.99 | 10.56 | 63.37 | 0.87 | 10 | 301.86 | 60.56 | 14.75 | 8 | 86.56 | 37464.21 | 184.14 | 197.77 | 32.79 | 25.4 | 2839.42 | 0.77 | 0.88 | 2.95 | 0.17 | 1 | 10 | 490.8393 | 671.5879 | 607.4925 | 490839.2683 | 671587.9411 | 1.4559e-05 | 37 | 607492.5306
56 | 140 | CONCLUIDO | 7.1477 | 13.99 | 10.57 | 63.4 | 0.88 | 10 | 302.39 | 60.56 | 15 | 8 | 86.84 | 37529.55 | 184.41 | 197.77 | 32.8 | 25.4 | 2846.5 | 0.77 | 0.88 | 2.96 | 0.18 | 1 | 10 | 491.1198 | 671.9717 | 607.8397 | 491119.7784 | 671971.7475 | 1.4554e-05 | 37 | 607839.7071
57 | 140 | CONCLUIDO | 7.1511 | 13.98 | 10.56 | 63.36 | 0.9 | 10 | 302.92 | 60.56 | 15.25 | 8 | 87.12 | 37595 | 184.33 | 197.76 | 32.54 | 25.4 | 2714.91 | 0.78 | 0.88 | 2.96 | 0.17 | 1 | 10 | 490.9685 | 671.7648 | 607.6525 | 490968.5137 | 671764.7804 | 1.4561e-05 | 37 | 607652.4926
58 | 140 | CONCLUIDO | 7.15 | 13.99 | 10.56 | 63.38 | 0.91 | 10 | 303.46 | 60.56 | 15.5 | 8 | 87.4 | 37660.57 | 184.39 | 197.78 | 32.62 | 25.4 | 2756.23 | 0.78 | 0.88 | 2.96 | 0.17 | 1 | 10 | 491.0383 | 671.8603 | 607.7389 | 491038.3158 | 671860.2867 | 1.4558e-05 | 37 | 607738.8839
59 | 140 | CONCLUIDO | 7.1491 | 13.99 | 10.56 | 63.39 | 0.92 | 10 | 303.99 | 60.56 | 15.75 | 8 | 87.68 | 37726.27 | 184.32 | 197.78 | 32.84 | 25.4 | 2864.92 | 0.77 | 0.88 | 2.95 | 0.17 | 1 | 10 | 491.0048 | 671.8144 | 607.6974 | 491004.7895 | 671814.4146 | 1.4556e-05 | 37 | 607697.3898
60 | 140 | CONCLUIDO | 7.1475 | 13.99 | 10.57 | 63.41 | 0.94 | 10 | 304.52 | 60.56 | 16 | 8 | 87.97 | 37792.08 | 184.36 | 197.76 | 32.95 | 25.4 | 2919.8 | 0.77 | 0.88 | 2.95 | 0.18 | 1 | 10 | 491.0861 | 671.9257 | 607.798 | 491086.1035 | 671925.672 | 1.4553e-05 | 37 | 607798.0289
61 | 140 | CONCLUIDO | 7.1497 | 13.99 | 10.56 | 63.38 | 0.95 | 10 | 305.06 | 60.56 | 16.25 | 8 | 88.25 | 37858.02 | 184.11 | 197.78 | 32.73 | 25.4 | 2810.17 | 0.78 | 0.88 | 2.96 | 0.17 | 1 | 10 | 490.8318 | 671.5777 | 607.4833 | 490831.7807 | 671577.6964 | 1.4558e-05 | 37 | 607483.2636
62 | 140 | CONCLUIDO | 7.1863 | 13.92 | 10.54 | 70.29 | 0.96 | 9 | 305.59 | 60.56 | 16.5 | 7 | 88.54 | 37924.08 | 183.54 | 197.76 | 32.11 | 25.4 | 2505.4 | 0.79 | 0.88 | 2.95 | 0.15 | 1 | 10 | 489.5705 | 669.852 | 605.9223 | 489570.5478 | 669852.0218 | 1.4632e-05 | 37 | 605922.285
63 | 140 | CONCLUIDO | 7.1805 | 13.93 | 10.56 | 70.37 | 0.97 | 9 | 306.13 | 60.56 | 16.75 | 7 | 88.83 | 37990.27 | 183.95 | 197.75 | 32.58 | 25.4 | 2740.19 | 0.78 | 0.88 | 2.95 | 0.17 | 1 | 10 | 490.0382 | 670.4919 | 606.5011 | 490038.1882 | 670491.868 | 1.462e-05 | 37 | 606501.0652
64 | 140 | CONCLUIDO | 7.18 | 13.93 | 10.56 | 70.38 | 0.99 | 9 | 306.67 | 60.56 | 17 | 7 | 89.11 | 38056.58 | 184.14 | 197.76 | 32.59 | 25.4 | 2747.15 | 0.78 | 0.88 | 2.95 | 0.17 | 1 | 10 | 490.1931 | 670.7038 | 606.6927 | 490193.0554 | 670703.7642 | 1.4619e-05 | 37 | 606692.7383
65 | 140 | CONCLUIDO | 7.1815 | 13.92 | 10.55 | 70.36 | 1 | 9 | 307.21 | 60.56 | 17.25 | 7 | 89.4 | 38123.01 | 184.16 | 197.8 | 32.39 | 25.4 | 2644.77 | 0.78 | 0.88 | 2.96 | 0.16 | 1 | 10 | 490.1599 | 670.6585 | 606.6518 | 490159.9474 | 670658.4644 | 1.4622e-05 | 37 | 606651.7618
66 | 140 | CONCLUIDO | 7.1816 | 13.92 | 10.55 | 70.36 | 1.01 | 9 | 307.75 | 60.56 | 17.5 | 7 | 89.69 | 38189.58 | 184.27 | 197.75 | 32.42 | 25.4 | 2659.92 | 0.78 | 0.88 | 2.96 | 0.16 | 1 | 10 | 490.2411 | 670.7695 | 606.7522 | 490241.1283 | 670769.5396 | 1.4623e-05 | 37 | 606752.2362
67 | 140 | CONCLUIDO | 7.1855 | 13.92 | 10.55 | 70.31 | 1.03 | 9 | 308.29 | 60.56 | 17.75 | 7 | 89.98 | 38256.26 | 184.09 | 197.77 | 32.23 | 25.4 | 2565.52 | 0.79 | 0.88 | 2.95 | 0.16 | 1 | 10 | 490.0201 | 670.4671 | 606.4786 | 490020.0517 | 670467.0529 | 1.4631e-05 | 37 | 606478.6184
68 | 140 | CONCLUIDO | 7.182 | 13.92 | 10.55 | 70.35 | 1.04 | 9 | 308.83 | 60.56 | 18 | 7 | 90.27 | 38323.08 | 184.14 | 197.76 | 32.48 | 25.4 | 2691.64 | 0.78 | 0.88 | 2.95 | 0.16 | 1 | 10 | 490.1339 | 670.6229 | 606.6196 | 490133.9276 | 670622.8629 | 1.4623e-05 | 37 | 606619.5581
69 | 140 | CONCLUIDO | 7.1816 | 13.92 | 10.55 | 70.36 | 1.05 | 9 | 309.37 | 60.56 | 18.25 | 7 | 90.57 | 38390.02 | 184.18 | 197.77 | 32.51 | 25.4 | 2706.07 | 0.78 | 0.88 | 2.95 | 0.16 | 1 | 10 | 490.1729 | 670.6762 | 606.6678 | 490172.9295 | 670676.2271 | 1.4623e-05 | 37 | 606667.8293
70 | 140 | CONCLUIDO | 7.1836 | 13.92 | 10.55 | 70.33 | 1.06 | 9 | 309.91 | 60.56 | 18.5 | 7 | 90.86 | 38457.09 | 184.06 | 197.78 | 32.4 | 25.4 | 2652.77 | 0.78 | 0.88 | 2.95 | 0.16 | 1 | 10 | 490.0386 | 670.4924 | 606.5015 | 490038.5675 | 670492.387 | 1.4627e-05 | 37 | 606501.5347
71 | 140 | CONCLUIDO | 7.222 | 13.85 | 10.53 | 78.96 | 1.08 | 8 | 310.46 | 60.56 | 18.75 | 6 | 91.16 | 38524.29 | 183.49 | 197.79 | 31.6 | 25.4 | 2254.15 | 0.8 | 0.88 | 2.95 | 0.14 | 1 | 10 | 488.7487 | 668.7276 | 604.9051 | 488748.7203 | 668727.5613 | 1.4705e-05 | 37 | 604905.1414
72 | 140 | CONCLUIDO | 7.2231 | 13.84 | 10.53 | 78.94 | 1.09 | 8 | 311.01 | 60.56 | 19 | 6 | 91.45 | 38591.62 | 183.6 | 197.8 | 31.53 | 25.4 | 2223.32 | 0.81 | 0.88 | 2.95 | 0.14 | 1 | 10 | 488.808 | 668.8087 | 604.9786 | 488808.0425 | 668808.7284 | 1.4707e-05 | 37 | 604978.5621
73 | 140 | CONCLUIDO | 7.2244 | 13.84 | 10.52 | 78.92 | 1.1 | 8 | 311.55 | 60.56 | 19.25 | 6 | 91.75 | 38659.08 | 183.66 | 197.76 | 31.48 | 25.4 | 2194.51 | 0.81 | 0.88 | 2.95 | 0.13 | 1 | 10 | 488.8098 | 668.8112 | 604.9808 | 488809.8329 | 668811.1782 | 1.471e-05 | 37 | 604980.778
74 | 140 | CONCLUIDO | 7.2246 | 13.84 | 10.52 | 78.92 | 1.11 | 8 | 312.1 | 60.56 | 19.5 | 6 | 92.05 | 38726.8 | 183.8 | 197.75 | 31.53 | 25.4 | 2218.99 | 0.81 | 0.88 | 2.95 | 0.13 | 1 | 10 | 488.911 | 668.9496 | 605.106 | 488911.0053 | 668949.6067 | 1.471e-05 | 37 | 605105.9951
75 | 140 | CONCLUIDO | 7.2215 | 13.85 | 10.53 | 78.96 | 1.13 | 8 | 312.65 | 60.56 | 19.75 | 6 | 92.35 | 38794.53 | 184.01 | 197.76 | 31.6 | 25.4 | 2257.05 | 0.8 | 0.88 | 2.95 | 0.14 | 1 | 10 | 489.1513 | 669.2784 | 605.4034 | 489151.2888 | 669278.3732 | 1.4704e-05 | 37 | 605403.3846
76 | 140 | CONCLUIDO | 7.2237 | 13.84 | 10.52 | 78.93 | 1.14 | 8 | 313.2 | 60.56 | 20 | 6 | 92.65 | 38862.4 | 184.01 | 197.81 | 31.47 | 25.4 | 2193.31 | 0.81 | 0.88 | 2.95 | 0.13 | 1 | 10 | 489.0885 | 669.1925 | 605.3257 | 489088.4976 | 669192.4595 | 1.4708e-05 | 37 | 605325.6704
77 | 140 | CONCLUIDO | 7.224 | 13.84 | 10.52 | 78.93 | 1.15 | 8 | 313.75 | 60.56 | 20.25 | 6 | 92.95 | 38930.39 | 184.04 | 197.76 | 31.55 | 25.4 | 2229.31 | 0.81 | 0.88 | 2.95 | 0.13 | 1 | 10 | 489.1047 | 669.2146 | 605.3457 | 489104.6602 | 669214.5739 | 1.4709e-05 | 37 | 605345.6742
78 | 140 | CONCLUIDO | 7.224 | 13.84 | 10.52 | 78.93 | 1.16 | 8 | 314.3 | 60.56 | 20.5 | 6 | 93.25 | 38998.53 | 183.96 | 197.78 | 31.47 | 25.4 | 2188.8 | 0.81 | 0.88 | 2.95 | 0.13 | 1 | 10 | 489.0444 | 669.1321 | 605.2711 | 489044.3949 | 669132.1163 | 1.4709e-05 | 37 | 605271.0862
79 | 140 | CONCLUIDO | 7.2266 | 13.84 | 10.52 | 78.89 | 1.17 | 8 | 314.86 | 60.56 | 20.75 | 6 | 93.55 | 39066.8 | 183.85 | 197.76 | 31.39 | 25.4 | 2150.84 | 0.81 | 0.88 | 2.95 | 0.13 | 1 | 10 | 488.9058 | 668.9425 | 605.0996 | 488905.8098 | 668942.4979 | 1.4714e-05 | 37 | 605099.5648
80 | 140 | CONCLUIDO | 7.2231 | 13.84 | 10.53 | 78.94 | 1.19 | 8 | 315.41 | 60.56 | 21 | 6 | 93.86 | 39135.2 | 184 | 197.77 | 31.69 | 25.4 | 2301.96 | 0.8 | 0.88 | 2.95 | 0.14 | 1 | 10 | 489.1094 | 669.2211 | 605.3515 | 489109.4066 | 669221.0681 | 1.4707e-05 | 37 | 605351.5487
81 | 140 | CONCLUIDO | 7.2244 | 13.84 | 10.52 | 78.92 | 1.2 | 8 | 315.97 | 60.56 | 21.25 | 6 | 94.16 | 39203.74 | 183.81 | 197.75 | 31.48 | 25.4 | 2193.77 | 0.81 | 0.88 | 2.95 | 0.13 | 1 | 10 | 488.9228 | 668.9658 | 605.1206 | 488922.8241 | 668965.7777 | 1.471e-05 | 37 | 605120.6228
82 | 140 | CONCLUIDO | 7.2247 | 13.84 | 10.52 | 78.92 | 1.21 | 8 | 316.53 | 60.56 | 21.5 | 6 | 94.47 | 39272.42 | 183.67 | 197.76 | 31.49 | 25.4 | 2201.96 | 0.81 | 0.88 | 2.95 | 0.13 | 1 | 10 | 488.8109 | 668.8127 | 604.9821 | 488810.9407 | 668812.6939 | 1.471e-05 | 37 | 604982.1491
83 | 140 | CONCLUIDO | 7.2198 | 13.85 | 10.53 | 78.99 | 1.22 | 8 | 317.08 | 60.56 | 21.75 | 6 | 94.78 | 39341.24 | 183.67 | 197.78 | 31.88 | 25.4 | 2394.09 | 0.8 | 0.88 | 2.95 | 0.14 | 1 | 10 | 488.9315 | 668.9777 | 605.1314 | 488931.5237 | 668977.6809 | 1.47e-05 | 37 | 605131.39
84 | 140 | CONCLUIDO | 7.2588 | 13.78 | 10.51 | 90.08 | 1.23 | 7 | 317.64 | 60.56 | 22 | 5 | 95.09 | 39410.2 | 183.37 | 197.76 | 31.1 | 25.4 | 2009.44 | 0.82 | 0.89 | 2.95 | 0.12 | 1 | 10 | 478.8378 | 655.167 | 592.6387 | 478837.7716 | 655166.9639 | 1.478e-05 | 36 | 592638.7484
85 | 140 | CONCLUIDO | 7.2619 | 13.77 | 10.5 | 90.03 | 1.25 | 7 | 318.2 | 60.56 | 22.25 | 5 | 95.4 | 39479.3 | 183.59 | 197.78 | 30.94 | 25.4 | 1931.6 | 0.82 | 0.89 | 2.95 | 0.11 | 1 | 10 | 478.9215 | 655.2815 | 592.7424 | 478921.5159 | 655281.5466 | 1.4786e-05 | 36 | 592742.3955
86 | 140 | CONCLUIDO | 7.2585 | 13.78 | 10.51 | 90.09 | 1.26 | 7 | 318.76 | 60.56 | 22.5 | 5 | 95.71 | 39548.54 | 183.98 | 197.75 | 31.16 | 25.4 | 2041.34 | 0.82 | 0.89 | 2.95 | 0.12 | 1 | 10 | 479.3015 | 655.8014 | 593.2126 | 479301.4653 | 655801.4101 | 1.4779e-05 | 36 | 593212.644
87 | 140 | CONCLUIDO | 7.2638 | 13.77 | 10.5 | 90 | 1.27 | 7 | 319.33 | 60.56 | 22.75 | 5 | 96.02 | 39617.93 | 183.89 | 197.76 | 30.95 | 25.4 | 1935.66 | 0.82 | 0.89 | 2.95 | 0.11 | 1 | 10 | 479.106 | 655.534 | 592.9708 | 479106.0329 | 655534.0109 | 1.479e-05 | 36 | 592970.765
88 | 140 | CONCLUIDO | 7.2625 | 13.77 | 10.5 | 90.02 | 1.28 | 7 | 319.89 | 60.56 | 23 | 5 | 96.34 | 39687.46 | 184.05 | 197.75 | 30.89 | 25.4 | 1904.31 | 0.82 | 0.89 | 2.95 | 0.11 | 1 | 10 | 479.2535 | 655.7358 | 593.1533 | 479253.495 | 655735.775 | 1.4787e-05 | 36 | 593153.273
89 | 140 | CONCLUIDO | 7.2649 | 13.76 | 10.5 | 89.98 | 1.29 | 7 | 320.46 | 60.56 | 23.25 | 5 | 96.65 | 39757.13 | 184.02 | 197.77 | 30.81 | 25.4 | 1865.77 | 0.82 | 0.89 | 2.95 | 0.11 | 1 | 10 | 479.1801 | 655.6353 | 593.0624 | 479180.0917 | 655635.3414 | 1.4792e-05 | 36 | 593062.4246
90 | 140 | CONCLUIDO | 7.261 | 13.77 | 10.51 | 90.05 | 1.3 | 7 | 321.02 | 60.56 | 23.5 | 5 | 96.97 | 39826.95 | 184.19 | 197.75 | 31.04 | 25.4 | 1981.5 | 0.82 | 0.89 | 2.95 | 0.12 | 1 | 10 | 479.4058 | 655.9441 | 593.3417 | 479405.7575 | 655944.1072 | 1.4784e-05 | 36 | 593341.7223
91 | 140 | CONCLUIDO | 7.2576 | 13.78 | 10.51 | 90.1 | 1.32 | 7 | 321.59 | 60.56 | 23.75 | 5 | 97.28 | 39896.91 | 184.37 | 197.75 | 31.17 | 25.4 | 2046.6 | 0.81 | 0.89 | 2.95 | 0.12 | 1 | 10 | 479.613 | 656.2277 | 593.5982 | 479613.0229 | 656227.697 | 1.4777e-05 | 36 | 593598.2466
92 | 140 | CONCLUIDO | 7.255 | 13.78 | 10.52 | 90.15 | 1.33 | 7 | 322.16 | 60.56 | 24 | 5 | 97.6 | 39967.02 | 184.54 | 197.75 | 31.32 | 25.4 | 2118.94 | 0.81 | 0.88 | 2.95 | 0.13 | 1 | 10 | 479.8114 | 656.4992 | 593.8438 | 479811.4183 | 656499.1503 | 1.4772e-05 | 36 | 593843.7928
93 | 140 | CONCLUIDO | 7.26 | 13.77 | 10.51 | 90.06 | 1.34 | 7 | 322.73 | 60.56 | 24.25 | 5 | 97.92 | 40037.28 | 184.29 | 197.77 | 31.03 | 25.4 | 1976.06 | 0.82 | 0.89 | 2.95 | 0.12 | 1 | 10 | 479.502 | 656.0758 | 593.4608 | 479501.9721 | 656075.7524 | 1.4782e-05 | 36 | 593460.8034
94 | 140 | CONCLUIDO | 7.2589 | 13.78 | 10.51 | 90.08 | 1.35 | 7 | 323.3 | 60.56 | 24.5 | 5 | 98.24 | 40107.81 | 184.24 | 197.75 | 31.06 | 25.4 | 1993.27 | 0.82 | 0.89 | 2.95 | 0.12 | 1 | 10 | 479.4879 | 656.0565 | 593.4434 | 479487.8878 | 656056.4815 | 1.478e-05 | 36 | 593443.3717
95 | 140 | CONCLUIDO | 7.2579 | 13.78 | 10.51 | 90.1 | 1.36 | 7 | 323.87 | 60.56 | 24.75 | 5 | 98.57 | 40178.37 | 184.16 | 197.75 | 31.13 | 25.4 | 2023.84 | 0.82 | 0.89 | 2.95 | 0.12 | 1 | 10 | 479.4492 | 656.0035 | 593.3955 | 479449.178 | 656003.5171 | 1.4778e-05 | 36 | 593395.4621
96 | 140 | CONCLUIDO | 7.257 | 13.78 | 10.51 | 90.11 | 1.37 | 7 | 324.44 | 60.56 | 25 | 5 | 98.89 | 40249.08 | 184.16 | 197.75 | 31.16 | 25.4 | 2040.71 | 0.82 | 0.89 | 2.95 | 0.12 | 1 | 10 | 479.4683 | 656.0297 | 593.4192 | 479468.3222 | 656029.711 | 1.4776e-05 | 36 | 593419.1562
97 | 140 | CONCLUIDO | 7.256 | 13.78 | 10.52 | 90.13 | 1.38 | 7 | 325.02 | 60.56 | 25.25 | 5 | 99.21 | 40319.95 | 184.12 | 197.76 | 31.29 | 25.4 | 2105.27 | 0.81 | 0.88 | 2.95 | 0.12 | 1 | 10 | 479.4751 | 656.039 | 593.4275 | 479475.0965 | 656038.98 | 1.4774e-05 | 36 | 593427.5405
98 | 140 | CONCLUIDO | 7.2576 | 13.78 | 10.51 | 90.1 | 1.4 | 7 | 325.59 | 60.56 | 25.5 | 5 | 99.54 | 40390.96 | 184 | 197.79 | 31.19 | 25.4 | 2055.02 | 0.81 | 0.89 | 2.95 | 0.12 | 1 | 10 | 479.3356 | 655.8481 | 593.2549 | 479335.5862 | 655848.0958 | 1.4777e-05 | 36 | 593254.874
99 | 140 | CONCLUIDO | 7.2566 | 13.78 | 10.51 | 90.12 | 1.41 | 7 | 326.17 | 60.56 | 25.75 | 5 | 99.87 | 40462.13 | 183.88 | 197.75 | 31.22 | 25.4 | 2069.83 | 0.81 | 0.88 | 2.95 | 0.12 | 1 | 10 | 479.2669 | 655.754 | 593.1698 | 479266.8512 | 655754.0495 | 1.4775e-05 | 36 | 593169.8034
100 | 140 | CONCLUIDO | 7.2597 | 13.77 | 10.51 | 90.07 | 1.42 | 7 | 326.75 | 60.56 | 26 | 5 | 100.2 | 40533.46 | 183.67 | 197.75 | 31.05 | 25.4 | 1986.28 | 0.82 | 0.89 | 2.95 | 0.12 | 1 | 10 | 479.0436 | 655.4486 | 592.8935 | 479043.5939 | 655448.5791 | 1.4782e-05 | 36 | 592893.4866
101 | 140 | CONCLUIDO | 7.2973 | 13.7 | 10.49 | 104.89 | 1.43 | 6 | 327.33 | 60.56 | 26.25 | 4 | 100.52 | 40604.94 | 183.22 | 197.77 | 30.52 | 25.4 | 1724.81 | 0.83 | 0.89 | 2.95 | 0.1 | 1 | 10 | 477.8839 | 653.8618 | 591.4582 | 477883.8919 | 653861.8237 | 1.4858e-05 | 36 | 591458.1689
102 | 140 | CONCLUIDO | 7.2999 | 13.7 | 10.48 | 104.84 | 1.44 | 6 | 327.91 | 60.56 | 26.5 | 4 | 100.86 | 40676.58 | 183.28 | 197.78 | 30.37 | 25.4 | 1652.79 | 0.84 | 0.89 | 2.95 | 0.09 | 1 | 10 | 477.8588 | 653.8275 | 591.4271 | 477858.794 | 653827.4835 | 1.4864e-05 | 36 | 591427.1062
103 | 140 | CONCLUIDO | 7.3008 | 13.7 | 10.48 | 104.83 | 1.45 | 6 | 328.49 | 60.56 | 26.75 | 4 | 101.19 | 40748.37 | 183.34 | 197.76 | 30.24 | 25.4 | 1583.85 | 0.84 | 0.89 | 2.95 | 0.09 | 1 | 10 | 477.8847 | 653.8629 | 591.4591 | 477884.6842 | 653862.9077 | 1.4865e-05 | 36 | 591459.1495
104 | 140 | CONCLUIDO | 7.3022 | 13.69 | 10.48 | 104.8 | 1.46 | 6 | 329.08 | 60.56 | 27 | 4 | 101.52 | 40820.32 | 183.48 | 197.75 | 30.16 | 25.4 | 1547.4 | 0.84 | 0.89 | 2.95 | 0.09 | 1 | 10 | 477.9597 | 653.9656 | 591.552 | 477959.7235 | 653965.5798 | 1.4868e-05 | 36 | 591552.0227
105 | 140 | CONCLUIDO | 7.2985 | 13.7 | 10.49 | 104.87 | 1.47 | 6 | 329.66 | 60.56 | 27.25 | 4 | 101.86 | 40892.44 | 183.78 | 197.76 | 30.39 | 25.4 | 1661.91 | 0.84 | 0.89 | 2.95 | 0.1 | 1 | 10 | 478.2763 | 654.3988 | 591.9439 | 478276.3199 | 654398.761 | 1.4861e-05 | 36 | 591943.8617
106 | 140 | CONCLUIDO | 7.2987 | 13.7 | 10.49 | 104.87 | 1.48 | 6 | 330.25 | 60.56 | 27.5 | 4 | 102.19 | 40964.71 | 183.92 | 197.8 | 30.38 | 25.4 | 1655.52 | 0.84 | 0.89 | 2.95 | 0.1 | 1 | 10 | 478.3765 | 654.5358 | 592.0679 | 478376.507 | 654535.8414 | 1.4861e-05 | 36 | 592067.8593
107 | 140 | CONCLUIDO | 7.3018 | 13.7 | 10.48 | 104.81 | 1.49 | 6 | 330.83 | 60.56 | 27.75 | 4 | 102.53 | 41037.15 | 184.14 | 197.76 | 30.28 | 25.4 | 1603.62 | 0.84 | 0.89 | 2.95 | 0.09 | 1 | 10 | 478.46 | 654.6501 | 592.1712 | 478459.9896 | 654650.066 | 1.4867e-05 | 36 | 592171.1825
108 | 140 | CONCLUIDO | 7.2968 | 13.7 | 10.49 | 104.9 | 1.51 | 6 | 331.42 | 60.56 | 28 | 4 | 102.87 | 41109.75 | 184.45 | 197.76 | 30.45 | 25.4 | 1693.53 | 0.83 | 0.89 | 2.95 | 0.1 | 1 | 10 | 478.8117 | 655.1313 | 592.6065 | 478811.6972 | 655131.2878 | 1.4857e-05 | 36 | 592606.4771
109 | 140 | CONCLUIDO | 7.2979 | 13.7 | 10.49 | 104.88 | 1.52 | 6 | 332.01 | 60.56 | 28.25 | 4 | 103.21 | 41182.52 | 184.66 | 197.79 | 30.45 | 25.4 | 1691.41 | 0.83 | 0.89 | 2.95 | 0.1 | 1 | 10 | 478.9451 | 655.3138 | 592.7716 | 478945.1205 | 655313.8434 | 1.4859e-05 | 36 | 592771.6099
110 | 140 | CONCLUIDO | 7.3005 | 13.7 | 10.48 | 104.83 | 1.53 | 6 | 332.6 | 60.56 | 28.5 | 4 | 103.55 | 41255.45 | 184.56 | 197.76 | 30.3 | 25.4 | 1615.54 | 0.84 | 0.89 | 2.95 | 0.09 | 1 | 10 | 478.8004 | 655.1158 | 592.5925 | 478800.379 | 655115.8017 | 1.4865e-05 | 36 | 592592.4691
111 | 140 | CONCLUIDO | 7.3027 | 13.69 | 10.48 | 104.79 | 1.54 | 6 | 333.2 | 60.56 | 28.75 | 4 | 103.89 | 41328.54 | 184.46 | 197.79 | 30.08 | 25.4 | 1507.83 | 0.84 | 0.89 | 2.95 | 0.09 | 1 | 10 | 478.6796 | 654.9505 | 592.4429 | 478679.5505 | 654950.4789 | 1.4869e-05 | 36 | 592442.9244
112 | 140 | CONCLUIDO | 7.301 | 13.7 | 10.48 | 104.82 | 1.55 | 6 | 333.79 | 60.56 | 29 | 4 | 104.24 | 41401.93 | 184.7 | 197.75 | 30.22 | 25.4 | 1577.93 | 0.84 | 0.89 | 2.95 | 0.09 | 1 | 10 | 478.8942 | 655.2442 | 592.7086 | 478894.2039 | 655244.1771 | 1.4866e-05 | 36 | 592708.5925
113 | 140 | CONCLUIDO | 7.2988 | 13.7 | 10.49 | 104.86 | 1.56 | 6 | 334.39 | 60.56 | 29.25 | 4 | 104.58 | 41475.37 | 184.83 | 197.75 | 30.38 | 25.4 | 1653.71 | 0.84 | 0.89 | 2.95 | 0.1 | 1 | 10 | 479.0529 | 655.4613 | 592.905 | 479052.8994 | 655461.3113 | 1.4861e-05 | 36 | 592905.0037
114 | 140 | CONCLUIDO | 7.2994 | 13.7 | 10.49 | 104.85 | 1.57 | 6 | 334.98 | 60.56 | 29.5 | 4 | 104.93 | 41548.98 | 184.91 | 197.76 | 30.36 | 25.4 | 1648.48 | 0.84 | 0.89 | 2.95 | 0.1 | 1 | 10 | 479.0999 | 655.5256 | 592.9632 | 479099.8861 | 655525.6006 | 1.4863e-05 | 36 | 592963.1573
115 | 140 | CONCLUIDO | 7.2994 | 13.7 | 10.49 | 104.85 | 1.58 | 6 | 335.58 | 60.56 | 29.75 | 4 | 105.28 | 41622.76 | 184.84 | 197.75 | 30.4 | 25.4 | 1668.28 | 0.84 | 0.89 | 2.95 | 0.1 | 1 | 10 | 479.0477 | 655.4542 | 592.8986 | 479047.6987 | 655454.1954 | 1.4863e-05 | 36 | 592898.567
116 | 140 | CONCLUIDO | 7.2988 | 13.7 | 10.49 | 104.86 | 1.59 | 6 | 336.18 | 60.56 | 30 | 4 | 105.63 | 41696.71 | 184.94 | 197.75 | 30.43 | 25.4 | 1680.38 | 0.83 | 0.89 | 2.95 | 0.1 | 1 | 10 | 479.1349 | 655.5735 | 593.0065 | 479134.915 | 655573.5287 | 1.4861e-05 | 36 | 593006.5112
117 | 140 | CONCLUIDO | 7.299 | 13.7 | 10.49 | 104.86 | 1.6 | 6 | 336.78 | 60.56 | 30.25 | 4 | 105.98 | 41770.83 | 184.96 | 197.75 | 30.41 | 25.4 | 1673.25 | 0.84 | 0.89 | 2.95 | 0.1 | 1 | 10 | 479.1456 | 655.5882 | 593.0197 | 479145.6054 | 655588.1557 | 1.4862e-05 | 36 | 593019.7422
118 | 140 | CONCLUIDO | 7.299 | 13.7 | 10.49 | 104.86 | 1.61 | 6 | 337.39 | 60.56 | 30.5 | 4 | 106.33 | 41845.13 | 184.98 | 197.75 | 30.34 | 25.4 | 1638.14 | 0.84 | 0.89 | 2.95 | 0.1 | 1 | 10 | 479.1605 | 655.6086 | 593.0382 | 479160.5169 | 655608.5583 | 1.4862e-05 | 36 | 593038.1976
119 | 140 | CONCLUIDO | 7.2997 | 13.7 | 10.48 | 104.85 | 1.62 | 6 | 337.99 | 60.56 | 30.75 | 4 | 106.68 | 41919.61 | 184.88 | 197.77 | 30.4 | 25.4 | 1664.53 | 0.84 | 0.89 | 2.95 | 0.09 | 1 | 10 | 479.0558 | 655.4653 | 592.9086 | 479055.7868 | 655465.262 | 1.4863e-05 | 36 | 592908.5773
120 | 140 | CONCLUIDO | 7.2988 | 13.7 | 10.49 | 104.86 | 1.63 | 6 | 338.59 | 60.56 | 31 | 4 | 107.04 | 41994.26 | 184.87 | 197.76 | 30.33 | 25.4 | 1629.23 | 0.84 | 0.89 | 2.95 | 0.1 | 1 | 10 | 479.0827 | 655.5021 | 592.9419 | 479082.7233 | 655502.1176 | 1.4861e-05 | 36 | 592941.9155
121 | 140 | CONCLUIDO | 7.2991 | 13.7 | 10.49 | 104.86 | 1.64 | 6 | 339.2 | 60.56 | 31.25 | 4 | 107.4 | 42069.09 | 184.82 | 197.76 | 30.32 | 25.4 | 1627.06 | 0.84 | 0.89 | 2.95 | 0.1 | 1 | 10 | 479.0391 | 655.4425 | 592.8879 | 479039.1155 | 655442.4515 | 1.4862e-05 | 36 | 592887.9438
122 | 140 | CONCLUIDO | 7.2975 | 13.7 | 10.49 | 104.89 | 1.65 | 6 | 339.81 | 60.56 | 31.5 | 4 | 107.75 | 42144.11 | 184.78 | 197.76 | 30.4 | 25.4 | 1666.9 | 0.84 | 0.89 | 2.95 | 0.1 | 1 | 10 | 479.043 | 655.4478 | 592.8928 | 479043.0417 | 655447.8235 | 1.4859e-05 | 36 | 592892.8031
123 | 140 | CONCLUIDO | 7.2984 | 13.7 | 10.49 | 104.87 | 1.66 | 6 | 340.42 | 60.56 | 31.75 | 4 | 108.11 | 42219.3 | 184.66 | 197.76 | 30.33 | 25.4 | 1632.61 | 0.84 | 0.89 | 2.95 | 0.1 | 1 | 10 | 478.9346 | 655.2994 | 592.7586 | 478934.5797 | 655299.421 | 1.486e-05 | 36 | 592758.564
124 | 140 | CONCLUIDO | 7.2988 | 13.7 | 10.49 | 104.86 | 1.67 | 6 | 341.03 | 60.56 | 32 | 4 | 108.48 | 42294.68 | 184.64 | 197.75 | 30.4 | 25.4 | 1665.94 | 0.84 | 0.89 | 2.95 | 0.1 | 1 | 10 | 478.9112 | 655.2675 | 592.7297 | 478911.2361 | 655267.4813 | 1.4861e-05 | 36 | 592729.6726
125 | 140 | CONCLUIDO | 7.3018 | 13.7 | 10.48 | 104.81 | 1.68 | 6 | 341.64 | 60.56 | 32.25 | 4 | 108.84 | 42370.23 | 184.42 | 197.75 | 30.28 | 25.4 | 1607.25 | 0.84 | 0.89 | 2.95 | 0.09 | 1 | 10 | 478.6687 | 654.9356 | 592.4295 | 478668.6708 | 654935.5928 | 1.4867e-05 | 36 | 592429.459
126 | 140 | CONCLUIDO | 7.2975 | 13.7 | 10.49 | 104.89 | 1.69 | 6 | 342.26 | 60.56 | 32.5 | 4 | 109.2 | 42445.98 | 184.4 | 197.77 | 30.41 | 25.4 | 1669.45 | 0.84 | 0.89 | 2.95 | 0.1 | 1 | 10 | 478.7597 | 655.0601 | 592.5421 | 478759.6646 | 655060.0944 | 1.4859e-05 | 36 | 592542.0784
127 | 140 | CONCLUIDO | 7.2956 | 13.71 | 10.49 | 104.92 | 1.7 | 6 | 342.87 | 60.56 | 32.75 | 4 | 109.57 | 42521.91 | 184.23 | 197.75 | 30.66 | 25.4 | 1796.73 | 0.83 | 0.89 | 2.95 | 0.1 | 1 | 10 | 478.6729 | 654.9414 | 592.4347 | 478672.8797 | 654941.3516 | 1.4855e-05 | 36 | 592434.6682
128 | 140 | CONCLUIDO | 7.3327 | 13.64 | 10.48 | 125.7 | 1.71 | 5 | 343.49 | 60.56 | 33 | 3 | 109.94 | 42598.03 | 184.02 | 197.75 | 30.03 | 25.4 | 1487.91 | 0.85 | 0.89 | 2.95 | 0.09 | 1 | 10 | 477.7246 | 653.6439 | 591.261 | 477724.6013 | 653643.8752 | 1.493e-05 | 36 | 591261.0211
129 | 140 | CONCLUIDO | 7.3344 | 13.63 | 10.47 | 125.67 | 1.72 | 5 | 344.11 | 60.56 | 33.25 | 3 | 110.3 | 42674.47 | 184.23 | 197.75 | 29.97 | 25.4 | 1455 | 0.85 | 0.89 | 2.95 | 0.08 | 1 | 10 | 477.8297 | 653.7877 | 591.3911 | 477829.705 | 653787.6828 | 1.4934e-05 | 36 | 591391.1039
130 | 140 | CONCLUIDO | 7.3333 | 13.64 | 10.47 | 125.69 | 1.73 | 5 | 344.73 | 60.56 | 33.5 | 3 | 110.67 | 42750.97 | 184.55 | 197.75 | 30.06 | 25.4 | 1502.97 | 0.84 | 0.89 | 2.95 | 0.08 | 1 | 10 | 478.0901 | 654.1439 | 591.7134 | 478090.0855 | 654143.9468 | 1.4932e-05 | 36 | 591713.3666
131 | 140 | CONCLUIDO | 7.3321 | 13.64 | 10.48 | 125.72 | 1.74 | 5 | 345.35 | 60.56 | 33.75 | 3 | 111.05 | 42827.67 | 184.77 | 197.76 | 30.17 | 25.4 | 1553.75 | 0.84 | 0.89 | 2.95 | 0.09 | 1 | 10 | 478.2937 | 654.4226 | 591.9654 | 478293.7498 | 654422.6093 | 1.4929e-05 | 36 | 591965.434
132 | 140 | CONCLUIDO | 7.3311 | 13.64 | 10.48 | 125.74 | 1.75 | 5 | 345.97 | 60.56 | 34 | 3 | 111.42 | 42904.56 | 185.03 | 197.76 | 30.16 | 25.4 | 1550.46 | 0.84 | 0.89 | 2.95 | 0.09 | 1 | 10 | 478.5076 | 654.7153 | 592.2302 | 478507.6495 | 654715.2763 | 1.4927e-05 | 36 | 592230.1692
133 | 140 | CONCLUIDO | 7.332 | 13.64 | 10.48 | 125.72 | 1.76 | 5 | 346.6 | 60.56 | 34.25 | 3 | 111.8 | 42981.64 | 185.19 | 197.76 | 30.1 | 25.4 | 1519.72 | 0.84 | 0.89 | 2.95 | 0.09 | 1 | 10 | 478.6076 | 654.852 | 592.3538 | 478607.5719 | 654851.9946 | 1.4929e-05 | 36 | 592353.8393
134 | 140 | CONCLUIDO | 7.3348 | 13.63 | 10.47 | 125.66 | 1.77 | 5 | 347.23 | 60.56 | 34.5 | 3 | 112.17 | 43058.93 | 185.24 | 197.75 | 29.94 | 25.4 | 1441.56 | 0.85 | 0.89 | 2.95 | 0.08 | 1 | 10 | 478.5707 | 654.8016 | 592.3082 | 478570.7313 | 654801.5876 | 1.4935e-05 | 36 | 592308.2431
135 | 140 | CONCLUIDO | 7.3354 | 13.63 | 10.47 | 125.64 | 1.78 | 5 | 347.85 | 60.56 | 34.75 | 3 | 112.55 | 43136.41 | 185.4 | 197.75 | 29.93 | 25.4 | 1434.38 | 0.85 | 0.89 | 2.95 | 0.08 | 1 | 10 | 478.6769 | 654.9468 | 592.4396 | 478676.8769 | 654946.8207 | 1.4936e-05 | 36 | 592439.6154
136 | 140 | CONCLUIDO | 7.3339 | 13.64 | 10.47 | 125.68 | 1.79 | 5 | 348.48 | 60.56 | 35 | 3 | 112.93 | 43214.09 | 185.59 | 197.76 | 29.89 | 25.4 | 1414.02 | 0.85 | 0.89 | 2.95 | 0.08 | 1 | 10 | 478.8493 | 655.1827 | 592.653 | 478849.2767 | 655182.7058 | 1.4933e-05 | 36 | 592652.9879
137 | 140 | CONCLUIDO | 7.3339 | 13.64 | 10.47 | 125.68 | 1.8 | 5 | 349.12 | 60.56 | 35.25 | 3 | 113.31 | 43291.97 | 185.78 | 197.75 | 29.99 | 25.4 | 1464.8 | 0.85 | 0.89 | 2.95 | 0.08 | 1 | 10 | 478.9903 | 655.3756 | 592.8275 | 478990.262 | 655375.6081 | 1.4933e-05 | 36 | 592827.4799
138 | 140 | CONCLUIDO | 7.3335 | 13.64 | 10.47 | 125.69 | 1.81 | 5 | 349.75 | 60.56 | 35.5 | 3 | 113.69 | 43370.05 | 185.99 | 197.75 | 29.95 | 25.4 | 1445.87 | 0.85 | 0.89 | 2.95 | 0.08 | 1 | 10 | 479.1545 | 655.6003 | 593.0307 | 479154.4911 | 655600.3136 | 1.4932e-05 | 36 | 593030.7398
139 | 140 | CONCLUIDO | 7.3387 | 13.63 | 10.46 | 125.57 | 1.82 | 5 | 350.38 | 60.56 | 35.75 | 3 | 114.08 | 43448.34 | 185.91 | 197.75 | 29.69 | 25.4 | 1316.5 | 0.86 | 0.89 | 2.95 | 0.07 | 1 | 10 | 478.9707 | 655.3488 | 592.8032 | 478970.6744 | 655348.8074 | 1.4943e-05 | 36 | 592803.237
140 | 140 | CONCLUIDO | 7.3381 | 13.63 | 10.47 | 125.58 | 1.83 | 5 | 351.02 | 60.56 | 36 | 3 | 114.47 | 43526.84 | 186.08 | 197.75 | 29.75 | 25.4 | 1345.34 | 0.85 | 0.89 | 2.95 | 0.08 | 1 | 10 | 479.1247 | 655.5595 | 592.9938 | 479124.6534 | 655559.4883 | 1.4941e-05 | 36 | 592993.8108
141 | 140 | CONCLUIDO | 7.3362 | 13.63 | 10.47 | 125.63 | 1.84 | 5 | 351.66 | 60.56 | 36.25 | 3 | 114.85 | 43605.54 | 186.23 | 197.76 | 29.8 | 25.4 | 1369.72 | 0.85 | 0.89 | 2.95 | 0.08 | 1 | 10 | 479.2758 | 655.7663 | 593.1809 | 479275.8179 | 655766.3182 | 1.4937e-05 | 36 | 593180.9011
142 | 140 | CONCLUIDO | 7.3363 | 13.63 | 10.47 | 125.62 | 1.85 | 5 | 352.3 | 60.56 | 36.5 | 3 | 115.24 | 43684.46 | 186.39 | 197.75 | 29.81 | 25.4 | 1376.85 | 0.85 | 0.89 | 2.95 | 0.08 | 1 | 10 | 479.3924 | 655.9258 | 593.3252 | 479392.4017 | 655925.8333 | 1.4938e-05 | 36 | 593325.1924
143 | 140 | CONCLUIDO | 7.3362 | 13.63 | 10.47 | 125.63 | 1.86 | 5 | 352.94 | 60.56 | 36.75 | 3 | 115.64 | 43763.7 | 186.56 | 197.75 | 29.92 | 25.4 | 1430.42 | 0.85 | 0.89 | 2.95 | 0.08 | 1 | 10 | 479.5206 | 656.1013 | 593.4839 | 479520.6103 | 656101.254 | 1.4937e-05 | 36 | 593483.8712
144 | 140 | CONCLUIDO | 7.3351 | 13.63 | 10.47 | 125.65 | 1.87 | 5 | 353.58 | 60.56 | 37 | 3 | 116.03 | 43843.04 | 186.65 | 197.75 | 29.95 | 25.4 | 1446.63 | 0.85 | 0.89 | 2.95 | 0.08 | 1 | 10 | 479.6105 | 656.2243 | 593.5952 | 479610.542 | 656224.3024 | 1.4935e-05 | 36 | 593595.176
145 | 140 | CONCLUIDO | 7.3359 | 13.63 | 10.47 | 125.63 | 1.87 | 5 | 354.23 | 60.56 | 37.25 | 3 | 116.42 | 43922.6 | 186.72 | 197.75 | 29.93 | 25.4 | 1437.92 | 0.85 | 0.89 | 2.95 | 0.08 | 1 | 10 | 479.6456 | 656.2723 | 593.6386 | 479645.6181 | 656272.2952 | 1.4937e-05 | 36 | 593638.5884
146 | 140 | CONCLUIDO | 7.3335 | 13.64 | 10.47 | 125.69 | 1.88 | 5 | 354.88 | 60.56 | 37.5 | 3 | 116.82 | 44002.37 | 186.91 | 197.75 | 29.92 | 25.4 | 1430.21 | 0.85 | 0.89 | 2.95 | 0.08 | 1 | 10 | 479.8372 | 656.5344 | 593.8757 | 479837.1941 | 656534.4178 | 1.4932e-05 | 36 | 593875.6944
147 | 140 | CONCLUIDO | 7.3353 | 13.63 | 10.47 | 125.65 | 1.89 | 5 | 355.52 | 60.56 | 37.75 | 3 | 117.22 | 44082.36 | 186.92 | 197.75 | 29.89 | 25.4 | 1415.22 | 0.85 | 0.89 | 2.95 | 0.08 | 1 | 10 | 479.8066 | 656.4926 | 593.8379 | 479806.638 | 656492.6097 | 1.4936e-05 | 36 | 593837.8764
148 | 140 | CONCLUIDO | 7.3369 | 13.63 | 10.47 | 125.61 | 1.9 | 5 | 356.17 | 60.56 | 38 | 3 | 117.62 | 44162.57 | 186.89 | 197.75 | 29.86 | 25.4 | 1399.91 | 0.85 | 0.89 | 2.95 | 0.08 | 1 | 10 | 479.7506 | 656.416 | 593.7686 | 479750.6448 | 656415.9973 | 1.4939e-05 | 36 | 593768.5758
149 | 140 | CONCLUIDO | 7.3378 | 13.63 | 10.47 | 125.59 | 1.91 | 5 | 356.83 | 60.56 | 38.25 | 3 | 118.02 | 44243 | 187.01 | 197.75 | 29.81 | 25.4 | 1376.07 | 0.85 | 0.89 | 2.95 | 0.08 | 1 | 10 | 479.8207 | 656.5118 | 593.8552 | 479820.6705 | 656511.8095 | 1.4941e-05 | 36 | 593855.2438
150 | 140 | CONCLUIDO | 7.3377 | 13.63 | 10.47 | 125.59 | 1.92 | 5 | 357.48 | 60.56 | 38.5 | 3 | 118.43 | 44323.66 | 187 | 197.75 | 29.76 | 25.4 | 1351.77 | 0.85 | 0.89 | 2.95 | 0.08 | 1 | 10 | 479.8154 | 656.5045 | 593.8487 | 479815.3628 | 656504.5474 | 1.4941e-05 | 36 | 593848.6748
151 | 140 | CONCLUIDO | 7.3378 | 13.63 | 10.47 | 125.59 | 1.93 | 5 | 358.14 | 60.56 | 38.75 | 3 | 118.83 | 44404.54 | 187.06 | 197.75 | 29.74 | 25.4 | 1339.75 | 0.85 | 0.89 | 2.95 | 0.08 | 1 | 10 | 479.8578 | 656.5625 | 593.9011 | 479857.7521 | 656562.5463 | 1.4941e-05 | 36 | 593901.1384
152 | 140 | CONCLUIDO | 7.3369 | 13.63 | 10.47 | 125.61 | 1.94 | 5 | 358.79 | 60.56 | 39 | 3 | 119.24 | 44485.65 | 187.1 | 197.77 | 29.86 | 25.4 | 1400.81 | 0.85 | 0.89 | 2.94 | 0.08 | 1 | 10 | 479.9064 | 656.6291 | 593.9614 | 479906.407 | 656629.118 | 1.4939e-05 | 36 | 593961.3565
153 | 140 | CONCLUIDO | 7.3381 | 13.63 | 10.47 | 125.58 | 1.95 | 5 | 359.45 | 60.56 | 39.25 | 3 | 119.65 | 44566.98 | 187.17 | 197.75 | 29.75 | 25.4 | 1347.25 | 0.85 | 0.89 | 2.95 | 0.08 | 1 | 10 | 479.933 | 656.6655 | 593.9943 | 479933.0009 | 656665.505 | 1.4941e-05 | 36 | 593994.2708
154 | 140 | CONCLUIDO | 7.342 | 13.62 | 10.46 | 125.5 | 1.96 | 5 | 360.12 | 60.56 | 39.5 | 3 | 120.06 | 44648.55 | 187 | 197.75 | 29.55 | 25.4 | 1246.15 | 0.86 | 0.89 | 2.94 | 0.07 | 1 | 10 | 479.7094 | 656.3596 | 593.7176 | 479709.4248 | 656359.5983 | 1.4949e-05 | 36 | 593717.5595
155 | 140 | CONCLUIDO | 7.3384 | 13.63 | 10.46 | 125.58 | 1.96 | 5 | 360.78 | 60.56 | 39.75 | 3 | 120.47 | 44730.35 | 187.11 | 197.75 | 29.69 | 25.4 | 1317.55 | 0.86 | 0.89 | 2.95 | 0.07 | 1 | 10 | 479.8669 | 656.575 | 593.9124 | 479866.8529 | 656574.9984 | 1.4942e-05 | 36 | 593912.4021
156 | 140 | CONCLUIDO | 7.3387 | 13.63 | 10.46 | 125.57 | 1.97 | 5 | 361.44 | 60.56 | 40 | 3 | 120.89 | 44812.39 | 187.21 | 197.75 | 29.74 | 25.4 | 1339.23 | 0.85 | 0.89 | 2.95 | 0.07 | 1 | 10 | 479.9347 | 656.6678 | 593.9963 | 479934.6797 | 656667.802 | 1.4943e-05 | 36 | 593996.3487

## RESULTADOS_6
Unnamed: 0 | Volume de calda [L] | STATUS | Capacidade operacional [ha/h] | Tempo de missao [h] | Tempo util [h] | Tempo por voo [min] | Autonomia Projetada [h] | N° Voos | MTOW [kg] | Massa Estrutura [kg] | Combustível [kg] | Abastecimentos | Massa gerador | Potência gerador [W] | Combustível consumido [L] | Calda cons [L] | Distância percorrida [km] | Distância Pulverizando [km] | RTL ACUMULADO[m] | EOC [km/km] | EOC [h/h] | Tempo de manobra [h] | Tempo rtl_rtw [h] | V pulv [m/s] | V desloc [m/s] | Preço Total por ha Simples [R$/ha] | Preço Total por ha Presumido [R$/ha] | Preço Total por ha Real [R$/ha] | Preço Total Simples [R$] | Preço Total Presumido [R$] | Prod CAPEX [ha/h/R$] | Dias Trabalhados | Preço Total Real [R$]
0 | 40 | CONCLUIDO | 6.5941 | 15.16 | 11.85 | 9.74 | 0.2 | 73 | 89.87 | 37.55 | 1 | 71 | 11.32 | 11317.98 | 100.2 | 197.87 | 72.38 | 25.4 | 22321.51 | 0.35 | 0.79 | 3.06 | 1.45 | 1 | 10 | 450.0985 | 615.8447 | 557.0693 | 450098.5453 | 615844.6866 | 2.2256e-05 | 40 | 557069.334
1 | 40 | CONCLUIDO | 6.8793 | 14.54 | 11.52 | 12.13 | 0.24 | 57 | 90.18 | 37.55 | 1.25 | 55 | 11.37 | 11355.7 | 97.08 | 197.88 | 62.6 | 25.4 | 17509.13 | 0.41 | 0.81 | 3.02 | 1.13 | 1 | 10 | 425.6541 | 582.3987 | 526.8154 | 425654.1001 | 582398.7183 | 2.3218e-05 | 38 | 526815.402
2 | 40 | CONCLUIDO | 7.0699 | 14.14 | 11.32 | 14.45 | 0.29 | 47 | 90.48 | 37.55 | 1.5 | 45 | 11.43 | 11393.43 | 95.06 | 197.89 | 56.21 | 25.4 | 14365.47 | 0.45 | 0.82 | 3.01 | 0.92 | 1 | 10 | 412.6721 | 564.6361 | 510.748 | 412672.0583 | 564636.1159 | 2.3861e-05 | 37 | 510748.0375
3 | 40 | CONCLUIDO | 7.2159 | 13.86 | 11.16 | 16.74 | 0.34 | 40 | 90.79 | 37.55 | 1.75 | 38 | 11.49 | 11431.19 | 93.39 | 197.79 | 51.62 | 25.4 | 12104.62 | 0.49 | 0.83 | 3 | 0.77 | 1 | 10 | 409.5619 | 560.3807 | 506.8988 | 409561.9389 | 560380.7134 | 2.4354e-05 | 37 | 506898.7646
4 | 40 | CONCLUIDO | 7.3377 | 13.63 | 11.05 | 19.49 | 0.39 | 34 | 91.1 | 37.55 | 2 | 32 | 11.54 | 11468.97 | 92.1 | 197.82 | 47.58 | 25.4 | 10118.39 | 0.53 | 0.84 | 3 | 0.65 | 1 | 10 | 398.3016 | 544.9739 | 492.9623 | 398301.6403 | 544973.8761 | 2.4765e-05 | 36 | 492962.3343
5 | 40 | CONCLUIDO | 7.4222 | 13.47 | 10.97 | 21.93 | 0.43 | 30 | 91.4 | 37.55 | 2.25 | 28 | 11.6 | 11506.78 | 91.09 | 197.83 | 45.32 | 25.4 | 9007.14 | 0.56 | 0.85 | 2.98 | 0.57 | 1 | 10 | 396.594 | 542.6375 | 490.8489 | 396594.0426 | 542637.4656 | 2.505e-05 | 36 | 490848.9075
6 | 40 | CONCLUIDO | 7.4813 | 13.37 | 10.92 | 24.26 | 0.48 | 27 | 91.71 | 37.55 | 2.5 | 25 | 11.66 | 11544.61 | 90.34 | 197.81 | 43.72 | 25.4 | 8221.07 | 0.58 | 0.85 | 2.98 | 0.53 | 1 | 10 | 386.5377 | 528.878 | 478.4026 | 386537.7186 | 528877.9594 | 2.525e-05 | 35 | 478402.5892
7 | 40 | CONCLUIDO | 7.5279 | 13.28 | 10.87 | 26.09 | 0.52 | 25 | 92.02 | 37.55 | 2.75 | 23 | 11.71 | 11582.46 | 89.61 | 197.78 | 42.49 | 25.4 | 7617.38 | 0.6 | 0.86 | 2.97 | 0.48 | 1 | 10 | 385.4969 | 527.4538 | 477.1144 | 385496.8538 | 527453.8023 | 2.5407e-05 | 35 | 477114.3517
8 | 40 | CONCLUIDO | 7.5786 | 13.2 | 10.82 | 28.23 | 0.57 | 23 | 92.32 | 37.55 | 3 | 21 | 11.77 | 11620.34 | 88.79 | 197.81 | 40.94 | 25.4 | 6851.67 | 0.62 | 0.86 | 2.97 | 0.43 | 1 | 10 | 384.3644 | 525.9043 | 475.7127 | 384364.3814 | 525904.3036 | 2.5578e-05 | 35 | 475712.735
9 | 40 | CONCLUIDO | 7.6195 | 13.12 | 10.79 | 30.82 | 0.62 | 21 | 92.63 | 37.55 | 3.25 | 19 | 11.83 | 11658.24 | 88.14 | 197.81 | 39.75 | 25.4 | 6266.85 | 0.64 | 0.86 | 2.97 | 0.4 | 1 | 10 | 383.4792 | 524.6932 | 474.6172 | 383479.2063 | 524693.168 | 2.5716e-05 | 35 | 474617.1884
10 | 40 | CONCLUIDO | 7.6685 | 13.04 | 10.74 | 33.92 | 0.66 | 19 | 92.94 | 37.55 | 3.5 | 17 | 11.88 | 11696.16 | 87.45 | 197.8 | 38.4 | 25.4 | 5599.24 | 0.66 | 0.87 | 2.97 | 0.35 | 1 | 10 | 373.6231 | 511.2076 | 462.4186 | 373623.0647 | 511207.5603 | 2.5882e-05 | 34 | 462418.6282
11 | 40 | CONCLUIDO | 7.6874 | 13.01 | 10.73 | 35.76 | 0.71 | 18 | 93.24 | 37.55 | 3.75 | 16 | 11.94 | 11734.1 | 87.08 | 197.81 | 37.88 | 25.4 | 5346.59 | 0.67 | 0.87 | 2.97 | 0.34 | 1 | 10 | 373.1764 | 510.5964 | 461.8658 | 373176.3798 | 510596.3862 | 2.5946e-05 | 34 | 461865.7837
12 | 40 | CONCLUIDO | 7.6976 | 12.99 | 10.73 | 37.87 | 0.75 | 17 | 93.55 | 37.55 | 4 | 15 | 12 | 11772.07 | 86.58 | 197.76 | 37.92 | 25.4 | 5372.53 | 0.67 | 0.87 | 2.97 | 0.34 | 1 | 10 | 372.7287 | 509.9838 | 461.3117 | 372728.6643 | 509983.8021 | 2.598e-05 | 34 | 461311.6638
13 | 40 | CONCLUIDO | 7.7313 | 12.93 | 10.69 | 40.1 | 0.8 | 16 | 93.86 | 37.55 | 4.25 | 14 | 12.06 | 11810.06 | 86.06 | 197.79 | 36.74 | 25.4 | 4784.43 | 0.69 | 0.87 | 2.97 | 0.3 | 1 | 10 | 372.0195 | 509.0135 | 460.434 | 372019.5209 | 509013.5208 | 2.6094e-05 | 34 | 460433.9848
14 | 40 | CONCLUIDO | 7.7544 | 12.9 | 10.67 | 42.69 | 0.84 | 15 | 94.17 | 37.55 | 4.5 | 13 | 12.12 | 11848.08 | 85.49 | 197.79 | 36.06 | 25.4 | 4452.39 | 0.7 | 0.87 | 2.96 | 0.28 | 1 | 10 | 371.3936 | 508.1571 | 459.6593 | 371393.6071 | 508157.118 | 2.6172e-05 | 34 | 459659.3159
15 | 40 | CONCLUIDO | 7.7816 | 12.85 | 10.65 | 45.63 | 0.88 | 14 | 94.48 | 37.55 | 4.75 | 12 | 12.17 | 11886.12 | 84.98 | 197.77 | 35.28 | 25.4 | 4066.6 | 0.72 | 0.87 | 2.96 | 0.26 | 1 | 10 | 370.7772 | 507.3137 | 458.8964 | 370777.1703 | 507313.6819 | 2.6263e-05 | 34 | 458896.3762
16 | 40 | CONCLUIDO | 7.7724 | 12.87 | 10.66 | 45.69 | 0.93 | 14 | 94.79 | 37.55 | 5 | 12 | 12.23 | 11924.18 | 84.5 | 197.76 | 35.9 | 25.4 | 4374.97 | 0.71 | 0.87 | 2.96 | 0.27 | 1 | 10 | 370.5312 | 506.9771 | 458.5919 | 370531.1546 | 506977.0724 | 2.6232e-05 | 34 | 458591.8921
17 | 40 | CONCLUIDO | 7.81 | 12.8 | 10.62 | 49.01 | 0.97 | 13 | 95.09 | 37.55 | 5.25 | 11 | 12.29 | 11962.27 | 84.11 | 197.83 | 34.54 | 25.4 | 3700.32 | 0.74 | 0.88 | 2.96 | 0.23 | 1 | 10 | 369.895 | 506.1067 | 457.8046 | 369895.0323 | 506106.7018 | 2.6359e-05 | 34 | 457804.5885
18 | 40 | CONCLUIDO | 7.8288 | 12.77 | 10.61 | 53.03 | 1.01 | 12 | 95.4 | 37.55 | 5.5 | 10 | 12.35 | 12000.38 | 83.49 | 197.78 | 34.15 | 25.4 | 3509.99 | 0.74 | 0.88 | 2.96 | 0.22 | 1 | 10 | 369.2925 | 505.2823 | 457.0589 | 369292.5016 | 505282.2927 | 2.6423e-05 | 34 | 457058.8598
19 | 40 | CONCLUIDO | 7.8281 | 12.77 | 10.61 | 53.04 | 1.06 | 12 | 95.71 | 37.55 | 5.75 | 10 | 12.41 | 12038.51 | 83 | 197.77 | 34.13 | 25.4 | 3503.33 | 0.74 | 0.88 | 2.96 | 0.22 | 1 | 10 | 368.9579 | 504.8244 | 456.6447 | 368957.8739 | 504824.4403 | 2.642e-05 | 34 | 456644.7042
20 | 40 | CONCLUIDO | 7.8527 | 12.73 | 10.59 | 57.75 | 1.1 | 11 | 96.02 | 37.55 | 6 | 9 | 12.47 | 12076.67 | 82.36 | 197.76 | 33.38 | 25.4 | 3131.28 | 0.76 | 0.88 | 2.96 | 0.2 | 1 | 10 | 368.2875 | 503.9072 | 455.815 | 368287.5132 | 503907.2233 | 2.6503e-05 | 34 | 455815.0251
21 | 40 | CONCLUIDO | 7.8503 | 12.74 | 10.59 | 57.77 | 1.14 | 11 | 96.33 | 37.55 | 6.25 | 9 | 12.53 | 12114.85 | 82.29 | 197.77 | 33.63 | 25.4 | 3255.62 | 0.76 | 0.88 | 2.96 | 0.2 | 1 | 10 | 368.2592 | 503.8685 | 455.78 | 368259.2342 | 503868.5307 | 2.6495e-05 | 34 | 455780.0253
22 | 40 | CONCLUIDO | 7.8785 | 12.69 | 10.56 | 63.38 | 1.18 | 10 | 96.64 | 37.55 | 6.5 | 8 | 12.59 | 12153.06 | 81.53 | 197.78 | 32.77 | 25.4 | 2830.66 | 0.78 | 0.88 | 2.95 | 0.17 | 1 | 10 | 367.4715 | 502.7907 | 454.8051 | 367471.5039 | 502790.7233 | 2.659e-05 | 34 | 454805.0823
23 | 40 | CONCLUIDO | 7.8811 | 12.69 | 10.56 | 63.36 | 1.22 | 10 | 96.95 | 37.55 | 6.75 | 8 | 12.65 | 12191.28 | 81.36 | 197.8 | 32.63 | 25.4 | 2759.42 | 0.78 | 0.88 | 2.95 | 0.17 | 1 | 10 | 367.3325 | 502.6006 | 454.6331 | 367332.5391 | 502600.5856 | 2.6599e-05 | 34 | 454633.0911
24 | 40 | CONCLUIDO | 7.8806 | 12.69 | 10.56 | 63.36 | 1.27 | 10 | 97.26 | 37.55 | 7 | 8 | 12.71 | 12229.54 | 80.82 | 197.76 | 32.77 | 25.4 | 2830.64 | 0.78 | 0.88 | 2.95 | 0.17 | 1 | 10 | 366.9638 | 502.096 | 454.1767 | 366963.7826 | 502096.0366 | 2.6598e-05 | 34 | 454176.6956
25 | 40 | CONCLUIDO | 7.8951 | 12.67 | 10.56 | 70.37 | 1.31 | 9 | 97.57 | 37.55 | 7.25 | 7 | 12.77 | 12267.81 | 80.06 | 197.76 | 32.54 | 25.4 | 2721.86 | 0.78 | 0.88 | 2.95 | 0.17 | 1 | 10 | 357.4621 | 489.0954 | 442.4168 | 357462.1074 | 489095.4255 | 2.6647e-05 | 33 | 442416.8445
26 | 40 | CONCLUIDO | 7.8968 | 12.66 | 10.55 | 70.36 | 1.35 | 9 | 97.88 | 37.55 | 7.5 | 7 | 12.83 | 12306.12 | 80.02 | 197.77 | 32.4 | 25.4 | 2649.55 | 0.78 | 0.88 | 2.96 | 0.16 | 1 | 10 | 357.4121 | 489.027 | 442.355 | 357412.1182 | 489027.0281 | 2.6652e-05 | 33 | 442354.9749
27 | 40 | CONCLUIDO | 7.8992 | 12.66 | 10.55 | 70.33 | 1.39 | 9 | 98.19 | 37.55 | 7.75 | 7 | 12.89 | 12344.44 | 79.46 | 197.76 | 32.42 | 25.4 | 2662.91 | 0.78 | 0.88 | 2.95 | 0.16 | 1 | 10 | 357.0068 | 488.4725 | 441.8533 | 357006.812 | 488472.4702 | 2.666e-05 | 33 | 441853.3432
28 | 40 | CONCLUIDO | 7.8999 | 12.66 | 10.55 | 70.32 | 1.43 | 9 | 98.5 | 37.55 | 8 | 7 | 12.95 | 12382.79 | 78.88 | 197.79 | 32.19 | 25.4 | 2544.42 | 0.79 | 0.88 | 2.96 | 0.16 | 1 | 10 | 356.6016 | 487.9181 | 441.3518 | 356601.6173 | 487918.0649 | 2.6663e-05 | 33 | 441351.8496
29 | 40 | CONCLUIDO | 7.932 | 12.61 | 10.52 | 78.87 | 1.47 | 8 | 98.82 | 37.55 | 8.25 | 6 | 13.01 | 12421.16 | 78.48 | 197.75 | 31.34 | 25.4 | 2124.63 | 0.81 | 0.88 | 2.95 | 0.13 | 1 | 10 | 356.045 | 487.1564 | 440.6629 | 356044.9675 | 487156.4322 | 2.6771e-05 | 33 | 440662.906
30 | 40 | CONCLUIDO | 7.9232 | 12.62 | 10.53 | 78.97 | 1.51 | 8 | 99.13 | 37.55 | 8.5 | 6 | 13.07 | 12459.56 | 78.33 | 197.77 | 31.62 | 25.4 | 2264.16 | 0.8 | 0.88 | 2.95 | 0.14 | 1 | 10 | 356.0203 | 487.1227 | 440.6324 | 356020.2983 | 487122.6786 | 2.6741e-05 | 33 | 440632.3738
31 | 40 | CONCLUIDO | 7.925 | 12.62 | 10.53 | 78.95 | 1.55 | 8 | 99.44 | 37.55 | 8.75 | 6 | 13.14 | 12497.98 | 77.83 | 197.76 | 31.62 | 25.4 | 2264.16 | 0.8 | 0.88 | 2.95 | 0.14 | 1 | 10 | 355.6627 | 486.6334 | 440.1898 | 355662.6897 | 486633.3828 | 2.6747e-05 | 33 | 440189.7758
32 | 40 | CONCLUIDO | 7.9245 | 12.62 | 10.53 | 78.96 | 1.59 | 8 | 99.75 | 37.55 | 9 | 6 | 13.2 | 12536.43 | 76.88 | 197.77 | 31.63 | 25.4 | 2271.47 | 0.8 | 0.88 | 2.95 | 0.14 | 1 | 10 | 355.0142 | 485.7461 | 439.3872 | 355014.2411 | 485746.1467 | 2.6746e-05 | 33 | 439387.2162
33 | 40 | CONCLUIDO | 7.9528 | 12.57 | 10.5 | 90.02 | 1.63 | 7 | 100.06 | 37.55 | 9.25 | 5 | 13.26 | 12574.9 | 76.81 | 197.78 | 30.87 | 25.4 | 1894.09 | 0.82 | 0.89 | 2.95 | 0.11 | 1 | 10 | 354.7208 | 485.3446 | 439.024 | 354720.8013 | 485344.6495 | 2.6841e-05 | 33 | 439024.0373
34 | 40 | CONCLUIDO | 7.9516 | 12.58 | 10.5 | 90.03 | 1.67 | 7 | 100.37 | 37.55 | 9.5 | 5 | 13.32 | 12613.39 | 76.69 | 197.75 | 30.93 | 25.4 | 1924.8 | 0.82 | 0.89 | 2.95 | 0.11 | 1 | 10 | 354.648 | 485.245 | 438.9339 | 354647.9587 | 485244.983 | 2.6837e-05 | 33 | 438933.8829
35 | 40 | CONCLUIDO | 7.9461 | 12.58 | 10.51 | 90.11 | 1.7 | 7 | 100.69 | 37.55 | 9.75 | 5 | 13.38 | 12651.91 | 76.4 | 197.75 | 31.2 | 25.4 | 2060.42 | 0.81 | 0.89 | 2.95 | 0.12 | 1 | 10 | 354.5004 | 485.0431 | 438.7513 | 354500.4158 | 485043.1083 | 2.6819e-05 | 33 | 438751.2748
36 | 40 | CONCLUIDO | 7.9444 | 12.59 | 10.52 | 90.13 | 1.74 | 7 | 101 | 37.55 | 10 | 5 | 13.45 | 12690.46 | 75.64 | 197.76 | 31.22 | 25.4 | 2071.08 | 0.81 | 0.88 | 2.95 | 0.12 | 1 | 10 | 354.0015 | 484.3604 | 438.1337 | 354001.4672 | 484360.4248 | 2.6813e-05 | 33 | 438133.7457
37 | 40 | CONCLUIDO | 7.9449 | 12.59 | 10.51 | 90.12 | 1.78 | 7 | 101.31 | 37.55 | 10.25 | 4 | 13.51 | 12729.03 | 75.08 | 197.8 | 31.21 | 25.4 | 2063.57 | 0.81 | 0.88 | 2.95 | 0.12 | 1 | 10 | 353.6055 | 483.8187 | 437.6437 | 353605.5234 | 483818.6771 | 2.6815e-05 | 33 | 437643.7016
38 | 40 | CONCLUIDO | 7.9475 | 12.58 | 10.51 | 90.09 | 1.82 | 7 | 101.62 | 37.55 | 10.5 | 2 | 13.57 | 12767.62 | 74.59 | 197.79 | 31.07 | 25.4 | 1996.2 | 0.82 | 0.89 | 2.95 | 0.12 | 1 | 10 | 353.2502 | 483.3326 | 437.204 | 353250.2416 | 483332.5648 | 2.6823e-05 | 33 | 437203.9832
39 | 40 | CONCLUIDO | 7.9456 | 12.59 | 10.51 | 90.11 | 1.86 | 7 | 101.94 | 37.55 | 10.75 | 2 | 13.64 | 12806.24 | 74.47 | 197.79 | 31.09 | 25.4 | 2005.34 | 0.82 | 0.89 | 2.95 | 0.12 | 1 | 10 | 353.1824 | 483.2398 | 437.12 | 353182.4118 | 483239.7572 | 2.6817e-05 | 33 | 437120.033
40 | 40 | CONCLUIDO | 7.9442 | 12.59 | 10.52 | 90.13 | 1.89 | 7 | 102.25 | 37.55 | 11 | 1 | 13.7 | 12844.88 | 74.41 | 197.87 | 31.09 | 25.4 | 2006.77 | 0.82 | 0.88 | 2.96 | 0.12 | 1 | 10 | 353.1604 | 483.2097 | 437.0928 | 353160.4197 | 483209.6665 | 2.6812e-05 | 33 | 437092.8141
41 | 40 | CONCLUIDO | 7.9694 | 12.55 | 10.49 | 104.95 | 1.93 | 6 | 102.56 | 37.55 | 11.25 | 0 | 13.76 | 12883.55 | 74.26 | 197.87 | 30.46 | 25.4 | 1693.81 | 0.83 | 0.89 | 2.95 | 0.1 | 1 | 10 | 352.8429 | 482.7752 | 436.6998 | 352842.8678 | 482775.178 | 2.6897e-05 | 33 | 436699.7926

## RESULTADOS_23
Unnamed: 0 | Volume de calda [L] | STATUS | Capacidade operacional [ha/h] | Tempo de missao [h] | Tempo util [h] | Tempo por voo [min] | Autonomia Projetada [h] | N° Voos | MTOW [kg] | Massa Estrutura [kg] | Combustível [kg] | Abastecimentos | Massa gerador | Potência gerador [W] | Combustível consumido [L] | Calda cons [L] | Distância percorrida [km] | Distância Pulverizando [km] | RTL ACUMULADO[m] | EOC [km/km] | EOC [h/h] | Tempo de manobra [h] | Tempo rtl_rtw [h] | V pulv [m/s] | V desloc [m/s] | Preço Total por ha Simples [R$/ha] | Preço Total por ha Presumido [R$/ha] | Preço Total por ha Real [R$/ha] | Preço Total Simples [R$] | Preço Total Presumido [R$] | Prod CAPEX [ha/h/R$] | Dias Trabalhados | Preço Total Real [R$]
0 | 125 | CONCLUIDO | 4.1671 | 24 | 13.69 | 5.13 | 0.07 | 160 | 242.64 | 58.47 | 1 | 158 | 58.17 | 30160.1 | 221.5 | 198.22 | 129.79 | 25.4 | 50590.58 | 0.2 | 0.68 | 3.2 | 3.28 | 1 | 10 | 891.7533 | 1220.1362 | 1103.6881 | 891753.273 | 1220136.1694 | 8.8817e-06 | 63 | 1103688.0859
1 | 125 | CONCLUIDO | 4.7014 | 21.27 | 12.85 | 6.42 | 0.09 | 120 | 243.08 | 58.47 | 1.25 | 118 | 58.36 | 30214.33 | 207.92 | 198.05 | 103.72 | 25.4 | 37754.29 | 0.24 | 0.72 | 3.14 | 2.45 | 1 | 10 | 774.3048 | 1059.4379 | 958.3267 | 774304.761 | 1059437.9339 | 1.002e-05 | 56 | 958326.6644
2 | 125 | CONCLUIDO | 5.0741 | 19.71 | 12.37 | 7.65 | 0.11 | 97 | 243.52 | 58.47 | 1.5 | 95 | 58.55 | 30268.64 | 200.2 | 198.04 | 88.67 | 25.4 | 30347.7 | 0.29 | 0.75 | 3.1 | 1.97 | 1 | 10 | 709.2173 | 970.3824 | 877.7705 | 709217.2905 | 970382.3853 | 1.0815e-05 | 52 | 877770.4524
3 | 125 | CONCLUIDO | 5.3738 | 18.61 | 12.03 | 8.91 | 0.13 | 81 | 243.96 | 58.47 | 1.75 | 79 | 58.74 | 30323.01 | 194.61 | 197.9 | 78.11 | 25.4 | 25147.26 | 0.33 | 0.77 | 3.08 | 1.63 | 1 | 10 | 662.4735 | 906.4254 | 819.9175 | 662473.4747 | 906425.4343 | 1.1454e-05 | 49 | 819917.463
4 | 125 | CONCLUIDO | 5.5975 | 17.86 | 11.8 | 10.12 | 0.15 | 70 | 244.41 | 58.47 | 2 | 68 | 58.93 | 30377.45 | 190.96 | 197.95 | 70.87 | 25.4 | 21581.93 | 0.36 | 0.79 | 3.06 | 1.41 | 1 | 10 | 631.6677 | 864.2756 | 781.7903 | 631667.6851 | 864275.594 | 1.193e-05 | 47 | 781790.3443
5 | 125 | CONCLUIDO | 5.7962 | 17.25 | 11.62 | 11.42 | 0.16 | 61 | 244.85 | 58.47 | 2.25 | 59 | 59.12 | 30431.96 | 187.87 | 197.93 | 65.34 | 25.4 | 18860.46 | 0.39 | 0.8 | 3.04 | 1.22 | 1 | 10 | 603.3135 | 825.4802 | 746.6975 | 603313.549 | 825480.2141 | 1.2354e-05 | 45 | 746697.541
6 | 125 | CONCLUIDO | 5.9428 | 16.83 | 11.47 | 12.52 | 0.18 | 55 | 245.29 | 58.47 | 2.5 | 53 | 59.32 | 30486.54 | 185.54 | 197.88 | 61.19 | 25.4 | 16815.78 | 0.42 | 0.81 | 3.02 | 1.08 | 1 | 10 | 587.037 | 803.2099 | 726.5526 | 587036.9572 | 803209.8631 | 1.2666e-05 | 44 | 726552.6411
7 | 125 | CONCLUIDO | 6.0896 | 16.42 | 11.35 | 13.9 | 0.2 | 49 | 245.73 | 58.47 | 2.75 | 47 | 59.51 | 30541.19 | 183.51 | 197.82 | 57.34 | 25.4 | 14920.85 | 0.44 | 0.82 | 3.01 | 0.96 | 1 | 10 | 571.4262 | 781.8506 | 707.2318 | 571426.2238 | 781850.5689 | 1.2979e-05 | 43 | 707231.848
8 | 125 | CONCLUIDO | 6.1883 | 16.16 | 11.28 | 15.04 | 0.22 | 45 | 246.18 | 58.47 | 3 | 43 | 59.7 | 30595.91 | 182.29 | 197.85 | 54.67 | 25.4 | 13608.44 | 0.46 | 0.83 | 3.02 | 0.88 | 1 | 10 | 567.2969 | 776.2007 | 702.1212 | 567296.9077 | 776200.6564 | 1.319e-05 | 43 | 702121.1552
9 | 125 | CONCLUIDO | 6.2926 | 15.89 | 11.2 | 16.39 | 0.23 | 41 | 246.62 | 58.47 | 3.25 | 39 | 59.9 | 30650.7 | 180.96 | 197.88 | 52.43 | 25.4 | 12504.75 | 0.48 | 0.83 | 3.01 | 0.81 | 1 | 10 | 554.0392 | 758.0609 | 685.7126 | 554039.1861 | 758060.8569 | 1.3412e-05 | 42 | 685712.5926
10 | 125 | CONCLUIDO | 6.3737 | 15.69 | 11.14 | 17.59 | 0.25 | 38 | 247.07 | 58.47 | 3.5 | 36 | 60.09 | 30705.56 | 179.91 | 197.78 | 50.56 | 25.4 | 11588.36 | 0.5 | 0.84 | 3 | 0.75 | 1 | 10 | 541.8176 | 741.3388 | 670.5865 | 541817.6411 | 741338.7999 | 1.3585e-05 | 41 | 670586.4653
11 | 125 | CONCLUIDO | 6.4293 | 15.55 | 11.1 | 18.49 | 0.27 | 36 | 247.51 | 58.47 | 3.75 | 34 | 60.29 | 30760.49 | 179.18 | 197.81 | 49.23 | 25.4 | 10931.07 | 0.52 | 0.84 | 3 | 0.7 | 1 | 10 | 539.6421 | 738.3622 | 667.8939 | 539642.1413 | 738362.185 | 1.3703e-05 | 41 | 667893.9344
12 | 125 | CONCLUIDO | 6.5132 | 15.35 | 11.04 | 20.07 | 0.29 | 33 | 247.96 | 58.47 | 4 | 31 | 60.48 | 30815.5 | 178.21 | 197.85 | 47.2 | 25.4 | 9931.31 | 0.54 | 0.84 | 3 | 0.64 | 1 | 10 | 527.5508 | 721.8183 | 652.929 | 527550.8286 | 721818.3176 | 1.3882e-05 | 40 | 652928.9905
13 | 125 | CONCLUIDO | 6.5681 | 15.22 | 11 | 21.3 | 0.3 | 31 | 248.4 | 58.47 | 4.25 | 29 | 60.68 | 30870.57 | 177.65 | 197.78 | 46.31 | 25.4 | 9497.07 | 0.55 | 0.85 | 2.99 | 0.61 | 1 | 10 | 525.6246 | 719.1828 | 650.545 | 525624.6392 | 719182.8203 | 1.3999e-05 | 40 | 650545.0213
14 | 125 | CONCLUIDO | 6.6045 | 15.14 | 10.97 | 21.93 | 0.32 | 30 | 248.85 | 58.47 | 4.5 | 28 | 60.88 | 30925.72 | 176.98 | 197.82 | 45.13 | 25.4 | 8911.82 | 0.56 | 0.85 | 2.99 | 0.58 | 1 | 10 | 524.1134 | 717.1151 | 648.6746 | 524113.3984 | 717115.0739 | 1.4077e-05 | 40 | 648674.6177
15 | 125 | CONCLUIDO | 6.6635 | 15.01 | 10.93 | 23.42 | 0.34 | 28 | 249.3 | 58.47 | 4.75 | 26 | 61.07 | 30980.93 | 176.34 | 197.81 | 44.13 | 25.4 | 8421.1 | 0.58 | 0.85 | 2.98 | 0.54 | 1 | 10 | 522.0771 | 714.3289 | 646.1543 | 522077.0669 | 714328.8753 | 1.4202e-05 | 40 | 646154.3301
16 | 125 | CONCLUIDO | 6.691 | 14.95 | 10.91 | 24.25 | 0.36 | 27 | 249.75 | 58.47 | 5 | 25 | 61.27 | 31036.22 | 175.96 | 197.79 | 43.67 | 25.4 | 8197.67 | 0.58 | 0.85 | 2.98 | 0.52 | 1 | 10 | 512.0822 | 700.6535 | 633.7841 | 512082.2484 | 700653.5238 | 1.4261e-05 | 39 | 633784.1348
17 | 125 | CONCLUIDO | 6.7517 | 14.81 | 10.87 | 26.1 | 0.37 | 25 | 250.2 | 58.47 | 5.25 | 23 | 61.47 | 31091.59 | 175.32 | 197.78 | 42.29 | 25.4 | 7516.65 | 0.6 | 0.86 | 2.98 | 0.48 | 1 | 10 | 510.0587 | 697.8848 | 631.2796 | 510058.655 | 697884.7539 | 1.439e-05 | 39 | 631279.6125
18 | 125 | CONCLUIDO | 6.7887 | 14.73 | 10.84 | 27.1 | 0.39 | 24 | 250.64 | 58.47 | 5.5 | 22 | 61.67 | 31147.02 | 174.77 | 197.77 | 41.45 | 25.4 | 7101.35 | 0.61 | 0.86 | 2.97 | 0.45 | 1 | 10 | 508.7059 | 696.0338 | 629.6053 | 508705.8587 | 696033.7984 | 1.4469e-05 | 39 | 629605.3096
19 | 125 | CONCLUIDO | 6.816 | 14.67 | 10.83 | 28.25 | 0.41 | 23 | 251.09 | 58.47 | 5.75 | 21 | 61.87 | 31202.53 | 174.56 | 197.8 | 41.04 | 25.4 | 6899.47 | 0.62 | 0.86 | 2.98 | 0.44 | 1 | 10 | 507.8926 | 694.9211 | 628.5988 | 507892.5933 | 694921.0528 | 1.4527e-05 | 39 | 628598.7628
20 | 125 | CONCLUIDO | 6.8502 | 14.6 | 10.8 | 29.46 | 0.42 | 22 | 251.55 | 58.47 | 6 | 20 | 62.07 | 31258.11 | 174.05 | 197.79 | 40.05 | 25.4 | 6412.34 | 0.63 | 0.86 | 2.98 | 0.41 | 1 | 10 | 506.6594 | 693.2337 | 627.0724 | 506659.3626 | 693233.6922 | 1.46e-05 | 39 | 627072.4416
21 | 125 | CONCLUIDO | 6.8746 | 14.55 | 10.8 | 30.85 | 0.44 | 21 | 252 | 58.47 | 6.25 | 19 | 62.27 | 31313.77 | 173.96 | 197.75 | 40.08 | 25.4 | 6430.12 | 0.63 | 0.86 | 2.97 | 0.41 | 1 | 10 | 497.0479 | 680.0829 | 615.1767 | 497047.9176 | 680082.8891 | 1.4652e-05 | 38 | 615176.7327
22 | 125 | CONCLUIDO | 6.8772 | 14.54 | 10.79 | 30.83 | 0.46 | 21 | 252.45 | 58.47 | 6.5 | 19 | 62.47 | 31369.49 | 173.73 | 197.79 | 39.72 | 25.4 | 6249.31 | 0.64 | 0.86 | 2.98 | 0.4 | 1 | 10 | 496.7919 | 679.7325 | 614.8598 | 496791.8555 | 679732.5336 | 1.4658e-05 | 38 | 614859.8146
23 | 125 | CONCLUIDO | 6.9131 | 14.47 | 10.76 | 32.29 | 0.47 | 20 | 252.9 | 58.47 | 6.75 | 18 | 62.68 | 31425.3 | 173.32 | 197.82 | 38.92 | 25.4 | 5855.74 | 0.65 | 0.86 | 2.97 | 0.37 | 1 | 10 | 495.6211 | 678.1306 | 613.4108 | 495621.0599 | 678130.5994 | 1.4734e-05 | 38 | 613410.7667
24 | 125 | CONCLUIDO | 6.9422 | 14.4 | 10.75 | 33.95 | 0.49 | 19 | 253.35 | 58.47 | 7 | 17 | 62.88 | 31481.17 | 173.1 | 197.76 | 38.46 | 25.4 | 5632.89 | 0.66 | 0.87 | 2.97 | 0.36 | 1 | 10 | 494.7911 | 676.9951 | 612.3836 | 494791.1339 | 676995.058 | 1.4796e-05 | 38 | 612383.5998
25 | 125 | CONCLUIDO | 6.9412 | 14.41 | 10.75 | 33.96 | 0.51 | 19 | 253.81 | 58.47 | 7.25 | 17 | 63.08 | 31537.13 | 173.02 | 197.79 | 38.53 | 25.4 | 5666.17 | 0.66 | 0.87 | 2.97 | 0.36 | 1 | 10 | 494.7504 | 676.9393 | 612.3331 | 494750.3585 | 676939.2673 | 1.4794e-05 | 38 | 612333.1338
26 | 125 | CONCLUIDO | 6.9743 | 14.34 | 10.73 | 35.77 | 0.52 | 18 | 254.26 | 58.47 | 7.5 | 16 | 63.29 | 31593.16 | 172.77 | 197.79 | 37.71 | 25.4 | 5259.92 | 0.67 | 0.87 | 2.98 | 0.34 | 1 | 10 | 493.8017 | 675.6413 | 611.1591 | 493801.7328 | 675641.3157 | 1.4865e-05 | 38 | 611159.0568
27 | 125 | CONCLUIDO | 7.0111 | 14.26 | 10.7 | 37.78 | 0.54 | 17 | 254.72 | 58.47 | 7.75 | 15 | 63.49 | 31649.26 | 172 | 197.81 | 36.98 | 25.4 | 4902.76 | 0.69 | 0.87 | 2.97 | 0.31 | 1 | 10 | 492.3638 | 673.6738 | 609.3793 | 492363.7572 | 673673.8142 | 1.4943e-05 | 38 | 609379.3308
28 | 125 | CONCLUIDO | 6.9999 | 14.29 | 10.73 | 37.86 | 0.56 | 17 | 255.17 | 58.47 | 8 | 15 | 63.7 | 31705.44 | 172.49 | 197.77 | 37.84 | 25.4 | 5329.13 | 0.67 | 0.87 | 2.97 | 0.34 | 1 | 10 | 493.0306 | 674.5862 | 610.2046 | 493030.5812 | 674586.1921 | 1.4919e-05 | 38 | 610204.6327
29 | 125 | CONCLUIDO | 7.0405 | 14.2 | 10.69 | 40.09 | 0.57 | 16 | 255.63 | 58.47 | 8.25 | 14 | 63.91 | 31761.69 | 171.9 | 197.76 | 36.73 | 25.4 | 4780.23 | 0.69 | 0.87 | 2.96 | 0.3 | 1 | 10 | 482.6559 | 660.3911 | 597.3643 | 482655.9189 | 660391.1215 | 1.5006e-05 | 37 | 597364.3197
30 | 125 | CONCLUIDO | 7.0436 | 14.2 | 10.68 | 40.07 | 0.59 | 16 | 256.09 | 58.47 | 8.5 | 14 | 64.11 | 31818.02 | 171.82 | 197.78 | 36.61 | 25.4 | 4718.94 | 0.69 | 0.87 | 2.96 | 0.29 | 1 | 10 | 482.5132 | 660.1959 | 597.1877 | 482513.202 | 660195.85 | 1.5013e-05 | 37 | 597187.6847
31 | 125 | CONCLUIDO | 7.0449 | 14.19 | 10.68 | 40.06 | 0.61 | 16 | 256.54 | 58.47 | 8.75 | 14 | 64.32 | 31874.43 | 171.69 | 197.76 | 36.56 | 25.4 | 4696.59 | 0.69 | 0.87 | 2.96 | 0.29 | 1 | 10 | 482.3853 | 660.0208 | 597.0294 | 482385.2791 | 660020.8202 | 1.5015e-05 | 37 | 597029.3595
32 | 125 | CONCLUIDO | 7.0709 | 14.14 | 10.68 | 42.71 | 0.62 | 15 | 257 | 58.47 | 9 | 13 | 64.53 | 31931.04 | 171.65 | 197.78 | 36.26 | 25.4 | 4550.04 | 0.7 | 0.87 | 2.96 | 0.29 | 1 | 10 | 481.8069 | 659.2295 | 596.3136 | 481806.9449 | 659229.5178 | 1.5071e-05 | 37 | 596313.5778
33 | 125 | CONCLUIDO | 7.0745 | 14.14 | 10.67 | 42.68 | 0.64 | 15 | 257.46 | 58.47 | 9.25 | 13 | 64.74 | 31987.61 | 171.39 | 197.76 | 36.02 | 25.4 | 4428.68 | 0.71 | 0.87 | 2.96 | 0.28 | 1 | 10 | 481.5163 | 658.8318 | 595.9538 | 481516.2774 | 658831.8138 | 1.5078e-05 | 37 | 595953.8301
34 | 125 | CONCLUIDO | 7.1111 | 14.06 | 10.64 | 45.62 | 0.66 | 14 | 257.92 | 58.47 | 9.5 | 12 | 64.95 | 32044.25 | 170.97 | 197.75 | 35.36 | 25.4 | 4105.3 | 0.72 | 0.87 | 2.96 | 0.25 | 1 | 10 | 480.3876 | 657.2875 | 594.5569 | 480387.5914 | 657287.4957 | 1.5156e-05 | 37 | 594556.8996
35 | 125 | CONCLUIDO | 7.1105 | 14.06 | 10.65 | 45.62 | 0.67 | 14 | 258.38 | 58.47 | 9.75 | 12 | 65.16 | 32100.97 | 170.98 | 197.77 | 35.4 | 25.4 | 4124.7 | 0.72 | 0.87 | 2.96 | 0.25 | 1 | 10 | 480.4227 | 657.3356 | 594.6004 | 480422.7492 | 657335.6003 | 1.5155e-05 | 37 | 594600.4132
36 | 125 | CONCLUIDO | 7.1076 | 14.07 | 10.65 | 45.65 | 0.69 | 14 | 258.84 | 58.47 | 10 | 12 | 65.37 | 32157.77 | 170.91 | 197.77 | 35.44 | 25.4 | 4145.96 | 0.72 | 0.87 | 2.96 | 0.26 | 1 | 10 | 480.4291 | 657.3443 | 594.6083 | 480429.1102 | 657344.3036 | 1.5149e-05 | 37 | 594608.2859
37 | 125 | CONCLUIDO | 7.1368 | 14.01 | 10.64 | 49.11 | 0.7 | 13 | 259.3 | 58.47 | 10.25 | 11 | 65.58 | 32214.64 | 170.77 | 197.79 | 35.19 | 25.4 | 4025.56 | 0.72 | 0.87 | 2.96 | 0.25 | 1 | 10 | 479.706 | 656.355 | 593.7134 | 479706.0474 | 656354.9771 | 1.5211e-05 | 37 | 593713.3793
38 | 125 | CONCLUIDO | 7.1368 | 14.01 | 10.64 | 49.11 | 0.72 | 13 | 259.76 | 58.47 | 10.5 | 11 | 65.79 | 32271.6 | 170.96 | 197.77 | 35.36 | 25.4 | 4109.99 | 0.72 | 0.87 | 2.96 | 0.25 | 1 | 10 | 479.8509 | 656.5532 | 593.8927 | 479850.9263 | 656553.2069 | 1.5211e-05 | 37 | 593892.6903
39 | 125 | CONCLUIDO | 7.1437 | 14 | 10.63 | 49.05 | 0.74 | 13 | 260.23 | 58.47 | 10.75 | 11 | 66 | 32328.64 | 170.63 | 197.78 | 34.54 | 25.4 | 3703.12 | 0.74 | 0.88 | 2.96 | 0.24 | 1 | 10 | 479.4431 | 655.9952 | 593.388 | 479443.1177 | 655995.2251 | 1.5226e-05 | 37 | 593387.9615
40 | 125 | CONCLUIDO | 7.1433 | 14 | 10.63 | 49.05 | 0.75 | 13 | 260.69 | 58.47 | 11 | 11 | 66.21 | 32385.75 | 170.4 | 197.75 | 34.72 | 25.4 | 3793.5 | 0.73 | 0.88 | 2.96 | 0.24 | 1 | 10 | 479.2761 | 655.7667 | 593.1812 | 479276.0712 | 655766.6647 | 1.5225e-05 | 37 | 593181.2146
41 | 125 | CONCLUIDO | 7.1779 | 13.93 | 10.61 | 53.04 | 0.77 | 12 | 261.15 | 58.47 | 11.25 | 10 | 66.43 | 32442.95 | 170.14 | 197.77 | 34.27 | 25.4 | 3570.69 | 0.74 | 0.88 | 2.96 | 0.22 | 1 | 10 | 478.3462 | 654.4944 | 592.0304 | 478346.2074 | 654494.384 | 1.5299e-05 | 37 | 592030.3586
42 | 125 | CONCLUIDO | 7.1759 | 13.94 | 10.61 | 53.06 | 0.78 | 12 | 261.62 | 58.47 | 11.5 | 10 | 66.64 | 32500.22 | 170.22 | 197.75 | 34.2 | 25.4 | 3536.39 | 0.74 | 0.88 | 2.96 | 0.22 | 1 | 10 | 478.4473 | 654.6326 | 592.1554 | 478447.2538 | 654632.6402 | 1.5295e-05 | 37 | 592155.4198
43 | 125 | CONCLUIDO | 7.1745 | 13.94 | 10.61 | 53.07 | 0.8 | 12 | 262.08 | 58.47 | 11.75 | 10 | 66.86 | 32557.58 | 170.19 | 197.77 | 34.32 | 25.4 | 3596.62 | 0.74 | 0.88 | 2.96 | 0.22 | 1 | 10 | 478.4528 | 654.6402 | 592.1623 | 478452.7876 | 654640.2118 | 1.5292e-05 | 37 | 592162.2688
44 | 125 | CONCLUIDO | 7.1747 | 13.94 | 10.61 | 53.07 | 0.81 | 12 | 262.55 | 58.47 | 12 | 10 | 67.07 | 32615.02 | 169.93 | 197.76 | 34.33 | 25.4 | 3602.22 | 0.74 | 0.88 | 2.96 | 0.22 | 1 | 10 | 478.2515 | 654.3649 | 591.9132 | 478251.5381 | 654364.8534 | 1.5292e-05 | 37 | 591913.1902
45 | 125 | CONCLUIDO | 7.2139 | 13.86 | 10.59 | 57.74 | 0.83 | 11 | 263.01 | 58.47 | 12.25 | 9 | 67.29 | 32672.53 | 169.47 | 197.75 | 33.48 | 25.4 | 3181.21 | 0.76 | 0.88 | 2.96 | 0.2 | 1 | 10 | 477.088 | 652.7729 | 590.4732 | 477088.0365 | 652772.8992 | 1.5376e-05 | 37 | 590473.1698
46 | 125 | CONCLUIDO | 7.2152 | 13.86 | 10.58 | 57.73 | 0.84 | 11 | 263.48 | 58.47 | 12.5 | 9 | 67.51 | 32730.13 | 169.42 | 197.79 | 33.34 | 25.4 | 3109.79 | 0.76 | 0.88 | 2.96 | 0.19 | 1 | 10 | 477.0096 | 652.6655 | 590.376 | 477009.5608 | 652665.5253 | 1.5378e-05 | 37 | 590376.0436
47 | 125 | CONCLUIDO | 7.2183 | 13.85 | 10.58 | 57.69 | 0.86 | 11 | 263.95 | 58.47 | 12.75 | 9 | 67.72 | 32787.82 | 169.34 | 197.75 | 33.21 | 25.4 | 3045.81 | 0.76 | 0.88 | 2.96 | 0.19 | 1 | 10 | 476.8876 | 652.4987 | 590.2251 | 476887.605 | 652498.66 | 1.5385e-05 | 37 | 590225.1037
48 | 125 | CONCLUIDO | 7.2105 | 13.87 | 10.59 | 57.78 | 0.87 | 11 | 264.42 | 58.47 | 13 | 9 | 67.94 | 32845.58 | 169.75 | 197.77 | 33.69 | 25.4 | 3286.36 | 0.75 | 0.88 | 2.96 | 0.2 | 1 | 10 | 477.3671 | 653.1547 | 590.8185 | 477367.0785 | 653154.6968 | 1.5368e-05 | 37 | 590818.5292
49 | 125 | CONCLUIDO | 7.2152 | 13.86 | 10.58 | 57.73 | 0.89 | 11 | 264.89 | 58.47 | 13.25 | 9 | 68.16 | 32903.43 | 169.33 | 197.79 | 33.3 | 25.4 | 3092.72 | 0.76 | 0.88 | 2.96 | 0.19 | 1 | 10 | 476.9417 | 652.5726 | 590.292 | 476941.6796 | 652572.6473 | 1.5378e-05 | 37 | 590292.0297
50 | 125 | CONCLUIDO | 7.25 | 13.79 | 10.56 | 63.38 | 0.91 | 10 | 265.36 | 58.47 | 13.5 | 8 | 68.38 | 32961.36 | 169.01 | 197.77 | 32.79 | 25.4 | 2841.76 | 0.77 | 0.88 | 2.95 | 0.17 | 1 | 10 | 466.9939 | 638.9616 | 577.98 | 466993.8795 | 638961.6282 | 1.5452e-05 | 36 | 577980.0272
51 | 125 | CONCLUIDO | 7.2484 | 13.8 | 10.57 | 63.4 | 0.92 | 10 | 265.83 | 58.47 | 13.75 | 8 | 68.6 | 33019.37 | 169.22 | 197.78 | 32.8 | 25.4 | 2846.09 | 0.77 | 0.88 | 2.96 | 0.18 | 1 | 10 | 467.1978 | 639.2407 | 578.2324 | 467197.8207 | 639240.6695 | 1.5449e-05 | 36 | 578232.4372
52 | 125 | CONCLUIDO | 7.2508 | 13.79 | 10.56 | 63.38 | 0.94 | 10 | 266.3 | 58.47 | 14 | 8 | 68.82 | 33077.47 | 169.16 | 197.76 | 32.53 | 25.4 | 2711.54 | 0.78 | 0.88 | 2.96 | 0.17 | 1 | 10 | 467.0907 | 639.0942 | 578.0999 | 467090.736 | 639094.1516 | 1.5454e-05 | 36 | 578099.9028
53 | 125 | CONCLUIDO | 7.2515 | 13.79 | 10.56 | 63.37 | 0.95 | 10 | 266.77 | 58.47 | 14.25 | 8 | 69.04 | 33135.65 | 169.11 | 197.76 | 32.65 | 25.4 | 2770.35 | 0.78 | 0.88 | 2.96 | 0.17 | 1 | 10 | 467.0394 | 639.024 | 578.0364 | 467039.4471 | 639023.9759 | 1.5456e-05 | 36 | 578036.4245
54 | 125 | CONCLUIDO | 7.2499 | 13.79 | 10.56 | 63.38 | 0.97 | 10 | 267.24 | 58.47 | 14.5 | 8 | 69.27 | 33193.92 | 169.09 | 197.78 | 32.81 | 25.4 | 2853.08 | 0.77 | 0.88 | 2.95 | 0.17 | 1 | 10 | 467.0559 | 639.0465 | 578.0568 | 467055.8952 | 639046.4808 | 1.5452e-05 | 36 | 578056.7816
55 | 125 | CONCLUIDO | 7.2524 | 13.79 | 10.56 | 63.36 | 0.98 | 10 | 267.71 | 58.47 | 14.75 | 8 | 69.49 | 33252.27 | 168.89 | 197.76 | 32.72 | 25.4 | 2806.18 | 0.78 | 0.88 | 2.95 | 0.17 | 1 | 10 | 466.8567 | 638.7739 | 577.8102 | 466856.676 | 638773.9004 | 1.5458e-05 | 36 | 577810.2159
56 | 125 | CONCLUIDO | 7.2481 | 13.8 | 10.57 | 63.41 | 1 | 10 | 268.19 | 58.47 | 15 | 8 | 69.71 | 33310.7 | 168.61 | 197.78 | 32.96 | 25.4 | 2924.08 | 0.77 | 0.88 | 2.95 | 0.18 | 1 | 10 | 466.7457 | 638.6221 | 577.6729 | 466745.7324 | 638622.1024 | 1.5448e-05 | 36 | 577672.9053
57 | 125 | CONCLUIDO | 7.2829 | 13.73 | 10.55 | 70.33 | 1.01 | 9 | 268.66 | 58.47 | 15.25 | 7 | 69.94 | 33369.22 | 168.44 | 197.75 | 32.24 | 25.4 | 2572.24 | 0.79 | 0.88 | 2.96 | 0.16 | 1 | 10 | 465.9094 | 637.4779 | 576.6379 | 465909.441 | 637477.8517 | 1.5523e-05 | 36 | 576637.8602
58 | 125 | CONCLUIDO | 7.2793 | 13.74 | 10.56 | 70.37 | 1.03 | 9 | 269.14 | 58.47 | 15.5 | 7 | 70.16 | 33427.83 | 168.68 | 197.78 | 32.67 | 25.4 | 2787.5 | 0.78 | 0.88 | 2.95 | 0.17 | 1 | 10 | 466.1736 | 637.8392 | 576.9648 | 466173.5623 | 637839.2341 | 1.5515e-05 | 36 | 576964.7528
59 | 125 | CONCLUIDO | 7.2801 | 13.74 | 10.55 | 70.36 | 1.04 | 9 | 269.61 | 58.47 | 15.75 | 7 | 70.39 | 33486.53 | 168.68 | 197.8 | 32.39 | 25.4 | 2648.49 | 0.78 | 0.88 | 2.96 | 0.16 | 1 | 10 | 466.1432 | 637.7977 | 576.9272 | 466143.2368 | 637797.7413 | 1.5517e-05 | 36 | 576927.2201
60 | 125 | CONCLUIDO | 7.2827 | 13.73 | 10.55 | 70.33 | 1.05 | 9 | 270.09 | 58.47 | 16 | 7 | 70.62 | 33545.31 | 168.71 | 197.78 | 32.44 | 25.4 | 2670.59 | 0.78 | 0.88 | 2.95 | 0.16 | 1 | 10 | 466.1151 | 637.7592 | 576.8924 | 466115.0809 | 637759.2172 | 1.5522e-05 | 36 | 576892.3727
61 | 125 | CONCLUIDO | 7.2846 | 13.73 | 10.55 | 70.3 | 1.07 | 9 | 270.57 | 58.47 | 16.25 | 7 | 70.84 | 33604.17 | 168.57 | 197.76 | 32.23 | 25.4 | 2565.97 | 0.79 | 0.88 | 2.95 | 0.15 | 1 | 10 | 465.9736 | 637.5656 | 576.7172 | 465973.5536 | 637565.5733 | 1.5526e-05 | 36 | 576717.2098
62 | 125 | CONCLUIDO | 7.2824 | 13.73 | 10.55 | 70.33 | 1.08 | 9 | 271.05 | 58.47 | 16.5 | 7 | 71.07 | 33663.13 | 168.54 | 197.78 | 32.47 | 25.4 | 2685.74 | 0.78 | 0.88 | 2.95 | 0.16 | 1 | 10 | 465.9939 | 637.5934 | 576.7424 | 465993.8785 | 637593.3828 | 1.5522e-05 | 36 | 576742.3652
63 | 125 | CONCLUIDO | 7.2824 | 13.73 | 10.55 | 70.33 | 1.1 | 9 | 271.52 | 58.47 | 16.75 | 7 | 71.3 | 33722.17 | 168.48 | 197.81 | 32.43 | 25.4 | 2664.3 | 0.78 | 0.88 | 2.95 | 0.16 | 1 | 10 | 465.949 | 637.532 | 576.6869 | 465949.042 | 637532.0355 | 1.5522e-05 | 36 | 576686.8728
64 | 125 | CONCLUIDO | 7.2839 | 13.73 | 10.55 | 70.31 | 1.11 | 9 | 272 | 58.47 | 17 | 7 | 71.53 | 33781.3 | 168.35 | 197.75 | 32.31 | 25.4 | 2604.18 | 0.79 | 0.88 | 2.95 | 0.16 | 1 | 10 | 465.8228 | 637.3593 | 576.5306 | 465822.7842 | 637359.2839 | 1.5525e-05 | 36 | 576530.6084
65 | 125 | CONCLUIDO | 7.3187 | 13.66 | 10.53 | 78.97 | 1.13 | 8 | 272.48 | 58.47 | 17.25 | 6 | 71.76 | 33840.65 | 167.92 | 197.75 | 31.71 | 25.4 | 2312.86 | 0.8 | 0.88 | 2.95 | 0.14 | 1 | 10 | 464.8016 | 635.9621 | 575.2668 | 464801.6442 | 635962.1152 | 1.5599e-05 | 36 | 575266.7835
66 | 125 | CONCLUIDO | 7.3244 | 13.65 | 10.52 | 78.89 | 1.14 | 8 | 272.97 | 58.47 | 17.5 | 6 | 71.99 | 33899.96 | 167.85 | 197.76 | 31.39 | 25.4 | 2152.09 | 0.81 | 0.88 | 2.95 | 0.13 | 1 | 10 | 464.6258 | 635.7215 | 575.0491 | 464625.7717 | 635721.4787 | 1.5611e-05 | 36 | 575049.113
67 | 125 | CONCLUIDO | 7.322 | 13.66 | 10.52 | 78.92 | 1.16 | 8 | 273.45 | 58.47 | 17.75 | 6 | 72.22 | 33959.36 | 168.03 | 197.75 | 31.49 | 25.4 | 2202.71 | 0.81 | 0.88 | 2.95 | 0.13 | 1 | 10 | 464.8055 | 635.9674 | 575.2715 | 464805.4888 | 635967.3756 | 1.5606e-05 | 36 | 575271.5418
68 | 125 | CONCLUIDO | 7.3203 | 13.66 | 10.53 | 78.94 | 1.17 | 8 | 273.93 | 58.47 | 18 | 6 | 72.46 | 34018.85 | 168.11 | 197.81 | 31.55 | 25.4 | 2229.43 | 0.81 | 0.88 | 2.95 | 0.14 | 1 | 10 | 464.9122 | 636.1134 | 575.4036 | 464912.2226 | 636113.4134 | 1.5602e-05 | 36 | 575403.642
69 | 125 | CONCLUIDO | 7.3196 | 13.66 | 10.53 | 78.95 | 1.18 | 8 | 274.41 | 58.47 | 18.25 | 6 | 72.69 | 34078.44 | 168.22 | 197.76 | 31.51 | 25.4 | 2210.73 | 0.81 | 0.88 | 2.96 | 0.14 | 1 | 10 | 465.0074 | 636.2437 | 575.5215 | 465007.4346 | 636243.6867 | 1.5601e-05 | 36 | 575521.4822
70 | 125 | CONCLUIDO | 7.3212 | 13.66 | 10.52 | 78.93 | 1.2 | 8 | 274.9 | 58.47 | 18.5 | 6 | 72.92 | 34138.11 | 168.19 | 197.78 | 31.55 | 25.4 | 2230.17 | 0.81 | 0.88 | 2.95 | 0.13 | 1 | 10 | 464.9398 | 636.1511 | 575.4377 | 464939.7522 | 636151.0807 | 1.5604e-05 | 36 | 575437.7144
71 | 125 | CONCLUIDO | 7.3244 | 13.65 | 10.52 | 78.89 | 1.21 | 8 | 275.38 | 58.47 | 18.75 | 6 | 73.16 | 34197.87 | 167.97 | 197.81 | 31.35 | 25.4 | 2131.12 | 0.81 | 0.88 | 2.95 | 0.13 | 1 | 10 | 464.7149 | 635.8435 | 575.1595 | 464714.9305 | 635843.4697 | 1.5611e-05 | 36 | 575159.4614
72 | 125 | CONCLUIDO | 7.3221 | 13.66 | 10.52 | 78.92 | 1.23 | 8 | 275.87 | 58.47 | 19 | 6 | 73.39 | 34257.73 | 167.98 | 197.76 | 31.49 | 25.4 | 2200.93 | 0.81 | 0.88 | 2.95 | 0.13 | 1 | 10 | 464.7664 | 635.9139 | 575.2232 | 464766.4112 | 635913.9079 | 1.5606e-05 | 36 | 575223.177
73 | 125 | CONCLUIDO | 7.3199 | 13.66 | 10.53 | 78.95 | 1.24 | 8 | 276.35 | 58.47 | 19.25 | 6 | 73.63 | 34317.68 | 168.07 | 197.75 | 31.64 | 25.4 | 2274.77 | 0.8 | 0.88 | 2.95 | 0.14 | 1 | 10 | 464.8902 | 636.0832 | 575.3763 | 464890.1584 | 636083.2242 | 1.5601e-05 | 36 | 575376.334
74 | 125 | CONCLUIDO | 7.3218 | 13.66 | 10.52 | 78.92 | 1.25 | 8 | 276.84 | 58.47 | 19.5 | 6 | 73.87 | 34377.72 | 167.69 | 197.77 | 31.42 | 25.4 | 2166.71 | 0.81 | 0.88 | 2.95 | 0.13 | 1 | 10 | 464.5566 | 635.6269 | 574.9635 | 464556.6153 | 635626.8559 | 1.5606e-05 | 36 | 574963.5208
75 | 125 | CONCLUIDO | 7.3181 | 13.66 | 10.53 | 78.97 | 1.27 | 8 | 277.33 | 58.47 | 19.75 | 6 | 74.1 | 34437.85 | 167.58 | 197.76 | 31.72 | 25.4 | 2315.4 | 0.8 | 0.88 | 2.95 | 0.14 | 1 | 10 | 464.5603 | 635.6319 | 574.9681 | 464560.3143 | 635631.917 | 1.5598e-05 | 36 | 574968.0989
76 | 125 | CONCLUIDO | 7.3538 | 13.6 | 10.51 | 90.09 | 1.28 | 7 | 277.82 | 58.47 | 20 | 5 | 74.34 | 34498.07 | 167.17 | 197.76 | 31.12 | 25.4 | 2020.58 | 0.82 | 0.89 | 2.95 | 0.12 | 1 | 10 | 463.5477 | 634.2464 | 573.7148 | 463547.6799 | 634246.3859 | 1.5674e-05 | 36 | 573714.801
77 | 125 | CONCLUIDO | 7.3584 | 13.59 | 10.5 | 90.02 | 1.3 | 7 | 278.3 | 58.47 | 20.25 | 5 | 74.58 | 34558.39 | 167.41 | 197.75 | 30.92 | 25.4 | 1923.09 | 0.82 | 0.89 | 2.95 | 0.11 | 1 | 10 | 463.6236 | 634.3503 | 573.8088 | 463623.6424 | 634350.3211 | 1.5684e-05 | 36 | 573808.8168
78 | 125 | CONCLUIDO | 7.3532 | 13.6 | 10.51 | 90.1 | 1.31 | 7 | 278.79 | 58.47 | 20.5 | 5 | 74.82 | 34618.81 | 167.8 | 197.77 | 31.17 | 25.4 | 2043.67 | 0.81 | 0.89 | 2.95 | 0.12 | 1 | 10 | 464.0253 | 634.8999 | 574.3059 | 464025.2776 | 634899.8561 | 1.5672e-05 | 36 | 574305.9049
79 | 125 | CONCLUIDO | 7.3568 | 13.59 | 10.51 | 90.05 | 1.32 | 7 | 279.28 | 58.47 | 20.75 | 5 | 75.06 | 34679.32 | 167.77 | 197.75 | 30.97 | 25.4 | 1947.28 | 0.82 | 0.89 | 2.95 | 0.12 | 1 | 10 | 463.9348 | 634.7761 | 574.1939 | 463934.8033 | 634776.0652 | 1.568e-05 | 36 | 574193.9285
80 | 125 | CONCLUIDO | 7.3615 | 13.58 | 10.5 | 89.97 | 1.34 | 7 | 279.78 | 58.47 | 21 | 5 | 75.3 | 34739.92 | 167.67 | 197.75 | 30.8 | 25.4 | 1863.32 | 0.82 | 0.89 | 2.95 | 0.11 | 1 | 10 | 463.7573 | 634.5331 | 573.9742 | 463757.254 | 634533.1344 | 1.569e-05 | 36 | 573974.1826
81 | 125 | CONCLUIDO | 7.3578 | 13.59 | 10.5 | 90.03 | 1.35 | 7 | 280.27 | 58.47 | 21.25 | 5 | 75.54 | 34800.62 | 167.78 | 197.77 | 30.87 | 25.4 | 1897.58 | 0.82 | 0.89 | 2.95 | 0.11 | 1 | 10 | 463.9086 | 634.7403 | 574.1616 | 463908.6471 | 634740.2771 | 1.5682e-05 | 36 | 574161.5559
82 | 125 | CONCLUIDO | 7.3522 | 13.6 | 10.51 | 90.12 | 1.36 | 7 | 280.76 | 58.47 | 21.5 | 5 | 75.79 | 34861.41 | 168.03 | 197.75 | 31.17 | 25.4 | 2045.74 | 0.81 | 0.89 | 2.95 | 0.12 | 1 | 10 | 464.2145 | 635.1588 | 574.5401 | 464214.4985 | 635158.7565 | 1.567e-05 | 36 | 574540.0962
83 | 125 | CONCLUIDO | 7.3544 | 13.6 | 10.51 | 90.08 | 1.38 | 7 | 281.25 | 58.47 | 21.75 | 5 | 76.03 | 34922.31 | 167.96 | 197.78 | 31.26 | 25.4 | 2089.79 | 0.81 | 0.89 | 2.95 | 0.12 | 1 | 10 | 464.1209 | 635.0307 | 574.4243 | 464120.9027 | 635030.6947 | 1.5675e-05 | 36 | 574424.2565
84 | 125 | CONCLUIDO | 7.3553 | 13.6 | 10.51 | 90.07 | 1.39 | 7 | 281.75 | 58.47 | 22 | 5 | 76.28 | 34983.29 | 167.81 | 197.75 | 31 | 25.4 | 1963.23 | 0.82 | 0.89 | 2.95 | 0.12 | 1 | 10 | 463.9928 | 634.8555 | 574.2658 | 463992.8365 | 634855.4689 | 1.5677e-05 | 36 | 574265.7539
85 | 125 | CONCLUIDO | 7.3562 | 13.59 | 10.51 | 90.05 | 1.4 | 7 | 282.24 | 58.47 | 22.25 | 5 | 76.52 | 35044.38 | 167.69 | 197.8 | 30.96 | 25.4 | 1943.43 | 0.82 | 0.89 | 2.95 | 0.12 | 1 | 10 | 463.887 | 634.7107 | 574.1348 | 463886.995 | 634710.6518 | 1.5679e-05 | 36 | 574134.758
86 | 125 | CONCLUIDO | 7.3537 | 13.6 | 10.51 | 90.1 | 1.42 | 7 | 282.74 | 58.47 | 22.5 | 5 | 76.77 | 35105.56 | 167.59 | 197.75 | 31.12 | 25.4 | 2020.85 | 0.82 | 0.89 | 2.95 | 0.12 | 1 | 10 | 463.8604 | 634.6742 | 574.1018 | 463860.3835 | 634674.2408 | 1.5674e-05 | 36 | 574101.8221
87 | 125 | CONCLUIDO | 7.3528 | 13.6 | 10.51 | 90.11 | 1.43 | 7 | 283.24 | 58.47 | 22.75 | 5 | 77.01 | 35166.85 | 167.5 | 197.75 | 31.18 | 25.4 | 2049.76 | 0.81 | 0.89 | 2.95 | 0.12 | 1 | 10 | 463.8108 | 634.6064 | 574.0405 | 463810.8325 | 634606.4429 | 1.5672e-05 | 36 | 574040.4947
88 | 125 | CONCLUIDO | 7.3528 | 13.6 | 10.51 | 90.11 | 1.44 | 7 | 283.74 | 58.47 | 23 | 5 | 77.26 | 35228.23 | 167.41 | 197.75 | 31.35 | 25.4 | 2137.84 | 0.81 | 0.89 | 2.95 | 0.12 | 1 | 10 | 463.7442 | 634.5153 | 573.9581 | 463744.2216 | 634515.303 | 1.5672e-05 | 36 | 573958.053
89 | 125 | CONCLUIDO | 7.354 | 13.6 | 10.51 | 90.09 | 1.46 | 7 | 284.23 | 58.47 | 23.25 | 5 | 77.51 | 35289.71 | 167.19 | 197.75 | 31.16 | 25.4 | 2042.49 | 0.81 | 0.89 | 2.95 | 0.12 | 1 | 10 | 463.5587 | 634.2615 | 573.7284 | 463558.698 | 634261.4613 | 1.5674e-05 | 36 | 573728.4376
90 | 125 | CONCLUIDO | 7.3534 | 13.6 | 10.51 | 90.1 | 1.47 | 7 | 284.73 | 58.47 | 23.5 | 5 | 77.76 | 35351.29 | 167.03 | 197.76 | 31.19 | 25.4 | 2053.99 | 0.81 | 0.89 | 2.95 | 0.12 | 1 | 10 | 463.4516 | 634.115 | 573.5959 | 463451.636 | 634114.9744 | 1.5673e-05 | 36 | 573595.9312
91 | 125 | CONCLUIDO | 7.354 | 13.6 | 10.51 | 90.09 | 1.48 | 7 | 285.23 | 58.47 | 23.75 | 5 | 78.01 | 35412.96 | 166.83 | 197.78 | 31.1 | 25.4 | 2011.07 | 0.82 | 0.89 | 2.95 | 0.12 | 1 | 10 | 463.2923 | 633.897 | 573.3987 | 463292.298 | 633896.9612 | 1.5674e-05 | 36 | 573398.7249
92 | 125 | CONCLUIDO | 7.3914 | 13.53 | 10.49 | 104.89 | 1.5 | 6 | 285.73 | 58.47 | 24 | 4 | 78.26 | 35474.75 | 166.52 | 197.75 | 30.49 | 25.4 | 1713.44 | 0.83 | 0.89 | 2.95 | 0.1 | 1 | 10 | 462.3326 | 632.5839 | 572.211 | 462332.6398 | 632583.9144 | 1.5754e-05 | 36 | 572210.9935
93 | 125 | CONCLUIDO | 7.3958 | 13.52 | 10.48 | 104.81 | 1.51 | 6 | 286.24 | 58.47 | 24.25 | 4 | 78.51 | 35536.63 | 166.4 | 197.75 | 30.23 | 25.4 | 1581.78 | 0.84 | 0.89 | 2.95 | 0.09 | 1 | 10 | 462.1478 | 632.331 | 571.9822 | 462147.8073 | 632331.0184 | 1.5763e-05 | 36 | 571982.2335
94 | 125 | CONCLUIDO | 7.3966 | 13.52 | 10.48 | 104.79 | 1.52 | 6 | 286.74 | 58.47 | 24.5 | 4 | 78.77 | 35598.74 | 166.53 | 197.76 | 30.17 | 25.4 | 1552.24 | 0.84 | 0.89 | 2.95 | 0.09 | 1 | 10 | 462.2286 | 632.4415 | 572.0822 | 462228.564 | 632441.5133 | 1.5765e-05 | 36 | 572082.1829
95 | 125 | CONCLUIDO | 7.3933 | 13.53 | 10.49 | 104.86 | 1.53 | 6 | 287.24 | 58.47 | 24.75 | 4 | 79.02 | 35660.82 | 166.78 | 197.76 | 30.34 | 25.4 | 1638.35 | 0.84 | 0.89 | 2.95 | 0.1 | 1 | 10 | 462.4886 | 632.7973 | 572.404 | 462488.5918 | 632797.2949 | 1.5758e-05 | 36 | 572404.0092
96 | 125 | CONCLUIDO | 7.393 | 13.53 | 10.49 | 104.86 | 1.55 | 6 | 287.75 | 58.47 | 25 | 4 | 79.27 | 35723.02 | 167 | 197.75 | 30.35 | 25.4 | 1641.93 | 0.84 | 0.89 | 2.95 | 0.1 | 1 | 10 | 462.6561 | 633.0265 | 572.6114 | 462656.133 | 633026.5321 | 1.5757e-05 | 36 | 572611.3683
97 | 125 | CONCLUIDO | 7.394 | 13.52 | 10.48 | 104.84 | 1.56 | 6 | 288.25 | 58.47 | 25.25 | 4 | 79.53 | 35785.31 | 167.17 | 197.76 | 30.37 | 25.4 | 1651.28 | 0.84 | 0.89 | 2.95 | 0.09 | 1 | 10 | 462.748 | 633.1523 | 572.7251 | 462748.0372 | 633152.2794 | 1.5759e-05 | 36 | 572725.1145
98 | 125 | CONCLUIDO | 7.3899 | 13.53 | 10.49 | 104.92 | 1.57 | 6 | 288.76 | 58.47 | 25.5 | 4 | 79.78 | 35847.71 | 167.48 | 197.76 | 30.46 | 25.4 | 1697.58 | 0.83 | 0.89 | 2.95 | 0.1 | 1 | 10 | 463.0676 | 633.5895 | 573.1206 | 463067.5686 | 633589.4765 | 1.5751e-05 | 36 | 573120.5861
99 | 125 | CONCLUIDO | 7.3933 | 13.53 | 10.49 | 104.86 | 1.59 | 6 | 289.26 | 58.47 | 25.75 | 4 | 80.04 | 35910.21 | 167.43 | 197.76 | 30.3 | 25.4 | 1616.02 | 0.84 | 0.89 | 2.95 | 0.1 | 1 | 10 | 462.967 | 633.4519 | 572.9962 | 462967.0349 | 633451.9218 | 1.5758e-05 | 36 | 572996.1594
100 | 125 | CONCLUIDO | 7.3977 | 13.52 | 10.48 | 104.78 | 1.6 | 6 | 289.77 | 58.47 | 26 | 4 | 80.3 | 35972.82 | 167.18 | 197.75 | 30.02 | 25.4 | 1477.67 | 0.85 | 0.89 | 2.95 | 0.09 | 1 | 10 | 462.6862 | 633.0677 | 572.6486 | 462686.2408 | 633067.7269 | 1.5767e-05 | 36 | 572648.6316
101 | 125 | CONCLUIDO | 7.3949 | 13.52 | 10.48 | 104.83 | 1.61 | 6 | 290.28 | 58.47 | 26.25 | 4 | 80.56 | 36035.53 | 167.39 | 197.79 | 30.21 | 25.4 | 1568.76 | 0.84 | 0.89 | 2.95 | 0.09 | 1 | 10 | 462.8931 | 633.3508 | 572.9047 | 462893.1094 | 633350.7737 | 1.5761e-05 | 36 | 572904.6648
102 | 125 | CONCLUIDO | 7.3925 | 13.53 | 10.49 | 104.87 | 1.62 | 6 | 290.79 | 58.47 | 26.5 | 4 | 80.82 | 36098.35 | 167.49 | 197.75 | 30.39 | 25.4 | 1663.03 | 0.84 | 0.89 | 2.95 | 0.1 | 1 | 10 | 463.0262 | 633.5329 | 573.0694 | 463026.1898 | 633532.8601 | 1.5756e-05 | 36 | 573069.3731
103 | 125 | CONCLUIDO | 7.3942 | 13.52 | 10.48 | 104.84 | 1.64 | 6 | 291.3 | 58.47 | 26.75 | 4 | 81.08 | 36161.27 | 167.55 | 197.78 | 30.3 | 25.4 | 1616.37 | 0.84 | 0.89 | 2.95 | 0.09 | 1 | 10 | 463.024 | 633.5298 | 573.0666 | 463023.9685 | 633529.8209 | 1.576e-05 | 36 | 573066.624
104 | 125 | CONCLUIDO | 7.3911 | 13.53 | 10.49 | 104.89 | 1.65 | 6 | 291.81 | 58.47 | 27 | 4 | 81.34 | 36224.3 | 167.45 | 197.76 | 30.44 | 25.4 | 1686.22 | 0.83 | 0.89 | 2.95 | 0.1 | 1 | 10 | 463.023 | 633.5285 | 573.0654 | 463022.9803 | 633528.4687 | 1.5753e-05 | 36 | 573065.4008
105 | 125 | CONCLUIDO | 7.3917 | 13.53 | 10.49 | 104.88 | 1.66 | 6 | 292.32 | 58.47 | 27.25 | 4 | 81.6 | 36287.44 | 167.48 | 197.76 | 30.46 | 25.4 | 1697.66 | 0.83 | 0.89 | 2.95 | 0.1 | 1 | 10 | 463.0338 | 633.5433 | 573.0788 | 463033.8217 | 633543.3024 | 1.5754e-05 | 36 | 573078.8188
106 | 125 | CONCLUIDO | 7.3923 | 13.53 | 10.49 | 104.87 | 1.67 | 6 | 292.84 | 58.47 | 27.5 | 4 | 81.86 | 36350.69 | 167.39 | 197.76 | 30.37 | 25.4 | 1648.78 | 0.84 | 0.89 | 2.95 | 0.1 | 1 | 10 | 462.9563 | 633.4373 | 572.9829 | 462956.3214 | 633437.2631 | 1.5756e-05 | 36 | 572982.8998
107 | 125 | CONCLUIDO | 7.3931 | 13.53 | 10.49 | 104.86 | 1.68 | 6 | 293.35 | 58.47 | 27.75 | 4 | 82.13 | 36414.05 | 167.29 | 197.75 | 30.44 | 25.4 | 1687.6 | 0.83 | 0.89 | 2.95 | 0.1 | 1 | 10 | 462.8677 | 633.316 | 572.8733 | 462867.729 | 633316.0471 | 1.5757e-05 | 36 | 572873.2525
108 | 125 | CONCLUIDO | 7.393 | 13.53 | 10.49 | 104.86 | 1.7 | 6 | 293.86 | 58.47 | 28 | 4 | 82.39 | 36477.51 | 167.18 | 197.76 | 30.34 | 25.4 | 1638.29 | 0.84 | 0.89 | 2.95 | 0.1 | 1 | 10 | 462.7886 | 633.2078 | 572.7754 | 462788.6303 | 633207.8207 | 1.5757e-05 | 36 | 572775.355
109 | 125 | CONCLUIDO | 7.3954 | 13.52 | 10.48 | 104.82 | 1.71 | 6 | 294.38 | 58.47 | 28.25 | 4 | 82.66 | 36541.09 | 166.98 | 197.75 | 30.27 | 25.4 | 1599.97 | 0.84 | 0.89 | 2.95 | 0.09 | 1 | 10 | 462.5821 | 632.9252 | 572.5197 | 462582.0503 | 632925.1689 | 1.5762e-05 | 36 | 572519.6791
110 | 125 | CONCLUIDO | 7.3934 | 13.53 | 10.49 | 104.85 | 1.72 | 6 | 294.9 | 58.47 | 28.5 | 4 | 82.92 | 36604.77 | 166.92 | 197.78 | 30.32 | 25.4 | 1626.06 | 0.84 | 0.89 | 2.95 | 0.1 | 1 | 10 | 462.5898 | 632.9357 | 572.5292 | 462589.7731 | 632935.7356 | 1.5758e-05 | 36 | 572529.2373
111 | 125 | CONCLUIDO | 7.3925 | 13.53 | 10.49 | 104.87 | 1.73 | 6 | 295.41 | 58.47 | 28.75 | 4 | 83.19 | 36668.57 | 166.75 | 197.75 | 30.4 | 25.4 | 1668.06 | 0.84 | 0.89 | 2.95 | 0.1 | 1 | 10 | 462.4814 | 632.7875 | 572.3952 | 462481.4418 | 632787.5119 | 1.5756e-05 | 36 | 572395.1599
112 | 125 | CONCLUIDO | 7.3946 | 13.52 | 10.48 | 104.83 | 1.75 | 6 | 295.93 | 58.47 | 29 | 4 | 83.46 | 36732.47 | 166.6 | 197.75 | 30.29 | 25.4 | 1609.24 | 0.84 | 0.89 | 2.95 | 0.09 | 1 | 10 | 462.3173 | 632.563 | 572.1921 | 462317.3345 | 632562.9731 | 1.5761e-05 | 36 | 572192.0507
113 | 125 | CONCLUIDO | 7.3936 | 13.53 | 10.48 | 104.85 | 1.76 | 6 | 296.45 | 58.47 | 29.25 | 4 | 83.73 | 36796.49 | 166.39 | 197.75 | 30.35 | 25.4 | 1642.72 | 0.84 | 0.89 | 2.95 | 0.1 | 1 | 10 | 462.1814 | 632.377 | 572.0238 | 462181.4089 | 632376.9936 | 1.5759e-05 | 36 | 572023.8209
114 | 125 | CONCLUIDO | 7.3887 | 13.53 | 10.49 | 104.94 | 1.77 | 6 | 296.97 | 58.47 | 29.5 | 4 | 84 | 36860.62 | 166.22 | 197.75 | 30.68 | 25.4 | 1805.82 | 0.83 | 0.89 | 2.95 | 0.1 | 1 | 10 | 462.1621 | 632.3505 | 571.9999 | 462162.0548 | 632350.5126 | 1.5748e-05 | 36 | 571999.8672
115 | 125 | CONCLUIDO | 7.4242 | 13.47 | 10.48 | 125.72 | 1.78 | 5 | 297.49 | 58.47 | 29.75 | 3 | 84.27 | 36924.87 | 165.93 | 197.78 | 30.03 | 25.4 | 1486.46 | 0.85 | 0.89 | 2.95 | 0.09 | 1 | 10 | 461.2767 | 631.1391 | 570.9041 | 461276.6935 | 631139.1221 | 1.5824e-05 | 36 | 570904.0901
116 | 125 | CONCLUIDO | 7.4259 | 13.47 | 10.47 | 125.68 | 1.79 | 5 | 298.01 | 58.47 | 30 | 3 | 84.54 | 36989.23 | 166.18 | 197.75 | 29.97 | 25.4 | 1455.94 | 0.85 | 0.89 | 2.95 | 0.08 | 1 | 10 | 461.4141 | 631.3272 | 571.0742 | 461414.1209 | 631327.1563 | 1.5827e-05 | 36 | 571074.1786
117 | 125 | CONCLUIDO | 7.4244 | 13.47 | 10.48 | 125.71 | 1.8 | 5 | 298.54 | 58.47 | 30.25 | 3 | 84.81 | 37053.7 | 166.42 | 197.76 | 30.15 | 25.4 | 1545.07 | 0.84 | 0.89 | 2.95 | 0.09 | 1 | 10 | 461.6322 | 631.6255 | 571.344 | 461632.1702 | 631625.501 | 1.5824e-05 | 36 | 571344.0497
118 | 125 | CONCLUIDO | 7.4224 | 13.47 | 10.48 | 125.76 | 1.82 | 5 | 299.06 | 58.47 | 30.5 | 3 | 85.09 | 37118.29 | 166.67 | 197.75 | 30.15 | 25.4 | 1547.79 | 0.84 | 0.89 | 2.95 | 0.09 | 1 | 10 | 461.8524 | 631.9269 | 571.6166 | 461852.4201 | 631926.8566 | 1.582e-05 | 36 | 571616.6443
119 | 125 | CONCLUIDO | 7.4231 | 13.47 | 10.48 | 125.74 | 1.83 | 5 | 299.59 | 58.47 | 30.75 | 3 | 85.36 | 37183.12 | 166.78 | 197.75 | 30.16 | 25.4 | 1548.82 | 0.84 | 0.89 | 2.95 | 0.09 | 1 | 10 | 461.9201 | 632.0195 | 571.7004 | 461920.1086 | 632019.471 | 1.5821e-05 | 36 | 571700.4198
120 | 125 | CONCLUIDO | 7.4238 | 13.47 | 10.48 | 125.73 | 1.84 | 5 | 300.11 | 58.47 | 31 | 3 | 85.64 | 37247.94 | 166.9 | 197.76 | 30.02 | 25.4 | 1479.19 | 0.85 | 0.89 | 2.95 | 0.09 | 1 | 10 | 461.9951 | 632.1221 | 571.7933 | 461995.1148 | 632122.0978 | 1.5823e-05 | 36 | 571793.252
121 | 125 | CONCLUIDO | 7.4268 | 13.46 | 10.47 | 125.66 | 1.85 | 5 | 300.64 | 58.47 | 31.25 | 3 | 85.91 | 37312.88 | 166.92 | 197.76 | 29.92 | 25.4 | 1432.87 | 0.85 | 0.89 | 2.95 | 0.08 | 1 | 10 | 461.9398 | 632.0464 | 571.7247 | 461939.7596 | 632046.3584 | 1.5829e-05 | 36 | 571724.7411
122 | 125 | CONCLUIDO | 7.4268 | 13.46 | 10.47 | 125.66 | 1.86 | 5 | 301.17 | 58.47 | 31.5 | 3 | 86.19 | 37377.94 | 167.06 | 197.75 | 29.92 | 25.4 | 1429.75 | 0.85 | 0.89 | 2.95 | 0.08 | 1 | 10 | 462.0423 | 632.1867 | 571.8517 | 462042.3441 | 632186.719 | 1.5829e-05 | 36 | 571851.7058
123 | 125 | CONCLUIDO | 7.4256 | 13.47 | 10.47 | 125.69 | 1.87 | 5 | 301.69 | 58.47 | 31.75 | 3 | 86.47 | 37443.11 | 167.23 | 197.75 | 29.99 | 25.4 | 1466.74 | 0.85 | 0.89 | 2.95 | 0.08 | 1 | 10 | 462.1892 | 632.3876 | 572.0334 | 462189.1606 | 632387.5999 | 1.5827e-05 | 36 | 572033.4149
124 | 125 | CONCLUIDO | 7.4285 | 13.46 | 10.47 | 125.62 | 1.89 | 5 | 302.22 | 58.47 | 32 | 3 | 86.75 | 37508.41 | 167.28 | 197.75 | 29.83 | 25.4 | 1384.09 | 0.85 | 0.89 | 2.95 | 0.08 | 1 | 10 | 462.172 | 632.3642 | 572.0122 | 462172.0317 | 632364.1634 | 1.5833e-05 | 36 | 572012.2151
125 | 125 | CONCLUIDO | 7.4311 | 13.46 | 10.46 | 125.57 | 1.9 | 5 | 302.75 | 58.47 | 32.25 | 3 | 87.03 | 37573.82 | 167.21 | 197.75 | 29.73 | 25.4 | 1336 | 0.85 | 0.89 | 2.94 | 0.07 | 1 | 10 | 462.0581 | 632.2083 | 571.8713 | 462058.1395 | 632208.331 | 1.5838e-05 | 36 | 571871.2552
126 | 125 | CONCLUIDO | 7.4279 | 13.46 | 10.47 | 125.64 | 1.91 | 5 | 303.28 | 58.47 | 32.5 | 3 | 87.31 | 37639.36 | 167.42 | 197.76 | 29.82 | 25.4 | 1381.59 | 0.85 | 0.89 | 2.95 | 0.08 | 1 | 10 | 462.2857 | 632.5197 | 572.1529 | 462285.7228 | 632519.7205 | 1.5832e-05 | 36 | 572152.9261
127 | 125 | CONCLUIDO | 7.4287 | 13.46 | 10.47 | 125.62 | 1.92 | 5 | 303.82 | 58.47 | 32.75 | 3 | 87.59 | 37705.01 | 167.49 | 197.77 | 29.82 | 25.4 | 1382.57 | 0.85 | 0.89 | 2.95 | 0.08 | 1 | 10 | 462.3222 | 632.5696 | 572.198 | 462322.1621 | 632569.5785 | 1.5833e-05 | 36 | 572198.0257
128 | 125 | CONCLUIDO | 7.4285 | 13.46 | 10.47 | 125.62 | 1.93 | 5 | 304.35 | 58.47 | 33 | 3 | 87.88 | 37770.79 | 167.63 | 197.75 | 29.89 | 25.4 | 1414.85 | 0.85 | 0.89 | 2.95 | 0.08 | 1 | 10 | 462.4284 | 632.715 | 572.3296 | 462428.4341 | 632714.9845 | 1.5833e-05 | 36 | 572329.5544
129 | 125 | CONCLUIDO | 7.4282 | 13.46 | 10.47 | 125.63 | 1.94 | 5 | 304.88 | 58.47 | 33.25 | 3 | 88.16 | 37836.69 | 167.61 | 197.75 | 29.93 | 25.4 | 1434.77 | 0.85 | 0.89 | 2.94 | 0.08 | 1 | 10 | 462.4194 | 632.7026 | 572.3183 | 462419.353 | 632702.5593 | 1.5832e-05 | 36 | 572318.315
130 | 125 | CONCLUIDO | 7.4279 | 13.46 | 10.47 | 125.64 | 1.95 | 5 | 305.42 | 58.47 | 33.5 | 3 | 88.45 | 37902.71 | 167.71 | 197.75 | 29.92 | 25.4 | 1428.77 | 0.85 | 0.89 | 2.95 | 0.08 | 1 | 10 | 462.4982 | 632.8104 | 572.4159 | 462498.1877 | 632810.4244 | 1.5832e-05 | 36 | 572415.8856
131 | 125 | CONCLUIDO | 7.4273 | 13.46 | 10.47 | 125.65 | 1.97 | 5 | 305.96 | 58.47 | 33.75 | 3 | 88.73 | 37968.85 | 167.72 | 197.75 | 29.88 | 25.4 | 1413.45 | 0.85 | 0.89 | 2.95 | 0.08 | 1 | 10 | 462.5167 | 632.8357 | 572.4388 | 462516.6637 | 632835.7041 | 1.583e-05 | 36 | 572438.7527
132 | 125 | CONCLUIDO | 7.4282 | 13.46 | 10.47 | 125.63 | 1.98 | 5 | 306.49 | 58.47 | 34 | 3 | 89.02 | 38035.12 | 167.66 | 197.75 | 29.85 | 25.4 | 1397 | 0.85 | 0.89 | 2.95 | 0.08 | 1 | 10 | 462.456 | 632.7527 | 572.3637 | 462455.9834 | 632752.6786 | 1.5832e-05 | 36 | 572363.6511
133 | 125 | CONCLUIDO | 7.4293 | 13.46 | 10.47 | 125.61 | 1.99 | 5 | 307.03 | 58.47 | 34.25 | 3 | 89.31 | 38101.52 | 167.73 | 197.75 | 29.82 | 25.4 | 1378.93 | 0.85 | 0.89 | 2.95 | 0.08 | 1 | 10 | 462.4868 | 632.7949 | 572.4018 | 462486.8302 | 632794.8845 | 1.5835e-05 | 36 | 572401.8289
134 | 125 | CONCLUIDO | 7.4313 | 13.46 | 10.46 | 125.56 | 2 | 5 | 307.57 | 58.47 | 34.5 | 3 | 89.6 | 38168.04 | 167.6 | 197.75 | 29.7 | 25.4 | 1319.07 | 0.86 | 0.89 | 2.95 | 0.07 | 1 | 10 | 462.34 | 632.594 | 572.2201 | 462340.0349 | 632594.0328 | 1.5839e-05 | 36 | 572220.1461
135 | 125 | CONCLUIDO | 7.4297 | 13.46 | 10.47 | 125.6 | 2.01 | 5 | 308.11 | 58.47 | 34.75 | 3 | 89.89 | 38234.68 | 167.63 | 197.76 | 29.82 | 25.4 | 1382.59 | 0.85 | 0.89 | 2.94 | 0.08 | 1 | 10 | 462.4062 | 632.6845 | 572.302 | 462406.1545 | 632684.5005 | 1.5835e-05 | 36 | 572301.9797
136 | 125 | CONCLUIDO | 7.4297 | 13.46 | 10.47 | 125.6 | 2.02 | 5 | 308.65 | 58.47 | 35 | 3 | 90.18 | 38301.46 | 167.58 | 197.75 | 29.8 | 25.4 | 1372.33 | 0.85 | 0.89 | 2.95 | 0.08 | 1 | 10 | 462.3695 | 632.6344 | 572.2567 | 462369.5315 | 632634.3913 | 1.5835e-05 | 36 | 572256.6529
137 | 125 | CONCLUIDO | 7.4331 | 13.45 | 10.46 | 125.52 | 2.03 | 5 | 309.2 | 58.47 | 35.25 | 3 | 90.47 | 38368.36 | 167.41 | 197.75 | 29.59 | 25.4 | 1266.99 | 0.86 | 0.89 | 2.95 | 0.07 | 1 | 10 | 462.1675 | 632.358 | 572.0067 | 462167.5483 | 632358.029 | 1.5843e-05 | 36 | 572006.6663
138 | 125 | CONCLUIDO | 7.431 | 13.46 | 10.46 | 125.57 | 2.04 | 5 | 309.74 | 58.47 | 35.5 | 3 | 90.77 | 38435.39 | 167.4 | 197.75 | 29.69 | 25.4 | 1313.87 | 0.86 | 0.89 | 2.95 | 0.07 | 1 | 10 | 462.1991 | 632.4012 | 572.0458 | 462199.1339 | 632401.2458 | 1.5838e-05 | 36 | 572045.7585
139 | 125 | CONCLUIDO | 7.4305 | 13.46 | 10.46 | 125.58 | 2.05 | 5 | 310.28 | 58.47 | 35.75 | 3 | 91.06 | 38502.55 | 167.46 | 197.75 | 29.72 | 25.4 | 1329.72 | 0.85 | 0.89 | 2.95 | 0.08 | 1 | 10 | 462.2523 | 632.474 | 572.1116 | 462252.3435 | 632474.0496 | 1.5837e-05 | 36 | 572111.614
140 | 125 | CONCLUIDO | 7.4337 | 13.45 | 10.46 | 125.51 | 2.06 | 5 | 310.83 | 58.47 | 36 | 3 | 91.36 | 38569.84 | 167.25 | 197.75 | 29.52 | 25.4 | 1229.15 | 0.86 | 0.89 | 2.95 | 0.07 | 1 | 10 | 462.0393 | 632.1826 | 571.8479 | 462039.305 | 632182.5609 | 1.5844e-05 | 36 | 571847.9445
141 | 125 | CONCLUIDO | 7.4343 | 13.45 | 10.46 | 125.5 | 2.07 | 5 | 311.38 | 58.47 | 36.25 | 3 | 91.65 | 38637.26 | 167.17 | 197.77 | 29.54 | 25.4 | 1239.24 | 0.86 | 0.89 | 2.94 | 0.07 | 1 | 10 | 461.9696 | 632.0872 | 571.7617 | 461969.6429 | 632087.2461 | 1.5845e-05 | 36 | 571761.7265
142 | 125 | CONCLUIDO | 7.4334 | 13.45 | 10.46 | 125.52 | 2.08 | 5 | 311.92 | 58.47 | 36.5 | 3 | 91.95 | 38704.93 | 167.14 | 197.75 | 29.54 | 25.4 | 1240.38 | 0.86 | 0.89 | 2.95 | 0.07 | 1 | 10 | 461.9643 | 632.08 | 571.7551 | 461964.326 | 632079.9712 | 1.5843e-05 | 36 | 571755.1459
143 | 125 | CONCLUIDO | 7.4316 | 13.46 | 10.46 | 125.56 | 2.1 | 5 | 312.47 | 58.47 | 36.75 | 3 | 92.25 | 38772.62 | 166.94 | 197.75 | 29.65 | 25.4 | 1294.11 | 0.86 | 0.89 | 2.95 | 0.07 | 1 | 10 | 461.8512 | 631.9251 | 571.6151 | 461851.1699 | 631925.1461 | 1.584e-05 | 36 | 571615.0971
144 | 125 | CONCLUIDO | 7.4333 | 13.45 | 10.46 | 125.52 | 2.11 | 5 | 313.02 | 58.47 | 37 | 3 | 92.55 | 38840.44 | 166.75 | 197.75 | 29.6 | 25.4 | 1269.54 | 0.86 | 0.89 | 2.94 | 0.07 | 1 | 10 | 461.6807 | 631.6918 | 571.4041 | 461680.6544 | 631691.8392 | 1.5843e-05 | 36 | 571404.0567
145 | 125 | CONCLUIDO | 7.4331 | 13.45 | 10.46 | 125.52 | 2.12 | 5 | 313.57 | 58.47 | 37.25 | 3 | 92.85 | 38908.39 | 166.55 | 197.75 | 29.6 | 25.4 | 1273.43 | 0.86 | 0.89 | 2.94 | 0.07 | 1 | 10 | 461.5379 | 631.4965 | 571.2274 | 461537.9208 | 631496.5449 | 1.5843e-05 | 36 | 571227.401
146 | 125 | CONCLUIDO | 7.429 | 13.46 | 10.47 | 125.61 | 2.13 | 5 | 314.13 | 58.47 | 37.5 | 3 | 93.15 | 38976.48 | 166.63 | 197.77 | 29.74 | 25.4 | 1341.51 | 0.85 | 0.89 | 2.95 | 0.08 | 1 | 10 | 461.6866 | 631.7 | 571.4114 | 461686.621 | 631700.003 | 1.5834e-05 | 36 | 571411.4413
147 | 125 | CONCLUIDO | 7.4287 | 13.46 | 10.47 | 125.62 | 2.14 | 5 | 314.68 | 58.47 | 37.75 | 3 | 93.46 | 39044.7 | 166.61 | 197.75 | 29.84 | 25.4 | 1389.79 | 0.85 | 0.89 | 2.95 | 0.08 | 1 | 10 | 461.6775 | 631.6875 | 571.4002 | 461677.5105 | 631687.5377 | 1.5833e-05 | 36 | 571400.1656
148 | 125 | CONCLUIDO | 7.4285 | 13.46 | 10.47 | 125.62 | 2.15 | 5 | 315.23 | 58.47 | 38 | 3 | 93.76 | 39113.07 | 166.6 | 197.75 | 29.85 | 25.4 | 1396.78 | 0.85 | 0.89 | 2.95 | 0.08 | 1 | 10 | 461.6739 | 631.6826 | 571.3957 | 461673.8784 | 631682.568 | 1.5833e-05 | 36 | 571395.6703
149 | 125 | CONCLUIDO | 7.4276 | 13.46 | 10.47 | 125.64 | 2.16 | 5 | 315.79 | 58.47 | 38.25 | 3 | 94.07 | 39181.56 | 166.56 | 197.77 | 29.87 | 25.4 | 1404.49 | 0.85 | 0.89 | 2.95 | 0.08 | 1 | 10 | 461.6612 | 631.6652 | 571.38 | 461661.1948 | 631665.2137 | 1.5831e-05 | 36 | 571379.9723
150 | 125 | CONCLUIDO | 7.429 | 13.46 | 10.47 | 125.61 | 2.17 | 5 | 316.35 | 58.47 | 38.5 | 3 | 94.37 | 39250.2 | 166.34 | 197.75 | 29.79 | 25.4 | 1367.62 | 0.85 | 0.89 | 2.95 | 0.08 | 1 | 10 | 461.4742 | 631.4093 | 571.1485 | 461474.1875 | 631409.3422 | 1.5834e-05 | 36 | 571148.5208
151 | 125 | CONCLUIDO | 7.4293 | 13.46 | 10.47 | 125.61 | 2.18 | 5 | 316.9 | 58.47 | 38.75 | 3 | 94.68 | 39318.97 | 166.1 | 197.76 | 29.74 | 25.4 | 1342.97 | 0.85 | 0.89 | 2.95 | 0.08 | 1 | 10 | 461.2929 | 631.1612 | 570.9241 | 461292.856 | 631161.2364 | 1.5835e-05 | 36 | 570924.0938
152 | 125 | CONCLUIDO | 7.4297 | 13.46 | 10.47 | 125.6 | 2.19 | 5 | 317.46 | 58.47 | 39 | 3 | 94.99 | 39387.89 | 165.93 | 197.75 | 29.74 | 25.4 | 1340.96 | 0.85 | 0.89 | 2.95 | 0.08 | 1 | 10 | 461.161 | 630.9808 | 570.7609 | 461160.9724 | 630980.7874 | 1.5835e-05 | 36 | 570760.8666
153 | 125 | CONCLUIDO | 7.4293 | 13.46 | 10.47 | 125.61 | 2.2 | 5 | 318.02 | 58.47 | 39.25 | 3 | 95.3 | 39456.94 | 165.96 | 197.75 | 29.77 | 25.4 | 1354.81 | 0.85 | 0.89 | 2.95 | 0.08 | 1 | 10 | 461.1903 | 631.0209 | 570.7972 | 461190.3061 | 631020.923 | 1.5835e-05 | 36 | 570797.1718
154 | 125 | CONCLUIDO | 7.468 | 13.39 | 10.44 | 156.67 | 2.21 | 4 | 318.58 | 58.47 | 39.5 | 2 | 95.61 | 39526.14 | 165.45 | 197.78 | 29.09 | 25.4 | 1019.35 | 0.87 | 0.89 | 2.94 | 0.05 | 1 | 10 | 451.0778 | 617.1845 | 558.2813 | 451077.7661 | 617184.4997 | 1.5917e-05 | 35 | 558281.2773
155 | 125 | CONCLUIDO | 7.4683 | 13.39 | 10.44 | 156.66 | 2.22 | 4 | 319.14 | 58.47 | 39.75 | 2 | 95.92 | 39595.48 | 165.74 | 197.75 | 29.03 | 25.4 | 992.02 | 0.87 | 0.89 | 2.95 | 0.05 | 1 | 10 | 451.2836 | 617.4662 | 558.5361 | 451283.6353 | 617466.1791 | 1.5918e-05 | 35 | 558536.0736
156 | 125 | CONCLUIDO | 7.4697 | 13.39 | 10.44 | 156.62 | 2.23 | 4 | 319.71 | 58.47 | 40 | 2 | 96.23 | 39664.96 | 165.87 | 197.76 | 28.97 | 25.4 | 959.55 | 0.88 | 0.89 | 2.95 | 0.05 | 1 | 10 | 451.3529 | 617.5609 | 558.6218 | 451352.8955 | 617560.9439 | 1.5921e-05 | 35 | 558621.7942

## RESULTADOS_4
Unnamed: 0 | Volume de calda [L] | STATUS | Capacidade operacional [ha/h] | Tempo de missao [h] | Tempo util [h] | Tempo por voo [min] | Autonomia Projetada [h] | N° Voos | MTOW [kg] | Massa Estrutura [kg] | Combustível [kg] | Abastecimentos | Massa gerador | Potência gerador [W] | Combustível consumido [L] | Calda cons [L] | Distância percorrida [km] | Distância Pulverizando [km] | RTL ACUMULADO[m] | EOC [km/km] | EOC [h/h] | Tempo de manobra [h] | Tempo rtl_rtw [h] | V pulv [m/s] | V desloc [m/s] | Preço Total por ha Simples [R$/ha] | Preço Total por ha Presumido [R$/ha] | Preço Total por ha Real [R$/ha] | Preço Total Simples [R$] | Preço Total Presumido [R$] | Prod CAPEX [ha/h/R$] | Dias Trabalhados | Preço Total Real [R$]
0 | 30 | CONCLUIDO | 6.9411 | 14.41 | 11.61 | 11.42 | 0.24 | 61 | 71.52 | 32.27 | 1 | 59 | 8.25 | 9054.6 | 83.49 | 198.04 | 65.41 | 25.4 | 18896.48 | 0.39 | 0.8 | 3.04 | 1.22 | 1 | 10 | 412.1264 | 563.8895 | 510.0727 | 412126.4066 | 563889.5312 | 2.6309e-05 | 38 | 510072.7058
1 | 30 | CONCLUIDO | 7.176 | 13.94 | 11.34 | 14.18 | 0.3 | 48 | 71.81 | 32.27 | 1.25 | 46 | 8.29 | 9090.98 | 81.1 | 197.83 | 56.64 | 25.4 | 14577.86 | 0.45 | 0.82 | 3.03 | 0.95 | 1 | 10 | 398.7791 | 545.6272 | 493.5533 | 398779.142 | 545627.215 | 2.72e-05 | 37 | 493553.3194
2 | 30 | CONCLUIDO | 7.3478 | 13.61 | 11.16 | 17.17 | 0.36 | 39 | 72.11 | 32.27 | 1.5 | 37 | 8.34 | 9127.38 | 79.36 | 197.81 | 51.28 | 25.4 | 11941.14 | 0.5 | 0.83 | 3 | 0.77 | 1 | 10 | 386.8472 | 529.3014 | 478.7856 | 386847.2094 | 529301.4184 | 2.7851e-05 | 36 | 478785.6339
3 | 30 | CONCLUIDO | 7.4687 | 13.39 | 11.03 | 20.06 | 0.42 | 33 | 72.4 | 32.27 | 1.75 | 31 | 8.38 | 9163.8 | 77.94 | 197.81 | 47.23 | 25.4 | 9945.83 | 0.54 | 0.84 | 3 | 0.64 | 1 | 10 | 375.7734 | 514.1497 | 465.08 | 375773.3738 | 514149.708 | 2.8309e-05 | 35 | 465079.9815
4 | 30 | CONCLUIDO | 7.5426 | 13.26 | 10.96 | 22.68 | 0.48 | 29 | 72.7 | 32.27 | 2 | 27 | 8.43 | 9200.25 | 77.05 | 197.83 | 45.37 | 25.4 | 9034.94 | 0.56 | 0.85 | 2.98 | 0.57 | 1 | 10 | 374.4314 | 512.3135 | 463.419 | 374431.3702 | 512313.5194 | 2.8589e-05 | 35 | 463419.0362
5 | 30 | CONCLUIDO | 7.612 | 13.14 | 10.89 | 25.13 | 0.54 | 26 | 73 | 32.27 | 2.25 | 24 | 8.48 | 9236.71 | 75.92 | 197.81 | 42.99 | 25.4 | 7860.16 | 0.59 | 0.85 | 2.98 | 0.5 | 1 | 10 | 372.9811 | 510.3292 | 461.6241 | 372981.1031 | 510329.2 | 2.8852e-05 | 35 | 461624.0974
6 | 30 | CONCLUIDO | 7.6705 | 13.04 | 10.84 | 28.27 | 0.6 | 23 | 73.29 | 32.27 | 2.5 | 21 | 8.52 | 9273.2 | 75.15 | 197.83 | 41.24 | 25.4 | 7003.47 | 0.62 | 0.86 | 2.98 | 0.44 | 1 | 10 | 363.0815 | 496.7841 | 449.3718 | 363081.5032 | 496784.1307 | 2.9074e-05 | 34 | 449371.7505
7 | 30 | CONCLUIDO | 7.717 | 12.96 | 10.79 | 30.82 | 0.65 | 21 | 73.59 | 32.27 | 2.75 | 19 | 8.57 | 9309.7 | 74.35 | 197.86 | 39.67 | 25.4 | 6228.15 | 0.64 | 0.86 | 2.97 | 0.4 | 1 | 10 | 362.1055 | 495.4487 | 448.1638 | 362105.5086 | 495448.7318 | 2.925e-05 | 34 | 448163.8002
8 | 30 | CONCLUIDO | 7.7541 | 12.9 | 10.76 | 33.97 | 0.71 | 19 | 73.88 | 32.27 | 3 | 17 | 8.61 | 9346.23 | 73.83 | 197.77 | 38.81 | 25.4 | 5804.96 | 0.65 | 0.87 | 2.97 | 0.37 | 1 | 10 | 361.4259 | 494.5189 | 447.3227 | 361425.9241 | 494518.8944 | 2.9391e-05 | 34 | 447322.7052
9 | 30 | CONCLUIDO | 7.8078 | 12.81 | 10.7 | 37.76 | 0.77 | 17 | 74.18 | 32.27 | 3.25 | 15 | 8.66 | 9382.78 | 72.48 | 197.78 | 36.94 | 25.4 | 4880.07 | 0.69 | 0.87 | 2.97 | 0.31 | 1 | 10 | 360.0245 | 492.6015 | 445.5883 | 360024.5474 | 492601.469 | 2.9595e-05 | 34 | 445588.2761
10 | 30 | CONCLUIDO | 7.8297 | 12.77 | 10.68 | 40.05 | 0.82 | 16 | 74.48 | 32.27 | 3.5 | 14 | 8.71 | 9419.35 | 72.1 | 197.77 | 36.41 | 25.4 | 4623.27 | 0.7 | 0.87 | 2.96 | 0.29 | 1 | 10 | 359.5805 | 491.994 | 445.0388 | 359580.5477 | 491993.9689 | 2.9678e-05 | 34 | 445038.755
11 | 30 | CONCLUIDO | 7.8418 | 12.75 | 10.68 | 42.7 | 0.88 | 15 | 74.77 | 32.27 | 3.75 | 13 | 8.75 | 9455.94 | 71.79 | 197.77 | 36.2 | 25.4 | 4521.55 | 0.7 | 0.87 | 2.96 | 0.28 | 1 | 10 | 359.2754 | 491.5764 | 444.6611 | 359275.3798 | 491576.4248 | 2.9723e-05 | 34 | 444661.0607
12 | 30 | CONCLUIDO | 7.868 | 12.71 | 10.65 | 45.63 | 0.93 | 14 | 75.07 | 32.27 | 4 | 12 | 8.8 | 9492.55 | 71.09 | 197.75 | 35.28 | 25.4 | 4067.12 | 0.72 | 0.87 | 2.96 | 0.26 | 1 | 10 | 358.5749 | 490.618 | 443.7941 | 358574.8955 | 490617.9912 | 2.9823e-05 | 34 | 443794.0987
13 | 30 | CONCLUIDO | 7.8885 | 12.68 | 10.63 | 49.06 | 0.99 | 13 | 75.37 | 32.27 | 4.25 | 11 | 8.85 | 9529.18 | 70.54 | 197.75 | 34.82 | 25.4 | 3839.77 | 0.73 | 0.88 | 2.96 | 0.24 | 1 | 10 | 358.0311 | 489.874 | 443.1211 | 358031.131 | 489873.9887 | 2.99e-05 | 34 | 443121.1027
14 | 30 | CONCLUIDO | 7.8901 | 12.67 | 10.63 | 49.05 | 1.04 | 13 | 75.66 | 32.27 | 4.5 | 11 | 8.89 | 9565.83 | 69.72 | 197.76 | 34.83 | 25.4 | 3845.75 | 0.73 | 0.88 | 2.96 | 0.24 | 1 | 10 | 348.62 | 476.9972 | 431.4733 | 348619.9606 | 476997.2101 | 2.9906e-05 | 33 | 431473.2658
15 | 30 | CONCLUIDO | 7.9058 | 12.65 | 10.62 | 53.09 | 1.09 | 12 | 75.96 | 32.27 | 4.75 | 10 | 8.94 | 9602.5 | 69.24 | 197.78 | 34.26 | 25.4 | 3563.87 | 0.74 | 0.88 | 2.96 | 0.23 | 1 | 10 | 348.1703 | 476.3819 | 430.9167 | 348170.2548 | 476381.9028 | 2.9966e-05 | 33 | 430916.6826
16 | 30 | CONCLUIDO | 7.9369 | 12.6 | 10.58 | 57.73 | 1.15 | 11 | 76.26 | 32.27 | 5 | 9 | 8.99 | 9639.2 | 68.24 | 197.75 | 33.37 | 25.4 | 3125.31 | 0.76 | 0.88 | 2.96 | 0.19 | 1 | 10 | 347.2356 | 475.1031 | 429.7599 | 347235.6074 | 475103.0769 | 3.0084e-05 | 33 | 429759.9061
17 | 30 | CONCLUIDO | 7.9321 | 12.61 | 10.59 | 57.77 | 1.2 | 11 | 76.56 | 32.27 | 5.25 | 9 | 9.04 | 9675.91 | 68.08 | 197.75 | 33.52 | 25.4 | 3201.8 | 0.76 | 0.88 | 2.96 | 0.2 | 1 | 10 | 347.1666 | 475.0087 | 429.6745 | 347166.6381 | 475008.7101 | 3.0066e-05 | 33 | 429674.5455
18 | 30 | CONCLUIDO | 7.9613 | 12.56 | 10.56 | 63.37 | 1.25 | 10 | 76.85 | 32.27 | 5.5 | 8 | 9.08 | 9712.65 | 67.48 | 197.77 | 32.71 | 25.4 | 2799.61 | 0.78 | 0.88 | 2.95 | 0.17 | 1 | 10 | 346.5329 | 474.1415 | 428.8901 | 346532.8552 | 474141.5405 | 3.0176e-05 | 33 | 428890.1373
19 | 30 | CONCLUIDO | 7.956 | 12.57 | 10.57 | 63.42 | 1.3 | 10 | 77.15 | 32.27 | 5.75 | 8 | 9.13 | 9749.41 | 66.79 | 197.77 | 32.96 | 25.4 | 2924.99 | 0.77 | 0.88 | 2.95 | 0.18 | 1 | 10 | 346.1045 | 473.5555 | 428.36 | 346104.5479 | 473555.5115 | 3.0156e-05 | 33 | 428360.0381
20 | 30 | CONCLUIDO | 7.9724 | 12.54 | 10.56 | 70.4 | 1.36 | 9 | 77.45 | 32.27 | 6 | 7 | 9.18 | 9786.19 | 65.97 | 197.77 | 32.69 | 25.4 | 2794.87 | 0.78 | 0.88 | 2.95 | 0.17 | 1 | 10 | 345.4268 | 472.6281 | 427.5212 | 345426.7526 | 472628.1221 | 3.0218e-05 | 33 | 427521.1575
21 | 30 | CONCLUIDO | 7.9817 | 12.53 | 10.54 | 70.3 | 1.41 | 9 | 77.75 | 32.27 | 6.25 | 7 | 9.23 | 9822.99 | 65.55 | 197.78 | 32.22 | 25.4 | 2561.67 | 0.79 | 0.88 | 2.95 | 0.15 | 1 | 10 | 345.0635 | 472.1311 | 427.0715 | 345063.4676 | 472131.0595 | 3.0254e-05 | 33 | 427071.5338
22 | 30 | CONCLUIDO | 7.9807 | 12.53 | 10.55 | 70.31 | 1.46 | 9 | 78.05 | 32.27 | 6.5 | 7 | 9.28 | 9859.81 | 64.85 | 197.76 | 32.25 | 25.4 | 2574.5 | 0.79 | 0.88 | 2.95 | 0.16 | 1 | 10 | 344.6003 | 471.4974 | 426.4983 | 344600.3131 | 471497.3511 | 3.025e-05 | 33 | 426498.3056
23 | 30 | CONCLUIDO | 8.0039 | 12.49 | 10.53 | 78.94 | 1.51 | 8 | 78.35 | 32.27 | 6.75 | 2 | 9.33 | 9896.65 | 64.31 | 197.78 | 31.34 | 25.4 | 2125.73 | 0.81 | 0.88 | 2.96 | 0.14 | 1 | 10 | 344.0667 | 470.7673 | 425.8379 | 344066.743 | 470767.297 | 3.0338e-05 | 33 | 425837.9269
24 | 30 | CONCLUIDO | 8.0009 | 12.5 | 10.53 | 78.98 | 1.56 | 8 | 78.65 | 32.27 | 7 | 2 | 9.38 | 9933.52 | 64.41 | 197.78 | 31.48 | 25.4 | 2197.87 | 0.81 | 0.88 | 2.96 | 0.14 | 1 | 10 | 344.1541 | 470.8869 | 425.9461 | 344154.1348 | 470886.8702 | 3.0326e-05 | 33 | 425946.0882
25 | 30 | CONCLUIDO | 7.9984 | 12.5 | 10.53 | 79.01 | 1.61 | 8 | 78.94 | 32.27 | 7.25 | 1 | 9.42 | 9970.41 | 64.56 | 197.82 | 31.53 | 25.4 | 2223.25 | 0.81 | 0.88 | 2.96 | 0.14 | 1 | 10 | 344.2724 | 471.0486 | 426.0924 | 344272.37 | 471048.6449 | 3.0317e-05 | 33 | 426092.4233
26 | 30 | CONCLUIDO | 7.9979 | 12.5 | 10.54 | 79.01 | 1.66 | 8 | 79.24 | 32.27 | 7.5 | 0 | 9.47 | 10007.31 | 64.74 | 197.82 | 31.54 | 25.4 | 2227.1 | 0.81 | 0.88 | 2.96 | 0.14 | 1 | 10 | 344.4056 | 471.231 | 426.2574 | 344405.6421 | 471230.9936 | 3.0315e-05 | 33 | 426257.3689

## RESULTADOS_1
Unnamed: 0 | Volume de calda [L] | STATUS | Capacidade operacional [ha/h] | Tempo de missao [h] | Tempo util [h] | Tempo por voo [min] | Autonomia Projetada [h] | N° Voos | MTOW [kg] | Massa Estrutura [kg] | Combustível [kg] | Abastecimentos | Massa gerador | Potência gerador [W] | Combustível consumido [L] | Calda cons [L] | Distância percorrida [km] | Distância Pulverizando [km] | RTL ACUMULADO[m] | EOC [km/km] | EOC [h/h] | Tempo de manobra [h] | Tempo rtl_rtw [h] | V pulv [m/s] | V desloc [m/s] | Preço Total por ha Simples [R$/ha] | Preço Total por ha Presumido [R$/ha] | Preço Total por ha Real [R$/ha] | Preço Total Simples [R$] | Preço Total Presumido [R$] | Prod CAPEX [ha/h/R$] | Dias Trabalhados | Preço Total Real [R$]
0 | 15 | CONCLUIDO | 7.5353 | 13.27 | 11.15 | 17.61 | 0.43 | 38 | 39.78 | 19.54 | 1 | 36 | 4.24 | 5140 | 50.48 | 197.82 | 50.86 | 25.4 | 11734.91 | 0.5 | 0.83 | 3 | 0.76 | 1 | 10 | 351.5743 | 481.0394 | 435.1297 | 351574.2557 | 481039.407 | 3.7776e-05 | 35 | 435129.6811
1 | 15 | CONCLUIDO | 7.7042 | 12.98 | 10.96 | 22.67 | 0.53 | 29 | 40.06 | 19.54 | 1.25 | 27 | 4.26 | 5174.29 | 48.68 | 197.8 | 44.96 | 25.4 | 8831.99 | 0.56 | 0.85 | 2.99 | 0.57 | 1 | 10 | 340.4573 | 465.8288 | 421.3707 | 340457.3479 | 465828.7634 | 3.8623e-05 | 34 | 421370.72
2 | 15 | CONCLUIDO | 7.7956 | 12.83 | 10.86 | 27.16 | 0.64 | 24 | 40.34 | 19.54 | 1.5 | 22 | 4.29 | 5208.6 | 47.25 | 197.8 | 41.9 | 25.4 | 7326.03 | 0.61 | 0.86 | 2.98 | 0.47 | 1 | 10 | 338.9212 | 463.7269 | 419.4695 | 338921.1734 | 463726.9016 | 3.9081e-05 | 34 | 419469.457
3 | 15 | CONCLUIDO | 7.8754 | 12.7 | 10.78 | 32.33 | 0.74 | 20 | 40.61 | 19.54 | 1.75 | 18 | 4.32 | 5242.92 | 45.91 | 197.78 | 39.24 | 25.4 | 6014.71 | 0.65 | 0.86 | 2.98 | 0.39 | 1 | 10 | 337.5501 | 461.851 | 417.7726 | 337550.1375 | 461850.9898 | 3.9481e-05 | 34 | 417772.5795
4 | 15 | CONCLUIDO | 7.9386 | 12.6 | 10.71 | 37.8 | 0.84 | 17 | 40.89 | 19.54 | 2 | 14 | 4.35 | 5277.26 | 44.23 | 197.78 | 37.19 | 25.4 | 5007.48 | 0.68 | 0.87 | 2.97 | 0.32 | 1 | 10 | 327.2705 | 447.7859 | 405.0498 | 327270.4584 | 447785.8794 | 3.9798e-05 | 33 | 405049.8235
5 | 15 | CONCLUIDO | 7.9681 | 12.55 | 10.68 | 42.74 | 0.94 | 15 | 41.17 | 19.54 | 2.25 | 8 | 4.38 | 5311.62 | 43.51 | 197.82 | 36.17 | 25.4 | 4507.32 | 0.7 | 0.87 | 2.97 | 0.29 | 1 | 10 | 326.6265 | 446.9047 | 404.2528 | 326626.4625 | 446904.7357 | 3.9946e-05 | 33 | 404252.775
6 | 15 | CONCLUIDO | 7.9642 | 12.56 | 10.69 | 42.76 | 1.03 | 15 | 41.45 | 19.54 | 2.5 | 1 | 4.41 | 5345.99 | 43.23 | 197.84 | 36.09 | 25.4 | 4466.83 | 0.7 | 0.87 | 2.98 | 0.3 | 1 | 10 | 326.4584 | 446.6748 | 404.0448 | 326458.4216 | 446674.8147 | 3.9926e-05 | 33 | 404044.7973
7 | 15 | CONCLUIDO | 7.9671 | 12.55 | 10.69 | 42.75 | 1.13 | 15 | 41.73 | 19.54 | 2.75 | 0 | 4.44 | 5380.38 | 43.47 | 197.87 | 36 | 25.4 | 4421.69 | 0.71 | 0.87 | 2.98 | 0.3 | 1 | 10 | 326.6094 | 446.8814 | 404.2316 | 326609.371 | 446881.3503 | 3.9941e-05 | 33 | 404231.6215

## RESULTADOS_12
Unnamed: 0 | Volume de calda [L] | STATUS | Capacidade operacional [ha/h] | Tempo de missao [h] | Tempo util [h] | Tempo por voo [min] | Autonomia Projetada [h] | N° Voos | MTOW [kg] | Massa Estrutura [kg] | Combustível [kg] | Abastecimentos | Massa gerador | Potência gerador [W] | Combustível consumido [L] | Calda cons [L] | Distância percorrida [km] | Distância Pulverizando [km] | RTL ACUMULADO[m] | EOC [km/km] | EOC [h/h] | Tempo de manobra [h] | Tempo rtl_rtw [h] | V pulv [m/s] | V desloc [m/s] | Preço Total por ha Simples [R$/ha] | Preço Total por ha Presumido [R$/ha] | Preço Total por ha Real [R$/ha] | Preço Total Simples [R$] | Preço Total Presumido [R$] | Prod CAPEX [ha/h/R$] | Dias Trabalhados | Preço Total Real [R$]
0 | 70 | CONCLUIDO | 5.6344 | 17.75 | 12.52 | 7.22 | 0.12 | 104 | 141.81 | 47.83 | 1 | 102 | 22.98 | 17723.39 | 143.84 | 198.12 | 93.04 | 25.4 | 32497.96 | 0.27 | 0.74 | 3.12 | 2.12 | 1 | 10 | 577.7105 | 790.4489 | 715.0096 | 577710.4597 | 790448.9377 | 1.5174e-05 | 47 | 715009.6005
1 | 70 | CONCLUIDO | 6.044 | 16.55 | 12.01 | 9 | 0.16 | 80 | 142.15 | 47.83 | 1.25 | 78 | 23.07 | 17765.46 | 137.84 | 197.92 | 77.51 | 25.4 | 24850.45 | 0.33 | 0.78 | 3.07 | 1.61 | 1 | 10 | 534.1493 | 730.8467 | 661.0957 | 534149.315 | 730846.6577 | 1.6277e-05 | 44 | 661095.6785
2 | 70 | CONCLUIDO | 6.3047 | 15.86 | 11.73 | 10.66 | 0.19 | 66 | 142.49 | 47.83 | 1.5 | 64 | 23.16 | 17807.56 | 134.41 | 198.07 | 68.93 | 25.4 | 20630.25 | 0.37 | 0.79 | 3.04 | 1.33 | 1 | 10 | 507.1499 | 693.9048 | 627.6795 | 507149.8667 | 693904.8215 | 1.6979e-05 | 42 | 627679.5192
3 | 70 | CONCLUIDO | 6.534 | 15.3 | 11.49 | 12.53 | 0.22 | 55 | 142.83 | 47.83 | 1.75 | 53 | 23.25 | 17849.7 | 131.5 | 197.86 | 61.5 | 25.4 | 16970.09 | 0.41 | 0.81 | 3.03 | 1.09 | 1 | 10 | 481.9567 | 659.4344 | 596.4989 | 481956.6932 | 659434.4101 | 1.7596e-05 | 40 | 596498.9155
4 | 70 | CONCLUIDO | 6.6883 | 14.95 | 11.34 | 14.17 | 0.25 | 48 | 143.17 | 47.83 | 2 | 46 | 23.34 | 17891.86 | 129.59 | 197.8 | 56.61 | 25.4 | 14560.84 | 0.45 | 0.82 | 3.02 | 0.94 | 1 | 10 | 468.425 | 640.9197 | 579.7513 | 468424.9858 | 640919.731 | 1.8012e-05 | 39 | 579751.2514
5 | 70 | CONCLUIDO | 6.8218 | 14.66 | 11.22 | 16.02 | 0.28 | 42 | 143.51 | 47.83 | 2.25 | 40 | 23.44 | 17934.06 | 128.04 | 197.95 | 53.32 | 25.4 | 12945.75 | 0.48 | 0.83 | 3 | 0.82 | 1 | 10 | 464.6934 | 635.814 | 575.1328 | 464693.4076 | 635814.0211 | 1.8371e-05 | 39 | 575132.8233
6 | 70 | CONCLUIDO | 6.9128 | 14.47 | 11.14 | 17.59 | 0.31 | 38 | 143.86 | 47.83 | 2.5 | 36 | 23.53 | 17976.29 | 127 | 197.82 | 50.87 | 25.4 | 11739.88 | 0.5 | 0.84 | 3 | 0.75 | 1 | 10 | 453.3323 | 620.2692 | 561.0716 | 453332.2807 | 620269.226 | 1.8616e-05 | 38 | 561071.6016
7 | 70 | CONCLUIDO | 7.0134 | 14.26 | 11.05 | 19.5 | 0.34 | 34 | 144.2 | 47.83 | 2.75 | 32 | 23.62 | 18018.55 | 125.75 | 197.78 | 47.84 | 25.4 | 10247.01 | 0.53 | 0.84 | 2.99 | 0.66 | 1 | 10 | 450.6227 | 616.5618 | 557.718 | 450622.6503 | 616561.7902 | 1.8887e-05 | 38 | 557717.9983
8 | 70 | CONCLUIDO | 7.0873 | 14.11 | 10.99 | 21.26 | 0.37 | 31 | 144.54 | 47.83 | 3 | 29 | 23.71 | 18060.85 | 124.9 | 197.86 | 45.93 | 25.4 | 9306.08 | 0.55 | 0.85 | 2.99 | 0.59 | 1 | 10 | 439.8256 | 601.7887 | 544.3549 | 439825.5625 | 601788.7383 | 1.9086e-05 | 37 | 544354.8658
9 | 70 | CONCLUIDO | 7.1263 | 14.03 | 10.97 | 22.69 | 0.4 | 29 | 144.89 | 47.83 | 3.25 | 27 | 23.81 | 18103.18 | 124.49 | 197.82 | 45.15 | 25.4 | 8927.55 | 0.56 | 0.85 | 2.99 | 0.57 | 1 | 10 | 438.8916 | 600.5109 | 543.1989 | 438891.6056 | 600510.8573 | 1.9191e-05 | 37 | 543198.9439
10 | 70 | CONCLUIDO | 7.182 | 13.92 | 10.92 | 24.26 | 0.43 | 27 | 145.23 | 47.83 | 3.5 | 25 | 23.9 | 18145.54 | 123.66 | 197.83 | 43.66 | 25.4 | 8192.65 | 0.58 | 0.85 | 2.98 | 0.52 | 1 | 10 | 437.3647 | 598.4217 | 541.3092 | 437364.722 | 598421.7079 | 1.9341e-05 | 37 | 541309.18
11 | 70 | CONCLUIDO | 7.2373 | 13.82 | 10.87 | 26.08 | 0.46 | 25 | 145.57 | 47.83 | 3.75 | 23 | 23.99 | 18187.93 | 123.01 | 197.86 | 42.37 | 25.4 | 7556.31 | 0.6 | 0.86 | 2.97 | 0.47 | 1 | 10 | 427.0871 | 584.3595 | 528.589 | 427087.1435 | 584359.4715 | 1.949e-05 | 36 | 528589.0237
12 | 70 | CONCLUIDO | 7.2821 | 13.73 | 10.84 | 28.28 | 0.49 | 23 | 145.92 | 47.83 | 4 | 21 | 24.09 | 18230.35 | 122.44 | 197.82 | 41.54 | 25.4 | 7151.05 | 0.61 | 0.86 | 2.97 | 0.45 | 1 | 10 | 425.9786 | 582.8427 | 527.217 | 425978.5589 | 582842.6572 | 1.9611e-05 | 36 | 527216.972
13 | 70 | CONCLUIDO | 7.3129 | 13.67 | 10.81 | 29.48 | 0.51 | 22 | 146.26 | 47.83 | 4.25 | 20 | 24.18 | 18272.81 | 121.98 | 197.85 | 40.22 | 25.4 | 6494.9 | 0.63 | 0.86 | 2.98 | 0.42 | 1 | 10 | 425.1627 | 581.7264 | 526.2072 | 425162.691 | 581726.3506 | 1.9694e-05 | 36 | 526207.2042
14 | 70 | CONCLUIDO | 7.3384 | 13.63 | 10.79 | 30.83 | 0.54 | 21 | 146.61 | 47.83 | 4.5 | 19 | 24.28 | 18315.3 | 121.54 | 197.8 | 39.74 | 25.4 | 6258.79 | 0.64 | 0.86 | 2.98 | 0.4 | 1 | 10 | 424.4541 | 580.7569 | 525.3303 | 424454.1344 | 580756.8723 | 1.9763e-05 | 36 | 525330.2515
15 | 70 | CONCLUIDO | 7.3662 | 13.58 | 10.77 | 32.31 | 0.57 | 20 | 146.95 | 47.83 | 4.75 | 18 | 24.37 | 18357.82 | 121.05 | 197.77 | 38.96 | 25.4 | 5873.61 | 0.65 | 0.86 | 2.98 | 0.38 | 1 | 10 | 423.6817 | 579.7 | 524.3743 | 423681.7207 | 579700.0218 | 1.9837e-05 | 36 | 524374.2653
16 | 70 | CONCLUIDO | 7.3908 | 13.53 | 10.75 | 33.96 | 0.6 | 19 | 147.3 | 47.83 | 5 | 17 | 24.47 | 18400.38 | 120.83 | 197.78 | 38.6 | 25.4 | 5702.8 | 0.66 | 0.87 | 2.97 | 0.36 | 1 | 10 | 423.1577 | 578.983 | 523.7257 | 423157.6904 | 578983.0205 | 1.9904e-05 | 36 | 523725.6936
17 | 70 | CONCLUIDO | 7.4256 | 13.47 | 10.72 | 35.73 | 0.63 | 18 | 147.64 | 47.83 | 5.25 | 16 | 24.56 | 18442.97 | 120.28 | 197.76 | 37.55 | 25.4 | 5183.22 | 0.68 | 0.87 | 2.97 | 0.33 | 1 | 10 | 422.2454 | 577.7347 | 522.5965 | 422245.3609 | 577734.7309 | 1.9997e-05 | 36 | 522596.539
18 | 70 | CONCLUIDO | 7.4399 | 13.44 | 10.72 | 37.84 | 0.66 | 17 | 147.99 | 47.83 | 5.5 | 15 | 24.66 | 18485.59 | 119.96 | 197.82 | 37.81 | 25.4 | 5316.52 | 0.67 | 0.87 | 2.97 | 0.33 | 1 | 10 | 412.9029 | 564.952 | 511.0338 | 412902.9215 | 564951.9932 | 2.0036e-05 | 35 | 511033.7679
19 | 70 | CONCLUIDO | 7.4774 | 13.37 | 10.68 | 40.06 | 0.69 | 16 | 148.33 | 47.83 | 5.75 | 14 | 24.75 | 18528.25 | 119.41 | 197.81 | 36.42 | 25.4 | 4626.09 | 0.7 | 0.87 | 2.96 | 0.29 | 1 | 10 | 411.9557 | 563.6559 | 509.8614 | 411955.6684 | 563655.9197 | 2.0137e-05 | 35 | 509861.3899
20 | 70 | CONCLUIDO | 7.4729 | 13.38 | 10.69 | 40.09 | 0.71 | 16 | 148.68 | 47.83 | 6 | 14 | 24.85 | 18570.94 | 119.44 | 197.81 | 36.8 | 25.4 | 4817.87 | 0.69 | 0.87 | 2.96 | 0.3 | 1 | 10 | 412.0485 | 563.783 | 509.9763 | 412048.5367 | 563782.9862 | 2.0125e-05 | 35 | 509976.3293
21 | 70 | CONCLUIDO | 7.4991 | 13.34 | 10.67 | 42.69 | 0.74 | 15 | 149.02 | 47.83 | 6.25 | 13 | 24.95 | 18613.66 | 119 | 197.78 | 36.26 | 25.4 | 4550.94 | 0.7 | 0.87 | 2.96 | 0.28 | 1 | 10 | 411.3602 | 562.8412 | 509.1244 | 411360.1873 | 562841.1562 | 2.0195e-05 | 35 | 509124.3862
22 | 70 | CONCLUIDO | 7.5045 | 13.33 | 10.66 | 42.65 | 0.77 | 15 | 149.37 | 47.83 | 6.5 | 13 | 25.04 | 18656.42 | 118.62 | 197.79 | 35.82 | 25.4 | 4329.05 | 0.71 | 0.87 | 2.96 | 0.27 | 1 | 10 | 411.0025 | 562.3517 | 508.6816 | 411002.4541 | 562351.6898 | 2.021e-05 | 35 | 508681.6338
23 | 70 | CONCLUIDO | 7.5265 | 13.29 | 10.65 | 45.66 | 0.8 | 14 | 149.72 | 47.83 | 6.75 | 12 | 25.14 | 18699.2 | 118.4 | 197.75 | 35.52 | 25.4 | 4186.37 | 0.72 | 0.87 | 2.96 | 0.26 | 1 | 10 | 410.5454 | 561.7263 | 508.1159 | 410545.3566 | 561726.2689 | 2.0269e-05 | 35 | 508115.9022
24 | 70 | CONCLUIDO | 7.5224 | 13.29 | 10.66 | 45.69 | 0.83 | 14 | 150.07 | 47.83 | 7 | 12 | 25.24 | 18742.03 | 118.12 | 197.75 | 35.9 | 25.4 | 4374.34 | 0.71 | 0.87 | 2.96 | 0.27 | 1 | 10 | 410.4073 | 561.5374 | 507.9451 | 410407.3138 | 561537.3927 | 2.0258e-05 | 35 | 507945.052
25 | 70 | CONCLUIDO | 7.551 | 13.24 | 10.64 | 49.11 | 0.85 | 13 | 150.41 | 47.83 | 7.25 | 11 | 25.33 | 18784.88 | 118.07 | 197.87 | 35.36 | 25.4 | 4109.23 | 0.72 | 0.87 | 2.95 | 0.25 | 1 | 10 | 409.9795 | 560.952 | 507.4155 | 409979.4715 | 560951.9999 | 2.0335e-05 | 35 | 507415.5284
26 | 70 | CONCLUIDO | 7.5551 | 13.24 | 10.63 | 49.07 | 0.88 | 13 | 150.76 | 47.83 | 7.5 | 11 | 25.43 | 18827.77 | 117.62 | 197.77 | 34.94 | 25.4 | 3903.5 | 0.73 | 0.88 | 2.96 | 0.24 | 1 | 10 | 409.5914 | 560.421 | 506.9352 | 409591.403 | 560421.0275 | 2.0346e-05 | 35 | 506935.2312
27 | 70 | CONCLUIDO | 7.5858 | 13.18 | 10.61 | 53.04 | 0.91 | 12 | 151.11 | 47.83 | 7.75 | 10 | 25.53 | 18870.7 | 117.14 | 197.83 | 34.18 | 25.4 | 3525.11 | 0.74 | 0.88 | 2.96 | 0.22 | 1 | 10 | 408.8334 | 559.3838 | 505.997 | 408833.3576 | 559383.8363 | 2.0429e-05 | 35 | 505997.028
28 | 70 | CONCLUIDO | 7.5836 | 13.19 | 10.61 | 53.06 | 0.94 | 12 | 151.46 | 47.83 | 8 | 10 | 25.63 | 18913.66 | 117.01 | 197.79 | 34.32 | 25.4 | 3595.68 | 0.74 | 0.88 | 2.96 | 0.22 | 1 | 10 | 408.7679 | 559.2943 | 505.916 | 408767.8983 | 559294.272 | 2.0423e-05 | 35 | 505916.0116
29 | 70 | CONCLUIDO | 7.5853 | 13.18 | 10.61 | 53.04 | 0.96 | 12 | 151.81 | 47.83 | 8.25 | 10 | 25.73 | 18956.65 | 116.45 | 197.83 | 34.3 | 25.4 | 3585.97 | 0.74 | 0.88 | 2.95 | 0.22 | 1 | 10 | 408.3447 | 558.7152 | 505.3922 | 408344.6507 | 558715.166 | 2.0427e-05 | 35 | 505392.1747
30 | 70 | CONCLUIDO | 7.6144 | 13.13 | 10.59 | 57.75 | 0.99 | 11 | 152.15 | 47.83 | 8.5 | 9 | 25.83 | 18999.67 | 116.2 | 197.79 | 33.39 | 25.4 | 3135.29 | 0.76 | 0.88 | 2.96 | 0.2 | 1 | 10 | 407.7789 | 557.9411 | 504.692 | 407778.9127 | 557941.0982 | 2.0506e-05 | 35 | 504691.9829
31 | 70 | CONCLUIDO | 7.6165 | 13.13 | 10.58 | 57.73 | 1.02 | 11 | 152.5 | 47.83 | 8.75 | 9 | 25.93 | 19042.73 | 116.03 | 197.78 | 33.38 | 25.4 | 3129.53 | 0.76 | 0.88 | 2.96 | 0.19 | 1 | 10 | 407.6201 | 557.7238 | 504.4955 | 407620.1281 | 557723.8422 | 2.0511e-05 | 35 | 504495.4615
32 | 70 | CONCLUIDO | 7.6118 | 13.14 | 10.59 | 57.77 | 1.04 | 11 | 152.85 | 47.83 | 9 | 9 | 26.03 | 19085.83 | 116.02 | 197.75 | 33.46 | 25.4 | 3170.17 | 0.76 | 0.88 | 2.96 | 0.2 | 1 | 10 | 407.6826 | 557.8094 | 504.5728 | 407682.6298 | 557809.3597 | 2.0499e-05 | 35 | 504572.8173
33 | 70 | CONCLUIDO | 7.6454 | 13.08 | 10.56 | 63.38 | 1.07 | 10 | 153.2 | 47.83 | 9.25 | 8 | 26.12 | 19128.96 | 115.44 | 197.8 | 32.75 | 25.4 | 2819.09 | 0.78 | 0.88 | 2.95 | 0.17 | 1 | 10 | 406.8199 | 556.6289 | 503.5051 | 406819.909 | 556628.9471 | 2.0589e-05 | 35 | 503505.0617
34 | 70 | CONCLUIDO | 7.6487 | 13.07 | 10.56 | 63.34 | 1.1 | 10 | 153.55 | 47.83 | 9.5 | 8 | 26.22 | 19172.12 | 115.41 | 197.75 | 32.58 | 25.4 | 2735.05 | 0.78 | 0.88 | 2.95 | 0.17 | 1 | 10 | 406.758 | 556.5443 | 503.4285 | 406758.0462 | 556544.3036 | 2.0598e-05 | 35 | 503428.4964
35 | 70 | CONCLUIDO | 7.6485 | 13.07 | 10.56 | 63.34 | 1.12 | 10 | 153.9 | 47.83 | 9.75 | 8 | 26.32 | 19215.32 | 115.14 | 197.75 | 32.57 | 25.4 | 2733.06 | 0.78 | 0.88 | 2.95 | 0.17 | 1 | 10 | 406.5684 | 556.2848 | 503.1938 | 406568.3935 | 556284.8125 | 2.0598e-05 | 35 | 503193.7707
36 | 70 | CONCLUIDO | 7.6454 | 13.08 | 10.56 | 63.38 | 1.15 | 10 | 154.25 | 47.83 | 10 | 8 | 26.43 | 19258.55 | 114.92 | 197.79 | 32.75 | 25.4 | 2818.87 | 0.78 | 0.88 | 2.95 | 0.17 | 1 | 10 | 406.4498 | 556.1225 | 503.047 | 406449.7755 | 556122.5142 | 2.0589e-05 | 35 | 503046.962
37 | 70 | CONCLUIDO | 7.6721 | 13.03 | 10.55 | 70.31 | 1.17 | 9 | 154.6 | 47.83 | 10.25 | 7 | 26.53 | 19301.82 | 114.08 | 197.81 | 32.14 | 25.4 | 2521.68 | 0.79 | 0.88 | 2.96 | 0.16 | 1 | 10 | 396.602 | 542.6483 | 490.8587 | 396601.9716 | 542648.3143 | 2.0661e-05 | 34 | 490858.7208
38 | 70 | CONCLUIDO | 7.6653 | 13.05 | 10.56 | 70.38 | 1.2 | 9 | 154.95 | 47.83 | 10.5 | 7 | 26.63 | 19345.12 | 114.43 | 197.76 | 32.64 | 25.4 | 2773.48 | 0.78 | 0.88 | 2.95 | 0.17 | 1 | 10 | 396.9437 | 543.1159 | 491.2817 | 396943.7002 | 543115.8826 | 2.0643e-05 | 34 | 491281.665
39 | 70 | CONCLUIDO | 7.6694 | 13.04 | 10.55 | 70.34 | 1.23 | 9 | 155.31 | 47.83 | 10.75 | 7 | 26.73 | 19388.45 | 114.25 | 197.77 | 32.44 | 25.4 | 2668.92 | 0.78 | 0.88 | 2.95 | 0.16 | 1 | 10 | 396.7552 | 542.858 | 491.0484 | 396755.2013 | 542857.97 | 2.0654e-05 | 34 | 491048.3673
40 | 70 | CONCLUIDO | 7.6733 | 13.03 | 10.54 | 70.29 | 1.25 | 9 | 155.66 | 47.83 | 11 | 7 | 26.83 | 19431.82 | 113.91 | 197.75 | 32.12 | 25.4 | 2511.42 | 0.79 | 0.88 | 2.95 | 0.15 | 1 | 10 | 396.4558 | 542.4484 | 490.6779 | 396455.8436 | 542448.3756 | 2.0664e-05 | 34 | 490677.8639
41 | 70 | CONCLUIDO | 7.6668 | 13.04 | 10.55 | 70.37 | 1.28 | 9 | 156.01 | 47.83 | 11.25 | 7 | 26.93 | 19475.23 | 113.89 | 197.86 | 32.52 | 25.4 | 2712.51 | 0.78 | 0.88 | 2.95 | 0.16 | 1 | 10 | 396.5311 | 542.5514 | 490.771 | 396531.1286 | 542551.3839 | 2.0647e-05 | 34 | 490771.0413
42 | 70 | CONCLUIDO | 7.6718 | 13.03 | 10.55 | 70.31 | 1.3 | 9 | 156.36 | 47.83 | 11.5 | 7 | 27.03 | 19518.67 | 113.43 | 197.76 | 32.28 | 25.4 | 2591.28 | 0.79 | 0.88 | 2.95 | 0.16 | 1 | 10 | 396.1445 | 542.0224 | 490.2925 | 396144.5183 | 542022.4066 | 2.066e-05 | 34 | 490292.5488
43 | 70 | CONCLUIDO | 7.7038 | 12.98 | 10.52 | 78.91 | 1.33 | 8 | 156.71 | 47.83 | 11.75 | 6 | 27.14 | 19562.15 | 113.05 | 197.76 | 31.43 | 25.4 | 2171.71 | 0.81 | 0.88 | 2.95 | 0.13 | 1 | 10 | 395.4602 | 541.0861 | 489.4456 | 395460.1957 | 541086.0862 | 2.0747e-05 | 34 | 489445.5895
44 | 70 | CONCLUIDO | 7.7065 | 12.98 | 10.52 | 78.88 | 1.35 | 8 | 157.07 | 47.83 | 12 | 6 | 27.24 | 19605.66 | 112.95 | 197.76 | 31.37 | 25.4 | 2141.25 | 0.81 | 0.88 | 2.95 | 0.13 | 1 | 10 | 395.3575 | 540.9456 | 489.3185 | 395357.5342 | 540945.6203 | 2.0754e-05 | 34 | 489318.5295
45 | 70 | CONCLUIDO | 7.702 | 12.98 | 10.52 | 78.93 | 1.38 | 8 | 157.42 | 47.83 | 12.25 | 6 | 27.34 | 19649.2 | 113.03 | 197.76 | 31.56 | 25.4 | 2233.87 | 0.8 | 0.88 | 2.95 | 0.13 | 1 | 10 | 395.4674 | 541.096 | 489.4546 | 395467.441 | 541095.9996 | 2.0742e-05 | 34 | 489454.5568
46 | 70 | CONCLUIDO | 7.7042 | 12.98 | 10.52 | 78.9 | 1.4 | 8 | 157.77 | 47.83 | 12.5 | 6 | 27.45 | 19692.79 | 112.7 | 197.75 | 31.4 | 25.4 | 2157.1 | 0.81 | 0.88 | 2.95 | 0.13 | 1 | 10 | 395.2082 | 540.7413 | 489.1337 | 395208.2198 | 540741.3216 | 2.0748e-05 | 34 | 489133.7288
47 | 70 | CONCLUIDO | 7.6986 | 12.99 | 10.53 | 78.97 | 1.43 | 8 | 158.13 | 47.83 | 12.75 | 6 | 27.55 | 19736.4 | 112.64 | 197.75 | 31.68 | 25.4 | 2295.67 | 0.8 | 0.88 | 2.95 | 0.14 | 1 | 10 | 395.2432 | 540.7892 | 489.177 | 395243.2018 | 540789.1856 | 2.0733e-05 | 34 | 489177.0247
48 | 70 | CONCLUIDO | 7.7048 | 12.98 | 10.52 | 78.9 | 1.45 | 8 | 158.48 | 47.83 | 13 | 6 | 27.65 | 19780.06 | 112.03 | 197.76 | 31.44 | 25.4 | 2175.92 | 0.81 | 0.88 | 2.95 | 0.13 | 1 | 10 | 394.7279 | 540.0841 | 488.5392 | 394727.8903 | 540084.1137 | 2.0749e-05 | 34 | 488539.2439
49 | 70 | CONCLUIDO | 7.6953 | 13 | 10.54 | 79.02 | 1.48 | 8 | 158.84 | 47.83 | 13.25 | 6 | 27.76 | 19823.75 | 111.7 | 197.75 | 31.94 | 25.4 | 2427.64 | 0.8 | 0.88 | 2.95 | 0.15 | 1 | 10 | 394.6286 | 539.9483 | 488.4164 | 394628.6328 | 539948.3052 | 2.0724e-05 | 34 | 488416.3968
50 | 70 | CONCLUIDO | 7.7321 | 12.93 | 10.5 | 90.02 | 1.5 | 7 | 159.19 | 47.83 | 13.5 | 5 | 27.86 | 19867.59 | 111.67 | 197.75 | 30.9 | 25.4 | 1909.12 | 0.82 | 0.89 | 2.95 | 0.11 | 1 | 10 | 394.1322 | 539.269 | 487.8019 | 394132.1615 | 539269.0112 | 2.0823e-05 | 34 | 487801.9336
51 | 70 | CONCLUIDO | 7.7295 | 12.94 | 10.51 | 90.06 | 1.53 | 7 | 159.55 | 47.83 | 13.75 | 5 | 27.97 | 19911.36 | 111.8 | 197.75 | 31.08 | 25.4 | 2002.48 | 0.82 | 0.89 | 2.95 | 0.12 | 1 | 10 | 394.265 | 539.4508 | 487.9664 | 394265.0081 | 539450.7779 | 2.0816e-05 | 34 | 487966.3527
52 | 70 | CONCLUIDO | 7.7349 | 12.93 | 10.5 | 89.98 | 1.55 | 7 | 159.9 | 47.83 | 14 | 5 | 28.07 | 19955.16 | 111.54 | 197.78 | 30.86 | 25.4 | 1889.74 | 0.82 | 0.89 | 2.95 | 0.11 | 1 | 10 | 394.0081 | 539.0992 | 487.6483 | 394008.0684 | 539099.2216 | 2.083e-05 | 34 | 487648.3485
53 | 70 | CONCLUIDO | 7.7255 | 12.94 | 10.51 | 90.12 | 1.58 | 7 | 160.26 | 47.83 | 14.25 | 5 | 28.18 | 19998.99 | 111.69 | 197.77 | 31.19 | 25.4 | 2057.54 | 0.81 | 0.89 | 2.95 | 0.12 | 1 | 10 | 394.2343 | 539.4087 | 487.9283 | 394234.2628 | 539408.7107 | 2.0805e-05 | 34 | 487928.3005
54 | 70 | CONCLUIDO | 7.7286 | 12.94 | 10.51 | 90.07 | 1.6 | 7 | 160.61 | 47.83 | 14.5 | 5 | 28.28 | 20042.86 | 111.35 | 197.76 | 31.05 | 25.4 | 1985.66 | 0.82 | 0.89 | 2.95 | 0.12 | 1 | 10 | 393.9587 | 539.0316 | 487.5872 | 393958.6608 | 539031.62 | 2.0813e-05 | 34 | 487587.1987
55 | 70 | CONCLUIDO | 7.7268 | 12.94 | 10.51 | 90.1 | 1.62 | 7 | 160.97 | 47.83 | 14.75 | 5 | 28.39 | 20086.77 | 110.96 | 197.8 | 31.19 | 25.4 | 2057.32 | 0.81 | 0.89 | 2.95 | 0.12 | 1 | 10 | 393.7049 | 538.6845 | 487.2732 | 393704.9434 | 538684.4726 | 2.0808e-05 | 34 | 487273.1826
56 | 70 | CONCLUIDO | 7.7258 | 12.94 | 10.51 | 90.11 | 1.65 | 7 | 161.32 | 47.83 | 15 | 5 | 28.5 | 20130.71 | 110.53 | 197.75 | 31.32 | 25.4 | 2118.8 | 0.81 | 0.89 | 2.95 | 0.12 | 1 | 10 | 393.4137 | 538.2859 | 486.9127 | 393413.6689 | 538285.9379 | 2.0806e-05 | 34 | 486912.6835
57 | 70 | CONCLUIDO | 7.727 | 12.94 | 10.51 | 90.1 | 1.67 | 7 | 161.68 | 47.83 | 15.25 | 5 | 28.6 | 20174.69 | 110.21 | 197.76 | 31.19 | 25.4 | 2057.77 | 0.81 | 0.89 | 2.95 | 0.12 | 1 | 10 | 393.1744 | 537.9586 | 486.6166 | 393174.4126 | 537958.577 | 2.0809e-05 | 34 | 486616.5654
58 | 70 | CONCLUIDO | 7.7295 | 12.94 | 10.51 | 90.06 | 1.69 | 7 | 162.04 | 47.83 | 15.5 | 5 | 28.71 | 20218.71 | 109.64 | 197.77 | 31.06 | 25.4 | 1992 | 0.82 | 0.89 | 2.95 | 0.12 | 1 | 10 | 392.7443 | 537.37 | 486.0842 | 392744.259 | 537370.0218 | 2.0816e-05 | 34 | 486084.1811
59 | 70 | CONCLUIDO | 7.7608 | 12.89 | 10.48 | 104.84 | 1.72 | 6 | 162.4 | 47.83 | 15.75 | 4 | 28.82 | 20262.76 | 109.08 | 197.75 | 30.33 | 25.4 | 1629.26 | 0.84 | 0.89 | 2.95 | 0.09 | 1 | 10 | 391.9608 | 536.298 | 485.1145 | 391960.7699 | 536298.0174 | 2.09e-05 | 34 | 485114.4874
60 | 70 | CONCLUIDO | 7.7633 | 12.88 | 10.48 | 104.79 | 1.74 | 6 | 162.75 | 47.83 | 16 | 4 | 28.92 | 20306.85 | 109.02 | 197.75 | 30.2 | 25.4 | 1565.45 | 0.84 | 0.89 | 2.95 | 0.09 | 1 | 10 | 391.8904 | 536.2017 | 485.0274 | 391890.3823 | 536201.7101 | 2.0907e-05 | 34 | 485027.3714
61 | 70 | CONCLUIDO | 7.7605 | 12.89 | 10.48 | 104.84 | 1.77 | 6 | 163.11 | 47.83 | 16.25 | 4 | 29.03 | 20350.97 | 109.18 | 197.78 | 30.38 | 25.4 | 1654.23 | 0.84 | 0.89 | 2.95 | 0.09 | 1 | 10 | 392.0343 | 536.3986 | 485.2055 | 392034.2943 | 536398.6168 | 2.0899e-05 | 34 | 485205.4857
62 | 70 | CONCLUIDO | 7.7605 | 12.89 | 10.48 | 104.84 | 1.79 | 6 | 163.47 | 47.83 | 16.5 | 4 | 29.14 | 20395.14 | 109.45 | 197.76 | 30.41 | 25.4 | 1672.35 | 0.84 | 0.89 | 2.95 | 0.09 | 1 | 10 | 392.2236 | 536.6577 | 485.4398 | 392223.6286 | 536657.6724 | 2.0899e-05 | 34 | 485439.8173
63 | 70 | CONCLUIDO | 7.7598 | 12.89 | 10.49 | 104.85 | 1.81 | 6 | 163.83 | 47.83 | 16.75 | 4 | 29.25 | 20439.33 | 109.5 | 197.75 | 30.33 | 25.4 | 1633.42 | 0.84 | 0.89 | 2.95 | 0.1 | 1 | 10 | 392.2776 | 536.7315 | 485.5066 | 392277.6093 | 536731.5311 | 2.0897e-05 | 34 | 485506.6271
64 | 70 | CONCLUIDO | 7.7615 | 12.88 | 10.48 | 104.83 | 1.83 | 6 | 164.19 | 47.83 | 17 | 4 | 29.36 | 20483.57 | 109.21 | 197.75 | 30.23 | 25.4 | 1580.61 | 0.84 | 0.89 | 2.95 | 0.09 | 1 | 10 | 392.044 | 536.4119 | 485.2175 | 392043.9853 | 536411.8764 | 2.0902e-05 | 34 | 485217.4798
65 | 70 | CONCLUIDO | 7.7598 | 12.89 | 10.49 | 104.85 | 1.86 | 6 | 164.54 | 47.83 | 17.25 | 4 | 29.47 | 20527.85 | 109.21 | 197.76 | 30.32 | 25.4 | 1626.33 | 0.84 | 0.89 | 2.95 | 0.09 | 1 | 10 | 392.0742 | 536.4533 | 485.2549 | 392074.2319 | 536453.2612 | 2.0897e-05 | 34 | 485254.9148
66 | 70 | CONCLUIDO | 7.7575 | 12.89 | 10.49 | 104.89 | 1.88 | 6 | 164.9 | 47.83 | 17.5 | 4 | 29.58 | 20572.16 | 108.96 | 197.75 | 30.42 | 25.4 | 1676.16 | 0.83 | 0.89 | 2.95 | 0.1 | 1 | 10 | 391.925 | 536.249 | 485.0702 | 391924.9698 | 536249.0342 | 2.0891e-05 | 34 | 485070.179
67 | 70 | CONCLUIDO | 7.7578 | 12.89 | 10.49 | 104.89 | 1.9 | 6 | 165.26 | 47.83 | 17.75 | 4 | 29.69 | 20616.5 | 108.72 | 197.75 | 30.43 | 25.4 | 1679.34 | 0.83 | 0.89 | 2.95 | 0.1 | 1 | 10 | 391.7532 | 536.014 | 484.8576 | 391753.2137 | 536014.0299 | 2.0892e-05 | 34 | 484857.6032
68 | 70 | CONCLUIDO | 7.7564 | 12.89 | 10.49 | 104.91 | 1.93 | 6 | 165.62 | 47.83 | 18 | 4 | 29.8 | 20660.89 | 108.42 | 197.76 | 30.5 | 25.4 | 1713.65 | 0.83 | 0.89 | 2.95 | 0.1 | 1 | 10 | 391.5586 | 535.7477 | 484.6167 | 391558.5716 | 535747.712 | 2.0888e-05 | 34 | 484616.7023
69 | 70 | CONCLUIDO | 7.7611 | 12.88 | 10.48 | 104.83 | 1.95 | 6 | 165.98 | 47.83 | 18.25 | 4 | 29.91 | 20705.31 | 107.83 | 197.75 | 30.36 | 25.4 | 1645.46 | 0.84 | 0.89 | 2.95 | 0.09 | 1 | 10 | 391.0809 | 535.0941 | 484.0255 | 391080.8896 | 535094.1264 | 2.0901e-05 | 34 | 484025.494
70 | 70 | CONCLUIDO | 7.7598 | 12.89 | 10.49 | 104.85 | 1.97 | 6 | 166.34 | 47.83 | 18.5 | 4 | 30.02 | 20749.77 | 107.54 | 197.75 | 30.39 | 25.4 | 1662.25 | 0.84 | 0.89 | 2.95 | 0.1 | 1 | 10 | 390.9031 | 534.8508 | 483.8054 | 390903.0585 | 534850.8101 | 2.0897e-05 | 34 | 483805.3995
71 | 70 | CONCLUIDO | 7.7591 | 12.89 | 10.49 | 104.86 | 1.99 | 6 | 166.7 | 47.83 | 18.75 | 4 | 30.13 | 20794.27 | 106.93 | 197.75 | 30.43 | 25.4 | 1682.61 | 0.83 | 0.89 | 2.95 | 0.1 | 1 | 10 | 390.4831 | 534.2762 | 483.2856 | 390483.0669 | 534276.1591 | 2.0895e-05 | 34 | 483285.5923
72 | 70 | CONCLUIDO | 7.7843 | 12.85 | 10.47 | 125.68 | 2.02 | 5 | 167.07 | 47.83 | 19 | 3 | 30.24 | 20838.81 | 106.14 | 197.76 | 30 | 25.4 | 1468.79 | 0.85 | 0.89 | 2.95 | 0.08 | 1 | 10 | 389.6289 | 533.1075 | 482.2285 | 389628.9423 | 533107.5081 | 2.0963e-05 | 34 | 482228.4757
73 | 70 | CONCLUIDO | 7.785 | 12.85 | 10.47 | 125.67 | 2.04 | 5 | 167.43 | 47.83 | 19.25 | 3 | 30.35 | 20883.38 | 106.44 | 197.75 | 30.07 | 25.4 | 1505.09 | 0.84 | 0.89 | 2.94 | 0.08 | 1 | 10 | 389.831 | 533.3839 | 482.4785 | 389830.9515 | 533383.906 | 2.0965e-05 | 34 | 482478.4946
74 | 70 | CONCLUIDO | 7.7799 | 12.85 | 10.48 | 125.77 | 2.06 | 5 | 167.79 | 47.83 | 19.5 | 3 | 30.46 | 20928 | 106.69 | 197.75 | 30.19 | 25.4 | 1567.57 | 0.84 | 0.89 | 2.95 | 0.09 | 1 | 10 | 390.073 | 533.7151 | 482.7781 | 390073.0225 | 533715.1181 | 2.0951e-05 | 34 | 482778.0963
75 | 70 | CONCLUIDO | 7.7845 | 12.85 | 10.47 | 125.68 | 2.08 | 5 | 168.15 | 47.83 | 19.75 | 3 | 30.57 | 20972.65 | 106.62 | 197.75 | 29.96 | 25.4 | 1452.06 | 0.85 | 0.89 | 2.95 | 0.08 | 1 | 10 | 389.9623 | 533.5636 | 482.6411 | 389962.2987 | 533563.621 | 2.0964e-05 | 34 | 482641.0579
76 | 70 | CONCLUIDO | 7.7855 | 12.84 | 10.47 | 125.66 | 2.1 | 5 | 168.51 | 47.83 | 20 | 3 | 30.69 | 21017.33 | 106.67 | 197.75 | 29.98 | 25.4 | 1461.26 | 0.85 | 0.89 | 2.95 | 0.08 | 1 | 10 | 389.9862 | 533.5963 | 482.6706 | 389986.2056 | 533596.3315 | 2.0967e-05 | 34 | 482670.6465
77 | 70 | CONCLUIDO | 7.7893 | 12.84 | 10.47 | 125.58 | 2.13 | 5 | 168.88 | 47.83 | 20.25 | 3 | 30.8 | 21062.06 | 106.57 | 197.75 | 29.72 | 25.4 | 1330.74 | 0.85 | 0.89 | 2.95 | 0.08 | 1 | 10 | 389.8744 | 533.4433 | 482.5323 | 389874.3889 | 533443.3389 | 2.0977e-05 | 34 | 482532.2553
78 | 70 | CONCLUIDO | 7.7875 | 12.84 | 10.47 | 125.62 | 2.15 | 5 | 169.24 | 47.83 | 20.5 | 3 | 30.91 | 21106.82 | 106.58 | 197.75 | 29.8 | 25.4 | 1373.48 | 0.85 | 0.89 | 2.95 | 0.08 | 1 | 10 | 389.9012 | 533.4801 | 482.5655 | 389901.2278 | 533480.0611 | 2.0972e-05 | 34 | 482565.4728
79 | 70 | CONCLUIDO | 7.7878 | 12.84 | 10.47 | 125.61 | 2.17 | 5 | 169.6 | 47.83 | 20.75 | 3 | 31.02 | 21151.63 | 106.51 | 197.75 | 29.9 | 25.4 | 1421.94 | 0.85 | 0.89 | 2.94 | 0.08 | 1 | 10 | 389.849 | 533.4086 | 482.5008 | 389849.0038 | 533408.606 | 2.0973e-05 | 34 | 482500.8372
80 | 70 | CONCLUIDO | 7.7858 | 12.84 | 10.47 | 125.65 | 2.19 | 5 | 169.97 | 47.83 | 21 | 3 | 31.14 | 21196.47 | 106.34 | 197.75 | 29.93 | 25.4 | 1434.63 | 0.85 | 0.89 | 2.95 | 0.08 | 1 | 10 | 389.7522 | 533.2762 | 482.3811 | 389752.2355 | 533276.2033 | 2.0967e-05 | 34 | 482381.0709
81 | 70 | CONCLUIDO | 7.7866 | 12.84 | 10.47 | 125.64 | 2.21 | 5 | 170.33 | 47.83 | 21.25 | 3 | 31.25 | 21241.35 | 106.21 | 197.75 | 29.88 | 25.4 | 1411.22 | 0.85 | 0.89 | 2.95 | 0.08 | 1 | 10 | 389.6526 | 533.1398 | 482.2577 | 389652.569 | 533139.8352 | 2.097e-05 | 34 | 482257.7176
82 | 70 | CONCLUIDO | 7.7863 | 12.84 | 10.47 | 125.64 | 2.23 | 5 | 170.69 | 47.83 | 21.5 | 3 | 31.37 | 21286.27 | 106.02 | 197.76 | 29.92 | 25.4 | 1433.28 | 0.85 | 0.89 | 2.95 | 0.08 | 1 | 10 | 389.5231 | 532.9627 | 482.0974 | 389523.0757 | 532962.6567 | 2.0969e-05 | 34 | 482097.4488
83 | 70 | CONCLUIDO | 7.7907 | 12.84 | 10.46 | 125.56 | 2.25 | 5 | 171.06 | 47.83 | 21.75 | 3 | 31.48 | 21331.23 | 105.6 | 197.75 | 29.69 | 25.4 | 1314.3 | 0.86 | 0.89 | 2.95 | 0.07 | 1 | 10 | 389.1705 | 532.4802 | 481.6611 | 389170.4786 | 532480.2177 | 2.0981e-05 | 34 | 481661.0531
84 | 70 | CONCLUIDO | 7.7922 | 12.83 | 10.46 | 125.53 | 2.28 | 5 | 171.42 | 47.83 | 22 | 3 | 31.6 | 21376.23 | 105.22 | 197.75 | 29.59 | 25.4 | 1266.83 | 0.86 | 0.89 | 2.95 | 0.07 | 1 | 10 | 388.8887 | 532.0947 | 481.3123 | 388888.6952 | 532094.6694 | 2.0985e-05 | 34 | 481312.3009
85 | 70 | CONCLUIDO | 7.7907 | 12.84 | 10.46 | 125.56 | 2.3 | 5 | 171.79 | 47.83 | 22.25 | 3 | 31.71 | 21421.26 | 104.98 | 197.75 | 29.72 | 25.4 | 1329.57 | 0.85 | 0.89 | 2.94 | 0.07 | 1 | 10 | 388.7374 | 531.8877 | 481.125 | 388737.3962 | 531887.6554 | 2.0981e-05 | 34 | 481125.0441
86 | 70 | CONCLUIDO | 7.7927 | 12.83 | 10.46 | 125.52 | 2.32 | 5 | 172.15 | 47.83 | 22.5 | 3 | 31.83 | 21466.34 | 104.55 | 197.8 | 29.59 | 25.4 | 1266.99 | 0.86 | 0.89 | 2.94 | 0.07 | 1 | 10 | 388.4154 | 531.447 | 480.7265 | 388415.3598 | 531447.031 | 2.0986e-05 | 34 | 480726.4723
87 | 70 | CONCLUIDO | 7.7898 | 12.84 | 10.46 | 125.57 | 2.34 | 5 | 172.52 | 47.83 | 22.75 | 3 | 31.94 | 21511.45 | 103.88 | 197.75 | 29.65 | 25.4 | 1297.52 | 0.86 | 0.89 | 2.95 | 0.07 | 1 | 10 | 387.9787 | 530.8496 | 480.1861 | 387978.7268 | 530849.6104 | 2.0978e-05 | 34 | 480186.0686
88 | 70 | CONCLUIDO | 7.7905 | 12.84 | 10.46 | 125.56 | 2.36 | 5 | 172.89 | 47.83 | 23 | 3 | 32.06 | 21556.61 | 103.32 | 197.75 | 29.64 | 25.4 | 1291.64 | 0.86 | 0.89 | 2.95 | 0.07 | 1 | 10 | 387.58 | 530.3041 | 479.6926 | 387579.9991 | 530304.0537 | 2.098e-05 | 34 | 479692.5791
89 | 70 | CONCLUIDO | 7.7861 | 12.84 | 10.47 | 125.65 | 2.38 | 5 | 173.25 | 47.83 | 23.25 | 3 | 32.17 | 21601.8 | 103.18 | 197.75 | 29.9 | 25.4 | 1419.3 | 0.85 | 0.89 | 2.95 | 0.08 | 1 | 10 | 387.5403 | 530.2497 | 479.6435 | 387540.3043 | 530249.7415 | 2.0968e-05 | 34 | 479643.4504
90 | 70 | CONCLUIDO | 7.7868 | 12.84 | 10.47 | 125.63 | 2.4 | 5 | 173.62 | 47.83 | 23.5 | 3 | 32.29 | 21647.03 | 102.87 | 197.75 | 29.85 | 25.4 | 1396.53 | 0.85 | 0.89 | 2.95 | 0.08 | 1 | 10 | 387.3161 | 529.943 | 479.366 | 387316.1441 | 529943.0355 | 2.097e-05 | 34 | 479366.016
91 | 70 | CONCLUIDO | 7.7877 | 12.84 | 10.47 | 125.62 | 2.42 | 5 | 173.99 | 47.83 | 23.75 | 3 | 32.41 | 21692.3 | 102.11 | 197.75 | 29.79 | 25.4 | 1367.66 | 0.85 | 0.89 | 2.95 | 0.08 | 1 | 10 | 386.7754 | 529.2032 | 478.6968 | 386775.435 | 529203.2135 | 2.0973e-05 | 34 | 478696.8015
92 | 70 | CONCLUIDO | 7.7885 | 12.84 | 10.47 | 125.6 | 2.44 | 5 | 174.35 | 47.83 | 24 | 3 | 32.53 | 21737.62 | 101.89 | 197.75 | 29.72 | 25.4 | 1330.33 | 0.85 | 0.89 | 2.95 | 0.08 | 1 | 10 | 386.6132 | 528.9813 | 478.496 | 386613.2141 | 528981.2557 | 2.0975e-05 | 34 | 478496.027
93 | 70 | CONCLUIDO | 7.8183 | 12.79 | 10.45 | 156.7 | 2.46 | 4 | 174.72 | 47.83 | 24.25 | 1 | 32.64 | 21782.97 | 101.32 | 197.75 | 29.09 | 25.4 | 1019.58 | 0.87 | 0.89 | 2.95 | 0.06 | 1 | 10 | 385.8798 | 527.9778 | 477.5883 | 385879.7977 | 527977.763 | 2.1055e-05 | 34 | 477588.3063
94 | 70 | CONCLUIDO | 7.8189 | 12.79 | 10.45 | 156.68 | 2.48 | 4 | 175.09 | 47.83 | 24.5 | 1 | 32.76 | 21828.36 | 101.51 | 197.75 | 29.01 | 25.4 | 979.82 | 0.88 | 0.89 | 2.95 | 0.06 | 1 | 10 | 386.0058 | 528.1501 | 477.7442 | 386005.754 | 528150.1019 | 2.1057e-05 | 34 | 477744.1975
95 | 70 | CONCLUIDO | 7.8205 | 12.79 | 10.44 | 156.65 | 2.5 | 4 | 175.46 | 47.83 | 24.75 | 1 | 32.88 | 21873.79 | 101.68 | 197.75 | 28.97 | 25.4 | 963.19 | 0.88 | 0.89 | 2.95 | 0.05 | 1 | 10 | 386.0964 | 528.2741 | 477.8564 | 386096.3993 | 528274.1269 | 2.1061e-05 | 34 | 477856.3857
96 | 70 | CONCLUIDO | 7.8188 | 12.79 | 10.45 | 156.69 | 2.52 | 4 | 175.83 | 47.83 | 25 | 1 | 33 | 21919.27 | 101.78 | 197.78 | 29.05 | 25.4 | 999.04 | 0.87 | 0.89 | 2.95 | 0.06 | 1 | 10 | 386.1947 | 528.4087 | 477.9781 | 386194.7254 | 528408.6611 | 2.1056e-05 | 34 | 477978.0801
97 | 70 | CONCLUIDO | 7.8173 | 12.79 | 10.45 | 156.72 | 2.54 | 4 | 176.2 | 47.83 | 25.25 | 1 | 33.12 | 21964.78 | 102.02 | 197.75 | 29.12 | 25.4 | 1038.11 | 0.87 | 0.89 | 2.95 | 0.06 | 1 | 10 | 386.3776 | 528.6588 | 478.2044 | 386377.573 | 528658.8412 | 2.1052e-05 | 34 | 478204.3833
98 | 70 | CONCLUIDO | 7.8176 | 12.79 | 10.45 | 156.72 | 2.56 | 4 | 176.56 | 47.83 | 25.5 | 1 | 33.24 | 22010.33 | 102.18 | 197.75 | 29.14 | 25.4 | 1048.29 | 0.87 | 0.89 | 2.95 | 0.06 | 1 | 10 | 386.4858 | 528.8069 | 478.3383 | 386485.7901 | 528806.9085 | 2.1053e-05 | 34 | 478338.3193
99 | 70 | CONCLUIDO | 7.8179 | 12.79 | 10.45 | 156.71 | 2.58 | 4 | 176.93 | 47.83 | 25.75 | 0 | 33.36 | 22055.93 | 102.34 | 197.75 | 29.1 | 25.4 | 1025.08 | 0.87 | 0.89 | 2.95 | 0.06 | 1 | 10 | 386.594 | 528.955 | 478.4722 | 386593.9988 | 528954.9645 | 2.1054e-05 | 34 | 478472.2451

## RESULTADOS_16
Unnamed: 0 | Volume de calda [L] | STATUS | Capacidade operacional [ha/h] | Tempo de missao [h] | Tempo util [h] | Tempo por voo [min] | Autonomia Projetada [h] | N° Voos | MTOW [kg] | Massa Estrutura [kg] | Combustível [kg] | Abastecimentos | Massa gerador | Potência gerador [W] | Combustível consumido [L] | Calda cons [L] | Distância percorrida [km] | Distância Pulverizando [km] | RTL ACUMULADO[m] | EOC [km/km] | EOC [h/h] | Tempo de manobra [h] | Tempo rtl_rtw [h] | V pulv [m/s] | V desloc [m/s] | Preço Total por ha Simples [R$/ha] | Preço Total por ha Presumido [R$/ha] | Preço Total por ha Real [R$/ha] | Preço Total Simples [R$] | Preço Total Presumido [R$] | Prod CAPEX [ha/h/R$] | Dias Trabalhados | Preço Total Real [R$]
0 | 90 | CONCLUIDO | 5.0628 | 19.75 | 12.92 | 6.25 | 0.1 | 124 | 176.73 | 52.44 | 1 | 122 | 33.29 | 22031.19 | 171.21 | 198.2 | 106.33 | 25.4 | 39043.28 | 0.24 | 0.72 | 3.13 | 2.52 | 1 | 10 | 674.0693 | 922.2913 | 834.2691 | 674069.2658 | 922291.3073 | 1.232e-05 | 52 | 834269.1194
1 | 90 | CONCLUIDO | 5.5178 | 18.12 | 12.32 | 7.78 | 0.13 | 95 | 177.1 | 52.44 | 1.25 | 93 | 33.41 | 22076.81 | 163.2 | 197.99 | 87.22 | 25.4 | 29632.35 | 0.29 | 0.76 | 3.1 | 1.93 | 1 | 10 | 612.2097 | 837.6523 | 757.7079 | 612209.6615 | 837652.2676 | 1.3427e-05 | 48 | 757707.9109
2 | 90 | CONCLUIDO | 5.851 | 17.09 | 11.93 | 9.3 | 0.15 | 77 | 177.47 | 52.44 | 1.5 | 75 | 33.53 | 22122.46 | 157.9 | 197.91 | 75.37 | 25.4 | 23798.26 | 0.34 | 0.78 | 3.06 | 1.54 | 1 | 10 | 569.4546 | 779.153 | 704.7917 | 569454.6402 | 779152.9613 | 1.4238e-05 | 45 | 704791.6962
3 | 90 | CONCLUIDO | 6.1166 | 16.35 | 11.65 | 10.92 | 0.17 | 64 | 177.84 | 52.44 | 1.75 | 62 | 33.65 | 22168.15 | 154.05 | 197.86 | 66.8 | 25.4 | 19576.8 | 0.38 | 0.8 | 3.03 | 1.26 | 1 | 10 | 540.4978 | 739.5329 | 668.9529 | 540497.7683 | 739532.8917 | 1.4884e-05 | 43 | 668952.9105
4 | 90 | CONCLUIDO | 6.2878 | 15.9 | 11.49 | 12.31 | 0.2 | 56 | 178.21 | 52.44 | 2 | 54 | 33.77 | 22213.89 | 151.81 | 197.86 | 61.7 | 25.4 | 17068.13 | 0.41 | 0.81 | 3.03 | 1.1 | 1 | 10 | 525.1547 | 718.5398 | 649.9634 | 525154.6822 | 718539.8044 | 1.5301e-05 | 42 | 649963.3739
5 | 90 | CONCLUIDO | 6.4419 | 15.52 | 11.36 | 13.91 | 0.22 | 49 | 178.59 | 52.44 | 2.25 | 47 | 33.89 | 22259.66 | 149.97 | 197.88 | 57.48 | 25.4 | 14990.3 | 0.44 | 0.82 | 3.02 | 0.97 | 1 | 10 | 510.9108 | 699.0507 | 632.3343 | 510910.8064 | 699050.7051 | 1.5676e-05 | 41 | 632334.287
6 | 90 | CONCLUIDO | 6.5654 | 15.23 | 11.25 | 15.34 | 0.25 | 44 | 178.96 | 52.44 | 2.5 | 42 | 34.02 | 22305.48 | 148.32 | 197.82 | 53.93 | 25.4 | 13242.06 | 0.47 | 0.83 | 3.01 | 0.85 | 1 | 10 | 497.7449 | 681.0366 | 616.0394 | 497744.9314 | 681036.5741 | 1.5976e-05 | 40 | 616039.3993
7 | 90 | CONCLUIDO | 6.6606 | 15.01 | 11.17 | 16.76 | 0.27 | 40 | 179.33 | 52.44 | 2.75 | 38 | 34.14 | 22351.34 | 147.22 | 197.85 | 51.81 | 25.4 | 12200.44 | 0.49 | 0.83 | 3 | 0.78 | 1 | 10 | 494.7456 | 676.9327 | 612.3272 | 494745.5538 | 676932.6933 | 1.6208e-05 | 40 | 612327.1872
8 | 90 | CONCLUIDO | 6.7573 | 14.8 | 11.1 | 18.5 | 0.3 | 36 | 179.7 | 52.44 | 3 | 34 | 34.26 | 22397.24 | 146.12 | 197.82 | 49.2 | 25.4 | 10914.58 | 0.52 | 0.84 | 3 | 0.71 | 1 | 10 | 482.8698 | 660.6837 | 597.629 | 482869.7692 | 660683.721 | 1.6443e-05 | 39 | 597628.9939
9 | 90 | CONCLUIDO | 6.8355 | 14.63 | 11.04 | 20.06 | 0.32 | 33 | 180.07 | 52.44 | 3.25 | 31 | 34.38 | 22443.18 | 145.14 | 197.8 | 47.39 | 25.4 | 10024.51 | 0.54 | 0.84 | 2.99 | 0.64 | 1 | 10 | 480.4839 | 657.4193 | 594.6761 | 480483.893 | 657419.2599 | 1.6633e-05 | 39 | 594676.0884
10 | 90 | CONCLUIDO | 6.8987 | 14.5 | 10.97 | 21.24 | 0.34 | 31 | 180.45 | 52.44 | 3.5 | 29 | 34.51 | 22489.16 | 144.24 | 197.81 | 45.38 | 25.4 | 9033.23 | 0.56 | 0.85 | 2.99 | 0.58 | 1 | 10 | 469.5354 | 642.439 | 581.1255 | 469535.3671 | 642439.0037 | 1.6787e-05 | 38 | 581125.5269
11 | 90 | CONCLUIDO | 6.9303 | 14.43 | 10.98 | 22.71 | 0.37 | 29 | 180.82 | 52.44 | 3.75 | 27 | 34.63 | 22535.19 | 144.19 | 197.8 | 45.39 | 25.4 | 9043.95 | 0.56 | 0.85 | 3 | 0.59 | 1 | 10 | 468.9227 | 641.6007 | 580.3672 | 468922.65 | 641600.6572 | 1.6864e-05 | 38 | 580367.191
12 | 90 | CONCLUIDO | 6.9918 | 14.3 | 10.92 | 24.27 | 0.39 | 27 | 181.19 | 52.44 | 4 | 25 | 34.75 | 22581.25 | 143.35 | 197.92 | 43.9 | 25.4 | 8312.23 | 0.58 | 0.85 | 2.98 | 0.53 | 1 | 10 | 467.0611 | 639.0536 | 578.0632 | 467061.0621 | 639053.5504 | 1.7014e-05 | 38 | 578063.1765
13 | 90 | CONCLUIDO | 7.0538 | 14.18 | 10.87 | 26.08 | 0.42 | 25 | 181.57 | 52.44 | 4.25 | 23 | 34.88 | 22627.36 | 142.36 | 197.83 | 42.13 | 25.4 | 7434.38 | 0.6 | 0.86 | 2.98 | 0.48 | 1 | 10 | 456.1754 | 624.1593 | 564.5905 | 456175.4251 | 624159.3417 | 1.7165e-05 | 37 | 564590.4502
14 | 90 | CONCLUIDO | 7.0795 | 14.13 | 10.85 | 27.13 | 0.44 | 24 | 181.94 | 52.44 | 4.5 | 22 | 35 | 22673.63 | 142.17 | 197.89 | 41.64 | 25.4 | 7196.43 | 0.61 | 0.86 | 2.98 | 0.46 | 1 | 10 | 455.5515 | 623.3056 | 563.8182 | 455551.4526 | 623305.595 | 1.7227e-05 | 37 | 563818.1838
15 | 90 | CONCLUIDO | 7.1049 | 14.07 | 10.84 | 28.27 | 0.46 | 23 | 182.32 | 52.44 | 4.75 | 21 | 35.12 | 22719.83 | 141.85 | 197.78 | 41.26 | 25.4 | 7010.51 | 0.62 | 0.86 | 2.98 | 0.44 | 1 | 10 | 454.8509 | 622.347 | 562.9511 | 454850.8615 | 622347.0153 | 1.7289e-05 | 37 | 562951.0897
16 | 90 | CONCLUIDO | 7.1325 | 14.02 | 10.82 | 29.5 | 0.49 | 22 | 182.69 | 52.44 | 5 | 20 | 35.25 | 22766.06 | 141.48 | 197.78 | 40.48 | 25.4 | 6628.45 | 0.63 | 0.86 | 2.98 | 0.43 | 1 | 10 | 454.0662 | 621.2734 | 561.9799 | 454066.1951 | 621273.4001 | 1.7356e-05 | 37 | 561979.9388
17 | 90 | CONCLUIDO | 7.162 | 13.96 | 10.8 | 30.84 | 0.51 | 21 | 183.07 | 52.44 | 5.25 | 19 | 35.37 | 22812.34 | 140.95 | 197.79 | 39.91 | 25.4 | 6345.12 | 0.64 | 0.86 | 2.98 | 0.4 | 1 | 10 | 453.1338 | 619.9976 | 560.8259 | 453133.7868 | 619997.638 | 1.7428e-05 | 37 | 560825.9336
18 | 90 | CONCLUIDO | 7.1942 | 13.9 | 10.77 | 32.3 | 0.53 | 20 | 183.44 | 52.44 | 5.5 | 18 | 35.5 | 22858.66 | 140.51 | 197.76 | 38.86 | 25.4 | 5827.01 | 0.65 | 0.86 | 2.98 | 0.38 | 1 | 10 | 452.2189 | 618.7458 | 559.6936 | 452218.8564 | 618745.7899 | 1.7506e-05 | 37 | 559693.5601
19 | 90 | CONCLUIDO | 7.2234 | 13.84 | 10.75 | 33.94 | 0.55 | 19 | 183.82 | 52.44 | 5.75 | 17 | 35.63 | 22905.03 | 140.28 | 197.85 | 38.66 | 25.4 | 5733.24 | 0.66 | 0.87 | 2.96 | 0.36 | 1 | 10 | 451.5329 | 617.8073 | 558.8446 | 451532.9313 | 617807.2768 | 1.7577e-05 | 37 | 558844.6174
20 | 90 | CONCLUIDO | 7.2525 | 13.79 | 10.73 | 35.76 | 0.58 | 18 | 184.19 | 52.44 | 6 | 16 | 35.75 | 22951.43 | 139.82 | 197.76 | 37.8 | 25.4 | 5304.7 | 0.67 | 0.87 | 2.97 | 0.34 | 1 | 10 | 441.7363 | 604.4031 | 546.7197 | 441736.2816 | 604403.0686 | 1.7648e-05 | 36 | 546719.688
21 | 90 | CONCLUIDO | 7.2845 | 13.73 | 10.7 | 37.77 | 0.6 | 17 | 184.57 | 52.44 | 6.25 | 15 | 35.88 | 22997.88 | 139.11 | 197.77 | 36.98 | 25.4 | 4902.19 | 0.69 | 0.87 | 2.97 | 0.31 | 1 | 10 | 440.6451 | 602.9101 | 545.3692 | 440645.0889 | 602910.0506 | 1.7726e-05 | 36 | 545369.1615
22 | 90 | CONCLUIDO | 7.2735 | 13.75 | 10.72 | 37.85 | 0.62 | 17 | 184.95 | 52.44 | 6.5 | 15 | 36.01 | 23044.38 | 139.47 | 197.78 | 37.86 | 25.4 | 5341.5 | 0.67 | 0.87 | 2.96 | 0.33 | 1 | 10 | 441.1184 | 603.5576 | 545.9549 | 441118.3785 | 603557.6262 | 1.7699e-05 | 36 | 545954.9335
23 | 90 | CONCLUIDO | 7.312 | 13.68 | 10.69 | 40.08 | 0.65 | 16 | 185.33 | 52.44 | 6.75 | 14 | 36.13 | 23090.91 | 138.84 | 197.83 | 36.47 | 25.4 | 4652.12 | 0.7 | 0.87 | 2.97 | 0.3 | 1 | 10 | 439.9884 | 602.0116 | 544.5565 | 439988.4445 | 602011.6007 | 1.7793e-05 | 36 | 544556.4585
24 | 90 | CONCLUIDO | 7.3085 | 13.68 | 10.69 | 40.1 | 0.67 | 16 | 185.7 | 52.44 | 7 | 14 | 36.26 | 23137.49 | 138.93 | 197.76 | 36.81 | 25.4 | 4820.88 | 0.69 | 0.87 | 2.97 | 0.3 | 1 | 10 | 440.1115 | 602.18 | 544.7088 | 440111.5317 | 602180.014 | 1.7784e-05 | 36 | 544708.7987
25 | 90 | CONCLUIDO | 7.3381 | 13.63 | 10.67 | 42.69 | 0.69 | 15 | 186.08 | 52.44 | 7.25 | 13 | 36.39 | 23184.11 | 138.56 | 197.78 | 36.19 | 25.4 | 4517.6 | 0.7 | 0.87 | 2.96 | 0.28 | 1 | 10 | 439.3387 | 601.1226 | 543.7523 | 439338.6968 | 601122.5873 | 1.7856e-05 | 36 | 543752.2912
26 | 90 | CONCLUIDO | 7.3447 | 13.62 | 10.66 | 42.65 | 0.71 | 15 | 186.46 | 52.44 | 7.5 | 13 | 36.52 | 23230.78 | 138.17 | 197.8 | 35.75 | 25.4 | 4296.66 | 0.71 | 0.87 | 2.96 | 0.27 | 1 | 10 | 438.9323 | 600.5665 | 543.2493 | 438932.289 | 600566.5222 | 1.7873e-05 | 36 | 543249.2962
27 | 90 | CONCLUIDO | 7.374 | 13.56 | 10.64 | 45.61 | 0.74 | 14 | 186.84 | 52.44 | 7.75 | 12 | 36.65 | 23277.49 | 137.87 | 197.77 | 35.17 | 25.4 | 4009.39 | 0.72 | 0.87 | 2.96 | 0.25 | 1 | 10 | 438.2243 | 599.5979 | 542.3731 | 438224.3303 | 599597.8619 | 1.7944e-05 | 36 | 542373.0835
28 | 90 | CONCLUIDO | 7.3727 | 13.56 | 10.65 | 45.62 | 0.76 | 14 | 187.22 | 52.44 | 8 | 12 | 36.78 | 23324.24 | 137.72 | 197.75 | 35.43 | 25.4 | 4140.01 | 0.72 | 0.87 | 2.96 | 0.26 | 1 | 10 | 438.1467 | 599.4917 | 542.277 | 438146.7084 | 599491.6561 | 1.7941e-05 | 36 | 542277.0139
29 | 90 | CONCLUIDO | 7.3936 | 13.53 | 10.64 | 49.12 | 0.78 | 13 | 187.6 | 52.44 | 8.25 | 11 | 36.9 | 23371.04 | 137.54 | 197.77 | 35.19 | 25.4 | 4025.89 | 0.72 | 0.87 | 2.96 | 0.25 | 1 | 10 | 437.6757 | 598.8472 | 541.6941 | 437675.7227 | 598847.2327 | 1.7992e-05 | 36 | 541694.0933
30 | 90 | CONCLUIDO | 7.3983 | 13.52 | 10.63 | 49.08 | 0.8 | 13 | 187.98 | 52.44 | 8.5 | 11 | 37.03 | 23417.88 | 137.58 | 197.76 | 35.09 | 25.4 | 3978.2 | 0.72 | 0.88 | 2.96 | 0.24 | 1 | 10 | 437.6195 | 598.7703 | 541.6245 | 437619.5134 | 598770.3246 | 1.8003e-05 | 36 | 541624.5252
31 | 90 | CONCLUIDO | 7.3995 | 13.51 | 10.63 | 49.07 | 0.82 | 13 | 188.36 | 52.44 | 8.75 | 11 | 37.16 | 23464.76 | 137.26 | 197.76 | 34.94 | 25.4 | 3898.72 | 0.73 | 0.88 | 2.96 | 0.24 | 1 | 10 | 437.3656 | 598.4229 | 541.3102 | 437365.5653 | 598422.8616 | 1.8006e-05 | 36 | 541310.2236
32 | 90 | CONCLUIDO | 7.4305 | 13.46 | 10.61 | 53.05 | 0.85 | 12 | 188.74 | 52.44 | 9 | 10 | 37.3 | 23511.69 | 136.78 | 197.8 | 34.26 | 25.4 | 3565.96 | 0.74 | 0.88 | 2.96 | 0.22 | 1 | 10 | 436.5112 | 597.2538 | 540.2527 | 436511.151 | 597253.8144 | 1.8081e-05 | 36 | 540252.7486
33 | 90 | CONCLUIDO | 7.429 | 13.46 | 10.61 | 53.07 | 0.87 | 12 | 189.12 | 52.44 | 9.25 | 10 | 37.43 | 23558.67 | 136.83 | 197.78 | 34.21 | 25.4 | 3539.74 | 0.74 | 0.88 | 2.96 | 0.22 | 1 | 10 | 436.5707 | 597.3353 | 540.3265 | 436570.7167 | 597335.3147 | 1.8078e-05 | 36 | 540326.4707
34 | 90 | CONCLUIDO | 7.4351 | 13.45 | 10.6 | 53.01 | 0.89 | 12 | 189.5 | 52.44 | 9.5 | 10 | 37.56 | 23605.68 | 136.35 | 197.82 | 34.03 | 25.4 | 3451.13 | 0.75 | 0.88 | 2.96 | 0.21 | 1 | 10 | 436.1135 | 596.7097 | 539.7606 | 436113.4779 | 596709.7004 | 1.8093e-05 | 36 | 539760.5641
35 | 90 | CONCLUIDO | 7.4585 | 13.41 | 10.6 | 57.8 | 0.91 | 11 | 189.88 | 52.44 | 9.75 | 9 | 37.69 | 23652.75 | 135.98 | 197.77 | 33.77 | 25.4 | 3325.82 | 0.75 | 0.88 | 2.96 | 0.21 | 1 | 10 | 426.543 | 583.615 | 527.9156 | 426543.0189 | 583614.9762 | 1.8149e-05 | 35 | 527915.582
36 | 90 | CONCLUIDO | 7.4669 | 13.39 | 10.58 | 57.71 | 0.93 | 11 | 190.26 | 52.44 | 10 | 9 | 37.82 | 23699.85 | 135.79 | 197.83 | 33.3 | 25.4 | 3090.05 | 0.76 | 0.88 | 2.96 | 0.19 | 1 | 10 | 426.2527 | 583.2177 | 527.5562 | 426252.686 | 583217.7299 | 1.817e-05 | 35 | 527556.2483
37 | 90 | CONCLUIDO | 7.4661 | 13.39 | 10.58 | 57.72 | 0.95 | 11 | 190.65 | 52.44 | 10.25 | 9 | 37.95 | 23747 | 135.81 | 197.75 | 33.35 | 25.4 | 3116.83 | 0.76 | 0.88 | 2.96 | 0.19 | 1 | 10 | 426.2793 | 583.2541 | 527.5892 | 426279.2965 | 583254.1396 | 1.8168e-05 | 35 | 527589.1831
38 | 90 | CONCLUIDO | 7.463 | 13.4 | 10.59 | 57.75 | 0.98 | 11 | 191.03 | 52.44 | 10.5 | 9 | 38.09 | 23794.2 | 135.88 | 197.76 | 33.37 | 25.4 | 3127.71 | 0.76 | 0.88 | 2.96 | 0.2 | 1 | 10 | 426.3896 | 583.4051 | 527.7257 | 426389.6048 | 583405.0683 | 1.816e-05 | 35 | 527725.7074
39 | 90 | CONCLUIDO | 7.4945 | 13.34 | 10.57 | 63.4 | 1 | 10 | 191.41 | 52.44 | 10.75 | 8 | 38.22 | 23841.44 | 135.28 | 197.8 | 32.83 | 25.4 | 2859.93 | 0.77 | 0.88 | 2.96 | 0.18 | 1 | 10 | 425.4563 | 582.128 | 526.5705 | 425456.2501 | 582128.0112 | 1.8237e-05 | 35 | 526570.5309
40 | 90 | CONCLUIDO | 7.4948 | 13.34 | 10.57 | 63.4 | 1.02 | 10 | 191.79 | 52.44 | 11 | 8 | 38.35 | 23888.73 | 135.4 | 197.8 | 32.79 | 25.4 | 2843.56 | 0.77 | 0.88 | 2.96 | 0.18 | 1 | 10 | 425.5389 | 582.2411 | 526.6728 | 425538.9188 | 582241.1221 | 1.8238e-05 | 35 | 526672.8466
41 | 90 | CONCLUIDO | 7.4989 | 13.34 | 10.56 | 63.36 | 1.04 | 10 | 192.18 | 52.44 | 11.25 | 8 | 38.49 | 23936.06 | 135.21 | 197.75 | 32.62 | 25.4 | 2756.03 | 0.78 | 0.88 | 2.95 | 0.17 | 1 | 10 | 425.3275 | 581.9518 | 526.4112 | 425327.4805 | 581951.823 | 1.8248e-05 | 35 | 526411.1578
42 | 90 | CONCLUIDO | 7.498 | 13.34 | 10.56 | 63.37 | 1.06 | 10 | 192.56 | 52.44 | 11.5 | 8 | 38.62 | 23983.44 | 135.03 | 197.75 | 32.74 | 25.4 | 2818.53 | 0.78 | 0.88 | 2.95 | 0.17 | 1 | 10 | 425.2102 | 581.7914 | 526.266 | 425210.2069 | 581791.364 | 1.8246e-05 | 35 | 526266.0128
43 | 90 | CONCLUIDO | 7.4975 | 13.34 | 10.56 | 63.37 | 1.08 | 10 | 192.95 | 52.44 | 11.75 | 8 | 38.75 | 24030.86 | 134.86 | 197.75 | 32.76 | 25.4 | 2828.27 | 0.78 | 0.88 | 2.95 | 0.17 | 1 | 10 | 425.0942 | 581.6327 | 526.1225 | 425094.2341 | 581632.685 | 1.8244e-05 | 35 | 526122.4779
44 | 90 | CONCLUIDO | 7.5287 | 13.28 | 10.54 | 70.28 | 1.1 | 9 | 193.33 | 52.44 | 12 | 7 | 38.89 | 24078.33 | 134.02 | 197.77 | 32.1 | 25.4 | 2502.39 | 0.79 | 0.88 | 2.95 | 0.15 | 1 | 10 | 424.0015 | 580.1375 | 524.77 | 424001.4889 | 580137.5428 | 1.832e-05 | 35 | 524770.0299
45 | 90 | CONCLUIDO | 7.5202 | 13.3 | 10.56 | 70.38 | 1.12 | 9 | 193.72 | 52.44 | 12.25 | 7 | 39.02 | 24125.85 | 134.38 | 197.78 | 32.64 | 25.4 | 2770.22 | 0.78 | 0.88 | 2.95 | 0.17 | 1 | 10 | 424.4114 | 580.6984 | 525.2774 | 424411.4083 | 580698.4125 | 1.83e-05 | 35 | 525277.3711
46 | 90 | CONCLUIDO | 7.5199 | 13.3 | 10.56 | 70.38 | 1.14 | 9 | 194.1 | 52.44 | 12.5 | 7 | 39.16 | 24173.41 | 134.41 | 197.79 | 32.5 | 25.4 | 2702.72 | 0.78 | 0.88 | 2.96 | 0.17 | 1 | 10 | 424.4375 | 580.7341 | 525.3097 | 424437.5251 | 580734.1467 | 1.8299e-05 | 35 | 525309.6948
47 | 90 | CONCLUIDO | 7.5229 | 13.29 | 10.55 | 70.35 | 1.16 | 9 | 194.49 | 52.44 | 12.75 | 7 | 39.3 | 24221.02 | 134.35 | 197.77 | 32.46 | 25.4 | 2683.35 | 0.78 | 0.88 | 2.95 | 0.16 | 1 | 10 | 424.3376 | 580.5974 | 525.186 | 424337.5565 | 580597.3653 | 1.8306e-05 | 35 | 525185.9676
48 | 90 | CONCLUIDO | 7.5256 | 13.29 | 10.55 | 70.32 | 1.18 | 9 | 194.88 | 52.44 | 13 | 7 | 39.43 | 24268.67 | 134.03 | 197.79 | 32.28 | 25.4 | 2590.69 | 0.79 | 0.88 | 2.95 | 0.16 | 1 | 10 | 424.0666 | 580.2266 | 524.8506 | 424066.5538 | 580226.5674 | 1.8313e-05 | 35 | 524850.5582
49 | 90 | CONCLUIDO | 7.5218 | 13.29 | 10.55 | 70.36 | 1.2 | 9 | 195.26 | 52.44 | 13.25 | 7 | 39.57 | 24316.37 | 134.03 | 197.75 | 32.48 | 25.4 | 2690.73 | 0.78 | 0.88 | 2.95 | 0.16 | 1 | 10 | 424.1222 | 580.3027 | 524.9194 | 424122.1816 | 580302.6799 | 1.8303e-05 | 35 | 524919.4066
50 | 90 | CONCLUIDO | 7.5263 | 13.29 | 10.55 | 70.31 | 1.22 | 9 | 195.65 | 52.44 | 13.5 | 7 | 39.71 | 24364.12 | 133.74 | 197.76 | 32.27 | 25.4 | 2588.54 | 0.79 | 0.88 | 2.95 | 0.16 | 1 | 10 | 423.8466 | 579.9257 | 524.5784 | 423846.6256 | 579925.6519 | 1.8314e-05 | 35 | 524578.3616
51 | 90 | CONCLUIDO | 7.56 | 13.23 | 10.52 | 78.92 | 1.25 | 8 | 196.04 | 52.44 | 13.75 | 6 | 39.84 | 24411.91 | 133.28 | 197.75 | 31.45 | 25.4 | 2182.86 | 0.81 | 0.88 | 2.95 | 0.13 | 1 | 10 | 422.9883 | 578.7513 | 523.5161 | 422988.3056 | 578751.2606 | 1.8396e-05 | 35 | 523516.0526
52 | 90 | CONCLUIDO | 7.5619 | 13.22 | 10.52 | 78.89 | 1.27 | 8 | 196.42 | 52.44 | 14 | 6 | 39.98 | 24459.75 | 133.22 | 197.76 | 31.46 | 25.4 | 2187.79 | 0.81 | 0.88 | 2.95 | 0.13 | 1 | 10 | 422.9177 | 578.6547 | 523.4287 | 422917.7308 | 578654.6971 | 1.8401e-05 | 35 | 523428.7049
53 | 90 | CONCLUIDO | 7.5584 | 13.23 | 10.53 | 78.94 | 1.29 | 8 | 196.81 | 52.44 | 14.25 | 6 | 40.12 | 24507.64 | 133.32 | 197.76 | 31.53 | 25.4 | 2218.75 | 0.81 | 0.88 | 2.95 | 0.14 | 1 | 10 | 423.0526 | 578.8393 | 523.5957 | 423052.6342 | 578839.2778 | 1.8393e-05 | 35 | 523595.6695
54 | 90 | CONCLUIDO | 7.5598 | 13.23 | 10.52 | 78.92 | 1.31 | 8 | 197.2 | 52.44 | 14.5 | 6 | 40.26 | 24555.57 | 133.3 | 197.77 | 31.57 | 25.4 | 2239.89 | 0.8 | 0.88 | 2.95 | 0.13 | 1 | 10 | 423.0056 | 578.7749 | 523.5374 | 423005.5872 | 578774.9061 | 1.8396e-05 | 35 | 523537.4414
55 | 90 | CONCLUIDO | 7.5621 | 13.22 | 10.52 | 78.89 | 1.33 | 8 | 197.59 | 52.44 | 14.75 | 6 | 40.4 | 24603.55 | 133.09 | 197.75 | 31.47 | 25.4 | 2193.07 | 0.81 | 0.88 | 2.95 | 0.13 | 1 | 10 | 422.8213 | 578.5228 | 523.3094 | 422821.2963 | 578522.7512 | 1.8402e-05 | 35 | 523309.3518
56 | 90 | CONCLUIDO | 7.5613 | 13.23 | 10.52 | 78.9 | 1.35 | 8 | 197.98 | 52.44 | 15 | 6 | 40.54 | 24651.58 | 132.92 | 197.75 | 31.47 | 25.4 | 2190.29 | 0.81 | 0.88 | 2.95 | 0.13 | 1 | 10 | 422.7105 | 578.3711 | 523.1722 | 422710.4635 | 578371.1048 | 1.84e-05 | 35 | 523172.1783
57 | 90 | CONCLUIDO | 7.5586 | 13.23 | 10.53 | 78.94 | 1.36 | 8 | 198.37 | 52.44 | 15.25 | 6 | 40.68 | 24699.65 | 132.91 | 197.75 | 31.63 | 25.4 | 2269.4 | 0.8 | 0.88 | 2.95 | 0.14 | 1 | 10 | 422.7546 | 578.4314 | 523.2268 | 422754.5601 | 578431.4398 | 1.8393e-05 | 35 | 523226.755
58 | 90 | CONCLUIDO | 7.5598 | 13.23 | 10.52 | 78.92 | 1.38 | 8 | 198.76 | 52.44 | 15.5 | 6 | 40.82 | 24747.78 | 132.37 | 197.77 | 31.54 | 25.4 | 2224.12 | 0.81 | 0.88 | 2.95 | 0.13 | 1 | 10 | 422.3361 | 577.8589 | 522.7089 | 422336.1222 | 577858.9146 | 1.8396e-05 | 35 | 522708.8708
59 | 90 | CONCLUIDO | 7.5852 | 13.18 | 10.51 | 90.12 | 1.4 | 7 | 199.15 | 52.44 | 15.75 | 5 | 40.96 | 24795.95 | 131.94 | 197.77 | 31.19 | 25.4 | 2056.04 | 0.81 | 0.88 | 2.95 | 0.12 | 1 | 10 | 421.6523 | 576.9233 | 521.8625 | 421652.2909 | 576923.2664 | 1.8458e-05 | 35 | 521862.5196
60 | 90 | CONCLUIDO | 7.5922 | 13.17 | 10.5 | 90.02 | 1.42 | 7 | 199.54 | 52.44 | 16 | 5 | 41.1 | 24844.17 | 132.14 | 197.75 | 30.9 | 25.4 | 1911.94 | 0.82 | 0.89 | 2.95 | 0.11 | 1 | 10 | 421.684 | 576.9666 | 521.9017 | 421683.9582 | 576966.595 | 1.8475e-05 | 35 | 521901.713
61 | 90 | CONCLUIDO | 7.5849 | 13.18 | 10.51 | 90.13 | 1.44 | 7 | 199.93 | 52.44 | 16.25 | 5 | 41.24 | 24892.44 | 132.49 | 197.78 | 31.3 | 25.4 | 2109.26 | 0.81 | 0.89 | 2.95 | 0.12 | 1 | 10 | 422.0512 | 577.469 | 522.3562 | 422051.1605 | 577469.0174 | 1.8457e-05 | 35 | 522356.1849
62 | 90 | CONCLUIDO | 7.5917 | 13.17 | 10.5 | 90.02 | 1.46 | 7 | 200.32 | 52.44 | 16.5 | 5 | 41.38 | 24940.75 | 132.32 | 197.77 | 30.91 | 25.4 | 1916.78 | 0.82 | 0.89 | 2.95 | 0.11 | 1 | 10 | 421.8201 | 577.1528 | 522.0702 | 421820.0828 | 577152.8466 | 1.8474e-05 | 35 | 522070.189
63 | 90 | CONCLUIDO | 7.5879 | 13.18 | 10.51 | 90.08 | 1.48 | 7 | 200.72 | 52.44 | 16.75 | 5 | 41.52 | 24989.11 | 132.25 | 197.76 | 30.96 | 25.4 | 1940.77 | 0.82 | 0.89 | 2.95 | 0.12 | 1 | 10 | 421.8363 | 577.175 | 522.0903 | 421836.2978 | 577175.0328 | 1.8464e-05 | 35 | 522090.2577
64 | 90 | CONCLUIDO | 7.5861 | 13.18 | 10.51 | 90.11 | 1.5 | 7 | 201.11 | 52.44 | 17 | 5 | 41.67 | 25037.53 | 132.28 | 197.75 | 31.18 | 25.4 | 2051.64 | 0.81 | 0.89 | 2.95 | 0.12 | 1 | 10 | 421.8834 | 577.2395 | 522.1486 | 421883.4161 | 577239.5021 | 1.846e-05 | 35 | 522148.5742
65 | 90 | CONCLUIDO | 7.5889 | 13.18 | 10.51 | 90.07 | 1.52 | 7 | 201.5 | 52.44 | 17.25 | 5 | 41.81 | 25085.99 | 132.02 | 197.77 | 31.04 | 25.4 | 1981.9 | 0.82 | 0.89 | 2.95 | 0.12 | 1 | 10 | 421.6572 | 576.9299 | 521.8685 | 421657.1505 | 576929.9155 | 1.8467e-05 | 35 | 521868.5341
66 | 90 | CONCLUIDO | 7.5898 | 13.18 | 10.51 | 90.05 | 1.54 | 7 | 201.9 | 52.44 | 17.5 | 5 | 41.95 | 25134.5 | 131.71 | 197.75 | 31.11 | 25.4 | 2014.58 | 0.82 | 0.89 | 2.95 | 0.12 | 1 | 10 | 421.4221 | 576.6083 | 521.5776 | 421422.1063 | 576608.3176 | 1.8469e-05 | 35 | 521577.6291
67 | 90 | CONCLUIDO | 7.5885 | 13.18 | 10.51 | 90.07 | 1.56 | 7 | 202.29 | 52.44 | 17.75 | 5 | 42.1 | 25183.06 | 131.51 | 197.77 | 31.06 | 25.4 | 1990.35 | 0.82 | 0.89 | 2.95 | 0.12 | 1 | 10 | 421.2971 | 576.4373 | 521.4229 | 421297.0901 | 576437.265 | 1.8466e-05 | 35 | 521422.9014
68 | 90 | CONCLUIDO | 7.5855 | 13.18 | 10.51 | 90.12 | 1.58 | 7 | 202.68 | 52.44 | 18 | 5 | 42.24 | 25231.66 | 131.32 | 197.77 | 31.31 | 25.4 | 2114.06 | 0.81 | 0.89 | 2.95 | 0.12 | 1 | 10 | 421.2032 | 576.3088 | 521.3067 | 421203.2337 | 576308.8465 | 1.8458e-05 | 35 | 521306.7391
69 | 90 | CONCLUIDO | 7.5837 | 13.19 | 10.52 | 90.14 | 1.6 | 7 | 203.08 | 52.44 | 18.25 | 5 | 42.39 | 25280.45 | 131.03 | 197.77 | 31.23 | 25.4 | 2073.85 | 0.81 | 0.88 | 2.95 | 0.13 | 1 | 10 | 421.033 | 576.0759 | 521.096 | 421032.996 | 576075.9197 | 1.8454e-05 | 35 | 521096.0425
70 | 90 | CONCLUIDO | 7.5873 | 13.18 | 10.51 | 90.09 | 1.61 | 7 | 203.47 | 52.44 | 18.5 | 5 | 42.53 | 25329.15 | 130.59 | 197.77 | 31.06 | 25.4 | 1992.77 | 0.82 | 0.89 | 2.95 | 0.12 | 1 | 10 | 420.6542 | 575.5576 | 520.6272 | 420654.201 | 575557.6358 | 1.8463e-05 | 35 | 520627.2229
71 | 90 | CONCLUIDO | 7.6202 | 13.12 | 10.49 | 104.89 | 1.63 | 6 | 203.87 | 52.44 | 18.75 | 4 | 42.68 | 25377.91 | 130.18 | 197.76 | 30.48 | 25.4 | 1705.75 | 0.83 | 0.89 | 2.95 | 0.1 | 1 | 10 | 419.876 | 574.4929 | 519.6641 | 419876.0368 | 574492.9171 | 1.8543e-05 | 35 | 519664.1194
72 | 90 | CONCLUIDO | 7.6244 | 13.12 | 10.48 | 104.82 | 1.65 | 6 | 204.26 | 52.44 | 19 | 4 | 42.82 | 25426.72 | 130.1 | 197.75 | 30.21 | 25.4 | 1570.44 | 0.84 | 0.89 | 2.95 | 0.09 | 1 | 10 | 419.7482 | 574.3181 | 519.506 | 419748.248 | 574318.0709 | 1.8553e-05 | 35 | 519505.9603
73 | 90 | CONCLUIDO | 7.6223 | 13.12 | 10.49 | 104.86 | 1.67 | 6 | 204.66 | 52.44 | 19.25 | 4 | 42.97 | 25475.58 | 130.2 | 197.75 | 30.39 | 25.4 | 1660.26 | 0.84 | 0.89 | 2.95 | 0.1 | 1 | 10 | 419.8611 | 574.4725 | 519.6457 | 419861.134 | 574472.5265 | 1.8548e-05 | 35 | 519645.6748
74 | 90 | CONCLUIDO | 7.6237 | 13.12 | 10.48 | 104.83 | 1.69 | 6 | 205.06 | 52.44 | 19.5 | 4 | 43.11 | 25524.49 | 130.4 | 197.79 | 30.27 | 25.4 | 1600.96 | 0.84 | 0.89 | 2.95 | 0.09 | 1 | 10 | 419.9721 | 574.6244 | 519.783 | 419972.1081 | 574624.3662 | 1.8551e-05 | 35 | 519783.0232
75 | 90 | CONCLUIDO | 7.6207 | 13.12 | 10.49 | 104.88 | 1.71 | 6 | 205.45 | 52.44 | 19.75 | 4 | 43.26 | 25573.44 | 130.59 | 197.76 | 30.46 | 25.4 | 1694.38 | 0.83 | 0.89 | 2.95 | 0.1 | 1 | 10 | 420.1619 | 574.884 | 520.0179 | 420161.8692 | 574884.0056 | 1.8544e-05 | 35 | 520017.883
76 | 90 | CONCLUIDO | 7.6215 | 13.12 | 10.49 | 104.87 | 1.73 | 6 | 205.85 | 52.44 | 20 | 4 | 43.41 | 25622.45 | 130.71 | 197.76 | 30.38 | 25.4 | 1656.91 | 0.84 | 0.89 | 2.95 | 0.1 | 1 | 10 | 420.2364 | 574.986 | 520.1101 | 420236.4044 | 574985.988 | 1.8546e-05 | 35 | 520110.1323
77 | 90 | CONCLUIDO | 7.6278 | 13.11 | 10.48 | 104.76 | 1.74 | 6 | 206.25 | 52.44 | 20.25 | 4 | 43.56 | 25671.51 | 130.26 | 197.75 | 30.1 | 25.4 | 1514.66 | 0.84 | 0.89 | 2.95 | 0.09 | 1 | 10 | 419.8152 | 574.4097 | 519.5889 | 419815.2422 | 574409.7353 | 1.8561e-05 | 35 | 519588.8764
78 | 90 | CONCLUIDO | 7.6228 | 13.12 | 10.48 | 104.85 | 1.76 | 6 | 206.65 | 52.44 | 20.5 | 4 | 43.71 | 25720.62 | 130.48 | 197.75 | 30.36 | 25.4 | 1644.62 | 0.84 | 0.89 | 2.95 | 0.09 | 1 | 10 | 420.0417 | 574.7196 | 519.8692 | 420041.7376 | 574719.6363 | 1.8549e-05 | 35 | 519869.2008
79 | 90 | CONCLUIDO | 7.6229 | 13.12 | 10.48 | 104.84 | 1.78 | 6 | 207.05 | 52.44 | 20.75 | 4 | 43.85 | 25769.78 | 130.43 | 197.8 | 30.33 | 25.4 | 1630.33 | 0.84 | 0.89 | 2.95 | 0.09 | 1 | 10 | 420.0047 | 574.6689 | 519.8233 | 420004.6511 | 574668.893 | 1.855e-05 | 35 | 519823.3004
80 | 90 | CONCLUIDO | 7.621 | 13.12 | 10.49 | 104.88 | 1.8 | 6 | 207.45 | 52.44 | 21 | 4 | 44 | 25818.99 | 130.22 | 197.76 | 30.4 | 25.4 | 1664.64 | 0.84 | 0.89 | 2.95 | 0.1 | 1 | 10 | 419.8935 | 574.5168 | 519.6857 | 419893.4809 | 574516.785 | 1.8545e-05 | 35 | 519685.7094
81 | 90 | CONCLUIDO | 7.62 | 13.12 | 10.49 | 104.89 | 1.82 | 6 | 207.84 | 52.44 | 21.25 | 4 | 44.15 | 25868.26 | 130.15 | 197.75 | 30.4 | 25.4 | 1666.58 | 0.84 | 0.89 | 2.95 | 0.1 | 1 | 10 | 419.8574 | 574.4674 | 519.641 | 419857.3918 | 574467.4063 | 1.8542e-05 | 35 | 519641.0433
82 | 90 | CONCLUIDO | 7.621 | 13.12 | 10.49 | 104.88 | 1.83 | 6 | 208.24 | 52.44 | 21.5 | 4 | 44.3 | 25917.57 | 129.88 | 197.78 | 30.44 | 25.4 | 1685.21 | 0.83 | 0.89 | 2.95 | 0.1 | 1 | 10 | 419.6507 | 574.1846 | 519.3852 | 419650.6958 | 574184.5956 | 1.8545e-05 | 35 | 519385.2237
83 | 90 | CONCLUIDO | 7.6221 | 13.12 | 10.49 | 104.86 | 1.85 | 6 | 208.64 | 52.44 | 21.75 | 4 | 44.45 | 25966.93 | 129.56 | 197.75 | 30.33 | 25.4 | 1630.43 | 0.84 | 0.89 | 2.95 | 0.1 | 1 | 10 | 419.407 | 573.8511 | 519.0836 | 419406.9714 | 573851.1212 | 1.8548e-05 | 35 | 519083.5756
84 | 90 | CONCLUIDO | 7.6205 | 13.12 | 10.49 | 104.89 | 1.87 | 6 | 209.05 | 52.44 | 22 | 4 | 44.6 | 26016.35 | 129.31 | 197.76 | 30.37 | 25.4 | 1652.65 | 0.84 | 0.89 | 2.95 | 0.1 | 1 | 10 | 419.2506 | 573.6371 | 518.89 | 419250.5817 | 573637.142 | 1.8544e-05 | 35 | 518890.0183
85 | 90 | CONCLUIDO | 7.621 | 13.12 | 10.49 | 104.88 | 1.89 | 6 | 209.45 | 52.44 | 22.25 | 4 | 44.75 | 26065.82 | 129.05 | 197.8 | 30.4 | 25.4 | 1665.15 | 0.84 | 0.89 | 2.95 | 0.1 | 1 | 10 | 419.058 | 573.3737 | 518.6517 | 419058.0143 | 573373.6627 | 1.8545e-05 | 35 | 518651.685
86 | 90 | CONCLUIDO | 7.6252 | 13.11 | 10.48 | 104.81 | 1.9 | 6 | 209.85 | 52.44 | 22.5 | 4 | 44.91 | 26115.34 | 128.54 | 197.75 | 30.23 | 25.4 | 1582.73 | 0.84 | 0.89 | 2.95 | 0.09 | 1 | 10 | 418.6238 | 572.7796 | 518.1143 | 418623.8067 | 572779.5608 | 1.8555e-05 | 35 | 518114.2834
87 | 90 | CONCLUIDO | 7.6174 | 13.13 | 10.49 | 104.94 | 1.92 | 6 | 210.25 | 52.44 | 22.75 | 4 | 45.06 | 26164.91 | 128.15 | 197.76 | 30.67 | 25.4 | 1798.56 | 0.83 | 0.89 | 2.95 | 0.1 | 1 | 10 | 418.4647 | 572.5619 | 517.9174 | 418464.7155 | 572561.8851 | 1.8536e-05 | 35 | 517917.3824
88 | 90 | CONCLUIDO | 7.649 | 13.07 | 10.48 | 125.7 | 1.94 | 5 | 210.65 | 52.44 | 23 | 3 | 45.21 | 26214.54 | 127.9 | 197.76 | 30.01 | 25.4 | 1476.85 | 0.85 | 0.89 | 2.95 | 0.09 | 1 | 10 | 417.8428 | 571.7109 | 517.1477 | 417842.7953 | 571710.9464 | 1.8613e-05 | 35 | 517147.6561
89 | 90 | CONCLUIDO | 7.648 | 13.08 | 10.48 | 125.72 | 1.96 | 5 | 211.05 | 52.44 | 23.25 | 3 | 45.36 | 26264.21 | 128.22 | 197.75 | 30.15 | 25.4 | 1543.88 | 0.84 | 0.89 | 2.95 | 0.09 | 1 | 10 | 418.0841 | 572.0411 | 517.4463 | 418084.0759 | 572041.0772 | 1.8611e-05 | 35 | 517446.2796
90 | 90 | CONCLUIDO | 7.6459 | 13.08 | 10.48 | 125.77 | 1.97 | 5 | 211.46 | 52.44 | 23.5 | 3 | 45.52 | 26313.94 | 128.45 | 197.76 | 30.18 | 25.4 | 1560.35 | 0.84 | 0.89 | 2.95 | 0.09 | 1 | 10 | 418.2764 | 572.3042 | 517.6843 | 418276.3777 | 572304.193 | 1.8605e-05 | 35 | 517684.284
91 | 90 | CONCLUIDO | 7.6487 | 13.07 | 10.48 | 125.71 | 1.99 | 5 | 211.86 | 52.44 | 23.75 | 3 | 45.67 | 26363.73 | 128.39 | 197.75 | 30.08 | 25.4 | 1510.79 | 0.84 | 0.89 | 2.95 | 0.09 | 1 | 10 | 418.1955 | 572.1935 | 517.5842 | 418195.4991 | 572193.5314 | 1.8612e-05 | 35 | 517584.1838
92 | 90 | CONCLUIDO | 7.6529 | 13.07 | 10.47 | 125.62 | 2.01 | 5 | 212.27 | 52.44 | 24 | 3 | 45.82 | 26413.56 | 128.34 | 197.76 | 29.85 | 25.4 | 1397.12 | 0.85 | 0.89 | 2.95 | 0.08 | 1 | 10 | 418.0904 | 572.0498 | 517.4542 | 418090.4415 | 572049.7869 | 1.8623e-05 | 35 | 517454.1581
93 | 90 | CONCLUIDO | 7.6516 | 13.07 | 10.47 | 125.65 | 2.03 | 5 | 212.67 | 52.44 | 24.25 | 3 | 45.98 | 26463.45 | 128.53 | 197.75 | 30 | 25.4 | 1469.03 | 0.85 | 0.89 | 2.94 | 0.08 | 1 | 10 | 418.2433 | 572.2589 | 517.6433 | 418243.2654 | 572258.8873 | 1.8619e-05 | 35 | 517643.3022
94 | 90 | CONCLUIDO | 7.6539 | 13.07 | 10.47 | 125.6 | 2.04 | 5 | 213.08 | 52.44 | 24.5 | 3 | 46.13 | 26513.39 | 128.51 | 197.75 | 29.76 | 25.4 | 1348.83 | 0.85 | 0.89 | 2.95 | 0.08 | 1 | 10 | 418.1977 | 572.1966 | 517.5869 | 418197.7068 | 572196.552 | 1.8625e-05 | 35 | 517586.9162
95 | 90 | CONCLUIDO | 7.6549 | 13.06 | 10.47 | 125.58 | 2.06 | 5 | 213.48 | 52.44 | 24.75 | 3 | 46.29 | 26563.39 | 128.46 | 197.75 | 29.72 | 25.4 | 1333.48 | 0.85 | 0.89 | 2.95 | 0.08 | 1 | 10 | 418.1485 | 572.1293 | 517.5261 | 418148.5435 | 572129.2846 | 1.8627e-05 | 35 | 517526.0687
96 | 90 | CONCLUIDO | 7.6529 | 13.07 | 10.47 | 125.62 | 2.08 | 5 | 213.89 | 52.44 | 25 | 3 | 46.44 | 26613.43 | 128.49 | 197.75 | 29.86 | 25.4 | 1400.86 | 0.85 | 0.89 | 2.95 | 0.08 | 1 | 10 | 418.1971 | 572.1957 | 517.5862 | 418197.1061 | 572195.7301 | 1.8623e-05 | 35 | 517586.1727
97 | 90 | CONCLUIDO | 7.6532 | 13.07 | 10.47 | 125.62 | 2.09 | 5 | 214.29 | 52.44 | 25.25 | 3 | 46.6 | 26663.54 | 128.5 | 197.75 | 29.88 | 25.4 | 1411.98 | 0.85 | 0.89 | 2.95 | 0.08 | 1 | 10 | 418.2001 | 572.1999 | 517.5899 | 418200.1306 | 572199.8684 | 1.8623e-05 | 35 | 517589.916
98 | 90 | CONCLUIDO | 7.6518 | 13.07 | 10.47 | 125.65 | 2.11 | 5 | 214.7 | 52.44 | 25.5 | 3 | 46.76 | 26713.69 | 128.42 | 197.75 | 29.9 | 25.4 | 1422.95 | 0.85 | 0.89 | 2.95 | 0.08 | 1 | 10 | 418.1623 | 572.1481 | 517.5431 | 418162.3076 | 572148.1172 | 1.862e-05 | 35 | 517543.1039
99 | 90 | CONCLUIDO | 7.6521 | 13.07 | 10.47 | 125.64 | 2.13 | 5 | 215.11 | 52.44 | 25.75 | 3 | 46.91 | 26763.9 | 128.31 | 197.75 | 29.84 | 25.4 | 1389.66 | 0.85 | 0.89 | 2.95 | 0.08 | 1 | 10 | 418.08 | 572.0355 | 517.4412 | 418079.9932 | 572035.4911 | 1.8621e-05 | 35 | 517441.2267
100 | 90 | CONCLUIDO | 7.6531 | 13.07 | 10.47 | 125.62 | 2.14 | 5 | 215.51 | 52.44 | 26 | 3 | 47.07 | 26814.17 | 128.28 | 197.79 | 29.83 | 25.4 | 1384.5 | 0.85 | 0.89 | 2.95 | 0.08 | 1 | 10 | 418.0451 | 571.9877 | 517.398 | 418045.0554 | 571987.6876 | 1.8623e-05 | 35 | 517397.9855
101 | 90 | CONCLUIDO | 7.6552 | 13.06 | 10.46 | 125.58 | 2.16 | 5 | 215.92 | 52.44 | 26.25 | 3 | 47.23 | 26864.49 | 128.06 | 197.75 | 29.72 | 25.4 | 1328.84 | 0.85 | 0.89 | 2.95 | 0.07 | 1 | 10 | 417.8478 | 571.7178 | 517.1539 | 417847.8157 | 571717.8156 | 1.8628e-05 | 35 | 517153.8697
102 | 90 | CONCLUIDO | 7.6555 | 13.06 | 10.46 | 125.57 | 2.18 | 5 | 216.33 | 52.44 | 26.5 | 3 | 47.39 | 26914.86 | 127.83 | 197.75 | 29.77 | 25.4 | 1357.59 | 0.85 | 0.89 | 2.94 | 0.07 | 1 | 10 | 417.6802 | 571.4885 | 516.9465 | 417680.2475 | 571488.5414 | 1.8629e-05 | 35 | 516946.4771
103 | 90 | CONCLUIDO | 7.656 | 13.06 | 10.46 | 125.56 | 2.19 | 5 | 216.74 | 52.44 | 26.75 | 3 | 47.55 | 26965.29 | 127.61 | 197.75 | 29.61 | 25.4 | 1276.71 | 0.86 | 0.89 | 2.95 | 0.07 | 1 | 10 | 417.5171 | 571.2653 | 516.7446 | 417517.0953 | 571265.3094 | 1.863e-05 | 35 | 516744.55
104 | 90 | CONCLUIDO | 7.6547 | 13.06 | 10.47 | 125.59 | 2.21 | 5 | 217.15 | 52.44 | 27 | 3 | 47.71 | 27015.77 | 127.48 | 197.81 | 29.67 | 25.4 | 1304.32 | 0.86 | 0.89 | 2.95 | 0.08 | 1 | 10 | 417.4546 | 571.1797 | 516.6671 | 417454.5541 | 571179.7377 | 1.8627e-05 | 35 | 516667.1452
105 | 90 | CONCLUIDO | 7.6579 | 13.06 | 10.46 | 125.52 | 2.23 | 5 | 217.56 | 52.44 | 27.25 | 3 | 47.87 | 27066.31 | 127.1 | 197.75 | 29.54 | 25.4 | 1241.14 | 0.86 | 0.89 | 2.95 | 0.07 | 1 | 10 | 417.129 | 570.7343 | 516.2642 | 417128.9777 | 570734.2698 | 1.8635e-05 | 35 | 516264.1921
106 | 90 | CONCLUIDO | 7.6565 | 13.06 | 10.46 | 125.55 | 2.24 | 5 | 217.97 | 52.44 | 27.5 | 3 | 48.03 | 27116.91 | 126.99 | 197.75 | 29.59 | 25.4 | 1264.42 | 0.86 | 0.89 | 2.95 | 0.07 | 1 | 10 | 417.0697 | 570.6531 | 516.1908 | 417069.6592 | 570653.1075 | 1.8631e-05 | 35 | 516190.7758
107 | 90 | CONCLUIDO | 7.656 | 13.06 | 10.46 | 125.56 | 2.26 | 5 | 218.38 | 52.44 | 27.75 | 3 | 48.19 | 27167.55 | 126.46 | 197.75 | 29.61 | 25.4 | 1276.36 | 0.86 | 0.89 | 2.95 | 0.07 | 1 | 10 | 416.6997 | 570.1469 | 515.7328 | 416699.6643 | 570146.8641 | 1.863e-05 | 35 | 515732.8476
108 | 90 | CONCLUIDO | 7.6579 | 13.06 | 10.46 | 125.52 | 2.27 | 5 | 218.79 | 52.44 | 28 | 3 | 48.35 | 27218.26 | 125.98 | 197.75 | 29.57 | 25.4 | 1258.5 | 0.86 | 0.89 | 2.95 | 0.07 | 1 | 10 | 416.3331 | 569.6453 | 515.2791 | 416333.0685 | 569645.2716 | 1.8635e-05 | 35 | 515279.1264
109 | 90 | CONCLUIDO | 7.6552 | 13.06 | 10.46 | 125.58 | 2.29 | 5 | 219.2 | 52.44 | 28.25 | 3 | 48.51 | 27269.02 | 125.89 | 197.75 | 29.72 | 25.4 | 1331.21 | 0.85 | 0.89 | 2.95 | 0.07 | 1 | 10 | 416.3052 | 569.6071 | 515.2446 | 416305.1976 | 569607.1374 | 1.8628e-05 | 35 | 515244.6317
110 | 90 | CONCLUIDO | 7.6524 | 13.07 | 10.47 | 125.63 | 2.31 | 5 | 219.61 | 52.44 | 28.5 | 3 | 48.67 | 27319.84 | 125.77 | 197.75 | 29.86 | 25.4 | 1400.81 | 0.85 | 0.89 | 2.95 | 0.08 | 1 | 10 | 416.2696 | 569.5584 | 515.2006 | 416269.6054 | 569558.4386 | 1.8621e-05 | 35 | 515200.5806
111 | 90 | CONCLUIDO | 7.6524 | 13.07 | 10.47 | 125.63 | 2.32 | 5 | 220.03 | 52.44 | 28.75 | 3 | 48.83 | 27370.71 | 125.61 | 197.75 | 29.86 | 25.4 | 1401.62 | 0.85 | 0.89 | 2.95 | 0.08 | 1 | 10 | 416.1558 | 569.4028 | 515.0598 | 416155.8223 | 569402.7556 | 1.8621e-05 | 35 | 515059.7558
112 | 90 | CONCLUIDO | 7.6521 | 13.07 | 10.47 | 125.64 | 2.34 | 5 | 220.44 | 52.44 | 29 | 3 | 49 | 27421.64 | 125.11 | 197.75 | 29.77 | 25.4 | 1355.53 | 0.85 | 0.89 | 2.95 | 0.08 | 1 | 10 | 415.8042 | 568.9217 | 514.6246 | 415804.2431 | 568921.7094 | 1.8621e-05 | 35 | 514624.62
113 | 90 | CONCLUIDO | 7.655 | 13.06 | 10.46 | 125.58 | 2.35 | 5 | 220.85 | 52.44 | 29.25 | 3 | 49.16 | 27472.63 | 124.68 | 197.76 | 29.75 | 25.4 | 1345.61 | 0.85 | 0.89 | 2.95 | 0.07 | 1 | 10 | 415.4477 | 568.4338 | 514.1833 | 415447.6796 | 568433.8435 | 1.8628e-05 | 35 | 514183.3153
114 | 90 | CONCLUIDO | 7.6535 | 13.07 | 10.47 | 125.61 | 2.37 | 5 | 221.27 | 52.44 | 29.5 | 3 | 49.32 | 27523.67 | 124.62 | 197.77 | 29.74 | 25.4 | 1339.71 | 0.85 | 0.89 | 2.95 | 0.08 | 1 | 10 | 415.4372 | 568.4195 | 514.1703 | 415437.2022 | 568419.5078 | 1.8624e-05 | 35 | 514170.3478
115 | 90 | CONCLUIDO | 7.6892 | 13.01 | 10.44 | 156.64 | 2.39 | 4 | 221.68 | 52.44 | 29.75 | 2 | 49.49 | 27574.77 | 124.21 | 197.76 | 29.02 | 25.4 | 986.93 | 0.88 | 0.89 | 2.94 | 0.05 | 1 | 10 | 405.6938 | 555.0882 | 502.1114 | 405693.8454 | 555088.2173 | 1.8711e-05 | 34 | 502111.3769
116 | 90 | CONCLUIDO | 7.691 | 13 | 10.44 | 156.59 | 2.4 | 4 | 222.1 | 52.44 | 30 | 2 | 49.65 | 27625.93 | 124.42 | 197.75 | 28.9 | 25.4 | 923.6 | 0.88 | 0.89 | 2.94 | 0.05 | 1 | 10 | 405.8189 | 555.2593 | 502.2661 | 405818.8722 | 555259.2844 | 1.8715e-05 | 34 | 502266.1176
117 | 90 | CONCLUIDO | 7.6879 | 13.01 | 10.44 | 156.67 | 2.42 | 4 | 222.51 | 52.44 | 30.25 | 2 | 49.82 | 27677.27 | 124.6 | 197.75 | 29.08 | 25.4 | 1016.56 | 0.87 | 0.89 | 2.95 | 0.06 | 1 | 10 | 405.9869 | 555.4892 | 502.4741 | 405986.9362 | 555489.237 | 1.8708e-05 | 34 | 502474.1238
118 | 90 | CONCLUIDO | 7.6884 | 13.01 | 10.44 | 156.66 | 2.43 | 4 | 222.93 | 52.44 | 30.5 | 2 | 49.99 | 27728.54 | 124.75 | 197.75 | 29.09 | 25.4 | 1019.59 | 0.87 | 0.89 | 2.94 | 0.05 | 1 | 10 | 406.0865 | 555.6255 | 502.5974 | 406086.5415 | 555625.5214 | 1.8709e-05 | 34 | 502597.4014
119 | 90 | CONCLUIDO | 7.6882 | 13.01 | 10.44 | 156.66 | 2.45 | 4 | 223.34 | 52.44 | 30.75 | 2 | 50.15 | 27779.88 | 124.91 | 197.79 | 29.04 | 25.4 | 997.66 | 0.87 | 0.89 | 2.95 | 0.05 | 1 | 10 | 406.2024 | 555.7841 | 502.7408 | 406202.4241 | 555784.077 | 1.8708e-05 | 34 | 502740.8248
120 | 90 | CONCLUIDO | 7.6897 | 13 | 10.44 | 156.62 | 2.46 | 4 | 223.76 | 52.44 | 31 | 2 | 50.32 | 27831.27 | 125.04 | 197.75 | 29.03 | 25.4 | 988.71 | 0.88 | 0.89 | 2.94 | 0.05 | 1 | 10 | 406.2747 | 555.8829 | 502.8303 | 406274.6852 | 555882.9479 | 1.8712e-05 | 34 | 502830.2596
121 | 90 | CONCLUIDO | 7.689 | 13.01 | 10.44 | 156.64 | 2.48 | 4 | 224.18 | 52.44 | 31.25 | 2 | 50.49 | 27882.72 | 125.08 | 197.75 | 29.04 | 25.4 | 996.45 | 0.87 | 0.89 | 2.94 | 0.05 | 1 | 10 | 406.3122 | 555.9343 | 502.8767 | 406312.2146 | 555934.2973 | 1.871e-05 | 34 | 502876.7082
122 | 90 | CONCLUIDO | 7.6851 | 13.01 | 10.45 | 156.74 | 2.49 | 4 | 224.6 | 52.44 | 31.5 | 2 | 50.65 | 27934.23 | 125.22 | 197.75 | 29.21 | 25.4 | 1079.83 | 0.87 | 0.89 | 2.95 | 0.06 | 1 | 10 | 406.475 | 556.157 | 503.0782 | 406475.0026 | 556157.031 | 1.8701e-05 | 34 | 503078.1845
123 | 90 | CONCLUIDO | 7.6851 | 13.01 | 10.45 | 156.74 | 2.51 | 4 | 225.01 | 52.44 | 31.75 | 2 | 50.82 | 27985.79 | 125.24 | 197.75 | 29.22 | 25.4 | 1087.94 | 0.87 | 0.89 | 2.95 | 0.06 | 1 | 10 | 406.4892 | 556.1764 | 503.0957 | 406489.165 | 556176.4085 | 1.8701e-05 | 34 | 503095.7127
124 | 90 | CONCLUIDO | 7.6871 | 13.01 | 10.45 | 156.69 | 2.52 | 4 | 225.43 | 52.44 | 32 | 2 | 50.99 | 28037.42 | 125.15 | 197.75 | 29.16 | 25.4 | 1057.87 | 0.87 | 0.89 | 2.94 | 0.06 | 1 | 10 | 406.399 | 556.0531 | 502.9842 | 406399.0485 | 556053.1073 | 1.8706e-05 | 34 | 502984.1791
125 | 90 | CONCLUIDO | 7.6895 | 13 | 10.44 | 156.63 | 2.54 | 4 | 225.85 | 52.44 | 32.25 | 2 | 51.16 | 28089.1 | 125.06 | 197.75 | 28.92 | 25.4 | 938.36 | 0.88 | 0.89 | 2.95 | 0.05 | 1 | 10 | 406.2915 | 555.9059 | 502.851 | 406291.4733 | 555905.9181 | 1.8712e-05 | 34 | 502851.0375
126 | 90 | CONCLUIDO | 7.6905 | 13 | 10.44 | 156.6 | 2.55 | 4 | 226.27 | 52.44 | 32.5 | 2 | 51.33 | 28140.84 | 124.96 | 197.75 | 28.97 | 25.4 | 962.94 | 0.88 | 0.89 | 2.94 | 0.05 | 1 | 10 | 406.2075 | 555.7911 | 502.7472 | 406207.5416 | 555791.079 | 1.8714e-05 | 34 | 502747.1585
127 | 90 | CONCLUIDO | 7.6871 | 13.01 | 10.45 | 156.69 | 2.57 | 4 | 226.69 | 52.44 | 32.75 | 2 | 51.5 | 28192.65 | 125.07 | 197.75 | 29.1 | 25.4 | 1023.67 | 0.87 | 0.89 | 2.95 | 0.06 | 1 | 10 | 406.3424 | 555.9756 | 502.9141 | 406342.4138 | 555975.6172 | 1.8706e-05 | 34 | 502914.0846
128 | 90 | CONCLUIDO | 7.688 | 13.01 | 10.44 | 156.67 | 2.58 | 4 | 227.11 | 52.44 | 33 | 2 | 51.67 | 28244.51 | 124.98 | 197.75 | 29.04 | 25.4 | 994.44 | 0.87 | 0.89 | 2.95 | 0.05 | 1 | 10 | 406.2546 | 555.8555 | 502.8054 | 406254.6061 | 555855.4748 | 1.8708e-05 | 34 | 502805.4084
129 | 90 | CONCLUIDO | 7.6872 | 13.01 | 10.45 | 156.69 | 2.6 | 4 | 227.53 | 52.44 | 33.25 | 2 | 51.84 | 28296.43 | 124.95 | 197.75 | 29.2 | 25.4 | 1078.53 | 0.87 | 0.89 | 2.94 | 0.06 | 1 | 10 | 406.2561 | 555.8576 | 502.8073 | 406256.1447 | 555857.5799 | 1.8706e-05 | 34 | 502807.3126
130 | 90 | CONCLUIDO | 7.6885 | 13.01 | 10.44 | 156.65 | 2.61 | 4 | 227.95 | 52.44 | 33.5 | 2 | 52.01 | 28348.41 | 124.93 | 197.75 | 29.09 | 25.4 | 1019.87 | 0.87 | 0.89 | 2.94 | 0.05 | 1 | 10 | 406.2126 | 555.798 | 502.7535 | 406212.6318 | 555798.0436 | 1.8709e-05 | 34 | 502753.4584
131 | 90 | CONCLUIDO | 7.6871 | 13.01 | 10.45 | 156.69 | 2.63 | 4 | 228.38 | 52.44 | 33.75 | 2 | 52.18 | 28400.46 | 124.84 | 197.76 | 29.08 | 25.4 | 1017.27 | 0.87 | 0.89 | 2.95 | 0.06 | 1 | 10 | 406.1796 | 555.7528 | 502.7126 | 406179.589 | 555752.8331 | 1.8706e-05 | 34 | 502712.5627
132 | 90 | CONCLUIDO | 7.6894 | 13 | 10.44 | 156.63 | 2.64 | 4 | 228.8 | 52.44 | 34 | 2 | 52.36 | 28452.56 | 124.8 | 197.75 | 29.08 | 25.4 | 1013.57 | 0.87 | 0.89 | 2.94 | 0.05 | 1 | 10 | 406.1088 | 555.656 | 502.6249 | 406108.7827 | 555655.9528 | 1.8711e-05 | 34 | 502624.9285
133 | 90 | CONCLUIDO | 7.6892 | 13.01 | 10.44 | 156.64 | 2.66 | 4 | 229.22 | 52.44 | 34.25 | 2 | 52.53 | 28504.72 | 124.76 | 197.75 | 29.04 | 25.4 | 995.67 | 0.87 | 0.89 | 2.94 | 0.05 | 1 | 10 | 406.0831 | 555.6208 | 502.5931 | 406083.1027 | 555620.8163 | 1.8711e-05 | 34 | 502593.1454
134 | 90 | CONCLUIDO | 7.6866 | 13.01 | 10.45 | 156.7 | 2.67 | 4 | 229.64 | 52.44 | 34.5 | 2 | 52.7 | 28556.95 | 124.71 | 197.75 | 29.16 | 25.4 | 1053.9 | 0.87 | 0.89 | 2.94 | 0.06 | 1 | 10 | 406.0941 | 555.6359 | 502.6068 | 406094.1325 | 555635.9077 | 1.8705e-05 | 34 | 502606.7965
135 | 90 | CONCLUIDO | 7.6894 | 13 | 10.44 | 156.63 | 2.69 | 4 | 230.07 | 52.44 | 34.75 | 2 | 52.88 | 28609.23 | 124.44 | 197.75 | 29.06 | 25.4 | 1004.96 | 0.87 | 0.89 | 2.94 | 0.05 | 1 | 10 | 405.854 | 555.3074 | 502.3096 | 405854.0028 | 555307.3516 | 1.8711e-05 | 34 | 502309.5973
136 | 90 | CONCLUIDO | 7.6889 | 13.01 | 10.44 | 156.65 | 2.7 | 4 | 230.49 | 52.44 | 35 | 2 | 53.05 | 28661.58 | 124.23 | 197.75 | 29.01 | 25.4 | 979.95 | 0.88 | 0.89 | 2.94 | 0.05 | 1 | 10 | 405.7119 | 555.113 | 502.1338 | 405711.9292 | 555112.9603 | 1.871e-05 | 34 | 502133.7584
137 | 90 | CONCLUIDO | 7.6879 | 13.01 | 10.44 | 156.67 | 2.71 | 4 | 230.92 | 52.44 | 35.25 | 2 | 53.23 | 28713.99 | 124.11 | 197.77 | 28.99 | 25.4 | 970.52 | 0.88 | 0.89 | 2.95 | 0.05 | 1 | 10 | 405.6401 | 555.0147 | 502.0448 | 405640.0847 | 555014.6594 | 1.8708e-05 | 34 | 502044.8393
138 | 90 | CONCLUIDO | 7.6884 | 13.01 | 10.44 | 156.66 | 2.73 | 4 | 231.34 | 52.44 | 35.5 | 2 | 53.4 | 28766.46 | 124.13 | 197.75 | 29.07 | 25.4 | 1012.25 | 0.87 | 0.89 | 2.94 | 0.05 | 1 | 10 | 405.6477 | 555.0251 | 502.0543 | 405647.6967 | 555025.0746 | 1.8709e-05 | 34 | 502054.2604
139 | 90 | CONCLUIDO | 7.6892 | 13.01 | 10.44 | 156.64 | 2.74 | 4 | 231.77 | 52.44 | 35.75 | 2 | 53.58 | 28818.99 | 124.04 | 197.75 | 29.04 | 25.4 | 994.26 | 0.87 | 0.89 | 2.94 | 0.05 | 1 | 10 | 405.5735 | 554.9236 | 501.9625 | 405573.5295 | 554923.5958 | 1.8711e-05 | 34 | 501962.4666
140 | 90 | CONCLUIDO | 7.69 | 13 | 10.44 | 156.62 | 2.76 | 4 | 232.2 | 52.44 | 36 | 2 | 53.75 | 28871.58 | 124.04 | 197.75 | 28.95 | 25.4 | 951.31 | 0.88 | 0.89 | 2.94 | 0.05 | 1 | 10 | 405.5631 | 554.9093 | 501.9495 | 405563.0678 | 554909.2816 | 1.8713e-05 | 34 | 501949.5186
141 | 90 | CONCLUIDO | 7.6903 | 13 | 10.44 | 156.61 | 2.77 | 4 | 232.62 | 52.44 | 36.25 | 2 | 53.93 | 28924.24 | 123.91 | 197.75 | 28.94 | 25.4 | 948.53 | 0.88 | 0.89 | 2.94 | 0.05 | 1 | 10 | 405.4672 | 554.778 | 501.8308 | 405467.1521 | 554778.0455 | 1.8714e-05 | 34 | 501830.8075
142 | 90 | CONCLUIDO | 7.6884 | 13.01 | 10.44 | 156.66 | 2.78 | 4 | 233.05 | 52.44 | 36.5 | 2 | 54.11 | 28976.96 | 123.76 | 197.75 | 29.08 | 25.4 | 1015.05 | 0.87 | 0.89 | 2.94 | 0.05 | 1 | 10 | 405.3858 | 554.6667 | 501.7301 | 405385.8055 | 554666.7434 | 1.8709e-05 | 34 | 501730.1279
143 | 90 | CONCLUIDO | 7.6894 | 13 | 10.44 | 156.63 | 2.8 | 4 | 233.48 | 52.44 | 36.75 | 2 | 54.29 | 29029.74 | 123.41 | 197.75 | 29.01 | 25.4 | 982.91 | 0.88 | 0.89 | 2.94 | 0.05 | 1 | 10 | 405.125 | 554.31 | 501.4074 | 405125.049 | 554309.9649 | 1.8711e-05 | 34 | 501407.3998
144 | 90 | CONCLUIDO | 7.694 | 13 | 10.43 | 156.52 | 2.81 | 4 | 233.91 | 52.44 | 37 | 2 | 54.46 | 29082.59 | 122.81 | 197.75 | 28.71 | 25.4 | 829.84 | 0.88 | 0.89 | 2.94 | 0.04 | 1 | 10 | 404.6286 | 553.6307 | 500.7929 | 404628.5851 | 553630.681 | 1.8723e-05 | 34 | 500792.9459
145 | 90 | CONCLUIDO | 7.6946 | 13 | 10.43 | 156.5 | 2.83 | 4 | 234.34 | 52.44 | 37.25 | 2 | 54.64 | 29135.5 | 122.6 | 197.75 | 28.65 | 25.4 | 802.36 | 0.89 | 0.89 | 2.95 | 0.04 | 1 | 10 | 404.4723 | 553.4168 | 500.5995 | 404472.2959 | 553416.8394 | 1.8724e-05 | 34 | 500599.5129
146 | 90 | CONCLUIDO | 7.694 | 13 | 10.43 | 156.52 | 2.84 | 4 | 234.76 | 52.44 | 37.5 | 2 | 54.82 | 29188.47 | 122.51 | 197.75 | 28.75 | 25.4 | 852.01 | 0.88 | 0.89 | 2.94 | 0.04 | 1 | 10 | 404.4164 | 553.3404 | 500.5303 | 404416.3954 | 553340.3537 | 1.8723e-05 | 34 | 500530.327
147 | 90 | CONCLUIDO | 7.6918 | 13 | 10.44 | 156.57 | 2.85 | 4 | 235.19 | 52.44 | 37.75 | 1 | 55 | 29241.5 | 122.53 | 197.75 | 28.81 | 25.4 | 880.63 | 0.88 | 0.89 | 2.95 | 0.05 | 1 | 10 | 404.4712 | 553.4154 | 500.5982 | 404471.21 | 553415.3535 | 1.8717e-05 | 34 | 500598.1689
148 | 90 | CONCLUIDO | 7.692 | 13 | 10.44 | 156.57 | 2.87 | 4 | 235.63 | 52.44 | 38 | 1 | 55.18 | 29294.6 | 122.49 | 197.75 | 28.86 | 25.4 | 906.62 | 0.88 | 0.89 | 2.94 | 0.05 | 1 | 10 | 404.4403 | 553.3731 | 500.5599 | 404440.3245 | 553373.0947 | 1.8718e-05 | 34 | 500559.9432
149 | 90 | CONCLUIDO | 7.6923 | 13 | 10.44 | 156.56 | 2.88 | 4 | 236.06 | 52.44 | 38.25 | 1 | 55.36 | 29347.77 | 122.44 | 197.75 | 28.81 | 25.4 | 881.16 | 0.88 | 0.89 | 2.94 | 0.05 | 1 | 10 | 404.4011 | 553.3194 | 500.5114 | 404401.074 | 553319.3904 | 1.8718e-05 | 34 | 500511.3643
150 | 90 | CONCLUIDO | 7.692 | 13 | 10.44 | 156.57 | 2.89 | 4 | 236.49 | 52.44 | 38.5 | 1 | 55.55 | 29400.99 | 122.4 | 197.75 | 28.84 | 25.4 | 897.27 | 0.88 | 0.89 | 2.94 | 0.05 | 1 | 10 | 404.3767 | 553.286 | 500.4811 | 404376.6511 | 553285.9739 | 1.8718e-05 | 34 | 500481.137
151 | 90 | CONCLUIDO | 7.6913 | 13 | 10.44 | 156.58 | 2.91 | 4 | 236.92 | 52.44 | 38.75 | 1 | 55.73 | 29454.29 | 122.37 | 197.75 | 28.84 | 25.4 | 897.73 | 0.88 | 0.89 | 2.95 | 0.05 | 1 | 10 | 404.3645 | 553.2693 | 500.4661 | 404364.4682 | 553269.3047 | 1.8716e-05 | 34 | 500466.0588
152 | 90 | CONCLUIDO | 7.6907 | 13 | 10.44 | 156.6 | 2.92 | 4 | 237.35 | 52.44 | 39 | 0 | 55.91 | 29507.65 | 122.54 | 197.75 | 28.86 | 25.4 | 908.15 | 0.88 | 0.89 | 2.95 | 0.05 | 1 | 10 | 404.4925 | 553.4445 | 500.6245 | 404492.5119 | 553444.4997 | 1.8714e-05 | 34 | 500624.5334

## RESULTADOS_20
Unnamed: 0 | Volume de calda [L] | STATUS | Capacidade operacional [ha/h] | Tempo de missao [h] | Tempo util [h] | Tempo por voo [min] | Autonomia Projetada [h] | N° Voos | MTOW [kg] | Massa Estrutura [kg] | Combustível [kg] | Abastecimentos | Massa gerador | Potência gerador [W] | Combustível consumido [L] | Calda cons [L] | Distância percorrida [km] | Distância Pulverizando [km] | RTL ACUMULADO[m] | EOC [km/km] | EOC [h/h] | Tempo de manobra [h] | Tempo rtl_rtw [h] | V pulv [m/s] | V desloc [m/s] | Preço Total por ha Simples [R$/ha] | Preço Total por ha Presumido [R$/ha] | Preço Total por ha Real [R$/ha] | Preço Total Simples [R$] | Preço Total Presumido [R$] | Prod CAPEX [ha/h/R$] | Dias Trabalhados | Preço Total Real [R$]
0 | 110 | CONCLUIDO | 4.5332 | 22.06 | 13.37 | 5.57 | 0.08 | 144 | 213.37 | 56.13 | 1 | 142 | 46.25 | 26550.29 | 199.58 | 198.19 | 119.74 | 25.4 | 45643.98 | 0.21 | 0.7 | 3.18 | 2.96 | 1 | 10 | 790.8966 | 1082.1397 | 978.8618 | 790896.6487 | 1082139.6867 | 1.0173e-05 | 58 | 978861.7938
1 | 110 | CONCLUIDO | 5.0455 | 19.82 | 12.6 | 6.94 | 0.1 | 109 | 213.78 | 56.13 | 1.25 | 107 | 46.4 | 26600.32 | 188.17 | 198.03 | 96.18 | 25.4 | 34041.64 | 0.26 | 0.74 | 3.11 | 2.21 | 1 | 10 | 695.8219 | 952.0542 | 861.1915 | 695821.8806 | 952054.1946 | 1.1323e-05 | 52 | 861191.4785
2 | 110 | CONCLUIDO | 5.4057 | 18.5 | 12.17 | 8.3 | 0.12 | 88 | 214.19 | 56.13 | 1.5 | 86 | 46.56 | 26650.41 | 181.64 | 198.02 | 82.53 | 25.4 | 27320.84 | 0.31 | 0.77 | 3.08 | 1.77 | 1 | 10 | 646.3007 | 884.2971 | 799.9011 | 646300.7001 | 884297.1307 | 1.2131e-05 | 49 | 799901.0537
3 | 110 | CONCLUIDO | 5.6734 | 17.63 | 11.89 | 9.64 | 0.14 | 74 | 214.59 | 56.13 | 1.75 | 72 | 46.72 | 26700.55 | 177.39 | 197.9 | 73.93 | 25.4 | 23090.92 | 0.34 | 0.78 | 3.06 | 1.5 | 1 | 10 | 605.0941 | 827.9164 | 748.9012 | 605094.0699 | 827916.4013 | 1.2732e-05 | 46 | 748901.222
4 | 110 | CONCLUIDO | 5.8848 | 16.99 | 11.68 | 10.95 | 0.17 | 64 | 215 | 56.13 | 2 | 62 | 46.87 | 26750.75 | 174.16 | 197.9 | 67.33 | 25.4 | 19839.04 | 0.38 | 0.8 | 3.05 | 1.28 | 1 | 10 | 585.891 | 801.642 | 725.1344 | 585891.0317 | 801641.9572 | 1.3206e-05 | 45 | 725134.3739
5 | 110 | CONCLUIDO | 6.0715 | 16.47 | 11.49 | 12.31 | 0.19 | 56 | 215.41 | 56.13 | 2.25 | 54 | 47.03 | 26801 | 171.32 | 197.87 | 61.6 | 25.4 | 17017.27 | 0.41 | 0.81 | 3.03 | 1.1 | 1 | 10 | 559.5081 | 765.5437 | 692.4813 | 559508.1051 | 765543.6732 | 1.3625e-05 | 43 | 692481.2595
6 | 110 | CONCLUIDO | 6.2146 | 16.09 | 11.37 | 13.64 | 0.21 | 50 | 215.82 | 56.13 | 2.5 | 48 | 47.19 | 26851.31 | 169.34 | 197.88 | 57.95 | 25.4 | 15222.07 | 0.44 | 0.82 | 3.01 | 0.97 | 1 | 10 | 544.6253 | 745.1804 | 674.0614 | 544625.3377 | 745180.4142 | 1.3947e-05 | 42 | 674061.4414
7 | 110 | CONCLUIDO | 6.3332 | 15.79 | 11.28 | 15.04 | 0.23 | 45 | 216.22 | 56.13 | 2.75 | 43 | 47.35 | 26901.66 | 167.94 | 197.85 | 54.67 | 25.4 | 13608.01 | 0.46 | 0.83 | 3.02 | 0.88 | 1 | 10 | 540.1509 | 739.0583 | 668.5236 | 540150.9003 | 739058.2916 | 1.4213e-05 | 42 | 668523.6055
8 | 110 | CONCLUIDO | 6.434 | 15.54 | 11.2 | 16.39 | 0.25 | 41 | 216.63 | 56.13 | 3 | 39 | 47.51 | 26952.08 | 166.69 | 197.79 | 52.52 | 25.4 | 12552.67 | 0.48 | 0.83 | 3 | 0.81 | 1 | 10 | 527.4498 | 721.68 | 652.8039 | 527449.7721 | 721680.0477 | 1.4439e-05 | 41 | 652803.9168
9 | 110 | CONCLUIDO | 6.5115 | 15.36 | 11.14 | 17.59 | 0.27 | 38 | 217.04 | 56.13 | 3.25 | 36 | 47.66 | 27002.55 | 165.72 | 197.91 | 50.49 | 25.4 | 11551.37 | 0.5 | 0.84 | 3 | 0.75 | 1 | 10 | 515.6842 | 705.5818 | 638.2421 | 515684.1617 | 705581.8204 | 1.4613e-05 | 40 | 638242.0818
10 | 110 | CONCLUIDO | 6.5918 | 15.17 | 11.08 | 18.99 | 0.29 | 35 | 217.45 | 56.13 | 3.5 | 33 | 47.82 | 27053.07 | 164.76 | 197.87 | 48.8 | 25.4 | 10720.32 | 0.52 | 0.84 | 2.99 | 0.69 | 1 | 10 | 512.899 | 701.771 | 634.7949 | 512898.9521 | 701770.9737 | 1.4793e-05 | 40 | 634794.9369
11 | 110 | CONCLUIDO | 6.6451 | 15.05 | 11.04 | 20.08 | 0.31 | 33 | 217.86 | 56.13 | 3.75 | 31 | 47.98 | 27103.65 | 164.18 | 197.79 | 47.53 | 25.4 | 10093.82 | 0.53 | 0.84 | 3 | 0.65 | 1 | 10 | 511.134 | 699.3561 | 632.6105 | 511133.9917 | 699356.0771 | 1.4913e-05 | 40 | 632610.5146
12 | 110 | CONCLUIDO | 6.7067 | 14.91 | 10.99 | 21.27 | 0.33 | 31 | 218.27 | 56.13 | 4 | 29 | 48.15 | 27154.29 | 163.25 | 197.78 | 45.99 | 25.4 | 9333.72 | 0.55 | 0.85 | 2.99 | 0.6 | 1 | 10 | 499.9412 | 684.0416 | 618.7576 | 499941.1842 | 684041.5841 | 1.5051e-05 | 39 | 618757.6154
13 | 110 | CONCLUIDO | 6.7585 | 14.8 | 10.96 | 22.67 | 0.35 | 29 | 218.68 | 56.13 | 4.25 | 27 | 48.31 | 27204.98 | 162.76 | 197.85 | 45.13 | 25.4 | 8916.31 | 0.56 | 0.85 | 2.98 | 0.57 | 1 | 10 | 498.3579 | 681.8753 | 616.7981 | 498357.9489 | 681875.3317 | 1.5167e-05 | 39 | 616798.107
14 | 110 | CONCLUIDO | 6.8164 | 14.67 | 10.92 | 24.26 | 0.36 | 27 | 219.09 | 56.13 | 4.5 | 25 | 48.47 | 27255.72 | 162.08 | 197.89 | 43.8 | 25.4 | 8259.03 | 0.58 | 0.85 | 2.98 | 0.53 | 1 | 10 | 496.5015 | 679.3352 | 614.5004 | 496501.4503 | 679335.1883 | 1.5297e-05 | 39 | 614500.3914
15 | 110 | CONCLUIDO | 6.8432 | 14.61 | 10.9 | 25.16 | 0.38 | 26 | 219.51 | 56.13 | 4.75 | 24 | 48.63 | 27306.53 | 161.67 | 197.79 | 43.21 | 25.4 | 7973.02 | 0.59 | 0.85 | 2.98 | 0.51 | 1 | 10 | 495.5748 | 678.0673 | 613.3535 | 495574.8132 | 678067.3227 | 1.5357e-05 | 39 | 613353.5291
16 | 110 | CONCLUIDO | 6.9102 | 14.47 | 10.85 | 27.11 | 0.4 | 24 | 219.92 | 56.13 | 5 | 22 | 48.79 | 27357.39 | 160.81 | 197.82 | 41.26 | 25.4 | 7005.66 | 0.62 | 0.86 | 2.98 | 0.45 | 1 | 10 | 484.4481 | 662.8433 | 599.5824 | 484448.1059 | 662843.2708 | 1.5508e-05 | 38 | 599582.4394
17 | 110 | CONCLUIDO | 6.9309 | 14.43 | 10.84 | 28.29 | 0.42 | 23 | 220.33 | 56.13 | 5.25 | 21 | 48.95 | 27408.3 | 160.71 | 197.8 | 41.58 | 25.4 | 7170.24 | 0.61 | 0.86 | 2.97 | 0.45 | 1 | 10 | 483.9288 | 662.1327 | 598.9397 | 483928.793 | 662132.7241 | 1.5554e-05 | 38 | 598939.7062
18 | 110 | CONCLUIDO | 6.9709 | 14.35 | 10.8 | 29.46 | 0.44 | 22 | 220.74 | 56.13 | 5.5 | 20 | 49.12 | 27459.27 | 160.01 | 197.88 | 40.02 | 25.4 | 6394.21 | 0.63 | 0.86 | 2.98 | 0.41 | 1 | 10 | 482.5082 | 660.1889 | 597.1814 | 482508.1531 | 660188.9418 | 1.5644e-05 | 38 | 597181.4357
19 | 110 | CONCLUIDO | 6.998 | 14.29 | 10.79 | 30.83 | 0.46 | 21 | 221.16 | 56.13 | 5.75 | 19 | 49.28 | 27510.3 | 159.79 | 197.79 | 40.12 | 25.4 | 6450.65 | 0.63 | 0.86 | 2.96 | 0.4 | 1 | 10 | 481.7775 | 659.1893 | 596.2772 | 481777.5444 | 659189.2908 | 1.5705e-05 | 38 | 596277.1901
20 | 110 | CONCLUIDO | 7.0332 | 14.22 | 10.76 | 32.28 | 0.48 | 20 | 221.57 | 56.13 | 6 | 18 | 49.45 | 27561.39 | 159.17 | 197.79 | 38.85 | 25.4 | 5822.84 | 0.65 | 0.86 | 2.97 | 0.37 | 1 | 10 | 480.5537 | 657.5147 | 594.7624 | 480553.6699 | 657514.7317 | 1.5784e-05 | 38 | 594762.4486
21 | 110 | CONCLUIDO | 7.0302 | 14.22 | 10.77 | 32.3 | 0.5 | 20 | 221.99 | 56.13 | 6.25 | 18 | 49.61 | 27612.53 | 159.23 | 197.8 | 38.94 | 25.4 | 5865.31 | 0.65 | 0.86 | 2.97 | 0.38 | 1 | 10 | 480.6738 | 657.6792 | 594.9112 | 480673.8431 | 657679.158 | 1.5777e-05 | 38 | 594911.1822
22 | 110 | CONCLUIDO | 7.0574 | 14.17 | 10.75 | 33.96 | 0.52 | 19 | 222.4 | 56.13 | 6.5 | 17 | 49.78 | 27663.85 | 159.12 | 197.78 | 38.8 | 25.4 | 5799.22 | 0.65 | 0.87 | 2.97 | 0.36 | 1 | 10 | 471.0533 | 644.5159 | 583.0042 | 471053.322 | 644515.9366 | 1.5838e-05 | 37 | 583004.2402
23 | 110 | CONCLUIDO | 7.0936 | 14.1 | 10.72 | 35.75 | 0.54 | 18 | 222.82 | 56.13 | 6.75 | 16 | 49.94 | 27715.11 | 158.49 | 197.78 | 37.88 | 25.4 | 5345.65 | 0.67 | 0.87 | 2.97 | 0.33 | 1 | 10 | 469.8214 | 642.8304 | 581.4795 | 469821.4065 | 642830.3754 | 1.5919e-05 | 37 | 581479.5466
24 | 110 | CONCLUIDO | 7.0876 | 14.11 | 10.74 | 35.79 | 0.56 | 18 | 223.23 | 56.13 | 7 | 16 | 50.11 | 27766.43 | 158.57 | 197.79 | 37.87 | 25.4 | 5342.11 | 0.67 | 0.87 | 2.98 | 0.35 | 1 | 10 | 470.0276 | 643.1125 | 581.7347 | 470027.6032 | 643112.5029 | 1.5906e-05 | 37 | 581734.7482
25 | 110 | CONCLUIDO | 7.1148 | 14.06 | 10.72 | 37.85 | 0.58 | 17 | 223.65 | 56.13 | 7.25 | 15 | 50.27 | 27817.81 | 158.3 | 197.78 | 37.85 | 25.4 | 5335.31 | 0.67 | 0.87 | 2.97 | 0.33 | 1 | 10 | 469.2678 | 642.073 | 580.7944 | 469267.8423 | 642072.9645 | 1.5967e-05 | 37 | 580794.4219
26 | 110 | CONCLUIDO | 7.1186 | 14.05 | 10.72 | 37.83 | 0.59 | 17 | 224.07 | 56.13 | 7.5 | 15 | 50.44 | 27869.24 | 158.17 | 197.84 | 37.68 | 25.4 | 5249.12 | 0.67 | 0.87 | 2.96 | 0.33 | 1 | 10 | 469.0956 | 641.8373 | 580.5813 | 469095.6212 | 641837.3239 | 1.5975e-05 | 37 | 580581.2705
27 | 110 | CONCLUIDO | 7.1551 | 13.98 | 10.69 | 40.08 | 0.61 | 16 | 224.49 | 56.13 | 7.75 | 14 | 50.61 | 27920.73 | 157.69 | 197.79 | 36.54 | 25.4 | 4687.17 | 0.7 | 0.87 | 2.97 | 0.3 | 1 | 10 | 467.9926 | 640.3281 | 579.2161 | 467992.5706 | 640328.0814 | 1.6057e-05 | 37 | 579216.068
28 | 110 | CONCLUIDO | 7.1504 | 13.99 | 10.7 | 40.11 | 0.63 | 16 | 224.9 | 56.13 | 8 | 14 | 50.78 | 27972.28 | 157.76 | 197.79 | 36.85 | 25.4 | 4840.56 | 0.69 | 0.87 | 2.97 | 0.31 | 1 | 10 | 468.149 | 640.5421 | 579.4096 | 468148.9665 | 640542.0692 | 1.6047e-05 | 37 | 579409.6331
29 | 110 | CONCLUIDO | 7.1826 | 13.92 | 10.68 | 42.71 | 0.65 | 15 | 225.32 | 56.13 | 8.25 | 13 | 50.95 | 28023.89 | 157.44 | 197.79 | 36.24 | 25.4 | 4540.76 | 0.7 | 0.87 | 2.96 | 0.29 | 1 | 10 | 467.2714 | 639.3413 | 578.3235 | 467271.3994 | 639341.3432 | 1.6119e-05 | 37 | 578323.5027
30 | 110 | CONCLUIDO | 7.1898 | 13.91 | 10.66 | 42.65 | 0.67 | 15 | 225.74 | 56.13 | 8.5 | 13 | 51.11 | 28075.56 | 157.08 | 197.77 | 35.93 | 25.4 | 4386.38 | 0.71 | 0.87 | 2.96 | 0.27 | 1 | 10 | 466.8359 | 638.7455 | 577.7845 | 466835.8886 | 638745.4581 | 1.6135e-05 | 37 | 577784.4881
31 | 110 | CONCLUIDO | 7.2195 | 13.85 | 10.65 | 45.63 | 0.69 | 14 | 226.16 | 56.13 | 8.75 | 12 | 51.28 | 28127.29 | 156.83 | 197.79 | 35.33 | 25.4 | 4091.66 | 0.72 | 0.87 | 2.96 | 0.26 | 1 | 10 | 466.082 | 637.7139 | 576.8514 | 466081.9693 | 637713.9125 | 1.6202e-05 | 37 | 576851.3917
32 | 110 | CONCLUIDO | 7.2186 | 13.85 | 10.65 | 45.64 | 0.71 | 14 | 226.58 | 56.13 | 9 | 12 | 51.45 | 28179.08 | 156.78 | 197.77 | 35.49 | 25.4 | 4171.97 | 0.72 | 0.87 | 2.96 | 0.26 | 1 | 10 | 466.0609 | 637.6851 | 576.8253 | 466060.8907 | 637685.0718 | 1.62e-05 | 37 | 576825.3036
33 | 110 | CONCLUIDO | 7.2123 | 13.87 | 10.66 | 45.69 | 0.72 | 14 | 227 | 56.13 | 9.25 | 12 | 51.62 | 28230.92 | 156.69 | 197.76 | 35.87 | 25.4 | 4360.54 | 0.71 | 0.87 | 2.96 | 0.27 | 1 | 10 | 466.1235 | 637.7708 | 576.9028 | 466123.519 | 637770.7626 | 1.6186e-05 | 37 | 576902.8161
34 | 110 | CONCLUIDO | 7.2475 | 13.8 | 10.64 | 49.09 | 0.74 | 13 | 227.42 | 56.13 | 9.5 | 11 | 51.8 | 28282.83 | 156.51 | 197.75 | 34.94 | 25.4 | 3900.46 | 0.73 | 0.87 | 2.96 | 0.25 | 1 | 10 | 456.3412 | 624.3862 | 564.7957 | 456341.2484 | 624386.2284 | 1.6265e-05 | 36 | 564795.6831
35 | 110 | CONCLUIDO | 7.2496 | 13.79 | 10.63 | 49.07 | 0.76 | 13 | 227.84 | 56.13 | 9.75 | 11 | 51.97 | 28334.8 | 156.44 | 197.76 | 34.74 | 25.4 | 3799.66 | 0.73 | 0.88 | 2.96 | 0.24 | 1 | 10 | 456.2362 | 624.2426 | 564.6657 | 456236.2488 | 624242.5633 | 1.6269e-05 | 36 | 564665.7292
36 | 110 | CONCLUIDO | 7.2496 | 13.79 | 10.63 | 49.07 | 0.78 | 13 | 228.27 | 56.13 | 10 | 11 | 52.14 | 28386.82 | 156.23 | 197.77 | 34.89 | 25.4 | 3876.42 | 0.73 | 0.88 | 2.96 | 0.24 | 1 | 10 | 456.0786 | 624.0269 | 564.4706 | 456078.611 | 624026.8763 | 1.6269e-05 | 36 | 564470.627
37 | 110 | CONCLUIDO | 7.2832 | 13.73 | 10.61 | 53.05 | 0.8 | 12 | 228.69 | 56.13 | 10.25 | 10 | 52.31 | 28438.91 | 155.79 | 197.77 | 34.26 | 25.4 | 3567.55 | 0.74 | 0.88 | 2.96 | 0.22 | 1 | 10 | 455.1118 | 622.704 | 563.274 | 455111.7841 | 622704.0211 | 1.6345e-05 | 36 | 563274.0233
38 | 110 | CONCLUIDO | 7.2823 | 13.73 | 10.61 | 53.06 | 0.81 | 12 | 229.11 | 56.13 | 10.5 | 10 | 52.48 | 28491.06 | 155.79 | 197.81 | 34.24 | 25.4 | 3557.67 | 0.74 | 0.88 | 2.96 | 0.22 | 1 | 10 | 455.128 | 622.7262 | 563.2941 | 455128.0071 | 622726.2181 | 1.6343e-05 | 36 | 563294.1019
39 | 110 | CONCLUIDO | 7.2795 | 13.74 | 10.62 | 53.09 | 0.83 | 12 | 229.53 | 56.13 | 10.75 | 10 | 52.66 | 28543.27 | 155.82 | 197.77 | 34.32 | 25.4 | 3596.07 | 0.74 | 0.88 | 2.96 | 0.23 | 1 | 10 | 455.2149 | 622.8452 | 563.4017 | 455214.9468 | 622845.1729 | 1.6336e-05 | 36 | 563401.7038
40 | 110 | CONCLUIDO | 7.2814 | 13.73 | 10.61 | 53.07 | 0.85 | 12 | 229.96 | 56.13 | 11 | 10 | 52.83 | 28595.54 | 155.43 | 197.77 | 34.35 | 25.4 | 3610.2 | 0.74 | 0.88 | 2.96 | 0.22 | 1 | 10 | 454.8752 | 622.3803 | 562.9812 | 454875.178 | 622380.2863 | 1.6341e-05 | 36 | 562981.1853
41 | 110 | CONCLUIDO | 7.3224 | 13.66 | 10.58 | 57.71 | 0.87 | 11 | 230.38 | 56.13 | 11.25 | 9 | 53 | 28647.87 | 154.9 | 197.75 | 33.21 | 25.4 | 3044.72 | 0.76 | 0.88 | 2.96 | 0.19 | 1 | 10 | 453.7058 | 620.7803 | 561.5339 | 453705.8088 | 620780.3037 | 1.6433e-05 | 36 | 561533.9028
42 | 110 | CONCLUIDO | 7.3189 | 13.66 | 10.59 | 57.74 | 0.89 | 11 | 230.81 | 56.13 | 11.5 | 9 | 53.18 | 28700.26 | 155 | 197.76 | 33.46 | 25.4 | 3168.59 | 0.76 | 0.88 | 2.96 | 0.2 | 1 | 10 | 453.8562 | 620.9861 | 561.72 | 453856.2052 | 620986.0826 | 1.6425e-05 | 36 | 561720.0425
43 | 110 | CONCLUIDO | 7.3196 | 13.66 | 10.58 | 57.73 | 0.9 | 11 | 231.23 | 56.13 | 11.75 | 9 | 53.36 | 28752.71 | 155.03 | 197.75 | 33.48 | 25.4 | 3179.13 | 0.76 | 0.88 | 2.96 | 0.2 | 1 | 10 | 453.8521 | 620.9805 | 561.715 | 453852.1375 | 620980.5171 | 1.6426e-05 | 36 | 561715.0081
44 | 110 | CONCLUIDO | 7.3189 | 13.66 | 10.59 | 57.74 | 0.92 | 11 | 231.66 | 56.13 | 12 | 9 | 53.53 | 28805.23 | 155.05 | 197.81 | 33.4 | 25.4 | 3141.18 | 0.76 | 0.88 | 2.96 | 0.2 | 1 | 10 | 453.8934 | 621.037 | 561.7661 | 453893.3826 | 621036.9504 | 1.6425e-05 | 36 | 561766.0555
45 | 110 | CONCLUIDO | 7.3215 | 13.66 | 10.58 | 57.72 | 0.94 | 11 | 232.08 | 56.13 | 12.25 | 9 | 53.71 | 28857.81 | 154.7 | 197.78 | 33.39 | 25.4 | 3136.8 | 0.76 | 0.88 | 2.95 | 0.19 | 1 | 10 | 453.5731 | 620.5987 | 561.3697 | 453573.1152 | 620598.7465 | 1.6431e-05 | 36 | 561369.6731
46 | 110 | CONCLUIDO | 7.3528 | 13.6 | 10.57 | 63.39 | 0.96 | 10 | 232.51 | 56.13 | 12.5 | 8 | 53.88 | 28910.45 | 154.53 | 197.78 | 32.83 | 25.4 | 2858.67 | 0.77 | 0.88 | 2.95 | 0.17 | 1 | 10 | 452.8812 | 619.652 | 560.5133 | 452881.1775 | 619652.0068 | 1.6501e-05 | 36 | 560513.2889
47 | 110 | CONCLUIDO | 7.3549 | 13.6 | 10.56 | 63.37 | 0.97 | 10 | 232.94 | 56.13 | 12.75 | 8 | 54.06 | 28963.15 | 154.57 | 197.75 | 32.58 | 25.4 | 2738.48 | 0.78 | 0.88 | 2.96 | 0.17 | 1 | 10 | 452.8601 | 619.6231 | 560.4872 | 452860.0591 | 619623.1117 | 1.6506e-05 | 36 | 560487.1516
48 | 110 | CONCLUIDO | 7.3541 | 13.6 | 10.56 | 63.38 | 0.99 | 10 | 233.37 | 56.13 | 13 | 8 | 54.24 | 29015.91 | 154.53 | 197.75 | 32.65 | 25.4 | 2768.66 | 0.78 | 0.88 | 2.96 | 0.17 | 1 | 10 | 452.8445 | 619.6018 | 560.4679 | 452844.4943 | 619601.8152 | 1.6504e-05 | 36 | 560467.8876
49 | 110 | CONCLUIDO | 7.3538 | 13.6 | 10.56 | 63.38 | 1.01 | 10 | 233.79 | 56.13 | 13.25 | 8 | 54.42 | 29068.74 | 154.41 | 197.8 | 32.77 | 25.4 | 2832.2 | 0.77 | 0.88 | 2.95 | 0.17 | 1 | 10 | 452.761 | 619.4875 | 560.3645 | 452760.9545 | 619487.5124 | 1.6503e-05 | 36 | 560364.4936
50 | 110 | CONCLUIDO | 7.3522 | 13.6 | 10.57 | 63.4 | 1.02 | 10 | 234.22 | 56.13 | 13.5 | 8 | 54.6 | 29121.64 | 154.24 | 197.78 | 32.75 | 25.4 | 2820.8 | 0.78 | 0.88 | 2.96 | 0.18 | 1 | 10 | 452.6771 | 619.3727 | 560.2607 | 452677.0555 | 619372.7181 | 1.65e-05 | 36 | 560260.6552
51 | 110 | CONCLUIDO | 7.3892 | 13.53 | 10.54 | 70.27 | 1.04 | 9 | 234.65 | 56.13 | 13.75 | 7 | 54.78 | 29174.59 | 153.39 | 197.8 | 32.08 | 25.4 | 2493.49 | 0.79 | 0.88 | 2.95 | 0.15 | 1 | 10 | 451.3645 | 617.5769 | 558.6362 | 451364.5236 | 617576.854 | 1.6583e-05 | 36 | 558636.1858
52 | 110 | CONCLUIDO | 7.3822 | 13.55 | 10.55 | 70.36 | 1.06 | 9 | 235.08 | 56.13 | 14 | 7 | 54.96 | 29227.61 | 153.77 | 197.75 | 32.62 | 25.4 | 2759.12 | 0.78 | 0.88 | 2.95 | 0.16 | 1 | 10 | 451.7794 | 618.1445 | 559.1496 | 451779.388 | 618144.4898 | 1.6567e-05 | 36 | 559149.6473
53 | 110 | CONCLUIDO | 7.3825 | 13.55 | 10.55 | 70.35 | 1.08 | 9 | 235.51 | 56.13 | 14.25 | 7 | 55.14 | 29280.69 | 153.87 | 197.76 | 32.54 | 25.4 | 2720.03 | 0.78 | 0.88 | 2.95 | 0.16 | 1 | 10 | 451.8479 | 618.2382 | 559.2344 | 451847.9035 | 618238.2356 | 1.6568e-05 | 36 | 559234.4461
54 | 110 | CONCLUIDO | 7.3825 | 13.55 | 10.55 | 70.35 | 1.09 | 9 | 235.94 | 56.13 | 14.5 | 7 | 55.32 | 29333.84 | 153.88 | 197.78 | 32.51 | 25.4 | 2703.71 | 0.78 | 0.88 | 2.95 | 0.16 | 1 | 10 | 451.8553 | 618.2483 | 559.2436 | 451855.2749 | 618248.3216 | 1.6568e-05 | 36 | 559243.5695
55 | 110 | CONCLUIDO | 7.3826 | 13.55 | 10.55 | 70.35 | 1.11 | 9 | 236.37 | 56.13 | 14.75 | 7 | 55.5 | 29387.05 | 153.88 | 197.76 | 32.41 | 25.4 | 2653.96 | 0.78 | 0.88 | 2.95 | 0.16 | 1 | 10 | 451.8535 | 618.2459 | 559.2414 | 451853.5409 | 618245.9491 | 1.6568e-05 | 36 | 559241.4234
56 | 110 | CONCLUIDO | 7.3817 | 13.55 | 10.55 | 70.36 | 1.13 | 9 | 236.81 | 56.13 | 15 | 7 | 55.68 | 29440.33 | 153.71 | 197.75 | 32.5 | 25.4 | 2699.34 | 0.78 | 0.88 | 2.95 | 0.16 | 1 | 10 | 451.7438 | 618.0958 | 559.1056 | 451743.8204 | 618095.8246 | 1.6566e-05 | 36 | 559105.6266
57 | 110 | CONCLUIDO | 7.3854 | 13.54 | 10.55 | 70.32 | 1.14 | 9 | 237.24 | 56.13 | 15.25 | 7 | 55.86 | 29493.67 | 153.53 | 197.77 | 32.43 | 25.4 | 2666.8 | 0.78 | 0.88 | 2.95 | 0.16 | 1 | 10 | 451.5471 | 617.8267 | 558.8622 | 451547.1104 | 617826.6772 | 1.6574e-05 | 36 | 558862.1663
58 | 110 | CONCLUIDO | 7.3872 | 13.54 | 10.54 | 70.29 | 1.16 | 9 | 237.67 | 56.13 | 15.5 | 7 | 56.05 | 29547.07 | 153.34 | 197.75 | 32.23 | 25.4 | 2567.14 | 0.79 | 0.88 | 2.95 | 0.15 | 1 | 10 | 451.3622 | 617.5737 | 558.6333 | 451362.2147 | 617573.6948 | 1.6578e-05 | 36 | 558633.3281
59 | 110 | CONCLUIDO | 7.4202 | 13.48 | 10.53 | 78.95 | 1.18 | 8 | 238.11 | 56.13 | 15.75 | 6 | 56.23 | 29600.54 | 152.99 | 197.78 | 31.67 | 25.4 | 2289.92 | 0.8 | 0.88 | 2.95 | 0.14 | 1 | 10 | 450.5247 | 616.4277 | 557.5967 | 450524.6615 | 616427.7176 | 1.6652e-05 | 36 | 557596.7214
60 | 110 | CONCLUIDO | 7.423 | 13.47 | 10.52 | 78.91 | 1.19 | 8 | 238.54 | 56.13 | 16 | 6 | 56.41 | 29654.08 | 152.91 | 197.77 | 31.45 | 25.4 | 2181.61 | 0.81 | 0.88 | 2.95 | 0.13 | 1 | 10 | 450.4045 | 616.2633 | 557.448 | 450404.4828 | 616263.2838 | 1.6658e-05 | 36 | 557447.981
61 | 110 | CONCLUIDO | 7.423 | 13.47 | 10.52 | 78.91 | 1.21 | 8 | 238.97 | 56.13 | 16.25 | 6 | 56.6 | 29707.68 | 153 | 197.75 | 31.47 | 25.4 | 2193.13 | 0.81 | 0.88 | 2.95 | 0.13 | 1 | 10 | 450.4705 | 616.3536 | 557.5296 | 450470.4637 | 616353.5618 | 1.6658e-05 | 36 | 557529.6429
62 | 110 | CONCLUIDO | 7.4186 | 13.48 | 10.53 | 78.97 | 1.23 | 8 | 239.41 | 56.13 | 16.5 | 6 | 56.78 | 29761.35 | 153.17 | 197.77 | 31.71 | 25.4 | 2308.58 | 0.8 | 0.88 | 2.95 | 0.14 | 1 | 10 | 450.684 | 616.6458 | 557.794 | 450684.0233 | 616645.7635 | 1.6649e-05 | 36 | 557793.9573
63 | 110 | CONCLUIDO | 7.4193 | 13.48 | 10.53 | 78.96 | 1.24 | 8 | 239.85 | 56.13 | 16.75 | 6 | 56.97 | 29815.09 | 153.14 | 197.76 | 31.6 | 25.4 | 2258.17 | 0.8 | 0.88 | 2.95 | 0.14 | 1 | 10 | 450.6501 | 616.5993 | 557.7519 | 450650.0516 | 616599.2818 | 1.665e-05 | 36 | 557751.9118
64 | 110 | CONCLUIDO | 7.4228 | 13.47 | 10.52 | 78.91 | 1.26 | 8 | 240.28 | 56.13 | 17 | 6 | 57.16 | 29869.01 | 152.89 | 197.77 | 31.41 | 25.4 | 2162.32 | 0.81 | 0.88 | 2.95 | 0.13 | 1 | 10 | 450.3932 | 616.2479 | 557.4341 | 450393.2301 | 616247.8873 | 1.6658e-05 | 36 | 557434.0538
65 | 110 | CONCLUIDO | 7.4228 | 13.47 | 10.52 | 78.91 | 1.27 | 8 | 240.72 | 56.13 | 17.25 | 6 | 57.34 | 29922.88 | 152.8 | 197.75 | 31.44 | 25.4 | 2177.06 | 0.81 | 0.88 | 2.95 | 0.13 | 1 | 10 | 450.3272 | 616.1576 | 557.3524 | 450327.2474 | 616157.6069 | 1.6658e-05 | 36 | 557352.3897
66 | 110 | CONCLUIDO | 7.4202 | 13.48 | 10.53 | 78.95 | 1.29 | 8 | 241.16 | 56.13 | 17.5 | 6 | 57.53 | 29976.82 | 152.86 | 197.78 | 31.62 | 25.4 | 2268.5 | 0.8 | 0.88 | 2.95 | 0.14 | 1 | 10 | 450.4293 | 616.2973 | 557.4787 | 450429.3198 | 616297.2669 | 1.6652e-05 | 36 | 557478.7207
67 | 110 | CONCLUIDO | 7.4215 | 13.47 | 10.52 | 78.93 | 1.31 | 8 | 241.59 | 56.13 | 17.75 | 6 | 57.72 | 30030.83 | 152.45 | 197.75 | 31.41 | 25.4 | 2162.19 | 0.81 | 0.88 | 2.95 | 0.13 | 1 | 10 | 450.0928 | 615.8368 | 557.0622 | 450092.7588 | 615836.7692 | 1.6655e-05 | 36 | 557062.1723
68 | 110 | CONCLUIDO | 7.4158 | 13.48 | 10.53 | 79.01 | 1.32 | 8 | 242.03 | 56.13 | 18 | 6 | 57.91 | 30084.9 | 152.29 | 197.76 | 31.87 | 25.4 | 2389.38 | 0.8 | 0.88 | 2.95 | 0.14 | 1 | 10 | 450.0861 | 615.8277 | 557.054 | 450086.1416 | 615827.7153 | 1.6642e-05 | 36 | 557053.9825
69 | 110 | CONCLUIDO | 7.4537 | 13.42 | 10.51 | 90.07 | 1.34 | 7 | 242.47 | 56.13 | 18.25 | 5 | 58.1 | 30139.04 | 151.96 | 197.75 | 31.08 | 25.4 | 2003.37 | 0.82 | 0.89 | 2.95 | 0.12 | 1 | 10 | 440.2044 | 602.3071 | 544.8238 | 440204.424 | 602307.1134 | 1.6727e-05 | 35 | 544823.7678
70 | 110 | CONCLUIDO | 7.455 | 13.41 | 10.51 | 90.05 | 1.35 | 7 | 242.91 | 56.13 | 18.5 | 5 | 58.28 | 30193.25 | 152.27 | 197.82 | 30.99 | 25.4 | 1958.2 | 0.82 | 0.89 | 2.95 | 0.12 | 1 | 10 | 440.4089 | 602.5868 | 545.0768 | 440408.8607 | 602586.8327 | 1.673e-05 | 35 | 545076.7911
71 | 110 | CONCLUIDO | 7.4513 | 13.42 | 10.51 | 90.1 | 1.37 | 7 | 243.35 | 56.13 | 18.75 | 5 | 58.47 | 30247.53 | 152.51 | 197.75 | 31.27 | 25.4 | 2095.13 | 0.81 | 0.89 | 2.95 | 0.12 | 1 | 10 | 440.6465 | 602.912 | 545.3709 | 440646.4776 | 602911.9506 | 1.6722e-05 | 35 | 545370.8802
72 | 110 | CONCLUIDO | 7.4523 | 13.42 | 10.51 | 90.09 | 1.39 | 7 | 243.79 | 56.13 | 19 | 5 | 58.67 | 30301.87 | 152.53 | 197.76 | 30.98 | 25.4 | 1953.21 | 0.82 | 0.89 | 2.95 | 0.12 | 1 | 10 | 440.6442 | 602.9088 | 545.3681 | 440644.2052 | 602908.8414 | 1.6724e-05 | 35 | 545368.0677
73 | 110 | CONCLUIDO | 7.458 | 13.41 | 10.5 | 90 | 1.4 | 7 | 244.23 | 56.13 | 19.25 | 5 | 58.86 | 30356.29 | 152.32 | 197.75 | 30.82 | 25.4 | 1869.75 | 0.82 | 0.89 | 2.95 | 0.11 | 1 | 10 | 440.3812 | 602.5489 | 545.0425 | 440381.1676 | 602548.9418 | 1.6737e-05 | 35 | 545042.5165
74 | 110 | CONCLUIDO | 7.45 | 13.42 | 10.51 | 90.12 | 1.42 | 7 | 244.68 | 56.13 | 19.5 | 5 | 59.05 | 30410.77 | 152.55 | 197.75 | 31.19 | 25.4 | 2054.79 | 0.81 | 0.88 | 2.95 | 0.12 | 1 | 10 | 440.6976 | 602.982 | 545.4342 | 440697.6433 | 602981.9578 | 1.6719e-05 | 35 | 545434.206
75 | 110 | CONCLUIDO | 7.4503 | 13.42 | 10.51 | 90.12 | 1.43 | 7 | 245.12 | 56.13 | 19.75 | 5 | 59.24 | 30465.32 | 152.53 | 197.75 | 31.3 | 25.4 | 2111.25 | 0.81 | 0.89 | 2.95 | 0.12 | 1 | 10 | 440.678 | 602.955 | 545.4099 | 440677.968 | 602955.0372 | 1.672e-05 | 35 | 545409.8547
76 | 110 | CONCLUIDO | 7.4553 | 13.41 | 10.51 | 90.04 | 1.45 | 7 | 245.56 | 56.13 | 20 | 5 | 59.43 | 30519.94 | 152.23 | 197.75 | 30.99 | 25.4 | 1956.3 | 0.82 | 0.89 | 2.95 | 0.12 | 1 | 10 | 440.3746 | 602.54 | 545.0344 | 440374.6113 | 602539.9712 | 1.6731e-05 | 35 | 545034.402
77 | 110 | CONCLUIDO | 7.452 | 13.42 | 10.51 | 90.09 | 1.46 | 7 | 246 | 56.13 | 20.25 | 5 | 59.63 | 30574.64 | 152.05 | 197.76 | 31.12 | 25.4 | 2021.81 | 0.82 | 0.89 | 2.95 | 0.12 | 1 | 10 | 440.2987 | 602.4362 | 544.9405 | 440298.7397 | 602436.1603 | 1.6724e-05 | 35 | 544940.4987
78 | 110 | CONCLUIDO | 7.4545 | 13.41 | 10.51 | 90.05 | 1.48 | 7 | 246.45 | 56.13 | 20.5 | 5 | 59.82 | 30629.4 | 151.89 | 197.75 | 31.02 | 25.4 | 1973.55 | 0.82 | 0.89 | 2.95 | 0.12 | 1 | 10 | 440.1399 | 602.2188 | 544.7439 | 440139.872 | 602218.7905 | 1.6729e-05 | 35 | 544743.8744
79 | 110 | CONCLUIDO | 7.4493 | 13.42 | 10.52 | 90.14 | 1.49 | 7 | 246.89 | 56.13 | 20.75 | 5 | 60.02 | 30684.23 | 151.8 | 197.8 | 31.31 | 25.4 | 2117.79 | 0.81 | 0.88 | 2.95 | 0.13 | 1 | 10 | 440.1753 | 602.2672 | 544.7877 | 440175.263 | 602267.214 | 1.6717e-05 | 35 | 544787.6764
80 | 110 | CONCLUIDO | 7.4513 | 13.42 | 10.51 | 90.1 | 1.51 | 7 | 247.34 | 56.13 | 21 | 5 | 60.21 | 30739.14 | 151.59 | 197.77 | 31.16 | 25.4 | 2042.29 | 0.82 | 0.89 | 2.95 | 0.12 | 1 | 10 | 439.9746 | 601.9926 | 544.5393 | 439974.5678 | 601992.6139 | 1.6722e-05 | 35 | 544539.2837
81 | 110 | CONCLUIDO | 7.4506 | 13.42 | 10.51 | 90.11 | 1.53 | 7 | 247.78 | 56.13 | 21.25 | 5 | 60.41 | 30794.11 | 151.32 | 197.79 | 31.24 | 25.4 | 2079.54 | 0.81 | 0.89 | 2.95 | 0.12 | 1 | 10 | 439.7891 | 601.7389 | 544.3098 | 439789.1119 | 601738.865 | 1.672e-05 | 35 | 544309.7523
82 | 110 | CONCLUIDO | 7.4523 | 13.42 | 10.51 | 90.09 | 1.54 | 7 | 248.23 | 56.13 | 21.5 | 5 | 60.6 | 30849.16 | 151.03 | 197.76 | 31.11 | 25.4 | 2014.25 | 0.82 | 0.89 | 2.95 | 0.12 | 1 | 10 | 439.5488 | 601.4101 | 544.0124 | 439548.847 | 601410.124 | 1.6724e-05 | 35 | 544012.3858
83 | 110 | CONCLUIDO | 7.4888 | 13.35 | 10.49 | 104.87 | 1.56 | 6 | 248.68 | 56.13 | 21.75 | 4 | 60.8 | 30904.28 | 150.66 | 197.75 | 30.41 | 25.4 | 1669.92 | 0.84 | 0.89 | 2.95 | 0.1 | 1 | 10 | 438.6451 | 600.1735 | 542.8938 | 438645.0626 | 600173.5263 | 1.6806e-05 | 35 | 542893.8073
84 | 110 | CONCLUIDO | 7.4902 | 13.35 | 10.48 | 104.85 | 1.57 | 6 | 249.12 | 56.13 | 22 | 4 | 61 | 30959.46 | 150.7 | 197.75 | 30.27 | 25.4 | 1602.58 | 0.84 | 0.89 | 2.95 | 0.09 | 1 | 10 | 438.6374 | 600.163 | 542.8843 | 438637.3689 | 600162.9995 | 1.6809e-05 | 35 | 542884.2851
85 | 110 | CONCLUIDO | 7.4905 | 13.35 | 10.48 | 104.84 | 1.59 | 6 | 249.57 | 56.13 | 22.25 | 4 | 61.2 | 31014.73 | 150.75 | 197.77 | 30.29 | 25.4 | 1610.93 | 0.84 | 0.89 | 2.95 | 0.09 | 1 | 10 | 438.6687 | 600.2059 | 542.9231 | 438668.7378 | 600205.9197 | 1.681e-05 | 35 | 542923.1092
86 | 110 | CONCLUIDO | 7.4899 | 13.35 | 10.49 | 104.85 | 1.6 | 6 | 250.02 | 56.13 | 22.5 | 4 | 61.39 | 31070.06 | 150.88 | 197.76 | 30.35 | 25.4 | 1641.04 | 0.84 | 0.89 | 2.95 | 0.1 | 1 | 10 | 438.7867 | 600.3674 | 543.0691 | 438786.7308 | 600367.363 | 1.6809e-05 | 35 | 543069.1445
87 | 110 | CONCLUIDO | 7.4914 | 13.35 | 10.48 | 104.83 | 1.62 | 6 | 250.47 | 56.13 | 22.75 | 4 | 61.59 | 31125.47 | 151.12 | 197.75 | 30.28 | 25.4 | 1605.78 | 0.84 | 0.89 | 2.95 | 0.09 | 1 | 10 | 438.9226 | 600.5533 | 543.2374 | 438922.6433 | 600553.3245 | 1.6812e-05 | 35 | 543237.3581
88 | 110 | CONCLUIDO | 7.4866 | 13.36 | 10.49 | 104.91 | 1.63 | 6 | 250.92 | 56.13 | 23 | 4 | 61.79 | 31180.95 | 151.41 | 197.76 | 30.49 | 25.4 | 1711.54 | 0.83 | 0.89 | 2.95 | 0.1 | 1 | 10 | 439.2266 | 600.9692 | 543.6136 | 439226.6041 | 600969.217 | 1.6801e-05 | 35 | 543613.5584
89 | 110 | CONCLUIDO | 7.4885 | 13.35 | 10.49 | 104.88 | 1.65 | 6 | 251.37 | 56.13 | 23.25 | 4 | 61.99 | 31236.5 | 151.42 | 197.76 | 30.32 | 25.4 | 1623.93 | 0.84 | 0.89 | 2.95 | 0.1 | 1 | 10 | 439.2023 | 600.936 | 543.5835 | 439202.3197 | 600935.9901 | 1.6805e-05 | 35 | 543583.5026
90 | 110 | CONCLUIDO | 7.4933 | 13.35 | 10.48 | 104.79 | 1.66 | 6 | 251.82 | 56.13 | 23.5 | 4 | 62.19 | 31292.13 | 151.12 | 197.76 | 30.06 | 25.4 | 1498.31 | 0.84 | 0.89 | 2.95 | 0.09 | 1 | 10 | 438.8912 | 600.5103 | 543.1984 | 438891.1892 | 600510.2876 | 1.6816e-05 | 35 | 543198.4285
91 | 110 | CONCLUIDO | 7.4919 | 13.35 | 10.48 | 104.82 | 1.67 | 6 | 252.27 | 56.13 | 23.75 | 4 | 62.4 | 31347.83 | 151.31 | 197.78 | 30.24 | 25.4 | 1587.18 | 0.84 | 0.89 | 2.95 | 0.09 | 1 | 10 | 439.0524 | 600.7308 | 543.3979 | 439052.3764 | 600730.831 | 1.6813e-05 | 35 | 543397.9236
92 | 110 | CONCLUIDO | 7.4894 | 13.35 | 10.49 | 104.86 | 1.69 | 6 | 252.73 | 56.13 | 24 | 4 | 62.6 | 31403.6 | 151.34 | 197.75 | 30.38 | 25.4 | 1655.45 | 0.84 | 0.89 | 2.95 | 0.1 | 1 | 10 | 439.1292 | 600.836 | 543.4931 | 439129.2493 | 600836.012 | 1.6807e-05 | 35 | 543493.0663
93 | 110 | CONCLUIDO | 7.4897 | 13.35 | 10.49 | 104.86 | 1.7 | 6 | 253.18 | 56.13 | 24.25 | 4 | 62.8 | 31459.45 | 151.22 | 197.76 | 30.35 | 25.4 | 1640.13 | 0.84 | 0.89 | 2.95 | 0.1 | 1 | 10 | 439.0371 | 600.7099 | 543.379 | 439037.0811 | 600709.9034 | 1.6808e-05 | 35 | 543378.9933
94 | 110 | CONCLUIDO | 7.4874 | 13.36 | 10.49 | 104.9 | 1.72 | 6 | 253.63 | 56.13 | 24.5 | 4 | 63 | 31515.37 | 151.23 | 197.76 | 30.4 | 25.4 | 1668.12 | 0.84 | 0.89 | 2.95 | 0.1 | 1 | 10 | 439.0825 | 600.772 | 543.4352 | 439082.4905 | 600772.0345 | 1.6803e-05 | 35 | 543435.1947
95 | 110 | CONCLUIDO | 7.4891 | 13.35 | 10.49 | 104.87 | 1.73 | 6 | 254.09 | 56.13 | 24.75 | 4 | 63.21 | 31571.37 | 151.08 | 197.75 | 30.37 | 25.4 | 1651.7 | 0.84 | 0.89 | 2.95 | 0.1 | 1 | 10 | 438.9453 | 600.5843 | 543.2654 | 438945.2977 | 600584.3212 | 1.6807e-05 | 35 | 543265.3965
96 | 110 | CONCLUIDO | 7.4889 | 13.35 | 10.49 | 104.87 | 1.75 | 6 | 254.54 | 56.13 | 25 | 4 | 63.41 | 31627.44 | 150.98 | 197.76 | 30.45 | 25.4 | 1692.82 | 0.83 | 0.89 | 2.95 | 0.1 | 1 | 10 | 438.8759 | 600.4894 | 543.1796 | 438875.9442 | 600489.4287 | 1.6806e-05 | 35 | 543179.5604
97 | 110 | CONCLUIDO | 7.4911 | 13.35 | 10.48 | 104.83 | 1.76 | 6 | 255 | 56.13 | 25.25 | 4 | 63.62 | 31683.59 | 150.71 | 197.75 | 30.3 | 25.4 | 1614.21 | 0.84 | 0.89 | 2.95 | 0.09 | 1 | 10 | 438.6298 | 600.1526 | 542.8749 | 438629.7641 | 600152.5942 | 1.6811e-05 | 35 | 542874.8729
98 | 110 | CONCLUIDO | 7.4916 | 13.35 | 10.48 | 104.82 | 1.78 | 6 | 255.45 | 56.13 | 25.5 | 4 | 63.82 | 31739.82 | 150.52 | 197.75 | 30.33 | 25.4 | 1629.88 | 0.84 | 0.89 | 2.95 | 0.09 | 1 | 10 | 438.4835 | 599.9525 | 542.6938 | 438483.4868 | 599952.4511 | 1.6812e-05 | 35 | 542693.8312
99 | 110 | CONCLUIDO | 7.4922 | 13.35 | 10.48 | 104.81 | 1.79 | 6 | 255.91 | 56.13 | 25.75 | 4 | 64.03 | 31796.12 | 150.28 | 197.75 | 30.24 | 25.4 | 1586.8 | 0.84 | 0.89 | 2.95 | 0.09 | 1 | 10 | 438.2993 | 599.7004 | 542.4658 | 438299.2636 | 599700.3889 | 1.6814e-05 | 35 | 542465.8255
100 | 110 | CONCLUIDO | 7.4894 | 13.35 | 10.49 | 104.86 | 1.8 | 6 | 256.36 | 56.13 | 26 | 4 | 64.24 | 31852.5 | 150.21 | 197.75 | 30.4 | 25.4 | 1664.54 | 0.84 | 0.89 | 2.95 | 0.1 | 1 | 10 | 438.3082 | 599.7126 | 542.4768 | 438308.1671 | 599712.571 | 1.6807e-05 | 35 | 542476.845
101 | 110 | CONCLUIDO | 7.4934 | 13.34 | 10.48 | 104.79 | 1.82 | 6 | 256.82 | 56.13 | 26.25 | 4 | 64.45 | 31909.08 | 149.74 | 197.78 | 30.22 | 25.4 | 1576.15 | 0.84 | 0.89 | 2.95 | 0.09 | 1 | 10 | 437.8873 | 599.1368 | 541.956 | 437887.3318 | 599136.7656 | 1.6816e-05 | 35 | 541955.9936
102 | 110 | CONCLUIDO | 7.4849 | 13.36 | 10.49 | 104.94 | 1.83 | 6 | 257.28 | 56.13 | 26.5 | 4 | 64.66 | 31965.61 | 149.62 | 197.77 | 30.63 | 25.4 | 1781.65 | 0.83 | 0.89 | 2.95 | 0.1 | 1 | 10 | 437.9534 | 599.2272 | 542.0378 | 437953.4136 | 599227.1816 | 1.6797e-05 | 35 | 542037.7804
103 | 110 | CONCLUIDO | 7.5183 | 13.3 | 10.48 | 125.72 | 1.85 | 5 | 257.74 | 56.13 | 26.75 | 3 | 64.86 | 32022.22 | 149.25 | 197.75 | 30.03 | 25.4 | 1488.04 | 0.85 | 0.89 | 2.95 | 0.09 | 1 | 10 | 437.1252 | 598.094 | 541.0128 | 437125.2406 | 598094.0388 | 1.6872e-05 | 35 | 541012.7832
104 | 110 | CONCLUIDO | 7.5201 | 13.3 | 10.47 | 125.69 | 1.86 | 5 | 258.2 | 56.13 | 27 | 3 | 65.07 | 32078.91 | 149.53 | 197.8 | 29.96 | 25.4 | 1449.56 | 0.85 | 0.89 | 2.95 | 0.08 | 1 | 10 | 437.285 | 598.3127 | 541.2106 | 437285.035 | 598312.6765 | 1.6876e-05 | 35 | 541210.5544
105 | 110 | CONCLUIDO | 7.5174 | 13.3 | 10.48 | 125.74 | 1.87 | 5 | 258.66 | 56.13 | 27.25 | 3 | 65.28 | 32135.68 | 149.73 | 197.75 | 30.19 | 25.4 | 1568.04 | 0.84 | 0.89 | 2.95 | 0.09 | 1 | 10 | 437.4874 | 598.5895 | 541.461 | 437487.3562 | 598589.5013 | 1.687e-05 | 35 | 541460.9595
106 | 110 | CONCLUIDO | 7.5166 | 13.3 | 10.48 | 125.76 | 1.89 | 5 | 259.12 | 56.13 | 27.5 | 3 | 65.49 | 32192.53 | 149.97 | 197.75 | 30.16 | 25.4 | 1553.38 | 0.84 | 0.89 | 2.95 | 0.09 | 1 | 10 | 437.6742 | 598.8451 | 541.6922 | 437674.1643 | 598845.1005 | 1.6869e-05 | 35 | 541692.1646
107 | 110 | CONCLUIDO | 7.5185 | 13.3 | 10.48 | 125.72 | 1.9 | 5 | 259.58 | 56.13 | 27.75 | 3 | 65.71 | 32249.46 | 149.97 | 197.75 | 30.06 | 25.4 | 1500.73 | 0.84 | 0.89 | 2.95 | 0.09 | 1 | 10 | 437.6431 | 598.8026 | 541.6538 | 437643.1311 | 598802.6394 | 1.6873e-05 | 35 | 541653.756
108 | 110 | CONCLUIDO | 7.5197 | 13.3 | 10.47 | 125.69 | 1.92 | 5 | 260.05 | 56.13 | 28 | 3 | 65.92 | 32306.46 | 150.07 | 197.75 | 30 | 25.4 | 1468.57 | 0.85 | 0.89 | 2.95 | 0.08 | 1 | 10 | 437.6823 | 598.8563 | 541.7023 | 437682.3411 | 598856.2883 | 1.6875e-05 | 35 | 541702.2846
109 | 110 | CONCLUIDO | 7.5205 | 13.3 | 10.47 | 125.68 | 1.93 | 5 | 260.51 | 56.13 | 28.25 | 3 | 66.13 | 32363.54 | 150.1 | 197.78 | 29.9 | 25.4 | 1421.86 | 0.85 | 0.89 | 2.95 | 0.08 | 1 | 10 | 437.691 | 598.8681 | 541.713 | 437690.9856 | 598868.116 | 1.6877e-05 | 35 | 541712.9836
110 | 110 | CONCLUIDO | 7.5215 | 13.3 | 10.47 | 125.66 | 1.94 | 5 | 260.97 | 56.13 | 28.5 | 3 | 66.35 | 32420.71 | 150.21 | 197.75 | 29.99 | 25.4 | 1468.51 | 0.85 | 0.89 | 2.95 | 0.08 | 1 | 10 | 437.7542 | 598.9547 | 541.7913 | 437754.2438 | 598954.6688 | 1.688e-05 | 35 | 541791.2758
111 | 110 | CONCLUIDO | 7.5254 | 13.29 | 10.46 | 125.57 | 1.96 | 5 | 261.44 | 56.13 | 28.75 | 3 | 66.56 | 32477.95 | 150.19 | 197.75 | 29.72 | 25.4 | 1329.21 | 0.85 | 0.89 | 2.95 | 0.07 | 1 | 10 | 437.6625 | 598.8292 | 541.6778 | 437662.5408 | 598829.1967 | 1.6888e-05 | 35 | 541677.7786
112 | 110 | CONCLUIDO | 7.5248 | 13.29 | 10.47 | 125.59 | 1.97 | 5 | 261.9 | 56.13 | 29 | 3 | 66.77 | 32535.28 | 150.24 | 197.75 | 29.77 | 25.4 | 1355.95 | 0.85 | 0.89 | 2.95 | 0.08 | 1 | 10 | 437.7221 | 598.9106 | 541.7514 | 437722.0501 | 598910.6199 | 1.6887e-05 | 35 | 541751.4309
113 | 110 | CONCLUIDO | 7.5234 | 13.29 | 10.47 | 125.62 | 1.98 | 5 | 262.37 | 56.13 | 29.25 | 3 | 66.99 | 32592.68 | 150.33 | 197.75 | 29.8 | 25.4 | 1371.4 | 0.85 | 0.89 | 2.95 | 0.08 | 1 | 10 | 437.81 | 599.031 | 541.8603 | 437810.0111 | 599030.972 | 1.6884e-05 | 35 | 541860.2968
114 | 110 | CONCLUIDO | 7.5227 | 13.29 | 10.47 | 125.63 | 2 | 5 | 262.83 | 56.13 | 29.5 | 3 | 67.21 | 32650.17 | 150.41 | 197.79 | 29.91 | 25.4 | 1427.22 | 0.85 | 0.89 | 2.94 | 0.08 | 1 | 10 | 437.8793 | 599.1258 | 541.9461 | 437879.3231 | 599125.8077 | 1.6882e-05 | 35 | 541946.0815
115 | 110 | CONCLUIDO | 7.5224 | 13.29 | 10.47 | 125.64 | 2.01 | 5 | 263.3 | 56.13 | 29.75 | 3 | 67.42 | 32707.74 | 150.4 | 197.75 | 29.93 | 25.4 | 1436.64 | 0.85 | 0.89 | 2.95 | 0.08 | 1 | 10 | 437.877 | 599.1226 | 541.9432 | 437876.9944 | 599122.6214 | 1.6882e-05 | 35 | 541943.1993
116 | 110 | CONCLUIDO | 7.5226 | 13.29 | 10.47 | 125.63 | 2.02 | 5 | 263.77 | 56.13 | 30 | 3 | 67.64 | 32765.39 | 150.41 | 197.75 | 29.88 | 25.4 | 1410.57 | 0.85 | 0.89 | 2.95 | 0.08 | 1 | 10 | 437.881 | 599.128 | 541.9481 | 437880.9582 | 599128.045 | 1.6882e-05 | 35 | 541948.1053
117 | 110 | CONCLUIDO | 7.521 | 13.3 | 10.47 | 125.67 | 2.04 | 5 | 264.23 | 56.13 | 30.25 | 3 | 67.86 | 32823.12 | 150.38 | 197.75 | 29.88 | 25.4 | 1412.52 | 0.85 | 0.89 | 2.95 | 0.08 | 1 | 10 | 437.8854 | 599.1341 | 541.9536 | 437885.4197 | 599134.1494 | 1.6878e-05 | 35 | 541953.6271
118 | 110 | CONCLUIDO | 7.5241 | 13.29 | 10.47 | 125.6 | 2.05 | 5 | 264.7 | 56.13 | 30.5 | 3 | 68.08 | 32880.94 | 150.31 | 197.75 | 29.84 | 25.4 | 1389.03 | 0.85 | 0.89 | 2.94 | 0.08 | 1 | 10 | 437.7841 | 598.9955 | 541.8282 | 437784.1083 | 598995.5306 | 1.6885e-05 | 35 | 541828.2379
119 | 110 | CONCLUIDO | 7.5224 | 13.29 | 10.47 | 125.64 | 2.06 | 5 | 265.17 | 56.13 | 30.75 | 3 | 68.3 | 32938.83 | 150.26 | 197.76 | 29.9 | 25.4 | 1420.66 | 0.85 | 0.89 | 2.95 | 0.08 | 1 | 10 | 437.7757 | 598.984 | 541.8178 | 437775.7136 | 598984.0447 | 1.6882e-05 | 35 | 541817.8481
120 | 110 | CONCLUIDO | 7.5238 | 13.29 | 10.47 | 125.61 | 2.08 | 5 | 265.64 | 56.13 | 31 | 3 | 68.52 | 32996.81 | 150.14 | 197.75 | 29.78 | 25.4 | 1361.86 | 0.85 | 0.89 | 2.95 | 0.08 | 1 | 10 | 437.666 | 598.834 | 541.6821 | 437666.0483 | 598833.9958 | 1.6885e-05 | 35 | 541682.1197
121 | 110 | CONCLUIDO | 7.5238 | 13.29 | 10.47 | 125.61 | 2.09 | 5 | 266.11 | 56.13 | 31.25 | 3 | 68.74 | 33054.88 | 150.06 | 197.76 | 29.78 | 25.4 | 1360.16 | 0.85 | 0.89 | 2.95 | 0.08 | 1 | 10 | 437.6082 | 598.7548 | 541.6105 | 437608.1844 | 598754.8238 | 1.6885e-05 | 35 | 541610.5038
122 | 110 | CONCLUIDO | 7.5268 | 13.29 | 10.46 | 125.54 | 2.1 | 5 | 266.59 | 56.13 | 31.5 | 3 | 68.96 | 33113.03 | 149.83 | 197.75 | 29.59 | 25.4 | 1264.45 | 0.86 | 0.89 | 2.95 | 0.07 | 1 | 10 | 437.3794 | 598.4418 | 541.3274 | 437379.4177 | 598441.8151 | 1.6891e-05 | 35 | 541327.3682
123 | 110 | CONCLUIDO | 7.5256 | 13.29 | 10.46 | 125.57 | 2.12 | 5 | 267.06 | 56.13 | 31.75 | 3 | 69.18 | 33171.26 | 149.75 | 197.75 | 29.67 | 25.4 | 1304.26 | 0.86 | 0.89 | 2.95 | 0.07 | 1 | 10 | 437.3411 | 598.3894 | 541.2799 | 437341.102 | 598389.3899 | 1.6889e-05 | 35 | 541279.9464
124 | 110 | CONCLUIDO | 7.5259 | 13.29 | 10.46 | 125.56 | 2.13 | 5 | 267.53 | 56.13 | 32 | 3 | 69.4 | 33229.58 | 149.72 | 197.77 | 29.64 | 25.4 | 1289.61 | 0.86 | 0.89 | 2.95 | 0.07 | 1 | 10 | 437.3145 | 598.353 | 541.2471 | 437314.5272 | 598353.0291 | 1.6889e-05 | 35 | 541247.0558
125 | 110 | CONCLUIDO | 7.5289 | 13.28 | 10.46 | 125.5 | 2.14 | 5 | 268 | 56.13 | 32.25 | 3 | 69.63 | 33287.98 | 149.42 | 197.75 | 29.49 | 25.4 | 1214.39 | 0.86 | 0.89 | 2.95 | 0.07 | 1 | 10 | 437.0489 | 597.9896 | 540.9183 | 437048.8956 | 597989.5802 | 1.6896e-05 | 35 | 540918.294
126 | 110 | CONCLUIDO | 7.526 | 13.29 | 10.46 | 125.56 | 2.15 | 5 | 268.48 | 56.13 | 32.5 | 3 | 69.85 | 33346.47 | 149.42 | 197.75 | 29.6 | 25.4 | 1273.26 | 0.86 | 0.89 | 2.95 | 0.07 | 1 | 10 | 437.096 | 598.054 | 540.9766 | 437095.974 | 598053.9949 | 1.689e-05 | 35 | 540976.561
127 | 110 | CONCLUIDO | 7.5262 | 13.29 | 10.46 | 125.56 | 2.17 | 5 | 268.95 | 56.13 | 32.75 | 3 | 70.08 | 33405.04 | 149.04 | 197.78 | 29.62 | 25.4 | 1283.31 | 0.86 | 0.89 | 2.95 | 0.07 | 1 | 10 | 436.818 | 597.6736 | 540.6325 | 436817.96 | 597673.6039 | 1.689e-05 | 35 | 540632.474
128 | 110 | CONCLUIDO | 7.5276 | 13.28 | 10.46 | 125.53 | 2.18 | 5 | 269.43 | 56.13 | 33 | 3 | 70.3 | 33463.7 | 148.75 | 197.75 | 29.58 | 25.4 | 1263.36 | 0.86 | 0.89 | 2.95 | 0.07 | 1 | 10 | 436.5856 | 597.3557 | 540.3449 | 436585.6294 | 597355.7189 | 1.6893e-05 | 35 | 540344.9275
129 | 110 | CONCLUIDO | 7.5267 | 13.29 | 10.46 | 125.55 | 2.19 | 5 | 269.9 | 56.13 | 33.25 | 3 | 70.53 | 33522.45 | 148.57 | 197.75 | 29.61 | 25.4 | 1278.03 | 0.86 | 0.89 | 2.95 | 0.07 | 1 | 10 | 436.47 | 597.1976 | 540.2019 | 436470.0395 | 597197.5637 | 1.6891e-05 | 35 | 540201.8664
130 | 110 | CONCLUIDO | 7.5237 | 13.29 | 10.47 | 125.61 | 2.21 | 5 | 270.38 | 56.13 | 33.5 | 3 | 70.76 | 33581.28 | 148.57 | 197.75 | 29.79 | 25.4 | 1368.36 | 0.85 | 0.89 | 2.95 | 0.08 | 1 | 10 | 436.5321 | 597.2825 | 540.2787 | 436532.0856 | 597282.4579 | 1.6884e-05 | 35 | 540278.6584
131 | 110 | CONCLUIDO | 7.523 | 13.29 | 10.47 | 125.62 | 2.22 | 5 | 270.86 | 56.13 | 33.75 | 3 | 70.98 | 33640.21 | 148.48 | 197.75 | 29.85 | 25.4 | 1397.52 | 0.85 | 0.89 | 2.95 | 0.08 | 1 | 10 | 436.4783 | 597.2089 | 540.2121 | 436478.3019 | 597208.8687 | 1.6883e-05 | 35 | 540212.0925
132 | 110 | CONCLUIDO | 7.5216 | 13.3 | 10.47 | 125.65 | 2.23 | 5 | 271.34 | 56.13 | 34 | 3 | 71.21 | 33699.21 | 148.44 | 197.78 | 29.89 | 25.4 | 1415.59 | 0.85 | 0.89 | 2.95 | 0.08 | 1 | 10 | 436.472 | 597.2002 | 540.2043 | 436471.9961 | 597200.2408 | 1.688e-05 | 35 | 540204.288
133 | 110 | CONCLUIDO | 7.5229 | 13.29 | 10.47 | 125.63 | 2.24 | 5 | 271.82 | 56.13 | 34.25 | 3 | 71.44 | 33758.31 | 148.14 | 197.77 | 29.79 | 25.4 | 1366.59 | 0.85 | 0.89 | 2.95 | 0.08 | 1 | 10 | 436.234 | 596.8746 | 539.9097 | 436233.9672 | 596874.5593 | 1.6883e-05 | 35 | 539909.689
134 | 110 | CONCLUIDO | 7.5245 | 13.29 | 10.47 | 125.59 | 2.26 | 5 | 272.3 | 56.13 | 34.5 | 3 | 71.67 | 33817.62 | 147.72 | 197.75 | 29.77 | 25.4 | 1356.16 | 0.85 | 0.89 | 2.95 | 0.08 | 1 | 10 | 435.9044 | 596.4236 | 539.5018 | 435904.4037 | 596423.6359 | 1.6886e-05 | 35 | 539501.8011
135 | 110 | CONCLUIDO | 7.5252 | 13.29 | 10.46 | 125.58 | 2.27 | 5 | 272.78 | 56.13 | 34.75 | 3 | 71.9 | 33876.9 | 147.62 | 197.75 | 29.75 | 25.4 | 1347.06 | 0.85 | 0.89 | 2.95 | 0.07 | 1 | 10 | 435.8073 | 596.2907 | 539.3816 | 435807.2711 | 596290.7348 | 1.6888e-05 | 35 | 539381.584
136 | 110 | CONCLUIDO | 7.5235 | 13.29 | 10.47 | 125.61 | 2.28 | 5 | 273.26 | 56.13 | 35 | 3 | 72.13 | 33936.26 | 147.48 | 197.78 | 29.8 | 25.4 | 1368.69 | 0.85 | 0.89 | 2.95 | 0.08 | 1 | 10 | 435.7469 | 596.2081 | 539.3069 | 435746.8921 | 596208.1216 | 1.6884e-05 | 35 | 539306.8553
137 | 110 | CONCLUIDO | 7.5614 | 13.22 | 10.44 | 156.65 | 2.29 | 4 | 273.74 | 56.13 | 35.25 | 2 | 72.37 | 33995.72 | 147.19 | 197.75 | 29.06 | 25.4 | 1004.07 | 0.87 | 0.89 | 2.94 | 0.05 | 1 | 10 | 434.8918 | 595.0382 | 538.2486 | 434891.8414 | 595038.2035 | 1.6969e-05 | 35 | 538248.5925
138 | 110 | CONCLUIDO | 7.5625 | 13.22 | 10.44 | 156.62 | 2.3 | 4 | 274.22 | 56.13 | 35.5 | 2 | 72.6 | 34055.27 | 147.38 | 197.76 | 28.95 | 25.4 | 953 | 0.88 | 0.89 | 2.94 | 0.05 | 1 | 10 | 435.0111 | 595.2014 | 538.3962 | 435011.1076 | 595201.3888 | 1.6972e-05 | 35 | 538396.2036
139 | 110 | CONCLUIDO | 7.5635 | 13.22 | 10.44 | 156.6 | 2.32 | 4 | 274.71 | 56.13 | 35.75 | 2 | 72.83 | 34114.91 | 147.5 | 197.79 | 28.96 | 25.4 | 958.05 | 0.88 | 0.89 | 2.94 | 0.05 | 1 | 10 | 435.0816 | 595.2978 | 538.4834 | 435081.564 | 595297.7903 | 1.6974e-05 | 35 | 538483.4047
140 | 110 | CONCLUIDO | 7.5608 | 13.23 | 10.44 | 156.67 | 2.33 | 4 | 275.19 | 56.13 | 36 | 2 | 73.07 | 34174.63 | 147.83 | 197.75 | 29.11 | 25.4 | 1029.48 | 0.87 | 0.89 | 2.94 | 0.05 | 1 | 10 | 435.362 | 595.6815 | 538.8305 | 435362.0119 | 595681.5115 | 1.6968e-05 | 35 | 538830.5041
141 | 110 | CONCLUIDO | 7.5613 | 13.23 | 10.44 | 156.65 | 2.34 | 4 | 275.68 | 56.13 | 36.25 | 2 | 73.3 | 34234.45 | 147.99 | 197.75 | 29.06 | 25.4 | 1008.26 | 0.87 | 0.89 | 2.94 | 0.05 | 1 | 10 | 435.4692 | 595.8282 | 538.9632 | 435469.1983 | 595828.1687 | 1.6969e-05 | 35 | 538963.1645
142 | 110 | CONCLUIDO | 7.5608 | 13.23 | 10.44 | 156.67 | 2.35 | 4 | 276.16 | 56.13 | 36.5 | 2 | 73.54 | 34294.37 | 148.13 | 197.75 | 29.04 | 25.4 | 997.67 | 0.87 | 0.89 | 2.95 | 0.05 | 1 | 10 | 435.5779 | 595.977 | 539.0977 | 435577.9398 | 595976.9536 | 1.6968e-05 | 35 | 539097.7496
143 | 110 | CONCLUIDO | 7.5608 | 13.23 | 10.44 | 156.67 | 2.36 | 4 | 276.65 | 56.13 | 36.75 | 2 | 73.77 | 34354.37 | 148.35 | 197.76 | 29.07 | 25.4 | 1013.47 | 0.87 | 0.89 | 2.94 | 0.05 | 1 | 10 | 435.7363 | 596.1936 | 539.2937 | 435736.2869 | 596193.6111 | 1.6968e-05 | 35 | 539293.7296
144 | 110 | CONCLUIDO | 7.5622 | 13.22 | 10.44 | 156.63 | 2.38 | 4 | 277.14 | 56.13 | 37 | 2 | 74.01 | 34414.47 | 148.46 | 197.75 | 29.03 | 25.4 | 993 | 0.87 | 0.89 | 2.94 | 0.05 | 1 | 10 | 435.7931 | 596.2713 | 539.364 | 435793.0701 | 596271.3044 | 1.6971e-05 | 35 | 539364.008
145 | 110 | CONCLUIDO | 7.561 | 13.23 | 10.44 | 156.66 | 2.39 | 4 | 277.63 | 56.13 | 37.25 | 2 | 74.25 | 34474.66 | 148.55 | 197.75 | 29.02 | 25.4 | 985.19 | 0.88 | 0.89 | 2.95 | 0.05 | 1 | 10 | 435.877 | 596.3862 | 539.4679 | 435877.038 | 596386.1929 | 1.6968e-05 | 35 | 539467.9317
146 | 110 | CONCLUIDO | 7.5597 | 13.23 | 10.45 | 156.7 | 2.4 | 4 | 278.11 | 56.13 | 37.5 | 2 | 74.49 | 34534.94 | 148.7 | 197.8 | 29.14 | 25.4 | 1046.97 | 0.87 | 0.89 | 2.94 | 0.06 | 1 | 10 | 436.0193 | 596.5809 | 539.644 | 436019.3219 | 596580.872 | 1.6965e-05 | 35 | 539644.0309
147 | 110 | CONCLUIDO | 7.5572 | 13.23 | 10.45 | 156.76 | 2.41 | 4 | 278.6 | 56.13 | 37.75 | 2 | 74.73 | 34595.32 | 148.89 | 197.75 | 29.3 | 25.4 | 1126.41 | 0.87 | 0.89 | 2.95 | 0.06 | 1 | 10 | 436.1962 | 596.8229 | 539.863 | 436196.218 | 596822.9091 | 1.696e-05 | 35 | 539862.9683
148 | 110 | CONCLUIDO | 7.5559 | 13.23 | 10.45 | 156.8 | 2.42 | 4 | 279.09 | 56.13 | 38 | 2 | 74.97 | 34655.79 | 148.95 | 197.76 | 29.29 | 25.4 | 1119.58 | 0.87 | 0.89 | 2.95 | 0.06 | 1 | 10 | 436.2603 | 596.9106 | 539.9423 | 436260.3055 | 596910.5964 | 1.6957e-05 | 35 | 539942.2868
149 | 110 | CONCLUIDO | 7.5592 | 13.23 | 10.45 | 156.71 | 2.44 | 4 | 279.58 | 56.13 | 38.25 | 2 | 75.21 | 34716.36 | 148.89 | 197.76 | 29.19 | 25.4 | 1069.5 | 0.87 | 0.89 | 2.94 | 0.06 | 1 | 10 | 436.1641 | 596.779 | 539.8232 | 436164.1184 | 596778.989 | 1.6964e-05 | 35 | 539823.2398
150 | 110 | CONCLUIDO | 7.5637 | 13.22 | 10.44 | 156.59 | 2.45 | 4 | 280.08 | 56.13 | 38.5 | 2 | 75.45 | 34777.02 | 148.74 | 197.75 | 28.93 | 25.4 | 939.58 | 0.88 | 0.89 | 2.94 | 0.05 | 1 | 10 | 435.9705 | 596.5141 | 539.5837 | 435970.5451 | 596514.1335 | 1.6974e-05 | 35 | 539583.6618
151 | 110 | CONCLUIDO | 7.5608 | 13.23 | 10.44 | 156.67 | 2.46 | 4 | 280.57 | 56.13 | 38.75 | 2 | 75.69 | 34837.77 | 148.91 | 197.75 | 29 | 25.4 | 974.68 | 0.88 | 0.89 | 2.95 | 0.05 | 1 | 10 | 436.1394 | 596.7451 | 539.7926 | 436139.3523 | 596745.1029 | 1.6968e-05 | 35 | 539792.5879
152 | 110 | CONCLUIDO | 7.5616 | 13.22 | 10.44 | 156.65 | 2.47 | 4 | 281.06 | 56.13 | 39 | 2 | 75.94 | 34898.63 | 148.88 | 197.75 | 29.01 | 25.4 | 982.5 | 0.88 | 0.89 | 2.95 | 0.05 | 1 | 10 | 436.1049 | 596.698 | 539.75 | 436104.932 | 596698.0076 | 1.697e-05 | 35 | 539749.9872
153 | 110 | CONCLUIDO | 7.5597 | 13.23 | 10.45 | 156.7 | 2.48 | 4 | 281.56 | 56.13 | 39.25 | 2 | 76.18 | 34959.58 | 149.03 | 197.76 | 29.07 | 25.4 | 1011.74 | 0.87 | 0.89 | 2.95 | 0.06 | 1 | 10 | 436.2569 | 596.9059 | 539.938 | 436256.8771 | 596905.9056 | 1.6965e-05 | 35 | 539938.0437
154 | 110 | CONCLUIDO | 7.5602 | 13.23 | 10.45 | 156.68 | 2.49 | 4 | 282.05 | 56.13 | 39.5 | 2 | 76.43 | 35020.63 | 149.07 | 197.76 | 29.01 | 25.4 | 983.11 | 0.88 | 0.89 | 2.95 | 0.06 | 1 | 10 | 436.2776 | 596.9343 | 539.9637 | 436277.6419 | 596934.3169 | 1.6966e-05 | 35 | 539963.7435
155 | 110 | CONCLUIDO | 7.5592 | 13.23 | 10.45 | 156.71 | 2.5 | 4 | 282.55 | 56.13 | 39.75 | 2 | 76.67 | 35081.77 | 149.08 | 197.75 | 29.19 | 25.4 | 1068.67 | 0.87 | 0.89 | 2.94 | 0.06 | 1 | 10 | 436.3009 | 596.9661 | 539.9925 | 436300.9016 | 596966.1419 | 1.6964e-05 | 35 | 539992.5311
156 | 110 | CONCLUIDO | 7.5595 | 13.23 | 10.45 | 156.7 | 2.52 | 4 | 283.04 | 56.13 | 40 | 2 | 76.92 | 35143.02 | 149.16 | 197.75 | 29.16 | 25.4 | 1056.77 | 0.87 | 0.89 | 2.94 | 0.06 | 1 | 10 | 436.3537 | 597.0383 | 540.0578 | 436353.6734 | 597038.3465 | 1.6965e-05 | 35 | 540057.8447

## RESULTADOS_28
Unnamed: 0 | Volume de calda [L] | STATUS | Capacidade operacional [ha/h] | Tempo de missao [h] | Tempo util [h] | Tempo por voo [min] | Autonomia Projetada [h] | N° Voos | MTOW [kg] | Massa Estrutura [kg] | Combustível [kg] | Abastecimentos | Massa gerador | Potência gerador [W] | Combustível consumido [L] | Calda cons [L] | Distância percorrida [km] | Distância Pulverizando [km] | RTL ACUMULADO[m] | EOC [km/km] | EOC [h/h] | Tempo de manobra [h] | Tempo rtl_rtw [h] | V pulv [m/s] | V desloc [m/s] | Preço Total por ha Simples [R$/ha] | Preço Total por ha Presumido [R$/ha] | Preço Total por ha Real [R$/ha] | Preço Total Simples [R$] | Preço Total Presumido [R$] | Prod CAPEX [ha/h/R$] | Dias Trabalhados | Preço Total Real [R$]
0 | 150 | CONCLUIDO | 3.5967 | 27.8 | 14.31 | 4.54 | 0.06 | 189 | 296.65 | 61.82 | 1 | 187 | 83.83 | 36821.52 | 262.37 | 198.31 | 149.13 | 25.4 | 60115.78 | 0.17 | 0.65 | 3.25 | 3.9 | 1 | 10 | 1102.0457 | 1507.8675 | 1363.9588 | 1102045.6944 | 1507867.5379 | 7.1223e-06 | 73 | 1363958.7764
1 | 150 | CONCLUIDO | 4.1432 | 24.14 | 13.31 | 5.66 | 0.07 | 141 | 297.17 | 61.82 | 1.25 | 139 | 84.1 | 36885.7 | 244.1 | 198.15 | 117.69 | 25.4 | 44635.64 | 0.22 | 0.7 | 3.18 | 2.91 | 1 | 10 | 926.6639 | 1267.9024 | 1146.8955 | 926663.856 | 1267902.3693 | 8.2045e-06 | 63 | 1146895.5466
2 | 150 | CONCLUIDO | 4.5677 | 21.89 | 12.67 | 6.79 | 0.09 | 112 | 297.7 | 61.82 | 1.5 | 110 | 84.37 | 36949.99 | 232.54 | 198.04 | 98.24 | 25.4 | 35057.83 | 0.26 | 0.73 | 3.12 | 2.27 | 1 | 10 | 832.9407 | 1139.6662 | 1030.8981 | 832940.6876 | 1139666.1956 | 9.0452e-06 | 58 | 1030898.0534
3 | 150 | CONCLUIDO | 4.8747 | 20.51 | 12.29 | 7.85 | 0.1 | 94 | 298.22 | 61.82 | 1.75 | 92 | 84.65 | 37014.39 | 225.62 | 197.93 | 86.68 | 25.4 | 29368.35 | 0.29 | 0.76 | 3.09 | 1.9 | 1 | 10 | 768.7807 | 1051.8797 | 951.4898 | 768780.7039 | 1051879.6753 | 9.6531e-06 | 54 | 951489.7554
4 | 150 | CONCLUIDO | 5.1457 | 19.43 | 11.99 | 8.99 | 0.12 | 80 | 298.74 | 61.82 | 2 | 78 | 84.92 | 37078.91 | 220.09 | 197.9 | 77.41 | 25.4 | 24800.57 | 0.33 | 0.78 | 3.06 | 1.6 | 1 | 10 | 720.4087 | 985.695 | 891.6217 | 720408.7464 | 985695.0291 | 1.019e-05 | 51 | 891621.6789
5 | 150 | CONCLUIDO | 5.3493 | 18.69 | 11.81 | 10.12 | 0.13 | 70 | 299.26 | 61.82 | 2.25 | 68 | 85.19 | 37143.54 | 216.71 | 197.92 | 71.34 | 25.4 | 21814.76 | 0.36 | 0.79 | 3.06 | 1.41 | 1 | 10 | 688.6638 | 942.2602 | 852.3322 | 688663.7915 | 942260.1813 | 1.0593e-05 | 49 | 852332.192
6 | 150 | CONCLUIDO | 5.5116 | 18.14 | 11.65 | 11.09 | 0.15 | 63 | 299.79 | 61.82 | 2.5 | 61 | 85.47 | 37208.42 | 213.77 | 197.9 | 66.38 | 25.4 | 19371.48 | 0.38 | 0.8 | 3.04 | 1.25 | 1 | 10 | 669.1652 | 915.5814 | 828.1996 | 669165.2215 | 915581.3775 | 1.0914e-05 | 48 | 828199.5758
7 | 150 | CONCLUIDO | 5.6722 | 17.63 | 11.52 | 12.34 | 0.16 | 56 | 300.32 | 61.82 | 2.75 | 54 | 85.74 | 37273.29 | 211.47 | 197.92 | 62.45 | 25.4 | 17439.47 | 0.41 | 0.81 | 3.03 | 1.13 | 1 | 10 | 641.9927 | 878.4028 | 794.5692 | 641992.7234 | 878402.7669 | 1.1232e-05 | 46 | 794569.2396
8 | 150 | CONCLUIDO | 5.7997 | 17.24 | 11.41 | 13.43 | 0.18 | 51 | 300.84 | 61.82 | 3 | 49 | 86.02 | 37338.27 | 209.48 | 198.02 | 59.19 | 25.4 | 15837.35 | 0.43 | 0.82 | 3.02 | 1.02 | 1 | 10 | 625.9133 | 856.4022 | 774.6684 | 625913.3182 | 856402.2153 | 1.1485e-05 | 45 | 774668.3899
9 | 150 | CONCLUIDO | 5.9132 | 16.91 | 11.3 | 14.43 | 0.19 | 47 | 301.37 | 61.82 | 3.25 | 45 | 86.3 | 37403.38 | 207.51 | 197.84 | 55.82 | 25.4 | 14171.97 | 0.45 | 0.82 | 3.01 | 0.91 | 1 | 10 | 619.6758 | 847.8678 | 766.9485 | 619675.8058 | 847867.7756 | 1.171e-05 | 45 | 766948.4651
10 | 150 | CONCLUIDO | 5.9921 | 16.69 | 11.25 | 15.34 | 0.21 | 44 | 301.9 | 61.82 | 3.5 | 42 | 86.58 | 37468.6 | 206.44 | 197.83 | 53.96 | 25.4 | 13258.54 | 0.47 | 0.83 | 3.01 | 0.85 | 1 | 10 | 606.7856 | 830.2309 | 750.9948 | 606785.6278 | 830230.8655 | 1.1866e-05 | 44 | 750994.7969
11 | 150 | CONCLUIDO | 6.0717 | 16.47 | 11.19 | 16.38 | 0.22 | 41 | 302.43 | 61.82 | 3.75 | 39 | 86.86 | 37533.94 | 205.55 | 197.81 | 52.33 | 25.4 | 12455.15 | 0.49 | 0.83 | 3.01 | 0.8 | 1 | 10 | 594.1147 | 812.894 | 735.3125 | 594114.7441 | 812894.0034 | 1.2023e-05 | 43 | 735312.5406
12 | 150 | CONCLUIDO | 6.1572 | 16.24 | 11.13 | 17.58 | 0.24 | 38 | 302.96 | 61.82 | 4 | 36 | 87.14 | 37599.4 | 204.39 | 197.85 | 50.42 | 25.4 | 11517.55 | 0.5 | 0.84 | 3 | 0.74 | 1 | 10 | 590.1227 | 807.4319 | 730.3717 | 590122.6634 | 807431.8624 | 1.2193e-05 | 43 | 730371.6987
13 | 150 | CONCLUIDO | 6.2144 | 16.09 | 11.09 | 18.49 | 0.25 | 36 | 303.49 | 61.82 | 4.25 | 34 | 87.42 | 37664.98 | 203.71 | 197.81 | 48.84 | 25.4 | 10733.96 | 0.52 | 0.84 | 3.01 | 0.7 | 1 | 10 | 578.5812 | 791.6404 | 716.0873 | 578581.2339 | 791640.3695 | 1.2306e-05 | 42 | 716087.3237
14 | 150 | CONCLUIDO | 6.2678 | 15.95 | 11.07 | 19.53 | 0.26 | 34 | 304.03 | 61.82 | 4.5 | 32 | 87.7 | 37730.68 | 203.2 | 197.82 | 48.38 | 25.4 | 10514.35 | 0.52 | 0.84 | 3 | 0.68 | 1 | 10 | 576.4059 | 788.664 | 713.395 | 576405.9181 | 788664.0063 | 1.2412e-05 | 42 | 713395.0205
15 | 150 | CONCLUIDO | 6.3283 | 15.8 | 11.03 | 20.68 | 0.28 | 32 | 304.56 | 61.82 | 4.75 | 30 | 87.99 | 37796.51 | 202.48 | 197.81 | 47.3 | 25.4 | 9984.73 | 0.54 | 0.84 | 2.99 | 0.64 | 1 | 10 | 573.8318 | 785.1419 | 710.2091 | 573831.7746 | 785141.9496 | 1.2532e-05 | 42 | 710209.1039
16 | 150 | CONCLUIDO | 6.395 | 15.64 | 10.97 | 21.95 | 0.29 | 30 | 305.09 | 61.82 | 5 | 28 | 88.27 | 37862.45 | 201.54 | 197.81 | 45.61 | 25.4 | 9152.29 | 0.56 | 0.85 | 2.99 | 0.58 | 1 | 10 | 561.8807 | 768.79 | 695.4177 | 561880.7086 | 768789.974 | 1.2664e-05 | 41 | 695417.7379
17 | 150 | CONCLUIDO | 6.4224 | 15.57 | 10.96 | 22.68 | 0.31 | 29 | 305.63 | 61.82 | 5.25 | 27 | 88.56 | 37928.52 | 201.34 | 197.82 | 45.19 | 25.4 | 8944.33 | 0.56 | 0.85 | 2.98 | 0.57 | 1 | 10 | 560.8769 | 767.4166 | 694.1754 | 560876.9273 | 767416.556 | 1.2718e-05 | 41 | 694175.397
18 | 150 | CONCLUIDO | 6.4594 | 15.48 | 10.93 | 23.42 | 0.32 | 28 | 306.17 | 61.82 | 5.5 | 26 | 88.84 | 37994.72 | 200.73 | 197.84 | 44.15 | 25.4 | 8428.96 | 0.58 | 0.85 | 2.98 | 0.54 | 1 | 10 | 559.2191 | 765.1482 | 692.1235 | 559219.0581 | 765148.1863 | 1.2791e-05 | 41 | 692123.5173
19 | 150 | CONCLUIDO | 6.518 | 15.34 | 10.9 | 25.16 | 0.33 | 26 | 306.7 | 61.82 | 5.75 | 24 | 89.13 | 38061.04 | 200.2 | 197.87 | 43.28 | 25.4 | 8006.99 | 0.59 | 0.85 | 2.98 | 0.51 | 1 | 10 | 548.0106 | 749.8123 | 678.2513 | 548010.6413 | 749812.336 | 1.2907e-05 | 40 | 678251.299
20 | 150 | CONCLUIDO | 6.5503 | 15.27 | 10.88 | 26.11 | 0.35 | 25 | 307.24 | 61.82 | 6 | 23 | 89.42 | 38127.48 | 199.88 | 197.89 | 42.43 | 25.4 | 7587.31 | 0.6 | 0.86 | 2.98 | 0.49 | 1 | 10 | 546.7899 | 748.1421 | 676.7405 | 546789.9145 | 748142.0837 | 1.2971e-05 | 40 | 676740.4533
21 | 150 | CONCLUIDO | 6.5904 | 15.17 | 10.84 | 27.11 | 0.36 | 24 | 307.78 | 61.82 | 6.25 | 22 | 89.71 | 38194.05 | 199.19 | 197.77 | 41.29 | 25.4 | 7019.42 | 0.62 | 0.86 | 2.98 | 0.45 | 1 | 10 | 545.0227 | 745.7241 | 674.5533 | 545022.7192 | 745724.1291 | 1.3051e-05 | 40 | 674553.2649
22 | 150 | CONCLUIDO | 6.6125 | 15.12 | 10.85 | 28.3 | 0.38 | 23 | 308.32 | 61.82 | 6.5 | 21 | 90 | 38260.74 | 199.25 | 197.75 | 41.64 | 25.4 | 7200.73 | 0.61 | 0.86 | 2.98 | 0.46 | 1 | 10 | 544.4763 | 744.9765 | 673.877 | 544476.3085 | 744976.5059 | 1.3094e-05 | 40 | 673876.9938
23 | 150 | CONCLUIDO | 6.6207 | 15.1 | 10.83 | 28.25 | 0.39 | 23 | 308.86 | 61.82 | 6.75 | 21 | 90.29 | 38327.57 | 198.87 | 197.87 | 40.97 | 25.4 | 6864.04 | 0.62 | 0.86 | 2.98 | 0.44 | 1 | 10 | 543.9024 | 744.1913 | 673.1667 | 543902.4447 | 744191.3201 | 1.3111e-05 | 40 | 673166.745
24 | 150 | CONCLUIDO | 6.6519 | 15.03 | 10.81 | 29.49 | 0.4 | 22 | 309.41 | 61.82 | 7 | 20 | 90.59 | 38394.52 | 198.72 | 197.81 | 40.57 | 25.4 | 6670.17 | 0.63 | 0.86 | 2.97 | 0.42 | 1 | 10 | 542.8895 | 742.8054 | 671.9131 | 542889.5484 | 742805.4307 | 1.3172e-05 | 40 | 671913.1229
25 | 150 | CONCLUIDO | 6.6842 | 14.96 | 10.8 | 30.85 | 0.42 | 21 | 309.95 | 61.82 | 7.25 | 19 | 90.88 | 38461.6 | 198.42 | 197.75 | 40.1 | 25.4 | 6440.82 | 0.63 | 0.86 | 2.97 | 0.41 | 1 | 10 | 532.7352 | 728.9118 | 659.3455 | 532735.2022 | 728911.8062 | 1.3236e-05 | 39 | 659345.4865
26 | 150 | CONCLUIDO | 6.7226 | 14.88 | 10.77 | 32.3 | 0.43 | 20 | 310.5 | 61.82 | 7.5 | 18 | 91.18 | 38528.81 | 197.81 | 197.81 | 39.01 | 25.4 | 5900.62 | 0.65 | 0.86 | 2.97 | 0.38 | 1 | 10 | 531.1603 | 726.757 | 657.3963 | 531160.3463 | 726757.019 | 1.3312e-05 | 39 | 657396.3491
27 | 150 | CONCLUIDO | 6.7222 | 14.88 | 10.77 | 32.3 | 0.44 | 20 | 311.04 | 61.82 | 7.75 | 18 | 91.47 | 38596.15 | 197.85 | 197.77 | 38.86 | 25.4 | 5826.1 | 0.65 | 0.86 | 2.98 | 0.38 | 1 | 10 | 531.2034 | 726.8159 | 657.4496 | 531203.3588 | 726815.8706 | 1.3312e-05 | 39 | 657449.584
28 | 150 | CONCLUIDO | 6.7542 | 14.81 | 10.75 | 33.96 | 0.46 | 19 | 311.59 | 61.82 | 8 | 17 | 91.77 | 38663.62 | 197.67 | 197.85 | 38.47 | 25.4 | 5635.77 | 0.66 | 0.87 | 2.97 | 0.36 | 1 | 10 | 530.1775 | 725.4122 | 656.1799 | 530177.4788 | 725412.2163 | 1.3375e-05 | 39 | 656179.8925
29 | 150 | CONCLUIDO | 6.7599 | 14.79 | 10.74 | 33.92 | 0.47 | 19 | 312.14 | 61.82 | 8.25 | 17 | 92.07 | 38731.35 | 197.4 | 197.77 | 38.27 | 25.4 | 5535.83 | 0.66 | 0.87 | 2.97 | 0.35 | 1 | 10 | 529.7932 | 724.8864 | 655.7043 | 529793.2042 | 724886.4349 | 1.3386e-05 | 39 | 655704.2909
30 | 150 | CONCLUIDO | 6.7907 | 14.73 | 10.73 | 35.76 | 0.48 | 18 | 312.69 | 61.82 | 8.5 | 16 | 92.37 | 38799.09 | 197.3 | 197.82 | 37.81 | 25.4 | 5308.85 | 0.67 | 0.87 | 2.97 | 0.34 | 1 | 10 | 528.8919 | 723.6533 | 654.5888 | 528891.9488 | 723653.2974 | 1.3447e-05 | 39 | 654588.8424
31 | 150 | CONCLUIDO | 6.7904 | 14.73 | 10.73 | 35.76 | 0.5 | 18 | 313.24 | 61.82 | 8.75 | 16 | 92.67 | 38866.96 | 197.13 | 197.76 | 37.92 | 25.4 | 5366.09 | 0.67 | 0.87 | 2.97 | 0.34 | 1 | 10 | 528.7635 | 723.4775 | 654.4299 | 528763.5001 | 723477.5482 | 1.3447e-05 | 39 | 654429.8664
32 | 150 | CONCLUIDO | 6.8152 | 14.67 | 10.73 | 37.88 | 0.51 | 17 | 313.79 | 61.82 | 9 | 15 | 92.97 | 38934.97 | 197.23 | 197.82 | 37.95 | 25.4 | 5384.81 | 0.67 | 0.87 | 2.97 | 0.34 | 1 | 10 | 528.202 | 722.7092 | 653.7349 | 528201.9754 | 722709.2453 | 1.3496e-05 | 39 | 653734.8893
33 | 150 | CONCLUIDO | 6.8187 | 14.67 | 10.72 | 37.85 | 0.52 | 17 | 314.34 | 61.82 | 9.25 | 15 | 93.27 | 39003.11 | 197.18 | 197.87 | 37.67 | 25.4 | 5245.42 | 0.67 | 0.87 | 2.97 | 0.33 | 1 | 10 | 528.0549 | 722.5081 | 653.5529 | 528054.9322 | 722508.0544 | 1.3503e-05 | 39 | 653552.8997
34 | 150 | CONCLUIDO | 6.8625 | 14.57 | 10.69 | 40.07 | 0.54 | 16 | 314.9 | 61.82 | 9.5 | 14 | 93.57 | 39071.38 | 196.47 | 197.76 | 36.38 | 25.4 | 4606.25 | 0.7 | 0.87 | 2.97 | 0.3 | 1 | 10 | 517.3045 | 707.7989 | 640.2476 | 517304.5358 | 707798.8878 | 1.3589e-05 | 38 | 640247.5553
35 | 150 | CONCLUIDO | 6.8556 | 14.59 | 10.7 | 40.13 | 0.55 | 16 | 315.45 | 61.82 | 9.75 | 14 | 93.88 | 39139.8 | 196.83 | 197.76 | 36.86 | 25.4 | 4847.24 | 0.69 | 0.87 | 2.97 | 0.31 | 1 | 10 | 517.7821 | 708.4523 | 640.8386 | 517782.1053 | 708452.3194 | 1.3576e-05 | 38 | 640838.6244
36 | 150 | CONCLUIDO | 6.8637 | 14.57 | 10.68 | 40.06 | 0.56 | 16 | 316.01 | 61.82 | 10 | 14 | 94.18 | 39208.35 | 196.51 | 197.77 | 36.65 | 25.4 | 4742.63 | 0.69 | 0.87 | 2.96 | 0.29 | 1 | 10 | 517.289 | 707.7777 | 640.2283 | 517289.017 | 707777.6542 | 1.3592e-05 | 38 | 640228.3482
37 | 150 | CONCLUIDO | 6.8955 | 14.5 | 10.67 | 42.69 | 0.58 | 15 | 316.56 | 61.82 | 10.25 | 13 | 94.49 | 39277.04 | 196.36 | 197.76 | 36.19 | 25.4 | 4514.29 | 0.7 | 0.87 | 2.96 | 0.28 | 1 | 10 | 516.3524 | 706.4961 | 639.0691 | 516352.3735 | 706496.0972 | 1.3655e-05 | 38 | 639069.1013
38 | 150 | CONCLUIDO | 6.9 | 14.49 | 10.66 | 42.65 | 0.59 | 15 | 317.12 | 61.82 | 10.5 | 13 | 94.8 | 39345.87 | 196.14 | 197.79 | 35.66 | 25.4 | 4250.88 | 0.71 | 0.87 | 2.97 | 0.27 | 1 | 10 | 516.0494 | 706.0815 | 638.6941 | 516049.3707 | 706081.5155 | 1.3664e-05 | 38 | 638694.0866
39 | 150 | CONCLUIDO | 6.8995 | 14.49 | 10.66 | 42.65 | 0.6 | 15 | 317.68 | 61.82 | 10.75 | 13 | 95.11 | 39414.84 | 196.15 | 197.78 | 35.82 | 25.4 | 4333.48 | 0.71 | 0.87 | 2.96 | 0.27 | 1 | 10 | 516.0698 | 706.1094 | 638.7193 | 516069.7631 | 706109.4173 | 1.3663e-05 | 38 | 638719.3256
40 | 150 | CONCLUIDO | 6.9328 | 14.42 | 10.65 | 45.64 | 0.62 | 14 | 318.24 | 61.82 | 11 | 12 | 95.42 | 39483.95 | 196 | 197.79 | 35.23 | 25.4 | 4042.57 | 0.72 | 0.87 | 2.97 | 0.26 | 1 | 10 | 515.1064 | 704.7913 | 637.527 | 515106.4124 | 704791.3183 | 1.3729e-05 | 38 | 637527.0241
41 | 150 | CONCLUIDO | 6.9331 | 14.42 | 10.65 | 45.64 | 0.63 | 14 | 318.8 | 61.82 | 11.25 | 12 | 95.73 | 39553.2 | 196.01 | 197.8 | 35.42 | 25.4 | 4133.93 | 0.72 | 0.87 | 2.96 | 0.26 | 1 | 10 | 515.1068 | 704.7919 | 637.5275 | 515106.8358 | 704791.8977 | 1.3729e-05 | 38 | 637527.5481
42 | 150 | CONCLUIDO | 6.93 | 14.43 | 10.65 | 45.66 | 0.64 | 14 | 319.36 | 61.82 | 11.5 | 12 | 96.04 | 39622.59 | 196 | 197.76 | 35.59 | 25.4 | 4219.93 | 0.71 | 0.87 | 2.96 | 0.26 | 1 | 10 | 515.1758 | 704.8862 | 637.6128 | 515175.7511 | 704886.1906 | 1.3723e-05 | 38 | 637612.8419
43 | 150 | CONCLUIDO | 6.9642 | 14.36 | 10.64 | 49.11 | 0.65 | 13 | 319.93 | 61.82 | 11.75 | 11 | 96.36 | 39692.13 | 195.8 | 197.75 | 35.2 | 25.4 | 4029.01 | 0.72 | 0.87 | 2.96 | 0.25 | 1 | 10 | 514.1598 | 703.4961 | 636.3554 | 514159.7608 | 703496.0678 | 1.3791e-05 | 38 | 636355.3905
44 | 150 | CONCLUIDO | 6.9643 | 14.36 | 10.64 | 49.11 | 0.67 | 13 | 320.49 | 61.82 | 12 | 11 | 96.67 | 39761.81 | 196.03 | 197.75 | 35.17 | 25.4 | 4013.68 | 0.72 | 0.87 | 2.96 | 0.25 | 1 | 10 | 514.337 | 703.7386 | 636.5748 | 514337.034 | 703738.6209 | 1.3791e-05 | 38 | 636574.7946
45 | 150 | CONCLUIDO | 6.9753 | 14.34 | 10.62 | 49 | 0.68 | 13 | 321.06 | 61.82 | 12.25 | 11 | 96.99 | 39831.64 | 195.62 | 197.77 | 34.54 | 25.4 | 3699.83 | 0.74 | 0.88 | 2.96 | 0.23 | 1 | 10 | 513.7146 | 702.887 | 635.8044 | 513714.5906 | 702886.9664 | 1.3813e-05 | 38 | 635804.4208
46 | 150 | CONCLUIDO | 6.9678 | 14.35 | 10.63 | 49.07 | 0.69 | 13 | 321.63 | 61.82 | 12.5 | 11 | 97.31 | 39901.61 | 195.83 | 197.76 | 34.92 | 25.4 | 3892.16 | 0.73 | 0.88 | 2.96 | 0.24 | 1 | 10 | 514.0784 | 703.3848 | 636.2547 | 514078.4205 | 703384.7745 | 1.3798e-05 | 38 | 636254.7188
47 | 150 | CONCLUIDO | 7.0016 | 14.28 | 10.62 | 53.09 | 0.71 | 12 | 322.2 | 61.82 | 12.75 | 10 | 97.62 | 39971.73 | 195.47 | 197.77 | 34.39 | 25.4 | 3633.3 | 0.74 | 0.88 | 2.96 | 0.23 | 1 | 10 | 512.9586 | 701.8526 | 634.8688 | 512958.6036 | 701852.5916 | 1.3865e-05 | 38 | 634868.7653
48 | 150 | CONCLUIDO | 7.0089 | 14.27 | 10.6 | 53.02 | 0.72 | 12 | 322.77 | 61.82 | 13 | 10 | 97.94 | 40042 | 195.29 | 197.76 | 34.12 | 25.4 | 3493.74 | 0.74 | 0.88 | 2.96 | 0.21 | 1 | 10 | 512.6093 | 701.3747 | 634.4365 | 512609.3486 | 701374.7254 | 1.3879e-05 | 38 | 634436.506
49 | 150 | CONCLUIDO | 7.002 | 14.28 | 10.62 | 53.09 | 0.73 | 12 | 323.34 | 61.82 | 13.25 | 10 | 98.27 | 40112.54 | 195.69 | 197.78 | 34.18 | 25.4 | 3527.12 | 0.74 | 0.88 | 2.96 | 0.23 | 1 | 10 | 513.1199 | 702.0733 | 635.0684 | 513119.9067 | 702073.2937 | 1.3866e-05 | 38 | 635068.4039
50 | 150 | CONCLUIDO | 7.0051 | 14.28 | 10.61 | 53.06 | 0.74 | 12 | 323.91 | 61.82 | 13.5 | 10 | 98.59 | 40183.11 | 195.55 | 197.76 | 34.28 | 25.4 | 3578.3 | 0.74 | 0.88 | 2.96 | 0.22 | 1 | 10 | 512.9196 | 701.7992 | 634.8205 | 512919.5757 | 701799.1919 | 1.3872e-05 | 38 | 634820.462
51 | 150 | CONCLUIDO | 7.0044 | 14.28 | 10.61 | 53.06 | 0.76 | 12 | 324.48 | 61.82 | 13.75 | 10 | 98.91 | 40253.84 | 195.39 | 197.77 | 34.36 | 25.4 | 3618.19 | 0.74 | 0.88 | 2.96 | 0.22 | 1 | 10 | 512.8122 | 701.6523 | 634.6876 | 512812.1983 | 701652.2733 | 1.387e-05 | 38 | 634687.5651
52 | 150 | CONCLUIDO | 7.041 | 14.2 | 10.59 | 57.79 | 0.77 | 11 | 325.06 | 61.82 | 14 | 9 | 99.24 | 40324.71 | 195.01 | 197.75 | 33.71 | 25.4 | 3297.25 | 0.75 | 0.88 | 2.96 | 0.2 | 1 | 10 | 502.5891 | 687.6646 | 622.0349 | 502589.1129 | 687664.5969 | 1.3943e-05 | 37 | 622034.8529
53 | 150 | CONCLUIDO | 7.0467 | 14.19 | 10.58 | 57.72 | 0.78 | 11 | 325.63 | 61.82 | 14.25 | 9 | 99.56 | 40395.74 | 194.96 | 197.81 | 33.38 | 25.4 | 3129.19 | 0.76 | 0.88 | 2.96 | 0.19 | 1 | 10 | 502.3981 | 687.4033 | 621.7985 | 502398.1072 | 687403.2544 | 1.3954e-05 | 37 | 621798.4526
54 | 150 | CONCLUIDO | 7.0442 | 14.2 | 10.59 | 57.75 | 0.79 | 11 | 326.21 | 61.82 | 14.5 | 9 | 99.89 | 40466.92 | 195.11 | 197.79 | 33.45 | 25.4 | 3165.66 | 0.76 | 0.88 | 2.96 | 0.2 | 1 | 10 | 502.59 | 687.6658 | 622.0359 | 502589.9982 | 687665.8082 | 1.3949e-05 | 37 | 622035.9486
55 | 150 | CONCLUIDO | 7.0475 | 14.19 | 10.58 | 57.72 | 0.8 | 11 | 326.79 | 61.82 | 14.75 | 9 | 100.22 | 40538.25 | 195.08 | 197.78 | 33.33 | 25.4 | 3108.24 | 0.76 | 0.88 | 2.95 | 0.19 | 1 | 10 | 502.4717 | 687.504 | 621.8895 | 502471.7074 | 687503.9576 | 1.3956e-05 | 37 | 621889.5448
56 | 150 | CONCLUIDO | 7.0417 | 14.2 | 10.59 | 57.78 | 0.82 | 11 | 327.37 | 61.82 | 15 | 9 | 100.55 | 40609.74 | 195.49 | 197.78 | 33.76 | 25.4 | 3322.62 | 0.75 | 0.88 | 2.95 | 0.2 | 1 | 10 | 502.9434 | 688.1493 | 622.4733 | 502943.3543 | 688149.2856 | 1.3944e-05 | 37 | 622473.2836
57 | 150 | CONCLUIDO | 7.0468 | 14.19 | 10.58 | 57.72 | 0.83 | 11 | 327.95 | 61.82 | 15.25 | 9 | 100.88 | 40681.39 | 195.09 | 197.8 | 33.33 | 25.4 | 3104.3 | 0.76 | 0.88 | 2.96 | 0.19 | 1 | 10 | 502.4961 | 687.5374 | 621.9198 | 502496.1179 | 687537.3571 | 1.3954e-05 | 37 | 621919.7567
58 | 150 | CONCLUIDO | 7.0841 | 14.12 | 10.56 | 63.38 | 0.84 | 10 | 328.53 | 61.82 | 15.5 | 8 | 101.21 | 40753.2 | 194.74 | 197.76 | 32.8 | 25.4 | 2844.47 | 0.77 | 0.88 | 2.95 | 0.17 | 1 | 10 | 501.3099 | 685.9144 | 620.4517 | 501309.933 | 685914.3666 | 1.4028e-05 | 37 | 620451.6621
59 | 150 | CONCLUIDO | 7.0827 | 14.12 | 10.57 | 63.4 | 0.85 | 10 | 329.12 | 61.82 | 15.75 | 8 | 101.54 | 40825.16 | 194.96 | 197.75 | 32.77 | 25.4 | 2831.04 | 0.78 | 0.88 | 2.96 | 0.18 | 1 | 10 | 501.5283 | 686.2131 | 620.7219 | 501528.2705 | 686213.1056 | 1.4025e-05 | 37 | 620721.8899
60 | 150 | CONCLUIDO | 7.0834 | 14.12 | 10.56 | 63.39 | 0.86 | 10 | 329.7 | 61.82 | 16 | 8 | 101.88 | 40897.29 | 195.13 | 197.75 | 32.77 | 25.4 | 2828.87 | 0.78 | 0.88 | 2.96 | 0.17 | 1 | 10 | 501.626 | 686.3469 | 620.8429 | 501626.0449 | 686346.8849 | 1.4027e-05 | 37 | 620842.9015
61 | 150 | CONCLUIDO | 7.0851 | 14.11 | 10.56 | 63.37 | 0.88 | 10 | 330.29 | 61.82 | 16.25 | 8 | 102.21 | 40969.57 | 195.07 | 197.8 | 32.6 | 25.4 | 2747.64 | 0.78 | 0.88 | 2.96 | 0.17 | 1 | 10 | 501.5399 | 686.229 | 620.7362 | 501539.854 | 686228.9546 | 1.403e-05 | 37 | 620736.2263
62 | 150 | CONCLUIDO | 7.0835 | 14.12 | 10.56 | 63.39 | 0.89 | 10 | 330.87 | 61.82 | 16.5 | 8 | 102.55 | 41042.02 | 195.17 | 197.77 | 32.59 | 25.4 | 2741.24 | 0.78 | 0.88 | 2.96 | 0.17 | 1 | 10 | 501.6544 | 686.3857 | 620.878 | 501654.4156 | 686385.7028 | 1.4027e-05 | 37 | 620878.0147
63 | 150 | CONCLUIDO | 7.0838 | 14.12 | 10.56 | 63.38 | 0.9 | 10 | 331.46 | 61.82 | 16.75 | 8 | 102.89 | 41114.63 | 195.15 | 197.75 | 32.78 | 25.4 | 2837.59 | 0.77 | 0.88 | 2.95 | 0.17 | 1 | 10 | 501.632 | 686.355 | 620.8502 | 501631.971 | 686354.9932 | 1.4028e-05 | 37 | 620850.236
64 | 150 | CONCLUIDO | 7.0835 | 14.12 | 10.56 | 63.39 | 0.91 | 10 | 332.05 | 61.82 | 17 | 8 | 103.23 | 41187.41 | 195.12 | 197.82 | 32.83 | 25.4 | 2859.71 | 0.77 | 0.88 | 2.95 | 0.17 | 1 | 10 | 501.616 | 686.3331 | 620.8305 | 501616.0026 | 686333.1446 | 1.4027e-05 | 37 | 620830.4725
65 | 150 | CONCLUIDO | 7.0801 | 14.12 | 10.57 | 63.43 | 0.92 | 10 | 332.64 | 61.82 | 17.25 | 8 | 103.57 | 41260.35 | 195.06 | 197.76 | 32.85 | 25.4 | 2872.09 | 0.77 | 0.88 | 2.96 | 0.18 | 1 | 10 | 501.6665 | 686.4022 | 620.8929 | 501666.479 | 686402.2085 | 1.402e-05 | 37 | 620892.9451
66 | 150 | CONCLUIDO | 7.1221 | 14.04 | 10.54 | 70.29 | 0.94 | 9 | 333.24 | 61.82 | 17.5 | 7 | 103.92 | 41333.46 | 194.44 | 197.75 | 32.17 | 25.4 | 2538.32 | 0.79 | 0.88 | 2.95 | 0.15 | 1 | 10 | 500.1581 | 684.3384 | 619.0261 | 500158.0967 | 684338.3734 | 1.4103e-05 | 37 | 619026.0795
67 | 150 | CONCLUIDO | 7.1153 | 14.05 | 10.56 | 70.38 | 0.95 | 9 | 333.83 | 61.82 | 17.75 | 7 | 104.26 | 41406.86 | 194.9 | 197.79 | 32.61 | 25.4 | 2753.96 | 0.78 | 0.88 | 2.95 | 0.17 | 1 | 10 | 500.7008 | 685.0809 | 619.6977 | 500700.7551 | 685080.8625 | 1.409e-05 | 37 | 619697.7065
68 | 150 | CONCLUIDO | 7.1152 | 14.05 | 10.56 | 70.38 | 0.96 | 9 | 334.43 | 61.82 | 18 | 7 | 104.61 | 41480.31 | 195.1 | 197.78 | 32.61 | 25.4 | 2758.06 | 0.78 | 0.88 | 2.95 | 0.17 | 1 | 10 | 500.8561 | 685.2934 | 619.8899 | 500856.0584 | 685293.3554 | 1.409e-05 | 37 | 619889.9194
69 | 150 | CONCLUIDO | 7.1186 | 14.05 | 10.55 | 70.34 | 0.97 | 9 | 335.02 | 61.82 | 18.25 | 7 | 104.95 | 41553.93 | 195.04 | 197.75 | 32.38 | 25.4 | 2639.39 | 0.78 | 0.88 | 2.95 | 0.16 | 1 | 10 | 500.7145 | 685.0996 | 619.7147 | 500714.4816 | 685099.6437 | 1.4097e-05 | 37 | 619714.6953
70 | 150 | CONCLUIDO | 7.1165 | 14.05 | 10.55 | 70.36 | 0.98 | 9 | 335.62 | 61.82 | 18.5 | 7 | 105.3 | 41627.72 | 195.29 | 197.76 | 32.39 | 25.4 | 2646.72 | 0.78 | 0.88 | 2.96 | 0.16 | 1 | 10 | 500.9547 | 685.4283 | 620.012 | 500954.7105 | 685428.3355 | 1.4092e-05 | 37 | 620012.0172
71 | 150 | CONCLUIDO | 7.119 | 14.05 | 10.55 | 70.33 | 0.99 | 9 | 336.22 | 61.82 | 18.75 | 7 | 105.65 | 41701.68 | 195.22 | 197.78 | 32.35 | 25.4 | 2624.22 | 0.79 | 0.88 | 2.95 | 0.16 | 1 | 10 | 500.8427 | 685.2751 | 619.8734 | 500842.738 | 685275.1298 | 1.4097e-05 | 37 | 619873.4332
72 | 150 | CONCLUIDO | 7.1173 | 14.05 | 10.55 | 70.35 | 1.01 | 9 | 336.82 | 61.82 | 19 | 7 | 106 | 41775.82 | 195.21 | 197.75 | 32.42 | 25.4 | 2659.18 | 0.78 | 0.88 | 2.95 | 0.16 | 1 | 10 | 500.8748 | 685.319 | 619.9132 | 500874.8292 | 685319.0384 | 1.4094e-05 | 37 | 619913.1512
73 | 150 | CONCLUIDO | 7.1186 | 14.05 | 10.55 | 70.34 | 1.02 | 9 | 337.43 | 61.82 | 19.25 | 7 | 106.35 | 41850.13 | 195.2 | 197.76 | 32.43 | 25.4 | 2665.57 | 0.78 | 0.88 | 2.95 | 0.16 | 1 | 10 | 500.8368 | 685.267 | 619.8661 | 500836.7969 | 685267.0008 | 1.4097e-05 | 37 | 619866.0801
74 | 150 | CONCLUIDO | 7.1162 | 14.05 | 10.56 | 70.37 | 1.03 | 9 | 338.03 | 61.82 | 19.5 | 7 | 106.71 | 41924.62 | 195.27 | 197.75 | 32.5 | 25.4 | 2702.84 | 0.78 | 0.88 | 2.96 | 0.17 | 1 | 10 | 500.9627 | 685.4392 | 620.0219 | 500962.6819 | 685439.2422 | 1.4092e-05 | 37 | 620021.883
75 | 150 | CONCLUIDO | 7.1211 | 14.04 | 10.55 | 70.3 | 1.04 | 9 | 338.63 | 61.82 | 19.75 | 7 | 107.06 | 41999.28 | 195.07 | 197.78 | 32.24 | 25.4 | 2569.35 | 0.79 | 0.88 | 2.95 | 0.15 | 1 | 10 | 500.679 | 685.0512 | 619.6708 | 500679.0467 | 685051.1601 | 1.4102e-05 | 37 | 619670.8388
76 | 150 | CONCLUIDO | 7.1585 | 13.97 | 10.53 | 78.96 | 1.05 | 8 | 339.24 | 61.82 | 20 | 6 | 107.42 | 42074.12 | 194.71 | 197.77 | 31.69 | 25.4 | 2303.55 | 0.8 | 0.88 | 2.95 | 0.14 | 1 | 10 | 499.5047 | 683.4444 | 618.2174 | 499504.7342 | 683444.414 | 1.4176e-05 | 37 | 618217.4383
77 | 150 | CONCLUIDO | 7.1636 | 13.96 | 10.52 | 78.88 | 1.06 | 8 | 339.85 | 61.82 | 20.25 | 6 | 107.78 | 42149.15 | 194.67 | 197.76 | 31.41 | 25.4 | 2161.4 | 0.81 | 0.88 | 2.95 | 0.13 | 1 | 10 | 499.3407 | 683.22 | 618.0144 | 499340.7185 | 683220.0005 | 1.4186e-05 | 37 | 618014.4425
78 | 150 | CONCLUIDO | 7.1632 | 13.96 | 10.52 | 78.89 | 1.07 | 8 | 340.46 | 61.82 | 20.5 | 6 | 108.14 | 42224.35 | 194.83 | 197.76 | 31.49 | 25.4 | 2201.2 | 0.81 | 0.88 | 2.95 | 0.13 | 1 | 10 | 499.4715 | 683.3989 | 618.1763 | 499471.4784 | 683398.9119 | 1.4185e-05 | 37 | 618176.2789
79 | 150 | CONCLUIDO | 7.1616 | 13.96 | 10.52 | 78.91 | 1.08 | 8 | 341.07 | 61.82 | 20.75 | 6 | 108.5 | 42299.74 | 195.04 | 197.75 | 31.45 | 25.4 | 2178.86 | 0.81 | 0.88 | 2.95 | 0.13 | 1 | 10 | 499.6679 | 683.6677 | 618.4194 | 499667.9154 | 683667.6856 | 1.4182e-05 | 37 | 618419.4012
80 | 150 | CONCLUIDO | 7.1586 | 13.97 | 10.53 | 78.96 | 1.1 | 8 | 341.68 | 61.82 | 21 | 6 | 108.86 | 42375.31 | 195.28 | 197.79 | 31.72 | 25.4 | 2314.4 | 0.8 | 0.88 | 2.95 | 0.14 | 1 | 10 | 499.9357 | 684.0341 | 618.7509 | 499935.7422 | 684034.1381 | 1.4176e-05 | 37 | 618750.88
81 | 150 | CONCLUIDO | 7.1608 | 13.96 | 10.52 | 78.92 | 1.11 | 8 | 342.3 | 61.82 | 21.25 | 6 | 109.23 | 42451.07 | 195.31 | 197.75 | 31.51 | 25.4 | 2209.46 | 0.81 | 0.88 | 2.95 | 0.13 | 1 | 10 | 499.8916 | 683.9737 | 618.6962 | 499891.561 | 683973.6874 | 1.418e-05 | 37 | 618696.1987
82 | 150 | CONCLUIDO | 7.1603 | 13.97 | 10.52 | 78.93 | 1.12 | 8 | 342.91 | 61.82 | 21.5 | 6 | 109.59 | 42527.02 | 195.4 | 197.75 | 31.55 | 25.4 | 2230.97 | 0.81 | 0.88 | 2.95 | 0.13 | 1 | 10 | 499.9715 | 684.0831 | 618.7952 | 499971.5135 | 684083.0819 | 1.4179e-05 | 37 | 618795.1527
83 | 150 | CONCLUIDO | 7.1629 | 13.96 | 10.52 | 78.89 | 1.13 | 8 | 343.53 | 61.82 | 21.75 | 6 | 109.96 | 42603.15 | 195.26 | 197.75 | 31.41 | 25.4 | 2160.53 | 0.81 | 0.88 | 2.95 | 0.13 | 1 | 10 | 499.8051 | 683.8554 | 618.5892 | 499805.078 | 683855.3576 | 1.4184e-05 | 37 | 618589.162
84 | 150 | CONCLUIDO | 7.1616 | 13.96 | 10.52 | 78.91 | 1.14 | 8 | 344.15 | 61.82 | 22 | 6 | 110.33 | 42679.6 | 195.32 | 197.75 | 31.43 | 25.4 | 2169.92 | 0.81 | 0.88 | 2.95 | 0.13 | 1 | 10 | 499.8807 | 683.9588 | 618.6827 | 499880.6818 | 683958.8021 | 1.4182e-05 | 37 | 618682.7339
85 | 150 | CONCLUIDO | 7.1568 | 13.97 | 10.53 | 78.98 | 1.15 | 8 | 344.77 | 61.82 | 22.25 | 6 | 110.7 | 42756.12 | 195.57 | 197.77 | 31.68 | 25.4 | 2298.36 | 0.8 | 0.88 | 2.95 | 0.14 | 1 | 10 | 500.1979 | 684.3928 | 619.0753 | 500197.8697 | 684392.7925 | 1.4172e-05 | 37 | 619075.3049
86 | 150 | CONCLUIDO | 7.1581 | 13.97 | 10.53 | 78.96 | 1.16 | 8 | 345.39 | 61.82 | 22.5 | 6 | 111.07 | 42832.82 | 195.57 | 197.75 | 31.66 | 25.4 | 2284.32 | 0.8 | 0.88 | 2.95 | 0.14 | 1 | 10 | 500.1678 | 684.3516 | 619.0381 | 500167.7727 | 684351.6124 | 1.4175e-05 | 37 | 619038.055
87 | 150 | CONCLUIDO | 7.1609 | 13.96 | 10.52 | 78.92 | 1.17 | 8 | 346.02 | 61.82 | 22.75 | 6 | 111.45 | 42909.73 | 195.24 | 197.76 | 31.41 | 25.4 | 2161.45 | 0.81 | 0.88 | 2.95 | 0.13 | 1 | 10 | 499.8361 | 683.8977 | 618.6275 | 499836.0542 | 683897.7406 | 1.418e-05 | 37 | 618627.5001
88 | 150 | CONCLUIDO | 7.1585 | 13.97 | 10.53 | 78.96 | 1.18 | 8 | 346.64 | 61.82 | 23 | 6 | 111.82 | 42986.83 | 195.22 | 197.75 | 31.7 | 25.4 | 2305.27 | 0.8 | 0.88 | 2.95 | 0.14 | 1 | 10 | 499.8924 | 683.9749 | 618.6973 | 499892.441 | 683974.8915 | 1.4176e-05 | 37 | 618697.2878
89 | 150 | CONCLUIDO | 7.1942 | 13.9 | 10.51 | 90.12 | 1.19 | 7 | 347.27 | 61.82 | 23.25 | 5 | 112.2 | 43064.12 | 194.89 | 197.75 | 31.24 | 25.4 | 2082.85 | 0.81 | 0.89 | 2.95 | 0.12 | 1 | 10 | 498.7898 | 682.4662 | 617.3326 | 498789.8262 | 682466.2453 | 1.4246e-05 | 37 | 617332.6247
90 | 150 | CONCLUIDO | 7.1983 | 13.89 | 10.51 | 90.05 | 1.2 | 7 | 347.9 | 61.82 | 23.5 | 5 | 112.58 | 43141.62 | 195.06 | 197.79 | 31.02 | 25.4 | 1972.89 | 0.82 | 0.89 | 2.95 | 0.12 | 1 | 10 | 498.8248 | 682.514 | 617.3759 | 498824.758 | 682514.0404 | 1.4254e-05 | 37 | 617375.8583
91 | 150 | CONCLUIDO | 7.1971 | 13.89 | 10.51 | 90.07 | 1.21 | 7 | 348.53 | 61.82 | 23.75 | 5 | 112.96 | 43219.31 | 195.4 | 197.76 | 31 | 25.4 | 1959.26 | 0.82 | 0.89 | 2.95 | 0.12 | 1 | 10 | 499.1092 | 682.9033 | 617.728 | 499109.2453 | 682903.2885 | 1.4252e-05 | 37 | 617727.9571
92 | 150 | CONCLUIDO | 7.1953 | 13.9 | 10.51 | 90.1 | 1.23 | 7 | 349.16 | 61.82 | 24 | 5 | 113.34 | 43297.21 | 195.72 | 197.75 | 31.25 | 25.4 | 2088.37 | 0.81 | 0.89 | 2.95 | 0.12 | 1 | 10 | 499.3925 | 683.2908 | 618.0785 | 499392.4531 | 683290.786 | 1.4248e-05 | 37 | 618078.4724
93 | 150 | CONCLUIDO | 7.1973 | 13.89 | 10.51 | 90.07 | 1.24 | 7 | 349.79 | 61.82 | 24.25 | 5 | 113.72 | 43375.3 | 195.77 | 197.75 | 31.01 | 25.4 | 1967.46 | 0.82 | 0.89 | 2.95 | 0.12 | 1 | 10 | 499.3844 | 683.2798 | 618.0685 | 499384.4315 | 683279.8105 | 1.4252e-05 | 37 | 618068.5444
94 | 150 | CONCLUIDO | 7.1991 | 13.89 | 10.5 | 90.04 | 1.25 | 7 | 350.43 | 61.82 | 24.5 | 5 | 114.11 | 43453.61 | 195.81 | 197.77 | 30.85 | 25.4 | 1884.57 | 0.82 | 0.89 | 2.95 | 0.11 | 1 | 10 | 499.3574 | 683.2428 | 618.0351 | 499357.3758 | 683242.7917 | 1.4256e-05 | 37 | 618035.0586
95 | 150 | CONCLUIDO | 7.2023 | 13.88 | 10.5 | 89.99 | 1.26 | 7 | 351.06 | 61.82 | 24.75 | 5 | 114.49 | 43532.12 | 195.81 | 197.78 | 30.81 | 25.4 | 1866.67 | 0.82 | 0.89 | 2.95 | 0.11 | 1 | 10 | 499.2841 | 683.1426 | 617.9444 | 499284.1189 | 683142.5583 | 1.4262e-05 | 37 | 617944.3914
96 | 150 | CONCLUIDO | 7.1988 | 13.89 | 10.51 | 90.04 | 1.27 | 7 | 351.7 | 61.82 | 25 | 5 | 114.88 | 43610.83 | 196.01 | 197.75 | 31.03 | 25.4 | 1973.79 | 0.82 | 0.89 | 2.95 | 0.12 | 1 | 10 | 499.5315 | 683.481 | 618.2506 | 499531.4989 | 683481.0346 | 1.4255e-05 | 37 | 618250.5639
97 | 150 | CONCLUIDO | 7.195 | 13.9 | 10.51 | 90.11 | 1.28 | 7 | 352.34 | 61.82 | 25.25 | 5 | 115.27 | 43689.76 | 196.27 | 197.76 | 31.11 | 25.4 | 2017.63 | 0.82 | 0.89 | 2.95 | 0.12 | 1 | 10 | 499.8153 | 683.8694 | 618.6018 | 499815.3234 | 683869.3758 | 1.4248e-05 | 37 | 618601.8424
98 | 150 | CONCLUIDO | 7.1927 | 13.9 | 10.52 | 90.15 | 1.29 | 7 | 352.98 | 61.82 | 25.5 | 5 | 115.66 | 43769.02 | 196.43 | 197.75 | 31.28 | 25.4 | 2100.48 | 0.81 | 0.88 | 2.95 | 0.13 | 1 | 10 | 500.0053 | 684.1293 | 618.837 | 500005.3235 | 684129.3423 | 1.4243e-05 | 37 | 618836.9981
99 | 150 | CONCLUIDO | 7.1974 | 13.89 | 10.51 | 90.07 | 1.3 | 7 | 353.63 | 61.82 | 25.75 | 5 | 116.06 | 43848.38 | 196.21 | 197.75 | 31.03 | 25.4 | 1974.3 | 0.82 | 0.89 | 2.95 | 0.12 | 1 | 10 | 499.7148 | 683.7319 | 618.4775 | 499714.8246 | 683731.8689 | 1.4253e-05 | 37 | 618477.4589
100 | 150 | CONCLUIDO | 7.2 | 13.89 | 10.5 | 90.02 | 1.31 | 7 | 354.27 | 61.82 | 26 | 5 | 116.45 | 43927.95 | 196.14 | 197.75 | 30.89 | 25.4 | 1905.29 | 0.82 | 0.89 | 2.95 | 0.11 | 1 | 10 | 499.5862 | 683.5559 | 618.3183 | 499586.1888 | 683555.8637 | 1.4258e-05 | 37 | 618318.2515
101 | 150 | CONCLUIDO | 7.1974 | 13.89 | 10.51 | 90.07 | 1.32 | 7 | 354.92 | 61.82 | 26.25 | 5 | 116.85 | 44007.74 | 196.16 | 197.75 | 31.18 | 25.4 | 2049.69 | 0.81 | 0.89 | 2.95 | 0.12 | 1 | 10 | 499.677 | 683.6801 | 618.4307 | 499677.0196 | 683680.1424 | 1.4253e-05 | 37 | 618430.6691
102 | 150 | CONCLUIDO | 7.1961 | 13.9 | 10.51 | 90.09 | 1.33 | 7 | 355.57 | 61.82 | 26.5 | 5 | 117.25 | 44087.74 | 196.27 | 197.75 | 31.04 | 25.4 | 1979.74 | 0.82 | 0.89 | 2.95 | 0.12 | 1 | 10 | 499.79 | 683.8348 | 618.5706 | 499790.0497 | 683834.7951 | 1.425e-05 | 37 | 618570.5621
103 | 150 | CONCLUIDO | 7.1919 | 13.9 | 10.52 | 90.16 | 1.34 | 7 | 356.22 | 61.82 | 26.75 | 5 | 117.65 | 44167.96 | 196.3 | 197.75 | 31.32 | 25.4 | 2123.21 | 0.81 | 0.88 | 2.95 | 0.13 | 1 | 10 | 499.9254 | 684.0199 | 618.738 | 499925.3681 | 684019.9437 | 1.4242e-05 | 37 | 618738.0403
104 | 150 | CONCLUIDO | 7.194 | 13.9 | 10.51 | 90.12 | 1.35 | 7 | 356.87 | 61.82 | 27 | 5 | 118.05 | 44248.41 | 196.27 | 197.75 | 31.35 | 25.4 | 2135.46 | 0.81 | 0.88 | 2.95 | 0.12 | 1 | 10 | 499.8383 | 683.9008 | 618.6303 | 499838.3063 | 683900.822 | 1.4246e-05 | 37 | 618630.2874
105 | 150 | CONCLUIDO | 7.1965 | 13.9 | 10.51 | 90.08 | 1.36 | 7 | 357.52 | 61.82 | 27.25 | 5 | 118.45 | 44329.08 | 196.13 | 197.76 | 31.18 | 25.4 | 2050.1 | 0.81 | 0.89 | 2.95 | 0.12 | 1 | 10 | 499.675 | 683.6774 | 618.4282 | 499674.9938 | 683677.3706 | 1.4251e-05 | 37 | 618428.1619
106 | 150 | CONCLUIDO | 7.1951 | 13.9 | 10.51 | 90.1 | 1.37 | 7 | 358.18 | 61.82 | 27.5 | 5 | 118.86 | 44409.98 | 196.07 | 197.77 | 31.2 | 25.4 | 2063.49 | 0.81 | 0.89 | 2.95 | 0.12 | 1 | 10 | 499.6618 | 683.6593 | 618.4118 | 499661.757 | 683659.2595 | 1.4248e-05 | 37 | 618411.7793
107 | 150 | CONCLUIDO | 7.1978 | 13.89 | 10.51 | 90.06 | 1.38 | 7 | 358.84 | 61.82 | 27.75 | 5 | 119.27 | 44491.1 | 195.9 | 197.75 | 31.05 | 25.4 | 1985.39 | 0.82 | 0.89 | 2.95 | 0.12 | 1 | 10 | 499.4713 | 683.3986 | 618.176 | 499471.2637 | 683398.6182 | 1.4253e-05 | 37 | 618176.0132
108 | 150 | CONCLUIDO | 7.2359 | 13.82 | 10.49 | 104.89 | 1.39 | 6 | 359.5 | 61.82 | 28 | 4 | 119.68 | 44572.45 | 195.49 | 197.75 | 30.52 | 25.4 | 1725.83 | 0.83 | 0.89 | 2.95 | 0.1 | 1 | 10 | 489.2458 | 669.4077 | 605.5203 | 489245.7889 | 669407.6724 | 1.4329e-05 | 36 | 605520.3437
109 | 150 | CONCLUIDO | 7.2362 | 13.82 | 10.49 | 104.89 | 1.4 | 6 | 360.16 | 61.82 | 28.25 | 4 | 120.09 | 44654.04 | 195.7 | 197.75 | 30.46 | 25.4 | 1697.68 | 0.83 | 0.89 | 2.95 | 0.1 | 1 | 10 | 489.3969 | 669.6145 | 605.7074 | 489396.9284 | 669614.4681 | 1.4329e-05 | 36 | 605707.4031
110 | 150 | CONCLUIDO | 7.2392 | 13.81 | 10.48 | 104.83 | 1.41 | 6 | 360.82 | 61.82 | 28.5 | 4 | 120.5 | 44735.86 | 195.68 | 197.75 | 30.24 | 25.4 | 1586.1 | 0.84 | 0.89 | 2.95 | 0.09 | 1 | 10 | 489.298 | 669.4791 | 605.5849 | 489297.9851 | 669479.0895 | 1.4335e-05 | 36 | 605584.9448
111 | 150 | CONCLUIDO | 7.2401 | 13.81 | 10.48 | 104.81 | 1.42 | 6 | 361.49 | 61.82 | 28.75 | 4 | 120.92 | 44817.91 | 195.9 | 197.75 | 30.21 | 25.4 | 1572.13 | 0.84 | 0.89 | 2.95 | 0.09 | 1 | 10 | 489.443 | 669.6775 | 605.7644 | 489442.9799 | 669677.4778 | 1.4337e-05 | 36 | 605764.3992
112 | 150 | CONCLUIDO | 7.2397 | 13.81 | 10.48 | 104.82 | 1.43 | 6 | 362.16 | 61.82 | 29 | 4 | 121.34 | 44900.33 | 196.06 | 197.76 | 30.31 | 25.4 | 1620.62 | 0.84 | 0.89 | 2.95 | 0.09 | 1 | 10 | 489.5723 | 669.8544 | 605.9245 | 489572.3094 | 669854.4321 | 1.4336e-05 | 36 | 605924.4652
113 | 150 | CONCLUIDO | 7.2389 | 13.81 | 10.48 | 104.84 | 1.44 | 6 | 362.83 | 61.82 | 29.25 | 4 | 121.75 | 44982.86 | 196.27 | 197.75 | 30.29 | 25.4 | 1611.18 | 0.84 | 0.89 | 2.95 | 0.09 | 1 | 10 | 489.7483 | 670.0953 | 606.1423 | 489748.3169 | 670095.2534 | 1.4335e-05 | 36 | 606142.3029
114 | 150 | CONCLUIDO | 7.2391 | 13.81 | 10.48 | 104.83 | 1.45 | 6 | 363.5 | 61.82 | 29.5 | 4 | 122.18 | 45065.64 | 196.57 | 197.78 | 30.29 | 25.4 | 1613.25 | 0.84 | 0.89 | 2.95 | 0.09 | 1 | 10 | 489.9693 | 670.3976 | 606.4158 | 489969.3015 | 670397.6143 | 1.4335e-05 | 36 | 606415.8069
115 | 150 | CONCLUIDO | 7.2373 | 13.82 | 10.49 | 104.87 | 1.46 | 6 | 364.17 | 61.82 | 29.75 | 4 | 122.6 | 45148.66 | 196.87 | 197.75 | 30.33 | 25.4 | 1632.38 | 0.84 | 0.89 | 2.95 | 0.1 | 1 | 10 | 490.2518 | 670.7841 | 606.7654 | 490251.7723 | 670784.1032 | 1.4332e-05 | 36 | 606765.4098
116 | 150 | CONCLUIDO | 7.2356 | 13.82 | 10.49 | 104.9 | 1.47 | 6 | 364.85 | 61.82 | 30 | 4 | 123.02 | 45231.92 | 197.15 | 197.75 | 30.5 | 25.4 | 1716.45 | 0.83 | 0.89 | 2.95 | 0.1 | 1 | 10 | 490.5011 | 671.1252 | 607.074 | 490501.0804 | 671125.2176 | 1.4328e-05 | 36 | 607073.9687
117 | 150 | CONCLUIDO | 7.2375 | 13.82 | 10.49 | 104.86 | 1.48 | 6 | 365.52 | 61.82 | 30.25 | 4 | 123.45 | 45315.43 | 197.3 | 197.75 | 30.44 | 25.4 | 1685.55 | 0.83 | 0.89 | 2.95 | 0.1 | 1 | 10 | 490.5705 | 671.2203 | 607.1599 | 490570.5403 | 671220.2557 | 1.4332e-05 | 36 | 607159.9366
118 | 150 | CONCLUIDO | 7.2381 | 13.82 | 10.49 | 104.85 | 1.49 | 6 | 366.2 | 61.82 | 30.5 | 4 | 123.88 | 45399.2 | 197.3 | 197.75 | 30.31 | 25.4 | 1620.13 | 0.84 | 0.89 | 2.95 | 0.1 | 1 | 10 | 490.5569 | 671.2015 | 607.143 | 490556.8536 | 671201.5289 | 1.4333e-05 | 36 | 607142.997
119 | 150 | CONCLUIDO | 7.2423 | 13.81 | 10.48 | 104.77 | 1.49 | 6 | 366.88 | 61.82 | 30.75 | 4 | 124.31 | 45483.22 | 197.17 | 197.75 | 30.07 | 25.4 | 1502.03 | 0.84 | 0.89 | 2.95 | 0.09 | 1 | 10 | 490.3475 | 670.915 | 606.8838 | 490347.4613 | 670915.0291 | 1.4342e-05 | 36 | 606883.8404
120 | 150 | CONCLUIDO | 7.2405 | 13.81 | 10.48 | 104.81 | 1.5 | 6 | 367.57 | 61.82 | 31 | 4 | 124.74 | 45567.49 | 197.43 | 197.75 | 30.2 | 25.4 | 1566.52 | 0.84 | 0.89 | 2.95 | 0.09 | 1 | 10 | 490.5839 | 671.2385 | 607.1764 | 490583.8685 | 671238.4919 | 1.4338e-05 | 36 | 607176.4323
121 | 150 | CONCLUIDO | 7.2375 | 13.82 | 10.49 | 104.86 | 1.51 | 6 | 368.25 | 61.82 | 31.25 | 4 | 125.18 | 45652.02 | 197.68 | 197.75 | 30.35 | 25.4 | 1640.67 | 0.84 | 0.89 | 2.95 | 0.1 | 1 | 10 | 490.8563 | 671.6112 | 607.5136 | 490856.2666 | 671611.1991 | 1.4332e-05 | 36 | 607513.5688
122 | 150 | CONCLUIDO | 7.2362 | 13.82 | 10.49 | 104.89 | 1.52 | 6 | 368.94 | 61.82 | 31.5 | 4 | 125.62 | 45736.8 | 197.82 | 197.75 | 30.37 | 25.4 | 1652.99 | 0.84 | 0.89 | 2.95 | 0.1 | 1 | 10 | 490.9913 | 671.7959 | 607.6807 | 490991.2669 | 671795.9124 | 1.4329e-05 | 36 | 607680.6534
123 | 150 | CONCLUIDO | 7.2388 | 13.81 | 10.48 | 104.84 | 1.53 | 6 | 369.63 | 61.82 | 31.75 | 4 | 126.06 | 45821.85 | 197.82 | 197.77 | 30.26 | 25.4 | 1593.76 | 0.84 | 0.89 | 2.95 | 0.09 | 1 | 10 | 490.9158 | 671.6927 | 607.5873 | 490915.8398 | 671692.7097 | 1.4335e-05 | 36 | 607587.3002
124 | 150 | CONCLUIDO | 7.2366 | 13.82 | 10.49 | 104.88 | 1.54 | 6 | 370.32 | 61.82 | 32 | 4 | 126.5 | 45907.3 | 197.92 | 197.76 | 30.42 | 25.4 | 1676.9 | 0.83 | 0.89 | 2.95 | 0.1 | 1 | 10 | 491.0573 | 671.8863 | 607.7624 | 491057.3178 | 671886.2861 | 1.433e-05 | 36 | 607762.4019
125 | 150 | CONCLUIDO | 7.2366 | 13.82 | 10.49 | 104.88 | 1.55 | 6 | 371.02 | 61.82 | 32.25 | 4 | 126.94 | 45992.88 | 198.06 | 197.76 | 30.43 | 25.4 | 1680.68 | 0.83 | 0.89 | 2.95 | 0.1 | 1 | 10 | 491.1626 | 672.0303 | 607.8927 | 491162.5984 | 672030.3357 | 1.433e-05 | 36 | 607892.7037
126 | 150 | CONCLUIDO | 7.2387 | 13.81 | 10.48 | 104.84 | 1.56 | 6 | 371.71 | 61.82 | 32.5 | 4 | 127.39 | 46078.74 | 197.98 | 197.75 | 30.36 | 25.4 | 1647.87 | 0.84 | 0.89 | 2.95 | 0.09 | 1 | 10 | 491.0384 | 671.8604 | 607.739 | 491038.4114 | 671860.4175 | 1.4334e-05 | 36 | 607739.0022
127 | 150 | CONCLUIDO | 7.2379 | 13.82 | 10.49 | 104.86 | 1.57 | 6 | 372.41 | 61.82 | 32.75 | 4 | 127.84 | 46164.87 | 198.09 | 197.76 | 30.32 | 25.4 | 1627.73 | 0.84 | 0.89 | 2.95 | 0.1 | 1 | 10 | 491.1554 | 672.0205 | 607.8838 | 491155.3927 | 672020.4766 | 1.4333e-05 | 36 | 607883.7855
128 | 150 | CONCLUIDO | 7.2382 | 13.82 | 10.48 | 104.85 | 1.58 | 6 | 373.11 | 61.82 | 33 | 4 | 128.29 | 46251.27 | 198.05 | 197.75 | 30.4 | 25.4 | 1666.37 | 0.84 | 0.89 | 2.95 | 0.1 | 1 | 10 | 491.1025 | 671.9481 | 607.8183 | 491102.4779 | 671948.0761 | 1.4333e-05 | 36 | 607818.2948
129 | 150 | CONCLUIDO | 7.2392 | 13.81 | 10.48 | 104.83 | 1.59 | 6 | 373.81 | 61.82 | 33.25 | 4 | 128.74 | 46337.95 | 198 | 197.76 | 30.31 | 25.4 | 1621.01 | 0.84 | 0.89 | 2.95 | 0.09 | 1 | 10 | 491.042 | 671.8653 | 607.7435 | 491042.0098 | 671865.3411 | 1.4335e-05 | 36 | 607743.4559
130 | 150 | CONCLUIDO | 7.2379 | 13.82 | 10.49 | 104.86 | 1.6 | 6 | 374.52 | 61.82 | 33.5 | 4 | 129.2 | 46424.91 | 198.09 | 197.75 | 30.33 | 25.4 | 1632.8 | 0.84 | 0.89 | 2.95 | 0.1 | 1 | 10 | 491.1554 | 672.0205 | 607.8838 | 491155.3927 | 672020.4766 | 1.4333e-05 | 36 | 607883.7855
131 | 150 | CONCLUIDO | 7.2381 | 13.82 | 10.49 | 104.85 | 1.6 | 6 | 375.23 | 61.82 | 33.75 | 4 | 129.65 | 46512.15 | 198.06 | 197.78 | 30.43 | 25.4 | 1681.27 | 0.83 | 0.89 | 2.95 | 0.1 | 1 | 10 | 491.1283 | 671.9834 | 607.8502 | 491128.2588 | 671983.3508 | 1.4333e-05 | 36 | 607850.2029
132 | 150 | CONCLUIDO | 7.2392 | 13.81 | 10.48 | 104.83 | 1.61 | 6 | 375.93 | 61.82 | 34 | 4 | 130.11 | 46599.68 | 197.95 | 197.75 | 30.25 | 25.4 | 1589.88 | 0.84 | 0.89 | 2.95 | 0.09 | 1 | 10 | 491.0044 | 671.8139 | 607.6969 | 491004.4231 | 671813.9133 | 1.4335e-05 | 36 | 607696.9363
133 | 150 | CONCLUIDO | 7.2376 | 13.82 | 10.49 | 104.86 | 1.62 | 6 | 376.65 | 61.82 | 34.25 | 4 | 130.58 | 46687.5 | 198.03 | 197.75 | 30.36 | 25.4 | 1648.54 | 0.84 | 0.89 | 2.95 | 0.1 | 1 | 10 | 491.1171 | 671.9681 | 607.8364 | 491117.1468 | 671968.1468 | 1.4332e-05 | 36 | 607836.4499
134 | 150 | CONCLUIDO | 7.2405 | 13.81 | 10.48 | 104.81 | 1.63 | 6 | 377.36 | 61.82 | 34.5 | 4 | 131.04 | 46775.73 | 197.94 | 197.75 | 30.25 | 25.4 | 1592.68 | 0.84 | 0.89 | 2.95 | 0.09 | 1 | 10 | 490.9672 | 671.763 | 607.6508 | 490967.1844 | 671762.9616 | 1.4338e-05 | 36 | 607650.8474
135 | 150 | CONCLUIDO | 7.24 | 13.81 | 10.48 | 104.82 | 1.64 | 6 | 378.08 | 61.82 | 34.75 | 4 | 131.51 | 46864.14 | 197.81 | 197.75 | 30.26 | 25.4 | 1598.16 | 0.84 | 0.89 | 2.95 | 0.09 | 1 | 10 | 490.8809 | 671.6449 | 607.5441 | 490880.8997 | 671644.9031 | 1.4337e-05 | 36 | 607544.0562
136 | 150 | CONCLUIDO | 7.2352 | 13.82 | 10.49 | 104.91 | 1.65 | 6 | 378.8 | 61.82 | 35 | 4 | 131.98 | 46952.84 | 197.98 | 197.75 | 30.54 | 25.4 | 1734.89 | 0.83 | 0.89 | 2.95 | 0.1 | 1 | 10 | 491.1345 | 671.9919 | 607.8579 | 491134.4895 | 671991.8759 | 1.4327e-05 | 36 | 607857.9144
137 | 150 | CONCLUIDO | 7.2328 | 13.83 | 10.5 | 104.95 | 1.66 | 6 | 379.52 | 61.82 | 35.25 | 4 | 132.45 | 47041.84 | 197.89 | 197.75 | 30.67 | 25.4 | 1802.41 | 0.83 | 0.89 | 2.95 | 0.11 | 1 | 10 | 500.1541 | 684.333 | 619.0212 | 500154.1343 | 684332.9518 | 1.4323e-05 | 37 | 619021.1754
138 | 150 | CONCLUIDO | 7.2738 | 13.75 | 10.47 | 125.68 | 1.67 | 5 | 380.24 | 61.82 | 35.5 | 3 | 132.92 | 47131.15 | 197.71 | 197.78 | 30.02 | 25.4 | 1482.81 | 0.85 | 0.89 | 2.95 | 0.08 | 1 | 10 | 490.0215 | 670.469 | 606.4804 | 490021.5093 | 670469.0473 | 1.4404e-05 | 36 | 606480.4224
139 | 150 | CONCLUIDO | 7.2745 | 13.75 | 10.47 | 125.66 | 1.67 | 5 | 380.97 | 61.82 | 35.75 | 3 | 133.4 | 47220.77 | 197.98 | 197.78 | 29.96 | 25.4 | 1452.35 | 0.85 | 0.89 | 2.95 | 0.08 | 1 | 10 | 490.2077 | 670.7237 | 606.7108 | 490207.6577 | 670723.7436 | 1.4405e-05 | 36 | 606710.8109
140 | 150 | CONCLUIDO | 7.2727 | 13.75 | 10.47 | 125.7 | 1.68 | 5 | 381.7 | 61.82 | 36 | 3 | 133.88 | 47310.69 | 198.34 | 197.75 | 30.06 | 25.4 | 1501.7 | 0.84 | 0.89 | 2.95 | 0.09 | 1 | 10 | 490.5178 | 671.1481 | 607.0947 | 490517.8107 | 671148.1088 | 1.4402e-05 | 36 | 607094.6752
141 | 150 | CONCLUIDO | 7.2721 | 13.75 | 10.48 | 125.71 | 1.69 | 5 | 382.43 | 61.82 | 36.25 | 3 | 134.36 | 47400.92 | 198.57 | 197.75 | 30.18 | 25.4 | 1561.07 | 0.84 | 0.89 | 2.94 | 0.09 | 1 | 10 | 490.7194 | 671.424 | 607.3442 | 490719.4453 | 671423.994 | 1.4401e-05 | 36 | 607344.2304
142 | 150 | CONCLUIDO | 7.2699 | 13.76 | 10.48 | 125.76 | 1.7 | 5 | 383.17 | 61.82 | 36.5 | 3 | 134.84 | 47491.48 | 198.93 | 197.75 | 30.17 | 25.4 | 1556.24 | 0.84 | 0.89 | 2.95 | 0.09 | 1 | 10 | 491.0389 | 671.8611 | 607.7397 | 491038.9373 | 671861.1371 | 1.4396e-05 | 36 | 607739.6532
143 | 150 | CONCLUIDO | 7.2704 | 13.75 | 10.48 | 125.75 | 1.71 | 5 | 383.9 | 61.82 | 36.75 | 3 | 135.33 | 47582.35 | 199.12 | 197.75 | 30.14 | 25.4 | 1541.17 | 0.84 | 0.89 | 2.95 | 0.09 | 1 | 10 | 491.1698 | 672.0401 | 607.9016 | 491169.7668 | 672040.1438 | 1.4397e-05 | 36 | 607901.5757
144 | 150 | CONCLUIDO | 7.2714 | 13.75 | 10.48 | 125.73 | 1.72 | 5 | 384.64 | 61.82 | 37 | 3 | 135.82 | 47673.67 | 199.27 | 197.75 | 30.06 | 25.4 | 1502.36 | 0.84 | 0.89 | 2.95 | 0.09 | 1 | 10 | 491.2592 | 672.1626 | 608.0123 | 491259.2385 | 672162.5629 | 1.4399e-05 | 36 | 608012.3113
145 | 150 | CONCLUIDO | 7.2732 | 13.75 | 10.47 | 125.69 | 1.72 | 5 | 385.38 | 61.82 | 37.25 | 3 | 136.31 | 47765.19 | 199.45 | 197.75 | 29.99 | 25.4 | 1468.11 | 0.85 | 0.89 | 2.95 | 0.08 | 1 | 10 | 491.337 | 672.2689 | 608.1085 | 491336.9887 | 672268.9442 | 1.4403e-05 | 36 | 608108.5397
146 | 150 | CONCLUIDO | 7.2745 | 13.75 | 10.47 | 125.66 | 1.73 | 5 | 386.13 | 61.82 | 37.5 | 3 | 136.81 | 47857.05 | 199.54 | 197.76 | 29.89 | 25.4 | 1417.35 | 0.85 | 0.89 | 2.95 | 0.08 | 1 | 10 | 491.3747 | 672.3205 | 608.1552 | 491374.6733 | 672320.5059 | 1.4405e-05 | 36 | 608155.1805
147 | 150 | CONCLUIDO | 7.274 | 13.75 | 10.47 | 125.67 | 1.74 | 5 | 386.88 | 61.82 | 37.75 | 3 | 137.31 | 47949.23 | 199.83 | 197.75 | 29.92 | 25.4 | 1429.25 | 0.85 | 0.89 | 2.95 | 0.08 | 1 | 10 | 491.603 | 672.633 | 608.4378 | 491603.0381 | 672632.9647 | 1.4404e-05 | 36 | 608437.8186
148 | 150 | CONCLUIDO | 7.2749 | 13.75 | 10.47 | 125.65 | 1.75 | 5 | 387.63 | 61.82 | 38 | 3 | 137.81 | 48041.76 | 199.98 | 197.75 | 29.96 | 25.4 | 1451.16 | 0.85 | 0.89 | 2.95 | 0.08 | 1 | 10 | 491.6947 | 672.7584 | 608.5513 | 491694.6909 | 672758.3681 | 1.4406e-05 | 36 | 608551.2537
149 | 150 | CONCLUIDO | 7.2738 | 13.75 | 10.47 | 125.68 | 1.76 | 5 | 388.38 | 61.82 | 38.25 | 3 | 138.31 | 48134.63 | 200.26 | 197.78 | 29.95 | 25.4 | 1446.77 | 0.85 | 0.89 | 2.95 | 0.08 | 1 | 10 | 491.9293 | 673.0794 | 608.8416 | 491929.3147 | 673079.3907 | 1.4404e-05 | 36 | 608841.6383
150 | 150 | CONCLUIDO | 7.2774 | 13.74 | 10.47 | 125.59 | 1.76 | 5 | 389.14 | 61.82 | 38.5 | 3 | 138.81 | 48227.84 | 200.3 | 197.76 | 29.71 | 25.4 | 1326.62 | 0.85 | 0.89 | 2.95 | 0.08 | 1 | 10 | 491.8769 | 673.0076 | 608.7767 | 491876.877 | 673007.6431 | 1.4411e-05 | 36 | 608776.7382
151 | 150 | CONCLUIDO | 7.2768 | 13.74 | 10.47 | 125.61 | 1.77 | 5 | 389.89 | 61.82 | 38.75 | 3 | 139.32 | 48321.4 | 200.45 | 197.75 | 29.75 | 25.4 | 1344 | 0.85 | 0.89 | 2.95 | 0.08 | 1 | 10 | 492.0028 | 673.1799 | 608.9326 | 492002.7762 | 673179.9041 | 1.441e-05 | 36 | 608932.5588
152 | 150 | CONCLUIDO | 7.2765 | 13.74 | 10.47 | 125.61 | 1.78 | 5 | 390.66 | 61.82 | 39 | 3 | 139.83 | 48415.31 | 200.68 | 197.82 | 29.83 | 25.4 | 1384.35 | 0.85 | 0.89 | 2.95 | 0.08 | 1 | 10 | 492.1817 | 673.4247 | 609.154 | 492181.6552 | 673424.6542 | 1.4409e-05 | 36 | 609153.9504
153 | 150 | CONCLUIDO | 7.2757 | 13.74 | 10.47 | 125.63 | 1.79 | 5 | 391.42 | 61.82 | 39.25 | 3 | 140.35 | 48509.7 | 200.88 | 197.75 | 29.81 | 25.4 | 1373.83 | 0.85 | 0.89 | 2.95 | 0.08 | 1 | 10 | 492.3496 | 673.6544 | 609.3618 | 492349.5798 | 673654.416 | 1.4408e-05 | 36 | 609361.784
154 | 150 | CONCLUIDO | 7.2748 | 13.75 | 10.47 | 125.65 | 1.8 | 5 | 392.19 | 61.82 | 39.5 | 3 | 140.87 | 48604.33 | 201.08 | 197.76 | 29.87 | 25.4 | 1404.5 | 0.85 | 0.89 | 2.95 | 0.08 | 1 | 10 | 492.5198 | 673.8874 | 609.5725 | 492519.8377 | 673887.3704 | 1.4406e-05 | 36 | 609572.5056
155 | 150 | CONCLUIDO | 7.2751 | 13.75 | 10.47 | 125.65 | 1.8 | 5 | 392.96 | 61.82 | 39.75 | 3 | 141.39 | 48699.33 | 201.3 | 197.75 | 29.9 | 25.4 | 1421.79 | 0.85 | 0.89 | 2.95 | 0.08 | 1 | 10 | 492.6775 | 674.1031 | 609.7677 | 492677.5143 | 674103.1105 | 1.4406e-05 | 36 | 609767.6557
156 | 150 | CONCLUIDO | 7.2748 | 13.75 | 10.47 | 125.65 | 1.81 | 5 | 393.73 | 61.82 | 40 | 3 | 141.91 | 48794.7 | 201.42 | 197.75 | 29.97 | 25.4 | 1455.02 | 0.85 | 0.89 | 2.95 | 0.08 | 1 | 10 | 492.7742 | 674.2354 | 609.8873 | 492774.1768 | 674235.3683 | 1.4406e-05 | 36 | 609887.2911

## RESULTADOS_0
Unnamed: 0 | Volume de calda [L] | STATUS | Capacidade operacional [ha/h] | Tempo de missao [h] | Tempo util [h] | Tempo por voo [min] | Autonomia Projetada [h] | N° Voos | MTOW [kg] | Massa Estrutura [kg] | Combustível [kg] | Abastecimentos | Massa gerador | Potência gerador [W] | Combustível consumido [L] | Calda cons [L] | Distância percorrida [km] | Distância Pulverizando [km] | RTL ACUMULADO[m] | EOC [km/km] | EOC [h/h] | Tempo de manobra [h] | Tempo rtl_rtw [h] | V pulv [m/s] | V desloc [m/s] | Preço Total por ha Simples [R$/ha] | Preço Total por ha Presumido [R$/ha] | Preço Total por ha Real [R$/ha] | Preço Total Simples [R$] | Preço Total Presumido [R$] | Prod CAPEX [ha/h/R$] | Dias Trabalhados | Preço Total Real [R$]
0 | 10 | CONCLUIDO | 7.8094 | 12.8 | 10.88 | 26.11 | 0.64 | 25 | 26.11 | 12.1 | 1 | 22 | 3.01 | 3454.41 | 32.58 | 197.82 | 42.59 | 25.4 | 7667.34 | 0.6 | 0.86 | 2.98 | 0.49 | 1 | 10 | 326.9069 | 447.2884 | 404.5998 | 326906.8766 | 447288.4106 | 4.6107e-05 | 34 | 404599.8325
1 | 10 | CONCLUIDO | 7.8792 | 12.69 | 10.81 | 30.89 | 0.79 | 21 | 26.38 | 12.1 | 1.25 | 4 | 3.04 | 3487.87 | 31.38 | 197.94 | 39.75 | 25.4 | 6265.48 | 0.64 | 0.86 | 2.99 | 0.42 | 1 | 10 | 325.7946 | 445.7666 | 403.2232 | 325794.6306 | 445766.5867 | 4.652e-05 | 34 | 403223.2493
2 | 10 | CONCLUIDO | 7.8747 | 12.7 | 10.82 | 30.91 | 0.94 | 21 | 26.66 | 12.1 | 1.5 | 0 | 3.06 | 3521.35 | 31.72 | 197.94 | 39.84 | 25.4 | 6309.71 | 0.64 | 0.86 | 3 | 0.43 | 1 | 10 | 326.0499 | 446.1159 | 403.5392 | 326049.9442 | 446115.9179 | 4.6493e-05 | 34 | 403539.2408

## RESULTADOS_7
Unnamed: 0 | Volume de calda [L] | STATUS | Capacidade operacional [ha/h] | Tempo de missao [h] | Tempo util [h] | Tempo por voo [min] | Autonomia Projetada [h] | N° Voos | MTOW [kg] | Massa Estrutura [kg] | Combustível [kg] | Abastecimentos | Massa gerador | Potência gerador [W] | Combustível consumido [L] | Calda cons [L] | Distância percorrida [km] | Distância Pulverizando [km] | RTL ACUMULADO[m] | EOC [km/km] | EOC [h/h] | Tempo de manobra [h] | Tempo rtl_rtw [h] | V pulv [m/s] | V desloc [m/s] | Preço Total por ha Simples [R$/ha] | Preço Total por ha Presumido [R$/ha] | Preço Total por ha Real [R$/ha] | Preço Total Simples [R$] | Preço Total Presumido [R$] | Prod CAPEX [ha/h/R$] | Dias Trabalhados | Preço Total Real [R$]
0 | 45 | CONCLUIDO | 6.4149 | 15.59 | 11.98 | 9.1 | 0.18 | 79 | 98.71 | 39.72 | 1 | 77 | 12.99 | 12407.75 | 108.06 | 197.96 | 76.62 | 25.4 | 24409.8 | 0.33 | 0.78 | 3.07 | 1.58 | 1 | 10 | 469.4765 | 642.3584 | 581.0526 | 469476.4689 | 642358.4166 | 2.0646e-05 | 41 | 581052.6308
1 | 45 | CONCLUIDO | 6.737 | 14.84 | 11.6 | 11.41 | 0.22 | 61 | 99.02 | 39.72 | 1.25 | 59 | 13.05 | 12446.14 | 104.38 | 197.93 | 65.28 | 25.4 | 18830.29 | 0.39 | 0.8 | 3.03 | 1.21 | 1 | 10 | 443.3455 | 606.6049 | 548.7114 | 443345.5458 | 606604.9348 | 2.1683e-05 | 39 | 548711.4112
2 | 45 | CONCLUIDO | 6.9412 | 14.41 | 11.39 | 13.67 | 0.27 | 50 | 99.33 | 39.72 | 1.5 | 48 | 13.11 | 12484.55 | 102.2 | 197.88 | 58.39 | 25.4 | 15440.28 | 0.43 | 0.82 | 3.02 | 1 | 1 | 10 | 429.7109 | 587.9494 | 531.8363 | 429710.8788 | 587949.3819 | 2.234e-05 | 38 | 531836.3181
3 | 45 | CONCLUIDO | 7.0803 | 14.12 | 11.25 | 15.7 | 0.31 | 43 | 99.64 | 39.72 | 1.75 | 41 | 13.18 | 12522.99 | 100.63 | 197.86 | 54.14 | 25.4 | 13348.62 | 0.47 | 0.83 | 3.01 | 0.86 | 1 | 10 | 417.6905 | 571.5026 | 516.9592 | 417690.4885 | 571502.5536 | 2.2788e-05 | 37 | 516959.152
4 | 45 | CONCLUIDO | 7.218 | 13.85 | 11.11 | 18.01 | 0.35 | 37 | 99.95 | 39.72 | 2 | 35 | 13.24 | 12561.45 | 99.04 | 197.87 | 49.32 | 25.4 | 10973.42 | 0.51 | 0.84 | 3 | 0.71 | 1 | 10 | 414.6626 | 567.3596 | 513.2116 | 414662.5691 | 567359.6207 | 2.3231e-05 | 37 | 513211.6148
5 | 45 | CONCLUIDO | 7.2939 | 13.71 | 11.04 | 20.08 | 0.39 | 33 | 100.27 | 39.72 | 2.25 | 31 | 13.3 | 12599.94 | 98.21 | 197.92 | 47.48 | 25.4 | 10070.91 | 0.53 | 0.84 | 3 | 0.65 | 1 | 10 | 404.2146 | 553.0642 | 500.2805 | 404214.5503 | 553064.1804 | 2.3475e-05 | 36 | 500280.5112
6 | 45 | CONCLUIDO | 7.3839 | 13.54 | 10.96 | 22.67 | 0.44 | 29 | 100.58 | 39.72 | 2.5 | 27 | 13.36 | 12638.45 | 97.19 | 197.82 | 44.91 | 25.4 | 8805.14 | 0.57 | 0.85 | 2.99 | 0.57 | 1 | 10 | 402.3614 | 550.5286 | 497.9869 | 402361.3733 | 550528.5819 | 2.3765e-05 | 36 | 497986.9067
7 | 45 | CONCLUIDO | 7.427 | 13.46 | 10.92 | 24.27 | 0.48 | 27 | 100.89 | 39.72 | 2.75 | 25 | 13.42 | 12676.98 | 96.37 | 197.83 | 43.79 | 25.4 | 8256.92 | 0.58 | 0.85 | 2.98 | 0.53 | 1 | 10 | 401.2453 | 549.0015 | 496.6056 | 401245.2709 | 549001.4813 | 2.3903e-05 | 36 | 496605.5505
8 | 45 | CONCLUIDO | 7.5039 | 13.33 | 10.85 | 27.11 | 0.52 | 24 | 101.2 | 39.72 | 3 | 22 | 13.49 | 12715.54 | 95.48 | 197.75 | 41.45 | 25.4 | 7102.17 | 0.61 | 0.86 | 2.98 | 0.45 | 1 | 10 | 390.8331 | 534.7551 | 483.7188 | 390833.1094 | 534755.1026 | 2.4151e-05 | 35 | 483718.8261
9 | 45 | CONCLUIDO | 7.5549 | 13.24 | 10.8 | 29.44 | 0.56 | 22 | 101.52 | 39.72 | 3.25 | 20 | 13.55 | 12754.13 | 94.66 | 197.82 | 40.1 | 25.4 | 6434.45 | 0.63 | 0.86 | 2.97 | 0.41 | 1 | 10 | 389.6585 | 533.1479 | 482.265 | 389658.4908 | 533147.9376 | 2.4315e-05 | 35 | 482265.0467
10 | 45 | CONCLUIDO | 7.5686 | 13.21 | 10.79 | 30.84 | 0.6 | 21 | 101.83 | 39.72 | 3.5 | 19 | 13.61 | 12792.74 | 94.34 | 197.83 | 39.79 | 25.4 | 6286.73 | 0.64 | 0.86 | 2.98 | 0.4 | 1 | 10 | 389.2772 | 532.6262 | 481.7931 | 389277.1741 | 532626.2033 | 2.4359e-05 | 35 | 481793.106
11 | 45 | CONCLUIDO | 7.6224 | 13.12 | 10.74 | 33.92 | 0.65 | 19 | 102.14 | 39.72 | 3.75 | 17 | 13.68 | 12831.37 | 93.63 | 197.78 | 38.42 | 25.4 | 5609.93 | 0.66 | 0.87 | 2.97 | 0.35 | 1 | 10 | 388.1733 | 531.1158 | 480.4268 | 388173.2587 | 531115.7775 | 2.4532e-05 | 35 | 480426.8331
12 | 45 | CONCLUIDO | 7.6427 | 13.08 | 10.73 | 35.75 | 0.69 | 18 | 102.45 | 39.72 | 4 | 16 | 13.74 | 12870.03 | 93.25 | 197.76 | 37.79 | 25.4 | 5299.52 | 0.67 | 0.87 | 2.97 | 0.34 | 1 | 10 | 387.6892 | 530.4535 | 479.8277 | 387689.1961 | 530453.4617 | 2.4598e-05 | 35 | 479827.7278
13 | 45 | CONCLUIDO | 7.6562 | 13.06 | 10.72 | 37.85 | 0.73 | 17 | 102.77 | 39.72 | 4.25 | 15 | 13.8 | 12908.71 | 92.76 | 197.82 | 37.81 | 25.4 | 5317.87 | 0.67 | 0.87 | 2.97 | 0.33 | 1 | 10 | 387.1969 | 529.7799 | 479.2185 | 387196.9271 | 529779.9176 | 2.4641e-05 | 35 | 479218.4659
14 | 45 | CONCLUIDO | 7.6918 | 13 | 10.68 | 40.06 | 0.77 | 16 | 103.08 | 39.72 | 4.5 | 14 | 13.87 | 12947.42 | 92.24 | 197.78 | 36.63 | 25.4 | 4728.9 | 0.69 | 0.87 | 2.96 | 0.29 | 1 | 10 | 377.5712 | 516.6096 | 467.3051 | 377571.248 | 516609.6388 | 2.4756e-05 | 34 | 467305.1399
15 | 45 | CONCLUIDO | 7.7096 | 12.97 | 10.67 | 42.7 | 0.81 | 15 | 103.4 | 39.72 | 4.75 | 13 | 13.93 | 12986.15 | 91.93 | 197.87 | 36.25 | 25.4 | 4545.08 | 0.7 | 0.87 | 2.96 | 0.28 | 1 | 10 | 377.1697 | 516.0603 | 466.8082 | 377169.7233 | 516060.255 | 2.4813e-05 | 34 | 466808.1885
16 | 45 | CONCLUIDO | 7.7169 | 12.96 | 10.66 | 42.65 | 0.85 | 15 | 103.71 | 39.72 | 5 | 13 | 14 | 13024.91 | 91.36 | 197.77 | 35.81 | 25.4 | 4325.28 | 0.71 | 0.87 | 2.96 | 0.27 | 1 | 10 | 376.6878 | 515.4009 | 466.2118 | 376687.8422 | 515400.9239 | 2.4837e-05 | 34 | 466211.7831
17 | 45 | CONCLUIDO | 7.7333 | 12.93 | 10.66 | 45.67 | 0.89 | 14 | 104.03 | 39.72 | 5.25 | 12 | 14.06 | 13063.69 | 90.98 | 197.76 | 35.63 | 25.4 | 4243.34 | 0.71 | 0.87 | 2.96 | 0.27 | 1 | 10 | 376.263 | 514.8196 | 465.6859 | 376262.9638 | 514819.5866 | 2.4889e-05 | 34 | 465685.9278
18 | 45 | CONCLUIDO | 7.7573 | 12.89 | 10.64 | 49.09 | 0.93 | 13 | 104.34 | 39.72 | 5.5 | 11 | 14.12 | 13102.5 | 90.65 | 197.77 | 35.03 | 25.4 | 3947.54 | 0.72 | 0.87 | 2.96 | 0.25 | 1 | 10 | 375.7847 | 514.1652 | 465.094 | 375784.7011 | 514165.2065 | 2.4967e-05 | 34 | 465094.0008
19 | 45 | CONCLUIDO | 7.7588 | 12.89 | 10.63 | 49.08 | 0.97 | 13 | 104.65 | 39.72 | 5.75 | 11 | 14.19 | 13141.33 | 90.22 | 197.77 | 34.96 | 25.4 | 3910.33 | 0.73 | 0.88 | 2.96 | 0.24 | 1 | 10 | 375.4598 | 513.7206 | 464.6918 | 375459.7529 | 513720.598 | 2.4971e-05 | 34 | 464691.8252
20 | 45 | CONCLUIDO | 7.7823 | 12.85 | 10.62 | 53.08 | 1.01 | 12 | 104.97 | 39.72 | 6 | 10 | 14.25 | 13180.19 | 89.68 | 197.79 | 34.29 | 25.4 | 3582.07 | 0.74 | 0.88 | 2.96 | 0.22 | 1 | 10 | 374.8525 | 512.8897 | 463.9402 | 374852.4891 | 512889.7129 | 2.5047e-05 | 34 | 463940.2386
21 | 45 | CONCLUIDO | 7.786 | 12.84 | 10.61 | 53.04 | 1.05 | 12 | 105.28 | 39.72 | 6.25 | 10 | 14.32 | 13219.07 | 89.09 | 197.75 | 34.29 | 25.4 | 3581.63 | 0.74 | 0.88 | 2.96 | 0.22 | 1 | 10 | 374.3966 | 512.2659 | 463.376 | 374396.5625 | 512265.8941 | 2.5059e-05 | 34 | 463375.9561
22 | 45 | CONCLUIDO | 7.8133 | 12.8 | 10.58 | 57.73 | 1.08 | 11 | 105.6 | 39.72 | 6.5 | 9 | 14.39 | 13257.98 | 88.54 | 197.77 | 33.32 | 25.4 | 3101.21 | 0.76 | 0.88 | 2.96 | 0.19 | 1 | 10 | 373.7347 | 511.3603 | 462.5568 | 373734.7319 | 511360.3483 | 2.5147e-05 | 34 | 462556.8343
23 | 45 | CONCLUIDO | 7.8108 | 12.8 | 10.59 | 57.76 | 1.12 | 11 | 105.92 | 39.72 | 6.75 | 9 | 14.45 | 13296.91 | 88.61 | 197.76 | 33.59 | 25.4 | 3234.58 | 0.76 | 0.88 | 2.96 | 0.2 | 1 | 10 | 373.8154 | 511.4708 | 462.6567 | 373815.4316 | 511470.7651 | 2.5139e-05 | 34 | 462656.7131
24 | 45 | CONCLUIDO | 7.8377 | 12.76 | 10.57 | 63.39 | 1.16 | 10 | 106.23 | 39.72 | 7 | 8 | 14.52 | 13335.87 | 87.84 | 197.82 | 32.75 | 25.4 | 2821.77 | 0.78 | 0.88 | 2.96 | 0.17 | 1 | 10 | 373.0177 | 510.3792 | 461.6693 | 373017.6523 | 510379.2082 | 2.5225e-05 | 34 | 461669.3329
25 | 45 | CONCLUIDO | 7.8406 | 12.75 | 10.56 | 63.36 | 1.2 | 10 | 106.55 | 39.72 | 7.25 | 8 | 14.58 | 13374.86 | 87.68 | 197.78 | 32.53 | 25.4 | 2711.46 | 0.78 | 0.88 | 2.96 | 0.17 | 1 | 10 | 372.8714 | 510.1791 | 461.4883 | 372871.4203 | 510179.1272 | 2.5235e-05 | 34 | 461488.3474
26 | 45 | CONCLUIDO | 7.837 | 12.76 | 10.57 | 63.4 | 1.24 | 10 | 106.86 | 39.72 | 7.5 | 8 | 14.65 | 13413.87 | 87.41 | 197.75 | 32.91 | 25.4 | 2900.38 | 0.77 | 0.88 | 2.95 | 0.18 | 1 | 10 | 372.7254 | 509.9793 | 461.3076 | 372725.3678 | 509979.2917 | 2.5223e-05 | 34 | 461307.5839
27 | 45 | CONCLUIDO | 7.8615 | 12.72 | 10.55 | 70.31 | 1.27 | 9 | 107.18 | 39.72 | 7.75 | 7 | 14.72 | 13452.9 | 86.25 | 197.8 | 32.27 | 25.4 | 2585.06 | 0.79 | 0.88 | 2.95 | 0.16 | 1 | 10 | 371.6852 | 508.5561 | 460.0202 | 371685.2233 | 508556.1201 | 2.5302e-05 | 34 | 460020.2377
28 | 45 | CONCLUIDO | 7.8582 | 12.73 | 10.55 | 70.35 | 1.31 | 9 | 107.5 | 39.72 | 8 | 7 | 14.78 | 13491.96 | 86.34 | 197.76 | 32.49 | 25.4 | 2694.42 | 0.78 | 0.88 | 2.95 | 0.16 | 1 | 10 | 371.7766 | 508.6812 | 460.1334 | 371776.6318 | 508681.1892 | 2.5291e-05 | 34 | 460133.3705
29 | 45 | CONCLUIDO | 7.8654 | 12.71 | 10.54 | 70.27 | 1.35 | 9 | 107.81 | 39.72 | 8.25 | 7 | 14.85 | 13531.05 | 86.07 | 197.75 | 32.17 | 25.4 | 2535.98 | 0.79 | 0.88 | 2.95 | 0.15 | 1 | 10 | 371.5173 | 508.3264 | 459.8124 | 371517.3014 | 508326.362 | 2.5314e-05 | 34 | 459812.4074
30 | 45 | CONCLUIDO | 7.8604 | 12.72 | 10.55 | 70.33 | 1.38 | 9 | 108.13 | 39.72 | 8.5 | 7 | 14.92 | 13570.16 | 85.69 | 197.75 | 32.41 | 25.4 | 2657.12 | 0.78 | 0.88 | 2.95 | 0.16 | 1 | 10 | 371.3072 | 508.0389 | 459.5524 | 371307.212 | 508038.9083 | 2.5298e-05 | 34 | 459552.3879
31 | 45 | CONCLUIDO | 7.8883 | 12.68 | 10.52 | 78.93 | 1.42 | 8 | 108.45 | 39.72 | 8.75 | 6 | 14.98 | 13609.42 | 84.98 | 197.77 | 31.54 | 25.4 | 2227.38 | 0.81 | 0.88 | 2.95 | 0.13 | 1 | 10 | 370.5467 | 506.9984 | 458.6112 | 370546.7466 | 506998.406 | 2.5388e-05 | 34 | 458611.1897
32 | 45 | CONCLUIDO | 7.8909 | 12.67 | 10.52 | 78.9 | 1.46 | 8 | 108.77 | 39.72 | 9 | 6 | 15.05 | 13648.58 | 84.85 | 197.75 | 31.4 | 25.4 | 2155.04 | 0.81 | 0.88 | 2.95 | 0.13 | 1 | 10 | 361.5651 | 494.7094 | 447.495 | 361565.1249 | 494709.355 | 2.5397e-05 | 33 | 447494.9885
33 | 45 | CONCLUIDO | 7.887 | 12.68 | 10.53 | 78.95 | 1.49 | 8 | 109.09 | 39.72 | 9.25 | 6 | 15.12 | 13687.77 | 84.77 | 197.77 | 31.59 | 25.4 | 2251.68 | 0.8 | 0.88 | 2.95 | 0.14 | 1 | 10 | 370.4221 | 506.8279 | 458.4569 | 370422.0952 | 506827.8526 | 2.5384e-05 | 34 | 458456.9136
34 | 45 | CONCLUIDO | 7.8878 | 12.68 | 10.53 | 78.94 | 1.53 | 8 | 109.4 | 39.72 | 9.5 | 6 | 15.19 | 13726.99 | 84.28 | 197.75 | 31.63 | 25.4 | 2270.23 | 0.8 | 0.88 | 2.95 | 0.14 | 1 | 10 | 370.0771 | 506.3559 | 458.03 | 370077.1384 | 506355.8674 | 2.5387e-05 | 34 | 458029.9741
35 | 45 | CONCLUIDO | 7.8882 | 12.68 | 10.52 | 78.94 | 1.57 | 8 | 109.72 | 39.72 | 9.75 | 6 | 15.26 | 13766.23 | 83.46 | 197.81 | 31.59 | 25.4 | 2248.82 | 0.8 | 0.88 | 2.95 | 0.13 | 1 | 10 | 369.499 | 505.5648 | 457.3144 | 369498.9834 | 505564.8102 | 2.5388e-05 | 34 | 457314.4143
36 | 45 | CONCLUIDO | 7.9133 | 12.64 | 10.51 | 90.04 | 1.6 | 7 | 110.04 | 39.72 | 10 | 5 | 15.32 | 13805.5 | 83.22 | 197.76 | 30.9 | 25.4 | 1913.04 | 0.82 | 0.89 | 2.95 | 0.12 | 1 | 10 | 360.2427 | 492.9 | 445.8583 | 360242.699 | 492899.9535 | 2.5469e-05 | 33 | 445858.2737
37 | 45 | CONCLUIDO | 7.9116 | 12.64 | 10.51 | 90.07 | 1.64 | 7 | 110.36 | 39.72 | 10.25 | 5 | 15.39 | 13844.79 | 83.31 | 197.8 | 31.07 | 25.4 | 1996.38 | 0.82 | 0.89 | 2.95 | 0.12 | 1 | 10 | 360.3189 | 493.0043 | 445.9526 | 360318.9326 | 493004.2597 | 2.5463e-05 | 33 | 445952.6251
38 | 45 | CONCLUIDO | 7.9116 | 12.64 | 10.51 | 90.07 | 1.67 | 7 | 110.68 | 39.72 | 10.5 | 5 | 15.46 | 13884.11 | 83.04 | 197.76 | 31.1 | 25.4 | 2013.46 | 0.82 | 0.89 | 2.95 | 0.12 | 1 | 10 | 360.1332 | 492.7502 | 445.7228 | 360133.2143 | 492750.1517 | 2.5463e-05 | 33 | 445722.7688
39 | 45 | CONCLUIDO | 7.9123 | 12.64 | 10.51 | 90.06 | 1.71 | 7 | 111 | 39.72 | 10.75 | 5 | 15.53 | 13923.46 | 82.59 | 197.75 | 30.89 | 25.4 | 1907.64 | 0.82 | 0.89 | 2.95 | 0.12 | 1 | 10 | 359.8178 | 492.3186 | 445.3324 | 359817.8218 | 492318.6179 | 2.5465e-05 | 33 | 445332.4199
40 | 45 | CONCLUIDO | 7.9102 | 12.64 | 10.51 | 90.09 | 1.74 | 7 | 111.32 | 39.72 | 11 | 5 | 15.6 | 13962.83 | 81.79 | 197.75 | 31.13 | 25.4 | 2025.63 | 0.82 | 0.89 | 2.95 | 0.12 | 1 | 10 | 359.285 | 491.5896 | 444.673 | 359285.037 | 491589.6382 | 2.5459e-05 | 33 | 444673.0131
41 | 45 | CONCLUIDO | 7.9077 | 12.65 | 10.51 | 90.12 | 1.78 | 7 | 111.63 | 39.72 | 11.25 | 5 | 15.67 | 14002.23 | 81.09 | 197.77 | 31.23 | 25.4 | 2076.15 | 0.81 | 0.89 | 2.95 | 0.12 | 1 | 10 | 358.8241 | 490.9589 | 444.1025 | 358824.0852 | 490958.9436 | 2.5451e-05 | 33 | 444102.5111
42 | 45 | CONCLUIDO | 7.9349 | 12.6 | 10.49 | 104.91 | 1.81 | 6 | 111.95 | 39.72 | 11.5 | 4 | 15.74 | 14041.65 | 80.24 | 197.75 | 30.47 | 25.4 | 1701.86 | 0.83 | 0.89 | 2.95 | 0.1 | 1 | 10 | 357.9995 | 489.8307 | 443.082 | 357999.4985 | 489830.7077 | 2.5538e-05 | 33 | 443081.9525
43 | 45 | CONCLUIDO | 7.9376 | 12.6 | 10.49 | 104.87 | 1.84 | 6 | 112.27 | 39.72 | 11.75 | 4 | 15.81 | 14081.1 | 80.02 | 197.76 | 30.37 | 25.4 | 1650.07 | 0.84 | 0.89 | 2.95 | 0.1 | 1 | 10 | 357.8268 | 489.5943 | 442.8681 | 357826.7503 | 489594.346 | 2.5547e-05 | 33 | 442868.1488
44 | 45 | CONCLUIDO | 7.937 | 12.6 | 10.49 | 104.88 | 1.88 | 6 | 112.59 | 39.72 | 12 | 3 | 15.88 | 14120.58 | 80.29 | 197.76 | 30.34 | 25.4 | 1635.55 | 0.84 | 0.89 | 2.95 | 0.1 | 1 | 10 | 358.0167 | 489.8543 | 443.1033 | 358016.7322 | 489854.2876 | 2.5545e-05 | 33 | 443103.2819
45 | 45 | CONCLUIDO | 7.9369 | 12.6 | 10.49 | 104.88 | 1.91 | 6 | 112.91 | 39.72 | 12.25 | 3 | 15.95 | 14160.09 | 80.36 | 197.75 | 30.45 | 25.4 | 1691.19 | 0.83 | 0.89 | 2.95 | 0.1 | 1 | 10 | 358.0655 | 489.9211 | 443.1637 | 358065.54 | 489921.0685 | 2.5545e-05 | 33 | 443163.6894
46 | 45 | CONCLUIDO | 7.9414 | 12.59 | 10.48 | 104.81 | 1.95 | 6 | 113.24 | 39.72 | 12.5 | 2 | 16.02 | 14199.62 | 79.87 | 197.77 | 30.11 | 25.4 | 1521.86 | 0.84 | 0.89 | 2.95 | 0.09 | 1 | 10 | 357.6843 | 489.3994 | 442.6918 | 357684.2527 | 489399.3744 | 2.5559e-05 | 33 | 442691.785
47 | 45 | CONCLUIDO | 7.9379 | 12.6 | 10.49 | 104.86 | 1.98 | 6 | 113.56 | 39.72 | 12.75 | 2 | 16.09 | 14239.17 | 80.04 | 197.8 | 30.23 | 25.4 | 1583.19 | 0.84 | 0.89 | 2.95 | 0.1 | 1 | 10 | 357.838 | 489.6098 | 442.8821 | 357838.0329 | 489609.7834 | 2.5548e-05 | 33 | 442882.1128
48 | 45 | CONCLUIDO | 7.9355 | 12.6 | 10.49 | 104.9 | 2.01 | 6 | 113.88 | 39.72 | 13 | 1 | 16.16 | 14278.75 | 80.04 | 197.75 | 30.4 | 25.4 | 1665.25 | 0.84 | 0.89 | 2.95 | 0.1 | 1 | 10 | 357.8575 | 489.6364 | 442.9062 | 357857.4718 | 489636.3805 | 2.554e-05 | 33 | 442906.1716
49 | 45 | CONCLUIDO | 7.9344 | 12.6 | 10.49 | 104.92 | 2.05 | 6 | 114.2 | 39.72 | 13.25 | 0 | 16.23 | 14318.36 | 80.09 | 197.75 | 30.42 | 25.4 | 1674.72 | 0.83 | 0.89 | 2.95 | 0.1 | 1 | 10 | 357.9007 | 489.6955 | 442.9596 | 357900.6787 | 489695.4981 | 2.5537e-05 | 33 | 442959.647

## RESULTADOS_19
Unnamed: 0 | Volume de calda [L] | STATUS | Capacidade operacional [ha/h] | Tempo de missao [h] | Tempo util [h] | Tempo por voo [min] | Autonomia Projetada [h] | N° Voos | MTOW [kg] | Massa Estrutura [kg] | Combustível [kg] | Abastecimentos | Massa gerador | Potência gerador [W] | Combustível consumido [L] | Calda cons [L] | Distância percorrida [km] | Distância Pulverizando [km] | RTL ACUMULADO[m] | EOC [km/km] | EOC [h/h] | Tempo de manobra [h] | Tempo rtl_rtw [h] | V pulv [m/s] | V desloc [m/s] | Preço Total por ha Simples [R$/ha] | Preço Total por ha Presumido [R$/ha] | Preço Total por ha Real [R$/ha] | Preço Total Simples [R$] | Preço Total Presumido [R$] | Prod CAPEX [ha/h/R$] | Dias Trabalhados | Preço Total Real [R$]
0 | 105 | CONCLUIDO | 4.6638 | 21.44 | 13.24 | 5.72 | 0.09 | 139 | 204 | 55.27 | 1 | 137 | 42.72 | 25393.6 | 192.16 | 198.15 | 115.9 | 25.4 | 43752.99 | 0.22 | 0.7 | 3.17 | 2.84 | 1 | 10 | 755.5702 | 1033.8045 | 935.1397 | 755570.2272 | 1033804.5183 | 1.0665e-05 | 56 | 935139.6661
1 | 105 | CONCLUIDO | 5.1726 | 19.33 | 12.51 | 7.15 | 0.11 | 105 | 204.39 | 55.27 | 1.25 | 103 | 42.87 | 25442.42 | 181.51 | 197.95 | 93.42 | 25.4 | 32680.72 | 0.27 | 0.74 | 3.1 | 2.11 | 1 | 10 | 673.2749 | 921.2044 | 833.2859 | 673274.8862 | 921204.4021 | 1.1828e-05 | 51 | 833285.9469
2 | 105 | CONCLUIDO | 5.5196 | 18.12 | 12.11 | 8.54 | 0.13 | 85 | 204.79 | 55.27 | 1.5 | 83 | 43.02 | 25491.3 | 175.57 | 197.99 | 80.81 | 25.4 | 26474.61 | 0.31 | 0.77 | 3.08 | 1.71 | 1 | 10 | 626.2696 | 856.8896 | 775.1093 | 626269.5567 | 856889.6366 | 1.2622e-05 | 48 | 775109.2923
3 | 105 | CONCLUIDO | 5.7931 | 17.26 | 11.82 | 9.99 | 0.15 | 71 | 205.18 | 55.27 | 1.75 | 69 | 43.16 | 25540.22 | 171.32 | 197.89 | 71.48 | 25.4 | 21880.55 | 0.36 | 0.79 | 3.06 | 1.42 | 1 | 10 | 585.6708 | 801.3406 | 724.8618 | 585670.7856 | 801340.6068 | 1.3247e-05 | 45 | 724861.784
4 | 105 | CONCLUIDO | 5.9904 | 16.69 | 11.61 | 11.24 | 0.17 | 62 | 205.58 | 55.27 | 2 | 60 | 43.31 | 25589.2 | 168.29 | 197.81 | 65.17 | 25.4 | 18773.01 | 0.39 | 0.8 | 3.04 | 1.22 | 1 | 10 | 567.6285 | 776.6544 | 702.5316 | 567628.4991 | 776654.3544 | 1.3698e-05 | 44 | 702531.5529
5 | 105 | CONCLUIDO | 6.1623 | 16.23 | 11.47 | 12.75 | 0.19 | 54 | 205.98 | 55.27 | 2.25 | 52 | 43.46 | 25638.22 | 166.2 | 197.9 | 60.77 | 25.4 | 16610.44 | 0.42 | 0.81 | 3.03 | 1.08 | 1 | 10 | 551.784 | 754.9753 | 682.9215 | 551784.0435 | 754975.2713 | 1.4091e-05 | 43 | 682921.491
6 | 105 | CONCLUIDO | 6.2795 | 15.92 | 11.37 | 13.93 | 0.22 | 49 | 206.38 | 55.27 | 2.5 | 47 | 43.6 | 25687.3 | 164.62 | 197.79 | 58.33 | 25.4 | 15417.32 | 0.44 | 0.82 | 3.01 | 0.98 | 1 | 10 | 538.2029 | 736.393 | 666.1127 | 538202.9136 | 736392.9702 | 1.4359e-05 | 42 | 666112.6586
7 | 105 | CONCLUIDO | 6.4117 | 15.6 | 11.25 | 15.34 | 0.24 | 44 | 206.78 | 55.27 | 2.75 | 42 | 43.75 | 25736.42 | 162.68 | 197.91 | 53.86 | 25.4 | 13207.63 | 0.47 | 0.83 | 3.01 | 0.85 | 1 | 10 | 524.0884 | 717.0808 | 648.6436 | 524088.3759 | 717080.837 | 1.4662e-05 | 41 | 648643.6484
8 | 105 | CONCLUIDO | 6.4989 | 15.39 | 11.2 | 16.8 | 0.26 | 40 | 207.17 | 55.27 | 3 | 38 | 43.9 | 25785.6 | 161.92 | 197.8 | 52.41 | 25.4 | 12500.48 | 0.48 | 0.83 | 3.01 | 0.81 | 1 | 10 | 521.2866 | 713.2473 | 645.176 | 521286.5705 | 713247.2833 | 1.4861e-05 | 41 | 645175.9636
9 | 105 | CONCLUIDO | 6.5897 | 15.18 | 11.11 | 18.02 | 0.28 | 37 | 207.57 | 55.27 | 3.25 | 35 | 44.05 | 25834.83 | 160.57 | 197.85 | 49.51 | 25.4 | 11068.16 | 0.51 | 0.84 | 3 | 0.72 | 1 | 10 | 508.9637 | 696.3866 | 629.9244 | 508963.6927 | 696386.5783 | 1.5069e-05 | 40 | 629924.4206
10 | 105 | CONCLUIDO | 6.6681 | 15 | 11.05 | 19.51 | 0.3 | 34 | 207.97 | 55.27 | 3.5 | 32 | 44.2 | 25884.1 | 159.64 | 197.78 | 48.04 | 25.4 | 10344.24 | 0.53 | 0.84 | 2.99 | 0.66 | 1 | 10 | 506.3571 | 692.8201 | 626.6983 | 506357.0509 | 692820.056 | 1.5248e-05 | 40 | 626698.2822
11 | 105 | CONCLUIDO | 6.7145 | 14.89 | 11.03 | 20.68 | 0.32 | 32 | 208.37 | 55.27 | 3.75 | 30 | 44.35 | 25933.43 | 159.23 | 197.88 | 47.33 | 25.4 | 10001.6 | 0.54 | 0.84 | 2.99 | 0.64 | 1 | 10 | 496.0147 | 678.6692 | 613.898 | 496014.7057 | 678669.2029 | 1.5354e-05 | 39 | 613897.9667
12 | 105 | CONCLUIDO | 6.7837 | 14.74 | 10.96 | 21.92 | 0.34 | 30 | 208.77 | 55.27 | 4 | 28 | 44.5 | 25982.82 | 158.09 | 197.77 | 45.07 | 25.4 | 8881.22 | 0.56 | 0.85 | 2.99 | 0.57 | 1 | 10 | 493.5126 | 675.2457 | 610.8012 | 493512.6263 | 675245.7475 | 1.5512e-05 | 39 | 610801.2411
13 | 105 | CONCLUIDO | 6.8315 | 14.64 | 10.94 | 23.44 | 0.36 | 28 | 209.17 | 55.27 | 4.25 | 26 | 44.65 | 26032.25 | 157.74 | 197.78 | 44.24 | 25.4 | 8474.72 | 0.57 | 0.85 | 2.99 | 0.55 | 1 | 10 | 492.2039 | 673.4552 | 609.1815 | 492203.9439 | 673455.1505 | 1.5621e-05 | 39 | 609181.5361
14 | 105 | CONCLUIDO | 6.8848 | 14.52 | 10.91 | 25.17 | 0.38 | 26 | 209.58 | 55.27 | 4.5 | 24 | 44.8 | 26081.73 | 157.1 | 197.9 | 43.29 | 25.4 | 8008.82 | 0.59 | 0.85 | 2.98 | 0.51 | 1 | 10 | 481.5923 | 658.9358 | 596.0479 | 481592.2809 | 658935.8051 | 1.5743e-05 | 38 | 596047.8967
15 | 105 | CONCLUIDO | 6.9199 | 14.45 | 10.87 | 26.09 | 0.4 | 25 | 209.98 | 55.27 | 4.75 | 23 | 44.95 | 26131.27 | 156.62 | 197.82 | 42.38 | 25.4 | 7562.49 | 0.6 | 0.86 | 2.98 | 0.48 | 1 | 10 | 480.4466 | 657.3682 | 594.6299 | 480446.5753 | 657368.2002 | 1.5824e-05 | 38 | 594629.9017
16 | 105 | CONCLUIDO | 6.9459 | 14.4 | 10.86 | 27.15 | 0.42 | 24 | 210.38 | 55.27 | 5 | 22 | 45.11 | 26180.86 | 156.35 | 197.78 | 42.12 | 25.4 | 7438.2 | 0.6 | 0.86 | 2.97 | 0.47 | 1 | 10 | 479.7007 | 656.3477 | 593.7068 | 479700.6974 | 656347.657 | 1.5883e-05 | 38 | 593706.7578
17 | 105 | CONCLUIDO | 6.9807 | 14.33 | 10.83 | 28.25 | 0.44 | 23 | 210.78 | 55.27 | 5.25 | 21 | 45.26 | 26230.5 | 155.78 | 197.77 | 40.94 | 25.4 | 6850.67 | 0.62 | 0.86 | 2.98 | 0.44 | 1 | 10 | 478.5246 | 654.7385 | 592.2511 | 478524.6008 | 654738.4698 | 1.5963e-05 | 38 | 592251.1492
18 | 105 | CONCLUIDO | 7.0066 | 14.27 | 10.82 | 29.5 | 0.46 | 22 | 211.18 | 55.27 | 5.5 | 20 | 45.41 | 26280.2 | 155.53 | 197.83 | 40.47 | 25.4 | 6619.84 | 0.63 | 0.86 | 2.98 | 0.42 | 1 | 10 | 477.8098 | 653.7605 | 591.3665 | 477809.8054 | 653760.4552 | 1.6022e-05 | 38 | 591366.4749
19 | 105 | CONCLUIDO | 7.0406 | 14.2 | 10.79 | 30.82 | 0.48 | 21 | 211.59 | 55.27 | 5.75 | 19 | 45.57 | 26329.94 | 154.99 | 197.77 | 39.69 | 25.4 | 6235.63 | 0.64 | 0.86 | 2.97 | 0.4 | 1 | 10 | 467.7265 | 639.964 | 578.8868 | 467726.4927 | 639964.022 | 1.61e-05 | 37 | 578886.7539
20 | 105 | CONCLUIDO | 7.0757 | 14.13 | 10.76 | 32.27 | 0.5 | 20 | 211.99 | 55.27 | 6 | 18 | 45.72 | 26379.74 | 154.51 | 197.79 | 38.74 | 25.4 | 5763.61 | 0.66 | 0.87 | 2.97 | 0.37 | 1 | 10 | 466.6445 | 638.4836 | 577.5476 | 466644.4751 | 638483.5578 | 1.618e-05 | 37 | 577547.5831
21 | 105 | CONCLUIDO | 7.1017 | 14.08 | 10.75 | 33.93 | 0.52 | 19 | 212.4 | 55.27 | 6.25 | 17 | 45.87 | 26429.59 | 154.3 | 197.83 | 38.43 | 25.4 | 5615.83 | 0.66 | 0.87 | 2.97 | 0.35 | 1 | 10 | 465.9786 | 637.5725 | 576.7235 | 465978.6461 | 637572.5412 | 1.6239e-05 | 37 | 576723.5127
22 | 105 | CONCLUIDO | 7.1339 | 14.02 | 10.72 | 35.74 | 0.54 | 18 | 212.8 | 55.27 | 6.5 | 16 | 46.03 | 26479.5 | 153.75 | 197.76 | 37.79 | 25.4 | 5299.5 | 0.67 | 0.87 | 2.96 | 0.33 | 1 | 10 | 464.9149 | 636.1171 | 575.4069 | 464914.8837 | 636117.0545 | 1.6313e-05 | 37 | 575406.9357
23 | 105 | CONCLUIDO | 7.1317 | 14.02 | 10.73 | 35.76 | 0.56 | 18 | 213.21 | 55.27 | 6.75 | 16 | 46.18 | 26529.46 | 153.86 | 197.83 | 37.82 | 25.4 | 5316.26 | 0.67 | 0.87 | 2.97 | 0.34 | 1 | 10 | 465.0537 | 636.307 | 575.5787 | 465053.6825 | 636306.9651 | 1.6308e-05 | 37 | 575578.7214
24 | 105 | CONCLUIDO | 7.1508 | 13.98 | 10.73 | 37.87 | 0.58 | 17 | 213.61 | 55.27 | 7 | 15 | 46.34 | 26579.47 | 153.65 | 197.86 | 37.87 | 25.4 | 5346.63 | 0.67 | 0.87 | 2.97 | 0.34 | 1 | 10 | 464.54 | 635.6042 | 574.943 | 464540.0354 | 635604.1705 | 1.6352e-05 | 37 | 574943.0006
25 | 105 | CONCLUIDO | 7.1593 | 13.97 | 10.71 | 37.81 | 0.6 | 17 | 214.02 | 55.27 | 7.25 | 15 | 46.49 | 26629.54 | 153.45 | 197.75 | 37.67 | 25.4 | 5247.23 | 0.67 | 0.87 | 2.96 | 0.32 | 1 | 10 | 464.2034 | 635.1435 | 574.5263 | 464203.372 | 635143.5328 | 1.6371e-05 | 37 | 574526.3255
26 | 105 | CONCLUIDO | 7.1911 | 13.91 | 10.69 | 40.1 | 0.62 | 16 | 214.42 | 55.27 | 7.5 | 14 | 46.65 | 26679.66 | 153.11 | 197.81 | 36.67 | 25.4 | 4750 | 0.69 | 0.87 | 2.97 | 0.3 | 1 | 10 | 463.3362 | 633.957 | 573.453 | 463336.1856 | 633957.01 | 1.6444e-05 | 37 | 573453.0428
27 | 105 | CONCLUIDO | 7.1922 | 13.9 | 10.69 | 40.09 | 0.64 | 16 | 214.83 | 55.27 | 7.75 | 14 | 46.81 | 26729.83 | 153 | 197.8 | 36.69 | 25.4 | 4762.1 | 0.69 | 0.87 | 2.96 | 0.3 | 1 | 10 | 463.233 | 633.8158 | 573.3253 | 463232.9566 | 633815.7677 | 1.6446e-05 | 37 | 573325.2804
28 | 105 | CONCLUIDO | 7.222 | 13.85 | 10.67 | 42.69 | 0.66 | 15 | 215.24 | 55.27 | 8 | 13 | 46.97 | 26780.06 | 152.71 | 197.77 | 36.21 | 25.4 | 4523.88 | 0.7 | 0.87 | 2.96 | 0.28 | 1 | 10 | 462.4476 | 632.7412 | 572.3533 | 462447.6106 | 632741.2226 | 1.6514e-05 | 37 | 572353.2884
29 | 105 | CONCLUIDO | 7.2266 | 13.84 | 10.66 | 42.66 | 0.68 | 15 | 215.65 | 55.27 | 8.25 | 13 | 47.12 | 26830.34 | 152.41 | 197.8 | 35.93 | 25.4 | 4384.58 | 0.71 | 0.87 | 2.96 | 0.27 | 1 | 10 | 462.1252 | 632.3001 | 571.9542 | 462125.1784 | 632300.0566 | 1.6525e-05 | 37 | 571954.2267
30 | 105 | CONCLUIDO | 7.2572 | 13.78 | 10.65 | 45.63 | 0.7 | 14 | 216.05 | 55.27 | 8.5 | 12 | 47.28 | 26880.68 | 152.11 | 197.81 | 35.37 | 25.4 | 4111.79 | 0.72 | 0.87 | 2.96 | 0.26 | 1 | 10 | 452.375 | 618.9594 | 559.8868 | 452374.9693 | 618959.3904 | 1.6595e-05 | 36 | 559886.7749
31 | 105 | CONCLUIDO | 7.2532 | 13.79 | 10.65 | 45.66 | 0.72 | 14 | 216.46 | 55.27 | 8.75 | 12 | 47.44 | 26931.07 | 152.16 | 197.81 | 35.52 | 25.4 | 4188.44 | 0.71 | 0.87 | 2.96 | 0.26 | 1 | 10 | 452.4835 | 619.1079 | 560.0211 | 452483.4902 | 619107.8735 | 1.6586e-05 | 36 | 560021.087
32 | 105 | CONCLUIDO | 7.25 | 13.79 | 10.66 | 45.69 | 0.74 | 14 | 216.87 | 55.27 | 9 | 12 | 47.6 | 26981.51 | 151.97 | 197.75 | 35.84 | 25.4 | 4347.5 | 0.71 | 0.87 | 2.96 | 0.27 | 1 | 10 | 452.4116 | 619.0095 | 559.9321 | 452411.5623 | 619009.4586 | 1.6578e-05 | 36 | 559932.0646
33 | 105 | CONCLUIDO | 7.2841 | 13.73 | 10.64 | 49.09 | 0.76 | 13 | 217.28 | 55.27 | 9.25 | 11 | 47.76 | 27032.02 | 151.85 | 197.78 | 35.12 | 25.4 | 3990.93 | 0.72 | 0.87 | 2.96 | 0.25 | 1 | 10 | 451.6915 | 618.0242 | 559.0409 | 451691.4826 | 618024.2137 | 1.6656e-05 | 36 | 559040.8502
34 | 105 | CONCLUIDO | 7.2928 | 13.71 | 10.62 | 49.02 | 0.78 | 13 | 217.69 | 55.27 | 9.5 | 11 | 47.92 | 27082.57 | 151.5 | 197.77 | 34.56 | 25.4 | 3709.67 | 0.73 | 0.88 | 2.96 | 0.23 | 1 | 10 | 451.2501 | 617.4202 | 558.4945 | 451250.0644 | 617420.2459 | 1.6676e-05 | 36 | 558494.5242
35 | 105 | CONCLUIDO | 7.2898 | 13.72 | 10.63 | 49.04 | 0.79 | 13 | 218.1 | 55.27 | 9.75 | 11 | 48.08 | 27133.18 | 151.31 | 197.79 | 34.72 | 25.4 | 3792.64 | 0.73 | 0.88 | 2.96 | 0.23 | 1 | 10 | 451.1745 | 617.3168 | 558.401 | 451174.4862 | 617316.8364 | 1.6669e-05 | 36 | 558400.9839
36 | 105 | CONCLUIDO | 7.3214 | 13.66 | 10.61 | 53.04 | 0.81 | 12 | 218.51 | 55.27 | 10 | 10 | 48.24 | 27183.85 | 151.04 | 197.77 | 34.22 | 25.4 | 3545.68 | 0.74 | 0.88 | 2.96 | 0.22 | 1 | 10 | 450.3959 | 616.2515 | 557.4374 | 450395.8984 | 616251.5383 | 1.6742e-05 | 36 | 557437.3564
37 | 105 | CONCLUIDO | 7.3184 | 13.66 | 10.61 | 53.06 | 0.83 | 12 | 218.92 | 55.27 | 10.25 | 10 | 48.4 | 27234.57 | 151.07 | 197.76 | 34.21 | 25.4 | 3539.43 | 0.74 | 0.88 | 2.96 | 0.22 | 1 | 10 | 450.4702 | 616.3532 | 557.5293 | 450470.1757 | 616353.1678 | 1.6735e-05 | 36 | 557529.2865
38 | 105 | CONCLUIDO | 7.3238 | 13.65 | 10.6 | 53.01 | 0.85 | 12 | 219.33 | 55.27 | 10.5 | 10 | 48.56 | 27285.35 | 150.67 | 197.75 | 34.03 | 25.4 | 3448.9 | 0.75 | 0.88 | 2.96 | 0.21 | 1 | 10 | 450.0658 | 615.7998 | 557.0287 | 450065.7532 | 615799.8191 | 1.6747e-05 | 36 | 557028.7486
39 | 105 | CONCLUIDO | 7.3486 | 13.61 | 10.6 | 57.8 | 0.87 | 11 | 219.75 | 55.27 | 10.75 | 9 | 48.72 | 27336.19 | 150.32 | 197.77 | 33.77 | 25.4 | 3323.64 | 0.75 | 0.88 | 2.96 | 0.21 | 1 | 10 | 449.3798 | 614.8613 | 556.1798 | 449379.8297 | 614861.3082 | 1.6804e-05 | 36 | 556179.8079
40 | 105 | CONCLUIDO | 7.3547 | 13.6 | 10.59 | 57.74 | 0.89 | 11 | 220.16 | 55.27 | 11 | 9 | 48.89 | 27387.08 | 150.28 | 197.78 | 33.39 | 25.4 | 3133.94 | 0.76 | 0.88 | 2.96 | 0.2 | 1 | 10 | 449.2323 | 614.6595 | 555.9972 | 449232.3118 | 614659.4678 | 1.6818e-05 | 36 | 555997.2309
41 | 105 | CONCLUIDO | 7.3585 | 13.59 | 10.58 | 57.7 | 0.91 | 11 | 220.57 | 55.27 | 11.25 | 9 | 49.05 | 27438.03 | 150.07 | 197.76 | 33.4 | 25.4 | 3142.22 | 0.76 | 0.88 | 2.95 | 0.19 | 1 | 10 | 448.9985 | 614.3396 | 555.7079 | 448998.5318 | 614339.5996 | 1.6827e-05 | 36 | 555707.8904
42 | 105 | CONCLUIDO | 7.3529 | 13.6 | 10.59 | 57.76 | 0.92 | 11 | 220.99 | 55.27 | 11.5 | 9 | 49.21 | 27489.03 | 150.41 | 197.76 | 33.64 | 25.4 | 3261.66 | 0.75 | 0.88 | 2.95 | 0.2 | 1 | 10 | 449.3593 | 614.8332 | 556.1544 | 449359.2766 | 614833.1866 | 1.6814e-05 | 36 | 556154.3702
43 | 105 | CONCLUIDO | 7.3573 | 13.59 | 10.58 | 57.72 | 0.94 | 11 | 221.4 | 55.27 | 11.75 | 9 | 49.38 | 27540.09 | 149.93 | 197.8 | 33.24 | 25.4 | 3059.76 | 0.76 | 0.88 | 2.96 | 0.19 | 1 | 10 | 448.9154 | 614.2259 | 555.605 | 448915.4282 | 614225.8935 | 1.6824e-05 | 36 | 555605.0363
44 | 105 | CONCLUIDO | 7.3886 | 13.53 | 10.56 | 63.38 | 0.96 | 10 | 221.81 | 55.27 | 12 | 8 | 49.54 | 27591.21 | 149.71 | 197.8 | 32.75 | 25.4 | 2822.72 | 0.78 | 0.88 | 2.96 | 0.17 | 1 | 10 | 448.1955 | 613.2409 | 554.714 | 448195.4976 | 613240.8528 | 1.6895e-05 | 36 | 554714.0065
45 | 105 | CONCLUIDO | 7.3879 | 13.54 | 10.57 | 63.39 | 0.98 | 10 | 222.23 | 55.27 | 12.25 | 8 | 49.71 | 27642.51 | 149.86 | 197.75 | 32.81 | 25.4 | 2850.79 | 0.77 | 0.88 | 2.96 | 0.18 | 1 | 10 | 448.3313 | 613.4267 | 554.8821 | 448331.3447 | 613426.7247 | 1.6894e-05 | 36 | 554882.1391
46 | 105 | CONCLUIDO | 7.3902 | 13.53 | 10.56 | 63.37 | 1 | 10 | 222.65 | 55.27 | 12.5 | 8 | 49.87 | 27693.75 | 149.71 | 197.78 | 32.63 | 25.4 | 2763.35 | 0.78 | 0.88 | 2.95 | 0.17 | 1 | 10 | 448.1685 | 613.2039 | 554.6806 | 448168.5263 | 613203.9495 | 1.6899e-05 | 36 | 554680.6252
47 | 105 | CONCLUIDO | 7.3899 | 13.53 | 10.56 | 63.37 | 1.02 | 10 | 223.06 | 55.27 | 12.75 | 8 | 50.04 | 27745.04 | 149.54 | 197.76 | 32.76 | 25.4 | 2824.05 | 0.78 | 0.88 | 2.95 | 0.17 | 1 | 10 | 448.0484 | 613.0396 | 554.5319 | 448048.3937 | 613039.5787 | 1.6898e-05 | 36 | 554531.9417
48 | 105 | CONCLUIDO | 7.3873 | 13.54 | 10.57 | 63.4 | 1.03 | 10 | 223.48 | 55.27 | 13 | 8 | 50.21 | 27796.39 | 149.5 | 197.82 | 32.82 | 25.4 | 2856.9 | 0.77 | 0.88 | 2.96 | 0.18 | 1 | 10 | 448.0763 | 613.0777 | 554.5664 | 448076.2748 | 613077.7269 | 1.6892e-05 | 36 | 554566.4491
49 | 105 | CONCLUIDO | 7.3878 | 13.54 | 10.57 | 63.39 | 1.05 | 10 | 223.89 | 55.27 | 13.25 | 8 | 50.37 | 27847.8 | 148.99 | 197.8 | 32.95 | 25.4 | 2919.48 | 0.77 | 0.88 | 2.95 | 0.17 | 1 | 10 | 447.6922 | 612.5522 | 554.0911 | 447692.1784 | 612552.1892 | 1.6894e-05 | 36 | 554091.068
50 | 105 | CONCLUIDO | 7.4152 | 13.49 | 10.56 | 70.37 | 1.07 | 9 | 224.31 | 55.27 | 13.5 | 7 | 50.54 | 27899.27 | 148.97 | 197.81 | 32.39 | 25.4 | 2647.77 | 0.78 | 0.88 | 2.96 | 0.17 | 1 | 10 | 447.2055 | 611.8863 | 553.4888 | 447205.5313 | 611886.3373 | 1.6956e-05 | 36 | 553488.764
51 | 105 | CONCLUIDO | 7.4143 | 13.49 | 10.56 | 70.39 | 1.09 | 9 | 224.73 | 55.27 | 13.75 | 7 | 50.71 | 27950.8 | 149.07 | 197.75 | 32.59 | 25.4 | 2746.04 | 0.78 | 0.88 | 2.96 | 0.17 | 1 | 10 | 447.2939 | 612.0073 | 553.5982 | 447293.9313 | 612007.2901 | 1.6954e-05 | 36 | 553598.1733
52 | 105 | CONCLUIDO | 7.4167 | 13.48 | 10.55 | 70.36 | 1.11 | 9 | 225.15 | 55.27 | 14 | 7 | 50.88 | 28002.38 | 149.02 | 197.79 | 32.48 | 25.4 | 2691.95 | 0.78 | 0.88 | 2.95 | 0.16 | 1 | 10 | 447.2037 | 611.8839 | 553.4865 | 447203.7233 | 611883.8634 | 1.696e-05 | 36 | 553486.5263
53 | 105 | CONCLUIDO | 7.4156 | 13.48 | 10.56 | 70.37 | 1.12 | 9 | 225.57 | 55.27 | 14.25 | 7 | 51.04 | 28054.03 | 149.05 | 197.75 | 32.4 | 25.4 | 2652.1 | 0.78 | 0.88 | 2.96 | 0.17 | 1 | 10 | 447.2576 | 611.9575 | 553.5532 | 447257.5732 | 611957.5433 | 1.6957e-05 | 36 | 553553.1742
54 | 105 | CONCLUIDO | 7.417 | 13.48 | 10.55 | 70.35 | 1.14 | 9 | 225.99 | 55.27 | 14.5 | 7 | 51.21 | 28105.73 | 148.81 | 197.75 | 32.46 | 25.4 | 2683.28 | 0.78 | 0.88 | 2.95 | 0.16 | 1 | 10 | 447.0446 | 611.6662 | 553.2896 | 447044.6446 | 611666.2049 | 1.696e-05 | 36 | 553289.6408
55 | 105 | CONCLUIDO | 7.4164 | 13.48 | 10.55 | 70.36 | 1.16 | 9 | 226.41 | 55.27 | 14.75 | 7 | 51.38 | 28157.49 | 148.72 | 197.76 | 32.49 | 25.4 | 2697.81 | 0.78 | 0.88 | 2.95 | 0.16 | 1 | 10 | 446.9886 | 611.5895 | 553.2203 | 446988.5903 | 611589.509 | 1.6959e-05 | 36 | 553220.2647
56 | 105 | CONCLUIDO | 7.4212 | 13.48 | 10.55 | 70.3 | 1.18 | 9 | 226.83 | 55.27 | 15 | 7 | 51.55 | 28209.31 | 148.44 | 197.79 | 32.24 | 25.4 | 2572.86 | 0.79 | 0.88 | 2.95 | 0.15 | 1 | 10 | 446.7035 | 611.1994 | 552.8674 | 446703.4714 | 611199.3967 | 1.697e-05 | 36 | 552867.3841
57 | 105 | CONCLUIDO | 7.4556 | 13.41 | 10.52 | 78.93 | 1.19 | 8 | 227.25 | 55.27 | 15.25 | 6 | 51.72 | 28261.2 | 148.03 | 197.82 | 31.57 | 25.4 | 2243.36 | 0.8 | 0.88 | 2.95 | 0.13 | 1 | 10 | 436.8308 | 597.6911 | 540.6483 | 436830.7656 | 597691.1251 | 1.7049e-05 | 35 | 540648.3229
58 | 105 | CONCLUIDO | 7.4556 | 13.41 | 10.52 | 78.93 | 1.21 | 8 | 227.67 | 55.27 | 15.5 | 6 | 51.9 | 28313.14 | 148.03 | 197.76 | 31.48 | 25.4 | 2194.9 | 0.81 | 0.88 | 2.95 | 0.13 | 1 | 10 | 436.8308 | 597.6911 | 540.6483 | 436830.7656 | 597691.1251 | 1.7049e-05 | 35 | 540648.3229
59 | 105 | CONCLUIDO | 7.4591 | 13.41 | 10.52 | 78.88 | 1.23 | 8 | 228.09 | 55.27 | 15.75 | 6 | 52.07 | 28365.14 | 147.99 | 197.77 | 31.37 | 25.4 | 2140.67 | 0.81 | 0.88 | 2.95 | 0.13 | 1 | 10 | 436.7443 | 597.5728 | 540.5413 | 436744.2538 | 597572.7559 | 1.7057e-05 | 35 | 540541.2508
60 | 105 | CONCLUIDO | 7.4542 | 13.42 | 10.53 | 78.95 | 1.24 | 8 | 228.51 | 55.27 | 16 | 6 | 52.24 | 28417.2 | 148.2 | 197.76 | 31.57 | 25.4 | 2240.26 | 0.8 | 0.88 | 2.95 | 0.14 | 1 | 10 | 436.9913 | 597.9107 | 540.847 | 436991.2534 | 597910.7116 | 1.7045e-05 | 35 | 540846.9525
61 | 105 | CONCLUIDO | 7.4557 | 13.41 | 10.52 | 78.92 | 1.26 | 8 | 228.93 | 55.27 | 16.25 | 6 | 52.41 | 28469.32 | 148.14 | 197.82 | 31.58 | 25.4 | 2246.12 | 0.8 | 0.88 | 2.95 | 0.13 | 1 | 10 | 436.9094 | 597.7987 | 540.7457 | 436909.4165 | 597798.7387 | 1.7049e-05 | 35 | 540745.6661
62 | 105 | CONCLUIDO | 7.4588 | 13.41 | 10.52 | 78.88 | 1.28 | 8 | 229.36 | 55.27 | 16.5 | 6 | 52.58 | 28521.51 | 147.85 | 197.75 | 31.3 | 25.4 | 2106.38 | 0.81 | 0.88 | 2.95 | 0.13 | 1 | 10 | 436.647 | 597.4397 | 540.4209 | 436647.0201 | 597439.7164 | 1.7056e-05 | 35 | 540420.9084
63 | 105 | CONCLUIDO | 7.453 | 13.42 | 10.53 | 78.96 | 1.3 | 8 | 229.78 | 55.27 | 16.75 | 6 | 52.76 | 28573.75 | 147.9 | 197.77 | 31.65 | 25.4 | 2282.58 | 0.8 | 0.88 | 2.95 | 0.14 | 1 | 10 | 436.7919 | 597.6379 | 540.6002 | 436791.8999 | 597637.9473 | 1.7043e-05 | 35 | 540600.2204
64 | 105 | CONCLUIDO | 7.4551 | 13.41 | 10.52 | 78.93 | 1.31 | 8 | 230.2 | 55.27 | 17 | 6 | 52.93 | 28626.06 | 147.78 | 197.77 | 31.64 | 25.4 | 2273.63 | 0.8 | 0.88 | 2.95 | 0.13 | 1 | 10 | 436.6565 | 597.4526 | 540.4326 | 436656.4687 | 597452.6443 | 1.7047e-05 | 35 | 540432.6025
65 | 105 | CONCLUIDO | 7.4568 | 13.41 | 10.52 | 78.91 | 1.33 | 8 | 230.63 | 55.27 | 17.25 | 6 | 53.11 | 28678.42 | 147.33 | 197.75 | 31.53 | 25.4 | 2221.26 | 0.81 | 0.88 | 2.95 | 0.13 | 1 | 10 | 436.3002 | 596.9652 | 539.9917 | 436300.2452 | 596965.2437 | 1.7051e-05 | 35 | 539991.7187
66 | 105 | CONCLUIDO | 7.4485 | 13.43 | 10.54 | 79.02 | 1.35 | 8 | 231.05 | 55.27 | 17.5 | 6 | 53.28 | 28730.85 | 147.26 | 197.75 | 31.91 | 25.4 | 2413.42 | 0.8 | 0.88 | 2.95 | 0.15 | 1 | 10 | 436.4115 | 597.1175 | 540.1295 | 436411.5411 | 597117.5236 | 1.7032e-05 | 35 | 540129.4652
67 | 105 | CONCLUIDO | 7.4877 | 13.36 | 10.51 | 90.06 | 1.36 | 7 | 231.48 | 55.27 | 17.75 | 5 | 53.46 | 28783.34 | 147.16 | 197.77 | 31 | 25.4 | 1958.86 | 0.82 | 0.89 | 2.95 | 0.12 | 1 | 10 | 435.6613 | 596.091 | 539.2009 | 435661.3104 | 596091.025 | 1.7122e-05 | 35 | 539200.9341
68 | 105 | CONCLUIDO | 7.4843 | 13.36 | 10.51 | 90.11 | 1.38 | 7 | 231.91 | 55.27 | 18 | 5 | 53.63 | 28835.89 | 147.44 | 197.75 | 31.19 | 25.4 | 2053.97 | 0.81 | 0.89 | 2.95 | 0.12 | 1 | 10 | 435.9199 | 596.4448 | 539.5209 | 435919.8751 | 596444.8046 | 1.7114e-05 | 35 | 539520.9496
69 | 105 | CONCLUIDO | 7.4874 | 13.36 | 10.51 | 90.06 | 1.4 | 7 | 232.33 | 55.27 | 18.25 | 5 | 53.81 | 28888.51 | 147.41 | 197.75 | 31.08 | 25.4 | 1998.62 | 0.82 | 0.89 | 2.95 | 0.12 | 1 | 10 | 435.8479 | 596.3463 | 539.4318 | 435847.8628 | 596346.2741 | 1.7121e-05 | 35 | 539431.8227
70 | 105 | CONCLUIDO | 7.4908 | 13.35 | 10.5 | 90.01 | 1.41 | 7 | 232.76 | 55.27 | 18.5 | 5 | 53.99 | 28941.18 | 147.27 | 197.75 | 30.86 | 25.4 | 1889.68 | 0.82 | 0.89 | 2.95 | 0.11 | 1 | 10 | 435.6778 | 596.1136 | 539.2213 | 435677.7791 | 596113.5581 | 1.7129e-05 | 35 | 539221.3168
71 | 105 | CONCLUIDO | 7.4878 | 13.36 | 10.51 | 90.05 | 1.43 | 7 | 233.19 | 55.27 | 18.75 | 5 | 54.17 | 28993.92 | 147.36 | 197.75 | 31.06 | 25.4 | 1992.6 | 0.82 | 0.89 | 2.95 | 0.12 | 1 | 10 | 435.805 | 596.2877 | 539.3788 | 435805.0497 | 596287.6954 | 1.7122e-05 | 35 | 539378.8346
72 | 105 | CONCLUIDO | 7.4846 | 13.36 | 10.51 | 90.1 | 1.45 | 7 | 233.62 | 55.27 | 19 | 5 | 54.34 | 29046.73 | 147.41 | 197.75 | 31.22 | 25.4 | 2072.88 | 0.81 | 0.89 | 2.95 | 0.12 | 1 | 10 | 435.8932 | 596.4083 | 539.4879 | 435893.2019 | 596408.309 | 1.7115e-05 | 35 | 539487.9371
73 | 105 | CONCLUIDO | 7.4878 | 13.36 | 10.51 | 90.05 | 1.46 | 7 | 234.04 | 55.27 | 19.25 | 5 | 54.52 | 29099.59 | 147.18 | 197.75 | 31.05 | 25.4 | 1985.55 | 0.82 | 0.89 | 2.95 | 0.12 | 1 | 10 | 435.6742 | 596.1087 | 539.2169 | 435674.2299 | 596108.7019 | 1.7122e-05 | 35 | 539216.9241
74 | 105 | CONCLUIDO | 7.4877 | 13.36 | 10.51 | 90.06 | 1.48 | 7 | 234.47 | 55.27 | 19.5 | 5 | 54.7 | 29152.52 | 147.01 | 197.75 | 31.02 | 25.4 | 1972.54 | 0.82 | 0.89 | 2.95 | 0.12 | 1 | 10 | 435.5523 | 595.9419 | 539.066 | 435552.2925 | 595941.8618 | 1.7122e-05 | 35 | 539066.0069
75 | 105 | CONCLUIDO | 7.4864 | 13.36 | 10.51 | 90.08 | 1.49 | 7 | 234.9 | 55.27 | 19.75 | 5 | 54.88 | 29205.51 | 146.81 | 197.75 | 31.11 | 25.4 | 2015.67 | 0.82 | 0.89 | 2.95 | 0.12 | 1 | 10 | 435.4279 | 595.7717 | 538.9121 | 435427.9039 | 595771.6678 | 1.7119e-05 | 35 | 538912.056
76 | 105 | CONCLUIDO | 7.481 | 13.37 | 10.52 | 90.16 | 1.51 | 7 | 235.33 | 55.27 | 20 | 5 | 55.06 | 29258.57 | 146.68 | 197.76 | 31.38 | 25.4 | 2149.44 | 0.81 | 0.88 | 2.95 | 0.13 | 1 | 10 | 435.4339 | 595.7799 | 538.9195 | 435433.8998 | 595779.8717 | 1.7107e-05 | 35 | 538919.4769
77 | 105 | CONCLUIDO | 7.4825 | 13.36 | 10.52 | 90.14 | 1.53 | 7 | 235.76 | 55.27 | 20.25 | 5 | 55.24 | 29311.69 | 146.52 | 197.75 | 31.24 | 25.4 | 2083.02 | 0.81 | 0.88 | 2.95 | 0.13 | 1 | 10 | 435.2933 | 595.5875 | 538.7455 | 435293.3205 | 595587.5249 | 1.711e-05 | 35 | 538745.4874
78 | 105 | CONCLUIDO | 7.4827 | 13.36 | 10.52 | 90.13 | 1.54 | 7 | 236.2 | 55.27 | 20.5 | 5 | 55.42 | 29364.87 | 146.22 | 197.75 | 31.26 | 25.4 | 2088.64 | 0.81 | 0.88 | 2.95 | 0.13 | 1 | 10 | 435.0719 | 595.2846 | 538.4715 | 435071.9144 | 595284.5873 | 1.7111e-05 | 35 | 538471.4618
79 | 105 | CONCLUIDO | 7.4871 | 13.36 | 10.51 | 90.07 | 1.56 | 7 | 236.63 | 55.27 | 20.75 | 5 | 55.6 | 29418.12 | 145.84 | 197.83 | 31.07 | 25.4 | 1996.6 | 0.82 | 0.89 | 2.95 | 0.12 | 1 | 10 | 434.7116 | 594.7916 | 538.0255 | 434711.5728 | 594791.5521 | 1.7121e-05 | 35 | 538025.4811
80 | 105 | CONCLUIDO | 7.5208 | 13.3 | 10.49 | 104.88 | 1.58 | 6 | 237.06 | 55.27 | 21 | 4 | 55.79 | 29471.44 | 145.53 | 197.75 | 30.42 | 25.4 | 1678.45 | 0.83 | 0.89 | 2.95 | 0.1 | 1 | 10 | 433.9227 | 593.7121 | 537.0491 | 433922.6638 | 593712.132 | 1.7198e-05 | 35 | 537049.0794
81 | 105 | CONCLUIDO | 7.5238 | 13.29 | 10.48 | 104.83 | 1.59 | 6 | 237.49 | 55.27 | 21.25 | 4 | 55.97 | 29524.81 | 145.51 | 197.76 | 30.25 | 25.4 | 1592.76 | 0.84 | 0.89 | 2.95 | 0.09 | 1 | 10 | 433.8473 | 593.6091 | 536.9558 | 433847.333 | 593609.061 | 1.7205e-05 | 35 | 536955.8453
82 | 105 | CONCLUIDO | 7.5221 | 13.29 | 10.49 | 104.86 | 1.61 | 6 | 237.93 | 55.27 | 21.5 | 4 | 56.15 | 29578.26 | 145.62 | 197.75 | 30.32 | 25.4 | 1627.87 | 0.84 | 0.89 | 2.95 | 0.1 | 1 | 10 | 433.9672 | 593.773 | 537.1042 | 433967.1629 | 593773.0175 | 1.7201e-05 | 35 | 537104.1541
83 | 105 | CONCLUIDO | 7.5216 | 13.3 | 10.49 | 104.87 | 1.62 | 6 | 238.36 | 55.27 | 21.75 | 4 | 56.34 | 29631.77 | 145.73 | 197.82 | 30.38 | 25.4 | 1655 | 0.84 | 0.89 | 2.95 | 0.1 | 1 | 10 | 434.0547 | 593.8928 | 537.2125 | 434054.6805 | 593892.7629 | 1.72e-05 | 35 | 537212.4712
84 | 105 | CONCLUIDO | 7.5216 | 13.3 | 10.49 | 104.87 | 1.64 | 6 | 238.79 | 55.27 | 22 | 4 | 56.52 | 29685.34 | 146.03 | 197.75 | 30.33 | 25.4 | 1632.63 | 0.84 | 0.89 | 2.95 | 0.1 | 1 | 10 | 434.2717 | 594.1897 | 537.4811 | 434271.7337 | 594189.7448 | 1.72e-05 | 35 | 537481.1095
85 | 105 | CONCLUIDO | 7.5205 | 13.3 | 10.49 | 104.89 | 1.65 | 6 | 239.23 | 55.27 | 22.25 | 4 | 56.71 | 29738.98 | 146.24 | 197.75 | 30.45 | 25.4 | 1692.43 | 0.83 | 0.89 | 2.95 | 0.1 | 1 | 10 | 434.4412 | 594.4216 | 537.6908 | 434441.1894 | 594421.6015 | 1.7197e-05 | 35 | 537690.8382
86 | 105 | CONCLUIDO | 7.5235 | 13.29 | 10.48 | 104.84 | 1.67 | 6 | 239.66 | 55.27 | 22.5 | 4 | 56.89 | 29792.69 | 146.09 | 197.76 | 30.3 | 25.4 | 1616.42 | 0.84 | 0.89 | 2.95 | 0.09 | 1 | 10 | 434.2716 | 594.1896 | 537.481 | 434271.6161 | 594189.5839 | 1.7204e-05 | 35 | 537480.9639
87 | 105 | CONCLUIDO | 7.5257 | 13.29 | 10.48 | 104.8 | 1.69 | 6 | 240.1 | 55.27 | 22.75 | 4 | 57.08 | 29846.46 | 145.93 | 197.78 | 30.16 | 25.4 | 1544.82 | 0.84 | 0.89 | 2.95 | 0.09 | 1 | 10 | 434.1209 | 593.9834 | 537.2945 | 434120.9492 | 593983.4348 | 1.7209e-05 | 35 | 537294.4894
88 | 105 | CONCLUIDO | 7.5234 | 13.29 | 10.48 | 104.84 | 1.7 | 6 | 240.54 | 55.27 | 23 | 4 | 57.26 | 29900.43 | 146.07 | 197.75 | 30.35 | 25.4 | 1639.74 | 0.84 | 0.89 | 2.95 | 0.09 | 1 | 10 | 434.2587 | 594.172 | 537.465 | 434258.7393 | 594171.9653 | 1.7204e-05 | 35 | 537465.0268
89 | 105 | CONCLUIDO | 7.5232 | 13.29 | 10.48 | 104.84 | 1.72 | 6 | 240.97 | 55.27 | 23.25 | 4 | 57.45 | 29954.34 | 146.05 | 197.76 | 30.35 | 25.4 | 1638.82 | 0.84 | 0.89 | 2.95 | 0.09 | 1 | 10 | 434.2475 | 594.1565 | 537.4511 | 434247.4518 | 594156.5212 | 1.7203e-05 | 35 | 537451.0567
90 | 105 | CONCLUIDO | 7.5213 | 13.3 | 10.49 | 104.88 | 1.73 | 6 | 241.41 | 55.27 | 23.5 | 4 | 57.64 | 30008.32 | 145.92 | 197.75 | 30.43 | 25.4 | 1681.23 | 0.83 | 0.89 | 2.95 | 0.1 | 1 | 10 | 434.1969 | 594.0874 | 537.3885 | 434196.9155 | 594087.3752 | 1.7199e-05 | 35 | 537388.5099
91 | 105 | CONCLUIDO | 7.5218 | 13.29 | 10.49 | 104.87 | 1.75 | 6 | 241.85 | 55.27 | 23.75 | 4 | 57.83 | 30062.36 | 145.88 | 197.76 | 30.41 | 25.4 | 1670.74 | 0.84 | 0.89 | 2.95 | 0.1 | 1 | 10 | 434.16 | 594.0369 | 537.3429 | 434160.0294 | 594036.906 | 1.72e-05 | 35 | 537342.8574
92 | 105 | CONCLUIDO | 7.5223 | 13.29 | 10.49 | 104.86 | 1.76 | 6 | 242.29 | 55.27 | 24 | 4 | 58.02 | 30116.47 | 145.74 | 197.75 | 30.36 | 25.4 | 1647.55 | 0.84 | 0.89 | 2.95 | 0.1 | 1 | 10 | 434.0508 | 593.8875 | 537.2077 | 434050.8038 | 593887.4587 | 1.7201e-05 | 35 | 537207.6732
93 | 105 | CONCLUIDO | 7.5205 | 13.3 | 10.49 | 104.89 | 1.78 | 6 | 242.73 | 55.27 | 24.25 | 4 | 58.21 | 30170.65 | 145.61 | 197.75 | 30.46 | 25.4 | 1697.86 | 0.83 | 0.89 | 2.95 | 0.1 | 1 | 10 | 433.9853 | 593.7978 | 537.1266 | 433985.3109 | 593797.8485 | 1.7197e-05 | 35 | 537126.6153
94 | 105 | CONCLUIDO | 7.5248 | 13.29 | 10.48 | 104.81 | 1.79 | 6 | 243.17 | 55.27 | 24.5 | 4 | 58.4 | 30224.9 | 145.25 | 197.77 | 30.3 | 25.4 | 1614.17 | 0.84 | 0.89 | 2.95 | 0.09 | 1 | 10 | 433.6435 | 593.3301 | 536.7035 | 433643.46 | 593330.113 | 1.7207e-05 | 35 | 536703.5197
95 | 105 | CONCLUIDO | 7.5234 | 13.29 | 10.48 | 104.84 | 1.81 | 6 | 243.61 | 55.27 | 24.75 | 4 | 58.59 | 30279.22 | 145.11 | 197.75 | 30.31 | 25.4 | 1620.97 | 0.84 | 0.89 | 2.95 | 0.09 | 1 | 10 | 433.5643 | 593.2219 | 536.6056 | 433564.3352 | 593221.8509 | 1.7204e-05 | 35 | 536605.59
96 | 105 | CONCLUIDO | 7.5218 | 13.29 | 10.49 | 104.87 | 1.82 | 6 | 244.05 | 55.27 | 25 | 4 | 58.78 | 30333.61 | 144.92 | 197.75 | 30.4 | 25.4 | 1664.13 | 0.84 | 0.89 | 2.95 | 0.1 | 1 | 10 | 433.4655 | 593.0866 | 536.4832 | 433465.4775 | 593086.5895 | 1.72e-05 | 35 | 536483.2378
97 | 105 | CONCLUIDO | 7.5237 | 13.29 | 10.48 | 104.83 | 1.84 | 6 | 244.49 | 55.27 | 25.25 | 4 | 58.97 | 30388.06 | 144.58 | 197.75 | 30.28 | 25.4 | 1603.97 | 0.84 | 0.89 | 2.95 | 0.09 | 1 | 10 | 433.1762 | 592.6908 | 536.1253 | 433176.24 | 592690.842 | 1.7204e-05 | 35 | 536125.2599
98 | 105 | CONCLUIDO | 7.5186 | 13.3 | 10.49 | 104.92 | 1.85 | 6 | 244.93 | 55.27 | 25.5 | 4 | 59.16 | 30442.58 | 144.32 | 197.77 | 30.58 | 25.4 | 1755.28 | 0.83 | 0.89 | 2.95 | 0.1 | 1 | 10 | 433.0818 | 592.5616 | 536.0083 | 433081.7657 | 592561.578 | 1.7193e-05 | 35 | 536008.3326
99 | 105 | CONCLUIDO | 7.5524 | 13.24 | 10.47 | 125.68 | 1.87 | 5 | 245.38 | 55.27 | 25.75 | 3 | 59.35 | 30497.18 | 143.77 | 197.78 | 30.03 | 25.4 | 1484.49 | 0.85 | 0.89 | 2.95 | 0.08 | 1 | 10 | 432.1289 | 591.2579 | 534.829 | 432128.9275 | 591257.8628 | 1.727e-05 | 35 | 534829.0422
100 | 105 | CONCLUIDO | 7.5511 | 13.24 | 10.48 | 125.71 | 1.88 | 5 | 245.82 | 55.27 | 26 | 3 | 59.55 | 30551.84 | 144.11 | 197.78 | 29.98 | 25.4 | 1461.07 | 0.85 | 0.89 | 2.95 | 0.09 | 1 | 10 | 432.4074 | 591.6389 | 535.1738 | 432407.4447 | 591638.9423 | 1.7267e-05 | 35 | 535173.752
101 | 105 | CONCLUIDO | 7.5502 | 13.24 | 10.48 | 125.73 | 1.9 | 5 | 246.26 | 55.27 | 26.25 | 3 | 59.74 | 30606.57 | 144.3 | 197.75 | 30.2 | 25.4 | 1570.31 | 0.84 | 0.89 | 2.95 | 0.09 | 1 | 10 | 432.5584 | 591.8455 | 535.3606 | 432558.4276 | 591845.5237 | 1.7265e-05 | 35 | 535360.6176
102 | 105 | CONCLUIDO | 7.5486 | 13.25 | 10.48 | 125.76 | 1.91 | 5 | 246.71 | 55.27 | 26.5 | 3 | 59.93 | 30661.38 | 144.53 | 197.76 | 30.16 | 25.4 | 1549.8 | 0.84 | 0.89 | 2.95 | 0.09 | 1 | 10 | 432.7492 | 592.1066 | 535.5968 | 432749.231 | 592106.5894 | 1.7261e-05 | 35 | 535596.7675
103 | 105 | CONCLUIDO | 7.551 | 13.24 | 10.48 | 125.71 | 1.93 | 5 | 247.15 | 55.27 | 26.75 | 3 | 60.13 | 30716.25 | 144.51 | 197.79 | 30.07 | 25.4 | 1508.26 | 0.84 | 0.89 | 2.95 | 0.09 | 1 | 10 | 432.6973 | 592.0355 | 535.5325 | 432697.2816 | 592035.51 | 1.7267e-05 | 35 | 535532.4718
104 | 105 | CONCLUIDO | 7.5548 | 13.24 | 10.47 | 125.63 | 1.94 | 5 | 247.6 | 55.27 | 27 | 3 | 60.33 | 30771.2 | 144.53 | 197.75 | 29.93 | 25.4 | 1436.88 | 0.85 | 0.89 | 2.95 | 0.08 | 1 | 10 | 432.6391 | 591.9558 | 535.4604 | 432639.0597 | 591955.8482 | 1.7275e-05 | 35 | 535460.4128
105 | 105 | CONCLUIDO | 7.553 | 13.24 | 10.47 | 125.67 | 1.95 | 5 | 248.04 | 55.27 | 27.25 | 3 | 60.52 | 30826.21 | 144.69 | 197.78 | 29.95 | 25.4 | 1446.33 | 0.85 | 0.89 | 2.95 | 0.08 | 1 | 10 | 432.7825 | 592.1521 | 535.6379 | 432782.4581 | 592152.0521 | 1.7271e-05 | 35 | 535637.8914
106 | 105 | CONCLUIDO | 7.5538 | 13.24 | 10.47 | 125.65 | 1.97 | 5 | 248.49 | 55.27 | 27.5 | 3 | 60.72 | 30881.3 | 144.78 | 197.79 | 29.94 | 25.4 | 1443.37 | 0.85 | 0.89 | 2.95 | 0.08 | 1 | 10 | 432.8348 | 592.2236 | 535.7027 | 432834.7857 | 592223.6492 | 1.7273e-05 | 35 | 535702.6553
107 | 105 | CONCLUIDO | 7.5586 | 13.23 | 10.46 | 125.55 | 1.98 | 5 | 248.94 | 55.27 | 27.75 | 3 | 60.92 | 30936.46 | 144.64 | 197.76 | 29.67 | 25.4 | 1308.51 | 0.86 | 0.89 | 2.94 | 0.07 | 1 | 10 | 432.6457 | 591.9649 | 535.4686 | 432645.6935 | 591964.9249 | 1.7284e-05 | 35 | 535468.6233
108 | 105 | CONCLUIDO | 7.5554 | 13.24 | 10.47 | 125.62 | 2 | 5 | 249.39 | 55.27 | 28 | 3 | 61.11 | 30991.69 | 144.79 | 197.75 | 29.78 | 25.4 | 1361.76 | 0.85 | 0.89 | 2.95 | 0.08 | 1 | 10 | 432.817 | 592.1993 | 535.6806 | 432816.9613 | 592199.261 | 1.7277e-05 | 35 | 535680.5947
109 | 105 | CONCLUIDO | 7.5548 | 13.24 | 10.47 | 125.63 | 2.01 | 5 | 249.83 | 55.27 | 28.25 | 3 | 61.31 | 31047 | 144.82 | 197.75 | 29.84 | 25.4 | 1390.34 | 0.85 | 0.89 | 2.95 | 0.08 | 1 | 10 | 432.848 | 592.2417 | 535.719 | 432847.9558 | 592241.669 | 1.7275e-05 | 35 | 535718.9553
110 | 105 | CONCLUIDO | 7.5533 | 13.24 | 10.47 | 125.66 | 2.03 | 5 | 250.28 | 55.27 | 28.5 | 3 | 61.51 | 31102.37 | 144.94 | 197.79 | 29.92 | 25.4 | 1428.78 | 0.85 | 0.89 | 2.95 | 0.08 | 1 | 10 | 432.9579 | 592.3921 | 535.855 | 432957.8848 | 592392.0788 | 1.7272e-05 | 35 | 535855.0102
111 | 105 | CONCLUIDO | 7.5541 | 13.24 | 10.47 | 125.64 | 2.04 | 5 | 250.73 | 55.27 | 28.75 | 3 | 61.71 | 31157.82 | 144.85 | 197.75 | 29.95 | 25.4 | 1444.22 | 0.85 | 0.89 | 2.95 | 0.08 | 1 | 10 | 432.8805 | 592.2862 | 535.7593 | 432880.5202 | 592286.2251 | 1.7274e-05 | 35 | 535759.259
112 | 105 | CONCLUIDO | 7.5551 | 13.24 | 10.47 | 125.62 | 2.05 | 5 | 251.18 | 55.27 | 29 | 3 | 61.91 | 31213.35 | 144.79 | 197.77 | 29.88 | 25.4 | 1410.45 | 0.85 | 0.89 | 2.95 | 0.08 | 1 | 10 | 432.8217 | 592.2057 | 535.6864 | 432821.6534 | 592205.6809 | 1.7276e-05 | 35 | 535686.4019
113 | 105 | CONCLUIDO | 7.5552 | 13.24 | 10.47 | 125.62 | 2.07 | 5 | 251.63 | 55.27 | 29.25 | 3 | 62.11 | 31268.94 | 144.73 | 197.77 | 29.84 | 25.4 | 1391.5 | 0.85 | 0.89 | 2.95 | 0.08 | 1 | 10 | 432.7769 | 592.1444 | 535.631 | 432776.8717 | 592144.4087 | 1.7276e-05 | 35 | 535630.9774
114 | 105 | CONCLUIDO | 7.5556 | 13.24 | 10.47 | 125.61 | 2.08 | 5 | 252.08 | 55.27 | 29.5 | 3 | 62.31 | 31324.61 | 144.7 | 197.75 | 29.87 | 25.4 | 1405.52 | 0.85 | 0.89 | 2.95 | 0.08 | 1 | 10 | 432.749 | 592.1063 | 535.5965 | 432749.0105 | 592106.2877 | 1.7277e-05 | 35 | 535596.4946
115 | 105 | CONCLUIDO | 7.5562 | 13.23 | 10.47 | 125.6 | 2.1 | 5 | 252.54 | 55.27 | 29.75 | 3 | 62.51 | 31380.35 | 144.58 | 197.75 | 29.72 | 25.4 | 1329.56 | 0.85 | 0.89 | 2.95 | 0.08 | 1 | 10 | 432.6532 | 591.9752 | 535.4779 | 432653.2094 | 591975.2084 | 1.7279e-05 | 35 | 535477.9253
116 | 105 | CONCLUIDO | 7.5559 | 13.23 | 10.47 | 125.61 | 2.11 | 5 | 252.99 | 55.27 | 30 | 3 | 62.72 | 31436.17 | 144.44 | 197.75 | 29.8 | 25.4 | 1370.28 | 0.85 | 0.89 | 2.95 | 0.08 | 1 | 10 | 432.5571 | 591.8437 | 535.3589 | 432557.0628 | 591843.6563 | 1.7278e-05 | 35 | 535358.9284
117 | 105 | CONCLUIDO | 7.5589 | 13.23 | 10.46 | 125.54 | 2.12 | 5 | 253.44 | 55.27 | 30.25 | 3 | 62.92 | 31492.06 | 144.22 | 197.75 | 29.61 | 25.4 | 1275.77 | 0.86 | 0.89 | 2.95 | 0.07 | 1 | 10 | 432.3386 | 591.5448 | 535.0886 | 432338.6356 | 591544.7946 | 1.7285e-05 | 35 | 535088.5897
118 | 105 | CONCLUIDO | 7.5578 | 13.23 | 10.46 | 125.57 | 2.14 | 5 | 253.9 | 55.27 | 30.5 | 3 | 63.12 | 31548.03 | 144.12 | 197.75 | 29.69 | 25.4 | 1314.16 | 0.86 | 0.89 | 2.95 | 0.07 | 1 | 10 | 432.2838 | 591.4697 | 535.0207 | 432283.7596 | 591469.7108 | 1.7282e-05 | 35 | 535020.6718
119 | 105 | CONCLUIDO | 7.5573 | 13.23 | 10.46 | 125.58 | 2.15 | 5 | 254.35 | 55.27 | 30.75 | 3 | 63.33 | 31604.07 | 144.09 | 197.75 | 29.67 | 25.4 | 1303.61 | 0.86 | 0.89 | 2.95 | 0.07 | 1 | 10 | 432.2699 | 591.4508 | 535.0036 | 432269.9393 | 591450.8014 | 1.7281e-05 | 35 | 535003.567
120 | 105 | CONCLUIDO | 7.5603 | 13.23 | 10.46 | 125.51 | 2.16 | 5 | 254.81 | 55.27 | 31 | 3 | 63.53 | 31660.19 | 143.76 | 197.75 | 29.48 | 25.4 | 1213.5 | 0.86 | 0.89 | 2.95 | 0.07 | 1 | 10 | 431.9857 | 591.0619 | 534.6518 | 431985.7315 | 591061.9357 | 1.7288e-05 | 35 | 534651.8141
121 | 105 | CONCLUIDO | 7.5575 | 13.23 | 10.46 | 125.57 | 2.18 | 5 | 255.26 | 55.27 | 31.25 | 3 | 63.74 | 31716.38 | 143.75 | 197.75 | 29.61 | 25.4 | 1276 | 0.86 | 0.89 | 2.95 | 0.07 | 1 | 10 | 432.022 | 591.1116 | 534.6967 | 432022.0016 | 591111.5621 | 1.7282e-05 | 35 | 534696.7042
122 | 105 | CONCLUIDO | 7.5586 | 13.23 | 10.46 | 125.55 | 2.19 | 5 | 255.72 | 55.27 | 31.5 | 3 | 63.95 | 31772.65 | 143.27 | 197.75 | 29.62 | 25.4 | 1282.19 | 0.86 | 0.89 | 2.95 | 0.07 | 1 | 10 | 431.6593 | 590.6153 | 534.2478 | 431659.3358 | 590615.3467 | 1.7284e-05 | 35 | 534247.847
123 | 105 | CONCLUIDO | 7.5605 | 13.23 | 10.46 | 125.51 | 2.21 | 5 | 256.17 | 55.27 | 31.75 | 3 | 64.15 | 31829 | 142.95 | 197.75 | 29.55 | 25.4 | 1246.07 | 0.86 | 0.89 | 2.95 | 0.07 | 1 | 10 | 431.3996 | 590.26 | 533.9264 | 431399.5993 | 590259.9637 | 1.7288e-05 | 35 | 533926.3812
124 | 105 | CONCLUIDO | 7.557 | 13.23 | 10.47 | 125.58 | 2.22 | 5 | 256.63 | 55.27 | 32 | 3 | 64.36 | 31885.42 | 142.83 | 197.75 | 29.67 | 25.4 | 1308.13 | 0.86 | 0.89 | 2.95 | 0.08 | 1 | 10 | 431.3805 | 590.2338 | 533.9027 | 431380.5049 | 590233.838 | 1.728e-05 | 35 | 533902.7489
125 | 105 | CONCLUIDO | 7.5562 | 13.23 | 10.47 | 125.6 | 2.23 | 5 | 257.09 | 55.27 | 32.25 | 3 | 64.57 | 31942.05 | 142.73 | 197.75 | 29.86 | 25.4 | 1401.62 | 0.85 | 0.89 | 2.94 | 0.08 | 1 | 10 | 431.3208 | 590.1522 | 533.8289 | 431320.8435 | 590152.2065 | 1.7279e-05 | 35 | 533828.9082
126 | 105 | CONCLUIDO | 7.5552 | 13.24 | 10.47 | 125.62 | 2.25 | 5 | 257.55 | 55.27 | 32.5 | 3 | 64.78 | 31998.63 | 142.66 | 197.75 | 29.87 | 25.4 | 1403.65 | 0.85 | 0.89 | 2.95 | 0.08 | 1 | 10 | 431.2859 | 590.1043 | 533.7856 | 431285.865 | 590104.3474 | 1.7276e-05 | 35 | 533785.6167
127 | 105 | CONCLUIDO | 7.5572 | 13.23 | 10.46 | 125.58 | 2.26 | 5 | 258.01 | 55.27 | 32.75 | 3 | 64.99 | 32055.29 | 142.42 | 197.75 | 29.77 | 25.4 | 1354.57 | 0.85 | 0.89 | 2.94 | 0.08 | 1 | 10 | 431.0689 | 589.8075 | 533.5171 | 431068.9245 | 589807.52 | 1.7281e-05 | 35 | 533517.1181
128 | 105 | CONCLUIDO | 7.5556 | 13.24 | 10.47 | 125.61 | 2.27 | 5 | 258.47 | 55.27 | 33 | 3 | 65.2 | 32112.02 | 142.13 | 197.75 | 29.8 | 25.4 | 1370.32 | 0.85 | 0.89 | 2.95 | 0.08 | 1 | 10 | 430.898 | 589.5736 | 533.3055 | 430897.9552 | 589573.5922 | 1.7277e-05 | 35 | 533305.516
129 | 105 | CONCLUIDO | 7.5549 | 13.24 | 10.47 | 125.63 | 2.28 | 5 | 258.93 | 55.27 | 33.25 | 3 | 65.41 | 32168.84 | 141.9 | 197.8 | 29.78 | 25.4 | 1358.61 | 0.85 | 0.89 | 2.95 | 0.08 | 1 | 10 | 430.7431 | 589.3616 | 533.1138 | 430743.0519 | 589361.6466 | 1.7276e-05 | 35 | 533113.7982
130 | 105 | CONCLUIDO | 7.5568 | 13.23 | 10.47 | 125.59 | 2.3 | 5 | 259.39 | 55.27 | 33.5 | 3 | 65.62 | 32225.73 | 141.78 | 197.75 | 29.76 | 25.4 | 1349.7 | 0.85 | 0.89 | 2.95 | 0.08 | 1 | 10 | 430.6274 | 589.2035 | 532.9707 | 430627.4466 | 589203.4704 | 1.728e-05 | 35 | 532970.7181
131 | 105 | CONCLUIDO | 7.5933 | 13.17 | 10.44 | 156.64 | 2.31 | 4 | 259.85 | 55.27 | 33.75 | 2 | 65.83 | 32282.7 | 141.22 | 197.75 | 29.05 | 25.4 | 1000.69 | 0.87 | 0.89 | 2.94 | 0.05 | 1 | 10 | 429.6291 | 587.8375 | 531.7351 | 429629.0749 | 587837.4542 | 1.7363e-05 | 35 | 531735.0726
132 | 105 | CONCLUIDO | 7.594 | 13.17 | 10.44 | 156.62 | 2.32 | 4 | 260.32 | 55.27 | 34 | 2 | 66.04 | 32339.75 | 141.42 | 197.75 | 28.99 | 25.4 | 973.46 | 0.88 | 0.89 | 2.94 | 0.05 | 1 | 10 | 429.7618 | 588.0191 | 531.8993 | 429761.7993 | 588019.0535 | 1.7365e-05 | 35 | 531899.3403
133 | 105 | CONCLUIDO | 7.594 | 13.17 | 10.44 | 156.62 | 2.34 | 4 | 260.78 | 55.27 | 34.25 | 2 | 66.26 | 32396.88 | 141.64 | 197.75 | 28.94 | 25.4 | 947.97 | 0.88 | 0.89 | 2.94 | 0.05 | 1 | 10 | 429.9195 | 588.2348 | 532.0945 | 429919.4541 | 588234.7638 | 1.7365e-05 | 35 | 532094.4635
134 | 105 | CONCLUIDO | 7.5925 | 13.17 | 10.44 | 156.66 | 2.35 | 4 | 261.24 | 55.27 | 34.5 | 2 | 66.47 | 32454.09 | 141.86 | 197.75 | 29.08 | 25.4 | 1013.79 | 0.87 | 0.89 | 2.94 | 0.05 | 1 | 10 | 430.0999 | 588.4817 | 532.3178 | 430099.9125 | 588481.6749 | 1.7362e-05 | 35 | 532317.8098
135 | 105 | CONCLUIDO | 7.5922 | 13.17 | 10.44 | 156.67 | 2.36 | 4 | 261.71 | 55.27 | 34.75 | 2 | 66.68 | 32511.38 | 142.04 | 197.75 | 29.05 | 25.4 | 1003.46 | 0.87 | 0.89 | 2.95 | 0.05 | 1 | 10 | 430.2335 | 588.6644 | 532.4831 | 430233.4952 | 588664.4486 | 1.7361e-05 | 35 | 532483.1399
136 | 105 | CONCLUIDO | 7.5922 | 13.17 | 10.44 | 156.67 | 2.38 | 4 | 262.17 | 55.27 | 35 | 2 | 66.9 | 32568.76 | 142.19 | 197.75 | 29.02 | 25.4 | 987.88 | 0.88 | 0.89 | 2.95 | 0.05 | 1 | 10 | 430.341 | 588.8116 | 532.6162 | 430341.0126 | 588811.5587 | 1.7361e-05 | 35 | 532616.21
137 | 105 | CONCLUIDO | 7.5925 | 13.17 | 10.44 | 156.66 | 2.39 | 4 | 262.64 | 55.27 | 35.25 | 2 | 67.12 | 32626.21 | 142.39 | 197.75 | 29.07 | 25.4 | 1012.91 | 0.87 | 0.89 | 2.94 | 0.05 | 1 | 10 | 430.4798 | 589.0014 | 532.788 | 430479.7924 | 589001.4433 | 1.7362e-05 | 35 | 532787.9722
138 | 105 | CONCLUIDO | 7.5927 | 13.17 | 10.44 | 156.65 | 2.4 | 4 | 263.1 | 55.27 | 35.5 | 2 | 67.33 | 32683.74 | 142.51 | 197.75 | 29.06 | 25.4 | 1006.83 | 0.87 | 0.89 | 2.94 | 0.05 | 1 | 10 | 430.5627 | 589.1149 | 532.8906 | 430562.7496 | 589114.9491 | 1.7362e-05 | 35 | 532890.6452
139 | 105 | CONCLUIDO | 7.5921 | 13.17 | 10.44 | 156.67 | 2.41 | 4 | 263.57 | 55.27 | 35.75 | 2 | 67.55 | 32741.36 | 142.57 | 197.75 | 29.05 | 25.4 | 1002.32 | 0.87 | 0.89 | 2.95 | 0.06 | 1 | 10 | 430.6149 | 589.1863 | 532.9552 | 430614.9174 | 589186.3274 | 1.7361e-05 | 35 | 532955.2113
140 | 105 | CONCLUIDO | 7.5919 | 13.17 | 10.45 | 156.68 | 2.43 | 4 | 264.04 | 55.27 | 36 | 2 | 67.77 | 32799.06 | 142.71 | 197.75 | 29.16 | 25.4 | 1057.43 | 0.87 | 0.89 | 2.94 | 0.06 | 1 | 10 | 430.7315 | 589.3459 | 533.0995 | 430731.5145 | 589345.8607 | 1.736e-05 | 35 | 533099.5189
141 | 105 | CONCLUIDO | 7.5897 | 13.18 | 10.45 | 156.73 | 2.44 | 4 | 264.51 | 55.27 | 36.25 | 2 | 67.99 | 32856.84 | 142.87 | 197.75 | 29.26 | 25.4 | 1104.89 | 0.87 | 0.89 | 2.94 | 0.06 | 1 | 10 | 430.8799 | 589.5489 | 533.2832 | 430879.8848 | 589548.8674 | 1.7355e-05 | 35 | 533283.1509
142 | 105 | CONCLUIDO | 7.5898 | 13.18 | 10.45 | 156.73 | 2.45 | 4 | 264.98 | 55.27 | 36.5 | 2 | 68.2 | 32914.7 | 142.86 | 197.75 | 29.29 | 25.4 | 1122.22 | 0.87 | 0.89 | 2.94 | 0.06 | 1 | 10 | 430.8712 | 589.537 | 533.2724 | 430871.1833 | 589536.9617 | 1.7355e-05 | 35 | 533272.3815
143 | 105 | CONCLUIDO | 7.5932 | 13.17 | 10.44 | 156.64 | 2.46 | 4 | 265.45 | 55.27 | 36.75 | 2 | 68.42 | 32972.65 | 142.74 | 197.75 | 29.06 | 25.4 | 1006.64 | 0.87 | 0.89 | 2.94 | 0.05 | 1 | 10 | 430.72 | 589.33 | 533.0852 | 430719.9555 | 589330.0452 | 1.7363e-05 | 35 | 533085.2128
144 | 105 | CONCLUIDO | 7.594 | 13.17 | 10.44 | 156.62 | 2.48 | 4 | 265.92 | 55.27 | 37 | 2 | 68.65 | 33030.68 | 142.78 | 197.75 | 28.97 | 25.4 | 960.45 | 0.88 | 0.89 | 2.94 | 0.05 | 1 | 10 | 430.7364 | 589.3525 | 533.1056 | 430736.3928 | 589352.5354 | 1.7365e-05 | 35 | 533105.5566
145 | 105 | CONCLUIDO | 7.5929 | 13.17 | 10.44 | 156.65 | 2.49 | 4 | 266.39 | 55.27 | 37.25 | 2 | 68.87 | 33088.79 | 142.76 | 197.75 | 29.01 | 25.4 | 978.92 | 0.88 | 0.89 | 2.95 | 0.05 | 1 | 10 | 430.7389 | 589.3559 | 533.1086 | 430738.8757 | 589355.9326 | 1.7363e-05 | 35 | 533108.6296
146 | 105 | CONCLUIDO | 7.5929 | 13.17 | 10.44 | 156.65 | 2.5 | 4 | 266.86 | 55.27 | 37.5 | 2 | 69.09 | 33146.99 | 142.83 | 197.75 | 29.02 | 25.4 | 985.46 | 0.88 | 0.89 | 2.95 | 0.05 | 1 | 10 | 430.789 | 589.4246 | 533.1707 | 430789.0459 | 589424.5777 | 1.7363e-05 | 35 | 533170.7232
147 | 105 | CONCLUIDO | 7.5927 | 13.17 | 10.44 | 156.65 | 2.51 | 4 | 267.33 | 55.27 | 37.75 | 2 | 69.31 | 33205.27 | 142.88 | 197.75 | 29.04 | 25.4 | 994.54 | 0.87 | 0.89 | 2.95 | 0.05 | 1 | 10 | 430.8279 | 589.4778 | 533.2189 | 430827.9418 | 589477.7968 | 1.7362e-05 | 35 | 533218.8632
148 | 105 | CONCLUIDO | 7.5911 | 13.17 | 10.45 | 156.7 | 2.53 | 4 | 267.81 | 55.27 | 38 | 2 | 69.53 | 33263.64 | 142.86 | 197.75 | 29.15 | 25.4 | 1048.62 | 0.87 | 0.89 | 2.94 | 0.06 | 1 | 10 | 430.8513 | 589.5097 | 533.2477 | 430851.2806 | 589509.73 | 1.7358e-05 | 35 | 533247.7487
149 | 105 | CONCLUIDO | 7.5913 | 13.17 | 10.45 | 156.69 | 2.54 | 4 | 268.28 | 55.27 | 38.25 | 2 | 69.76 | 33322.09 | 142.94 | 197.79 | 29.19 | 25.4 | 1073.05 | 0.87 | 0.89 | 2.94 | 0.06 | 1 | 10 | 430.9056 | 589.584 | 533.3149 | 430905.5687 | 589584.0093 | 1.7359e-05 | 35 | 533314.939
150 | 105 | CONCLUIDO | 7.5919 | 13.17 | 10.45 | 156.68 | 2.55 | 4 | 268.75 | 55.27 | 38.5 | 2 | 69.98 | 33380.63 | 142.92 | 197.76 | 29.1 | 25.4 | 1025.1 | 0.87 | 0.89 | 2.94 | 0.06 | 1 | 10 | 430.882 | 589.5518 | 533.2858 | 430882.0449 | 589551.823 | 1.736e-05 | 35 | 533285.8244
151 | 105 | CONCLUIDO | 7.5917 | 13.17 | 10.45 | 156.68 | 2.56 | 4 | 269.23 | 55.27 | 38.75 | 2 | 70.21 | 33439.25 | 142.92 | 197.76 | 29.05 | 25.4 | 1002.04 | 0.87 | 0.89 | 2.95 | 0.06 | 1 | 10 | 430.8851 | 589.556 | 533.2896 | 430885.1069 | 589556.0125 | 1.736e-05 | 35 | 533289.6141
152 | 105 | CONCLUIDO | 7.5925 | 13.17 | 10.44 | 156.66 | 2.57 | 4 | 269.71 | 55.27 | 39 | 2 | 70.43 | 33497.96 | 142.9 | 197.77 | 29.04 | 25.4 | 995.72 | 0.87 | 0.89 | 2.95 | 0.05 | 1 | 10 | 430.8453 | 589.5016 | 533.2404 | 430845.3371 | 589501.5978 | 1.7362e-05 | 35 | 533240.3927
153 | 105 | CONCLUIDO | 7.5922 | 13.17 | 10.44 | 156.67 | 2.59 | 4 | 270.18 | 55.27 | 39.25 | 2 | 70.66 | 33556.76 | 142.96 | 197.75 | 29.04 | 25.4 | 994.47 | 0.87 | 0.89 | 2.95 | 0.05 | 1 | 10 | 430.8929 | 589.5667 | 533.2993 | 430892.9354 | 589566.7238 | 1.7361e-05 | 35 | 533299.3032
154 | 105 | CONCLUIDO | 7.5921 | 13.17 | 10.44 | 156.67 | 2.6 | 4 | 270.66 | 55.27 | 39.5 | 2 | 70.89 | 33615.65 | 142.98 | 197.75 | 29.06 | 25.4 | 1004.43 | 0.87 | 0.89 | 2.95 | 0.06 | 1 | 10 | 430.9088 | 589.5884 | 533.3189 | 430908.8023 | 589588.4336 | 1.7361e-05 | 35 | 533318.941
155 | 105 | CONCLUIDO | 7.5898 | 13.18 | 10.45 | 156.73 | 2.61 | 4 | 271.14 | 55.27 | 39.75 | 2 | 71.12 | 33674.62 | 142.99 | 197.75 | 29.17 | 25.4 | 1061.88 | 0.87 | 0.89 | 2.95 | 0.06 | 1 | 10 | 430.9644 | 589.6645 | 533.3877 | 430964.3946 | 589664.4974 | 1.7355e-05 | 35 | 533387.7454
156 | 105 | CONCLUIDO | 7.5913 | 13.17 | 10.45 | 156.69 | 2.62 | 4 | 271.62 | 55.27 | 40 | 2 | 71.35 | 33733.68 | 142.87 | 197.75 | 29.15 | 25.4 | 1048.72 | 0.87 | 0.89 | 2.94 | 0.06 | 1 | 10 | 430.8554 | 589.5153 | 533.2528 | 430855.388 | 589515.3498 | 1.7359e-05 | 35 | 533252.8322

## RESULTADOS_10
Unnamed: 0 | Volume de calda [L] | STATUS | Capacidade operacional [ha/h] | Tempo de missao [h] | Tempo util [h] | Tempo por voo [min] | Autonomia Projetada [h] | N° Voos | MTOW [kg] | Massa Estrutura [kg] | Combustível [kg] | Abastecimentos | Massa gerador | Potência gerador [W] | Combustível consumido [L] | Calda cons [L] | Distância percorrida [km] | Distância Pulverizando [km] | RTL ACUMULADO[m] | EOC [km/km] | EOC [h/h] | Tempo de manobra [h] | Tempo rtl_rtw [h] | V pulv [m/s] | V desloc [m/s] | Preço Total por ha Simples [R$/ha] | Preço Total por ha Presumido [R$/ha] | Preço Total por ha Real [R$/ha] | Preço Total Simples [R$] | Preço Total Presumido [R$] | Prod CAPEX [ha/h/R$] | Dias Trabalhados | Preço Total Real [R$]
0 | 60 | CONCLUIDO | 5.9413 | 16.83 | 12.3 | 7.85 | 0.14 | 94 | 124.63 | 45 | 1 | 92 | 18.64 | 15605.44 | 129.83 | 198.07 | 86.56 | 25.4 | 29304.23 | 0.29 | 0.76 | 3.09 | 1.9 | 1 | 10 | 527.859 | 722.24 | 653.3104 | 527858.991 | 722239.959 | 1.7027e-05 | 44 | 653310.391
1 | 60 | CONCLUIDO | 6.3069 | 15.86 | 11.86 | 9.75 | 0.18 | 73 | 124.96 | 45 | 1.25 | 71 | 18.71 | 15645.96 | 125.01 | 198.02 | 72.65 | 25.4 | 22454.26 | 0.35 | 0.79 | 3.07 | 1.46 | 1 | 10 | 497.4935 | 680.6926 | 615.7282 | 497493.5063 | 680692.5632 | 1.8074e-05 | 42 | 615728.2203
2 | 60 | CONCLUIDO | 6.5563 | 15.25 | 11.59 | 11.59 | 0.21 | 60 | 125.29 | 45 | 1.5 | 58 | 18.79 | 15686.51 | 121.9 | 197.99 | 64.41 | 25.4 | 18400.01 | 0.39 | 0.8 | 3.04 | 1.19 | 1 | 10 | 472.1115 | 645.9638 | 584.3139 | 472111.5354 | 645963.8308 | 1.8789e-05 | 40 | 584313.9494
3 | 60 | CONCLUIDO | 6.7597 | 14.79 | 11.38 | 13.66 | 0.25 | 50 | 125.62 | 45 | 1.75 | 48 | 18.87 | 15727.09 | 119.53 | 197.9 | 58.34 | 25.4 | 15416.64 | 0.44 | 0.82 | 3.02 | 0.99 | 1 | 10 | 457.5874 | 626.0913 | 566.338 | 457587.3932 | 626091.2587 | 1.9372e-05 | 39 | 566337.9877
4 | 60 | CONCLUIDO | 6.8886 | 14.52 | 11.26 | 15.35 | 0.28 | 44 | 125.95 | 45 | 2 | 42 | 18.95 | 15767.7 | 117.96 | 197.9 | 54.02 | 25.4 | 13288.11 | 0.47 | 0.83 | 3.02 | 0.87 | 1 | 10 | 445.2572 | 609.2205 | 551.0774 | 445257.18 | 609220.517 | 1.9741e-05 | 38 | 551077.3659
5 | 60 | CONCLUIDO | 7.0322 | 14.22 | 11.12 | 17.55 | 0.31 | 38 | 126.28 | 45 | 2.25 | 36 | 19.03 | 15808.34 | 116.25 | 197.81 | 50.05 | 25.4 | 11332.42 | 0.51 | 0.84 | 3 | 0.73 | 1 | 10 | 441.6052 | 604.2237 | 546.5575 | 441605.2186 | 604223.7423 | 2.0153e-05 | 38 | 546557.4764
6 | 60 | CONCLUIDO | 7.0908 | 14.1 | 11.08 | 18.99 | 0.35 | 35 | 126.61 | 45 | 2.5 | 33 | 19.11 | 15849 | 115.67 | 197.78 | 48.48 | 25.4 | 10561.83 | 0.52 | 0.84 | 3 | 0.68 | 1 | 10 | 431.3687 | 590.2177 | 533.8882 | 431368.7208 | 590217.7144 | 2.0321e-05 | 37 | 533888.1642
7 | 60 | CONCLUIDO | 7.1862 | 13.92 | 10.99 | 21.27 | 0.38 | 31 | 126.94 | 45 | 2.75 | 29 | 19.19 | 15889.69 | 114.58 | 197.86 | 46.11 | 25.4 | 9398.1 | 0.55 | 0.85 | 2.99 | 0.6 | 1 | 10 | 429.099 | 587.1122 | 531.079 | 429098.9971 | 587112.1783 | 2.0594e-05 | 37 | 531079.0161
8 | 60 | CONCLUIDO | 7.2315 | 13.83 | 10.96 | 22.67 | 0.42 | 29 | 127.27 | 45 | 3 | 27 | 19.27 | 15930.42 | 113.95 | 197.81 | 44.78 | 25.4 | 8740.67 | 0.57 | 0.85 | 2.99 | 0.56 | 1 | 10 | 427.9717 | 585.5697 | 529.6838 | 427971.6742 | 585569.7254 | 2.0724e-05 | 37 | 529683.7726
9 | 60 | CONCLUIDO | 7.2975 | 13.7 | 10.91 | 25.17 | 0.45 | 26 | 127.6 | 45 | 3.25 | 24 | 19.35 | 15971.17 | 113.19 | 197.85 | 43.33 | 25.4 | 8032.52 | 0.59 | 0.85 | 2.98 | 0.51 | 1 | 10 | 417.5667 | 571.3332 | 516.8059 | 417566.6868 | 571333.1627 | 2.0913e-05 | 36 | 516805.9275
10 | 60 | CONCLUIDO | 7.3626 | 13.58 | 10.84 | 27.09 | 0.48 | 24 | 127.93 | 45 | 3.5 | 22 | 19.43 | 16011.95 | 112.26 | 197.84 | 41.28 | 25.4 | 7013.69 | 0.62 | 0.86 | 2.97 | 0.44 | 1 | 10 | 415.9514 | 569.123 | 514.8067 | 415951.3773 | 569123.0249 | 2.11e-05 | 36 | 514806.7222
11 | 60 | CONCLUIDO | 7.3763 | 13.56 | 10.84 | 28.27 | 0.52 | 23 | 128.26 | 45 | 3.75 | 21 | 19.51 | 16052.76 | 112.07 | 197.81 | 41.23 | 25.4 | 6993.68 | 0.62 | 0.86 | 2.98 | 0.45 | 1 | 10 | 415.6352 | 568.6905 | 514.4155 | 415635.2454 | 568690.4794 | 2.1139e-05 | 36 | 514415.4582
12 | 60 | CONCLUIDO | 7.4247 | 13.47 | 10.8 | 30.86 | 0.55 | 21 | 128.59 | 45 | 4 | 19 | 19.59 | 16093.6 | 111.44 | 197.75 | 40.05 | 25.4 | 6418.08 | 0.63 | 0.86 | 2.98 | 0.41 | 1 | 10 | 414.5149 | 567.1576 | 513.0289 | 414514.9271 | 567157.6103 | 2.1278e-05 | 36 | 513028.884
13 | 60 | CONCLUIDO | 7.4511 | 13.42 | 10.78 | 32.33 | 0.58 | 20 | 128.92 | 45 | 4.25 | 18 | 19.68 | 16134.46 | 111.13 | 197.83 | 39.18 | 25.4 | 5986.73 | 0.65 | 0.86 | 2.98 | 0.39 | 1 | 10 | 405.0381 | 554.191 | 501.2997 | 405038.0659 | 554190.9508 | 2.1353e-05 | 35 | 501299.7442
14 | 60 | CONCLUIDO | 7.4776 | 13.37 | 10.76 | 33.96 | 0.62 | 19 | 129.25 | 45 | 4.5 | 17 | 19.76 | 16175.36 | 110.68 | 197.78 | 38.67 | 25.4 | 5738.24 | 0.66 | 0.87 | 2.97 | 0.37 | 1 | 10 | 404.3606 | 553.264 | 500.4613 | 404360.5983 | 553264.0097 | 2.1429e-05 | 35 | 500461.2691
15 | 60 | CONCLUIDO | 7.5055 | 13.32 | 10.73 | 35.77 | 0.65 | 18 | 129.59 | 45 | 4.75 | 16 | 19.84 | 16216.29 | 110.12 | 197.79 | 37.9 | 25.4 | 5355.06 | 0.67 | 0.87 | 2.97 | 0.34 | 1 | 10 | 403.5805 | 552.1966 | 499.4957 | 403580.4702 | 552196.604 | 2.1509e-05 | 35 | 499495.7351
16 | 60 | CONCLUIDO | 7.5227 | 13.29 | 10.73 | 37.86 | 0.68 | 17 | 129.92 | 45 | 5 | 15 | 19.92 | 16257.24 | 109.67 | 197.81 | 37.92 | 25.4 | 5372.71 | 0.67 | 0.87 | 2.96 | 0.33 | 1 | 10 | 403.0463 | 551.4657 | 498.8346 | 403046.2671 | 551465.6838 | 2.1559e-05 | 35 | 498834.5729
17 | 60 | CONCLUIDO | 7.5624 | 13.22 | 10.68 | 40.06 | 0.71 | 16 | 130.25 | 45 | 5.25 | 14 | 20 | 16298.23 | 109.1 | 197.79 | 36.5 | 25.4 | 4663.98 | 0.7 | 0.87 | 2.96 | 0.29 | 1 | 10 | 402.107 | 550.1805 | 497.672 | 402106.9598 | 550180.4821 | 2.1672e-05 | 35 | 497672.029
18 | 60 | CONCLUIDO | 7.5587 | 13.23 | 10.69 | 40.08 | 0.74 | 16 | 130.58 | 45 | 5.5 | 14 | 20.09 | 16339.24 | 109.01 | 197.81 | 36.76 | 25.4 | 4798.51 | 0.69 | 0.87 | 2.96 | 0.3 | 1 | 10 | 402.0967 | 550.1664 | 497.6593 | 402096.6865 | 550166.4258 | 2.1662e-05 | 35 | 497659.3142
19 | 60 | CONCLUIDO | 7.5866 | 13.18 | 10.67 | 42.66 | 0.78 | 15 | 130.92 | 45 | 5.75 | 13 | 20.17 | 16380.29 | 108.51 | 197.78 | 35.94 | 25.4 | 4390.01 | 0.71 | 0.87 | 2.96 | 0.27 | 1 | 10 | 401.3868 | 549.1951 | 496.7807 | 401386.7931 | 549195.1182 | 2.1742e-05 | 35 | 496780.7069
20 | 60 | CONCLUIDO | 7.6153 | 13.13 | 10.64 | 45.61 | 0.81 | 14 | 131.25 | 45 | 6 | 12 | 20.25 | 16421.36 | 108.02 | 197.78 | 35.33 | 25.4 | 4089.81 | 0.72 | 0.87 | 2.96 | 0.25 | 1 | 10 | 400.6695 | 548.2137 | 495.8929 | 400669.4736 | 548213.6501 | 2.1824e-05 | 35 | 495892.9087
21 | 60 | CONCLUIDO | 7.6105 | 13.14 | 10.65 | 45.64 | 0.84 | 14 | 131.58 | 45 | 6.25 | 12 | 20.34 | 16462.46 | 107.85 | 197.85 | 35.52 | 25.4 | 4185.67 | 0.72 | 0.87 | 2.96 | 0.26 | 1 | 10 | 400.6141 | 548.1379 | 495.8244 | 400614.1372 | 548137.9364 | 2.181e-05 | 35 | 495824.421
22 | 60 | CONCLUIDO | 7.6384 | 13.09 | 10.63 | 49.05 | 0.87 | 13 | 131.92 | 45 | 6.5 | 11 | 20.42 | 16503.6 | 107.53 | 197.76 | 34.78 | 25.4 | 3821.37 | 0.73 | 0.88 | 2.96 | 0.24 | 1 | 10 | 400.0427 | 547.3561 | 495.1172 | 400042.7136 | 547356.0894 | 2.189e-05 | 35 | 495117.1924
23 | 60 | CONCLUIDO | 7.644 | 13.08 | 10.62 | 49.01 | 0.9 | 13 | 132.25 | 45 | 6.75 | 11 | 20.5 | 16544.76 | 107.19 | 197.77 | 34.51 | 25.4 | 3688.26 | 0.74 | 0.88 | 2.96 | 0.23 | 1 | 10 | 399.7259 | 546.9227 | 494.7251 | 399725.9377 | 546922.6626 | 2.1906e-05 | 35 | 494725.1313
24 | 60 | CONCLUIDO | 7.6599 | 13.06 | 10.62 | 53.08 | 0.93 | 12 | 132.58 | 45 | 7 | 10 | 20.59 | 16585.95 | 106.78 | 197.79 | 34.29 | 25.4 | 3579.56 | 0.74 | 0.88 | 2.96 | 0.23 | 1 | 10 | 399.2532 | 546.2759 | 494.1401 | 399253.2111 | 546275.8572 | 2.1952e-05 | 35 | 494140.0561
25 | 60 | CONCLUIDO | 7.6635 | 13.05 | 10.61 | 53.05 | 0.96 | 12 | 132.92 | 45 | 7.25 | 10 | 20.67 | 16627.17 | 106.55 | 197.75 | 34.33 | 25.4 | 3601.71 | 0.74 | 0.88 | 2.96 | 0.22 | 1 | 10 | 390.1402 | 533.807 | 482.8612 | 390140.1906 | 533807.0206 | 2.1962e-05 | 34 | 482861.2277
26 | 60 | CONCLUIDO | 7.6619 | 13.05 | 10.61 | 53.06 | 0.99 | 12 | 133.25 | 45 | 7.5 | 10 | 20.76 | 16668.43 | 106.05 | 197.77 | 34.34 | 25.4 | 3605.95 | 0.74 | 0.88 | 2.96 | 0.22 | 1 | 10 | 389.8032 | 533.3459 | 482.4441 | 389803.1696 | 533345.8935 | 2.1958e-05 | 34 | 482444.11
27 | 60 | CONCLUIDO | 7.6941 | 13 | 10.58 | 57.73 | 1.03 | 11 | 133.59 | 45 | 7.75 | 9 | 20.84 | 16709.71 | 105.63 | 197.77 | 33.41 | 25.4 | 3144.57 | 0.76 | 0.88 | 2.96 | 0.19 | 1 | 10 | 389.1134 | 532.4022 | 481.5904 | 389113.4263 | 532402.1563 | 2.205e-05 | 34 | 481590.4417
28 | 60 | CONCLUIDO | 7.6913 | 13 | 10.59 | 57.75 | 1.06 | 11 | 133.92 | 45 | 8 | 9 | 20.93 | 16751.02 | 105.62 | 197.78 | 33.54 | 25.4 | 3212.06 | 0.76 | 0.88 | 2.96 | 0.2 | 1 | 10 | 389.1479 | 532.4494 | 481.6332 | 389147.9361 | 532449.3741 | 2.2042e-05 | 34 | 481633.1531
29 | 60 | CONCLUIDO | 7.6961 | 12.99 | 10.58 | 57.71 | 1.09 | 11 | 134.26 | 45 | 8.25 | 9 | 21.01 | 16792.37 | 105.22 | 197.79 | 33.22 | 25.4 | 3051.84 | 0.76 | 0.88 | 2.96 | 0.19 | 1 | 10 | 388.8012 | 531.975 | 481.2041 | 388801.2426 | 531975.0128 | 2.2056e-05 | 34 | 481204.0642
30 | 60 | CONCLUIDO | 7.7187 | 12.96 | 10.57 | 63.41 | 1.12 | 10 | 134.59 | 45 | 8.5 | 8 | 21.1 | 16833.86 | 105 | 197.76 | 32.82 | 25.4 | 2854.34 | 0.77 | 0.88 | 2.96 | 0.18 | 1 | 10 | 388.3858 | 531.4066 | 480.6899 | 388385.7814 | 531406.5605 | 2.212e-05 | 34 | 480689.8642
31 | 60 | CONCLUIDO | 7.7258 | 12.94 | 10.56 | 63.34 | 1.15 | 10 | 134.93 | 45 | 8.75 | 8 | 21.18 | 16875.27 | 104.82 | 197.77 | 32.62 | 25.4 | 2757.78 | 0.78 | 0.88 | 2.95 | 0.17 | 1 | 10 | 388.1706 | 531.1121 | 480.4235 | 388170.5639 | 531112.0903 | 2.2141e-05 | 34 | 480423.4979
32 | 60 | CONCLUIDO | 7.7199 | 12.95 | 10.57 | 63.39 | 1.18 | 10 | 135.27 | 45 | 9 | 8 | 21.27 | 16916.71 | 104.59 | 197.76 | 32.93 | 25.4 | 2909.03 | 0.77 | 0.88 | 2.95 | 0.18 | 1 | 10 | 388.0836 | 530.993 | 480.3158 | 388083.5539 | 530993.0395 | 2.2124e-05 | 34 | 480315.8091
33 | 60 | CONCLUIDO | 7.7488 | 12.91 | 10.54 | 70.29 | 1.21 | 9 | 135.6 | 45 | 9.25 | 7 | 21.35 | 16958.17 | 103.45 | 197.77 | 32.09 | 25.4 | 2493.61 | 0.79 | 0.88 | 2.95 | 0.15 | 1 | 10 | 386.9362 | 529.4232 | 478.8958 | 386936.229 | 529423.2189 | 2.2207e-05 | 34 | 478895.81
34 | 60 | CONCLUIDO | 7.7381 | 12.92 | 10.56 | 70.41 | 1.24 | 9 | 135.94 | 45 | 9.5 | 7 | 21.44 | 16999.67 | 103.82 | 197.76 | 32.66 | 25.4 | 2783.35 | 0.78 | 0.88 | 2.96 | 0.17 | 1 | 10 | 387.3326 | 529.9655 | 479.3864 | 387332.576 | 529965.5183 | 2.2176e-05 | 34 | 479386.3531
35 | 60 | CONCLUIDO | 7.7418 | 12.92 | 10.55 | 70.36 | 1.26 | 9 | 136.27 | 45 | 9.75 | 7 | 21.53 | 17041.2 | 103.71 | 197.78 | 32.43 | 25.4 | 2667.78 | 0.78 | 0.88 | 2.96 | 0.16 | 1 | 10 | 387.2048 | 529.7907 | 479.2282 | 387204.8281 | 529790.7281 | 2.2187e-05 | 34 | 479228.2446
36 | 60 | CONCLUIDO | 7.7463 | 12.91 | 10.55 | 70.31 | 1.29 | 9 | 136.61 | 45 | 10 | 7 | 21.61 | 17082.76 | 103.24 | 197.75 | 32.29 | 25.4 | 2595.34 | 0.79 | 0.88 | 2.95 | 0.16 | 1 | 10 | 386.826 | 529.2724 | 478.7593 | 386825.9675 | 529272.3543 | 2.2199e-05 | 34 | 478759.3436
37 | 60 | CONCLUIDO | 7.7426 | 12.92 | 10.55 | 70.36 | 1.32 | 9 | 136.95 | 45 | 10.25 | 7 | 21.7 | 17124.35 | 103.09 | 197.77 | 32.52 | 25.4 | 2710.83 | 0.78 | 0.88 | 2.95 | 0.16 | 1 | 10 | 386.7604 | 529.1826 | 478.6782 | 386760.398 | 529182.6392 | 2.2189e-05 | 34 | 478678.1908
38 | 60 | CONCLUIDO | 7.773 | 12.86 | 10.53 | 78.96 | 1.35 | 8 | 137.29 | 45 | 10.5 | 6 | 21.79 | 17165.97 | 102.46 | 197.77 | 31.73 | 25.4 | 2322.76 | 0.8 | 0.88 | 2.95 | 0.14 | 1 | 10 | 385.9728 | 528.105 | 477.7034 | 385972.8158 | 528105.0345 | 2.2276e-05 | 34 | 477703.4312
39 | 60 | CONCLUIDO | 7.7782 | 12.86 | 10.52 | 78.9 | 1.38 | 8 | 137.62 | 45 | 10.75 | 6 | 21.88 | 17207.62 | 102.29 | 197.75 | 31.41 | 25.4 | 2159.97 | 0.81 | 0.88 | 2.95 | 0.13 | 1 | 10 | 385.7884 | 527.8527 | 477.4752 | 385788.4134 | 527852.727 | 2.2291e-05 | 34 | 477475.2036
40 | 60 | CONCLUIDO | 7.7734 | 12.86 | 10.53 | 78.96 | 1.41 | 8 | 137.96 | 45 | 11 | 6 | 21.96 | 17249.3 | 102.36 | 197.76 | 31.63 | 25.4 | 2271.82 | 0.8 | 0.88 | 2.95 | 0.14 | 1 | 10 | 385.8986 | 528.0034 | 477.6115 | 385898.5602 | 528003.4348 | 2.2277e-05 | 34 | 477611.528
41 | 60 | CONCLUIDO | 7.7762 | 12.86 | 10.52 | 78.92 | 1.44 | 8 | 138.3 | 45 | 11.25 | 6 | 22.05 | 17291.02 | 102.03 | 197.77 | 31.51 | 25.4 | 2213.07 | 0.81 | 0.88 | 2.95 | 0.13 | 1 | 10 | 385.6276 | 527.6328 | 477.2762 | 385627.6452 | 527632.7569 | 2.2285e-05 | 34 | 477276.2271
42 | 60 | CONCLUIDO | 7.7735 | 12.86 | 10.53 | 78.96 | 1.47 | 8 | 138.64 | 45 | 11.5 | 6 | 22.14 | 17332.76 | 101.83 | 197.76 | 31.67 | 25.4 | 2290.48 | 0.8 | 0.88 | 2.95 | 0.14 | 1 | 10 | 385.5265 | 527.4943 | 477.151 | 385526.4645 | 527494.317 | 2.2277e-05 | 34 | 477150.9997
43 | 60 | CONCLUIDO | 7.775 | 12.86 | 10.53 | 78.94 | 1.5 | 8 | 138.98 | 45 | 11.75 | 6 | 22.23 | 17374.54 | 101.27 | 197.76 | 31.45 | 25.4 | 2181.01 | 0.81 | 0.88 | 2.96 | 0.14 | 1 | 10 | 385.1187 | 526.9363 | 476.6463 | 385118.6623 | 526936.344 | 2.2282e-05 | 34 | 476646.2789
44 | 60 | CONCLUIDO | 7.8005 | 12.82 | 10.51 | 90.07 | 1.52 | 7 | 139.32 | 45 | 12 | 5 | 22.32 | 17416.34 | 100.52 | 197.78 | 31.09 | 25.4 | 2007.81 | 0.82 | 0.89 | 2.95 | 0.12 | 1 | 10 | 384.3079 | 525.827 | 475.6428 | 384307.8603 | 525826.9689 | 2.2355e-05 | 34 | 475642.781
45 | 60 | CONCLUIDO | 7.8023 | 12.82 | 10.51 | 90.05 | 1.55 | 7 | 139.66 | 45 | 12.25 | 5 | 22.41 | 17458.18 | 100.92 | 197.75 | 31.03 | 25.4 | 1973.62 | 0.82 | 0.89 | 2.95 | 0.12 | 1 | 10 | 384.5682 | 526.1832 | 475.965 | 384568.1911 | 526183.165 | 2.236e-05 | 34 | 475964.9822
46 | 60 | CONCLUIDO | 7.799 | 12.82 | 10.51 | 90.1 | 1.58 | 7 | 140 | 45 | 12.5 | 5 | 22.5 | 17500.05 | 101.05 | 197.79 | 31.09 | 25.4 | 2004.24 | 0.82 | 0.89 | 2.95 | 0.12 | 1 | 10 | 384.6932 | 526.3543 | 476.1198 | 384693.2398 | 526354.2622 | 2.235e-05 | 34 | 476119.7502
47 | 60 | CONCLUIDO | 7.8003 | 12.82 | 10.51 | 90.08 | 1.61 | 7 | 140.33 | 45 | 12.75 | 5 | 22.59 | 17541.95 | 100.72 | 197.78 | 31.09 | 25.4 | 2008.1 | 0.82 | 0.89 | 2.95 | 0.12 | 1 | 10 | 384.4495 | 526.0207 | 475.818 | 384449.4664 | 526020.7206 | 2.2354e-05 | 34 | 475818.0413
48 | 60 | CONCLUIDO | 7.7958 | 12.83 | 10.52 | 90.14 | 1.63 | 7 | 140.67 | 45 | 13 | 5 | 22.68 | 17583.88 | 100.7 | 197.76 | 31.29 | 25.4 | 2108.13 | 0.81 | 0.88 | 2.95 | 0.13 | 1 | 10 | 384.4925 | 526.0796 | 475.8713 | 384492.5284 | 526079.6399 | 2.2341e-05 | 34 | 475871.3374
49 | 60 | CONCLUIDO | 7.7998 | 12.82 | 10.51 | 90.08 | 1.66 | 7 | 141.02 | 45 | 13.25 | 5 | 22.77 | 17625.85 | 100.01 | 197.75 | 31.12 | 25.4 | 2022.31 | 0.82 | 0.89 | 2.95 | 0.12 | 1 | 10 | 383.9593 | 525.35 | 475.2114 | 383959.2905 | 525350.0403 | 2.2353e-05 | 34 | 475211.3698
50 | 60 | CONCLUIDO | 7.7968 | 12.83 | 10.51 | 90.13 | 1.69 | 7 | 141.36 | 45 | 13.5 | 5 | 22.86 | 17667.84 | 99.56 | 197.76 | 31.33 | 25.4 | 2124.77 | 0.81 | 0.88 | 2.95 | 0.12 | 1 | 10 | 383.6762 | 524.9627 | 474.861 | 383676.1932 | 524962.6941 | 2.2344e-05 | 34 | 474860.9914
51 | 60 | CONCLUIDO | 7.7963 | 12.83 | 10.52 | 90.13 | 1.72 | 7 | 141.7 | 45 | 13.75 | 5 | 22.95 | 17709.87 | 99.1 | 197.79 | 31.26 | 25.4 | 2092.83 | 0.81 | 0.88 | 2.95 | 0.13 | 1 | 10 | 383.3705 | 524.5444 | 474.4826 | 383370.4997 | 524544.4308 | 2.2343e-05 | 34 | 474482.6466
52 | 60 | CONCLUIDO | 7.8008 | 12.82 | 10.51 | 90.07 | 1.74 | 7 | 142.04 | 45 | 14 | 5 | 23.04 | 17751.93 | 98.48 | 197.75 | 31.13 | 25.4 | 2026.59 | 0.82 | 0.89 | 2.95 | 0.12 | 1 | 10 | 382.8816 | 523.8755 | 473.8776 | 382881.6139 | 523875.5157 | 2.2356e-05 | 34 | 473877.5717
53 | 60 | CONCLUIDO | 7.83 | 12.77 | 10.49 | 104.86 | 1.77 | 6 | 142.38 | 45 | 14.25 | 4 | 23.13 | 17794.02 | 98.01 | 197.76 | 30.27 | 25.4 | 1602.64 | 0.84 | 0.89 | 2.95 | 0.1 | 1 | 10 | 382.2382 | 522.9952 | 473.0813 | 382238.2053 | 522995.1756 | 2.2439e-05 | 34 | 473081.2501
54 | 60 | CONCLUIDO | 7.8305 | 12.77 | 10.48 | 104.85 | 1.8 | 6 | 142.72 | 45 | 14.5 | 4 | 23.22 | 17836.15 | 98.06 | 197.76 | 30.32 | 25.4 | 1627.99 | 0.84 | 0.89 | 2.95 | 0.1 | 1 | 10 | 382.2577 | 523.0219 | 473.1054 | 382257.718 | 523021.8737 | 2.2441e-05 | 34 | 473105.4002
55 | 60 | CONCLUIDO | 7.8317 | 12.77 | 10.48 | 104.83 | 1.82 | 6 | 143.06 | 45 | 14.75 | 4 | 23.31 | 17878.3 | 98.28 | 197.75 | 30.38 | 25.4 | 1653.77 | 0.84 | 0.89 | 2.95 | 0.09 | 1 | 10 | 382.3985 | 523.2145 | 473.2796 | 382398.5075 | 523214.5082 | 2.2444e-05 | 34 | 473279.6499
56 | 60 | CONCLUIDO | 7.8295 | 12.77 | 10.49 | 104.87 | 1.85 | 6 | 143.4 | 45 | 15 | 4 | 23.41 | 17920.49 | 98.47 | 197.76 | 30.43 | 25.4 | 1682.39 | 0.83 | 0.89 | 2.95 | 0.1 | 1 | 10 | 382.563 | 523.4395 | 473.4832 | 382562.9657 | 523439.5272 | 2.2438e-05 | 34 | 473483.1934
57 | 60 | CONCLUIDO | 7.8315 | 12.77 | 10.48 | 104.83 | 1.88 | 6 | 143.75 | 45 | 15.25 | 4 | 23.5 | 17962.71 | 98.09 | 197.77 | 30.21 | 25.4 | 1571.89 | 0.84 | 0.89 | 2.95 | 0.09 | 1 | 10 | 382.2685 | 523.0366 | 473.1187 | 382268.4972 | 523036.6223 | 2.2444e-05 | 34 | 473118.7412
58 | 60 | CONCLUIDO | 7.8315 | 12.77 | 10.48 | 104.83 | 1.9 | 6 | 144.09 | 45 | 15.5 | 4 | 23.59 | 18004.96 | 97.99 | 197.75 | 30.36 | 25.4 | 1648.17 | 0.84 | 0.89 | 2.95 | 0.09 | 1 | 10 | 382.199 | 522.9415 | 473.0327 | 382199.0091 | 522941.5457 | 2.2444e-05 | 34 | 473032.7385
59 | 60 | CONCLUIDO | 7.8305 | 12.77 | 10.48 | 104.85 | 1.93 | 6 | 144.43 | 45 | 15.75 | 4 | 23.68 | 18047.25 | 97.7 | 197.77 | 30.4 | 25.4 | 1667.72 | 0.84 | 0.89 | 2.95 | 0.1 | 1 | 10 | 382.0075 | 522.6796 | 472.7958 | 382007.5289 | 522679.5541 | 2.2441e-05 | 34 | 472795.751
60 | 60 | CONCLUIDO | 7.8276 | 12.78 | 10.49 | 104.9 | 1.96 | 6 | 144.77 | 45 | 16 | 4 | 23.78 | 18089.56 | 97.39 | 197.76 | 30.45 | 25.4 | 1692.59 | 0.83 | 0.89 | 2.95 | 0.1 | 1 | 10 | 381.8313 | 522.4385 | 472.5777 | 381831.3319 | 522438.4735 | 2.2432e-05 | 34 | 472577.6789
61 | 60 | CONCLUIDO | 7.8334 | 12.77 | 10.48 | 104.8 | 1.98 | 6 | 145.12 | 45 | 16.25 | 4 | 23.87 | 18131.91 | 96.63 | 197.76 | 30.23 | 25.4 | 1583.3 | 0.84 | 0.89 | 2.95 | 0.09 | 1 | 10 | 381.2351 | 521.6227 | 471.8397 | 381235.0917 | 521622.6714 | 2.2449e-05 | 34 | 471839.7357
62 | 60 | CONCLUIDO | 7.8303 | 12.77 | 10.49 | 104.85 | 2.01 | 6 | 145.46 | 45 | 16.5 | 4 | 23.96 | 18174.29 | 96.34 | 197.75 | 30.39 | 25.4 | 1662.21 | 0.84 | 0.89 | 2.95 | 0.1 | 1 | 10 | 381.0746 | 521.403 | 471.641 | 381074.5567 | 521403.0203 | 2.244e-05 | 34 | 471641.0479
63 | 60 | CONCLUIDO | 7.8309 | 12.77 | 10.48 | 104.84 | 2.03 | 6 | 145.81 | 45 | 16.75 | 4 | 24.06 | 18216.71 | 95.58 | 197.76 | 30.43 | 25.4 | 1679.09 | 0.83 | 0.89 | 2.95 | 0.09 | 1 | 10 | 380.5303 | 520.6583 | 470.9674 | 380530.2545 | 520658.282 | 2.2442e-05 | 34 | 470967.3863
64 | 60 | CONCLUIDO | 7.8512 | 12.74 | 10.48 | 125.72 | 2.06 | 5 | 146.15 | 45 | 17 | 3 | 24.15 | 18259.16 | 94.83 | 197.75 | 30.08 | 25.4 | 1510.93 | 0.84 | 0.89 | 2.95 | 0.09 | 1 | 10 | 379.811 | 519.6742 | 470.0772 | 379811.0168 | 519674.1893 | 2.25e-05 | 34 | 470077.214
65 | 60 | CONCLUIDO | 7.85 | 12.74 | 10.48 | 125.75 | 2.08 | 5 | 146.49 | 45 | 17.25 | 3 | 24.25 | 18301.64 | 95.18 | 197.75 | 30.23 | 25.4 | 1583.56 | 0.84 | 0.89 | 2.95 | 0.09 | 1 | 10 | 380.0653 | 520.0222 | 470.392 | 380065.33 | 520022.1519 | 2.2497e-05 | 34 | 470391.9675
66 | 60 | CONCLUIDO | 7.8529 | 12.73 | 10.47 | 125.69 | 2.11 | 5 | 146.84 | 45 | 17.5 | 3 | 24.34 | 18344.15 | 95.15 | 197.76 | 30.05 | 25.4 | 1494.83 | 0.85 | 0.89 | 2.95 | 0.08 | 1 | 10 | 380.0061 | 519.9411 | 470.3186 | 380006.061 | 519941.0574 | 2.2505e-05 | 34 | 470318.6126
67 | 60 | CONCLUIDO | 7.8544 | 12.73 | 10.47 | 125.66 | 2.13 | 5 | 147.18 | 45 | 17.75 | 3 | 24.44 | 18386.69 | 95.09 | 197.75 | 29.93 | 25.4 | 1435.37 | 0.85 | 0.89 | 2.95 | 0.08 | 1 | 10 | 379.9499 | 519.8642 | 470.2491 | 379949.863 | 519864.1647 | 2.2509e-05 | 34 | 470249.0585
68 | 60 | CONCLUIDO | 7.8567 | 12.73 | 10.47 | 125.62 | 2.16 | 5 | 147.53 | 45 | 18 | 3 | 24.53 | 18429.27 | 95.09 | 197.77 | 29.79 | 25.4 | 1365.49 | 0.85 | 0.89 | 2.95 | 0.08 | 1 | 10 | 379.9275 | 519.8335 | 470.2213 | 379927.4583 | 519833.5097 | 2.2516e-05 | 34 | 470221.3291
69 | 60 | CONCLUIDO | 7.8549 | 12.73 | 10.47 | 125.65 | 2.18 | 5 | 147.87 | 45 | 18.25 | 3 | 24.63 | 18471.89 | 95.08 | 197.75 | 29.84 | 25.4 | 1391.98 | 0.85 | 0.89 | 2.95 | 0.08 | 1 | 10 | 379.9381 | 519.848 | 470.2345 | 379938.0632 | 519848.0197 | 2.2511e-05 | 34 | 470234.4543
70 | 60 | CONCLUIDO | 7.8579 | 12.73 | 10.47 | 125.59 | 2.21 | 5 | 148.22 | 45 | 18.5 | 3 | 24.72 | 18514.53 | 94.96 | 197.76 | 29.83 | 25.4 | 1387.08 | 0.85 | 0.89 | 2.94 | 0.08 | 1 | 10 | 379.8257 | 519.6943 | 470.0954 | 379825.7431 | 519694.3385 | 2.2519e-05 | 34 | 470095.4402
71 | 60 | CONCLUIDO | 7.8558 | 12.73 | 10.47 | 125.63 | 2.23 | 5 | 148.57 | 45 | 18.75 | 3 | 24.82 | 18557.21 | 94.62 | 197.77 | 29.83 | 25.4 | 1384.61 | 0.85 | 0.89 | 2.95 | 0.08 | 1 | 10 | 379.6106 | 519.4 | 469.8292 | 379610.6401 | 519400.025 | 2.2513e-05 | 34 | 469829.2156
72 | 60 | CONCLUIDO | 7.8556 | 12.73 | 10.47 | 125.64 | 2.26 | 5 | 148.91 | 45 | 19 | 2 | 24.92 | 18599.92 | 94.52 | 197.78 | 29.82 | 25.4 | 1383.11 | 0.85 | 0.89 | 2.95 | 0.08 | 1 | 10 | 379.5433 | 519.3079 | 469.7459 | 379543.3051 | 519307.8942 | 2.2513e-05 | 34 | 469745.8777
73 | 60 | CONCLUIDO | 7.8575 | 12.73 | 10.47 | 125.6 | 2.28 | 5 | 149.26 | 45 | 19.25 | 2 | 25.01 | 18642.66 | 94.34 | 197.78 | 29.74 | 25.4 | 1341.17 | 0.85 | 0.89 | 2.95 | 0.08 | 1 | 10 | 379.4002 | 519.1121 | 469.5688 | 379400.2324 | 519112.1359 | 2.2518e-05 | 34 | 469568.8022
74 | 60 | CONCLUIDO | 7.8585 | 12.72 | 10.46 | 125.58 | 2.31 | 5 | 149.61 | 45 | 19.5 | 2 | 25.11 | 18685.44 | 94.17 | 197.78 | 29.67 | 25.4 | 1307.76 | 0.86 | 0.89 | 2.95 | 0.07 | 1 | 10 | 379.2627 | 518.9239 | 469.3986 | 379262.6731 | 518923.9212 | 2.2521e-05 | 34 | 469398.5504
75 | 60 | CONCLUIDO | 7.8558 | 12.73 | 10.47 | 125.63 | 2.33 | 5 | 149.95 | 45 | 19.75 | 2 | 25.21 | 18728.26 | 93.96 | 197.78 | 29.87 | 25.4 | 1406.45 | 0.85 | 0.89 | 2.95 | 0.08 | 1 | 10 | 379.1534 | 518.7745 | 469.2634 | 379153.4374 | 518774.4601 | 2.2513e-05 | 34 | 469263.3538
76 | 60 | CONCLUIDO | 7.8549 | 12.73 | 10.47 | 125.65 | 2.36 | 5 | 150.3 | 45 | 20 | 2 | 25.3 | 18771.1 | 93.8 | 197.81 | 29.83 | 25.4 | 1385.29 | 0.85 | 0.89 | 2.95 | 0.08 | 1 | 10 | 379.0513 | 518.6347 | 469.1369 | 379051.2655 | 518634.664 | 2.2511e-05 | 34 | 469136.8996
77 | 60 | CONCLUIDO | 7.8532 | 12.73 | 10.47 | 125.68 | 2.38 | 5 | 150.65 | 45 | 20.25 | 0 | 25.4 | 18813.98 | 93.92 | 197.78 | 29.82 | 25.4 | 1381.23 | 0.85 | 0.89 | 2.95 | 0.08 | 1 | 10 | 379.1508 | 518.7708 | 469.2601 | 379150.7936 | 518770.8428 | 2.2506e-05 | 34 | 469260.0817

## RESULTADOS_25
Unnamed: 0 | Volume de calda [L] | STATUS | Capacidade operacional [ha/h] | Tempo de missao [h] | Tempo util [h] | Tempo por voo [min] | Autonomia Projetada [h] | N° Voos | MTOW [kg] | Massa Estrutura [kg] | Combustível [kg] | Abastecimentos | Massa gerador | Potência gerador [W] | Combustível consumido [L] | Calda cons [L] | Distância percorrida [km] | Distância Pulverizando [km] | RTL ACUMULADO[m] | EOC [km/km] | EOC [h/h] | Tempo de manobra [h] | Tempo rtl_rtw [h] | V pulv [m/s] | V desloc [m/s] | Preço Total por ha Simples [R$/ha] | Preço Total por ha Presumido [R$/ha] | Preço Total por ha Real [R$/ha] | Preço Total Simples [R$] | Preço Total Presumido [R$] | Prod CAPEX [ha/h/R$] | Dias Trabalhados | Preço Total Real [R$]
0 | 135 | CONCLUIDO | 3.9306 | 25.44 | 13.94 | 4.89 | 0.07 | 171 | 263.32 | 59.89 | 1 | 169 | 67.43 | 32710.1 | 237.48 | 198.29 | 137.41 | 25.4 | 54344.37 | 0.18 | 0.67 | 3.23 | 3.54 | 1 | 10 | 971.9972 | 1329.9295 | 1203.0029 | 971997.2115 | 1329929.4662 | 8.1215e-06 | 67 | 1203002.8645
1 | 135 | CONCLUIDO | 4.4771 | 22.34 | 13.01 | 6.1 | 0.08 | 128 | 263.79 | 59.89 | 1.25 | 126 | 67.65 | 32767.75 | 221.63 | 198.07 | 108.75 | 25.4 | 40230.82 | 0.23 | 0.72 | 3.15 | 2.61 | 1 | 10 | 833.494 | 1140.4232 | 1031.5829 | 833493.9893 | 1140423.2474 | 9.2507e-06 | 59 | 1031582.8532
2 | 135 | CONCLUIDO | 4.8693 | 20.54 | 12.48 | 7.27 | 0.1 | 103 | 264.25 | 59.89 | 1.5 | 101 | 67.87 | 32825.49 | 212.53 | 198.04 | 92.49 | 25.4 | 32225.29 | 0.27 | 0.75 | 3.1 | 2.08 | 1 | 10 | 752.8231 | 1030.0457 | 931.7396 | 752823.0786 | 1030045.7484 | 1.0061e-05 | 54 | 931739.6279
3 | 135 | CONCLUIDO | 5.1754 | 19.32 | 12.12 | 8.46 | 0.12 | 86 | 264.72 | 59.89 | 1.75 | 84 | 68.09 | 32883.31 | 206.47 | 198.02 | 81.1 | 25.4 | 26614.38 | 0.31 | 0.77 | 3.08 | 1.73 | 1 | 10 | 702.9504 | 961.8078 | 870.0142 | 702950.4122 | 961807.766 | 1.0694e-05 | 51 | 870014.1827
4 | 135 | CONCLUIDO | 5.4102 | 18.48 | 11.89 | 9.64 | 0.13 | 74 | 265.19 | 59.89 | 2 | 72 | 68.31 | 32941.21 | 202.54 | 197.81 | 73.98 | 25.4 | 23116.44 | 0.34 | 0.78 | 3.06 | 1.5 | 1 | 10 | 669.9768 | 916.6918 | 829.204 | 669976.7977 | 916691.8118 | 1.1179e-05 | 49 | 829204.0319
5 | 135 | CONCLUIDO | 5.6125 | 17.82 | 11.68 | 10.78 | 0.15 | 65 | 265.66 | 59.89 | 2.25 | 63 | 68.53 | 32999.19 | 198.89 | 197.86 | 67.56 | 25.4 | 19948.99 | 0.38 | 0.8 | 3.04 | 1.28 | 1 | 10 | 639.801 | 875.4039 | 791.8566 | 639800.9634 | 875403.9041 | 1.1597e-05 | 47 | 791856.5841
6 | 135 | CONCLUIDO | 5.7669 | 17.34 | 11.55 | 11.95 | 0.17 | 58 | 266.13 | 59.89 | 2.5 | 56 | 68.75 | 33057.26 | 196.78 | 197.95 | 63.5 | 25.4 | 17957.44 | 0.4 | 0.81 | 3.04 | 1.16 | 1 | 10 | 622.779 | 852.1137 | 770.7891 | 622778.9655 | 852113.6556 | 1.1916e-05 | 46 | 770789.1243
7 | 135 | CONCLUIDO | 5.9153 | 16.91 | 11.42 | 13.18 | 0.18 | 52 | 266.6 | 59.89 | 2.75 | 50 | 68.97 | 33115.41 | 194.49 | 197.81 | 59.68 | 25.4 | 16075.28 | 0.43 | 0.81 | 3.02 | 1.03 | 1 | 10 | 606.2128 | 829.4472 | 750.2859 | 606212.8473 | 829447.1619 | 1.2222e-05 | 45 | 750285.8889
8 | 135 | CONCLUIDO | 6.0426 | 16.55 | 11.32 | 14.45 | 0.2 | 47 | 267.08 | 59.89 | 3 | 45 | 69.19 | 33173.65 | 192.73 | 197.91 | 56.31 | 25.4 | 14418.27 | 0.45 | 0.82 | 3.01 | 0.93 | 1 | 10 | 591.2237 | 808.9384 | 731.7345 | 591223.7413 | 808938.4058 | 1.2485e-05 | 44 | 731734.4597
9 | 135 | CONCLUIDO | 6.1211 | 16.34 | 11.26 | 15.35 | 0.22 | 44 | 267.55 | 59.89 | 3.25 | 42 | 69.41 | 33231.97 | 191.63 | 197.92 | 54.06 | 25.4 | 13307.52 | 0.47 | 0.83 | 3.02 | 0.87 | 1 | 10 | 578.6445 | 791.7269 | 716.1656 | 578644.4554 | 791726.8719 | 1.2648e-05 | 43 | 716165.5705
10 | 135 | CONCLUIDO | 6.2272 | 16.06 | 11.18 | 16.77 | 0.23 | 40 | 268.02 | 59.89 | 3.5 | 38 | 69.64 | 33290.38 | 190.33 | 197.85 | 52.04 | 25.4 | 12313.94 | 0.49 | 0.83 | 3 | 0.79 | 1 | 10 | 565.1154 | 773.2159 | 699.4212 | 565115.4427 | 773215.8799 | 1.2867e-05 | 42 | 699421.2415
11 | 135 | CONCLUIDO | 6.2795 | 15.92 | 11.15 | 17.61 | 0.25 | 38 | 268.5 | 59.89 | 3.75 | 36 | 69.86 | 33348.87 | 189.82 | 197.84 | 50.86 | 25.4 | 11734.33 | 0.5 | 0.83 | 3.01 | 0.76 | 1 | 10 | 563.0695 | 770.4166 | 696.8891 | 563069.5246 | 770416.5645 | 1.2975e-05 | 42 | 696889.0888
12 | 135 | CONCLUIDO | 6.371 | 15.7 | 11.07 | 18.98 | 0.26 | 35 | 268.97 | 59.89 | 4 | 33 | 70.09 | 33407.45 | 188.44 | 197.83 | 48.82 | 25.4 | 10730.45 | 0.52 | 0.84 | 2.99 | 0.68 | 1 | 10 | 550.1059 | 752.6792 | 680.8446 | 550105.9469 | 752679.2255 | 1.3164e-05 | 41 | 680844.5766
13 | 135 | CONCLUIDO | 6.4285 | 15.56 | 11.03 | 20.06 | 0.28 | 33 | 269.45 | 59.89 | 4.25 | 31 | 70.31 | 33466.11 | 187.75 | 197.86 | 47.45 | 25.4 | 10055.4 | 0.54 | 0.84 | 2.99 | 0.64 | 1 | 10 | 547.8409 | 749.5802 | 678.0413 | 547840.9467 | 749580.1524 | 1.3283e-05 | 41 | 678041.2747
14 | 135 | CONCLUIDO | 6.492 | 15.4 | 10.98 | 21.26 | 0.3 | 31 | 269.92 | 59.89 | 4.5 | 29 | 70.54 | 33524.86 | 186.88 | 197.82 | 45.53 | 25.4 | 9105.23 | 0.56 | 0.85 | 2.99 | 0.59 | 1 | 10 | 545.2857 | 746.084 | 674.8788 | 545285.7436 | 746084.0107 | 1.3414e-05 | 41 | 674878.7999
15 | 135 | CONCLUIDO | 6.5174 | 15.34 | 10.97 | 21.95 | 0.31 | 30 | 270.4 | 59.89 | 4.75 | 28 | 70.76 | 33583.7 | 186.65 | 197.87 | 45.16 | 25.4 | 8927.66 | 0.56 | 0.85 | 3 | 0.58 | 1 | 10 | 535.3926 | 732.5478 | 662.6345 | 535392.6204 | 732547.803 | 1.3466e-05 | 40 | 662634.4688
16 | 135 | CONCLUIDO | 6.5761 | 15.21 | 10.94 | 23.44 | 0.33 | 28 | 270.88 | 59.89 | 5 | 26 | 70.99 | 33642.62 | 186.06 | 197.8 | 44.41 | 25.4 | 8558.87 | 0.57 | 0.85 | 2.98 | 0.55 | 1 | 10 | 533.2962 | 729.6793 | 660.0398 | 533296.1706 | 729679.3479 | 1.3588e-05 | 40 | 660039.7751
17 | 135 | CONCLUIDO | 6.6102 | 15.13 | 10.91 | 24.24 | 0.34 | 27 | 271.36 | 59.89 | 5.25 | 25 | 71.22 | 33701.64 | 185.51 | 197.82 | 43.69 | 25.4 | 8206.08 | 0.58 | 0.85 | 2.98 | 0.52 | 1 | 10 | 531.9037 | 727.7741 | 658.3164 | 531903.6949 | 727774.1013 | 1.3658e-05 | 40 | 658316.3625
18 | 135 | CONCLUIDO | 6.6401 | 15.06 | 10.89 | 25.14 | 0.36 | 26 | 271.84 | 59.89 | 5.5 | 24 | 71.45 | 33760.74 | 185.12 | 197.84 | 42.99 | 25.4 | 7860.41 | 0.59 | 0.85 | 2.98 | 0.5 | 1 | 10 | 530.7806 | 726.2375 | 656.9264 | 530780.6274 | 726237.4708 | 1.372e-05 | 40 | 656926.3859
19 | 135 | CONCLUIDO | 6.7104 | 14.9 | 10.84 | 27.09 | 0.38 | 24 | 272.32 | 59.89 | 5.75 | 22 | 71.68 | 33820.05 | 184.21 | 197.78 | 41.26 | 25.4 | 7006.02 | 0.62 | 0.86 | 2.97 | 0.44 | 1 | 10 | 519.1797 | 710.3646 | 642.5684 | 519179.7444 | 710364.6309 | 1.3865e-05 | 39 | 642568.4275
20 | 135 | CONCLUIDO | 6.7239 | 14.87 | 10.86 | 28.32 | 0.39 | 23 | 272.8 | 59.89 | 6 | 21 | 71.91 | 33879.33 | 184.47 | 197.83 | 41.79 | 25.4 | 7278.36 | 0.61 | 0.86 | 2.98 | 0.46 | 1 | 10 | 519.0873 | 710.2381 | 642.454 | 519087.256 | 710238.0842 | 1.3893e-05 | 39 | 642453.9583
21 | 135 | CONCLUIDO | 6.7344 | 14.85 | 10.83 | 28.26 | 0.41 | 23 | 273.28 | 59.89 | 6.25 | 21 | 72.14 | 33938.7 | 184.06 | 197.75 | 40.96 | 25.4 | 6862.11 | 0.62 | 0.86 | 2.98 | 0.44 | 1 | 10 | 518.4459 | 709.3605 | 641.6602 | 518445.8914 | 709360.5409 | 1.3915e-05 | 39 | 641660.1665
22 | 135 | CONCLUIDO | 6.7642 | 14.78 | 10.82 | 29.5 | 0.42 | 22 | 273.76 | 59.89 | 6.5 | 20 | 72.37 | 33998.16 | 183.89 | 197.85 | 40.52 | 25.4 | 6648.42 | 0.63 | 0.86 | 2.98 | 0.43 | 1 | 10 | 517.559 | 708.147 | 640.5625 | 517558.9705 | 708147.0165 | 1.3976e-05 | 39 | 640562.4592
23 | 135 | CONCLUIDO | 6.7966 | 14.71 | 10.8 | 30.85 | 0.44 | 21 | 274.24 | 59.89 | 6.75 | 19 | 72.61 | 34057.71 | 183.54 | 197.76 | 39.84 | 25.4 | 6310.09 | 0.64 | 0.86 | 2.98 | 0.41 | 1 | 10 | 516.4564 | 706.6384 | 639.1978 | 516456.3629 | 706638.3802 | 1.4043e-05 | 39 | 639197.805
24 | 135 | CONCLUIDO | 6.8292 | 14.64 | 10.78 | 32.34 | 0.45 | 20 | 274.73 | 59.89 | 7 | 18 | 72.84 | 34117.35 | 183.21 | 197.78 | 39.17 | 25.4 | 5980.14 | 0.65 | 0.86 | 2.98 | 0.39 | 1 | 10 | 515.3754 | 705.1593 | 637.8599 | 515375.3678 | 705159.315 | 1.4111e-05 | 39 | 637859.8996
25 | 135 | CONCLUIDO | 6.8357 | 14.63 | 10.77 | 32.3 | 0.47 | 20 | 275.21 | 59.89 | 7.25 | 18 | 73.08 | 34177.09 | 182.82 | 197.79 | 39.11 | 25.4 | 5952.51 | 0.65 | 0.86 | 2.97 | 0.37 | 1 | 10 | 514.8932 | 704.4996 | 637.2632 | 514893.2183 | 704499.6167 | 1.4124e-05 | 39 | 637263.1621
26 | 135 | CONCLUIDO | 6.8685 | 14.56 | 10.75 | 33.93 | 0.48 | 19 | 275.7 | 59.89 | 7.5 | 17 | 73.31 | 34236.91 | 182.66 | 197.81 | 38.61 | 25.4 | 5704.98 | 0.66 | 0.87 | 2.96 | 0.35 | 1 | 10 | 504.9553 | 690.9021 | 624.9633 | 504955.2587 | 690902.062 | 1.4192e-05 | 38 | 624963.3389
27 | 135 | CONCLUIDO | 6.9003 | 14.49 | 10.73 | 35.76 | 0.5 | 18 | 276.18 | 59.89 | 7.75 | 16 | 73.55 | 34296.82 | 182.21 | 197.83 | 37.88 | 25.4 | 5346.14 | 0.67 | 0.87 | 2.97 | 0.34 | 1 | 10 | 503.8214 | 689.3506 | 623.56 | 503821.3666 | 689350.6208 | 1.4258e-05 | 38 | 623559.9651
28 | 135 | CONCLUIDO | 6.9017 | 14.49 | 10.73 | 35.75 | 0.51 | 18 | 276.67 | 59.89 | 8 | 16 | 73.78 | 34356.83 | 182.23 | 197.81 | 37.8 | 25.4 | 5305.36 | 0.67 | 0.87 | 2.97 | 0.33 | 1 | 10 | 503.8045 | 689.3275 | 623.5391 | 503804.4917 | 689327.5318 | 1.426e-05 | 38 | 623539.0797
29 | 135 | CONCLUIDO | 6.9288 | 14.43 | 10.72 | 37.84 | 0.53 | 17 | 277.16 | 59.89 | 8.25 | 15 | 74.02 | 34416.93 | 181.95 | 197.77 | 37.39 | 25.4 | 5106.32 | 0.68 | 0.87 | 2.97 | 0.33 | 1 | 10 | 502.9392 | 688.1436 | 622.4682 | 502939.211 | 688143.6166 | 1.4316e-05 | 38 | 622468.1557
30 | 135 | CONCLUIDO | 6.9247 | 14.44 | 10.73 | 37.87 | 0.55 | 17 | 277.65 | 59.89 | 8.5 | 15 | 74.26 | 34477.13 | 182.18 | 197.76 | 37.85 | 25.4 | 5337.84 | 0.67 | 0.87 | 2.97 | 0.34 | 1 | 10 | 503.2307 | 688.5425 | 622.829 | 503230.7276 | 688542.4825 | 1.4308e-05 | 38 | 622828.9543
31 | 135 | CONCLUIDO | 6.97 | 14.35 | 10.69 | 40.07 | 0.56 | 16 | 278.13 | 59.89 | 8.75 | 14 | 74.5 | 34537.41 | 181.43 | 197.84 | 36.33 | 25.4 | 4579.22 | 0.7 | 0.87 | 2.97 | 0.29 | 1 | 10 | 501.5395 | 686.2284 | 620.7357 | 501539.4549 | 686228.4085 | 1.4402e-05 | 38 | 620735.7323
32 | 135 | CONCLUIDO | 6.963 | 14.36 | 10.7 | 40.12 | 0.58 | 16 | 278.62 | 59.89 | 9 | 14 | 74.74 | 34597.8 | 181.7 | 197.78 | 36.86 | 25.4 | 4846.31 | 0.69 | 0.87 | 2.97 | 0.31 | 1 | 10 | 501.9259 | 686.7571 | 621.214 | 501925.8816 | 686757.1346 | 1.4387e-05 | 38 | 621213.9975
33 | 135 | CONCLUIDO | 7.0039 | 14.28 | 10.67 | 42.67 | 0.59 | 15 | 279.11 | 59.89 | 9.25 | 13 | 74.98 | 34658.27 | 181.08 | 197.79 | 35.94 | 25.4 | 4392.59 | 0.71 | 0.87 | 2.96 | 0.28 | 1 | 10 | 500.468 | 684.7624 | 619.4096 | 500467.9744 | 684762.3617 | 1.4472e-05 | 38 | 619409.6029
34 | 135 | CONCLUIDO | 6.9987 | 14.29 | 10.68 | 42.71 | 0.6 | 15 | 279.61 | 59.89 | 9.5 | 13 | 75.22 | 34718.84 | 181.32 | 197.75 | 36.23 | 25.4 | 4535.64 | 0.7 | 0.87 | 2.97 | 0.29 | 1 | 10 | 500.7875 | 685.1996 | 619.8051 | 500787.5036 | 685199.5556 | 1.4461e-05 | 38 | 619805.0717
35 | 135 | CONCLUIDO | 7.0018 | 14.28 | 10.67 | 42.68 | 0.62 | 15 | 280.1 | 59.89 | 9.75 | 13 | 75.46 | 34779.51 | 181.1 | 197.78 | 36 | 25.4 | 4419.05 | 0.71 | 0.87 | 2.97 | 0.28 | 1 | 10 | 500.5308 | 684.8483 | 619.4873 | 500530.7803 | 684848.2954 | 1.4467e-05 | 38 | 619487.3353
36 | 135 | CONCLUIDO | 7.0407 | 14.2 | 10.64 | 45.61 | 0.63 | 14 | 280.59 | 59.89 | 10 | 12 | 75.7 | 34840.27 | 180.61 | 197.77 | 35.22 | 25.4 | 4033.85 | 0.72 | 0.87 | 2.96 | 0.25 | 1 | 10 | 490.2333 | 670.7589 | 606.7426 | 490233.3437 | 670758.8884 | 1.4548e-05 | 37 | 606742.6015
37 | 135 | CONCLUIDO | 7.0391 | 14.21 | 10.65 | 45.62 | 0.65 | 14 | 281.08 | 59.89 | 10.25 | 12 | 75.95 | 34901.13 | 180.73 | 197.77 | 35.32 | 25.4 | 4085.02 | 0.72 | 0.87 | 2.96 | 0.25 | 1 | 10 | 499.3779 | 683.2709 | 618.0605 | 499377.9102 | 683270.8877 | 1.4544e-05 | 38 | 618060.4732
38 | 135 | CONCLUIDO | 7.0383 | 14.21 | 10.65 | 45.63 | 0.66 | 14 | 281.58 | 59.89 | 10.5 | 12 | 76.19 | 34962.08 | 180.66 | 197.76 | 35.41 | 25.4 | 4132.29 | 0.72 | 0.87 | 2.96 | 0.26 | 1 | 10 | 499.3416 | 683.2212 | 618.0155 | 499341.5738 | 683221.1707 | 1.4543e-05 | 38 | 618015.5011
39 | 135 | CONCLUIDO | 7.0674 | 14.15 | 10.64 | 49.1 | 0.68 | 13 | 282.07 | 59.89 | 10.75 | 11 | 76.44 | 35023.13 | 180.36 | 197.78 | 35.28 | 25.4 | 4070.7 | 0.72 | 0.87 | 2.96 | 0.25 | 1 | 10 | 489.4502 | 669.6873 | 605.7733 | 489450.1864 | 669687.338 | 1.4603e-05 | 37 | 605773.3184
40 | 135 | CONCLUIDO | 7.0692 | 14.15 | 10.64 | 49.09 | 0.69 | 13 | 282.57 | 59.89 | 11 | 11 | 76.68 | 35084.28 | 180.61 | 197.8 | 35.1 | 25.4 | 3979.9 | 0.72 | 0.87 | 2.96 | 0.24 | 1 | 10 | 489.603 | 669.8965 | 605.9625 | 489603.0296 | 669896.4648 | 1.4607e-05 | 37 | 605962.4864
41 | 135 | CONCLUIDO | 7.0721 | 14.14 | 10.63 | 49.06 | 0.71 | 13 | 283.06 | 59.89 | 11.25 | 11 | 76.93 | 35145.53 | 180.49 | 197.77 | 34.74 | 25.4 | 3803 | 0.73 | 0.88 | 2.96 | 0.24 | 1 | 10 | 489.4312 | 669.6613 | 605.7498 | 489431.1689 | 669661.3174 | 1.4613e-05 | 37 | 605749.7812
42 | 135 | CONCLUIDO | 7.071 | 14.14 | 10.63 | 49.07 | 0.72 | 13 | 283.56 | 59.89 | 11.5 | 11 | 77.18 | 35206.88 | 180.41 | 197.75 | 34.89 | 25.4 | 3875.48 | 0.73 | 0.88 | 2.96 | 0.24 | 1 | 10 | 489.3938 | 669.6102 | 605.7035 | 489393.7965 | 669610.1829 | 1.461e-05 | 37 | 605703.5268
43 | 135 | CONCLUIDO | 7.1028 | 14.08 | 10.62 | 53.1 | 0.74 | 12 | 284.06 | 59.89 | 11.75 | 10 | 77.42 | 35268.32 | 180.06 | 197.75 | 34.43 | 25.4 | 3650.03 | 0.74 | 0.88 | 2.96 | 0.23 | 1 | 10 | 488.4138 | 668.2693 | 604.4907 | 488413.8236 | 668269.3408 | 1.4676e-05 | 37 | 604490.6528
44 | 135 | CONCLUIDO | 7.1047 | 14.08 | 10.62 | 53.08 | 0.75 | 12 | 284.56 | 59.89 | 12 | 10 | 77.67 | 35329.87 | 180.01 | 197.78 | 34.26 | 25.4 | 3563.85 | 0.74 | 0.88 | 2.96 | 0.22 | 1 | 10 | 488.3342 | 668.1604 | 604.3921 | 488334.201 | 668160.3975 | 1.468e-05 | 37 | 604392.107
45 | 135 | CONCLUIDO | 7.1054 | 14.07 | 10.61 | 53.07 | 0.77 | 12 | 285.06 | 59.89 | 12.25 | 10 | 77.92 | 35391.51 | 180.09 | 197.77 | 34.26 | 25.4 | 3563.7 | 0.74 | 0.88 | 2.96 | 0.22 | 1 | 10 | 488.3647 | 668.2021 | 604.4298 | 488364.6615 | 668202.0751 | 1.4681e-05 | 37 | 604429.8068
46 | 135 | CONCLUIDO | 7.11 | 14.06 | 10.61 | 53.02 | 0.78 | 12 | 285.56 | 59.89 | 12.5 | 10 | 78.17 | 35453.26 | 179.8 | 197.78 | 34.09 | 25.4 | 3480.5 | 0.75 | 0.88 | 2.96 | 0.21 | 1 | 10 | 488.0428 | 667.7616 | 604.0314 | 488042.7549 | 667761.6282 | 1.4691e-05 | 37 | 604031.3956
47 | 135 | CONCLUIDO | 7.1045 | 14.08 | 10.62 | 53.08 | 0.79 | 12 | 286.06 | 59.89 | 12.75 | 10 | 78.42 | 35515.1 | 179.8 | 197.83 | 34.34 | 25.4 | 3607.1 | 0.74 | 0.88 | 2.96 | 0.22 | 1 | 10 | 488.1777 | 667.9463 | 604.1984 | 488177.6914 | 667946.2542 | 1.4679e-05 | 37 | 604198.4012
48 | 135 | CONCLUIDO | 7.1487 | 13.99 | 10.58 | 57.71 | 0.81 | 11 | 286.56 | 59.89 | 13 | 9 | 78.68 | 35577.18 | 179.24 | 197.76 | 33.24 | 25.4 | 3062.31 | 0.76 | 0.88 | 2.96 | 0.19 | 1 | 10 | 486.7354 | 665.9729 | 602.4134 | 486735.4289 | 665972.8871 | 1.4771e-05 | 37 | 602413.3694
49 | 135 | CONCLUIDO | 7.1441 | 14 | 10.59 | 57.75 | 0.82 | 11 | 287.07 | 59.89 | 13.25 | 9 | 78.93 | 35639.23 | 179.4 | 197.81 | 33.4 | 25.4 | 3138.92 | 0.76 | 0.88 | 2.96 | 0.2 | 1 | 10 | 486.9712 | 666.2955 | 602.7052 | 486971.2343 | 666295.5265 | 1.4761e-05 | 37 | 602705.2166
50 | 135 | CONCLUIDO | 7.1498 | 13.99 | 10.58 | 57.69 | 0.84 | 11 | 287.57 | 59.89 | 13.5 | 9 | 79.18 | 35701.38 | 179.27 | 197.75 | 33.21 | 25.4 | 3045.76 | 0.76 | 0.88 | 2.96 | 0.19 | 1 | 10 | 486.7347 | 665.972 | 602.4125 | 486734.7474 | 665971.9546 | 1.4773e-05 | 37 | 602412.526
51 | 135 | CONCLUIDO | 7.1437 | 14 | 10.59 | 57.76 | 0.85 | 11 | 288.08 | 59.89 | 13.75 | 9 | 79.44 | 35763.64 | 179.68 | 197.75 | 33.65 | 25.4 | 3268.19 | 0.75 | 0.88 | 2.96 | 0.2 | 1 | 10 | 487.1931 | 666.5991 | 602.9798 | 487193.1055 | 666599.1004 | 1.476e-05 | 37 | 602979.8179
52 | 135 | CONCLUIDO | 7.1461 | 13.99 | 10.58 | 57.73 | 0.86 | 11 | 288.58 | 59.89 | 14 | 9 | 79.69 | 35826 | 179.39 | 197.79 | 33.38 | 25.4 | 3129.52 | 0.76 | 0.88 | 2.96 | 0.19 | 1 | 10 | 486.9053 | 666.2053 | 602.6236 | 486905.269 | 666205.2699 | 1.4765e-05 | 37 | 602623.5739
53 | 135 | CONCLUIDO | 7.1818 | 13.92 | 10.57 | 63.39 | 0.88 | 10 | 289.09 | 59.89 | 14.25 | 8 | 79.95 | 35888.47 | 179.02 | 197.78 | 32.77 | 25.4 | 2833.06 | 0.77 | 0.88 | 2.96 | 0.17 | 1 | 10 | 485.8488 | 664.7598 | 601.3161 | 485848.846 | 664759.8253 | 1.4839e-05 | 37 | 601316.0805
54 | 135 | CONCLUIDO | 7.1818 | 13.92 | 10.57 | 63.39 | 0.89 | 10 | 289.6 | 59.89 | 14.5 | 8 | 80.21 | 35951.04 | 179.12 | 197.8 | 32.85 | 25.4 | 2873.04 | 0.77 | 0.88 | 2.95 | 0.17 | 1 | 10 | 485.9246 | 664.8635 | 601.4099 | 485924.6203 | 664863.503 | 1.4839e-05 | 37 | 601409.8634
55 | 135 | CONCLUIDO | 7.1841 | 13.92 | 10.56 | 63.37 | 0.91 | 10 | 290.1 | 59.89 | 14.75 | 8 | 80.47 | 36013.72 | 179.23 | 197.77 | 32.66 | 25.4 | 2776.64 | 0.78 | 0.88 | 2.96 | 0.17 | 1 | 10 | 485.9438 | 664.8898 | 601.4337 | 485943.8465 | 664889.8092 | 1.4844e-05 | 37 | 601433.659
56 | 135 | CONCLUIDO | 7.183 | 13.92 | 10.56 | 63.38 | 0.92 | 10 | 290.61 | 59.89 | 15 | 8 | 80.73 | 36076.5 | 179.26 | 197.75 | 32.68 | 25.4 | 2784.22 | 0.78 | 0.88 | 2.96 | 0.17 | 1 | 10 | 485.9899 | 664.9528 | 601.4906 | 485989.8606 | 664952.7677 | 1.4842e-05 | 37 | 601490.6088
57 | 135 | CONCLUIDO | 7.1845 | 13.92 | 10.56 | 63.36 | 0.93 | 10 | 291.12 | 59.89 | 15.25 | 8 | 80.99 | 36139.39 | 179.09 | 197.75 | 32.73 | 25.4 | 2811.67 | 0.78 | 0.88 | 2.95 | 0.17 | 1 | 10 | 485.8293 | 664.7331 | 601.2919 | 485829.3367 | 664733.1317 | 1.4845e-05 | 37 | 601291.9346
58 | 135 | CONCLUIDO | 7.1799 | 13.93 | 10.57 | 63.41 | 0.95 | 10 | 291.63 | 59.89 | 15.5 | 8 | 81.25 | 36202.38 | 179.21 | 197.75 | 32.92 | 25.4 | 2904.22 | 0.77 | 0.88 | 2.96 | 0.18 | 1 | 10 | 486.0331 | 665.0119 | 601.5441 | 486033.0681 | 665011.886 | 1.4835e-05 | 37 | 601544.085
59 | 135 | CONCLUIDO | 7.1843 | 13.92 | 10.56 | 63.36 | 0.96 | 10 | 292.15 | 59.89 | 15.75 | 8 | 81.51 | 36265.48 | 178.9 | 197.77 | 32.76 | 25.4 | 2827.85 | 0.78 | 0.88 | 2.95 | 0.17 | 1 | 10 | 485.6896 | 664.542 | 601.119 | 485689.6454 | 664541.9999 | 1.4844e-05 | 37 | 601119.0441
60 | 135 | CONCLUIDO | 7.2186 | 13.85 | 10.54 | 70.3 | 0.97 | 9 | 292.66 | 59.89 | 16 | 7 | 81.77 | 36328.69 | 178.32 | 197.76 | 32.07 | 25.4 | 2487.9 | 0.79 | 0.88 | 2.96 | 0.15 | 1 | 10 | 484.5004 | 662.9148 | 599.6472 | 484500.3952 | 662914.8153 | 1.4915e-05 | 37 | 599647.1557
61 | 135 | CONCLUIDO | 7.2123 | 13.87 | 10.56 | 70.38 | 0.99 | 9 | 293.17 | 59.89 | 16.25 | 7 | 82.03 | 36392.01 | 178.76 | 197.76 | 32.48 | 25.4 | 2690.55 | 0.78 | 0.88 | 2.96 | 0.17 | 1 | 10 | 484.9947 | 663.5911 | 600.2589 | 484994.6806 | 663591.1184 | 1.4902e-05 | 37 | 600258.9134
62 | 135 | CONCLUIDO | 7.2131 | 13.86 | 10.56 | 70.37 | 1 | 9 | 293.69 | 59.89 | 16.5 | 7 | 82.3 | 36455.44 | 178.89 | 197.79 | 32.61 | 25.4 | 2757.99 | 0.78 | 0.88 | 2.95 | 0.17 | 1 | 10 | 485.076 | 663.7024 | 600.3596 | 485076.0007 | 663702.3842 | 1.4904e-05 | 37 | 600359.5601
63 | 135 | CONCLUIDO | 7.2159 | 13.86 | 10.55 | 70.34 | 1.01 | 9 | 294.2 | 59.89 | 16.75 | 7 | 82.56 | 36518.97 | 178.84 | 197.75 | 32.38 | 25.4 | 2640.95 | 0.78 | 0.88 | 2.95 | 0.16 | 1 | 10 | 484.9643 | 663.5495 | 600.2213 | 484964.2707 | 663549.5103 | 1.491e-05 | 37 | 600221.2764
64 | 135 | CONCLUIDO | 7.2141 | 13.86 | 10.55 | 70.36 | 1.03 | 9 | 294.72 | 59.89 | 17 | 7 | 82.83 | 36582.62 | 179 | 197.75 | 32.43 | 25.4 | 2663.99 | 0.78 | 0.88 | 2.95 | 0.16 | 1 | 10 | 485.1227 | 663.7662 | 600.4173 | 485122.6618 | 663766.228 | 1.4906e-05 | 37 | 600417.3108
65 | 135 | CONCLUIDO | 7.2192 | 13.85 | 10.54 | 70.29 | 1.04 | 9 | 295.23 | 59.89 | 17.25 | 7 | 83.1 | 36646.38 | 178.76 | 197.75 | 32.18 | 25.4 | 2539.58 | 0.79 | 0.88 | 2.95 | 0.15 | 1 | 10 | 484.8196 | 663.3515 | 600.0422 | 484819.5572 | 663351.507 | 1.4916e-05 | 37 | 600042.1701
66 | 135 | CONCLUIDO | 7.2152 | 13.86 | 10.55 | 70.34 | 1.05 | 9 | 295.75 | 59.89 | 17.5 | 7 | 83.36 | 36710.24 | 178.84 | 197.76 | 32.47 | 25.4 | 2684.45 | 0.78 | 0.88 | 2.95 | 0.16 | 1 | 10 | 484.9789 | 663.5696 | 600.2394 | 484978.9277 | 663569.5646 | 1.4908e-05 | 37 | 600239.4167
67 | 135 | CONCLUIDO | 7.215 | 13.86 | 10.55 | 70.35 | 1.07 | 9 | 296.27 | 59.89 | 17.75 | 7 | 83.63 | 36774.22 | 178.81 | 197.75 | 32.51 | 25.4 | 2704.89 | 0.78 | 0.88 | 2.95 | 0.16 | 1 | 10 | 484.9605 | 663.5443 | 600.2166 | 484960.4882 | 663544.3349 | 1.4908e-05 | 37 | 600216.5949
68 | 135 | CONCLUIDO | 7.2167 | 13.86 | 10.55 | 70.32 | 1.08 | 9 | 296.79 | 59.89 | 18 | 7 | 83.9 | 36838.32 | 178.69 | 197.83 | 32.37 | 25.4 | 2634.61 | 0.78 | 0.88 | 2.95 | 0.16 | 1 | 10 | 484.8344 | 663.3718 | 600.0606 | 484834.4116 | 663371.8314 | 1.4911e-05 | 37 | 600060.5549
69 | 135 | CONCLUIDO | 7.2548 | 13.78 | 10.53 | 78.95 | 1.09 | 8 | 297.31 | 59.89 | 18.25 | 6 | 84.17 | 36902.52 | 178.17 | 197.75 | 31.66 | 25.4 | 2287.63 | 0.8 | 0.88 | 2.95 | 0.14 | 1 | 10 | 474.6206 | 649.3968 | 587.4193 | 474620.5676 | 649396.7994 | 1.499e-05 | 36 | 587419.2803
70 | 135 | CONCLUIDO | 7.2563 | 13.78 | 10.52 | 78.93 | 1.11 | 8 | 297.83 | 59.89 | 18.5 | 6 | 84.45 | 36966.84 | 178.26 | 197.76 | 31.52 | 25.4 | 2215.86 | 0.81 | 0.88 | 2.95 | 0.13 | 1 | 10 | 474.6418 | 649.4259 | 587.4456 | 474641.8413 | 649425.9069 | 1.4993e-05 | 36 | 587445.6099
71 | 135 | CONCLUIDO | 7.2591 | 13.78 | 10.52 | 78.89 | 1.12 | 8 | 298.35 | 59.89 | 18.75 | 6 | 84.72 | 37031.27 | 178.25 | 197.75 | 31.48 | 25.4 | 2198.2 | 0.81 | 0.88 | 2.95 | 0.13 | 1 | 10 | 474.5766 | 649.3366 | 587.3648 | 474576.5812 | 649336.6153 | 1.4999e-05 | 36 | 587364.8401
72 | 135 | CONCLUIDO | 7.2592 | 13.78 | 10.52 | 78.89 | 1.13 | 8 | 298.88 | 59.89 | 19 | 6 | 84.99 | 37095.82 | 178.34 | 197.8 | 31.38 | 25.4 | 2143.81 | 0.81 | 0.88 | 2.95 | 0.13 | 1 | 10 | 474.642 | 649.4261 | 587.4458 | 474641.9889 | 649426.1089 | 1.4999e-05 | 36 | 587445.7926
73 | 135 | CONCLUIDO | 7.255 | 13.78 | 10.53 | 78.95 | 1.15 | 8 | 299.4 | 59.89 | 19.25 | 6 | 85.27 | 37160.49 | 178.6 | 197.76 | 31.7 | 25.4 | 2305.53 | 0.8 | 0.88 | 2.95 | 0.14 | 1 | 10 | 474.939 | 649.8325 | 587.8134 | 474938.9819 | 649832.4679 | 1.499e-05 | 36 | 587813.3692
74 | 135 | CONCLUIDO | 7.2562 | 13.78 | 10.52 | 78.93 | 1.16 | 8 | 299.93 | 59.89 | 19.5 | 6 | 85.54 | 37225.39 | 178.61 | 197.78 | 31.61 | 25.4 | 2259.05 | 0.8 | 0.88 | 2.95 | 0.13 | 1 | 10 | 474.9064 | 649.7879 | 587.773 | 474906.3958 | 649787.8822 | 1.4993e-05 | 36 | 587773.0387
75 | 135 | CONCLUIDO | 7.2566 | 13.78 | 10.52 | 78.92 | 1.17 | 8 | 300.45 | 59.89 | 19.75 | 6 | 85.82 | 37290.29 | 178.53 | 197.76 | 31.5 | 25.4 | 2205.93 | 0.81 | 0.88 | 2.95 | 0.13 | 1 | 10 | 474.8381 | 649.6945 | 587.6886 | 474838.1319 | 649694.4805 | 1.4994e-05 | 36 | 587688.5511
76 | 135 | CONCLUIDO | 7.2585 | 13.78 | 10.52 | 78.9 | 1.18 | 8 | 300.98 | 59.89 | 20 | 6 | 86.09 | 37355.31 | 178.44 | 197.76 | 31.33 | 25.4 | 2122.41 | 0.81 | 0.88 | 2.95 | 0.13 | 1 | 10 | 474.7314 | 649.5485 | 587.5565 | 474731.4045 | 649548.4514 | 1.4998e-05 | 36 | 587556.4588
77 | 135 | CONCLUIDO | 7.2529 | 13.79 | 10.53 | 78.97 | 1.2 | 8 | 301.51 | 59.89 | 20.25 | 6 | 86.37 | 37420.44 | 178.61 | 197.76 | 31.68 | 25.4 | 2295.59 | 0.8 | 0.88 | 2.95 | 0.14 | 1 | 10 | 474.9899 | 649.9022 | 587.8764 | 474989.9306 | 649902.1782 | 1.4986e-05 | 36 | 587876.4264
78 | 135 | CONCLUIDO | 7.2548 | 13.78 | 10.53 | 78.95 | 1.21 | 8 | 302.04 | 59.89 | 20.5 | 6 | 86.65 | 37485.7 | 178.58 | 197.77 | 31.61 | 25.4 | 2258.79 | 0.8 | 0.88 | 2.95 | 0.14 | 1 | 10 | 474.9281 | 649.8176 | 587.7999 | 474928.1162 | 649817.6009 | 1.499e-05 | 36 | 587799.9211
79 | 135 | CONCLUIDO | 7.2586 | 13.78 | 10.52 | 78.89 | 1.22 | 8 | 302.57 | 59.89 | 20.75 | 6 | 86.93 | 37551.07 | 178.18 | 197.77 | 31.38 | 25.4 | 2146.95 | 0.81 | 0.88 | 2.95 | 0.13 | 1 | 10 | 474.5344 | 649.2789 | 587.3126 | 474534.4115 | 649278.9168 | 1.4998e-05 | 36 | 587312.6483
80 | 135 | CONCLUIDO | 7.2529 | 13.79 | 10.53 | 78.97 | 1.23 | 8 | 303.1 | 59.89 | 21 | 6 | 87.21 | 37616.56 | 178.18 | 197.75 | 31.72 | 25.4 | 2316 | 0.8 | 0.88 | 2.95 | 0.14 | 1 | 10 | 474.6673 | 649.4607 | 587.4771 | 474667.2953 | 649460.7342 | 1.4986e-05 | 36 | 587477.1133
81 | 135 | CONCLUIDO | 7.2901 | 13.72 | 10.51 | 90.09 | 1.25 | 7 | 303.63 | 59.89 | 21.25 | 5 | 87.49 | 37682.17 | 177.78 | 197.76 | 31.14 | 25.4 | 2033.09 | 0.82 | 0.89 | 2.95 | 0.12 | 1 | 10 | 473.574 | 647.9648 | 586.124 | 473574.0073 | 647964.8493 | 1.5063e-05 | 36 | 586123.9935
82 | 135 | CONCLUIDO | 7.2911 | 13.72 | 10.51 | 90.07 | 1.26 | 7 | 304.16 | 59.89 | 21.5 | 5 | 87.78 | 37747.91 | 178.12 | 197.76 | 31.02 | 25.4 | 1969.91 | 0.82 | 0.89 | 2.95 | 0.12 | 1 | 10 | 473.8074 | 648.2842 | 586.4128 | 473807.385 | 648284.167 | 1.5065e-05 | 36 | 586412.836
83 | 135 | CONCLUIDO | 7.2919 | 13.71 | 10.51 | 90.06 | 1.27 | 7 | 304.7 | 59.89 | 21.75 | 5 | 88.06 | 37813.76 | 178.32 | 197.76 | 31.09 | 25.4 | 2005.38 | 0.82 | 0.89 | 2.95 | 0.12 | 1 | 10 | 473.9403 | 648.466 | 586.5773 | 473940.3073 | 648466.0373 | 1.5067e-05 | 36 | 586577.3488
84 | 135 | CONCLUIDO | 7.2872 | 13.72 | 10.52 | 90.14 | 1.28 | 7 | 305.23 | 59.89 | 22 | 5 | 88.35 | 37879.74 | 178.6 | 197.76 | 31.2 | 25.4 | 2061.67 | 0.81 | 0.88 | 2.95 | 0.13 | 1 | 10 | 474.2607 | 648.9045 | 586.9739 | 474260.7463 | 648904.4759 | 1.5057e-05 | 36 | 586973.9435
85 | 135 | CONCLUIDO | 7.2913 | 13.72 | 10.51 | 90.07 | 1.3 | 7 | 305.77 | 59.89 | 22.25 | 5 | 88.63 | 37945.85 | 178.57 | 197.77 | 31 | 25.4 | 1959.03 | 0.82 | 0.89 | 2.95 | 0.12 | 1 | 10 | 474.1392 | 648.7381 | 586.8235 | 474139.1636 | 648738.1212 | 1.5065e-05 | 36 | 586823.4654
86 | 135 | CONCLUIDO | 7.2948 | 13.71 | 10.5 | 90.01 | 1.31 | 7 | 306.31 | 59.89 | 22.5 | 5 | 88.92 | 38012.07 | 178.45 | 197.77 | 30.85 | 25.4 | 1885.59 | 0.82 | 0.89 | 2.95 | 0.11 | 1 | 10 | 473.9628 | 648.4969 | 586.6052 | 473962.8431 | 648496.8717 | 1.5073e-05 | 36 | 586605.2404
87 | 135 | CONCLUIDO | 7.2923 | 13.71 | 10.51 | 90.05 | 1.32 | 7 | 306.84 | 59.89 | 22.75 | 5 | 89.21 | 38078.42 | 178.6 | 197.76 | 31.01 | 25.4 | 1966.36 | 0.82 | 0.89 | 2.95 | 0.12 | 1 | 10 | 474.1411 | 648.7407 | 586.8258 | 474141.0845 | 648740.7495 | 1.5068e-05 | 36 | 586825.8429
88 | 135 | CONCLUIDO | 7.2905 | 13.72 | 10.51 | 90.08 | 1.33 | 7 | 307.38 | 59.89 | 23 | 5 | 89.5 | 38144.9 | 178.73 | 197.76 | 31.11 | 25.4 | 2013.56 | 0.82 | 0.89 | 2.95 | 0.12 | 1 | 10 | 474.275 | 648.9239 | 586.9916 | 474274.9724 | 648923.9408 | 1.5064e-05 | 36 | 586991.5506
89 | 135 | CONCLUIDO | 7.2882 | 13.72 | 10.51 | 90.12 | 1.35 | 7 | 307.92 | 59.89 | 23.25 | 5 | 89.79 | 38211.5 | 178.87 | 197.75 | 31.29 | 25.4 | 2106.5 | 0.81 | 0.89 | 2.95 | 0.12 | 1 | 10 | 474.4267 | 649.1315 | 587.1793 | 474426.6509 | 649131.474 | 1.5059e-05 | 36 | 587179.2772
90 | 135 | CONCLUIDO | 7.292 | 13.71 | 10.51 | 90.06 | 1.36 | 7 | 308.46 | 59.89 | 23.5 | 5 | 90.08 | 38278.23 | 178.63 | 197.8 | 31.03 | 25.4 | 1973.72 | 0.82 | 0.89 | 2.95 | 0.12 | 1 | 10 | 474.1696 | 648.7798 | 586.8612 | 474169.6137 | 648779.7843 | 1.5067e-05 | 36 | 586861.1523
91 | 135 | CONCLUIDO | 7.2916 | 13.71 | 10.51 | 90.06 | 1.37 | 7 | 309.01 | 59.89 | 23.75 | 5 | 90.37 | 38345.09 | 178.53 | 197.75 | 31.05 | 25.4 | 1987.78 | 0.82 | 0.89 | 2.95 | 0.12 | 1 | 10 | 474.1032 | 648.6889 | 586.7789 | 474103.1696 | 648688.8727 | 1.5066e-05 | 36 | 586778.9171
92 | 135 | CONCLUIDO | 7.2898 | 13.72 | 10.51 | 90.09 | 1.38 | 7 | 309.55 | 59.89 | 24 | 5 | 90.66 | 38412.07 | 178.47 | 197.76 | 31.11 | 25.4 | 2017.58 | 0.82 | 0.89 | 2.95 | 0.12 | 1 | 10 | 474.0952 | 648.678 | 586.7691 | 474095.2228 | 648677.9994 | 1.5062e-05 | 36 | 586769.0816
93 | 135 | CONCLUIDO | 7.2891 | 13.72 | 10.51 | 90.1 | 1.39 | 7 | 310.09 | 59.89 | 24.25 | 5 | 90.96 | 38479.19 | 178.41 | 197.75 | 31.21 | 25.4 | 2065.65 | 0.81 | 0.89 | 2.95 | 0.12 | 1 | 10 | 474.0648 | 648.6363 | 586.7314 | 474064.7564 | 648636.3139 | 1.5061e-05 | 36 | 586731.3745
94 | 135 | CONCLUIDO | 7.2876 | 13.72 | 10.52 | 90.13 | 1.41 | 7 | 310.64 | 59.89 | 24.5 | 5 | 91.25 | 38546.43 | 178.41 | 197.77 | 31.32 | 25.4 | 2120.73 | 0.81 | 0.88 | 2.95 | 0.12 | 1 | 10 | 474.1107 | 648.6991 | 586.7882 | 474110.6665 | 648699.1302 | 1.5058e-05 | 36 | 586788.1957
95 | 135 | CONCLUIDO | 7.2908 | 13.72 | 10.51 | 90.08 | 1.42 | 7 | 311.19 | 59.89 | 24.75 | 5 | 91.55 | 38613.8 | 178.21 | 197.76 | 31.18 | 25.4 | 2050.06 | 0.81 | 0.89 | 2.95 | 0.12 | 1 | 10 | 473.8807 | 648.3845 | 586.5036 | 473880.69 | 648384.4661 | 1.5064e-05 | 36 | 586503.5627
96 | 135 | CONCLUIDO | 7.2864 | 13.72 | 10.52 | 90.15 | 1.43 | 7 | 311.73 | 59.89 | 25 | 5 | 91.85 | 38681.31 | 178.18 | 197.75 | 31.25 | 25.4 | 2084.21 | 0.81 | 0.88 | 2.95 | 0.13 | 1 | 10 | 473.9635 | 648.4977 | 586.606 | 473963.463 | 648497.7199 | 1.5055e-05 | 36 | 586606.0077
97 | 135 | CONCLUIDO | 7.2898 | 13.72 | 10.51 | 90.09 | 1.44 | 7 | 312.28 | 59.89 | 25.25 | 5 | 92.15 | 38749.07 | 177.92 | 197.78 | 31.08 | 25.4 | 1999.4 | 0.82 | 0.89 | 2.95 | 0.12 | 1 | 10 | 473.6846 | 648.1162 | 586.2609 | 473684.6385 | 648116.2199 | 1.5062e-05 | 36 | 586260.9175
98 | 135 | CONCLUIDO | 7.3288 | 13.64 | 10.49 | 104.88 | 1.45 | 6 | 312.83 | 59.89 | 25.5 | 4 | 92.44 | 38816.85 | 177.52 | 197.75 | 30.52 | 25.4 | 1726.01 | 0.83 | 0.89 | 2.95 | 0.1 | 1 | 10 | 472.5656 | 646.5851 | 584.8759 | 472565.5662 | 646585.0558 | 1.5143e-05 | 36 | 584875.8855
99 | 135 | CONCLUIDO | 7.3326 | 13.64 | 10.48 | 104.81 | 1.46 | 6 | 313.38 | 59.89 | 25.75 | 4 | 92.75 | 38884.75 | 177.43 | 197.75 | 30.23 | 25.4 | 1579.91 | 0.84 | 0.89 | 2.95 | 0.09 | 1 | 10 | 472.4071 | 646.3683 | 584.6798 | 472407.1286 | 646368.2744 | 1.5151e-05 | 36 | 584679.7935
100 | 135 | CONCLUIDO | 7.3317 | 13.64 | 10.48 | 104.83 | 1.48 | 6 | 313.93 | 59.89 | 26 | 4 | 93.05 | 38952.8 | 177.67 | 197.77 | 30.22 | 25.4 | 1577.59 | 0.84 | 0.89 | 2.95 | 0.09 | 1 | 10 | 472.6034 | 646.6368 | 584.9227 | 472603.3773 | 646636.7906 | 1.5149e-05 | 36 | 584922.6829
101 | 135 | CONCLUIDO | 7.3312 | 13.64 | 10.48 | 104.84 | 1.49 | 6 | 314.49 | 59.89 | 26.25 | 4 | 93.35 | 39020.97 | 177.78 | 197.76 | 30.31 | 25.4 | 1622.4 | 0.84 | 0.89 | 2.95 | 0.09 | 1 | 10 | 472.6951 | 646.7623 | 585.0362 | 472695.1048 | 646762.2963 | 1.5148e-05 | 36 | 585036.2105
102 | 135 | CONCLUIDO | 7.3309 | 13.64 | 10.48 | 104.84 | 1.5 | 6 | 315.04 | 59.89 | 26.5 | 4 | 93.65 | 39089.29 | 177.94 | 197.75 | 30.3 | 25.4 | 1613.64 | 0.84 | 0.89 | 2.95 | 0.09 | 1 | 10 | 472.8199 | 646.9331 | 585.1907 | 472819.9265 | 646933.0828 | 1.5147e-05 | 36 | 585190.6974
103 | 135 | CONCLUIDO | 7.33 | 13.64 | 10.49 | 104.86 | 1.51 | 6 | 315.6 | 59.89 | 26.75 | 4 | 93.96 | 39157.74 | 178.26 | 197.78 | 30.3 | 25.4 | 1615.88 | 0.84 | 0.89 | 2.95 | 0.1 | 1 | 10 | 473.0908 | 647.3037 | 585.5259 | 473090.7827 | 647303.6801 | 1.5145e-05 | 36 | 585525.9254
104 | 135 | CONCLUIDO | 7.3294 | 13.64 | 10.49 | 104.87 | 1.52 | 6 | 316.15 | 59.89 | 27 | 4 | 94.26 | 39226.32 | 178.44 | 197.79 | 30.42 | 25.4 | 1674.51 | 0.83 | 0.89 | 2.95 | 0.1 | 1 | 10 | 473.2366 | 647.5031 | 585.7064 | 473236.5618 | 647503.1416 | 1.5144e-05 | 36 | 585706.3506
105 | 135 | CONCLUIDO | 7.3285 | 13.65 | 10.49 | 104.89 | 1.53 | 6 | 316.71 | 59.89 | 27.25 | 4 | 94.57 | 39295.05 | 178.71 | 197.75 | 30.46 | 25.4 | 1694.78 | 0.83 | 0.89 | 2.95 | 0.1 | 1 | 10 | 473.4553 | 647.8024 | 585.977 | 473455.2754 | 647802.3952 | 1.5142e-05 | 36 | 585977.0438
106 | 135 | CONCLUIDO | 7.3314 | 13.64 | 10.48 | 104.84 | 1.54 | 6 | 317.27 | 59.89 | 27.5 | 4 | 94.88 | 39363.91 | 178.67 | 197.75 | 30.28 | 25.4 | 1607.87 | 0.84 | 0.89 | 2.95 | 0.09 | 1 | 10 | 473.3517 | 647.6607 | 585.8489 | 473351.7027 | 647660.6825 | 1.5148e-05 | 36 | 585848.8559
107 | 135 | CONCLUIDO | 7.3363 | 13.63 | 10.47 | 104.74 | 1.56 | 6 | 317.83 | 59.89 | 27.75 | 4 | 95.19 | 39432.92 | 178.41 | 197.76 | 30.03 | 25.4 | 1479.4 | 0.85 | 0.89 | 2.95 | 0.08 | 1 | 10 | 473.0446 | 647.2405 | 585.4687 | 473044.5738 | 647240.4552 | 1.5158e-05 | 36 | 585468.7346
108 | 135 | CONCLUIDO | 7.3311 | 13.64 | 10.48 | 104.84 | 1.57 | 6 | 318.39 | 59.89 | 28 | 4 | 95.5 | 39502.07 | 178.74 | 197.78 | 30.2 | 25.4 | 1565.88 | 0.84 | 0.89 | 2.95 | 0.09 | 1 | 10 | 473.4097 | 647.7401 | 585.9207 | 473409.7399 | 647740.0915 | 1.5148e-05 | 36 | 585920.6862
109 | 135 | CONCLUIDO | 7.3293 | 13.64 | 10.49 | 104.88 | 1.58 | 6 | 318.95 | 59.89 | 28.25 | 4 | 95.81 | 39571.36 | 178.89 | 197.75 | 30.37 | 25.4 | 1648.93 | 0.84 | 0.89 | 2.95 | 0.1 | 1 | 10 | 473.5727 | 647.9631 | 586.1224 | 473572.708 | 647963.0717 | 1.5144e-05 | 36 | 586122.3855
110 | 135 | CONCLUIDO | 7.3306 | 13.64 | 10.48 | 104.85 | 1.59 | 6 | 319.51 | 59.89 | 28.5 | 4 | 96.13 | 39640.79 | 178.86 | 197.78 | 30.39 | 25.4 | 1658.79 | 0.84 | 0.89 | 2.95 | 0.09 | 1 | 10 | 473.509 | 647.8758 | 586.0435 | 473508.9535 | 647875.84 | 1.5147e-05 | 36 | 586043.4791
111 | 135 | CONCLUIDO | 7.3291 | 13.64 | 10.49 | 104.88 | 1.6 | 6 | 320.08 | 59.89 | 28.75 | 4 | 96.44 | 39710.36 | 178.89 | 197.75 | 30.42 | 25.4 | 1673.88 | 0.84 | 0.89 | 2.95 | 0.1 | 1 | 10 | 473.5768 | 647.9686 | 586.1274 | 473576.7654 | 647968.6231 | 1.5144e-05 | 36 | 586127.4072
112 | 135 | CONCLUIDO | 7.3279 | 13.65 | 10.49 | 104.9 | 1.61 | 6 | 320.64 | 59.89 | 29 | 4 | 96.75 | 39780.08 | 178.97 | 197.75 | 30.43 | 25.4 | 1683.21 | 0.83 | 0.89 | 2.95 | 0.1 | 1 | 10 | 473.6605 | 648.0832 | 586.2311 | 473660.5251 | 648083.2269 | 1.5141e-05 | 36 | 586231.0733
113 | 135 | CONCLUIDO | 7.3297 | 13.64 | 10.49 | 104.87 | 1.62 | 6 | 321.21 | 59.89 | 29.25 | 4 | 97.07 | 39849.95 | 178.91 | 197.75 | 30.4 | 25.4 | 1668.54 | 0.84 | 0.89 | 2.95 | 0.1 | 1 | 10 | 473.5794 | 647.9723 | 586.1307 | 473579.443 | 647972.2868 | 1.5145e-05 | 36 | 586130.7212
114 | 135 | CONCLUIDO | 7.3311 | 13.64 | 10.48 | 104.84 | 1.63 | 6 | 321.78 | 59.89 | 29.5 | 4 | 97.39 | 39919.96 | 178.88 | 197.77 | 30.35 | 25.4 | 1643.2 | 0.84 | 0.89 | 2.95 | 0.09 | 1 | 10 | 473.5137 | 647.8823 | 586.0493 | 473513.6635 | 647882.2843 | 1.5148e-05 | 36 | 586049.3084
115 | 135 | CONCLUIDO | 7.3299 | 13.64 | 10.49 | 104.86 | 1.64 | 6 | 322.34 | 59.89 | 29.75 | 4 | 97.71 | 39990.12 | 178.84 | 197.77 | 30.39 | 25.4 | 1659.97 | 0.84 | 0.89 | 2.95 | 0.1 | 1 | 10 | 473.5234 | 647.8956 | 586.0614 | 473523.4156 | 647895.6276 | 1.5145e-05 | 36 | 586061.3782
116 | 135 | CONCLUIDO | 7.3306 | 13.64 | 10.48 | 104.85 | 1.66 | 6 | 322.91 | 59.89 | 30 | 4 | 98.03 | 40060.43 | 178.72 | 197.75 | 30.31 | 25.4 | 1623.18 | 0.84 | 0.89 | 2.95 | 0.1 | 1 | 10 | 473.405 | 647.7336 | 585.9148 | 473405.0229 | 647733.6374 | 1.5147e-05 | 36 | 585914.8482
117 | 135 | CONCLUIDO | 7.3317 | 13.64 | 10.48 | 104.83 | 1.67 | 6 | 323.49 | 59.89 | 30.25 | 4 | 98.35 | 40131.01 | 178.61 | 197.75 | 30.28 | 25.4 | 1608.39 | 0.84 | 0.89 | 2.95 | 0.09 | 1 | 10 | 473.3011 | 647.5914 | 585.7862 | 473301.0928 | 647591.4358 | 1.5149e-05 | 36 | 585786.2181
118 | 135 | CONCLUIDO | 7.3309 | 13.64 | 10.48 | 104.84 | 1.68 | 6 | 324.06 | 59.89 | 30.5 | 4 | 98.67 | 40201.62 | 178.55 | 197.8 | 30.34 | 25.4 | 1635.85 | 0.84 | 0.89 | 2.95 | 0.09 | 1 | 10 | 473.2727 | 647.5527 | 585.7511 | 473272.7488 | 647552.6542 | 1.5147e-05 | 36 | 585751.1378
119 | 135 | CONCLUIDO | 7.3288 | 13.64 | 10.49 | 104.88 | 1.69 | 6 | 324.63 | 59.89 | 30.75 | 4 | 99 | 40272.38 | 178.51 | 197.75 | 30.37 | 25.4 | 1649.66 | 0.84 | 0.89 | 2.95 | 0.1 | 1 | 10 | 473.3007 | 647.5909 | 585.7857 | 473300.685 | 647590.8778 | 1.5143e-05 | 36 | 585785.7133
120 | 135 | CONCLUIDO | 7.332 | 13.64 | 10.48 | 104.83 | 1.7 | 6 | 325.21 | 59.89 | 31 | 4 | 99.32 | 40343.29 | 178.33 | 197.77 | 30.32 | 25.4 | 1628.15 | 0.84 | 0.89 | 2.95 | 0.09 | 1 | 10 | 473.0872 | 647.2988 | 585.5215 | 473087.1987 | 647298.7763 | 1.515e-05 | 36 | 585521.4896
121 | 135 | CONCLUIDO | 7.3335 | 13.64 | 10.48 | 104.8 | 1.71 | 6 | 325.78 | 59.89 | 31.25 | 4 | 99.65 | 40414.36 | 178.06 | 197.75 | 30.23 | 25.4 | 1578.63 | 0.84 | 0.89 | 2.95 | 0.09 | 1 | 10 | 472.8565 | 646.9832 | 585.236 | 472856.5275 | 646983.1619 | 1.5153e-05 | 36 | 585235.9969
122 | 135 | CONCLUIDO | 7.3273 | 13.65 | 10.49 | 104.91 | 1.72 | 6 | 326.36 | 59.89 | 31.5 | 4 | 99.97 | 40485.58 | 178.13 | 197.76 | 30.56 | 25.4 | 1746.39 | 0.83 | 0.89 | 2.95 | 0.1 | 1 | 10 | 473.0488 | 647.2463 | 585.474 | 473048.8425 | 647246.2957 | 1.514e-05 | 36 | 585474.0177
123 | 135 | CONCLUIDO | 7.3645 | 13.58 | 10.47 | 125.67 | 1.73 | 5 | 326.94 | 59.89 | 31.75 | 3 | 100.3 | 40556.96 | 177.53 | 197.78 | 30.01 | 25.4 | 1475.53 | 0.85 | 0.89 | 2.95 | 0.08 | 1 | 10 | 471.827 | 645.5745 | 583.9618 | 471826.9857 | 645574.4974 | 1.5217e-05 | 36 | 583961.7734
124 | 135 | CONCLUIDO | 7.3639 | 13.58 | 10.47 | 125.69 | 1.74 | 5 | 327.52 | 59.89 | 32 | 3 | 100.63 | 40628.49 | 177.82 | 197.75 | 30.01 | 25.4 | 1475.62 | 0.85 | 0.89 | 2.95 | 0.08 | 1 | 10 | 472.0533 | 645.8841 | 584.2418 | 472053.2695 | 645884.1089 | 1.5215e-05 | 36 | 584241.836
125 | 135 | CONCLUIDO | 7.3641 | 13.58 | 10.47 | 125.68 | 1.75 | 5 | 328.1 | 59.89 | 32.25 | 3 | 100.96 | 40700.18 | 178.19 | 197.76 | 29.97 | 25.4 | 1457.46 | 0.85 | 0.89 | 2.95 | 0.08 | 1 | 10 | 472.3227 | 646.2528 | 584.5753 | 472322.6971 | 646252.7516 | 1.5216e-05 | 36 | 584575.296
126 | 135 | CONCLUIDO | 7.3614 | 13.58 | 10.48 | 125.74 | 1.76 | 5 | 328.68 | 59.89 | 32.5 | 3 | 101.3 | 40772.03 | 178.42 | 197.75 | 30.2 | 25.4 | 1571.62 | 0.84 | 0.89 | 2.95 | 0.09 | 1 | 10 | 472.5619 | 646.58 | 584.8713 | 472561.8545 | 646579.9773 | 1.521e-05 | 36 | 584871.2917
127 | 135 | CONCLUIDO | 7.3606 | 13.59 | 10.48 | 125.76 | 1.77 | 5 | 329.27 | 59.89 | 32.75 | 3 | 101.63 | 40844.03 | 178.68 | 197.77 | 30.18 | 25.4 | 1559.82 | 0.84 | 0.89 | 2.95 | 0.09 | 1 | 10 | 472.7701 | 646.865 | 585.1291 | 472770.1321 | 646864.9519 | 1.5209e-05 | 36 | 585129.0687
128 | 135 | CONCLUIDO | 7.3612 | 13.58 | 10.48 | 125.75 | 1.78 | 5 | 329.85 | 59.89 | 33 | 3 | 101.97 | 40916.2 | 178.8 | 197.75 | 30.15 | 25.4 | 1545.54 | 0.84 | 0.89 | 2.95 | 0.09 | 1 | 10 | 472.8468 | 646.9698 | 585.2239 | 472846.7916 | 646969.8408 | 1.521e-05 | 36 | 585223.9472
129 | 135 | CONCLUIDO | 7.3629 | 13.58 | 10.48 | 125.71 | 1.79 | 5 | 330.44 | 59.89 | 33.25 | 3 | 102.3 | 40988.53 | 178.9 | 197.75 | 30.02 | 25.4 | 1480.57 | 0.85 | 0.89 | 2.95 | 0.09 | 1 | 10 | 472.8865 | 647.0242 | 585.2731 | 472886.5404 | 647024.2269 | 1.5213e-05 | 36 | 585273.1428
130 | 135 | CONCLUIDO | 7.3636 | 13.58 | 10.47 | 125.69 | 1.8 | 5 | 331.03 | 59.89 | 33.5 | 3 | 102.64 | 41061.02 | 179.03 | 197.76 | 29.96 | 25.4 | 1451.13 | 0.85 | 0.89 | 2.95 | 0.08 | 1 | 10 | 472.9535 | 647.1158 | 585.356 | 472953.4976 | 647115.8406 | 1.5215e-05 | 36 | 585356.013
131 | 135 | CONCLUIDO | 7.3657 | 13.58 | 10.47 | 125.65 | 1.81 | 5 | 331.62 | 59.89 | 33.75 | 3 | 102.98 | 41133.67 | 179.07 | 197.75 | 29.89 | 25.4 | 1416.75 | 0.85 | 0.89 | 2.95 | 0.08 | 1 | 10 | 472.9408 | 647.0985 | 585.3403 | 472940.8364 | 647098.517 | 1.5219e-05 | 36 | 585340.3428
132 | 135 | CONCLUIDO | 7.3645 | 13.58 | 10.47 | 125.67 | 1.82 | 5 | 332.21 | 59.89 | 34 | 3 | 103.32 | 41206.49 | 179.31 | 197.75 | 29.99 | 25.4 | 1466.87 | 0.85 | 0.89 | 2.95 | 0.08 | 1 | 10 | 473.1423 | 647.3742 | 585.5897 | 473142.3074 | 647374.1785 | 1.5217e-05 | 36 | 585589.6955
133 | 135 | CONCLUIDO | 7.3636 | 13.58 | 10.47 | 125.69 | 1.83 | 5 | 332.8 | 59.89 | 34.25 | 3 | 103.66 | 41279.48 | 179.51 | 197.75 | 29.95 | 25.4 | 1446.26 | 0.85 | 0.89 | 2.95 | 0.08 | 1 | 10 | 473.3082 | 647.6012 | 585.7951 | 473308.2344 | 647601.2072 | 1.5215e-05 | 36 | 585795.0569
134 | 135 | CONCLUIDO | 7.3695 | 13.57 | 10.46 | 125.56 | 1.84 | 5 | 333.39 | 59.89 | 34.5 | 3 | 104.01 | 41352.63 | 179.39 | 197.75 | 29.7 | 25.4 | 1318.61 | 0.86 | 0.89 | 2.95 | 0.07 | 1 | 10 | 473.0858 | 647.2968 | 585.5197 | 473085.7604 | 647296.8084 | 1.5227e-05 | 36 | 585519.7095
135 | 135 | CONCLUIDO | 7.3672 | 13.57 | 10.47 | 125.61 | 1.85 | 5 | 333.99 | 59.89 | 34.75 | 3 | 104.35 | 41426.07 | 179.59 | 197.75 | 29.75 | 25.4 | 1347.13 | 0.85 | 0.89 | 2.95 | 0.08 | 1 | 10 | 473.2948 | 647.5828 | 585.7784 | 473294.8026 | 647582.8292 | 1.5222e-05 | 36 | 585778.4329
136 | 135 | CONCLUIDO | 7.3668 | 13.57 | 10.47 | 125.62 | 1.86 | 5 | 334.58 | 59.89 | 35 | 3 | 104.7 | 41499.57 | 179.72 | 197.75 | 29.8 | 25.4 | 1369.43 | 0.85 | 0.89 | 2.95 | 0.08 | 1 | 10 | 473.3989 | 647.7253 | 585.9073 | 473398.8935 | 647725.251 | 1.5221e-05 | 36 | 585907.2622
137 | 135 | CONCLUIDO | 7.3669 | 13.57 | 10.47 | 125.62 | 1.87 | 5 | 335.18 | 59.89 | 35.25 | 3 | 105.04 | 41573.23 | 179.81 | 197.76 | 29.87 | 25.4 | 1404.66 | 0.85 | 0.89 | 2.95 | 0.08 | 1 | 10 | 473.4634 | 647.8135 | 585.9871 | 473463.361 | 647813.4582 | 1.5222e-05 | 36 | 585987.051
138 | 135 | CONCLUIDO | 7.3647 | 13.58 | 10.47 | 125.67 | 1.88 | 5 | 335.78 | 59.89 | 35.5 | 3 | 105.39 | 41647.07 | 180.05 | 197.75 | 29.9 | 25.4 | 1422.63 | 0.85 | 0.89 | 2.95 | 0.08 | 1 | 10 | 473.6851 | 648.1168 | 586.2615 | 473685.0856 | 648116.8316 | 1.5217e-05 | 36 | 586261.4708
139 | 135 | CONCLUIDO | 7.366 | 13.58 | 10.47 | 125.64 | 1.89 | 5 | 336.38 | 59.89 | 35.75 | 3 | 105.74 | 41721.08 | 180.01 | 197.75 | 29.93 | 25.4 | 1435.72 | 0.85 | 0.89 | 2.95 | 0.08 | 1 | 10 | 473.6293 | 648.0405 | 586.1924 | 473629.2732 | 648040.4666 | 1.522e-05 | 36 | 586192.394
140 | 135 | CONCLUIDO | 7.3656 | 13.58 | 10.47 | 125.65 | 1.9 | 5 | 336.98 | 59.89 | 36 | 3 | 106.09 | 41795.26 | 180.13 | 197.78 | 29.93 | 25.4 | 1438.18 | 0.85 | 0.89 | 2.95 | 0.08 | 1 | 10 | 473.726 | 648.1728 | 586.3121 | 473726.0109 | 648172.8274 | 1.5219e-05 | 36 | 586312.1225
141 | 135 | CONCLUIDO | 7.366 | 13.58 | 10.47 | 125.64 | 1.91 | 5 | 337.58 | 59.89 | 36.25 | 3 | 106.45 | 41869.62 | 180.18 | 197.75 | 29.9 | 25.4 | 1419.09 | 0.85 | 0.89 | 2.95 | 0.08 | 1 | 10 | 473.7549 | 648.2123 | 586.3478 | 473754.8682 | 648212.3113 | 1.522e-05 | 36 | 586347.838
142 | 135 | CONCLUIDO | 7.3663 | 13.58 | 10.47 | 125.63 | 1.92 | 5 | 338.19 | 59.89 | 36.5 | 3 | 106.8 | 41944.15 | 180.15 | 197.8 | 29.84 | 25.4 | 1393.34 | 0.85 | 0.89 | 2.95 | 0.08 | 1 | 10 | 473.7266 | 648.1737 | 586.3129 | 473726.6425 | 648173.6917 | 1.522e-05 | 36 | 586312.9042
143 | 135 | CONCLUIDO | 7.3674 | 13.57 | 10.47 | 125.61 | 1.93 | 5 | 338.79 | 59.89 | 36.75 | 3 | 107.16 | 42018.86 | 180.29 | 197.76 | 29.81 | 25.4 | 1374.74 | 0.85 | 0.89 | 2.95 | 0.08 | 1 | 10 | 473.8078 | 648.2848 | 586.4134 | 473807.8316 | 648284.7781 | 1.5223e-05 | 36 | 586413.3887
144 | 135 | CONCLUIDO | 7.3647 | 13.58 | 10.47 | 125.67 | 1.94 | 5 | 339.4 | 59.89 | 37 | 3 | 107.51 | 42093.75 | 180.36 | 197.75 | 29.92 | 25.4 | 1430.9 | 0.85 | 0.89 | 2.95 | 0.08 | 1 | 10 | 473.9142 | 648.4303 | 586.545 | 473914.1522 | 648430.2507 | 1.5217e-05 | 36 | 586544.9776
145 | 135 | CONCLUIDO | 7.3681 | 13.57 | 10.47 | 125.59 | 1.95 | 5 | 340.01 | 59.89 | 37.25 | 3 | 107.87 | 42168.82 | 180.27 | 197.75 | 29.69 | 25.4 | 1314.74 | 0.86 | 0.89 | 2.95 | 0.08 | 1 | 10 | 473.7789 | 648.2452 | 586.3776 | 473778.9119 | 648245.209 | 1.5224e-05 | 36 | 586377.596
146 | 135 | CONCLUIDO | 7.3674 | 13.57 | 10.47 | 125.61 | 1.96 | 5 | 340.62 | 59.89 | 37.5 | 3 | 108.23 | 42244.08 | 180.28 | 197.77 | 29.81 | 25.4 | 1375.6 | 0.85 | 0.89 | 2.95 | 0.08 | 1 | 10 | 473.8004 | 648.2747 | 586.4042 | 473800.445 | 648274.6715 | 1.5223e-05 | 36 | 586404.2467
147 | 135 | CONCLUIDO | 7.3677 | 13.57 | 10.47 | 125.6 | 1.97 | 5 | 341.23 | 59.89 | 37.75 | 3 | 108.59 | 42319.51 | 180.31 | 197.75 | 29.77 | 25.4 | 1357.59 | 0.85 | 0.89 | 2.95 | 0.08 | 1 | 10 | 473.8165 | 648.2967 | 586.4242 | 473816.5403 | 648296.6938 | 1.5223e-05 | 36 | 586424.1672
148 | 135 | CONCLUIDO | 7.3713 | 13.57 | 10.46 | 125.52 | 1.98 | 5 | 341.84 | 59.89 | 38 | 3 | 108.96 | 42395.13 | 180.17 | 197.75 | 29.57 | 25.4 | 1255.43 | 0.86 | 0.89 | 2.95 | 0.07 | 1 | 10 | 473.6254 | 648.0352 | 586.1876 | 473625.4172 | 648035.1907 | 1.5231e-05 | 36 | 586187.6216
149 | 135 | CONCLUIDO | 7.3683 | 13.57 | 10.47 | 125.59 | 1.99 | 5 | 342.46 | 59.89 | 38.25 | 3 | 109.32 | 42470.94 | 180.23 | 197.75 | 29.68 | 25.4 | 1312.7 | 0.86 | 0.89 | 2.95 | 0.08 | 1 | 10 | 473.7453 | 648.1993 | 586.336 | 473745.328 | 648199.258 | 1.5225e-05 | 36 | 586336.0305
150 | 135 | CONCLUIDO | 7.3692 | 13.57 | 10.46 | 125.57 | 2 | 5 | 343.08 | 59.89 | 38.5 | 3 | 109.69 | 42546.93 | 180.28 | 197.76 | 29.74 | 25.4 | 1338.74 | 0.85 | 0.89 | 2.94 | 0.07 | 1 | 10 | 473.749 | 648.2043 | 586.3406 | 473749.0349 | 648204.3298 | 1.5226e-05 | 36 | 586340.6183
151 | 135 | CONCLUIDO | 7.3721 | 13.56 | 10.46 | 125.51 | 2.01 | 5 | 343.69 | 59.89 | 38.75 | 3 | 110.06 | 42623.24 | 180.14 | 197.75 | 29.51 | 25.4 | 1227.25 | 0.86 | 0.89 | 2.95 | 0.07 | 1 | 10 | 473.5871 | 647.9828 | 586.1402 | 473587.1312 | 647982.8061 | 1.5232e-05 | 36 | 586140.2365
152 | 135 | CONCLUIDO | 7.3715 | 13.57 | 10.46 | 125.52 | 2.02 | 5 | 344.31 | 59.89 | 39 | 3 | 110.43 | 42699.62 | 180.13 | 197.76 | 29.49 | 25.4 | 1215.33 | 0.86 | 0.89 | 2.95 | 0.07 | 1 | 10 | 473.5919 | 647.9893 | 586.1461 | 473591.852 | 647989.2653 | 1.5231e-05 | 36 | 586146.0793
153 | 135 | CONCLUIDO | 7.3706 | 13.57 | 10.46 | 125.54 | 2.03 | 5 | 344.93 | 59.89 | 39.25 | 3 | 110.8 | 42776.18 | 180.19 | 197.78 | 29.56 | 25.4 | 1251.08 | 0.86 | 0.89 | 2.95 | 0.07 | 1 | 10 | 473.6543 | 648.0747 | 586.2234 | 473654.3097 | 648074.7227 | 1.5229e-05 | 36 | 586223.3807
154 | 135 | CONCLUIDO | 7.3727 | 13.56 | 10.46 | 125.49 | 2.04 | 5 | 345.56 | 59.89 | 39.5 | 3 | 111.17 | 42852.94 | 180.01 | 197.75 | 29.5 | 25.4 | 1221.56 | 0.86 | 0.89 | 2.94 | 0.07 | 1 | 10 | 473.4791 | 647.835 | 586.0065 | 473479.0739 | 647834.9573 | 1.5234e-05 | 36 | 586006.4983
155 | 135 | CONCLUIDO | 7.369 | 13.57 | 10.46 | 125.57 | 2.05 | 5 | 346.18 | 59.89 | 39.75 | 3 | 111.54 | 42929.9 | 179.97 | 197.75 | 29.67 | 25.4 | 1308.32 | 0.86 | 0.89 | 2.95 | 0.07 | 1 | 10 | 473.5241 | 647.8966 | 586.0623 | 473524.1421 | 647896.6216 | 1.5226e-05 | 36 | 586062.2773
156 | 135 | CONCLUIDO | 7.3709 | 13.57 | 10.46 | 125.53 | 2.06 | 5 | 346.81 | 59.89 | 40 | 3 | 111.92 | 43007.05 | 179.79 | 197.75 | 29.55 | 25.4 | 1247.89 | 0.86 | 0.89 | 2.95 | 0.07 | 1 | 10 | 473.3529 | 647.6624 | 585.8504 | 473352.9336 | 647662.3666 | 1.523e-05 | 36 | 585850.3793

## RESULTADOS_14
Unnamed: 0 | Volume de calda [L] | STATUS | Capacidade operacional [ha/h] | Tempo de missao [h] | Tempo util [h] | Tempo por voo [min] | Autonomia Projetada [h] | N° Voos | MTOW [kg] | Massa Estrutura [kg] | Combustível [kg] | Abastecimentos | Massa gerador | Potência gerador [W] | Combustível consumido [L] | Calda cons [L] | Distância percorrida [km] | Distância Pulverizando [km] | RTL ACUMULADO[m] | EOC [km/km] | EOC [h/h] | Tempo de manobra [h] | Tempo rtl_rtw [h] | V pulv [m/s] | V desloc [m/s] | Preço Total por ha Simples [R$/ha] | Preço Total por ha Presumido [R$/ha] | Preço Total por ha Real [R$/ha] | Preço Total Simples [R$] | Preço Total Presumido [R$] | Prod CAPEX [ha/h/R$] | Dias Trabalhados | Preço Total Real [R$]
0 | 80 | CONCLUIDO | 5.3425 | 18.72 | 12.72 | 6.69 | 0.11 | 114 | 159.12 | 50.28 | 1 | 112 | 27.84 | 19859.16 | 157.55 | 198.12 | 99.7 | 25.4 | 35776.94 | 0.25 | 0.73 | 3.13 | 2.32 | 1 | 10 | 620.329 | 848.7616 | 767.757 | 620329.046 | 848761.5677 | 1.3633e-05 | 49 | 767756.9549
1 | 80 | CONCLUIDO | 5.7909 | 17.27 | 12.14 | 8.37 | 0.14 | 87 | 159.48 | 50.28 | 1.25 | 85 | 27.95 | 19902.91 | 150.22 | 198.05 | 81.6 | 25.4 | 26861.12 | 0.31 | 0.77 | 3.08 | 1.74 | 1 | 10 | 562.7379 | 769.9628 | 696.4786 | 562737.8811 | 769962.7952 | 1.4777e-05 | 45 | 696478.6266
2 | 80 | CONCLUIDO | 6.0873 | 16.43 | 11.82 | 9.98 | 0.17 | 71 | 159.83 | 50.28 | 1.5 | 69 | 28.05 | 19946.71 | 146.06 | 197.93 | 71.71 | 25.4 | 21995.53 | 0.35 | 0.79 | 3.05 | 1.42 | 1 | 10 | 532.8959 | 729.1317 | 659.5444 | 532895.8817 | 729131.6551 | 1.5534e-05 | 43 | 659544.3532
3 | 80 | CONCLUIDO | 6.313 | 15.84 | 11.58 | 11.58 | 0.19 | 60 | 160.19 | 50.28 | 1.75 | 58 | 28.16 | 19990.53 | 143.05 | 197.87 | 64.37 | 25.4 | 18380.99 | 0.39 | 0.8 | 3.04 | 1.19 | 1 | 10 | 515.738 | 705.6555 | 638.3088 | 515738.037 | 705655.535 | 1.611e-05 | 42 | 638308.7611
4 | 80 | CONCLUIDO | 6.4782 | 15.44 | 11.44 | 13.2 | 0.22 | 52 | 160.54 | 50.28 | 2 | 50 | 28.26 | 20034.4 | 141.1 | 197.94 | 59.76 | 25.4 | 16116.88 | 0.42 | 0.81 | 3.03 | 1.04 | 1 | 10 | 501.4109 | 686.0525 | 620.5766 | 501410.8808 | 686052.4877 | 1.6531e-05 | 41 | 620576.6012
5 | 80 | CONCLUIDO | 6.6212 | 15.1 | 11.3 | 14.73 | 0.25 | 46 | 160.9 | 50.28 | 2.25 | 44 | 28.37 | 20078.3 | 139.2 | 197.85 | 55.28 | 25.4 | 13907.23 | 0.46 | 0.82 | 3.02 | 0.9 | 1 | 10 | 487.8265 | 667.4658 | 603.7638 | 487826.5417 | 667465.7957 | 1.6896e-05 | 40 | 603763.797
6 | 80 | CONCLUIDO | 6.7408 | 14.84 | 11.19 | 16.37 | 0.27 | 41 | 161.26 | 50.28 | 2.5 | 39 | 28.48 | 20122.23 | 137.76 | 197.88 | 52.31 | 25.4 | 12445.43 | 0.49 | 0.83 | 3 | 0.8 | 1 | 10 | 475.2851 | 650.306 | 588.2417 | 475285.0969 | 650306.0377 | 1.7201e-05 | 39 | 588241.7422
7 | 80 | CONCLUIDO | 6.8338 | 14.63 | 11.12 | 18.03 | 0.3 | 37 | 161.61 | 50.28 | 2.75 | 35 | 28.58 | 20166.2 | 136.74 | 197.88 | 49.7 | 25.4 | 11162.62 | 0.51 | 0.84 | 3 | 0.72 | 1 | 10 | 472.6647 | 646.7207 | 584.9986 | 472664.7183 | 646720.72 | 1.7439e-05 | 39 | 584998.6022
8 | 80 | CONCLUIDO | 6.9057 | 14.48 | 11.06 | 19.52 | 0.33 | 34 | 161.97 | 50.28 | 3 | 32 | 28.69 | 20210.21 | 135.8 | 197.79 | 48.28 | 25.4 | 10464.1 | 0.53 | 0.84 | 2.99 | 0.67 | 1 | 10 | 461.6294 | 631.6217 | 571.3406 | 461629.3741 | 631621.6753 | 1.7622e-05 | 38 | 571340.5891
9 | 80 | CONCLUIDO | 6.9968 | 14.29 | 10.97 | 21.23 | 0.35 | 31 | 162.33 | 50.28 | 3.25 | 29 | 28.8 | 20254.26 | 134.58 | 197.78 | 45.3 | 25.4 | 8992.57 | 0.56 | 0.85 | 2.99 | 0.58 | 1 | 10 | 458.9846 | 628.003 | 568.0673 | 458984.602 | 628002.9814 | 1.7854e-05 | 38 | 568067.2583
10 | 80 | CONCLUIDO | 7.0293 | 14.23 | 10.97 | 22.69 | 0.38 | 29 | 162.68 | 50.28 | 3.5 | 27 | 28.9 | 20298.34 | 134.42 | 197.81 | 45.37 | 25.4 | 9036.02 | 0.56 | 0.85 | 2.99 | 0.58 | 1 | 10 | 458.3117 | 627.0823 | 567.2345 | 458311.7338 | 627082.3335 | 1.7937e-05 | 38 | 567234.4757
11 | 80 | CONCLUIDO | 7.0849 | 14.11 | 10.92 | 24.27 | 0.41 | 27 | 163.04 | 50.28 | 3.75 | 25 | 29.01 | 20342.46 | 133.7 | 197.78 | 43.74 | 25.4 | 8230.94 | 0.58 | 0.85 | 2.99 | 0.53 | 1 | 10 | 447.8379 | 612.7516 | 554.2715 | 447837.9263 | 612751.6079 | 1.8079e-05 | 37 | 554271.4545
12 | 80 | CONCLUIDO | 7.1375 | 14.01 | 10.88 | 26.11 | 0.43 | 25 | 163.4 | 50.28 | 4 | 23 | 29.12 | 20386.62 | 133.09 | 197.83 | 42.51 | 25.4 | 7623.8 | 0.6 | 0.86 | 2.98 | 0.49 | 1 | 10 | 446.4638 | 610.8715 | 552.5708 | 446463.8159 | 610871.4896 | 1.8213e-05 | 37 | 552570.772
13 | 80 | CONCLUIDO | 7.1602 | 13.97 | 10.87 | 27.17 | 0.46 | 24 | 163.76 | 50.28 | 4.25 | 22 | 29.23 | 20430.81 | 132.77 | 197.86 | 42.13 | 25.4 | 7442.92 | 0.6 | 0.86 | 2.98 | 0.48 | 1 | 10 | 445.843 | 610.0221 | 551.8024 | 445843.0123 | 610022.0786 | 1.8271e-05 | 37 | 551802.4276
14 | 80 | CONCLUIDO | 7.222 | 13.85 | 10.81 | 29.49 | 0.49 | 22 | 164.12 | 50.28 | 4.5 | 20 | 29.34 | 20475.04 | 131.78 | 197.79 | 40.48 | 25.4 | 6628.13 | 0.63 | 0.86 | 2.98 | 0.42 | 1 | 10 | 444.0424 | 607.5584 | 549.5739 | 444042.4237 | 607558.4339 | 1.8429e-05 | 37 | 549573.9097
15 | 80 | CONCLUIDO | 7.251 | 13.79 | 10.79 | 30.83 | 0.51 | 21 | 164.48 | 50.28 | 4.75 | 19 | 29.45 | 20519.3 | 131.5 | 197.82 | 39.82 | 25.4 | 6300.89 | 0.64 | 0.86 | 2.97 | 0.4 | 1 | 10 | 434.4258 | 594.4005 | 537.6718 | 434425.7858 | 594400.5256 | 1.8503e-05 | 36 | 537671.7737
16 | 80 | CONCLUIDO | 7.2791 | 13.74 | 10.77 | 32.31 | 0.54 | 20 | 164.83 | 50.28 | 5 | 18 | 29.55 | 20563.61 | 131.09 | 197.81 | 39.21 | 25.4 | 6001.16 | 0.65 | 0.86 | 2.97 | 0.38 | 1 | 10 | 433.6621 | 593.3556 | 536.7266 | 433662.0809 | 593355.5909 | 1.8575e-05 | 36 | 536726.5661
17 | 80 | CONCLUIDO | 7.3065 | 13.69 | 10.75 | 33.95 | 0.56 | 19 | 165.19 | 50.28 | 5.25 | 17 | 29.66 | 20607.95 | 130.71 | 197.84 | 38.51 | 25.4 | 5655.18 | 0.66 | 0.87 | 2.97 | 0.36 | 1 | 10 | 432.9372 | 592.3638 | 535.8294 | 432937.1827 | 592363.7532 | 1.8645e-05 | 36 | 535829.388
18 | 80 | CONCLUIDO | 7.338 | 13.63 | 10.72 | 35.74 | 0.59 | 18 | 165.55 | 50.28 | 5.5 | 16 | 29.77 | 20652.33 | 130.12 | 197.77 | 37.79 | 25.4 | 5300.82 | 0.67 | 0.87 | 2.96 | 0.33 | 1 | 10 | 431.9884 | 591.0655 | 534.6551 | 431988.3657 | 591065.54 | 1.8725e-05 | 36 | 534655.0744
19 | 80 | CONCLUIDO | 7.3353 | 13.63 | 10.73 | 35.76 | 0.61 | 18 | 165.91 | 50.28 | 5.75 | 16 | 29.88 | 20696.74 | 130.02 | 197.8 | 37.83 | 25.4 | 5323.28 | 0.67 | 0.87 | 2.97 | 0.34 | 1 | 10 | 431.9668 | 591.036 | 534.6283 | 431966.7532 | 591035.9688 | 1.8718e-05 | 36 | 534628.3255
20 | 80 | CONCLUIDO | 7.3538 | 13.6 | 10.73 | 37.86 | 0.64 | 17 | 166.27 | 50.28 | 6 | 15 | 29.99 | 20741.2 | 129.91 | 197.79 | 37.9 | 25.4 | 5362.43 | 0.67 | 0.87 | 2.97 | 0.34 | 1 | 10 | 431.6097 | 590.5474 | 534.1864 | 431609.6678 | 590547.3888 | 1.8765e-05 | 36 | 534186.3748
21 | 80 | CONCLUIDO | 7.3945 | 13.52 | 10.68 | 40.06 | 0.66 | 16 | 166.64 | 50.28 | 6.25 | 14 | 30.11 | 20785.69 | 129.22 | 197.75 | 36.39 | 25.4 | 4612.21 | 0.7 | 0.87 | 2.97 | 0.29 | 1 | 10 | 430.44 | 588.947 | 532.7387 | 430439.9956 | 588946.9916 | 1.8869e-05 | 36 | 532738.7173
22 | 80 | CONCLUIDO | 7.3917 | 13.53 | 10.69 | 40.08 | 0.69 | 16 | 167 | 50.28 | 6.5 | 14 | 30.22 | 20830.22 | 129.29 | 197.78 | 36.81 | 25.4 | 4822.91 | 0.69 | 0.87 | 2.96 | 0.3 | 1 | 10 | 430.5446 | 589.0901 | 532.8682 | 430544.6026 | 589090.1196 | 1.8862e-05 | 36 | 532868.1853
23 | 80 | CONCLUIDO | 7.4181 | 13.48 | 10.67 | 42.69 | 0.71 | 15 | 167.36 | 50.28 | 6.75 | 13 | 30.33 | 20874.78 | 128.93 | 197.79 | 36.17 | 25.4 | 4505.39 | 0.7 | 0.87 | 2.96 | 0.28 | 1 | 10 | 429.8714 | 588.169 | 532.035 | 429871.3779 | 588168.9838 | 1.893e-05 | 36 | 532034.9615
24 | 80 | CONCLUIDO | 7.4222 | 13.47 | 10.67 | 42.66 | 0.74 | 15 | 167.72 | 50.28 | 7 | 13 | 30.44 | 20919.39 | 128.57 | 197.82 | 35.82 | 25.4 | 4331.91 | 0.71 | 0.87 | 2.97 | 0.27 | 1 | 10 | 429.548 | 587.7266 | 531.6348 | 429548.049 | 587726.591 | 1.894e-05 | 36 | 531634.79
25 | 80 | CONCLUIDO | 7.4525 | 13.42 | 10.64 | 45.61 | 0.76 | 14 | 168.08 | 50.28 | 7.25 | 12 | 30.55 | 20964.03 | 128.28 | 197.79 | 35.24 | 25.4 | 4048.51 | 0.72 | 0.87 | 2.96 | 0.25 | 1 | 10 | 419.9336 | 574.5716 | 519.7353 | 419933.5659 | 574571.6311 | 1.9017e-05 | 35 | 519735.321
26 | 80 | CONCLUIDO | 7.4491 | 13.42 | 10.65 | 45.64 | 0.79 | 14 | 168.44 | 50.28 | 7.5 | 12 | 30.66 | 21008.71 | 127.99 | 197.77 | 35.47 | 25.4 | 4163.56 | 0.72 | 0.87 | 2.96 | 0.26 | 1 | 10 | 419.7824 | 574.3647 | 519.5482 | 419782.3526 | 574364.7343 | 1.9009e-05 | 35 | 519548.1702
27 | 80 | CONCLUIDO | 7.4726 | 13.38 | 10.64 | 49.1 | 0.81 | 13 | 168.81 | 50.28 | 7.75 | 11 | 30.78 | 21053.43 | 127.94 | 197.79 | 34.91 | 25.4 | 3886.16 | 0.73 | 0.87 | 2.97 | 0.25 | 1 | 10 | 419.3995 | 573.841 | 519.0744 | 419399.5397 | 573840.9528 | 1.9069e-05 | 35 | 519074.3776
28 | 80 | CONCLUIDO | 7.4822 | 13.36 | 10.62 | 49.02 | 0.84 | 13 | 169.17 | 50.28 | 8 | 11 | 30.89 | 21098.19 | 127.63 | 197.76 | 34.55 | 25.4 | 3708.4 | 0.74 | 0.88 | 2.96 | 0.23 | 1 | 10 | 419.0142 | 573.3136 | 518.5974 | 419014.1502 | 573313.6459 | 1.9093e-05 | 35 | 518597.3961
29 | 80 | CONCLUIDO | 7.4749 | 13.38 | 10.63 | 49.08 | 0.86 | 13 | 169.53 | 50.28 | 8.25 | 11 | 31 | 21142.98 | 127.35 | 197.77 | 34.97 | 25.4 | 3918.52 | 0.73 | 0.88 | 2.96 | 0.24 | 1 | 10 | 418.9254 | 573.1922 | 518.4876 | 418925.398 | 573192.2112 | 1.9074e-05 | 35 | 518487.5511
30 | 80 | CONCLUIDO | 7.5039 | 13.33 | 10.62 | 53.08 | 0.89 | 12 | 169.9 | 50.28 | 8.5 | 10 | 31.12 | 21187.82 | 127.06 | 197.76 | 34.3 | 25.4 | 3587.91 | 0.74 | 0.88 | 2.96 | 0.23 | 1 | 10 | 418.2955 | 572.3304 | 517.708 | 418295.5057 | 572330.3648 | 1.9148e-05 | 35 | 517707.9581
31 | 80 | CONCLUIDO | 7.5031 | 13.33 | 10.62 | 53.08 | 0.91 | 12 | 170.26 | 50.28 | 8.75 | 10 | 31.23 | 21232.69 | 127 | 197.77 | 34.28 | 25.4 | 3573.56 | 0.74 | 0.88 | 2.96 | 0.23 | 1 | 10 | 418.2632 | 572.2861 | 517.6679 | 418263.1668 | 572286.1173 | 1.9146e-05 | 35 | 517667.9335
32 | 80 | CONCLUIDO | 7.5058 | 13.32 | 10.61 | 53.06 | 0.94 | 12 | 170.62 | 50.28 | 9 | 10 | 31.34 | 21277.6 | 126.47 | 197.78 | 34.28 | 25.4 | 3573.97 | 0.74 | 0.88 | 2.96 | 0.22 | 1 | 10 | 417.8292 | 571.6924 | 517.1309 | 417829.2417 | 571692.4019 | 1.9153e-05 | 35 | 517130.8814
33 | 80 | CONCLUIDO | 7.5382 | 13.27 | 10.59 | 57.75 | 0.96 | 11 | 170.99 | 50.28 | 9.25 | 9 | 31.46 | 21322.55 | 126.18 | 197.75 | 33.45 | 25.4 | 3165.41 | 0.76 | 0.88 | 2.96 | 0.2 | 1 | 10 | 417.1475 | 570.7595 | 516.2871 | 417147.4516 | 570759.5466 | 1.9236e-05 | 35 | 516287.0565
34 | 80 | CONCLUIDO | 7.5429 | 13.26 | 10.58 | 57.7 | 0.98 | 11 | 171.35 | 50.28 | 9.5 | 9 | 31.57 | 21367.54 | 125.98 | 197.76 | 33.31 | 25.4 | 3095.57 | 0.76 | 0.88 | 2.95 | 0.19 | 1 | 10 | 416.9266 | 570.4574 | 516.0138 | 416926.6494 | 570457.4352 | 1.9248e-05 | 35 | 516013.7782
35 | 80 | CONCLUIDO | 7.5397 | 13.26 | 10.58 | 57.73 | 1.01 | 11 | 171.72 | 50.28 | 9.75 | 9 | 31.69 | 21412.57 | 126.07 | 197.78 | 33.38 | 25.4 | 3132.26 | 0.76 | 0.88 | 2.96 | 0.19 | 1 | 10 | 417.0355 | 570.6064 | 516.1485 | 417035.5262 | 570606.4052 | 1.924e-05 | 35 | 516148.5308
36 | 80 | CONCLUIDO | 7.5715 | 13.21 | 10.56 | 63.37 | 1.03 | 10 | 172.08 | 50.28 | 10 | 8 | 31.8 | 21457.64 | 125.42 | 197.75 | 32.78 | 25.4 | 2834.42 | 0.77 | 0.88 | 2.95 | 0.17 | 1 | 10 | 416.1096 | 569.3395 | 515.0025 | 416109.5923 | 569339.5017 | 1.9321e-05 | 35 | 515002.5387
37 | 80 | CONCLUIDO | 7.5695 | 13.21 | 10.56 | 63.38 | 1.05 | 10 | 172.45 | 50.28 | 10.25 | 8 | 31.92 | 21502.75 | 125.62 | 197.75 | 32.81 | 25.4 | 2851.07 | 0.77 | 0.88 | 2.95 | 0.17 | 1 | 10 | 416.2805 | 569.5733 | 515.2141 | 416280.503 | 569573.3493 | 1.9316e-05 | 35 | 515214.0682
38 | 80 | CONCLUIDO | 7.5718 | 13.21 | 10.56 | 63.36 | 1.08 | 10 | 172.82 | 50.28 | 10.5 | 8 | 32.04 | 21547.89 | 125.42 | 197.78 | 32.68 | 25.4 | 2787.7 | 0.78 | 0.88 | 2.95 | 0.17 | 1 | 10 | 416.1055 | 569.3339 | 514.9975 | 416105.5249 | 569333.9365 | 1.9322e-05 | 35 | 514997.5046
39 | 80 | CONCLUIDO | 7.5683 | 13.21 | 10.57 | 63.4 | 1.1 | 10 | 173.18 | 50.28 | 10.75 | 8 | 32.15 | 21593.08 | 125.27 | 197.76 | 32.79 | 25.4 | 2841.85 | 0.77 | 0.88 | 2.96 | 0.18 | 1 | 10 | 416.057 | 569.2675 | 514.9374 | 416056.9963 | 569267.5375 | 1.9313e-05 | 35 | 514937.4427
40 | 80 | CONCLUIDO | 7.57 | 13.21 | 10.56 | 63.38 | 1.12 | 10 | 173.55 | 50.28 | 11 | 8 | 32.27 | 21638.31 | 124.8 | 197.77 | 32.8 | 25.4 | 2848.11 | 0.77 | 0.88 | 2.95 | 0.17 | 1 | 10 | 415.6842 | 568.7575 | 514.4761 | 415684.2255 | 568757.4961 | 1.9317e-05 | 35 | 514476.0789
41 | 80 | CONCLUIDO | 7.5965 | 13.16 | 10.55 | 70.33 | 1.15 | 9 | 173.92 | 50.28 | 11.25 | 7 | 32.39 | 21683.57 | 124.4 | 197.78 | 32.28 | 25.4 | 2592.43 | 0.79 | 0.88 | 2.95 | 0.16 | 1 | 10 | 415.0292 | 567.8613 | 513.6654 | 415029.2282 | 567861.2998 | 1.9385e-05 | 35 | 513665.4144
42 | 80 | CONCLUIDO | 7.5913 | 13.17 | 10.56 | 70.39 | 1.17 | 9 | 174.28 | 50.28 | 11.5 | 7 | 32.5 | 21728.87 | 124.56 | 197.78 | 32.62 | 25.4 | 2761.99 | 0.78 | 0.88 | 2.96 | 0.17 | 1 | 10 | 415.2253 | 568.1296 | 513.9081 | 415225.3269 | 568129.6108 | 1.9371e-05 | 35 | 513908.1181
43 | 80 | CONCLUIDO | 7.5956 | 13.17 | 10.55 | 70.34 | 1.19 | 9 | 174.65 | 50.28 | 11.75 | 7 | 32.62 | 21774.22 | 124.5 | 197.77 | 32.38 | 25.4 | 2643.24 | 0.78 | 0.88 | 2.95 | 0.16 | 1 | 10 | 415.1129 | 567.9758 | 513.769 | 415112.9104 | 567975.7975 | 1.9382e-05 | 35 | 513768.9845
44 | 80 | CONCLUIDO | 7.5991 | 13.16 | 10.54 | 70.3 | 1.22 | 9 | 175.02 | 50.28 | 12 | 7 | 32.74 | 21819.6 | 124.1 | 197.77 | 32.16 | 25.4 | 2532.44 | 0.79 | 0.88 | 2.95 | 0.15 | 1 | 10 | 414.7678 | 567.5036 | 513.3419 | 414767.8269 | 567503.639 | 1.9391e-05 | 35 | 513341.8882
45 | 80 | CONCLUIDO | 7.5937 | 13.17 | 10.55 | 70.36 | 1.24 | 9 | 175.39 | 50.28 | 12.25 | 7 | 32.86 | 21865.03 | 124.09 | 197.79 | 32.48 | 25.4 | 2691.95 | 0.78 | 0.88 | 2.95 | 0.16 | 1 | 10 | 414.8445 | 567.6086 | 513.4368 | 414844.524 | 567608.5794 | 1.9378e-05 | 35 | 513436.8132
46 | 80 | CONCLUIDO | 7.5986 | 13.16 | 10.55 | 70.31 | 1.26 | 9 | 175.76 | 50.28 | 12.5 | 7 | 32.98 | 21910.49 | 123.76 | 197.77 | 32.21 | 25.4 | 2556.74 | 0.79 | 0.88 | 2.95 | 0.16 | 1 | 10 | 414.5428 | 567.1957 | 513.0634 | 414542.8008 | 567195.7483 | 1.939e-05 | 35 | 513063.3822
47 | 80 | CONCLUIDO | 7.6287 | 13.11 | 10.53 | 78.95 | 1.28 | 8 | 176.12 | 50.28 | 12.75 | 6 | 33.09 | 21956 | 123.33 | 197.75 | 31.58 | 25.4 | 2248.25 | 0.8 | 0.88 | 2.95 | 0.14 | 1 | 10 | 413.8137 | 566.1981 | 512.161 | 413813.6657 | 566198.1136 | 1.9467e-05 | 35 | 512160.9603
48 | 80 | CONCLUIDO | 7.6312 | 13.1 | 10.52 | 78.91 | 1.31 | 8 | 176.49 | 50.28 | 13 | 6 | 33.21 | 22001.54 | 123.3 | 197.77 | 31.46 | 25.4 | 2186.02 | 0.81 | 0.88 | 2.95 | 0.13 | 1 | 10 | 413.7476 | 566.1078 | 512.0792 | 413747.6355 | 566107.7681 | 1.9473e-05 | 35 | 512079.2373
49 | 80 | CONCLUIDO | 7.6249 | 13.12 | 10.53 | 79 | 1.33 | 8 | 176.86 | 50.28 | 13.25 | 6 | 33.33 | 22047.13 | 123.44 | 197.75 | 31.74 | 25.4 | 2325.44 | 0.8 | 0.88 | 2.95 | 0.14 | 1 | 10 | 413.9422 | 566.374 | 512.32 | 413942.1911 | 566373.9677 | 1.9457e-05 | 35 | 512320.0311
50 | 80 | CONCLUIDO | 7.6297 | 13.11 | 10.52 | 78.93 | 1.35 | 8 | 177.23 | 50.28 | 13.5 | 6 | 33.45 | 22092.76 | 123.29 | 197.76 | 31.57 | 25.4 | 2239.47 | 0.8 | 0.88 | 2.95 | 0.13 | 1 | 10 | 413.7602 | 566.125 | 512.0948 | 413760.2212 | 566124.9885 | 1.9469e-05 | 35 | 512094.8142
51 | 80 | CONCLUIDO | 7.6318 | 13.1 | 10.52 | 78.91 | 1.37 | 8 | 177.6 | 50.28 | 13.75 | 6 | 33.57 | 22138.42 | 122.96 | 197.75 | 31.38 | 25.4 | 2144.29 | 0.81 | 0.88 | 2.95 | 0.13 | 1 | 10 | 413.4973 | 565.7653 | 511.7694 | 413497.3087 | 565765.26 | 1.9475e-05 | 35 | 511769.4177
52 | 80 | CONCLUIDO | 7.626 | 13.11 | 10.53 | 78.98 | 1.4 | 8 | 177.97 | 50.28 | 14 | 6 | 33.69 | 22184.13 | 122.97 | 197.8 | 31.76 | 25.4 | 2335.04 | 0.8 | 0.88 | 2.95 | 0.14 | 1 | 10 | 413.5923 | 565.8952 | 511.887 | 413592.3011 | 565895.2328 | 1.946e-05 | 35 | 511886.9861
53 | 80 | CONCLUIDO | 7.6308 | 13.1 | 10.52 | 78.92 | 1.42 | 8 | 178.34 | 50.28 | 14.25 | 6 | 33.82 | 22229.88 | 122.38 | 197.81 | 31.46 | 25.4 | 2185.39 | 0.81 | 0.88 | 2.95 | 0.13 | 1 | 10 | 413.0968 | 565.2173 | 511.2737 | 413096.7885 | 565217.2506 | 1.9472e-05 | 35 | 511273.7095
54 | 80 | CONCLUIDO | 7.6228 | 13.12 | 10.54 | 79.02 | 1.44 | 8 | 178.72 | 50.28 | 14.5 | 6 | 33.94 | 22275.67 | 122.1 | 197.75 | 31.93 | 25.4 | 2421.53 | 0.8 | 0.88 | 2.95 | 0.15 | 1 | 10 | 413.025 | 565.119 | 511.1849 | 413025.0125 | 565119.0435 | 1.9452e-05 | 35 | 511184.8752
55 | 80 | CONCLUIDO | 7.6607 | 13.05 | 10.5 | 90.03 | 1.46 | 7 | 179.09 | 50.28 | 14.75 | 5 | 34.06 | 22321.5 | 122.03 | 197.75 | 30.93 | 25.4 | 1924.06 | 0.82 | 0.89 | 2.95 | 0.11 | 1 | 10 | 403.5049 | 552.0932 | 499.4022 | 403504.9217 | 552093.2352 | 1.9549e-05 | 34 | 499402.2317
56 | 80 | CONCLUIDO | 7.6539 | 13.07 | 10.52 | 90.13 | 1.48 | 7 | 179.46 | 50.28 | 15 | 5 | 34.18 | 22367.38 | 122.36 | 197.79 | 31.3 | 25.4 | 2109.77 | 0.81 | 0.88 | 2.95 | 0.12 | 1 | 10 | 412.7818 | 564.7863 | 510.8839 | 412781.8306 | 564786.3113 | 1.9531e-05 | 35 | 510883.8985
57 | 80 | CONCLUIDO | 7.6614 | 13.05 | 10.5 | 90.02 | 1.5 | 7 | 179.83 | 50.28 | 15.25 | 5 | 34.3 | 22413.29 | 122.12 | 197.84 | 30.83 | 25.4 | 1873.82 | 0.82 | 0.89 | 2.95 | 0.11 | 1 | 10 | 403.5598 | 552.1683 | 499.4702 | 403559.8055 | 552168.3297 | 1.955e-05 | 34 | 499470.1593
58 | 80 | CONCLUIDO | 7.6562 | 13.06 | 10.51 | 90.1 | 1.53 | 7 | 180.2 | 50.28 | 15.5 | 5 | 34.43 | 22459.24 | 122.1 | 197.78 | 31.08 | 25.4 | 2000.62 | 0.82 | 0.89 | 2.95 | 0.12 | 1 | 10 | 412.5555 | 564.4766 | 510.6037 | 412555.4658 | 564476.589 | 1.9537e-05 | 35 | 510603.7356
59 | 80 | CONCLUIDO | 7.6537 | 13.07 | 10.52 | 90.13 | 1.55 | 7 | 180.58 | 50.28 | 15.75 | 5 | 34.55 | 22505.24 | 122.09 | 197.76 | 31.28 | 25.4 | 2102.9 | 0.81 | 0.88 | 2.95 | 0.13 | 1 | 10 | 412.5924 | 564.5272 | 510.6495 | 412592.45 | 564527.1924 | 1.9531e-05 | 35 | 510649.5095
60 | 80 | CONCLUIDO | 7.6594 | 13.06 | 10.51 | 90.05 | 1.57 | 7 | 180.95 | 50.28 | 16 | 5 | 34.67 | 22551.28 | 121.8 | 197.77 | 30.99 | 25.4 | 1954.46 | 0.82 | 0.89 | 2.95 | 0.12 | 1 | 10 | 412.3009 | 564.1283 | 510.2887 | 412300.913 | 564128.2986 | 1.9545e-05 | 35 | 510288.6856
61 | 80 | CONCLUIDO | 7.6549 | 13.06 | 10.51 | 90.12 | 1.59 | 7 | 181.32 | 50.28 | 16.25 | 5 | 34.79 | 22597.36 | 121.4 | 197.77 | 31.13 | 25.4 | 2027.42 | 0.82 | 0.89 | 2.95 | 0.12 | 1 | 10 | 412.0747 | 563.8187 | 510.0087 | 412074.6581 | 563818.7266 | 1.9534e-05 | 35 | 510008.6587
62 | 80 | CONCLUIDO | 7.6534 | 13.07 | 10.52 | 90.14 | 1.61 | 7 | 181.7 | 50.28 | 16.5 | 5 | 34.92 | 22643.61 | 121.06 | 197.75 | 31.35 | 25.4 | 2134.37 | 0.81 | 0.88 | 2.95 | 0.13 | 1 | 10 | 411.864 | 563.5304 | 509.7479 | 411863.9535 | 563530.4314 | 1.953e-05 | 35 | 509747.8779
63 | 80 | CONCLUIDO | 7.656 | 13.06 | 10.51 | 90.1 | 1.63 | 7 | 182.07 | 50.28 | 16.75 | 5 | 35.04 | 22689.77 | 120.7 | 197.75 | 31.17 | 25.4 | 2047.44 | 0.81 | 0.89 | 2.95 | 0.12 | 1 | 10 | 411.5629 | 563.1185 | 509.3753 | 411562.9213 | 563118.5458 | 1.9537e-05 | 35 | 509375.3021
64 | 80 | CONCLUIDO | 7.6584 | 13.06 | 10.51 | 90.06 | 1.65 | 7 | 182.45 | 50.28 | 17 | 5 | 35.17 | 22735.98 | 120.27 | 197.77 | 31.04 | 25.4 | 1981.35 | 0.82 | 0.89 | 2.95 | 0.12 | 1 | 10 | 411.2266 | 562.6584 | 508.9591 | 411226.6225 | 562658.4069 | 1.9543e-05 | 35 | 508959.0783
65 | 80 | CONCLUIDO | 7.6877 | 13.01 | 10.49 | 104.9 | 1.67 | 6 | 182.82 | 50.28 | 17.25 | 4 | 35.29 | 22782.23 | 119.85 | 197.8 | 30.48 | 25.4 | 1705.33 | 0.83 | 0.89 | 2.95 | 0.1 | 1 | 10 | 401.6024 | 549.4902 | 497.0476 | 401602.4303 | 549490.1626 | 1.9617e-05 | 34 | 497047.5927
66 | 80 | CONCLUIDO | 7.6917 | 13 | 10.48 | 104.83 | 1.69 | 6 | 183.2 | 50.28 | 17.5 | 4 | 35.42 | 22828.53 | 119.78 | 197.75 | 30.17 | 25.4 | 1551.93 | 0.84 | 0.89 | 2.95 | 0.09 | 1 | 10 | 401.4908 | 549.3374 | 496.9094 | 401490.7527 | 549337.3604 | 1.9628e-05 | 34 | 496909.3737
67 | 80 | CONCLUIDO | 7.69 | 13 | 10.49 | 104.86 | 1.72 | 6 | 183.57 | 50.28 | 17.75 | 4 | 35.54 | 22874.86 | 119.8 | 197.77 | 30.3 | 25.4 | 1616.24 | 0.84 | 0.89 | 2.95 | 0.1 | 1 | 10 | 401.538 | 549.402 | 496.9679 | 401538.0107 | 549402.0208 | 1.9623e-05 | 34 | 496967.863
68 | 80 | CONCLUIDO | 7.6928 | 13 | 10.48 | 104.81 | 1.74 | 6 | 183.95 | 50.28 | 18 | 4 | 35.67 | 22921.24 | 120.03 | 197.76 | 30.28 | 25.4 | 1604.98 | 0.84 | 0.89 | 2.95 | 0.09 | 1 | 10 | 401.6537 | 549.5604 | 497.1111 | 401653.7392 | 549560.3656 | 1.9631e-05 | 34 | 497111.0957
69 | 80 | CONCLUIDO | 7.6897 | 13 | 10.49 | 104.87 | 1.76 | 6 | 184.33 | 50.28 | 18.25 | 4 | 35.8 | 22967.66 | 120.26 | 197.78 | 30.45 | 25.4 | 1688.85 | 0.83 | 0.89 | 2.95 | 0.1 | 1 | 10 | 401.8673 | 549.8526 | 497.3755 | 401867.3351 | 549852.6171 | 1.9623e-05 | 34 | 497375.455
70 | 80 | CONCLUIDO | 7.6925 | 13 | 10.48 | 104.82 | 1.78 | 6 | 184.7 | 50.28 | 18.5 | 4 | 35.92 | 23014.13 | 119.99 | 197.75 | 30.21 | 25.4 | 1570.92 | 0.84 | 0.89 | 2.95 | 0.09 | 1 | 10 | 401.6292 | 549.5268 | 497.0808 | 401629.2298 | 549526.8308 | 1.963e-05 | 34 | 497080.7614
71 | 80 | CONCLUIDO | 7.6926 | 13 | 10.48 | 104.82 | 1.8 | 6 | 185.08 | 50.28 | 18.75 | 4 | 36.05 | 23060.64 | 120 | 197.75 | 30.22 | 25.4 | 1576.85 | 0.84 | 0.89 | 2.95 | 0.09 | 1 | 10 | 401.635 | 549.5348 | 497.088 | 401635.0417 | 549534.783 | 1.963e-05 | 34 | 497087.9545
72 | 80 | CONCLUIDO | 7.6897 | 13 | 10.49 | 104.87 | 1.82 | 6 | 185.46 | 50.28 | 19 | 4 | 36.18 | 23107.19 | 119.94 | 197.75 | 30.35 | 25.4 | 1639.79 | 0.84 | 0.89 | 2.95 | 0.1 | 1 | 10 | 401.6409 | 549.5428 | 497.0952 | 401640.8729 | 549542.7614 | 1.9623e-05 | 34 | 497095.1716
73 | 80 | CONCLUIDO | 7.6898 | 13 | 10.49 | 104.86 | 1.84 | 6 | 185.84 | 50.28 | 19.25 | 4 | 36.31 | 23153.78 | 119.7 | 197.75 | 30.4 | 25.4 | 1667.29 | 0.84 | 0.89 | 2.95 | 0.1 | 1 | 10 | 401.4698 | 549.3086 | 496.8834 | 401469.7654 | 549308.6446 | 1.9623e-05 | 34 | 496883.3986
74 | 80 | CONCLUIDO | 7.6902 | 13 | 10.49 | 104.86 | 1.86 | 6 | 186.21 | 50.28 | 19.5 | 4 | 36.43 | 23200.42 | 119.57 | 197.76 | 30.41 | 25.4 | 1669.65 | 0.84 | 0.89 | 2.95 | 0.1 | 1 | 10 | 401.3727 | 549.1759 | 496.7633 | 401372.7284 | 549175.8742 | 1.9624e-05 | 34 | 496763.2996
75 | 80 | CONCLUIDO | 7.6898 | 13 | 10.49 | 104.86 | 1.88 | 6 | 186.59 | 50.28 | 19.75 | 4 | 36.56 | 23247.1 | 119.27 | 197.75 | 30.42 | 25.4 | 1675.11 | 0.83 | 0.89 | 2.95 | 0.1 | 1 | 10 | 401.1655 | 548.8923 | 496.5068 | 401165.4607 | 548892.2815 | 1.9623e-05 | 34 | 496506.7726
76 | 80 | CONCLUIDO | 7.6913 | 13 | 10.48 | 104.84 | 1.9 | 6 | 186.97 | 50.28 | 20 | 4 | 36.69 | 23293.82 | 118.86 | 197.75 | 30.27 | 25.4 | 1600.71 | 0.84 | 0.89 | 2.95 | 0.09 | 1 | 10 | 400.8449 | 548.4536 | 496.11 | 400844.8524 | 548453.611 | 1.9627e-05 | 34 | 496109.9681
77 | 80 | CONCLUIDO | 7.6913 | 13 | 10.48 | 104.84 | 1.92 | 6 | 187.35 | 50.28 | 20.25 | 4 | 36.82 | 23340.59 | 118.54 | 197.75 | 30.22 | 25.4 | 1574.07 | 0.84 | 0.89 | 2.95 | 0.09 | 1 | 10 | 400.6184 | 548.1438 | 495.8297 | 400618.4372 | 548143.8198 | 1.9627e-05 | 34 | 495829.743
78 | 80 | CONCLUIDO | 7.693 | 13 | 10.48 | 104.81 | 1.94 | 6 | 187.73 | 50.28 | 20.5 | 4 | 36.95 | 23387.4 | 118.16 | 197.75 | 30.31 | 25.4 | 1621.34 | 0.84 | 0.89 | 2.94 | 0.09 | 1 | 10 | 400.3284 | 547.747 | 495.4708 | 400328.3928 | 547746.9683 | 1.9631e-05 | 34 | 495470.7664
79 | 80 | CONCLUIDO | 7.688 | 13.01 | 10.49 | 104.89 | 1.96 | 6 | 188.11 | 50.28 | 20.75 | 4 | 37.08 | 23434.26 | 117.65 | 197.75 | 30.53 | 25.4 | 1733.3 | 0.83 | 0.89 | 2.95 | 0.1 | 1 | 10 | 400.0414 | 547.3543 | 495.1155 | 400041.3698 | 547354.2507 | 1.9618e-05 | 34 | 495115.5292
80 | 80 | CONCLUIDO | 7.7165 | 12.96 | 10.47 | 125.68 | 1.98 | 5 | 188.49 | 50.28 | 21 | 3 | 37.21 | 23481.16 | 117.11 | 197.75 | 30.01 | 25.4 | 1477 | 0.85 | 0.89 | 2.95 | 0.08 | 1 | 10 | 399.2845 | 546.3187 | 494.1788 | 399284.4902 | 546318.6547 | 1.9691e-05 | 34 | 494178.7691
81 | 80 | CONCLUIDO | 7.7165 | 12.96 | 10.47 | 125.68 | 2 | 5 | 188.87 | 50.28 | 21.25 | 3 | 37.34 | 23528.1 | 117.41 | 197.75 | 30.08 | 25.4 | 1508.7 | 0.84 | 0.89 | 2.94 | 0.08 | 1 | 10 | 399.4961 | 546.6081 | 494.4406 | 399496.0612 | 546608.1355 | 1.9691e-05 | 34 | 494440.6222
82 | 80 | CONCLUIDO | 7.7126 | 12.97 | 10.48 | 125.76 | 2.02 | 5 | 189.25 | 50.28 | 21.5 | 3 | 37.47 | 23575.09 | 117.7 | 197.76 | 30.18 | 25.4 | 1563.52 | 0.84 | 0.89 | 2.95 | 0.09 | 1 | 10 | 399.7603 | 546.9697 | 494.7677 | 399760.3428 | 546969.7372 | 1.9681e-05 | 34 | 494767.7132
83 | 80 | CONCLUIDO | 7.7175 | 12.96 | 10.47 | 125.66 | 2.04 | 5 | 189.63 | 50.28 | 21.75 | 3 | 37.6 | 23622.13 | 117.59 | 197.75 | 30.01 | 25.4 | 1474.88 | 0.85 | 0.89 | 2.95 | 0.08 | 1 | 10 | 399.6107 | 546.765 | 494.5825 | 399610.6808 | 546764.9631 | 1.9694e-05 | 34 | 494582.4824
84 | 80 | CONCLUIDO | 7.7179 | 12.96 | 10.47 | 125.66 | 2.05 | 5 | 190.01 | 50.28 | 22 | 3 | 37.74 | 23669.2 | 117.55 | 197.75 | 29.91 | 25.4 | 1424.71 | 0.85 | 0.89 | 2.95 | 0.08 | 1 | 10 | 399.5775 | 546.7196 | 494.5415 | 399577.5482 | 546719.6295 | 1.9695e-05 | 34 | 494541.4754
85 | 80 | CONCLUIDO | 7.7177 | 12.96 | 10.47 | 125.66 | 2.07 | 5 | 190.4 | 50.28 | 22.25 | 3 | 37.87 | 23716.33 | 117.7 | 197.75 | 29.99 | 25.4 | 1466.05 | 0.85 | 0.89 | 2.95 | 0.08 | 1 | 10 | 399.6858 | 546.8677 | 494.6754 | 399685.7806 | 546867.7179 | 1.9694e-05 | 34 | 494675.4304
86 | 80 | CONCLUIDO | 7.723 | 12.95 | 10.46 | 125.55 | 2.09 | 5 | 190.78 | 50.28 | 22.5 | 3 | 38 | 23763.49 | 117.55 | 197.75 | 29.67 | 25.4 | 1305.55 | 0.86 | 0.89 | 2.95 | 0.07 | 1 | 10 | 399.5032 | 546.6178 | 494.4494 | 399503.1578 | 546617.8453 | 1.9708e-05 | 34 | 494449.4053
87 | 80 | CONCLUIDO | 7.7199 | 12.95 | 10.47 | 125.62 | 2.11 | 5 | 191.16 | 50.28 | 22.75 | 3 | 38.13 | 23810.71 | 117.64 | 197.79 | 29.79 | 25.4 | 1367.72 | 0.85 | 0.89 | 2.95 | 0.08 | 1 | 10 | 399.6164 | 546.7727 | 494.5895 | 399616.3649 | 546772.7403 | 1.97e-05 | 34 | 494589.5174
88 | 80 | CONCLUIDO | 7.7199 | 12.95 | 10.47 | 125.62 | 2.13 | 5 | 191.55 | 50.28 | 23 | 3 | 38.27 | 23857.96 | 117.64 | 197.75 | 29.91 | 25.4 | 1424.14 | 0.85 | 0.89 | 2.94 | 0.08 | 1 | 10 | 399.6164 | 546.7727 | 494.5895 | 399616.3649 | 546772.7403 | 1.97e-05 | 34 | 494589.5174
89 | 80 | CONCLUIDO | 7.72 | 12.95 | 10.47 | 125.61 | 2.15 | 5 | 191.93 | 50.28 | 23.25 | 3 | 38.4 | 23905.27 | 117.47 | 197.75 | 29.89 | 25.4 | 1415.13 | 0.85 | 0.89 | 2.94 | 0.08 | 1 | 10 | 399.4953 | 546.6071 | 494.4397 | 399495.2972 | 546607.0901 | 1.97e-05 | 34 | 494439.6766
90 | 80 | CONCLUIDO | 7.7187 | 12.96 | 10.47 | 125.64 | 2.17 | 5 | 192.31 | 50.28 | 23.5 | 3 | 38.53 | 23952.62 | 117.33 | 197.75 | 29.85 | 25.4 | 1397.57 | 0.85 | 0.89 | 2.95 | 0.08 | 1 | 10 | 399.4126 | 546.4939 | 494.3373 | 399412.5881 | 546493.9239 | 1.9697e-05 | 34 | 494337.3108
91 | 80 | CONCLUIDO | 7.7207 | 12.95 | 10.47 | 125.6 | 2.19 | 5 | 192.7 | 50.28 | 23.75 | 3 | 38.67 | 24000.01 | 117.23 | 197.78 | 29.82 | 25.4 | 1378.95 | 0.85 | 0.89 | 2.94 | 0.08 | 1 | 10 | 399.3175 | 546.3638 | 494.2197 | 399317.5215 | 546363.8496 | 1.9702e-05 | 34 | 494219.6506
92 | 80 | CONCLUIDO | 7.7218 | 12.95 | 10.46 | 125.58 | 2.21 | 5 | 193.08 | 50.28 | 24 | 3 | 38.8 | 24047.45 | 116.93 | 197.75 | 29.74 | 25.4 | 1338.69 | 0.85 | 0.89 | 2.95 | 0.07 | 1 | 10 | 399.081 | 546.0402 | 493.9269 | 399080.9719 | 546040.192 | 1.9705e-05 | 34 | 493926.8824
93 | 80 | CONCLUIDO | 7.722 | 12.95 | 10.46 | 125.57 | 2.22 | 5 | 193.47 | 50.28 | 24.25 | 3 | 38.94 | 24094.93 | 116.72 | 197.76 | 29.63 | 25.4 | 1286.31 | 0.86 | 0.89 | 2.95 | 0.07 | 1 | 10 | 398.9305 | 545.8343 | 493.7407 | 398930.5286 | 545834.3488 | 1.9705e-05 | 34 | 493740.6846
94 | 80 | CONCLUIDO | 7.7237 | 12.95 | 10.46 | 125.54 | 2.24 | 5 | 193.85 | 50.28 | 24.5 | 3 | 39.07 | 24142.46 | 116.36 | 197.79 | 29.63 | 25.4 | 1284.21 | 0.86 | 0.89 | 2.95 | 0.07 | 1 | 10 | 398.6561 | 545.4589 | 493.401 | 398656.1002 | 545458.8637 | 1.9709e-05 | 34 | 493401.0353
95 | 80 | CONCLUIDO | 7.7245 | 12.95 | 10.46 | 125.52 | 2.26 | 5 | 194.24 | 50.28 | 24.75 | 3 | 39.21 | 24190.04 | 116.13 | 197.75 | 29.62 | 25.4 | 1279 | 0.86 | 0.89 | 2.94 | 0.07 | 1 | 10 | 398.4843 | 545.2238 | 493.1884 | 398484.3144 | 545223.8188 | 1.9711e-05 | 34 | 493188.4228
96 | 80 | CONCLUIDO | 7.722 | 12.95 | 10.46 | 125.57 | 2.28 | 5 | 194.62 | 50.28 | 25 | 3 | 39.34 | 24237.67 | 115.88 | 197.75 | 29.6 | 25.4 | 1269.07 | 0.86 | 0.89 | 2.95 | 0.07 | 1 | 10 | 398.3386 | 545.0244 | 493.008 | 398338.5517 | 545024.3799 | 1.9705e-05 | 34 | 493008.0181
97 | 80 | CONCLUIDO | 7.7238 | 12.95 | 10.46 | 125.54 | 2.3 | 5 | 195.01 | 50.28 | 25.25 | 3 | 39.48 | 24285.33 | 115.25 | 197.75 | 29.61 | 25.4 | 1275.01 | 0.86 | 0.89 | 2.95 | 0.07 | 1 | 10 | 397.8728 | 544.3871 | 492.4316 | 397872.8086 | 544387.1296 | 1.971e-05 | 34 | 492431.586
98 | 80 | CONCLUIDO | 7.7223 | 12.95 | 10.46 | 125.57 | 2.32 | 5 | 195.4 | 50.28 | 25.5 | 3 | 39.62 | 24333.05 | 114.79 | 197.75 | 29.64 | 25.4 | 1292.42 | 0.86 | 0.89 | 2.95 | 0.07 | 1 | 10 | 397.5668 | 543.9684 | 492.0528 | 397566.7764 | 543968.4029 | 1.9706e-05 | 34 | 492052.822
99 | 80 | CONCLUIDO | 7.7195 | 12.95 | 10.47 | 125.62 | 2.33 | 5 | 195.78 | 50.28 | 25.75 | 3 | 39.75 | 24380.81 | 114.7 | 197.78 | 29.8 | 25.4 | 1369.64 | 0.85 | 0.89 | 2.95 | 0.08 | 1 | 10 | 397.5487 | 543.9437 | 492.0305 | 397548.7025 | 543943.6734 | 1.9699e-05 | 34 | 492030.4527
100 | 80 | CONCLUIDO | 7.7175 | 12.96 | 10.47 | 125.66 | 2.35 | 5 | 196.17 | 50.28 | 26 | 3 | 39.89 | 24428.62 | 114.49 | 197.77 | 29.87 | 25.4 | 1404.9 | 0.85 | 0.89 | 2.95 | 0.08 | 1 | 10 | 397.4247 | 543.774 | 491.877 | 397424.7305 | 543774.0494 | 1.9694e-05 | 34 | 491877.0173
101 | 80 | CONCLUIDO | 7.7189 | 12.96 | 10.47 | 125.64 | 2.37 | 5 | 196.56 | 50.28 | 26.25 | 3 | 40.03 | 24476.48 | 114.08 | 197.78 | 29.82 | 25.4 | 1378.77 | 0.85 | 0.89 | 2.95 | 0.08 | 1 | 10 | 397.1188 | 543.3555 | 491.4984 | 397118.823 | 543355.4933 | 1.9697e-05 | 34 | 491498.4076
102 | 80 | CONCLUIDO | 7.721 | 12.95 | 10.47 | 125.59 | 2.39 | 5 | 196.95 | 50.28 | 26.5 | 3 | 40.17 | 24524.38 | 113.55 | 197.78 | 29.79 | 25.4 | 1363.96 | 0.85 | 0.89 | 2.95 | 0.08 | 1 | 10 | 396.7201 | 542.8099 | 491.0049 | 396720.0799 | 542809.9154 | 1.9702e-05 | 34 | 491004.8989
103 | 80 | CONCLUIDO | 7.7215 | 12.95 | 10.47 | 125.58 | 2.41 | 5 | 197.34 | 50.28 | 26.75 | 3 | 40.31 | 24572.33 | 113.35 | 197.77 | 29.72 | 25.4 | 1330.94 | 0.85 | 0.89 | 2.95 | 0.08 | 1 | 10 | 396.5732 | 542.6089 | 490.8231 | 396573.1536 | 542608.8843 | 1.9704e-05 | 34 | 490823.0539
104 | 80 | CONCLUIDO | 7.7544 | 12.9 | 10.44 | 156.64 | 2.42 | 4 | 197.73 | 50.28 | 27 | 2 | 40.45 | 24620.33 | 112.82 | 197.75 | 29 | 25.4 | 975.19 | 0.88 | 0.89 | 2.94 | 0.05 | 1 | 10 | 395.7759 | 541.5181 | 489.8364 | 395775.9346 | 541518.0942 | 1.9788e-05 | 34 | 489836.3673
105 | 80 | CONCLUIDO | 7.7559 | 12.89 | 10.44 | 156.6 | 2.44 | 4 | 198.12 | 50.28 | 27.25 | 2 | 40.59 | 24668.37 | 113.03 | 197.75 | 28.92 | 25.4 | 934.11 | 0.88 | 0.89 | 2.94 | 0.05 | 1 | 10 | 395.9056 | 541.6956 | 489.9969 | 395905.633 | 541695.5532 | 1.9792e-05 | 34 | 489996.8899
106 | 80 | CONCLUIDO | 7.7543 | 12.9 | 10.44 | 156.64 | 2.46 | 4 | 198.51 | 50.28 | 27.5 | 2 | 40.73 | 24716.47 | 113.2 | 197.78 | 29.04 | 25.4 | 997.36 | 0.87 | 0.89 | 2.94 | 0.05 | 1 | 10 | 396.0438 | 541.8846 | 490.1679 | 396043.795 | 541884.5926 | 1.9787e-05 | 34 | 490167.8876
107 | 80 | CONCLUIDO | 7.7551 | 12.89 | 10.44 | 156.62 | 2.48 | 4 | 198.9 | 50.28 | 27.75 | 2 | 40.87 | 24764.61 | 113.31 | 197.75 | 29.02 | 25.4 | 985.27 | 0.88 | 0.89 | 2.94 | 0.05 | 1 | 10 | 396.1115 | 541.9773 | 490.2517 | 396111.5435 | 541977.2891 | 1.9789e-05 | 34 | 490251.7373
108 | 80 | CONCLUIDO | 7.7533 | 12.9 | 10.44 | 156.67 | 2.49 | 4 | 199.29 | 50.28 | 28 | 2 | 41.01 | 24812.8 | 113.53 | 197.75 | 29.08 | 25.4 | 1014.19 | 0.87 | 0.89 | 2.94 | 0.05 | 1 | 10 | 396.2872 | 542.2177 | 490.4692 | 396287.223 | 542217.6614 | 1.9785e-05 | 34 | 490469.1688
109 | 80 | CONCLUIDO | 7.7531 | 12.9 | 10.44 | 156.67 | 2.51 | 4 | 199.68 | 50.28 | 28.25 | 2 | 41.15 | 24861.03 | 113.55 | 197.75 | 29.09 | 25.4 | 1018.77 | 0.87 | 0.89 | 2.95 | 0.06 | 1 | 10 | 396.3036 | 542.2401 | 490.4895 | 396303.6284 | 542240.108 | 1.9784e-05 | 34 | 490489.4731
110 | 80 | CONCLUIDO | 7.7526 | 12.9 | 10.45 | 156.68 | 2.53 | 4 | 200.07 | 50.28 | 28.5 | 2 | 41.29 | 24909.32 | 113.6 | 197.75 | 29.19 | 25.4 | 1070.59 | 0.87 | 0.89 | 2.94 | 0.06 | 1 | 10 | 396.3562 | 542.3121 | 490.5546 | 396356.219 | 542312.0648 | 1.9783e-05 | 34 | 490554.5625
111 | 80 | CONCLUIDO | 7.7503 | 12.9 | 10.45 | 156.74 | 2.55 | 4 | 200.46 | 50.28 | 28.75 | 2 | 41.43 | 24957.65 | 113.62 | 197.75 | 29.25 | 25.4 | 1101.48 | 0.87 | 0.89 | 2.94 | 0.06 | 1 | 10 | 396.3975 | 542.3686 | 490.6057 | 396397.5157 | 542368.5688 | 1.9777e-05 | 34 | 490605.6738
112 | 80 | CONCLUIDO | 7.7544 | 12.9 | 10.44 | 156.64 | 2.56 | 4 | 200.85 | 50.28 | 29 | 2 | 41.57 | 25006.03 | 113.43 | 197.75 | 29.03 | 25.4 | 991.02 | 0.87 | 0.89 | 2.94 | 0.05 | 1 | 10 | 396.204 | 542.1038 | 490.3662 | 396204.0264 | 542103.8282 | 1.9788e-05 | 34 | 490366.1997
113 | 80 | CONCLUIDO | 7.7544 | 12.9 | 10.44 | 156.64 | 2.58 | 4 | 201.25 | 50.28 | 29.25 | 2 | 41.72 | 25054.46 | 113.34 | 197.75 | 28.97 | 25.4 | 963.4 | 0.88 | 0.89 | 2.95 | 0.05 | 1 | 10 | 396.1409 | 542.0174 | 490.288 | 396140.8653 | 542017.4084 | 1.9788e-05 | 34 | 490288.0277
114 | 80 | CONCLUIDO | 7.7543 | 12.9 | 10.44 | 156.64 | 2.6 | 4 | 201.64 | 50.28 | 29.5 | 2 | 41.86 | 25102.94 | 113.29 | 197.78 | 29.03 | 25.4 | 990.57 | 0.87 | 0.89 | 2.94 | 0.05 | 1 | 10 | 396.107 | 541.971 | 490.2461 | 396106.9569 | 541971.0135 | 1.9787e-05 | 34 | 490246.0606
115 | 80 | CONCLUIDO | 7.7543 | 12.9 | 10.44 | 156.64 | 2.61 | 4 | 202.03 | 50.28 | 29.75 | 2 | 42 | 25151.46 | 113.21 | 197.75 | 29.03 | 25.4 | 988.76 | 0.88 | 0.89 | 2.94 | 0.05 | 1 | 10 | 396.0508 | 541.8942 | 490.1766 | 396050.813 | 541894.1949 | 1.9787e-05 | 34 | 490176.5735
116 | 80 | CONCLUIDO | 7.7498 | 12.9 | 10.45 | 156.75 | 2.63 | 4 | 202.43 | 50.28 | 30 | 2 | 42.15 | 25200.04 | 113.22 | 197.75 | 29.22 | 25.4 | 1083.56 | 0.87 | 0.89 | 2.95 | 0.06 | 1 | 10 | 396.1226 | 541.9924 | 490.2654 | 396122.5609 | 541992.3635 | 1.9776e-05 | 34 | 490265.373
117 | 80 | CONCLUIDO | 7.7528 | 12.9 | 10.45 | 156.68 | 2.65 | 4 | 202.82 | 50.28 | 30.25 | 2 | 42.29 | 25248.79 | 113.06 | 197.78 | 29.07 | 25.4 | 1008.67 | 0.87 | 0.89 | 2.95 | 0.06 | 1 | 10 | 395.9748 | 541.7902 | 490.0825 | 395974.8052 | 541790.1976 | 1.9784e-05 | 34 | 490082.5016
118 | 80 | CONCLUIDO | 7.7539 | 12.9 | 10.44 | 156.65 | 2.67 | 4 | 203.22 | 50.28 | 30.5 | 2 | 42.44 | 25297.46 | 112.94 | 197.75 | 29.03 | 25.4 | 992.84 | 0.87 | 0.89 | 2.94 | 0.05 | 1 | 10 | 395.866 | 541.6414 | 489.9479 | 395866.0393 | 541641.3794 | 1.9786e-05 | 34 | 489947.8864
119 | 80 | CONCLUIDO | 7.7519 | 12.9 | 10.45 | 156.7 | 2.68 | 4 | 203.61 | 50.28 | 30.75 | 0 | 42.58 | 25346.19 | 113.02 | 197.8 | 29.09 | 25.4 | 1019.36 | 0.87 | 0.89 | 2.95 | 0.06 | 1 | 10 | 395.9573 | 541.7663 | 490.0609 | 395957.3425 | 541766.3044 | 1.9781e-05 | 34 | 490060.8887

## RESULTADOS_21
Unnamed: 0 | Volume de calda [L] | STATUS | Capacidade operacional [ha/h] | Tempo de missao [h] | Tempo util [h] | Tempo por voo [min] | Autonomia Projetada [h] | N° Voos | MTOW [kg] | Massa Estrutura [kg] | Combustível [kg] | Abastecimentos | Massa gerador | Potência gerador [W] | Combustível consumido [L] | Calda cons [L] | Distância percorrida [km] | Distância Pulverizando [km] | RTL ACUMULADO[m] | EOC [km/km] | EOC [h/h] | Tempo de manobra [h] | Tempo rtl_rtw [h] | V pulv [m/s] | V desloc [m/s] | Preço Total por ha Simples [R$/ha] | Preço Total por ha Presumido [R$/ha] | Preço Total por ha Real [R$/ha] | Preço Total Simples [R$] | Preço Total Presumido [R$] | Prod CAPEX [ha/h/R$] | Dias Trabalhados | Preço Total Real [R$]
0 | 115 | CONCLUIDO | 4.4184 | 22.63 | 13.43 | 5.41 | 0.08 | 149 | 222.93 | 56.94 | 1 | 147 | 49.99 | 27728.69 | 206.16 | 198.2 | 122.16 | 25.4 | 46829.31 | 0.21 | 0.69 | 3.18 | 3.03 | 1 | 10 | 816.0386 | 1116.54 | 1009.979 | 816038.606 | 1116540.0218 | 9.7394e-06 | 59 | 1009979.0092
1 | 115 | CONCLUIDO | 4.9221 | 20.32 | 12.7 | 6.74 | 0.1 | 113 | 223.35 | 56.94 | 1.25 | 111 | 50.15 | 27780.03 | 194.85 | 198.01 | 99.24 | 25.4 | 35551.14 | 0.26 | 0.73 | 3.12 | 2.3 | 1 | 10 | 718.9125 | 983.6478 | 889.7698 | 718912.5035 | 983647.8035 | 1.085e-05 | 53 | 889769.8377
2 | 115 | CONCLUIDO | 5.3001 | 18.87 | 12.21 | 8.05 | 0.12 | 91 | 223.76 | 56.94 | 1.5 | 89 | 50.32 | 27831.42 | 187.37 | 197.91 | 84.18 | 25.4 | 28132.64 | 0.3 | 0.76 | 3.08 | 1.82 | 1 | 10 | 666.0635 | 911.3375 | 824.3607 | 666063.5225 | 911337.4962 | 1.1683e-05 | 50 | 824360.7246
3 | 115 | CONCLUIDO | 5.5805 | 17.92 | 11.92 | 9.41 | 0.14 | 76 | 224.18 | 56.94 | 1.75 | 74 | 50.49 | 27882.87 | 182.88 | 197.89 | 74.89 | 25.4 | 23561.44 | 0.34 | 0.78 | 3.07 | 1.53 | 1 | 10 | 623.3434 | 852.886 | 771.4877 | 623343.4355 | 852885.9885 | 1.2301e-05 | 47 | 771487.7468
4 | 115 | CONCLUIDO | 5.787 | 17.28 | 11.72 | 10.66 | 0.16 | 66 | 224.6 | 56.94 | 2 | 64 | 50.65 | 27934.37 | 179.73 | 197.92 | 68.62 | 25.4 | 20474.49 | 0.37 | 0.79 | 3.05 | 1.33 | 1 | 10 | 594.9116 | 813.9843 | 736.2988 | 594911.6065 | 813984.3057 | 1.2756e-05 | 45 | 736298.786
5 | 115 | CONCLUIDO | 5.9666 | 16.76 | 11.55 | 11.95 | 0.18 | 58 | 225.01 | 56.94 | 2.25 | 56 | 50.82 | 27985.94 | 177.09 | 197.96 | 63.51 | 25.4 | 17959.66 | 0.4 | 0.81 | 3.03 | 1.16 | 1 | 10 | 577.5095 | 790.174 | 714.7609 | 577509.5281 | 790174.0143 | 1.3152e-05 | 44 | 714760.9154
6 | 115 | CONCLUIDO | 6.1093 | 16.37 | 11.43 | 13.18 | 0.2 | 52 | 225.43 | 56.94 | 2.5 | 50 | 50.99 | 28037.57 | 175.04 | 197.9 | 60.05 | 25.4 | 16262.6 | 0.42 | 0.81 | 3.01 | 1.03 | 1 | 10 | 562.2595 | 769.3082 | 695.8865 | 562259.4623 | 769308.2015 | 1.3467e-05 | 43 | 695886.5065
7 | 115 | CONCLUIDO | 6.2592 | 15.98 | 11.3 | 14.73 | 0.22 | 46 | 225.85 | 56.94 | 2.75 | 44 | 51.16 | 28089.25 | 173.01 | 197.8 | 55.72 | 25.4 | 14126.08 | 0.46 | 0.82 | 3.01 | 0.91 | 1 | 10 | 547.1017 | 748.5687 | 677.1263 | 547101.7011 | 748568.6838 | 1.3797e-05 | 42 | 677126.3393
8 | 115 | CONCLUIDO | 6.3575 | 15.73 | 11.23 | 16.04 | 0.24 | 42 | 226.27 | 56.94 | 3 | 40 | 51.33 | 28140.99 | 171.84 | 197.83 | 53.38 | 25.4 | 12975.59 | 0.48 | 0.83 | 3 | 0.83 | 1 | 10 | 534.3925 | 731.1794 | 661.3966 | 534392.4703 | 731179.3535 | 1.4014e-05 | 41 | 661396.6223
9 | 115 | CONCLUIDO | 6.4371 | 15.54 | 11.16 | 17.17 | 0.25 | 39 | 226.69 | 56.94 | 3.25 | 37 | 51.5 | 28192.8 | 170.87 | 197.79 | 51.22 | 25.4 | 11911.08 | 0.5 | 0.83 | 3.01 | 0.77 | 1 | 10 | 531.4137 | 727.1036 | 657.7099 | 531413.66 | 727103.614 | 1.4189e-05 | 41 | 657709.8655
10 | 115 | CONCLUIDO | 6.5221 | 15.33 | 11.09 | 18.49 | 0.27 | 36 | 227.11 | 56.94 | 3.5 | 34 | 51.67 | 28244.66 | 169.66 | 197.79 | 49.16 | 25.4 | 10896.14 | 0.52 | 0.84 | 3 | 0.7 | 1 | 10 | 519.1977 | 710.3892 | 642.5906 | 519197.6651 | 710389.1507 | 1.4377e-05 | 40 | 642590.6072
11 | 115 | CONCLUIDO | 6.5677 | 15.23 | 11.07 | 19.54 | 0.29 | 34 | 227.53 | 56.94 | 3.75 | 32 | 51.84 | 28296.58 | 169.29 | 197.83 | 48.36 | 25.4 | 10506.95 | 0.53 | 0.84 | 3 | 0.68 | 1 | 10 | 517.754 | 708.4138 | 640.8038 | 517753.9521 | 708413.799 | 1.4477e-05 | 40 | 640803.7803
12 | 115 | CONCLUIDO | 6.625 | 15.09 | 11.03 | 20.68 | 0.31 | 32 | 227.95 | 56.94 | 4 | 30 | 52.01 | 28348.56 | 168.6 | 197.88 | 47.24 | 25.4 | 9955.11 | 0.54 | 0.84 | 2.99 | 0.64 | 1 | 10 | 515.7598 | 705.6853 | 638.3357 | 515759.8035 | 705685.3169 | 1.4603e-05 | 40 | 638335.7007
13 | 115 | CONCLUIDO | 6.6906 | 14.95 | 10.97 | 21.94 | 0.33 | 30 | 228.38 | 56.94 | 4.25 | 28 | 52.18 | 28400.61 | 167.58 | 197.88 | 45.1 | 25.4 | 8896.41 | 0.56 | 0.85 | 2.99 | 0.58 | 1 | 10 | 504.332 | 690.0492 | 624.1919 | 504331.9655 | 690049.2448 | 1.4748e-05 | 39 | 624191.9133
14 | 115 | CONCLUIDO | 6.7459 | 14.82 | 10.93 | 23.43 | 0.35 | 28 | 228.8 | 56.94 | 4.5 | 26 | 52.36 | 28452.71 | 167.03 | 197.85 | 44.18 | 25.4 | 8447.53 | 0.57 | 0.85 | 2.98 | 0.54 | 1 | 10 | 502.5697 | 687.638 | 622.0108 | 502569.7062 | 687638.0438 | 1.487e-05 | 39 | 622010.834
15 | 115 | CONCLUIDO | 6.7702 | 14.77 | 10.92 | 24.28 | 0.37 | 27 | 229.22 | 56.94 | 4.75 | 25 | 52.53 | 28504.87 | 166.74 | 197.88 | 43.84 | 25.4 | 8279.72 | 0.58 | 0.85 | 2.99 | 0.53 | 1 | 10 | 501.7772 | 686.5537 | 621.03 | 501777.2223 | 686553.7323 | 1.4923e-05 | 39 | 621030.0077
16 | 115 | CONCLUIDO | 6.835 | 14.63 | 10.87 | 26.09 | 0.39 | 25 | 229.65 | 56.94 | 5 | 23 | 52.7 | 28557.1 | 165.98 | 197.8 | 42.45 | 25.4 | 7598.4 | 0.6 | 0.86 | 2.98 | 0.48 | 1 | 10 | 499.6666 | 683.6659 | 618.4178 | 499666.6372 | 683665.9367 | 1.5066e-05 | 39 | 618417.8193
17 | 115 | CONCLUIDO | 6.8681 | 14.56 | 10.85 | 27.11 | 0.41 | 24 | 230.07 | 56.94 | 5.25 | 22 | 52.88 | 28609.38 | 165.49 | 197.81 | 41.62 | 25.4 | 7187.23 | 0.61 | 0.86 | 2.97 | 0.45 | 1 | 10 | 489.554 | 669.8294 | 605.9019 | 489554.0401 | 669829.4352 | 1.5139e-05 | 38 | 605901.854
18 | 115 | CONCLUIDO | 6.8905 | 14.51 | 10.84 | 28.28 | 0.42 | 23 | 230.49 | 56.94 | 5.5 | 21 | 53.05 | 28661.73 | 165.36 | 197.79 | 41.23 | 25.4 | 6996.37 | 0.62 | 0.86 | 2.98 | 0.45 | 1 | 10 | 488.9567 | 669.0121 | 605.1625 | 488956.6787 | 669012.099 | 1.5189e-05 | 38 | 605162.5232
19 | 115 | CONCLUIDO | 6.9275 | 14.44 | 10.81 | 29.48 | 0.44 | 22 | 230.92 | 56.94 | 5.75 | 20 | 53.23 | 28714.14 | 164.79 | 197.8 | 40.22 | 25.4 | 6497.92 | 0.63 | 0.86 | 2.98 | 0.42 | 1 | 10 | 487.6791 | 667.2641 | 603.5813 | 487679.1276 | 667264.0972 | 1.527e-05 | 38 | 603581.3483
20 | 115 | CONCLUIDO | 6.9569 | 14.37 | 10.79 | 30.83 | 0.46 | 21 | 231.34 | 56.94 | 6 | 19 | 53.4 | 28766.61 | 164.47 | 197.78 | 40.1 | 25.4 | 6439.47 | 0.63 | 0.86 | 2.97 | 0.4 | 1 | 10 | 486.7834 | 666.0385 | 602.4727 | 486783.3857 | 666038.5037 | 1.5335e-05 | 38 | 602472.7237
21 | 115 | CONCLUIDO | 6.9887 | 14.31 | 10.77 | 32.31 | 0.48 | 20 | 231.77 | 56.94 | 6.25 | 18 | 53.58 | 28819.14 | 164.06 | 197.81 | 39.27 | 25.4 | 6031.91 | 0.65 | 0.86 | 2.97 | 0.38 | 1 | 10 | 485.7757 | 664.6597 | 601.2255 | 485775.6928 | 664659.7339 | 1.5405e-05 | 38 | 601225.5417
22 | 115 | CONCLUIDO | 7.0225 | 14.24 | 10.75 | 33.93 | 0.5 | 19 | 232.2 | 56.94 | 6.5 | 17 | 53.75 | 28871.74 | 163.52 | 197.8 | 38.4 | 25.4 | 5602.63 | 0.66 | 0.87 | 2.97 | 0.35 | 1 | 10 | 484.6357 | 663.1 | 599.8147 | 484635.7302 | 663099.9867 | 1.548e-05 | 38 | 599814.6546
23 | 115 | CONCLUIDO | 7.0195 | 14.25 | 10.75 | 33.95 | 0.52 | 19 | 232.62 | 56.94 | 6.75 | 17 | 53.93 | 28924.39 | 163.74 | 197.77 | 38.65 | 25.4 | 5726.17 | 0.66 | 0.87 | 2.97 | 0.36 | 1 | 10 | 484.8672 | 663.4167 | 600.1012 | 484867.2399 | 663416.7485 | 1.5473e-05 | 38 | 600101.1851
24 | 115 | CONCLUIDO | 7.0529 | 14.18 | 10.73 | 35.76 | 0.53 | 18 | 233.05 | 56.94 | 7 | 16 | 54.11 | 28977.11 | 163.23 | 197.83 | 37.86 | 25.4 | 5336.78 | 0.67 | 0.87 | 2.97 | 0.34 | 1 | 10 | 474.7902 | 649.6289 | 587.6292 | 474790.1964 | 649628.8929 | 1.5547e-05 | 37 | 587629.2232
25 | 115 | CONCLUIDO | 7.0537 | 14.18 | 10.73 | 35.75 | 0.55 | 18 | 233.48 | 56.94 | 7.25 | 16 | 54.29 | 29029.89 | 162.96 | 197.78 | 37.85 | 25.4 | 5331.2 | 0.67 | 0.87 | 2.97 | 0.34 | 1 | 10 | 474.5658 | 649.3219 | 587.3515 | 474565.8137 | 649321.8826 | 1.5548e-05 | 37 | 587351.5135
26 | 115 | CONCLUIDO | 7.0798 | 14.12 | 10.72 | 37.83 | 0.57 | 17 | 233.91 | 56.94 | 7.5 | 15 | 54.46 | 29082.74 | 162.9 | 197.76 | 37.79 | 25.4 | 5306.24 | 0.67 | 0.87 | 2.96 | 0.33 | 1 | 10 | 473.9833 | 648.5248 | 586.6305 | 473983.2852 | 648524.8414 | 1.5606e-05 | 37 | 586630.5408
27 | 115 | CONCLUIDO | 7.1149 | 14.06 | 10.69 | 40.09 | 0.59 | 16 | 234.34 | 56.94 | 7.75 | 14 | 54.64 | 29135.65 | 162.42 | 197.8 | 36.85 | 25.4 | 4841.7 | 0.69 | 0.87 | 2.96 | 0.3 | 1 | 10 | 472.877 | 647.0112 | 585.2614 | 472877.0399 | 647011.2279 | 1.5683e-05 | 37 | 585261.3844
28 | 115 | CONCLUIDO | 7.1184 | 14.05 | 10.69 | 40.07 | 0.61 | 16 | 234.77 | 56.94 | 8 | 14 | 54.82 | 29188.62 | 162.36 | 197.78 | 36.53 | 25.4 | 4682.54 | 0.7 | 0.87 | 2.96 | 0.29 | 1 | 10 | 472.7624 | 646.8544 | 585.1195 | 472762.4153 | 646854.3935 | 1.5691e-05 | 37 | 585119.518
29 | 115 | CONCLUIDO | 7.1157 | 14.05 | 10.69 | 40.09 | 0.62 | 16 | 235.2 | 56.94 | 8.25 | 14 | 55 | 29241.66 | 162.36 | 197.81 | 36.77 | 25.4 | 4801.18 | 0.69 | 0.87 | 2.96 | 0.3 | 1 | 10 | 472.8154 | 646.9269 | 585.1851 | 472815.4316 | 646926.9327 | 1.5685e-05 | 37 | 585185.1342
30 | 115 | CONCLUIDO | 7.146 | 13.99 | 10.67 | 42.7 | 0.64 | 15 | 235.63 | 56.94 | 8.5 | 13 | 55.18 | 29294.76 | 162.12 | 197.76 | 36.23 | 25.4 | 4537.91 | 0.7 | 0.87 | 2.96 | 0.28 | 1 | 10 | 472.0109 | 645.8262 | 584.1894 | 472010.929 | 645826.1768 | 1.5752e-05 | 37 | 584189.4329
31 | 115 | CONCLUIDO | 7.1504 | 13.99 | 10.67 | 42.66 | 0.66 | 15 | 236.06 | 56.94 | 8.75 | 13 | 55.36 | 29347.92 | 161.84 | 197.75 | 35.95 | 25.4 | 4395.34 | 0.71 | 0.87 | 2.96 | 0.28 | 1 | 10 | 471.7123 | 645.4176 | 583.8198 | 471712.3141 | 645417.5986 | 1.5762e-05 | 37 | 583819.8489
32 | 115 | CONCLUIDO | 7.1813 | 13.92 | 10.65 | 45.64 | 0.68 | 14 | 236.49 | 56.94 | 9 | 12 | 55.55 | 29401.15 | 161.59 | 197.78 | 35.28 | 25.4 | 4066.37 | 0.72 | 0.87 | 2.97 | 0.26 | 1 | 10 | 470.8973 | 644.3024 | 582.8111 | 470897.2565 | 644302.4008 | 1.583e-05 | 37 | 582811.084
33 | 115 | CONCLUIDO | 7.1809 | 13.93 | 10.65 | 45.65 | 0.69 | 14 | 236.92 | 56.94 | 9.25 | 12 | 55.73 | 29454.44 | 161.52 | 197.77 | 35.45 | 25.4 | 4150 | 0.72 | 0.87 | 2.96 | 0.26 | 1 | 10 | 470.8519 | 644.2403 | 582.7549 | 470851.8869 | 644240.3241 | 1.5829e-05 | 37 | 582754.9318
34 | 115 | CONCLUIDO | 7.1775 | 13.93 | 10.66 | 45.67 | 0.71 | 14 | 237.35 | 56.94 | 9.5 | 12 | 55.91 | 29507.8 | 161.41 | 197.77 | 35.69 | 25.4 | 4270.86 | 0.71 | 0.87 | 2.96 | 0.27 | 1 | 10 | 470.8482 | 644.2353 | 582.7504 | 470848.2382 | 644235.3318 | 1.5821e-05 | 37 | 582750.4159
35 | 115 | CONCLUIDO | 7.2154 | 13.86 | 10.63 | 49.05 | 0.73 | 13 | 237.79 | 56.94 | 9.75 | 11 | 56.09 | 29561.22 | 161.12 | 197.78 | 34.79 | 25.4 | 3826.88 | 0.73 | 0.88 | 2.96 | 0.24 | 1 | 10 | 469.8625 | 642.8866 | 581.5304 | 469862.4755 | 642886.5678 | 1.5905e-05 | 37 | 581530.3761
36 | 115 | CONCLUIDO | 7.2165 | 13.86 | 10.63 | 49.04 | 0.75 | 13 | 238.22 | 56.94 | 10 | 11 | 56.28 | 29614.71 | 161.1 | 197.79 | 34.86 | 25.4 | 3859.16 | 0.73 | 0.88 | 2.96 | 0.24 | 1 | 10 | 469.8265 | 642.8374 | 581.4859 | 469826.538 | 642837.3965 | 1.5907e-05 | 37 | 581485.8976
37 | 115 | CONCLUIDO | 7.213 | 13.86 | 10.63 | 49.07 | 0.76 | 13 | 238.66 | 56.94 | 10.25 | 11 | 56.46 | 29668.27 | 161.02 | 197.75 | 34.83 | 25.4 | 3845.26 | 0.73 | 0.88 | 2.96 | 0.24 | 1 | 10 | 469.8326 | 642.8456 | 581.4933 | 469832.5539 | 642845.6278 | 1.59e-05 | 37 | 581493.3433
38 | 115 | CONCLUIDO | 7.242 | 13.81 | 10.62 | 53.1 | 0.78 | 12 | 239.09 | 56.94 | 10.5 | 10 | 56.65 | 29721.89 | 160.68 | 197.79 | 34.48 | 25.4 | 3676.87 | 0.74 | 0.88 | 2.96 | 0.23 | 1 | 10 | 460.0374 | 629.4434 | 569.3702 | 460037.352 | 629443.4005 | 1.5963e-05 | 36 | 569370.2058
39 | 115 | CONCLUIDO | 7.2443 | 13.8 | 10.62 | 53.08 | 0.8 | 12 | 239.53 | 56.94 | 10.75 | 10 | 56.83 | 29775.57 | 160.59 | 197.76 | 34.32 | 25.4 | 3598.48 | 0.74 | 0.88 | 2.96 | 0.23 | 1 | 10 | 459.9266 | 629.2918 | 569.2331 | 459926.573 | 629291.8278 | 1.5969e-05 | 36 | 569233.0989
40 | 115 | CONCLUIDO | 7.2473 | 13.8 | 10.61 | 53.05 | 0.82 | 12 | 239.96 | 56.94 | 11 | 10 | 57.02 | 29829.32 | 160.53 | 197.81 | 34.26 | 25.4 | 3564.99 | 0.74 | 0.88 | 2.96 | 0.22 | 1 | 10 | 459.8109 | 629.1336 | 569.09 | 459810.947 | 629133.6231 | 1.5975e-05 | 36 | 569089.9931
41 | 115 | CONCLUIDO | 7.2474 | 13.8 | 10.61 | 53.05 | 0.83 | 12 | 240.4 | 56.94 | 11.25 | 10 | 57.21 | 29883.27 | 160.24 | 197.76 | 34.32 | 25.4 | 3593.85 | 0.74 | 0.88 | 2.96 | 0.22 | 1 | 10 | 459.5913 | 628.8331 | 568.8182 | 459591.3175 | 628833.1163 | 1.5975e-05 | 36 | 568818.1663
42 | 115 | CONCLUIDO | 7.2796 | 13.74 | 10.59 | 57.78 | 0.85 | 11 | 240.84 | 56.94 | 11.5 | 9 | 57.39 | 29937.16 | 159.9 | 197.77 | 33.71 | 25.4 | 3295.27 | 0.75 | 0.88 | 2.96 | 0.2 | 1 | 10 | 458.7091 | 627.6261 | 567.7263 | 458709.1255 | 627626.0623 | 1.6046e-05 | 36 | 567726.3118
43 | 115 | CONCLUIDO | 7.2845 | 13.73 | 10.58 | 57.73 | 0.87 | 11 | 241.27 | 56.94 | 11.75 | 9 | 57.58 | 29991.11 | 159.76 | 197.8 | 33.34 | 25.4 | 3113.42 | 0.76 | 0.88 | 2.96 | 0.19 | 1 | 10 | 458.4997 | 627.3395 | 567.4671 | 458499.7071 | 627339.5269 | 1.6057e-05 | 36 | 567467.1229
44 | 115 | CONCLUIDO | 7.2863 | 13.72 | 10.58 | 57.71 | 0.88 | 11 | 241.71 | 56.94 | 12 | 9 | 57.77 | 30045.13 | 159.7 | 197.79 | 33.21 | 25.4 | 3046.87 | 0.76 | 0.88 | 2.96 | 0.19 | 1 | 10 | 458.4217 | 627.2328 | 567.3706 | 458421.6836 | 627232.7716 | 1.6061e-05 | 36 | 567370.5562
45 | 115 | CONCLUIDO | 7.2818 | 13.73 | 10.59 | 57.76 | 0.9 | 11 | 242.15 | 56.94 | 12.25 | 9 | 57.96 | 30099.23 | 159.99 | 197.77 | 33.67 | 25.4 | 3274.78 | 0.75 | 0.88 | 2.95 | 0.2 | 1 | 10 | 458.7357 | 627.6624 | 567.7592 | 458735.7062 | 627662.4312 | 1.6051e-05 | 36 | 567759.2097
46 | 115 | CONCLUIDO | 7.2867 | 13.72 | 10.58 | 57.71 | 0.92 | 11 | 242.59 | 56.94 | 12.5 | 9 | 58.15 | 30153.38 | 159.51 | 197.76 | 33.25 | 25.4 | 3065.67 | 0.76 | 0.88 | 2.96 | 0.19 | 1 | 10 | 458.2724 | 627.0285 | 567.1858 | 458272.4095 | 627028.5282 | 1.6062e-05 | 36 | 567185.8055
47 | 115 | CONCLUIDO | 7.3192 | 13.66 | 10.56 | 63.38 | 0.93 | 10 | 243.03 | 56.94 | 12.75 | 8 | 58.34 | 30207.61 | 159.3 | 197.76 | 32.77 | 25.4 | 2832.27 | 0.77 | 0.88 | 2.95 | 0.17 | 1 | 10 | 457.4919 | 625.9607 | 566.2199 | 457491.9493 | 625960.6682 | 1.6134e-05 | 36 | 566219.8606
48 | 115 | CONCLUIDO | 7.3172 | 13.67 | 10.57 | 63.4 | 0.95 | 10 | 243.47 | 56.94 | 13 | 8 | 58.53 | 30261.91 | 159.52 | 197.81 | 32.82 | 25.4 | 2856.43 | 0.77 | 0.88 | 2.96 | 0.18 | 1 | 10 | 457.7062 | 626.2539 | 566.4851 | 457706.2332 | 626253.8608 | 1.6129e-05 | 36 | 566485.0713
49 | 115 | CONCLUIDO | 7.3209 | 13.66 | 10.56 | 63.36 | 0.97 | 10 | 243.91 | 56.94 | 13.25 | 8 | 58.72 | 30316.27 | 159.35 | 197.76 | 32.55 | 25.4 | 2722.36 | 0.78 | 0.88 | 2.96 | 0.17 | 1 | 10 | 457.4981 | 625.9691 | 566.2275 | 457498.1329 | 625969.1288 | 1.6137e-05 | 36 | 566227.5137
50 | 115 | CONCLUIDO | 7.3229 | 13.66 | 10.56 | 63.34 | 0.98 | 10 | 244.35 | 56.94 | 13.5 | 8 | 58.91 | 30370.7 | 159.21 | 197.75 | 32.61 | 25.4 | 2750.42 | 0.78 | 0.88 | 2.95 | 0.17 | 1 | 10 | 457.3576 | 625.7769 | 566.0536 | 457357.6498 | 625776.9137 | 1.6142e-05 | 36 | 566053.6433
51 | 115 | CONCLUIDO | 7.3148 | 13.67 | 10.57 | 63.43 | 1 | 10 | 244.79 | 56.94 | 13.75 | 8 | 59.1 | 30425.2 | 159.37 | 197.8 | 32.98 | 25.4 | 2934.3 | 0.77 | 0.88 | 2.96 | 0.18 | 1 | 10 | 457.6385 | 626.1612 | 566.4012 | 457638.4868 | 626161.1673 | 1.6124e-05 | 36 | 566401.2243
52 | 115 | CONCLUIDO | 7.3221 | 13.66 | 10.56 | 63.34 | 1.02 | 10 | 245.23 | 56.94 | 14 | 8 | 59.29 | 30479.78 | 158.87 | 197.76 | 32.71 | 25.4 | 2803.07 | 0.78 | 0.88 | 2.95 | 0.17 | 1 | 10 | 457.1195 | 625.4511 | 565.7589 | 457119.5172 | 625451.0902 | 1.614e-05 | 36 | 565758.916
53 | 115 | CONCLUIDO | 7.3528 | 13.6 | 10.54 | 70.3 | 1.03 | 9 | 245.68 | 56.94 | 14.25 | 7 | 59.48 | 30534.42 | 158.36 | 197.78 | 32.15 | 25.4 | 2528.37 | 0.79 | 0.88 | 2.95 | 0.15 | 1 | 10 | 456.1583 | 624.1359 | 564.5692 | 456158.256 | 624135.8501 | 1.6208e-05 | 36 | 564569.2006
54 | 115 | CONCLUIDO | 7.3444 | 13.62 | 10.56 | 70.4 | 1.05 | 9 | 246.12 | 56.94 | 14.5 | 7 | 59.68 | 30589.13 | 158.78 | 197.76 | 32.63 | 25.4 | 2764.36 | 0.78 | 0.88 | 2.96 | 0.17 | 1 | 10 | 456.6488 | 624.8071 | 565.1764 | 456648.8283 | 624807.0727 | 1.6189e-05 | 36 | 565176.3626
55 | 115 | CONCLUIDO | 7.3484 | 13.61 | 10.55 | 70.35 | 1.06 | 9 | 246.57 | 56.94 | 14.75 | 7 | 59.87 | 30643.91 | 158.73 | 197.77 | 32.46 | 25.4 | 2683.12 | 0.78 | 0.88 | 2.95 | 0.16 | 1 | 10 | 456.5255 | 624.6383 | 565.0237 | 456525.494 | 624638.3214 | 1.6198e-05 | 36 | 565023.7167
56 | 115 | CONCLUIDO | 7.3486 | 13.61 | 10.55 | 70.35 | 1.08 | 9 | 247.01 | 56.94 | 15 | 7 | 60.07 | 30698.76 | 158.82 | 197.75 | 32.41 | 25.4 | 2654.13 | 0.78 | 0.88 | 2.95 | 0.16 | 1 | 10 | 456.5885 | 624.7246 | 565.1017 | 456588.5378 | 624724.5807 | 1.6198e-05 | 36 | 565101.7436
57 | 115 | CONCLUIDO | 7.3501 | 13.61 | 10.55 | 70.33 | 1.1 | 9 | 247.46 | 56.94 | 15.25 | 7 | 60.26 | 30753.68 | 158.73 | 197.76 | 32.29 | 25.4 | 2596.89 | 0.79 | 0.88 | 2.95 | 0.16 | 1 | 10 | 456.4949 | 624.5964 | 564.9858 | 456494.8569 | 624596.4024 | 1.6202e-05 | 36 | 564985.7984
58 | 115 | CONCLUIDO | 7.3483 | 13.61 | 10.55 | 70.35 | 1.11 | 9 | 247.9 | 56.94 | 15.5 | 7 | 60.46 | 30808.68 | 158.6 | 197.76 | 32.47 | 25.4 | 2686.95 | 0.78 | 0.88 | 2.95 | 0.16 | 1 | 10 | 456.431 | 624.5091 | 564.9068 | 456431.022 | 624509.0607 | 1.6198e-05 | 36 | 564906.7924
59 | 115 | CONCLUIDO | 7.3492 | 13.61 | 10.55 | 70.34 | 1.13 | 9 | 248.35 | 56.94 | 15.75 | 7 | 60.66 | 30863.74 | 158.51 | 197.76 | 32.42 | 25.4 | 2661.62 | 0.78 | 0.88 | 2.95 | 0.16 | 1 | 10 | 456.3482 | 624.3957 | 564.8042 | 456348.1685 | 624395.6968 | 1.62e-05 | 36 | 564804.2479
60 | 115 | CONCLUIDO | 7.3529 | 13.6 | 10.54 | 70.29 | 1.14 | 9 | 248.79 | 56.94 | 16 | 7 | 60.85 | 30918.88 | 158.27 | 197.76 | 32.23 | 25.4 | 2565 | 0.79 | 0.88 | 2.95 | 0.15 | 1 | 10 | 456.0898 | 624.0423 | 564.4845 | 456089.8496 | 624042.2534 | 1.6208e-05 | 36 | 564484.5366
61 | 115 | CONCLUIDO | 7.384 | 13.54 | 10.53 | 78.98 | 1.16 | 8 | 249.24 | 56.94 | 16.25 | 6 | 61.05 | 30974.09 | 157.99 | 197.76 | 31.73 | 25.4 | 2319.07 | 0.8 | 0.88 | 2.95 | 0.14 | 1 | 10 | 455.3134 | 622.9798 | 563.5235 | 455313.3543 | 622979.8183 | 1.6276e-05 | 36 | 563523.4988
62 | 115 | CONCLUIDO | 7.3908 | 13.53 | 10.52 | 78.89 | 1.18 | 8 | 249.69 | 56.94 | 16.5 | 6 | 61.25 | 31029.37 | 157.81 | 197.75 | 31.4 | 25.4 | 2156.25 | 0.81 | 0.88 | 2.95 | 0.13 | 1 | 10 | 455.046 | 622.614 | 563.1926 | 455046.0054 | 622614.0198 | 1.6291e-05 | 36 | 563192.6116
63 | 115 | CONCLUIDO | 7.3878 | 13.54 | 10.52 | 78.93 | 1.19 | 8 | 250.14 | 56.94 | 16.75 | 6 | 61.45 | 31084.72 | 158 | 197.77 | 31.51 | 25.4 | 2211.66 | 0.81 | 0.88 | 2.95 | 0.13 | 1 | 10 | 455.2392 | 622.8783 | 563.4317 | 455239.1508 | 622878.2899 | 1.6285e-05 | 36 | 563431.6601
64 | 115 | CONCLUIDO | 7.3843 | 13.54 | 10.53 | 78.98 | 1.21 | 8 | 250.59 | 56.94 | 17 | 6 | 61.65 | 31140.15 | 158.16 | 197.75 | 31.75 | 25.4 | 2329.51 | 0.8 | 0.88 | 2.95 | 0.14 | 1 | 10 | 455.4333 | 623.1439 | 563.672 | 455433.3058 | 623143.9412 | 1.6277e-05 | 36 | 563671.9581
65 | 115 | CONCLUIDO | 7.3861 | 13.54 | 10.53 | 78.95 | 1.22 | 8 | 251.04 | 56.94 | 17.25 | 6 | 61.85 | 31195.65 | 158.11 | 197.79 | 31.61 | 25.4 | 2260.48 | 0.8 | 0.88 | 2.95 | 0.14 | 1 | 10 | 455.3645 | 623.0497 | 563.5867 | 455364.4516 | 623049.7319 | 1.6281e-05 | 36 | 563586.74
66 | 115 | CONCLUIDO | 7.3886 | 13.53 | 10.52 | 78.92 | 1.24 | 8 | 251.49 | 56.94 | 17.5 | 6 | 62.05 | 31251.22 | 157.93 | 197.76 | 31.55 | 25.4 | 2232.47 | 0.8 | 0.88 | 2.95 | 0.13 | 1 | 10 | 455.1734 | 622.7883 | 563.3503 | 455173.3904 | 622788.3135 | 1.6287e-05 | 36 | 563350.271
67 | 115 | CONCLUIDO | 7.3898 | 13.53 | 10.52 | 78.9 | 1.25 | 8 | 251.94 | 56.94 | 17.75 | 6 | 62.25 | 31306.86 | 157.79 | 197.78 | 31.43 | 25.4 | 2173.32 | 0.81 | 0.88 | 2.95 | 0.13 | 1 | 10 | 455.049 | 622.6181 | 563.1963 | 455049.0019 | 622618.1197 | 1.6289e-05 | 36 | 563196.3202
68 | 115 | CONCLUIDO | 7.3848 | 13.54 | 10.53 | 78.97 | 1.27 | 8 | 252.39 | 56.94 | 18 | 6 | 62.45 | 31362.58 | 157.9 | 197.77 | 31.72 | 25.4 | 2316.96 | 0.8 | 0.88 | 2.95 | 0.14 | 1 | 10 | 455.2328 | 622.8696 | 563.4238 | 455232.8136 | 622869.6191 | 1.6278e-05 | 36 | 563423.8168
69 | 115 | CONCLUIDO | 7.3884 | 13.53 | 10.52 | 78.92 | 1.28 | 8 | 252.84 | 56.94 | 18.25 | 6 | 62.65 | 31418.38 | 157.56 | 197.77 | 31.45 | 25.4 | 2179.51 | 0.81 | 0.88 | 2.95 | 0.13 | 1 | 10 | 454.9044 | 622.4203 | 563.0174 | 454904.4143 | 622420.2886 | 1.6286e-05 | 36 | 563017.3699
70 | 115 | CONCLUIDO | 7.3866 | 13.54 | 10.53 | 78.95 | 1.3 | 8 | 253.3 | 56.94 | 18.5 | 6 | 62.86 | 31474.25 | 157.27 | 197.76 | 31.63 | 25.4 | 2272.9 | 0.8 | 0.88 | 2.95 | 0.14 | 1 | 10 | 454.7367 | 622.1908 | 562.8098 | 454736.7073 | 622190.8245 | 1.6282e-05 | 36 | 562809.8055
71 | 115 | CONCLUIDO | 7.4189 | 13.48 | 10.51 | 90.1 | 1.31 | 7 | 253.75 | 56.94 | 18.75 | 5 | 63.06 | 31530.19 | 156.93 | 197.76 | 31.16 | 25.4 | 2041.72 | 0.82 | 0.89 | 2.95 | 0.12 | 1 | 10 | 453.8904 | 621.0329 | 561.7624 | 453890.3886 | 621032.854 | 1.6353e-05 | 36 | 561762.35
72 | 115 | CONCLUIDO | 7.423 | 13.47 | 10.5 | 90.03 | 1.33 | 7 | 254.21 | 56.94 | 19 | 5 | 63.26 | 31586.21 | 157.17 | 197.75 | 30.92 | 25.4 | 1922.13 | 0.82 | 0.89 | 2.95 | 0.11 | 1 | 10 | 453.9806 | 621.1563 | 561.874 | 453980.6365 | 621156.335 | 1.6362e-05 | 36 | 561874.0462
73 | 115 | CONCLUIDO | 7.4175 | 13.48 | 10.51 | 90.12 | 1.34 | 7 | 254.66 | 56.94 | 19.25 | 5 | 63.47 | 31642.3 | 157.55 | 197.82 | 31.2 | 25.4 | 2058.77 | 0.81 | 0.89 | 2.95 | 0.12 | 1 | 10 | 454.3698 | 621.6888 | 562.3557 | 454369.7647 | 621688.7575 | 1.635e-05 | 36 | 562355.655
74 | 115 | CONCLUIDO | 7.4195 | 13.48 | 10.51 | 90.09 | 1.36 | 7 | 255.12 | 56.94 | 19.5 | 5 | 63.67 | 31698.47 | 157.55 | 197.76 | 31.08 | 25.4 | 2001.2 | 0.82 | 0.89 | 2.95 | 0.12 | 1 | 10 | 454.3346 | 621.6407 | 562.3122 | 454334.6394 | 621640.6974 | 1.6355e-05 | 36 | 562312.1817
75 | 115 | CONCLUIDO | 7.4248 | 13.47 | 10.5 | 90 | 1.37 | 7 | 255.57 | 56.94 | 19.75 | 5 | 63.88 | 31754.72 | 157.42 | 197.79 | 30.83 | 25.4 | 1875.13 | 0.82 | 0.89 | 2.95 | 0.11 | 1 | 10 | 454.1324 | 621.364 | 562.0618 | 454132.3764 | 621363.9523 | 1.6366e-05 | 36 | 562061.8488
76 | 115 | CONCLUIDO | 7.4212 | 13.48 | 10.51 | 90.06 | 1.39 | 7 | 256.03 | 56.94 | 20 | 5 | 64.09 | 31811.04 | 157.48 | 197.75 | 30.96 | 25.4 | 1939.52 | 0.82 | 0.89 | 2.95 | 0.12 | 1 | 10 | 454.2535 | 621.5296 | 562.2117 | 454253.4667 | 621529.6334 | 1.6358e-05 | 36 | 562211.7175
77 | 115 | CONCLUIDO | 7.4215 | 13.47 | 10.51 | 90.05 | 1.4 | 7 | 256.49 | 56.94 | 20.25 | 5 | 64.29 | 31867.44 | 157.51 | 197.75 | 31.1 | 25.4 | 2010.11 | 0.82 | 0.89 | 2.95 | 0.12 | 1 | 10 | 454.2702 | 621.5525 | 562.2324 | 454270.2021 | 621552.5315 | 1.6359e-05 | 36 | 562232.4303
78 | 115 | CONCLUIDO | 7.4182 | 13.48 | 10.51 | 90.1 | 1.42 | 7 | 256.94 | 56.94 | 20.5 | 5 | 64.5 | 31924.04 | 157.57 | 197.8 | 31.24 | 25.4 | 2082.72 | 0.81 | 0.89 | 2.95 | 0.12 | 1 | 10 | 454.3721 | 621.692 | 562.3586 | 454372.1406 | 621692.0083 | 1.6352e-05 | 36 | 562358.5955
79 | 115 | CONCLUIDO | 7.4227 | 13.47 | 10.5 | 90.04 | 1.43 | 7 | 257.4 | 56.94 | 20.75 | 5 | 64.71 | 31980.59 | 157.37 | 197.78 | 30.94 | 25.4 | 1932.35 | 0.82 | 0.89 | 2.95 | 0.11 | 1 | 10 | 454.1325 | 621.3641 | 562.062 | 454132.5174 | 621364.1453 | 1.6362e-05 | 36 | 562062.0233
80 | 115 | CONCLUIDO | 7.4184 | 13.48 | 10.51 | 90.1 | 1.45 | 7 | 257.86 | 56.94 | 21 | 5 | 64.92 | 32037.22 | 157.19 | 197.75 | 31.21 | 25.4 | 2065.72 | 0.81 | 0.89 | 2.95 | 0.12 | 1 | 10 | 454.0899 | 621.3058 | 562.0092 | 454089.8687 | 621305.7914 | 1.6352e-05 | 36 | 562009.2386
81 | 115 | CONCLUIDO | 7.4178 | 13.48 | 10.51 | 90.11 | 1.46 | 7 | 258.32 | 56.94 | 21.25 | 5 | 65.13 | 32093.94 | 157.08 | 197.76 | 31.08 | 25.4 | 2002.98 | 0.82 | 0.89 | 2.95 | 0.12 | 1 | 10 | 454.0197 | 621.2098 | 561.9224 | 454019.6862 | 621209.7646 | 1.6351e-05 | 36 | 561922.3766
82 | 115 | CONCLUIDO | 7.4173 | 13.48 | 10.51 | 90.12 | 1.48 | 7 | 258.78 | 56.94 | 21.5 | 5 | 65.34 | 32150.72 | 156.89 | 197.77 | 31.3 | 25.4 | 2112.58 | 0.81 | 0.89 | 2.95 | 0.12 | 1 | 10 | 453.889 | 621.031 | 561.7607 | 453889.0465 | 621031.0176 | 1.635e-05 | 36 | 561760.6889
83 | 115 | CONCLUIDO | 7.4195 | 13.48 | 10.51 | 90.09 | 1.49 | 7 | 259.24 | 56.94 | 21.75 | 5 | 65.55 | 32207.59 | 156.68 | 197.77 | 31.19 | 25.4 | 2058.35 | 0.81 | 0.89 | 2.95 | 0.12 | 1 | 10 | 453.6965 | 620.7676 | 561.5224 | 453696.523 | 620767.5985 | 1.6355e-05 | 36 | 561522.4102
84 | 115 | CONCLUIDO | 7.4189 | 13.48 | 10.51 | 90.1 | 1.51 | 7 | 259.71 | 56.94 | 22 | 5 | 65.76 | 32264.54 | 156.43 | 197.75 | 31.18 | 25.4 | 2051.96 | 0.81 | 0.89 | 2.95 | 0.12 | 1 | 10 | 453.5236 | 620.531 | 561.3084 | 453523.6255 | 620531.0324 | 1.6353e-05 | 36 | 561308.4216
85 | 115 | CONCLUIDO | 7.4196 | 13.48 | 10.51 | 90.08 | 1.52 | 7 | 260.17 | 56.94 | 22.25 | 5 | 65.98 | 32321.56 | 156.18 | 197.78 | 31.12 | 25.4 | 2019.35 | 0.82 | 0.89 | 2.95 | 0.12 | 1 | 10 | 453.328 | 620.2634 | 561.0664 | 453328.0473 | 620263.4337 | 1.6355e-05 | 36 | 561066.3622
86 | 115 | CONCLUIDO | 7.4556 | 13.41 | 10.49 | 104.89 | 1.54 | 6 | 260.63 | 56.94 | 22.5 | 4 | 66.19 | 32378.67 | 155.89 | 197.77 | 30.44 | 25.4 | 1683.72 | 0.83 | 0.89 | 2.95 | 0.1 | 1 | 10 | 443.4867 | 606.7981 | 548.8862 | 443486.7454 | 606798.1303 | 1.6434e-05 | 35 | 548886.1684
87 | 115 | CONCLUIDO | 7.4574 | 13.41 | 10.49 | 104.85 | 1.55 | 6 | 261.09 | 56.94 | 22.75 | 4 | 66.4 | 32435.86 | 155.88 | 197.78 | 30.26 | 25.4 | 1595.48 | 0.84 | 0.89 | 2.95 | 0.09 | 1 | 10 | 443.4485 | 606.7457 | 548.8388 | 443448.4557 | 606745.7407 | 1.6438e-05 | 35 | 548838.7788
88 | 115 | CONCLUIDO | 7.4585 | 13.41 | 10.48 | 104.83 | 1.56 | 6 | 261.56 | 56.94 | 23 | 4 | 66.62 | 32493.12 | 155.94 | 197.75 | 30.29 | 25.4 | 1612.53 | 0.84 | 0.89 | 2.95 | 0.09 | 1 | 10 | 443.4594 | 606.7607 | 548.8523 | 443459.376 | 606760.6823 | 1.6441e-05 | 35 | 548852.2944
89 | 115 | CONCLUIDO | 7.4573 | 13.41 | 10.49 | 104.86 | 1.58 | 6 | 262.02 | 56.94 | 23.25 | 4 | 66.83 | 32550.47 | 156.11 | 197.75 | 30.33 | 25.4 | 1631.38 | 0.84 | 0.89 | 2.95 | 0.1 | 1 | 10 | 443.618 | 606.9777 | 549.0486 | 443618.0193 | 606977.7451 | 1.6438e-05 | 35 | 549048.641
90 | 115 | CONCLUIDO | 7.4579 | 13.41 | 10.48 | 104.84 | 1.59 | 6 | 262.49 | 56.94 | 23.5 | 4 | 67.05 | 32607.89 | 156.41 | 197.78 | 30.27 | 25.4 | 1601.05 | 0.84 | 0.89 | 2.95 | 0.09 | 1 | 10 | 443.8127 | 607.2441 | 549.2895 | 443812.6584 | 607244.0588 | 1.6439e-05 | 35 | 549289.5381
91 | 115 | CONCLUIDO | 7.4543 | 13.42 | 10.49 | 104.91 | 1.61 | 6 | 262.96 | 56.94 | 23.75 | 4 | 67.26 | 32665.4 | 156.61 | 197.75 | 30.5 | 25.4 | 1714.64 | 0.83 | 0.89 | 2.95 | 0.1 | 1 | 10 | 444.0348 | 607.548 | 549.5644 | 444034.7689 | 607547.9602 | 1.6431e-05 | 35 | 549564.4356
92 | 115 | CONCLUIDO | 7.4565 | 13.41 | 10.49 | 104.87 | 1.62 | 6 | 263.42 | 56.94 | 24 | 4 | 67.48 | 32722.99 | 156.74 | 197.75 | 30.42 | 25.4 | 1674.5 | 0.83 | 0.89 | 2.95 | 0.1 | 1 | 10 | 444.0916 | 607.6257 | 549.6348 | 444091.6007 | 607625.7201 | 1.6436e-05 | 35 | 549634.7741
93 | 115 | CONCLUIDO | 7.4633 | 13.4 | 10.47 | 104.75 | 1.64 | 6 | 263.89 | 56.94 | 24.25 | 4 | 67.7 | 32780.66 | 156.31 | 197.75 | 30.02 | 25.4 | 1477.19 | 0.85 | 0.89 | 2.95 | 0.08 | 1 | 10 | 443.6327 | 606.9978 | 549.0668 | 443632.6856 | 606997.8122 | 1.6451e-05 | 35 | 549066.7929
94 | 115 | CONCLUIDO | 7.4584 | 13.41 | 10.48 | 104.84 | 1.65 | 6 | 264.36 | 56.94 | 24.5 | 4 | 67.92 | 32838.42 | 156.56 | 197.76 | 30.21 | 25.4 | 1570.05 | 0.84 | 0.89 | 2.95 | 0.09 | 1 | 10 | 443.9135 | 607.382 | 549.4143 | 443913.475 | 607382.0005 | 1.644e-05 | 35 | 549414.3149
95 | 115 | CONCLUIDO | 7.4565 | 13.41 | 10.49 | 104.87 | 1.66 | 6 | 264.83 | 56.94 | 24.75 | 4 | 68.13 | 32896.26 | 156.63 | 197.75 | 30.38 | 25.4 | 1657.25 | 0.84 | 0.89 | 2.95 | 0.1 | 1 | 10 | 444.0113 | 607.5159 | 549.5354 | 444011.3197 | 607515.876 | 1.6436e-05 | 35 | 549535.4135
96 | 115 | CONCLUIDO | 7.4579 | 13.41 | 10.48 | 104.84 | 1.68 | 6 | 265.3 | 56.94 | 25 | 4 | 68.35 | 32954.18 | 156.68 | 197.75 | 30.31 | 25.4 | 1619.1 | 0.84 | 0.89 | 2.95 | 0.09 | 1 | 10 | 444.0097 | 607.5136 | 549.5334 | 444009.6748 | 607513.6254 | 1.6439e-05 | 35 | 549533.3776
97 | 115 | CONCLUIDO | 7.4556 | 13.41 | 10.49 | 104.89 | 1.69 | 6 | 265.77 | 56.94 | 25.25 | 4 | 68.57 | 33012.18 | 156.55 | 197.76 | 30.42 | 25.4 | 1675.02 | 0.83 | 0.89 | 2.95 | 0.1 | 1 | 10 | 443.9685 | 607.4573 | 549.4824 | 443968.4897 | 607457.2741 | 1.6434e-05 | 35 | 549482.4044
98 | 115 | CONCLUIDO | 7.457 | 13.41 | 10.49 | 104.86 | 1.7 | 6 | 266.24 | 56.94 | 25.5 | 4 | 68.8 | 33070.26 | 156.5 | 197.79 | 30.4 | 25.4 | 1667.69 | 0.84 | 0.89 | 2.95 | 0.1 | 1 | 10 | 443.9078 | 607.3742 | 549.4073 | 443907.8039 | 607374.2411 | 1.6437e-05 | 35 | 549407.296
99 | 115 | CONCLUIDO | 7.4565 | 13.41 | 10.49 | 104.87 | 1.72 | 6 | 266.71 | 56.94 | 25.75 | 4 | 69.02 | 33128.44 | 156.44 | 197.75 | 30.37 | 25.4 | 1648.77 | 0.84 | 0.89 | 2.95 | 0.1 | 1 | 10 | 443.8727 | 607.3261 | 549.3638 | 443872.6525 | 607326.1454 | 1.6436e-05 | 35 | 549363.7905
100 | 115 | CONCLUIDO | 7.456 | 13.41 | 10.49 | 104.88 | 1.73 | 6 | 267.18 | 56.94 | 26 | 4 | 69.24 | 33186.69 | 156.29 | 197.76 | 30.42 | 25.4 | 1673.98 | 0.84 | 0.89 | 2.95 | 0.1 | 1 | 10 | 443.7718 | 607.1882 | 549.239 | 443771.8075 | 607188.1648 | 1.6435e-05 | 35 | 549238.9786
101 | 115 | CONCLUIDO | 7.457 | 13.41 | 10.49 | 104.86 | 1.75 | 6 | 267.66 | 56.94 | 26.25 | 4 | 69.46 | 33245.03 | 156.08 | 197.75 | 30.32 | 25.4 | 1625.53 | 0.84 | 0.89 | 2.95 | 0.1 | 1 | 10 | 443.6013 | 606.9549 | 549.0279 | 443601.2969 | 606954.8647 | 1.6437e-05 | 35 | 549027.9443
102 | 115 | CONCLUIDO | 7.4565 | 13.41 | 10.49 | 104.87 | 1.76 | 6 | 268.13 | 56.94 | 26.5 | 4 | 69.69 | 33303.46 | 155.91 | 197.75 | 30.42 | 25.4 | 1676.07 | 0.83 | 0.89 | 2.95 | 0.1 | 1 | 10 | 443.4858 | 606.7969 | 548.8851 | 443485.8439 | 606796.8969 | 1.6436e-05 | 35 | 548885.0527
103 | 115 | CONCLUIDO | 7.4563 | 13.41 | 10.49 | 104.87 | 1.77 | 6 | 268.6 | 56.94 | 26.75 | 4 | 69.91 | 33361.97 | 155.73 | 197.79 | 30.32 | 25.4 | 1627.83 | 0.84 | 0.89 | 2.95 | 0.1 | 1 | 10 | 443.3579 | 606.6219 | 548.7267 | 443357.9155 | 606621.8596 | 1.6436e-05 | 35 | 548726.7207
104 | 115 | CONCLUIDO | 7.4585 | 13.41 | 10.48 | 104.83 | 1.79 | 6 | 269.08 | 56.94 | 27 | 4 | 70.14 | 33420.56 | 155.51 | 197.75 | 30.33 | 25.4 | 1632.6 | 0.84 | 0.89 | 2.95 | 0.09 | 1 | 10 | 443.1456 | 606.3314 | 548.464 | 443145.6343 | 606331.4071 | 1.6441e-05 | 35 | 548463.9886
105 | 115 | CONCLUIDO | 7.4591 | 13.41 | 10.48 | 104.82 | 1.8 | 6 | 269.55 | 56.94 | 27.25 | 4 | 70.36 | 33479.25 | 155.21 | 197.78 | 30.3 | 25.4 | 1615.85 | 0.84 | 0.89 | 2.95 | 0.09 | 1 | 10 | 442.9165 | 606.0178 | 548.1804 | 442916.4614 | 606017.8426 | 1.6442e-05 | 35 | 548180.3503
106 | 115 | CONCLUIDO | 7.4517 | 13.42 | 10.5 | 104.96 | 1.81 | 6 | 270.03 | 56.94 | 27.5 | 4 | 70.59 | 33538.02 | 155.05 | 197.75 | 30.69 | 25.4 | 1808.86 | 0.83 | 0.89 | 2.95 | 0.11 | 1 | 10 | 442.9544 | 606.0698 | 548.2273 | 442954.4357 | 606069.8007 | 1.6426e-05 | 35 | 548227.3496
107 | 115 | CONCLUIDO | 7.4877 | 13.36 | 10.47 | 125.7 | 1.83 | 5 | 270.51 | 56.94 | 27.75 | 3 | 70.82 | 33596.87 | 154.7 | 197.78 | 30.02 | 25.4 | 1481.72 | 0.85 | 0.89 | 2.95 | 0.09 | 1 | 10 | 442.0437 | 604.8236 | 547.1001 | 442043.6666 | 604823.6462 | 1.6505e-05 | 35 | 547100.1263
108 | 115 | CONCLUIDO | 7.4894 | 13.35 | 10.47 | 125.66 | 1.84 | 5 | 270.99 | 56.94 | 28 | 3 | 71.04 | 33655.82 | 154.99 | 197.76 | 29.96 | 25.4 | 1449.4 | 0.85 | 0.89 | 2.95 | 0.08 | 1 | 10 | 442.2256 | 605.0725 | 547.3253 | 442225.569 | 605072.5331 | 1.6509e-05 | 35 | 547325.2597
109 | 115 | CONCLUIDO | 7.4863 | 13.36 | 10.48 | 125.73 | 1.85 | 5 | 271.46 | 56.94 | 28.25 | 3 | 71.27 | 33714.85 | 155.2 | 197.75 | 30.19 | 25.4 | 1568.46 | 0.84 | 0.89 | 2.95 | 0.09 | 1 | 10 | 442.4447 | 605.3724 | 547.5965 | 442444.7446 | 605372.4188 | 1.6502e-05 | 35 | 547596.5248
110 | 115 | CONCLUIDO | 7.4839 | 13.36 | 10.48 | 125.78 | 1.87 | 5 | 271.94 | 56.94 | 28.5 | 3 | 71.5 | 33773.97 | 155.46 | 197.79 | 30.18 | 25.4 | 1559.74 | 0.84 | 0.89 | 2.95 | 0.09 | 1 | 10 | 442.6746 | 605.687 | 547.8811 | 442674.6475 | 605686.9822 | 1.6497e-05 | 35 | 547881.0667
111 | 115 | CONCLUIDO | 7.488 | 13.35 | 10.47 | 125.69 | 1.88 | 5 | 272.43 | 56.94 | 28.75 | 3 | 71.73 | 33833.3 | 155.45 | 197.75 | 30.07 | 25.4 | 1504.41 | 0.84 | 0.89 | 2.95 | 0.08 | 1 | 10 | 442.5836 | 605.5625 | 547.7684 | 442583.6481 | 605562.4728 | 1.6506e-05 | 35 | 547768.4403
112 | 115 | CONCLUIDO | 7.4878 | 13.36 | 10.47 | 125.7 | 1.89 | 5 | 272.91 | 56.94 | 29 | 3 | 71.96 | 33892.61 | 155.6 | 197.76 | 30.01 | 25.4 | 1474.72 | 0.85 | 0.89 | 2.95 | 0.08 | 1 | 10 | 442.6961 | 605.7163 | 547.9076 | 442696.0701 | 605716.2935 | 1.6505e-05 | 35 | 547907.5806
113 | 115 | CONCLUIDO | 7.4899 | 13.35 | 10.47 | 125.65 | 1.9 | 5 | 273.39 | 56.94 | 29.25 | 3 | 72.19 | 33952 | 155.55 | 197.75 | 29.88 | 25.4 | 1412.22 | 0.85 | 0.89 | 2.95 | 0.08 | 1 | 10 | 442.624 | 605.6176 | 547.8183 | 442623.9624 | 605617.6325 | 1.651e-05 | 35 | 547818.3357
114 | 115 | CONCLUIDO | 7.4905 | 13.35 | 10.47 | 125.64 | 1.92 | 5 | 273.87 | 56.94 | 29.5 | 3 | 72.43 | 34011.48 | 155.71 | 197.75 | 29.98 | 25.4 | 1458.57 | 0.85 | 0.89 | 2.94 | 0.08 | 1 | 10 | 442.73 | 605.7627 | 547.9496 | 442729.9888 | 605762.7025 | 1.6511e-05 | 35 | 547949.5604
115 | 115 | CONCLUIDO | 7.4902 | 13.35 | 10.47 | 125.65 | 1.93 | 5 | 274.35 | 56.94 | 29.75 | 3 | 72.66 | 34071.05 | 155.82 | 197.76 | 29.87 | 25.4 | 1406.06 | 0.85 | 0.89 | 2.95 | 0.08 | 1 | 10 | 442.815 | 605.879 | 548.0548 | 442815.021 | 605879.0474 | 1.6511e-05 | 35 | 548054.8015
116 | 115 | CONCLUIDO | 7.4933 | 13.35 | 10.46 | 125.58 | 1.94 | 5 | 274.84 | 56.94 | 30 | 3 | 72.89 | 34130.71 | 155.72 | 197.75 | 29.72 | 25.4 | 1333.54 | 0.85 | 0.89 | 2.95 | 0.08 | 1 | 10 | 442.6757 | 605.6884 | 547.8824 | 442675.6931 | 605688.4127 | 1.6517e-05 | 35 | 547882.3607
117 | 115 | CONCLUIDO | 7.4909 | 13.35 | 10.47 | 125.63 | 1.96 | 5 | 275.32 | 56.94 | 30.25 | 3 | 73.13 | 34190.46 | 155.89 | 197.76 | 29.83 | 25.4 | 1385.56 | 0.85 | 0.89 | 2.95 | 0.08 | 1 | 10 | 442.8539 | 605.9323 | 548.103 | 442853.9385 | 605932.2959 | 1.6512e-05 | 35 | 548102.968
118 | 115 | CONCLUIDO | 7.4903 | 13.35 | 10.47 | 125.64 | 1.97 | 5 | 275.81 | 56.94 | 30.5 | 3 | 73.36 | 34250.31 | 155.95 | 197.75 | 29.88 | 25.4 | 1410.91 | 0.85 | 0.89 | 2.95 | 0.08 | 1 | 10 | 442.9078 | 606.0059 | 548.1696 | 442907.7652 | 606005.9441 | 1.6511e-05 | 35 | 548169.5873
119 | 115 | CONCLUIDO | 7.4894 | 13.35 | 10.47 | 125.66 | 1.98 | 5 | 276.29 | 56.94 | 30.75 | 3 | 73.6 | 34310.24 | 156.1 | 197.75 | 29.91 | 25.4 | 1425.84 | 0.85 | 0.89 | 2.95 | 0.08 | 1 | 10 | 443.0321 | 606.1761 | 548.3235 | 443032.1188 | 606176.0901 | 1.6509e-05 | 35 | 548323.4948
120 | 115 | CONCLUIDO | 7.4888 | 13.35 | 10.47 | 125.68 | 1.99 | 5 | 276.78 | 56.94 | 31 | 3 | 73.84 | 34370.27 | 156.07 | 197.75 | 29.96 | 25.4 | 1452.87 | 0.85 | 0.89 | 2.95 | 0.08 | 1 | 10 | 443.0206 | 606.1603 | 548.3092 | 443020.5694 | 606160.2877 | 1.6507e-05 | 35 | 548309.2006
121 | 115 | CONCLUIDO | 7.4894 | 13.35 | 10.47 | 125.66 | 2.01 | 5 | 277.27 | 56.94 | 31.25 | 3 | 74.07 | 34430.39 | 156.04 | 197.75 | 29.92 | 25.4 | 1433.2 | 0.85 | 0.89 | 2.95 | 0.08 | 1 | 10 | 442.9885 | 606.1164 | 548.2695 | 442988.5215 | 606116.4384 | 1.6509e-05 | 35 | 548269.5362
122 | 115 | CONCLUIDO | 7.4911 | 13.35 | 10.47 | 125.63 | 2.02 | 5 | 277.75 | 56.94 | 31.5 | 3 | 74.31 | 34490.61 | 155.92 | 197.78 | 29.84 | 25.4 | 1392.19 | 0.85 | 0.89 | 2.95 | 0.08 | 1 | 10 | 442.8723 | 605.9574 | 548.1257 | 442872.321 | 605957.4477 | 1.6513e-05 | 35 | 548125.7193
123 | 115 | CONCLUIDO | 7.4922 | 13.35 | 10.47 | 125.6 | 2.03 | 5 | 278.24 | 56.94 | 31.75 | 3 | 74.55 | 34550.91 | 156.01 | 197.76 | 29.8 | 25.4 | 1370.44 | 0.85 | 0.89 | 2.95 | 0.08 | 1 | 10 | 442.9189 | 606.0212 | 548.1834 | 442918.9309 | 606021.2215 | 1.6515e-05 | 35 | 548183.4067
124 | 115 | CONCLUIDO | 7.4925 | 13.35 | 10.47 | 125.6 | 2.04 | 5 | 278.73 | 56.94 | 32 | 3 | 74.79 | 34611.32 | 155.87 | 197.75 | 29.76 | 25.4 | 1352.07 | 0.85 | 0.89 | 2.95 | 0.08 | 1 | 10 | 442.8121 | 605.8751 | 548.0512 | 442812.1276 | 605875.0884 | 1.6516e-05 | 35 | 548051.2203
125 | 115 | CONCLUIDO | 7.493 | 13.35 | 10.47 | 125.59 | 2.06 | 5 | 279.22 | 56.94 | 32.25 | 3 | 75.03 | 34671.81 | 155.8 | 197.76 | 29.81 | 25.4 | 1377.58 | 0.85 | 0.89 | 2.94 | 0.08 | 1 | 10 | 442.7528 | 605.7939 | 547.9778 | 442752.7654 | 605793.8666 | 1.6517e-05 | 35 | 547977.7502
126 | 115 | CONCLUIDO | 7.4927 | 13.35 | 10.47 | 125.59 | 2.07 | 5 | 279.72 | 56.94 | 32.5 | 3 | 75.27 | 34732.41 | 155.74 | 197.75 | 29.78 | 25.4 | 1359.85 | 0.85 | 0.89 | 2.95 | 0.08 | 1 | 10 | 442.7143 | 605.7412 | 547.9301 | 442714.299 | 605741.2351 | 1.6516e-05 | 35 | 547930.1418
127 | 115 | CONCLUIDO | 7.4941 | 13.34 | 10.46 | 125.56 | 2.08 | 5 | 280.21 | 56.94 | 32.75 | 3 | 75.51 | 34793.09 | 155.59 | 197.77 | 29.58 | 25.4 | 1260.99 | 0.86 | 0.89 | 2.95 | 0.07 | 1 | 10 | 442.5677 | 605.5406 | 547.7487 | 442567.6712 | 605540.6125 | 1.6519e-05 | 35 | 547748.6663
128 | 115 | CONCLUIDO | 7.4933 | 13.35 | 10.46 | 125.58 | 2.09 | 5 | 280.7 | 56.94 | 33 | 3 | 75.76 | 34853.88 | 155.51 | 197.77 | 29.66 | 25.4 | 1302.72 | 0.86 | 0.89 | 2.95 | 0.07 | 1 | 10 | 442.5232 | 605.4797 | 547.6936 | 442523.182 | 605479.7403 | 1.6517e-05 | 35 | 547693.6037
129 | 115 | CONCLUIDO | 7.4939 | 13.34 | 10.46 | 125.57 | 2.11 | 5 | 281.19 | 56.94 | 33.25 | 3 | 76 | 34914.76 | 155.48 | 197.75 | 29.64 | 25.4 | 1289.68 | 0.86 | 0.89 | 2.95 | 0.07 | 1 | 10 | 442.4912 | 605.436 | 547.654 | 442491.1931 | 605435.9718 | 1.6519e-05 | 35 | 547654.0124
130 | 115 | CONCLUIDO | 7.4978 | 13.34 | 10.46 | 125.48 | 2.12 | 5 | 281.69 | 56.94 | 33.5 | 3 | 76.25 | 34975.73 | 155.19 | 197.75 | 29.46 | 25.4 | 1200.21 | 0.86 | 0.89 | 2.95 | 0.07 | 1 | 10 | 442.2144 | 605.0573 | 547.3115 | 442214.4387 | 605057.3042 | 1.6527e-05 | 35 | 547311.4843
131 | 115 | CONCLUIDO | 7.4945 | 13.34 | 10.46 | 125.55 | 2.13 | 5 | 282.18 | 56.94 | 33.75 | 3 | 76.49 | 35036.81 | 155.22 | 197.75 | 29.57 | 25.4 | 1258.42 | 0.86 | 0.89 | 2.95 | 0.07 | 1 | 10 | 442.2922 | 605.1637 | 547.4077 | 442292.2002 | 605163.7009 | 1.652e-05 | 35 | 547407.7266
132 | 115 | CONCLUIDO | 7.4952 | 13.34 | 10.46 | 125.54 | 2.14 | 5 | 282.68 | 56.94 | 34 | 3 | 76.74 | 35097.98 | 154.93 | 197.75 | 29.56 | 25.4 | 1251.56 | 0.86 | 0.89 | 2.95 | 0.07 | 1 | 10 | 442.0698 | 604.8594 | 547.1324 | 442069.7629 | 604859.3523 | 1.6522e-05 | 35 | 547132.4246
133 | 115 | CONCLUIDO | 7.4961 | 13.34 | 10.46 | 125.52 | 2.15 | 5 | 283.18 | 56.94 | 34.25 | 3 | 76.98 | 35159.25 | 154.67 | 197.75 | 29.6 | 25.4 | 1268.88 | 0.86 | 0.89 | 2.94 | 0.07 | 1 | 10 | 441.8658 | 604.5802 | 546.8799 | 441865.7641 | 604580.2322 | 1.6524e-05 | 35 | 546879.9434
134 | 115 | CONCLUIDO | 7.4953 | 13.34 | 10.46 | 125.54 | 2.17 | 5 | 283.67 | 56.94 | 34.5 | 3 | 77.23 | 35220.61 | 154.41 | 197.75 | 29.62 | 25.4 | 1281.82 | 0.86 | 0.89 | 2.95 | 0.07 | 1 | 10 | 441.6905 | 604.3405 | 546.6631 | 441690.523 | 604340.4595 | 1.6522e-05 | 35 | 546663.0543
135 | 115 | CONCLUIDO | 7.4938 | 13.34 | 10.46 | 125.57 | 2.18 | 5 | 284.17 | 56.94 | 34.75 | 3 | 77.48 | 35282.08 | 154.37 | 197.75 | 29.75 | 25.4 | 1344.97 | 0.85 | 0.89 | 2.95 | 0.07 | 1 | 10 | 441.6868 | 604.3354 | 546.6585 | 441686.8171 | 604335.3889 | 1.6518e-05 | 35 | 546658.4676
136 | 115 | CONCLUIDO | 7.4908 | 13.35 | 10.47 | 125.63 | 2.19 | 5 | 284.67 | 56.94 | 35 | 3 | 77.73 | 35343.65 | 154.4 | 197.78 | 29.82 | 25.4 | 1382.07 | 0.85 | 0.89 | 2.95 | 0.08 | 1 | 10 | 441.7732 | 604.4536 | 546.7654 | 441773.1805 | 604453.5553 | 1.6512e-05 | 35 | 546765.3563
137 | 115 | CONCLUIDO | 7.4905 | 13.35 | 10.47 | 125.64 | 2.2 | 5 | 285.17 | 56.94 | 35.25 | 3 | 77.98 | 35405.32 | 154.32 | 197.75 | 29.88 | 25.4 | 1412.99 | 0.85 | 0.89 | 2.95 | 0.08 | 1 | 10 | 441.7201 | 604.381 | 546.6997 | 441720.1333 | 604380.9737 | 1.6511e-05 | 35 | 546699.7018
138 | 115 | CONCLUIDO | 7.4928 | 13.35 | 10.47 | 125.59 | 2.21 | 5 | 285.67 | 56.94 | 35.5 | 3 | 78.23 | 35467.08 | 154.11 | 197.78 | 29.77 | 25.4 | 1354.42 | 0.85 | 0.89 | 2.95 | 0.08 | 1 | 10 | 441.5287 | 604.1191 | 546.4628 | 441528.7402 | 604119.1012 | 1.6516e-05 | 35 | 546462.822
139 | 115 | CONCLUIDO | 7.4913 | 13.35 | 10.47 | 125.62 | 2.22 | 5 | 286.17 | 56.94 | 35.75 | 3 | 78.48 | 35528.95 | 153.88 | 197.75 | 29.81 | 25.4 | 1374.02 | 0.85 | 0.89 | 2.95 | 0.08 | 1 | 10 | 441.387 | 603.9251 | 546.2874 | 441386.9776 | 603925.1354 | 1.6513e-05 | 35 | 546287.3681
140 | 115 | CONCLUIDO | 7.4903 | 13.35 | 10.47 | 125.64 | 2.24 | 5 | 286.68 | 56.94 | 36 | 3 | 78.73 | 35591.05 | 153.68 | 197.77 | 29.77 | 25.4 | 1357.39 | 0.85 | 0.89 | 2.95 | 0.08 | 1 | 10 | 441.2585 | 603.7494 | 546.1284 | 441258.5327 | 603749.3914 | 1.6511e-05 | 35 | 546128.3969
141 | 115 | CONCLUIDO | 7.4928 | 13.35 | 10.47 | 125.59 | 2.25 | 5 | 287.18 | 56.94 | 36.25 | 3 | 78.99 | 35653.12 | 153.51 | 197.8 | 29.77 | 25.4 | 1356.93 | 0.85 | 0.89 | 2.95 | 0.08 | 1 | 10 | 441.093 | 603.5229 | 545.9235 | 441092.9651 | 603522.8546 | 1.6516e-05 | 35 | 545923.4804
142 | 115 | CONCLUIDO | 7.5293 | 13.28 | 10.45 | 156.68 | 2.26 | 4 | 287.68 | 56.94 | 36.5 | 2 | 79.24 | 35715.3 | 153.01 | 197.79 | 29.11 | 25.4 | 1029.3 | 0.87 | 0.89 | 2.94 | 0.06 | 1 | 10 | 440.0931 | 602.1549 | 544.686 | 440093.1404 | 602154.8502 | 1.6597e-05 | 35 | 544686.0364
143 | 115 | CONCLUIDO | 7.5296 | 13.28 | 10.44 | 156.67 | 2.27 | 4 | 288.19 | 56.94 | 36.75 | 2 | 79.5 | 35777.58 | 153.25 | 197.75 | 29.05 | 25.4 | 1001.96 | 0.87 | 0.89 | 2.95 | 0.05 | 1 | 10 | 440.2478 | 602.3665 | 544.8775 | 440247.823 | 602366.4937 | 1.6597e-05 | 35 | 544877.481
144 | 115 | CONCLUIDO | 7.5323 | 13.28 | 10.44 | 156.6 | 2.28 | 4 | 288.7 | 56.94 | 37 | 2 | 79.75 | 35839.97 | 153.41 | 197.75 | 28.95 | 25.4 | 948.97 | 0.88 | 0.89 | 2.94 | 0.05 | 1 | 10 | 440.3186 | 602.4633 | 544.965 | 440318.5551 | 602463.2726 | 1.6603e-05 | 35 | 544965.0234
145 | 115 | CONCLUIDO | 7.5298 | 13.28 | 10.44 | 156.66 | 2.29 | 4 | 289.2 | 56.94 | 37.25 | 2 | 80.01 | 35902.46 | 153.62 | 197.76 | 28.98 | 25.4 | 968.17 | 0.88 | 0.89 | 2.95 | 0.05 | 1 | 10 | 440.5119 | 602.7278 | 545.2043 | 440511.906 | 602727.8238 | 1.6598e-05 | 35 | 545204.3262
146 | 115 | CONCLUIDO | 7.5287 | 13.28 | 10.45 | 156.69 | 2.31 | 4 | 289.71 | 56.94 | 37.5 | 2 | 80.27 | 35965.05 | 153.9 | 197.76 | 29.11 | 25.4 | 1031.01 | 0.87 | 0.89 | 2.95 | 0.06 | 1 | 10 | 440.7464 | 603.0487 | 545.4946 | 440746.4201 | 603048.6964 | 1.6595e-05 | 35 | 545494.5752
147 | 115 | CONCLUIDO | 7.5295 | 13.28 | 10.44 | 156.67 | 2.32 | 4 | 290.22 | 56.94 | 37.75 | 2 | 80.52 | 36027.75 | 154.03 | 197.75 | 29.07 | 25.4 | 1009.28 | 0.87 | 0.89 | 2.95 | 0.05 | 1 | 10 | 440.8132 | 603.1401 | 545.5773 | 440813.2315 | 603140.1107 | 1.6597e-05 | 35 | 545577.265
148 | 115 | CONCLUIDO | 7.5292 | 13.28 | 10.45 | 156.68 | 2.33 | 4 | 290.73 | 56.94 | 38 | 2 | 80.78 | 36090.56 | 154.21 | 197.75 | 29.03 | 25.4 | 991.78 | 0.87 | 0.89 | 2.95 | 0.06 | 1 | 10 | 440.9621 | 603.3438 | 545.7616 | 440962.1372 | 603343.85 | 1.6597e-05 | 35 | 545761.5597
149 | 115 | CONCLUIDO | 7.5292 | 13.28 | 10.45 | 156.68 | 2.34 | 4 | 291.24 | 56.94 | 38.25 | 2 | 81.04 | 36153.47 | 154.45 | 197.75 | 29.08 | 25.4 | 1014.58 | 0.87 | 0.89 | 2.95 | 0.06 | 1 | 10 | 441.1356 | 603.5812 | 545.9763 | 441135.6045 | 603581.1956 | 1.6597e-05 | 35 | 545976.2534
150 | 115 | CONCLUIDO | 7.5315 | 13.28 | 10.44 | 156.62 | 2.35 | 4 | 291.75 | 56.94 | 38.5 | 2 | 81.31 | 36216.49 | 154.55 | 197.75 | 29.01 | 25.4 | 982.32 | 0.88 | 0.89 | 2.94 | 0.05 | 1 | 10 | 441.1556 | 603.6085 | 546.001 | 441155.5755 | 603608.5208 | 1.6602e-05 | 35 | 546000.9708
151 | 115 | CONCLUIDO | 7.5308 | 13.28 | 10.44 | 156.64 | 2.36 | 4 | 292.26 | 56.94 | 38.75 | 2 | 81.57 | 36279.61 | 154.64 | 197.75 | 28.98 | 25.4 | 967.91 | 0.88 | 0.89 | 2.95 | 0.05 | 1 | 10 | 441.2323 | 603.7135 | 546.096 | 441232.3303 | 603713.5401 | 1.66e-05 | 35 | 546095.9672
152 | 115 | CONCLUIDO | 7.5298 | 13.28 | 10.44 | 156.66 | 2.37 | 4 | 292.77 | 56.94 | 39 | 2 | 81.83 | 36342.85 | 154.77 | 197.75 | 29.06 | 25.4 | 1004.08 | 0.87 | 0.89 | 2.94 | 0.05 | 1 | 10 | 441.343 | 603.865 | 546.233 | 441343.0373 | 603865.0143 | 1.6598e-05 | 35 | 546232.9848
153 | 115 | CONCLUIDO | 7.5263 | 13.29 | 10.45 | 156.75 | 2.38 | 4 | 293.29 | 56.94 | 39.25 | 2 | 82.09 | 36406.19 | 154.96 | 197.75 | 29.26 | 25.4 | 1108.12 | 0.87 | 0.89 | 2.95 | 0.06 | 1 | 10 | 441.5529 | 604.1522 | 546.4928 | 441552.9335 | 604152.2036 | 1.659e-05 | 35 | 546492.7652
154 | 115 | CONCLUIDO | 7.5279 | 13.28 | 10.45 | 156.71 | 2.39 | 4 | 293.8 | 56.94 | 39.5 | 2 | 82.36 | 36469.64 | 155.03 | 197.75 | 29.22 | 25.4 | 1083.56 | 0.87 | 0.89 | 2.94 | 0.06 | 1 | 10 | 441.5767 | 604.1847 | 546.5221 | 441576.6572 | 604184.6634 | 1.6594e-05 | 35 | 546522.1271
155 | 115 | CONCLUIDO | 7.5273 | 13.28 | 10.45 | 156.73 | 2.41 | 4 | 294.32 | 56.94 | 39.75 | 2 | 82.62 | 36533.2 | 155.13 | 197.75 | 29.28 | 25.4 | 1114.23 | 0.87 | 0.89 | 2.94 | 0.06 | 1 | 10 | 441.659 | 604.2974 | 546.6241 | 441659.0361 | 604297.3778 | 1.6592e-05 | 35 | 546624.0842
156 | 115 | CONCLUIDO | 7.5298 | 13.28 | 10.44 | 156.66 | 2.42 | 4 | 294.83 | 56.94 | 40 | 2 | 82.89 | 36596.87 | 155.04 | 197.75 | 29.08 | 25.4 | 1015.08 | 0.87 | 0.89 | 2.94 | 0.05 | 1 | 10 | 441.5382 | 604.132 | 546.4745 | 441538.1724 | 604132.0068 | 1.6598e-05 | 35 | 546474.496

## RESULTADOS_5
Unnamed: 0 | Volume de calda [L] | STATUS | Capacidade operacional [ha/h] | Tempo de missao [h] | Tempo util [h] | Tempo por voo [min] | Autonomia Projetada [h] | N° Voos | MTOW [kg] | Massa Estrutura [kg] | Combustível [kg] | Abastecimentos | Massa gerador | Potência gerador [W] | Combustível consumido [L] | Calda cons [L] | Distância percorrida [km] | Distância Pulverizando [km] | RTL ACUMULADO[m] | EOC [km/km] | EOC [h/h] | Tempo de manobra [h] | Tempo rtl_rtw [h] | V pulv [m/s] | V desloc [m/s] | Preço Total por ha Simples [R$/ha] | Preço Total por ha Presumido [R$/ha] | Preço Total por ha Real [R$/ha] | Preço Total Simples [R$] | Preço Total Presumido [R$] | Prod CAPEX [ha/h/R$] | Dias Trabalhados | Preço Total Real [R$]
0 | 35 | CONCLUIDO | 6.7427 | 14.83 | 11.77 | 10.38 | 0.22 | 68 | 80.84 | 35.1 | 1 | 66 | 9.74 | 10204.21 | 92.44 | 197.82 | 70.23 | 25.4 | 21269.64 | 0.36 | 0.79 | 3.05 | 1.37 | 1 | 10 | 431.7262 | 590.7068 | 534.3306 | 431726.1944 | 590706.8256 | 2.4017e-05 | 39 | 534330.5952
1 | 35 | CONCLUIDO | 7.0211 | 14.24 | 11.44 | 12.95 | 0.27 | 53 | 81.14 | 35.1 | 1.25 | 51 | 9.79 | 10241.25 | 89.42 | 197.86 | 60.09 | 25.4 | 16274.27 | 0.42 | 0.81 | 3.02 | 1.05 | 1 | 10 | 416.8332 | 570.3295 | 515.8981 | 416833.182 | 570329.549 | 2.5008e-05 | 38 | 515898.0973
2 | 35 | CONCLUIDO | 7.2049 | 13.88 | 11.25 | 15.69 | 0.32 | 43 | 81.44 | 35.1 | 1.5 | 41 | 9.84 | 10278.32 | 87.49 | 197.96 | 53.88 | 25.4 | 13221.53 | 0.47 | 0.83 | 3.01 | 0.85 | 1 | 10 | 404.3238 | 553.2136 | 500.4157 | 404323.7641 | 553213.6115 | 2.5663e-05 | 37 | 500415.6809
3 | 35 | CONCLUIDO | 7.3275 | 13.65 | 11.12 | 18.03 | 0.38 | 37 | 81.74 | 35.1 | 1.75 | 35 | 9.89 | 10315.41 | 86.19 | 197.93 | 49.94 | 25.4 | 11281.99 | 0.51 | 0.84 | 3 | 0.72 | 1 | 10 | 393.1238 | 537.8893 | 486.5539 | 393123.7733 | 537889.2901 | 2.61e-05 | 36 | 486553.8911
4 | 35 | CONCLUIDO | 7.4196 | 13.48 | 11.03 | 20.69 | 0.43 | 32 | 82.04 | 35.1 | 2 | 30 | 9.94 | 10352.53 | 85.09 | 197.89 | 47.32 | 25.4 | 9997.07 | 0.54 | 0.84 | 2.99 | 0.64 | 1 | 10 | 391.3233 | 535.4258 | 484.3256 | 391323.3318 | 535425.8465 | 2.6428e-05 | 36 | 484325.5552
5 | 35 | CONCLUIDO | 7.5131 | 13.31 | 10.94 | 23.43 | 0.48 | 28 | 82.34 | 35.1 | 2.25 | 26 | 9.99 | 10389.66 | 83.95 | 197.77 | 44.37 | 25.4 | 8539.22 | 0.57 | 0.85 | 2.98 | 0.54 | 1 | 10 | 380.6781 | 520.8606 | 471.1504 | 380678.1062 | 520860.5792 | 2.6761e-05 | 35 | 471150.3765
6 | 35 | CONCLUIDO | 7.5809 | 13.19 | 10.87 | 26.08 | 0.53 | 25 | 82.65 | 35.1 | 2.5 | 23 | 10.04 | 10426.82 | 83.05 | 197.75 | 42.4 | 25.4 | 7572.75 | 0.6 | 0.86 | 2.97 | 0.48 | 1 | 10 | 379.3451 | 519.0368 | 469.5006 | 379345.1399 | 519036.7559 | 2.7002e-05 | 35 | 469500.6164
7 | 35 | CONCLUIDO | 7.6181 | 13.13 | 10.84 | 28.27 | 0.58 | 23 | 82.95 | 35.1 | 2.75 | 21 | 10.1 | 10463.99 | 82.39 | 197.81 | 41.26 | 25.4 | 7012.88 | 0.62 | 0.86 | 2.98 | 0.45 | 1 | 10 | 378.5122 | 517.8971 | 468.4698 | 378512.2315 | 517897.1339 | 2.7135e-05 | 35 | 468469.7583
8 | 35 | CONCLUIDO | 7.6633 | 13.05 | 10.8 | 30.84 | 0.63 | 21 | 83.25 | 35.1 | 3 | 19 | 10.15 | 10501.19 | 81.64 | 197.76 | 39.81 | 25.4 | 6296.9 | 0.64 | 0.86 | 2.98 | 0.4 | 1 | 10 | 368.6981 | 504.469 | 456.3232 | 368698.1116 | 504469.022 | 2.7296e-05 | 34 | 456323.2066
9 | 35 | CONCLUIDO | 7.7106 | 12.97 | 10.75 | 33.95 | 0.68 | 19 | 83.55 | 35.1 | 3.25 | 17 | 10.2 | 10538.42 | 80.94 | 197.82 | 38.51 | 25.4 | 5657.32 | 0.66 | 0.87 | 2.97 | 0.36 | 1 | 10 | 367.7512 | 503.1734 | 455.1512 | 367751.1683 | 503173.3725 | 2.7464e-05 | 34 | 455151.212
10 | 35 | CONCLUIDO | 7.7394 | 12.92 | 10.72 | 35.73 | 0.73 | 18 | 83.85 | 35.1 | 3.5 | 16 | 10.25 | 10575.66 | 80.36 | 197.76 | 37.56 | 25.4 | 5186.26 | 0.68 | 0.87 | 2.97 | 0.33 | 1 | 10 | 367.0725 | 502.2448 | 454.3112 | 367072.4986 | 502244.7866 | 2.7567e-05 | 34 | 454311.2491
11 | 35 | CONCLUIDO | 7.7493 | 12.9 | 10.72 | 37.83 | 0.78 | 17 | 84.15 | 35.1 | 3.75 | 15 | 10.3 | 10612.93 | 79.85 | 197.75 | 37.8 | 25.4 | 5310.09 | 0.67 | 0.87 | 2.96 | 0.33 | 1 | 10 | 366.6308 | 501.6404 | 453.7646 | 366630.7883 | 501640.4191 | 2.7602e-05 | 34 | 453764.5616
12 | 35 | CONCLUIDO | 7.7789 | 12.86 | 10.69 | 40.08 | 0.83 | 16 | 84.46 | 35.1 | 4 | 14 | 10.36 | 10650.22 | 79.31 | 197.77 | 36.66 | 25.4 | 4746.15 | 0.69 | 0.87 | 2.96 | 0.3 | 1 | 10 | 365.981 | 500.7514 | 452.9604 | 365981.0146 | 500751.3701 | 2.7707e-05 | 34 | 452960.3621
13 | 35 | CONCLUIDO | 7.8057 | 12.81 | 10.66 | 42.64 | 0.88 | 15 | 84.76 | 35.1 | 4.25 | 13 | 10.41 | 10687.53 | 78.58 | 197.76 | 35.88 | 25.4 | 4361.89 | 0.71 | 0.87 | 2.96 | 0.27 | 1 | 10 | 365.2265 | 499.7191 | 452.0266 | 365226.5435 | 499719.0694 | 2.7803e-05 | 34 | 452026.5828
14 | 35 | CONCLUIDO | 7.8206 | 12.79 | 10.65 | 45.66 | 0.93 | 14 | 85.06 | 35.1 | 4.5 | 12 | 10.46 | 10724.86 | 78.11 | 197.76 | 35.61 | 25.4 | 4230.58 | 0.71 | 0.87 | 2.96 | 0.26 | 1 | 10 | 364.7702 | 499.0946 | 451.4618 | 364770.1735 | 499094.6439 | 2.7856e-05 | 34 | 451461.7515
15 | 35 | CONCLUIDO | 7.8378 | 12.76 | 10.64 | 49.12 | 0.98 | 13 | 85.36 | 35.1 | 4.75 | 11 | 10.51 | 10762.22 | 77.89 | 197.79 | 35.24 | 25.4 | 4051.31 | 0.72 | 0.87 | 2.96 | 0.25 | 1 | 10 | 364.4707 | 498.6849 | 451.0911 | 364470.7345 | 498684.9383 | 2.7917e-05 | 34 | 451091.1477
16 | 35 | CONCLUIDO | 7.8646 | 12.72 | 10.62 | 53.08 | 1.02 | 12 | 85.67 | 35.1 | 5 | 10 | 10.57 | 10799.59 | 76.83 | 197.79 | 34.47 | 25.4 | 3672.03 | 0.74 | 0.88 | 2.96 | 0.23 | 1 | 10 | 363.5069 | 497.3662 | 449.8982 | 363506.8883 | 497366.1613 | 2.8013e-05 | 34 | 449898.2329
17 | 35 | CONCLUIDO | 7.8676 | 12.71 | 10.61 | 53.06 | 1.07 | 12 | 85.97 | 35.1 | 5.25 | 10 | 10.62 | 10836.99 | 76.5 | 197.76 | 34.25 | 25.4 | 3560.14 | 0.74 | 0.88 | 2.96 | 0.22 | 1 | 10 | 363.2469 | 497.0104 | 449.5764 | 363246.878 | 497010.4039 | 2.8023e-05 | 34 | 449576.4285
18 | 35 | CONCLUIDO | 7.8982 | 12.66 | 10.58 | 57.71 | 1.12 | 11 | 86.27 | 35.1 | 5.5 | 9 | 10.67 | 10874.42 | 75.57 | 197.78 | 33.34 | 25.4 | 3112.77 | 0.76 | 0.88 | 2.95 | 0.19 | 1 | 10 | 353.4962 | 483.6691 | 437.5084 | 353496.2108 | 483669.1108 | 2.8132e-05 | 33 | 437508.4097
19 | 35 | CONCLUIDO | 7.8913 | 12.67 | 10.59 | 57.77 | 1.16 | 11 | 86.58 | 35.1 | 5.75 | 9 | 10.73 | 10911.86 | 75.61 | 197.79 | 33.61 | 25.4 | 3247.44 | 0.76 | 0.88 | 2.96 | 0.2 | 1 | 10 | 353.585 | 483.7906 | 437.6183 | 353584.9981 | 483790.5934 | 2.8108e-05 | 33 | 437618.2982
20 | 35 | CONCLUIDO | 7.9178 | 12.63 | 10.57 | 63.39 | 1.21 | 10 | 86.88 | 35.1 | 6 | 8 | 10.78 | 10949.33 | 74.84 | 197.75 | 32.69 | 25.4 | 2792.08 | 0.78 | 0.88 | 2.96 | 0.18 | 1 | 10 | 352.8362 | 482.766 | 436.6915 | 352836.1505 | 482765.9871 | 2.8202e-05 | 33 | 436691.4789
21 | 35 | CONCLUIDO | 7.919 | 12.63 | 10.56 | 63.38 | 1.26 | 10 | 87.19 | 35.1 | 6.25 | 8 | 10.83 | 10986.82 | 74.37 | 197.76 | 32.61 | 25.4 | 2752.42 | 0.78 | 0.88 | 2.96 | 0.17 | 1 | 10 | 352.496 | 482.3005 | 436.2704 | 352495.9529 | 482300.5138 | 2.8206e-05 | 33 | 436270.4297
22 | 35 | CONCLUIDO | 7.9147 | 12.63 | 10.57 | 63.42 | 1.3 | 10 | 87.49 | 35.1 | 6.5 | 8 | 10.89 | 11024.33 | 73.47 | 197.77 | 32.84 | 25.4 | 2867.03 | 0.77 | 0.88 | 2.96 | 0.18 | 1 | 10 | 351.9177 | 481.5093 | 435.5547 | 351917.6794 | 481509.2944 | 2.8191e-05 | 33 | 435554.7231
23 | 35 | CONCLUIDO | 7.9327 | 12.61 | 10.56 | 70.39 | 1.35 | 9 | 87.79 | 35.1 | 6.75 | 7 | 10.94 | 11061.87 | 73.2 | 197.75 | 32.53 | 25.4 | 2718.11 | 0.78 | 0.88 | 2.96 | 0.17 | 1 | 10 | 351.5902 | 481.0613 | 435.1495 | 351590.2468 | 481061.2867 | 2.8255e-05 | 33 | 435149.4727
24 | 35 | CONCLUIDO | 7.9412 | 12.59 | 10.55 | 70.3 | 1.39 | 9 | 88.1 | 35.1 | 7 | 7 | 11 | 11099.43 | 72.64 | 197.75 | 32.19 | 25.4 | 2547.76 | 0.79 | 0.88 | 2.95 | 0.16 | 1 | 10 | 351.1355 | 480.4391 | 434.5866 | 351135.4854 | 480439.0621 | 2.8285e-05 | 33 | 434586.6323
25 | 35 | CONCLUIDO | 7.9395 | 12.6 | 10.55 | 70.32 | 1.44 | 9 | 88.4 | 35.1 | 7.25 | 7 | 11.05 | 11137.01 | 72.38 | 197.77 | 32.38 | 25.4 | 2643.46 | 0.78 | 0.88 | 2.95 | 0.16 | 1 | 10 | 350.9698 | 480.2123 | 434.3815 | 350969.7611 | 480212.3109 | 2.8279e-05 | 33 | 434381.5219
26 | 35 | CONCLUIDO | 7.9708 | 12.55 | 10.52 | 78.87 | 1.48 | 8 | 88.71 | 35.1 | 7.5 | 6 | 11.11 | 11174.61 | 71.57 | 197.75 | 31.35 | 25.4 | 2133.5 | 0.81 | 0.88 | 2.95 | 0.13 | 1 | 10 | 350.1642 | 479.1101 | 433.3845 | 350164.194 | 479110.0983 | 2.8391e-05 | 33 | 433384.503
27 | 35 | CONCLUIDO | 7.9662 | 12.55 | 10.52 | 78.92 | 1.53 | 8 | 89.01 | 35.1 | 7.75 | 6 | 11.16 | 11212.24 | 71.45 | 197.75 | 31.56 | 25.4 | 2235.33 | 0.8 | 0.88 | 2.95 | 0.13 | 1 | 10 | 350.1153 | 479.0432 | 433.324 | 350115.3329 | 479043.2444 | 2.8374e-05 | 33 | 433324.0295
28 | 35 | CONCLUIDO | 7.9623 | 12.56 | 10.53 | 78.97 | 1.57 | 8 | 89.32 | 35.1 | 8 | 6 | 11.22 | 11249.89 | 71 | 197.77 | 31.7 | 25.4 | 2305.63 | 0.8 | 0.88 | 2.95 | 0.14 | 1 | 10 | 349.8439 | 478.6719 | 432.9881 | 349843.9117 | 478671.8741 | 2.8361e-05 | 33 | 432988.1022
29 | 35 | CONCLUIDO | 7.9598 | 12.56 | 10.53 | 79 | 1.62 | 8 | 89.62 | 35.1 | 8.25 | 4 | 11.27 | 11287.56 | 69.93 | 197.78 | 31.77 | 25.4 | 2342.3 | 0.8 | 0.88 | 2.95 | 0.14 | 1 | 10 | 349.1303 | 477.6955 | 432.1049 | 349130.2848 | 477695.4581 | 2.8352e-05 | 33 | 432104.8741
30 | 35 | CONCLUIDO | 7.986 | 12.52 | 10.51 | 90.08 | 1.66 | 7 | 89.93 | 35.1 | 8.5 | 2 | 11.33 | 11325.25 | 69.88 | 197.8 | 30.98 | 25.4 | 1948.82 | 0.82 | 0.89 | 2.95 | 0.12 | 1 | 10 | 348.8954 | 477.374 | 431.8141 | 348895.3647 | 477374.0302 | 2.8445e-05 | 33 | 431814.1228
31 | 35 | CONCLUIDO | 7.9789 | 12.53 | 10.52 | 90.18 | 1.7 | 7 | 90.24 | 35.1 | 8.75 | 1 | 11.38 | 11362.97 | 70.11 | 197.83 | 31.28 | 25.4 | 2100.57 | 0.81 | 0.88 | 2.96 | 0.13 | 1 | 10 | 349.1102 | 477.668 | 432.08 | 349110.1924 | 477667.9669 | 2.842e-05 | 33 | 432080.0066
32 | 35 | CONCLUIDO | 7.978 | 12.53 | 10.52 | 90.19 | 1.75 | 7 | 90.54 | 35.1 | 9 | 1 | 11.44 | 11400.71 | 70.27 | 197.78 | 31.3 | 25.4 | 2110.34 | 0.81 | 0.88 | 2.96 | 0.13 | 1 | 10 | 349.2257 | 477.826 | 432.2229 | 349225.6822 | 477825.9851 | 2.8416e-05 | 33 | 432222.9437
33 | 35 | CONCLUIDO | 7.9798 | 12.53 | 10.52 | 90.16 | 1.79 | 7 | 90.85 | 35.1 | 9.25 | 0 | 11.5 | 11438.48 | 70.38 | 197.76 | 31.16 | 25.4 | 2041.92 | 0.82 | 0.88 | 2.96 | 0.13 | 1 | 10 | 349.288 | 477.9112 | 432.3 | 349287.9744 | 477911.2161 | 2.8423e-05 | 33 | 432300.0404

## RESULTADOS_8
Unnamed: 0 | Volume de calda [L] | STATUS | Capacidade operacional [ha/h] | Tempo de missao [h] | Tempo util [h] | Tempo por voo [min] | Autonomia Projetada [h] | N° Voos | MTOW [kg] | Massa Estrutura [kg] | Combustível [kg] | Abastecimentos | Massa gerador | Potência gerador [W] | Combustível consumido [L] | Calda cons [L] | Distância percorrida [km] | Distância Pulverizando [km] | RTL ACUMULADO[m] | EOC [km/km] | EOC [h/h] | Tempo de manobra [h] | Tempo rtl_rtw [h] | V pulv [m/s] | V desloc [m/s] | Preço Total por ha Simples [R$/ha] | Preço Total por ha Presumido [R$/ha] | Preço Total por ha Real [R$/ha] | Preço Total Simples [R$] | Preço Total Presumido [R$] | Prod CAPEX [ha/h/R$] | Dias Trabalhados | Preço Total Real [R$]
0 | 50 | CONCLUIDO | 6.2516 | 16 | 12.09 | 8.64 | 0.16 | 84 | 107.41 | 41.65 | 1 | 82 | 14.77 | 13481.73 | 115.57 | 198.07 | 79.93 | 25.4 | 26040.08 | 0.32 | 0.77 | 3.08 | 1.7 | 1 | 10 | 488.7758 | 668.7647 | 604.9387 | 488775.8299 | 668764.6537 | 1.9283e-05 | 42 | 604938.6938
1 | 50 | CONCLUIDO | 6.5829 | 15.19 | 11.71 | 10.81 | 0.2 | 65 | 107.73 | 41.65 | 1.25 | 63 | 14.83 | 13520.81 | 111.65 | 197.91 | 68.45 | 25.4 | 20398.09 | 0.37 | 0.79 | 3.05 | 1.32 | 1 | 10 | 461.5618 | 631.5292 | 571.257 | 461561.7983 | 631529.2151 | 2.0305e-05 | 40 | 571256.9532
2 | 50 | CONCLUIDO | 6.7881 | 14.73 | 11.5 | 12.77 | 0.24 | 54 | 108.05 | 41.65 | 1.5 | 52 | 14.9 | 13559.91 | 109.35 | 197.88 | 61.44 | 25.4 | 16943.6 | 0.41 | 0.81 | 3.04 | 1.1 | 1 | 10 | 447.4193 | 612.1788 | 553.7533 | 447419.2611 | 612178.7718 | 2.0938e-05 | 39 | 553753.289
3 | 50 | CONCLUIDO | 6.9889 | 14.31 | 11.27 | 15.03 | 0.28 | 45 | 108.37 | 41.65 | 1.75 | 43 | 14.97 | 13599.17 | 106.95 | 197.82 | 54.69 | 25.4 | 13616.96 | 0.46 | 0.83 | 3.01 | 0.88 | 1 | 10 | 433.5465 | 593.1974 | 536.5835 | 433546.4527 | 593197.3833 | 2.1557e-05 | 38 | 536583.4576
4 | 50 | CONCLUIDO | 7.1134 | 14.06 | 11.16 | 17.16 | 0.32 | 39 | 108.68 | 41.65 | 2 | 37 | 15.03 | 13638.32 | 105.6 | 197.85 | 51.14 | 25.4 | 11868.92 | 0.5 | 0.83 | 3 | 0.76 | 1 | 10 | 421.8521 | 577.1967 | 522.1098 | 421852.1238 | 577196.6866 | 2.1942e-05 | 37 | 522109.845
5 | 50 | CONCLUIDO | 7.2 | 13.89 | 11.07 | 18.99 | 0.36 | 35 | 109 | 41.65 | 2.25 | 33 | 15.1 | 13677.51 | 104.5 | 197.79 | 48.64 | 25.4 | 10642.5 | 0.52 | 0.84 | 3 | 0.68 | 1 | 10 | 419.8162 | 574.411 | 519.59 | 419816.171 | 574411.0062 | 2.2209e-05 | 37 | 519590.0259
6 | 50 | CONCLUIDO | 7.3045 | 13.69 | 10.97 | 21.22 | 0.4 | 31 | 109.32 | 41.65 | 2.5 | 29 | 15.17 | 13716.72 | 103.22 | 197.86 | 45.37 | 25.4 | 9025.05 | 0.56 | 0.85 | 2.98 | 0.57 | 1 | 10 | 408.588 | 559.0481 | 505.6933 | 408587.9742 | 559048.092 | 2.2531e-05 | 36 | 505693.3267
7 | 50 | CONCLUIDO | 7.36 | 13.59 | 10.93 | 23.42 | 0.44 | 28 | 109.64 | 41.65 | 2.75 | 26 | 15.24 | 13755.95 | 102.62 | 197.83 | 44.33 | 25.4 | 8523.24 | 0.57 | 0.85 | 2.98 | 0.54 | 1 | 10 | 407.44 | 557.4774 | 504.2726 | 407440.0456 | 557477.4454 | 2.2702e-05 | 36 | 504272.5804
8 | 50 | CONCLUIDO | 7.3986 | 13.52 | 10.9 | 25.16 | 0.48 | 26 | 109.96 | 41.65 | 3 | 24 | 15.31 | 13795.21 | 101.96 | 197.89 | 43.1 | 25.4 | 7915.07 | 0.59 | 0.85 | 2.98 | 0.51 | 1 | 10 | 406.4711 | 556.1517 | 503.0734 | 406471.1161 | 556151.7132 | 2.2821e-05 | 36 | 503073.3743
9 | 50 | CONCLUIDO | 7.4462 | 13.43 | 10.86 | 27.15 | 0.52 | 24 | 110.27 | 41.65 | 3.25 | 22 | 15.37 | 13834.5 | 101.42 | 197.84 | 42.15 | 25.4 | 7453.42 | 0.6 | 0.86 | 2.97 | 0.47 | 1 | 10 | 396.6075 | 542.6559 | 490.8656 | 396607.5494 | 542655.9462 | 2.2968e-05 | 35 | 490865.6243
10 | 50 | CONCLUIDO | 7.5002 | 13.33 | 10.81 | 29.48 | 0.56 | 22 | 110.59 | 41.65 | 3.5 | 20 | 15.44 | 13873.81 | 100.64 | 197.81 | 40.2 | 25.4 | 6484.83 | 0.63 | 0.86 | 2.98 | 0.42 | 1 | 10 | 395.3805 | 540.9771 | 489.347 | 395380.5121 | 540977.0596 | 2.3135e-05 | 35 | 489346.9683
11 | 50 | CONCLUIDO | 7.5238 | 13.29 | 10.79 | 30.82 | 0.6 | 21 | 110.91 | 41.65 | 3.75 | 19 | 15.51 | 13913.15 | 100.04 | 197.78 | 39.82 | 25.4 | 6303.05 | 0.64 | 0.86 | 2.97 | 0.4 | 1 | 10 | 394.6642 | 539.997 | 488.4604 | 394664.1944 | 539996.9621 | 2.3207e-05 | 35 | 488460.41
12 | 50 | CONCLUIDO | 7.5724 | 13.21 | 10.75 | 33.94 | 0.63 | 19 | 111.23 | 41.65 | 4 | 17 | 15.58 | 13952.52 | 99.56 | 197.78 | 38.51 | 25.4 | 5655.29 | 0.66 | 0.87 | 2.97 | 0.36 | 1 | 10 | 393.7473 | 538.7424 | 487.3256 | 393747.3058 | 538742.4348 | 2.3357e-05 | 35 | 487325.6129
13 | 50 | CONCLUIDO | 7.5957 | 13.17 | 10.73 | 35.76 | 0.67 | 18 | 111.55 | 41.65 | 4.25 | 16 | 15.65 | 13991.91 | 99.12 | 197.76 | 37.8 | 25.4 | 5306.59 | 0.67 | 0.87 | 2.97 | 0.34 | 1 | 10 | 393.1607 | 537.9398 | 486.5996 | 393160.7177 | 537939.839 | 2.3429e-05 | 35 | 486599.6157
14 | 50 | CONCLUIDO | 7.6087 | 13.14 | 10.73 | 37.87 | 0.71 | 17 | 111.87 | 41.65 | 4.5 | 15 | 15.72 | 14031.33 | 98.69 | 197.79 | 37.94 | 25.4 | 5381.41 | 0.67 | 0.87 | 2.97 | 0.34 | 1 | 10 | 392.7139 | 537.3285 | 486.0466 | 392713.9201 | 537328.5108 | 2.3469e-05 | 35 | 486046.6318
15 | 50 | CONCLUIDO | 7.6522 | 13.07 | 10.68 | 40.04 | 0.75 | 16 | 112.19 | 41.65 | 4.75 | 14 | 15.79 | 14070.77 | 97.93 | 197.77 | 36.37 | 25.4 | 4599.2 | 0.7 | 0.87 | 2.96 | 0.29 | 1 | 10 | 391.6642 | 535.8922 | 484.7474 | 391664.1741 | 535892.202 | 2.3603e-05 | 35 | 484747.4024
16 | 50 | CONCLUIDO | 7.6695 | 13.04 | 10.67 | 42.68 | 0.78 | 15 | 112.51 | 41.65 | 5 | 13 | 15.86 | 14110.24 | 97.73 | 197.81 | 36.03 | 25.4 | 4435.75 | 0.7 | 0.87 | 2.96 | 0.28 | 1 | 10 | 382.4524 | 523.2882 | 473.3463 | 382452.3968 | 523288.2419 | 2.3657e-05 | 34 | 473346.3466
17 | 50 | CONCLUIDO | 7.6697 | 13.04 | 10.67 | 42.68 | 0.82 | 15 | 112.83 | 41.65 | 5.25 | 13 | 15.93 | 14149.74 | 97.36 | 197.81 | 35.96 | 25.4 | 4401.04 | 0.71 | 0.87 | 2.97 | 0.28 | 1 | 10 | 382.1878 | 522.9262 | 473.0189 | 382187.7895 | 522926.1945 | 2.3657e-05 | 34 | 473018.8524
18 | 50 | CONCLUIDO | 7.6977 | 12.99 | 10.64 | 45.62 | 0.86 | 14 | 113.15 | 41.65 | 5.5 | 12 | 16 | 14189.26 | 96.94 | 197.75 | 35.31 | 25.4 | 4083.25 | 0.72 | 0.87 | 2.96 | 0.25 | 1 | 10 | 381.5731 | 522.0851 | 472.2581 | 381573.0978 | 522085.1463 | 2.3744e-05 | 34 | 472258.0727
19 | 50 | CONCLUIDO | 7.7131 | 12.96 | 10.64 | 49.11 | 0.89 | 13 | 113.47 | 41.65 | 5.75 | 11 | 16.07 | 14228.81 | 96.39 | 197.78 | 35.2 | 25.4 | 4030.82 | 0.72 | 0.87 | 2.96 | 0.25 | 1 | 10 | 381.0277 | 521.3389 | 471.5831 | 381027.7291 | 521338.9487 | 2.3791e-05 | 34 | 471583.0911
20 | 50 | CONCLUIDO | 7.7227 | 12.95 | 10.62 | 49.03 | 0.93 | 13 | 113.79 | 41.65 | 6 | 11 | 16.14 | 14268.39 | 96.33 | 197.78 | 34.67 | 25.4 | 3765.22 | 0.73 | 0.88 | 2.96 | 0.23 | 1 | 10 | 380.869 | 521.1217 | 471.3866 | 380868.9572 | 521121.71 | 2.3821e-05 | 34 | 471386.5854
21 | 50 | CONCLUIDO | 7.7399 | 12.92 | 10.62 | 53.09 | 0.97 | 12 | 114.11 | 41.65 | 6.25 | 10 | 16.21 | 14307.99 | 95.7 | 197.79 | 34.46 | 25.4 | 3664.13 | 0.74 | 0.88 | 2.96 | 0.23 | 1 | 10 | 380.2525 | 520.2782 | 470.6236 | 380252.4692 | 520278.2039 | 2.3874e-05 | 34 | 470623.5823
22 | 50 | CONCLUIDO | 7.7429 | 12.92 | 10.61 | 53.06 | 1 | 12 | 114.44 | 41.65 | 6.5 | 10 | 16.29 | 14347.62 | 95.45 | 197.75 | 34.36 | 25.4 | 3613.87 | 0.74 | 0.88 | 2.96 | 0.22 | 1 | 10 | 380.0372 | 519.9836 | 470.3571 | 380037.1579 | 519983.6055 | 2.3883e-05 | 34 | 470357.1
23 | 50 | CONCLUIDO | 7.7403 | 12.92 | 10.62 | 53.08 | 1.04 | 12 | 114.76 | 41.65 | 6.75 | 10 | 16.36 | 14387.27 | 94.88 | 197.79 | 34.37 | 25.4 | 3621.23 | 0.74 | 0.88 | 2.96 | 0.23 | 1 | 10 | 379.6719 | 519.4839 | 469.9051 | 379671.9497 | 519483.9115 | 2.3875e-05 | 34 | 469905.0961
24 | 50 | CONCLUIDO | 7.7725 | 12.87 | 10.59 | 57.74 | 1.07 | 11 | 115.08 | 41.65 | 7 | 9 | 16.43 | 14426.96 | 94.43 | 197.77 | 33.46 | 25.4 | 3170.58 | 0.76 | 0.88 | 2.96 | 0.19 | 1 | 10 | 379.0097 | 518.5778 | 469.0854 | 379009.6826 | 518577.7684 | 2.3975e-05 | 34 | 469085.434
25 | 50 | CONCLUIDO | 7.7656 | 12.88 | 10.6 | 57.8 | 1.11 | 11 | 115.4 | 41.65 | 7.25 | 9 | 16.5 | 14466.67 | 94.63 | 197.85 | 33.75 | 25.4 | 3317.09 | 0.75 | 0.88 | 2.96 | 0.21 | 1 | 10 | 379.2271 | 518.8753 | 469.3546 | 379227.1289 | 518875.2881 | 2.3953e-05 | 34 | 469354.5588
26 | 50 | CONCLUIDO | 7.7979 | 12.82 | 10.57 | 63.39 | 1.14 | 10 | 115.72 | 41.65 | 7.5 | 8 | 16.57 | 14506.4 | 93.82 | 197.76 | 32.82 | 25.4 | 2855.74 | 0.77 | 0.88 | 2.95 | 0.17 | 1 | 10 | 378.3166 | 517.6295 | 468.2277 | 378316.6405 | 517629.5177 | 2.4053e-05 | 34 | 468227.683
27 | 50 | CONCLUIDO | 7.8008 | 12.82 | 10.56 | 63.37 | 1.18 | 10 | 116.05 | 41.65 | 7.75 | 8 | 16.65 | 14546.17 | 93.66 | 197.76 | 32.52 | 25.4 | 2703.76 | 0.78 | 0.88 | 2.96 | 0.17 | 1 | 10 | 378.1674 | 517.4254 | 468.043 | 378167.4255 | 517425.3551 | 2.4062e-05 | 34 | 468043.0054
28 | 50 | CONCLUIDO | 7.7973 | 12.82 | 10.57 | 63.4 | 1.21 | 10 | 116.37 | 41.65 | 8 | 8 | 16.72 | 14585.96 | 93.4 | 197.76 | 32.82 | 25.4 | 2856.34 | 0.77 | 0.88 | 2.96 | 0.18 | 1 | 10 | 378.0293 | 517.2364 | 467.8721 | 378029.323 | 517236.3972 | 2.4051e-05 | 34 | 467872.0814
29 | 50 | CONCLUIDO | 7.8268 | 12.78 | 10.54 | 70.27 | 1.25 | 9 | 116.69 | 41.65 | 8.25 | 7 | 16.79 | 14625.77 | 92.16 | 197.75 | 32.03 | 25.4 | 2467.15 | 0.79 | 0.88 | 2.95 | 0.15 | 1 | 10 | 376.8551 | 515.6297 | 466.4188 | 376855.0814 | 515629.748 | 2.4142e-05 | 34 | 466418.7686
30 | 50 | CONCLUIDO | 7.8176 | 12.79 | 10.56 | 70.37 | 1.28 | 9 | 117.01 | 41.65 | 8.5 | 7 | 16.86 | 14665.62 | 92.42 | 197.79 | 32.53 | 25.4 | 2717.98 | 0.78 | 0.88 | 2.95 | 0.16 | 1 | 10 | 377.1422 | 516.0226 | 466.7742 | 377142.2349 | 516022.6442 | 2.4114e-05 | 34 | 466774.1673
31 | 50 | CONCLUIDO | 7.8193 | 12.79 | 10.55 | 70.35 | 1.32 | 9 | 117.34 | 41.65 | 8.75 | 7 | 16.94 | 14705.49 | 92.29 | 197.79 | 32.47 | 25.4 | 2684.99 | 0.78 | 0.88 | 2.95 | 0.16 | 1 | 10 | 377.0261 | 515.8637 | 466.6304 | 377026.0995 | 515863.7426 | 2.4119e-05 | 34 | 466630.431
32 | 50 | CONCLUIDO | 7.821 | 12.79 | 10.55 | 70.33 | 1.35 | 9 | 117.66 | 41.65 | 9 | 7 | 17.01 | 14745.39 | 91.84 | 197.76 | 32.41 | 25.4 | 2655.09 | 0.78 | 0.88 | 2.95 | 0.16 | 1 | 10 | 376.6968 | 515.4132 | 466.2229 | 376696.8451 | 515413.2422 | 2.4124e-05 | 34 | 466222.9257
33 | 50 | CONCLUIDO | 7.823 | 12.78 | 10.55 | 70.31 | 1.38 | 9 | 117.98 | 41.65 | 9.25 | 7 | 17.08 | 14785.31 | 91.4 | 197.79 | 32.24 | 25.4 | 2570.66 | 0.79 | 0.88 | 2.95 | 0.16 | 1 | 10 | 376.3719 | 514.9686 | 465.8207 | 376371.8682 | 514968.5944 | 2.413e-05 | 34 | 465820.7145
34 | 50 | CONCLUIDO | 7.852 | 12.74 | 10.52 | 78.91 | 1.42 | 8 | 118.31 | 41.65 | 9.5 | 6 | 17.16 | 14825.26 | 90.94 | 197.75 | 31.47 | 25.4 | 2190.45 | 0.81 | 0.88 | 2.95 | 0.13 | 1 | 10 | 375.7529 | 514.1217 | 465.0546 | 375752.9003 | 514121.6952 | 2.422e-05 | 34 | 465054.6422
35 | 50 | CONCLUIDO | 7.8459 | 12.75 | 10.53 | 78.99 | 1.45 | 8 | 118.63 | 41.65 | 9.75 | 6 | 17.23 | 14865.24 | 91 | 197.75 | 31.73 | 25.4 | 2318.87 | 0.8 | 0.88 | 2.95 | 0.14 | 1 | 10 | 375.8607 | 514.2692 | 465.1881 | 375860.7117 | 514269.2075 | 2.4201e-05 | 34 | 465188.0762
36 | 50 | CONCLUIDO | 7.8532 | 12.73 | 10.52 | 78.9 | 1.48 | 8 | 118.96 | 41.65 | 10 | 6 | 17.31 | 14905.25 | 90.51 | 197.77 | 31.36 | 25.4 | 2136.47 | 0.81 | 0.88 | 2.95 | 0.13 | 1 | 10 | 375.4438 | 513.6987 | 464.6721 | 375443.7767 | 513698.7388 | 2.4223e-05 | 34 | 464672.0521
37 | 50 | CONCLUIDO | 7.8459 | 12.75 | 10.53 | 78.99 | 1.52 | 8 | 119.28 | 41.65 | 10.25 | 6 | 17.38 | 14945.29 | 90.4 | 197.76 | 31.78 | 25.4 | 2344.27 | 0.8 | 0.88 | 2.95 | 0.14 | 1 | 10 | 375.4445 | 513.6998 | 464.673 | 375444.5485 | 513699.7946 | 2.4201e-05 | 34 | 464673.0072
38 | 50 | CONCLUIDO | 7.8498 | 12.74 | 10.53 | 78.94 | 1.55 | 8 | 119.61 | 41.65 | 10.5 | 6 | 17.46 | 14985.35 | 89.47 | 197.77 | 31.66 | 25.4 | 2284.36 | 0.8 | 0.88 | 2.95 | 0.13 | 1 | 10 | 374.7637 | 512.7682 | 463.8304 | 374763.7144 | 512768.2474 | 2.4213e-05 | 34 | 463830.3656
39 | 50 | CONCLUIDO | 7.8756 | 12.7 | 10.51 | 90.05 | 1.58 | 7 | 119.93 | 41.65 | 10.75 | 5 | 17.53 | 15025.44 | 89.36 | 197.76 | 30.92 | 25.4 | 1921.82 | 0.82 | 0.89 | 2.95 | 0.12 | 1 | 10 | 374.433 | 512.3158 | 463.4211 | 374433.0425 | 512315.8076 | 2.4293e-05 | 34 | 463421.1059
40 | 50 | CONCLUIDO | 7.8742 | 12.7 | 10.51 | 90.07 | 1.61 | 7 | 120.26 | 41.65 | 11 | 5 | 17.61 | 15065.56 | 89.45 | 197.76 | 30.99 | 25.4 | 1957.79 | 0.82 | 0.89 | 2.95 | 0.12 | 1 | 10 | 374.508 | 512.4183 | 463.5139 | 374507.9822 | 512418.3433 | 2.4288e-05 | 34 | 463513.8558
41 | 50 | CONCLUIDO | 7.874 | 12.7 | 10.51 | 90.07 | 1.65 | 7 | 120.58 | 41.65 | 11.25 | 5 | 17.68 | 15105.7 | 89.1 | 197.77 | 31.06 | 25.4 | 1992.51 | 0.82 | 0.89 | 2.95 | 0.12 | 1 | 10 | 374.2679 | 512.0899 | 463.2167 | 374267.9085 | 512089.864 | 2.4288e-05 | 34 | 463216.7261
42 | 50 | CONCLUIDO | 7.8714 | 12.7 | 10.51 | 90.11 | 1.68 | 7 | 120.91 | 41.65 | 11.5 | 5 | 17.76 | 15145.88 | 88.98 | 197.77 | 31.16 | 25.4 | 2041.77 | 0.82 | 0.89 | 2.95 | 0.12 | 1 | 10 | 374.2086 | 512.0087 | 463.1433 | 374208.5585 | 512008.6587 | 2.428e-05 | 34 | 463143.2709
43 | 50 | CONCLUIDO | 7.8719 | 12.7 | 10.51 | 90.1 | 1.71 | 7 | 121.23 | 41.65 | 11.75 | 5 | 17.83 | 15186.08 | 88.36 | 197.75 | 31.2 | 25.4 | 2058.71 | 0.81 | 0.89 | 2.95 | 0.12 | 1 | 10 | 373.7754 | 511.416 | 462.6072 | 373775.4066 | 511416.0011 | 2.4281e-05 | 34 | 462607.1758
44 | 50 | CONCLUIDO | 7.8689 | 12.71 | 10.52 | 90.14 | 1.74 | 7 | 121.56 | 41.65 | 12 | 5 | 17.91 | 15226.31 | 87.79 | 197.79 | 31.28 | 25.4 | 2100.98 | 0.81 | 0.88 | 2.95 | 0.13 | 1 | 10 | 373.4177 | 510.9266 | 462.1645 | 373417.7069 | 510926.5806 | 2.4272e-05 | 34 | 462164.4648
45 | 50 | CONCLUIDO | 7.8738 | 12.7 | 10.51 | 90.07 | 1.77 | 7 | 121.89 | 41.65 | 12.25 | 5 | 17.99 | 15266.56 | 87 | 197.77 | 31.06 | 25.4 | 1992.16 | 0.82 | 0.89 | 2.95 | 0.12 | 1 | 10 | 372.8183 | 510.1065 | 461.4226 | 372818.3142 | 510106.4651 | 2.4287e-05 | 34 | 461422.62
46 | 50 | CONCLUIDO | 7.902 | 12.66 | 10.49 | 104.86 | 1.81 | 6 | 122.21 | 41.65 | 12.5 | 4 | 18.06 | 15306.85 | 86.23 | 197.76 | 30.25 | 25.4 | 1588.65 | 0.84 | 0.89 | 2.95 | 0.1 | 1 | 10 | 363.1396 | 496.8636 | 449.4436 | 363139.5741 | 496863.5859 | 2.4374e-05 | 33 | 449443.6226
47 | 50 | CONCLUIDO | 7.9025 | 12.65 | 10.48 | 104.85 | 1.84 | 6 | 122.54 | 41.65 | 12.75 | 4 | 18.14 | 15347.16 | 86.25 | 197.76 | 30.31 | 25.4 | 1623.12 | 0.84 | 0.89 | 2.95 | 0.09 | 1 | 10 | 363.1396 | 496.8636 | 449.4436 | 363139.573 | 496863.5844 | 2.4376e-05 | 33 | 449443.6213
48 | 50 | CONCLUIDO | 7.901 | 12.66 | 10.49 | 104.87 | 1.87 | 6 | 122.87 | 41.65 | 13 | 4 | 18.22 | 15387.5 | 86.61 | 197.75 | 30.4 | 25.4 | 1663.93 | 0.84 | 0.89 | 2.95 | 0.1 | 1 | 10 | 363.4101 | 497.2337 | 449.7784 | 363410.0694 | 497233.6894 | 2.4371e-05 | 33 | 449778.404
49 | 50 | CONCLUIDO | 7.9083 | 12.64 | 10.48 | 104.76 | 1.9 | 6 | 123.19 | 41.65 | 13.25 | 4 | 18.29 | 15427.87 | 86.16 | 197.75 | 30.06 | 25.4 | 1496.3 | 0.84 | 0.89 | 2.95 | 0.09 | 1 | 10 | 363.0269 | 496.7094 | 449.3041 | 363026.8609 | 496709.3667 | 2.4393e-05 | 33 | 449304.1219
50 | 50 | CONCLUIDO | 7.9017 | 12.66 | 10.49 | 104.86 | 1.93 | 6 | 123.52 | 41.65 | 13.5 | 4 | 18.37 | 15468.27 | 86.19 | 197.75 | 30.37 | 25.4 | 1652.33 | 0.84 | 0.89 | 2.95 | 0.1 | 1 | 10 | 363.1147 | 496.8295 | 449.4128 | 363114.6546 | 496829.4898 | 2.4373e-05 | 33 | 449412.7806
51 | 50 | CONCLUIDO | 7.9024 | 12.65 | 10.48 | 104.85 | 1.96 | 6 | 123.85 | 41.65 | 13.75 | 4 | 18.45 | 15508.69 | 85.81 | 197.77 | 30.39 | 25.4 | 1662.84 | 0.84 | 0.89 | 2.95 | 0.1 | 1 | 10 | 362.8374 | 496.4502 | 449.0697 | 362837.4448 | 496450.1993 | 2.4375e-05 | 33 | 449069.689
52 | 50 | CONCLUIDO | 7.9013 | 12.66 | 10.49 | 104.87 | 1.99 | 6 | 124.18 | 41.65 | 14 | 3 | 18.53 | 15549.15 | 85.54 | 197.75 | 30.38 | 25.4 | 1657.23 | 0.84 | 0.89 | 2.95 | 0.1 | 1 | 10 | 362.6705 | 496.2217 | 448.863 | 362670.4761 | 496221.7452 | 2.4372e-05 | 33 | 448863.0383
53 | 50 | CONCLUIDO | 7.9024 | 12.65 | 10.48 | 104.85 | 2.02 | 6 | 124.51 | 41.65 | 14.25 | 3 | 18.61 | 15589.63 | 84.97 | 197.76 | 30.27 | 25.4 | 1598.67 | 0.84 | 0.89 | 2.95 | 0.09 | 1 | 10 | 362.259 | 495.6587 | 448.3537 | 362258.9819 | 495658.7208 | 2.4375e-05 | 33 | 448353.7482
54 | 50 | CONCLUIDO | 7.8992 | 12.66 | 10.49 | 104.9 | 2.05 | 6 | 124.83 | 41.65 | 14.5 | 3 | 18.68 | 15630.14 | 84.72 | 197.75 | 30.45 | 25.4 | 1690.42 | 0.83 | 0.89 | 2.95 | 0.1 | 1 | 10 | 362.1238 | 495.4738 | 448.1865 | 362123.8397 | 495473.8133 | 2.4365e-05 | 33 | 448186.488
55 | 50 | CONCLUIDO | 7.9013 | 12.66 | 10.49 | 104.87 | 2.08 | 6 | 125.16 | 41.65 | 14.75 | 2 | 18.76 | 15670.68 | 84.39 | 197.75 | 30.38 | 25.4 | 1656.26 | 0.84 | 0.89 | 2.95 | 0.1 | 1 | 10 | 361.8784 | 495.138 | 447.8827 | 361878.4226 | 495138.0227 | 2.4372e-05 | 33 | 447882.7447
56 | 50 | CONCLUIDO | 7.8996 | 12.66 | 10.49 | 104.89 | 2.11 | 6 | 125.49 | 41.65 | 15 | 2 | 18.84 | 15711.24 | 84.23 | 197.75 | 30.41 | 25.4 | 1670.18 | 0.84 | 0.89 | 2.95 | 0.1 | 1 | 10 | 361.7828 | 495.0072 | 447.7644 | 361782.8289 | 495007.2273 | 2.4367e-05 | 33 | 447764.4323
57 | 50 | CONCLUIDO | 7.9022 | 12.65 | 10.49 | 104.85 | 2.14 | 6 | 125.82 | 41.65 | 15.25 | 2 | 18.92 | 15751.84 | 83.73 | 197.75 | 30.23 | 25.4 | 1581.6 | 0.84 | 0.89 | 2.95 | 0.1 | 1 | 10 | 361.4162 | 494.5055 | 447.3106 | 361416.1624 | 494505.5379 | 2.4375e-05 | 33 | 447310.6234
58 | 50 | CONCLUIDO | 7.9248 | 12.62 | 10.47 | 125.66 | 2.17 | 5 | 126.15 | 41.65 | 15.5 | 1 | 19 | 15792.46 | 83.26 | 197.75 | 29.88 | 25.4 | 1410.7 | 0.85 | 0.89 | 2.95 | 0.08 | 1 | 10 | 360.8821 | 493.7749 | 446.6497 | 360882.1394 | 493774.8641 | 2.4444e-05 | 33 | 446649.6841
59 | 50 | CONCLUIDO | 7.9239 | 12.62 | 10.47 | 125.67 | 2.2 | 5 | 126.48 | 41.65 | 15.75 | 0 | 19.08 | 15833.12 | 83.47 | 197.78 | 29.9 | 25.4 | 1418.57 | 0.85 | 0.89 | 2.95 | 0.08 | 1 | 10 | 361.034 | 493.9826 | 446.8376 | 361033.9705 | 493982.6062 | 2.4442e-05 | 33 | 446837.5995

## RESULTADOS_3
Unnamed: 0 | Volume de calda [L] | STATUS | Capacidade operacional [ha/h] | Tempo de missao [h] | Tempo util [h] | Tempo por voo [min] | Autonomia Projetada [h] | N° Voos | MTOW [kg] | Massa Estrutura [kg] | Combustível [kg] | Abastecimentos | Massa gerador | Potência gerador [W] | Combustível consumido [L] | Calda cons [L] | Distância percorrida [km] | Distância Pulverizando [km] | RTL ACUMULADO[m] | EOC [km/km] | EOC [h/h] | Tempo de manobra [h] | Tempo rtl_rtw [h] | V pulv [m/s] | V desloc [m/s] | Preço Total por ha Simples [R$/ha] | Preço Total por ha Presumido [R$/ha] | Preço Total por ha Real [R$/ha] | Preço Total Simples [R$] | Preço Total Presumido [R$] | Prod CAPEX [ha/h/R$] | Dias Trabalhados | Preço Total Real [R$]
0 | 25 | CONCLUIDO | 7.133 | 14.02 | 11.47 | 12.75 | 0.28 | 54 | 61.76 | 28.92 | 1 | 52 | 6.84 | 7851.41 | 74.02 | 197.99 | 60.87 | 25.4 | 16662.29 | 0.42 | 0.81 | 3.03 | 1.08 | 1 | 10 | 392.704 | 537.3149 | 486.0343 | 392703.9628 | 537314.8868 | 2.91e-05 | 37 | 486034.3081
1 | 25 | CONCLUIDO | 7.3275 | 13.65 | 11.25 | 15.7 | 0.35 | 43 | 62.05 | 28.92 | 1.25 | 41 | 6.88 | 7887.12 | 72.06 | 197.87 | 54.26 | 25.4 | 13413.48 | 0.47 | 0.83 | 3.01 | 0.86 | 1 | 10 | 380.5214 | 520.6461 | 470.9564 | 380521.3544 | 520646.1046 | 2.9894e-05 | 36 | 470956.3711
2 | 25 | CONCLUIDO | 7.4844 | 13.36 | 11.08 | 18.99 | 0.42 | 35 | 62.34 | 28.92 | 1.5 | 33 | 6.92 | 7922.85 | 70.39 | 197.8 | 48.83 | 25.4 | 10735.45 | 0.52 | 0.84 | 2.99 | 0.69 | 1 | 10 | 369.0571 | 504.9602 | 456.7675 | 369057.1265 | 504960.2422 | 3.0534e-05 | 35 | 456767.5454
3 | 25 | CONCLUIDO | 7.5901 | 13.18 | 10.96 | 21.93 | 0.49 | 30 | 62.63 | 28.92 | 1.75 | 28 | 6.96 | 7958.6 | 69.06 | 197.92 | 45.04 | 25.4 | 8866.53 | 0.56 | 0.85 | 2.99 | 0.57 | 1 | 10 | 367.1864 | 502.4006 | 454.4522 | 367186.3609 | 502400.5782 | 3.0965e-05 | 35 | 454452.1721
4 | 25 | CONCLUIDO | 7.6576 | 13.06 | 10.9 | 25.16 | 0.55 | 26 | 62.92 | 28.92 | 2 | 24 | 7 | 7994.37 | 68.03 | 197.76 | 43.09 | 25.4 | 7909.48 | 0.59 | 0.85 | 2.99 | 0.51 | 1 | 10 | 365.9025 | 500.644 | 452.8632 | 365902.5113 | 500643.9584 | 3.124e-05 | 35 | 452863.2017
5 | 25 | CONCLUIDO | 7.7172 | 12.96 | 10.84 | 28.29 | 0.62 | 23 | 63.21 | 28.92 | 2.25 | 21 | 7.04 | 8030.17 | 67.29 | 197.81 | 41.35 | 25.4 | 7056.35 | 0.61 | 0.86 | 2.98 | 0.45 | 1 | 10 | 356.082 | 487.2072 | 440.7088 | 356082.0371 | 487207.1524 | 3.1484e-05 | 34 | 440708.7856
6 | 25 | CONCLUIDO | 7.7877 | 12.84 | 10.77 | 32.3 | 0.69 | 20 | 63.5 | 28.92 | 2.5 | 18 | 7.08 | 8065.98 | 66.09 | 197.85 | 38.99 | 25.4 | 5888.74 | 0.65 | 0.86 | 2.97 | 0.38 | 1 | 10 | 354.6921 | 485.3054 | 438.9885 | 354692.1186 | 485305.4046 | 3.1771e-05 | 34 | 438988.5379
7 | 25 | CONCLUIDO | 7.8305 | 12.77 | 10.72 | 35.75 | 0.75 | 18 | 63.79 | 28.92 | 2.75 | 16 | 7.12 | 8101.81 | 65.22 | 197.77 | 37.75 | 25.4 | 5281.91 | 0.67 | 0.87 | 2.97 | 0.33 | 1 | 10 | 353.7568 | 484.0257 | 437.8309 | 353756.8104 | 484025.6746 | 3.1946e-05 | 34 | 437830.9435
8 | 25 | CONCLUIDO | 7.8366 | 12.76 | 10.73 | 37.87 | 0.81 | 17 | 64.08 | 28.92 | 3 | 15 | 7.16 | 8137.65 | 64.7 | 197.82 | 37.91 | 25.4 | 5365.43 | 0.67 | 0.87 | 2.97 | 0.34 | 1 | 10 | 353.3616 | 483.4849 | 437.3418 | 353361.6069 | 483484.9397 | 3.1971e-05 | 34 | 437341.8157
9 | 25 | CONCLUIDO | 7.8701 | 12.71 | 10.69 | 40.08 | 0.88 | 16 | 64.38 | 28.92 | 3.25 | 14 | 7.2 | 8173.52 | 64 | 197.8 | 36.6 | 25.4 | 4714.59 | 0.69 | 0.87 | 2.97 | 0.3 | 1 | 10 | 352.6251 | 482.4772 | 436.4303 | 352625.0951 | 482477.2118 | 3.2107e-05 | 34 | 436430.2638
10 | 25 | CONCLUIDO | 7.9138 | 12.64 | 10.65 | 45.62 | 0.94 | 14 | 64.67 | 28.92 | 3.5 | 12 | 7.24 | 8209.41 | 63.11 | 197.78 | 35.22 | 25.4 | 4037.53 | 0.72 | 0.87 | 2.96 | 0.25 | 1 | 10 | 342.8783 | 469.1412 | 424.3671 | 342878.3112 | 469141.2321 | 3.2286e-05 | 33 | 424367.0513
11 | 25 | CONCLUIDO | 7.9274 | 12.61 | 10.64 | 49.1 | 1.01 | 13 | 64.96 | 28.92 | 3.75 | 11 | 7.28 | 8245.32 | 62.51 | 197.78 | 35.06 | 25.4 | 3959.02 | 0.72 | 0.87 | 2.96 | 0.25 | 1 | 10 | 342.3719 | 468.4484 | 423.7403 | 342371.9379 | 468448.3898 | 3.2341e-05 | 33 | 423740.333
12 | 25 | CONCLUIDO | 7.9498 | 12.58 | 10.62 | 53.08 | 1.07 | 12 | 65.25 | 28.92 | 4 | 10 | 7.33 | 8281.25 | 61.49 | 197.76 | 34.5 | 25.4 | 3688.54 | 0.74 | 0.88 | 2.96 | 0.23 | 1 | 10 | 341.5175 | 467.2792 | 422.6828 | 341517.4524 | 467279.245 | 3.2433e-05 | 33 | 422682.7697
13 | 25 | CONCLUIDO | 7.9565 | 12.57 | 10.61 | 53.03 | 1.13 | 12 | 65.54 | 28.92 | 4.25 | 10 | 7.37 | 8317.2 | 60.62 | 197.78 | 34.22 | 25.4 | 3544.34 | 0.74 | 0.88 | 2.95 | 0.21 | 1 | 10 | 340.8736 | 466.3983 | 421.8859 | 340873.5918 | 466398.2866 | 3.246e-05 | 33 | 421885.8887
14 | 25 | CONCLUIDO | 7.983 | 12.53 | 10.58 | 57.7 | 1.19 | 11 | 65.83 | 28.92 | 4.5 | 9 | 7.41 | 8353.17 | 59.99 | 197.76 | 33.37 | 25.4 | 3126 | 0.76 | 0.88 | 2.95 | 0.19 | 1 | 10 | 340.2606 | 465.5595 | 421.1272 | 340260.5564 | 465559.5045 | 3.2568e-05 | 33 | 421127.1588
15 | 25 | CONCLUIDO | 8.0004 | 12.5 | 10.56 | 63.39 | 1.25 | 10 | 66.12 | 28.92 | 4.75 | 7 | 7.45 | 8389.16 | 59.36 | 197.78 | 32.75 | 25.4 | 2821.98 | 0.78 | 0.88 | 2.96 | 0.17 | 1 | 10 | 339.7129 | 464.8101 | 420.4493 | 339712.8754 | 464810.1432 | 3.2639e-05 | 33 | 420449.3155
16 | 25 | CONCLUIDO | 7.9991 | 12.5 | 10.57 | 63.4 | 1.31 | 10 | 66.42 | 28.92 | 5 | 7 | 7.49 | 8425.16 | 59.09 | 197.79 | 32.81 | 25.4 | 2850.94 | 0.77 | 0.88 | 2.96 | 0.18 | 1 | 10 | 339.544 | 464.579 | 420.2403 | 339543.9706 | 464579.0402 | 3.2634e-05 | 33 | 420240.2687
17 | 25 | CONCLUIDO | 7.9952 | 12.51 | 10.57 | 63.44 | 1.37 | 10 | 66.71 | 28.92 | 5.25 | 4 | 7.54 | 8461.19 | 58.81 | 197.77 | 32.88 | 25.4 | 2886.55 | 0.77 | 0.88 | 2.96 | 0.18 | 1 | 10 | 339.3766 | 464.3501 | 420.0331 | 339376.6145 | 464350.0562 | 3.2618e-05 | 33 | 420033.1386
18 | 25 | CONCLUIDO | 7.9945 | 12.51 | 10.57 | 63.44 | 1.43 | 10 | 67 | 28.92 | 5.5 | 2 | 7.58 | 8497.24 | 58.52 | 197.77 | 32.94 | 25.4 | 2914.66 | 0.77 | 0.88 | 2.96 | 0.18 | 1 | 10 | 339.1834 | 464.0856 | 419.794 | 339183.3624 | 464085.6402 | 3.2615e-05 | 33 | 419793.958
19 | 25 | CONCLUIDO | 8.0126 | 12.48 | 10.56 | 70.4 | 1.49 | 9 | 67.29 | 28.92 | 5.75 | 0 | 7.62 | 8533.31 | 58.45 | 197.75 | 32.4 | 25.4 | 2648.83 | 0.78 | 0.88 | 2.96 | 0.17 | 1 | 10 | 339.0221 | 463.865 | 419.5943 | 339022.0685 | 463864.9507 | 3.2689e-05 | 33 | 419594.3308

## RESULTADOS_15
Unnamed: 0 | Volume de calda [L] | STATUS | Capacidade operacional [ha/h] | Tempo de missao [h] | Tempo util [h] | Tempo por voo [min] | Autonomia Projetada [h] | N° Voos | MTOW [kg] | Massa Estrutura [kg] | Combustível [kg] | Abastecimentos | Massa gerador | Potência gerador [W] | Combustível consumido [L] | Calda cons [L] | Distância percorrida [km] | Distância Pulverizando [km] | RTL ACUMULADO[m] | EOC [km/km] | EOC [h/h] | Tempo de manobra [h] | Tempo rtl_rtw [h] | V pulv [m/s] | V desloc [m/s] | Preço Total por ha Simples [R$/ha] | Preço Total por ha Presumido [R$/ha] | Preço Total por ha Real [R$/ha] | Preço Total Simples [R$] | Preço Total Presumido [R$] | Prod CAPEX [ha/h/R$] | Dias Trabalhados | Preço Total Real [R$]
0 | 85 | CONCLUIDO | 5.1995 | 19.23 | 12.83 | 6.47 | 0.11 | 119 | 167.88 | 51.39 | 1 | 117 | 30.49 | 20939.59 | 164.45 | 198.14 | 103 | 25.4 | 37401.65 | 0.25 | 0.73 | 3.14 | 2.43 | 1 | 10 | 651.5258 | 891.4464 | 806.368 | 651525.8303 | 891446.3844 | 1.2948e-05 | 51 | 806367.9926
1 | 85 | CONCLUIDO | 5.6566 | 17.68 | 12.22 | 8.06 | 0.13 | 91 | 168.25 | 51.39 | 1.25 | 89 | 30.6 | 20984.25 | 156.57 | 197.96 | 84.27 | 25.4 | 28175.82 | 0.3 | 0.76 | 3.09 | 1.83 | 1 | 10 | 591.4584 | 809.2595 | 732.0249 | 591458.438 | 809259.5282 | 1.4086e-05 | 47 | 732024.9347
2 | 85 | CONCLUIDO | 5.9631 | 16.77 | 11.89 | 9.64 | 0.16 | 74 | 168.61 | 51.39 | 1.5 | 72 | 30.71 | 21028.94 | 152.22 | 198.02 | 73.86 | 25.4 | 23053.87 | 0.34 | 0.78 | 3.06 | 1.49 | 1 | 10 | 551.4019 | 754.4524 | 682.4485 | 551401.9057 | 754452.4135 | 1.4849e-05 | 44 | 682448.5341
3 | 85 | CONCLUIDO | 6.2111 | 16.1 | 11.63 | 11.25 | 0.18 | 62 | 168.97 | 51.39 | 1.75 | 60 | 30.83 | 21073.68 | 148.68 | 197.89 | 66.03 | 25.4 | 19200.7 | 0.38 | 0.8 | 3.03 | 1.23 | 1 | 10 | 523.7602 | 716.6318 | 648.2374 | 523760.1723 | 716631.7745 | 1.5467e-05 | 42 | 648237.4437
4 | 85 | CONCLUIDO | 6.382 | 15.67 | 11.47 | 12.74 | 0.21 | 54 | 169.33 | 51.39 | 2 | 52 | 30.94 | 21118.46 | 146.51 | 197.86 | 60.99 | 25.4 | 16719.74 | 0.42 | 0.81 | 3.02 | 1.07 | 1 | 10 | 508.7917 | 696.1512 | 629.7115 | 508791.6528 | 696151.1856 | 1.5892e-05 | 41 | 629711.4935
5 | 85 | CONCLUIDO | 6.5437 | 15.28 | 11.32 | 14.45 | 0.24 | 47 | 169.7 | 51.39 | 2.25 | 45 | 31.05 | 21163.27 | 144.45 | 197.77 | 56.26 | 25.4 | 14392.01 | 0.45 | 0.82 | 3.01 | 0.92 | 1 | 10 | 494.434 | 676.5065 | 611.9416 | 494434.0442 | 676506.4722 | 1.6295e-05 | 40 | 611941.644
6 | 85 | CONCLUIDO | 6.6564 | 15.02 | 11.23 | 16.04 | 0.26 | 42 | 170.06 | 51.39 | 2.5 | 40 | 31.17 | 21208.12 | 143.16 | 197.81 | 53.4 | 25.4 | 12987.06 | 0.48 | 0.83 | 3.01 | 0.84 | 1 | 10 | 490.9519 | 671.742 | 607.6319 | 490951.8617 | 671741.9964 | 1.6575e-05 | 40 | 607631.8831
7 | 85 | CONCLUIDO | 6.762 | 14.79 | 11.13 | 17.57 | 0.29 | 38 | 170.42 | 51.39 | 2.75 | 36 | 31.28 | 21253.01 | 141.75 | 197.8 | 50.19 | 25.4 | 11402.98 | 0.51 | 0.84 | 3 | 0.74 | 1 | 10 | 478.6729 | 654.9413 | 592.4347 | 478672.8775 | 654941.3486 | 1.6838e-05 | 39 | 592434.6655
8 | 85 | CONCLUIDO | 6.8274 | 14.65 | 11.09 | 19.01 | 0.31 | 35 | 170.79 | 51.39 | 3 | 33 | 31.4 | 21297.94 | 141.15 | 197.88 | 48.85 | 25.4 | 10746.15 | 0.52 | 0.84 | 3 | 0.7 | 1 | 10 | 476.903 | 652.5198 | 590.2442 | 476903.0329 | 652519.7691 | 1.7001e-05 | 39 | 590244.1982
9 | 85 | CONCLUIDO | 6.9107 | 14.47 | 11.01 | 20.65 | 0.34 | 32 | 171.15 | 51.39 | 3.25 | 30 | 31.51 | 21342.91 | 140.03 | 197.87 | 46.89 | 25.4 | 9780.6 | 0.54 | 0.85 | 2.99 | 0.62 | 1 | 10 | 465.4402 | 636.8359 | 576.0572 | 465440.2432 | 636835.8746 | 1.7209e-05 | 38 | 576057.1525
10 | 85 | CONCLUIDO | 6.9668 | 14.35 | 10.96 | 21.93 | 0.36 | 30 | 171.52 | 51.39 | 3.5 | 28 | 31.63 | 21387.92 | 139.27 | 197.83 | 45.27 | 25.4 | 8981.77 | 0.56 | 0.85 | 2.98 | 0.57 | 1 | 10 | 463.7747 | 634.557 | 573.9958 | 463774.7001 | 634557.005 | 1.7348e-05 | 38 | 573995.775
11 | 85 | CONCLUIDO | 7.0128 | 14.26 | 10.94 | 23.44 | 0.39 | 28 | 171.88 | 51.39 | 3.75 | 26 | 31.74 | 21432.96 | 138.84 | 197.77 | 44.33 | 25.4 | 8522.26 | 0.57 | 0.85 | 2.99 | 0.55 | 1 | 10 | 462.6063 | 632.9584 | 572.5497 | 462606.3311 | 632958.391 | 1.7463e-05 | 38 | 572549.7305
12 | 85 | CONCLUIDO | 7.0673 | 14.15 | 10.9 | 25.14 | 0.41 | 26 | 172.25 | 51.39 | 4 | 24 | 31.86 | 21478.05 | 138.09 | 197.82 | 43.13 | 25.4 | 7929.48 | 0.59 | 0.85 | 2.98 | 0.5 | 1 | 10 | 452.0971 | 618.5792 | 559.5429 | 452097.0925 | 618579.187 | 1.7599e-05 | 37 | 559542.8576
13 | 85 | CONCLUIDO | 7.1007 | 14.08 | 10.86 | 26.07 | 0.44 | 25 | 172.61 | 51.39 | 4.25 | 23 | 31.97 | 21523.17 | 137.57 | 197.8 | 41.93 | 25.4 | 7335.74 | 0.61 | 0.86 | 2.98 | 0.47 | 1 | 10 | 451.0799 | 617.1874 | 558.2839 | 451079.9067 | 617187.4285 | 1.7682e-05 | 37 | 558283.9266
14 | 85 | CONCLUIDO | 7.1514 | 13.98 | 10.83 | 28.26 | 0.46 | 23 | 172.98 | 51.39 | 4.5 | 21 | 32.09 | 21568.34 | 137.05 | 197.76 | 41.05 | 25.4 | 6903.58 | 0.62 | 0.86 | 2.98 | 0.44 | 1 | 10 | 449.7985 | 615.4341 | 556.6979 | 449798.467 | 615434.1063 | 1.7808e-05 | 37 | 556697.939
15 | 85 | CONCLUIDO | 7.1839 | 13.92 | 10.8 | 29.46 | 0.49 | 22 | 173.35 | 51.39 | 4.75 | 20 | 32.2 | 21613.54 | 136.53 | 197.78 | 40.15 | 25.4 | 6460.3 | 0.63 | 0.86 | 2.97 | 0.41 | 1 | 10 | 448.8314 | 614.1109 | 555.501 | 448831.3574 | 614110.8642 | 1.7889e-05 | 37 | 555500.9853
16 | 85 | CONCLUIDO | 7.2022 | 13.88 | 10.8 | 30.86 | 0.51 | 21 | 173.71 | 51.39 | 5 | 19 | 32.32 | 21658.78 | 136.42 | 197.78 | 40.01 | 25.4 | 6398.23 | 0.63 | 0.86 | 2.98 | 0.41 | 1 | 10 | 448.4503 | 613.5895 | 555.0294 | 448450.3296 | 613589.5252 | 1.7935e-05 | 37 | 555029.4021
17 | 85 | CONCLUIDO | 7.24 | 13.81 | 10.76 | 32.29 | 0.53 | 20 | 174.08 | 51.39 | 5.25 | 18 | 32.44 | 21704.07 | 135.83 | 197.8 | 38.74 | 25.4 | 5765.03 | 0.66 | 0.86 | 2.98 | 0.37 | 1 | 10 | 438.4077 | 599.8487 | 542.6 | 438407.6739 | 599848.7206 | 1.8029e-05 | 36 | 542600.0006
18 | 85 | CONCLUIDO | 7.2611 | 13.77 | 10.76 | 33.96 | 0.56 | 19 | 174.45 | 51.39 | 5.5 | 17 | 32.56 | 21749.39 | 135.62 | 197.78 | 38.63 | 25.4 | 5715.03 | 0.66 | 0.87 | 2.97 | 0.37 | 1 | 10 | 437.9139 | 599.1731 | 541.9889 | 437913.8943 | 599173.1096 | 1.8081e-05 | 36 | 541988.8689
19 | 85 | CONCLUIDO | 7.2953 | 13.71 | 10.72 | 35.75 | 0.58 | 18 | 174.82 | 51.39 | 5.75 | 16 | 32.67 | 21794.75 | 134.99 | 197.77 | 37.85 | 25.4 | 5330.32 | 0.67 | 0.87 | 2.97 | 0.33 | 1 | 10 | 436.8532 | 597.7218 | 540.676 | 436853.1594 | 597721.7653 | 1.8166e-05 | 36 | 540676.039
20 | 85 | CONCLUIDO | 7.2911 | 13.72 | 10.73 | 35.78 | 0.61 | 18 | 175.18 | 51.39 | 6 | 16 | 32.79 | 21840.16 | 134.78 | 197.8 | 37.86 | 25.4 | 5333.73 | 0.67 | 0.87 | 2.97 | 0.34 | 1 | 10 | 436.7748 | 597.6146 | 540.5791 | 436774.818 | 597614.5751 | 1.8156e-05 | 36 | 540579.0788
21 | 85 | CONCLUIDO | 7.316 | 13.67 | 10.72 | 37.84 | 0.63 | 17 | 175.55 | 51.39 | 6.25 | 15 | 32.91 | 21885.6 | 134.65 | 197.77 | 37.85 | 25.4 | 5334.2 | 0.67 | 0.87 | 2.96 | 0.33 | 1 | 10 | 436.2771 | 596.9336 | 539.9631 | 436277.1132 | 596933.5934 | 1.8218e-05 | 36 | 539963.0891
22 | 85 | CONCLUIDO | 7.3565 | 13.59 | 10.68 | 40.04 | 0.66 | 16 | 175.92 | 51.39 | 6.5 | 14 | 33.03 | 21931.08 | 133.94 | 197.83 | 36.43 | 25.4 | 4633.25 | 0.7 | 0.87 | 2.96 | 0.29 | 1 | 10 | 435.0763 | 595.2906 | 538.4769 | 435076.3201 | 595290.6154 | 1.8319e-05 | 36 | 538476.9146
23 | 85 | CONCLUIDO | 7.3495 | 13.61 | 10.69 | 40.09 | 0.68 | 16 | 176.29 | 51.39 | 6.75 | 14 | 33.15 | 21976.61 | 134.15 | 197.75 | 36.83 | 25.4 | 4830.57 | 0.69 | 0.87 | 2.96 | 0.3 | 1 | 10 | 435.3514 | 595.667 | 538.8174 | 435351.4095 | 595667.0048 | 1.8301e-05 | 36 | 538817.3819
24 | 85 | CONCLUIDO | 7.3775 | 13.55 | 10.67 | 42.7 | 0.7 | 15 | 176.66 | 51.39 | 7 | 13 | 33.27 | 22022.17 | 133.78 | 197.79 | 36.22 | 25.4 | 4530.88 | 0.7 | 0.87 | 2.96 | 0.28 | 1 | 10 | 434.6258 | 594.6742 | 537.9193 | 434625.8022 | 594674.1969 | 1.8371e-05 | 36 | 537919.3262
25 | 85 | CONCLUIDO | 7.3839 | 13.54 | 10.66 | 42.65 | 0.73 | 15 | 177.03 | 51.39 | 7.25 | 13 | 33.39 | 22067.77 | 133.4 | 197.8 | 35.78 | 25.4 | 4310.65 | 0.71 | 0.87 | 2.96 | 0.27 | 1 | 10 | 434.2362 | 594.1412 | 537.4372 | 434236.2302 | 594141.1673 | 1.8387e-05 | 36 | 537437.1682
26 | 85 | CONCLUIDO | 7.4092 | 13.5 | 10.65 | 45.64 | 0.75 | 14 | 177.4 | 51.39 | 7.5 | 12 | 33.51 | 22113.42 | 133.17 | 197.84 | 35.24 | 25.4 | 4047.88 | 0.72 | 0.87 | 2.97 | 0.26 | 1 | 10 | 433.6738 | 593.3717 | 536.7411 | 433673.8443 | 593371.6861 | 1.845e-05 | 36 | 536741.1252
27 | 85 | CONCLUIDO | 7.41 | 13.5 | 10.65 | 45.64 | 0.77 | 14 | 177.77 | 51.39 | 7.75 | 12 | 33.63 | 22159.1 | 132.91 | 197.77 | 35.39 | 25.4 | 4122.05 | 0.72 | 0.87 | 2.96 | 0.26 | 1 | 10 | 433.4709 | 593.094 | 536.49 | 433470.9116 | 593094.0246 | 1.8452e-05 | 36 | 536489.9633
28 | 85 | CONCLUIDO | 7.4368 | 13.45 | 10.63 | 49.08 | 0.8 | 13 | 178.14 | 51.39 | 8 | 11 | 33.75 | 22204.83 | 132.76 | 197.84 | 34.95 | 25.4 | 3907.25 | 0.73 | 0.88 | 2.96 | 0.24 | 1 | 10 | 432.937 | 592.3636 | 535.8292 | 432937.0404 | 592363.5585 | 1.8519e-05 | 36 | 535829.2119
29 | 85 | CONCLUIDO | 7.4405 | 13.44 | 10.63 | 49.05 | 0.82 | 13 | 178.51 | 51.39 | 8.25 | 11 | 33.87 | 22250.6 | 132.62 | 197.77 | 34.82 | 25.4 | 3839.82 | 0.73 | 0.88 | 2.96 | 0.24 | 1 | 10 | 423.8416 | 579.9187 | 524.5721 | 423841.5744 | 579918.7406 | 1.8528e-05 | 35 | 524572.1099
30 | 85 | CONCLUIDO | 7.4359 | 13.45 | 10.64 | 49.09 | 0.84 | 13 | 178.88 | 51.39 | 8.5 | 11 | 33.99 | 22296.41 | 132.42 | 197.76 | 34.88 | 25.4 | 3871.1 | 0.73 | 0.87 | 2.96 | 0.24 | 1 | 10 | 432.7139 | 592.0583 | 535.5531 | 432713.9257 | 592058.2832 | 1.8517e-05 | 36 | 535553.0716
31 | 85 | CONCLUIDO | 7.4714 | 13.38 | 10.61 | 53.03 | 0.87 | 12 | 179.26 | 51.39 | 8.75 | 10 | 34.11 | 22342.26 | 131.91 | 197.75 | 34.06 | 25.4 | 3466.67 | 0.75 | 0.88 | 2.96 | 0.21 | 1 | 10 | 422.8443 | 578.5543 | 523.3379 | 422844.3293 | 578554.2659 | 1.8605e-05 | 35 | 523337.8588
32 | 85 | CONCLUIDO | 7.4645 | 13.4 | 10.62 | 53.09 | 0.89 | 12 | 179.63 | 51.39 | 9 | 10 | 34.24 | 22388.15 | 131.93 | 197.78 | 34.4 | 25.4 | 3634.93 | 0.74 | 0.88 | 2.96 | 0.23 | 1 | 10 | 422.9721 | 578.7291 | 523.496 | 422972.1111 | 578729.1026 | 1.8588e-05 | 35 | 523496.0093
33 | 85 | CONCLUIDO | 7.4692 | 13.39 | 10.61 | 53.05 | 0.91 | 12 | 180 | 51.39 | 9.25 | 10 | 34.36 | 22434.08 | 131.47 | 197.81 | 34.32 | 25.4 | 3597.43 | 0.74 | 0.88 | 2.95 | 0.22 | 1 | 10 | 422.5559 | 578.1596 | 522.9809 | 422555.8966 | 578159.6196 | 1.8599e-05 | 35 | 522980.8769
34 | 85 | CONCLUIDO | 7.5066 | 13.32 | 10.58 | 57.69 | 0.93 | 11 | 180.37 | 51.39 | 9.5 | 9 | 34.48 | 22480.05 | 130.92 | 197.79 | 33.23 | 25.4 | 3054.17 | 0.76 | 0.88 | 2.95 | 0.19 | 1 | 10 | 421.5781 | 576.8218 | 521.7707 | 421578.1124 | 576821.7722 | 1.8693e-05 | 35 | 521770.7118
35 | 85 | CONCLUIDO | 7.5047 | 13.32 | 10.58 | 57.71 | 0.96 | 11 | 180.75 | 51.39 | 9.75 | 9 | 34.6 | 22526.07 | 130.87 | 197.8 | 33.38 | 25.4 | 3130.76 | 0.76 | 0.88 | 2.95 | 0.19 | 1 | 10 | 421.5692 | 576.8095 | 521.7596 | 421569.1655 | 576809.5305 | 1.8688e-05 | 35 | 521759.6385
36 | 85 | CONCLUIDO | 7.4997 | 13.33 | 10.59 | 57.76 | 0.98 | 11 | 181.12 | 51.39 | 10 | 9 | 34.73 | 22572.13 | 131.08 | 197.75 | 33.62 | 25.4 | 3250.83 | 0.76 | 0.88 | 2.96 | 0.2 | 1 | 10 | 421.8057 | 577.1332 | 522.0524 | 421805.7168 | 577133.1905 | 1.8675e-05 | 35 | 522052.4088
37 | 85 | CONCLUIDO | 7.5022 | 13.33 | 10.58 | 57.73 | 1 | 11 | 181.49 | 51.39 | 10.25 | 9 | 34.85 | 22618.23 | 130.72 | 197.79 | 33.22 | 25.4 | 3051.52 | 0.76 | 0.88 | 2.96 | 0.19 | 1 | 10 | 421.4963 | 576.7098 | 521.6695 | 421496.3015 | 576709.8348 | 1.8682e-05 | 35 | 521669.4576
38 | 85 | CONCLUIDO | 7.5339 | 13.27 | 10.56 | 63.37 | 1.02 | 10 | 181.87 | 51.39 | 10.5 | 8 | 34.98 | 22664.49 | 130.42 | 197.75 | 32.76 | 25.4 | 2827.92 | 0.78 | 0.88 | 2.95 | 0.17 | 1 | 10 | 420.8017 | 575.7594 | 520.8097 | 420801.6578 | 575759.3927 | 1.8761e-05 | 35 | 520809.7244
39 | 85 | CONCLUIDO | 7.5355 | 13.27 | 10.56 | 63.36 | 1.05 | 10 | 182.24 | 51.39 | 10.75 | 8 | 35.1 | 22710.68 | 130.41 | 197.76 | 32.59 | 25.4 | 2743.38 | 0.78 | 0.88 | 2.96 | 0.17 | 1 | 10 | 420.7717 | 575.7184 | 520.7726 | 420771.697 | 575718.399 | 1.8765e-05 | 35 | 520772.643
40 | 85 | CONCLUIDO | 7.536 | 13.27 | 10.56 | 63.35 | 1.07 | 10 | 182.62 | 51.39 | 11 | 8 | 35.22 | 22756.91 | 130.23 | 197.76 | 32.58 | 25.4 | 2736.14 | 0.78 | 0.88 | 2.95 | 0.17 | 1 | 10 | 420.6346 | 575.5308 | 520.603 | 420634.6104 | 575530.8311 | 1.8766e-05 | 35 | 520602.9763
41 | 85 | CONCLUIDO | 7.5293 | 13.28 | 10.57 | 63.42 | 1.09 | 10 | 182.99 | 51.39 | 11.25 | 8 | 35.35 | 22803.18 | 130.18 | 197.76 | 32.93 | 25.4 | 2913.5 | 0.77 | 0.88 | 2.96 | 0.18 | 1 | 10 | 420.7058 | 575.6283 | 520.6911 | 420705.8332 | 575628.2812 | 1.8749e-05 | 35 | 520691.126
42 | 85 | CONCLUIDO | 7.5271 | 13.29 | 10.57 | 63.44 | 1.11 | 10 | 183.37 | 51.39 | 11.5 | 8 | 35.48 | 22849.49 | 129.64 | 197.76 | 33.07 | 25.4 | 2981.65 | 0.77 | 0.88 | 2.96 | 0.18 | 1 | 10 | 420.3467 | 575.1369 | 520.2466 | 420346.696 | 575136.8938 | 1.8744e-05 | 35 | 520246.6359
43 | 85 | CONCLUIDO | 7.5572 | 13.23 | 10.55 | 70.37 | 1.13 | 9 | 183.74 | 51.39 | 11.75 | 7 | 35.6 | 22895.85 | 129.43 | 197.76 | 32.47 | 25.4 | 2684.43 | 0.78 | 0.88 | 2.96 | 0.17 | 1 | 10 | 419.7464 | 574.3155 | 519.5037 | 419746.4029 | 574315.5464 | 1.8819e-05 | 35 | 519503.6767
44 | 85 | CONCLUIDO | 7.5576 | 13.23 | 10.55 | 70.36 | 1.16 | 9 | 184.12 | 51.39 | 12 | 7 | 35.73 | 22942.24 | 129.46 | 197.78 | 32.55 | 25.4 | 2724.27 | 0.78 | 0.88 | 2.95 | 0.16 | 1 | 10 | 419.7624 | 574.3374 | 519.5235 | 419762.3926 | 574337.4241 | 1.882e-05 | 35 | 519523.4664
45 | 85 | CONCLUIDO | 7.5567 | 13.23 | 10.56 | 70.37 | 1.18 | 9 | 184.5 | 51.39 | 12.25 | 7 | 35.85 | 22988.69 | 129.53 | 197.76 | 32.45 | 25.4 | 2676.31 | 0.78 | 0.88 | 2.96 | 0.17 | 1 | 10 | 419.8376 | 574.4403 | 519.6165 | 419837.6016 | 574440.3284 | 1.8817e-05 | 35 | 519616.5497
46 | 85 | CONCLUIDO | 7.5605 | 13.23 | 10.55 | 70.33 | 1.2 | 9 | 184.87 | 51.39 | 12.5 | 7 | 35.98 | 23035.17 | 129.09 | 197.76 | 32.26 | 25.4 | 2580.09 | 0.79 | 0.88 | 2.95 | 0.16 | 1 | 10 | 419.4554 | 573.9174 | 519.1435 | 419455.3913 | 573917.3714 | 1.8827e-05 | 35 | 519143.503
47 | 85 | CONCLUIDO | 7.5589 | 13.23 | 10.55 | 70.35 | 1.22 | 9 | 185.25 | 51.39 | 12.75 | 7 | 36.11 | 23081.7 | 129.06 | 197.75 | 32.47 | 25.4 | 2686.14 | 0.78 | 0.88 | 2.95 | 0.16 | 1 | 10 | 419.4562 | 573.9184 | 519.1445 | 419456.1768 | 573918.4462 | 1.8823e-05 | 35 | 519144.4752
48 | 85 | CONCLUIDO | 7.5616 | 13.22 | 10.55 | 70.31 | 1.24 | 9 | 185.63 | 51.39 | 13 | 7 | 36.24 | 23128.27 | 128.79 | 197.76 | 32.25 | 25.4 | 2575.76 | 0.79 | 0.88 | 2.95 | 0.16 | 1 | 10 | 419.2241 | 573.6009 | 518.8572 | 419224.1029 | 573600.9125 | 1.883e-05 | 35 | 518857.2465
49 | 85 | CONCLUIDO | 7.5957 | 13.17 | 10.52 | 78.91 | 1.26 | 8 | 186.01 | 51.39 | 13.25 | 6 | 36.36 | 23174.88 | 128.28 | 197.8 | 31.49 | 25.4 | 2200.39 | 0.81 | 0.88 | 2.95 | 0.13 | 1 | 10 | 418.3487 | 572.4031 | 517.7738 | 418348.6941 | 572403.1395 | 1.8914e-05 | 35 | 517773.7872
50 | 85 | CONCLUIDO | 7.5967 | 13.16 | 10.52 | 78.9 | 1.29 | 8 | 186.38 | 51.39 | 13.5 | 6 | 36.49 | 23221.54 | 128.26 | 197.76 | 31.42 | 25.4 | 2167.07 | 0.81 | 0.88 | 2.95 | 0.13 | 1 | 10 | 418.3206 | 572.3647 | 517.739 | 418320.5924 | 572364.6895 | 1.8917e-05 | 35 | 517739.0068
51 | 85 | CONCLUIDO | 7.5929 | 13.17 | 10.53 | 78.95 | 1.31 | 8 | 186.76 | 51.39 | 13.75 | 6 | 36.62 | 23268.24 | 128.38 | 197.82 | 31.62 | 25.4 | 2264.19 | 0.8 | 0.88 | 2.95 | 0.14 | 1 | 10 | 418.4711 | 572.5706 | 517.9252 | 418471.0631 | 572570.5702 | 1.8907e-05 | 35 | 517925.2386
52 | 85 | CONCLUIDO | 7.5927 | 13.17 | 10.53 | 78.95 | 1.33 | 8 | 187.14 | 51.39 | 14 | 6 | 36.75 | 23314.98 | 128.32 | 197.77 | 31.64 | 25.4 | 2276.57 | 0.8 | 0.88 | 2.95 | 0.14 | 1 | 10 | 418.4308 | 572.5155 | 517.8754 | 418430.8186 | 572515.5058 | 1.8907e-05 | 35 | 517875.4295
53 | 85 | CONCLUIDO | 7.5975 | 13.16 | 10.52 | 78.89 | 1.35 | 8 | 187.52 | 51.39 | 14.25 | 6 | 36.88 | 23361.77 | 128.02 | 197.77 | 31.43 | 25.4 | 2173.31 | 0.81 | 0.88 | 2.95 | 0.13 | 1 | 10 | 418.1377 | 572.1144 | 517.5126 | 418137.669 | 572114.4057 | 1.8919e-05 | 35 | 517512.6097
54 | 85 | CONCLUIDO | 7.5905 | 13.17 | 10.53 | 78.98 | 1.37 | 8 | 187.9 | 51.39 | 14.5 | 6 | 37.01 | 23408.6 | 128.03 | 197.8 | 31.71 | 25.4 | 2312.46 | 0.8 | 0.88 | 2.95 | 0.14 | 1 | 10 | 418.2533 | 572.2726 | 517.6557 | 418253.2575 | 572272.559 | 1.8902e-05 | 35 | 517655.6691
55 | 85 | CONCLUIDO | 7.5922 | 13.17 | 10.53 | 78.96 | 1.39 | 8 | 188.28 | 51.39 | 14.75 | 6 | 37.14 | 23455.48 | 127.65 | 197.81 | 31.49 | 25.4 | 2201.09 | 0.81 | 0.88 | 2.96 | 0.14 | 1 | 10 | 417.9575 | 571.8679 | 517.2896 | 417957.4708 | 571867.8506 | 1.8906e-05 | 35 | 517289.5855
56 | 85 | CONCLUIDO | 7.5916 | 13.17 | 10.53 | 78.97 | 1.41 | 8 | 188.66 | 51.39 | 15 | 6 | 37.27 | 23502.4 | 127.19 | 197.75 | 31.8 | 25.4 | 2354.03 | 0.8 | 0.88 | 2.95 | 0.14 | 1 | 10 | 417.636 | 571.428 | 516.8917 | 417635.964 | 571427.9508 | 1.8904e-05 | 35 | 516891.6691
57 | 85 | CONCLUIDO | 7.6216 | 13.12 | 10.51 | 90.09 | 1.43 | 7 | 189.04 | 51.39 | 15.25 | 5 | 37.4 | 23549.36 | 126.99 | 197.8 | 31.09 | 25.4 | 2005.77 | 0.82 | 0.89 | 2.95 | 0.12 | 1 | 10 | 417.06 | 570.6398 | 516.1788 | 417059.9525 | 570639.8264 | 1.8979e-05 | 35 | 516178.7623
58 | 85 | CONCLUIDO | 7.6228 | 13.12 | 10.51 | 90.08 | 1.45 | 7 | 189.42 | 51.39 | 15.5 | 5 | 37.53 | 23596.37 | 127.31 | 197.75 | 31.09 | 25.4 | 2003.78 | 0.82 | 0.89 | 2.95 | 0.12 | 1 | 10 | 417.2721 | 570.9301 | 516.4414 | 417272.1323 | 570930.1402 | 1.8982e-05 | 35 | 516441.3689
59 | 85 | CONCLUIDO | 7.6228 | 13.12 | 10.51 | 90.08 | 1.47 | 7 | 189.81 | 51.39 | 15.75 | 5 | 37.66 | 23643.43 | 127.32 | 197.78 | 31.09 | 25.4 | 2005.49 | 0.82 | 0.89 | 2.95 | 0.12 | 1 | 10 | 417.2793 | 570.9399 | 516.4502 | 417279.2714 | 570939.9081 | 1.8982e-05 | 35 | 516450.2046
60 | 85 | CONCLUIDO | 7.6286 | 13.11 | 10.5 | 89.99 | 1.49 | 7 | 190.19 | 51.39 | 16 | 5 | 37.79 | 23690.52 | 127.08 | 197.77 | 30.83 | 25.4 | 1873.99 | 0.82 | 0.89 | 2.95 | 0.11 | 1 | 10 | 417.0173 | 570.5814 | 516.1259 | 417017.2665 | 570581.4215 | 1.8996e-05 | 35 | 516125.9314
61 | 85 | CONCLUIDO | 7.6208 | 13.12 | 10.51 | 90.1 | 1.51 | 7 | 190.57 | 51.39 | 16.25 | 5 | 37.93 | 23737.67 | 127.26 | 197.77 | 31.17 | 25.4 | 2044.98 | 0.81 | 0.89 | 2.95 | 0.12 | 1 | 10 | 417.2636 | 570.9185 | 516.4308 | 417263.6071 | 570918.4756 | 1.8977e-05 | 35 | 516430.8175
62 | 85 | CONCLUIDO | 7.6192 | 13.12 | 10.52 | 90.13 | 1.53 | 7 | 190.95 | 51.39 | 16.5 | 5 | 38.06 | 23784.85 | 127.17 | 197.79 | 31.26 | 25.4 | 2091.04 | 0.81 | 0.88 | 2.95 | 0.12 | 1 | 10 | 417.2331 | 570.8768 | 516.3931 | 417233.1391 | 570876.788 | 1.8973e-05 | 35 | 516393.1086
63 | 85 | CONCLUIDO | 7.6249 | 13.12 | 10.51 | 90.05 | 1.55 | 7 | 191.34 | 51.39 | 16.75 | 5 | 38.19 | 23832.09 | 126.79 | 197.75 | 30.89 | 25.4 | 1905.24 | 0.82 | 0.89 | 2.95 | 0.12 | 1 | 10 | 416.8725 | 570.3833 | 515.9467 | 416872.4807 | 570383.3192 | 1.8987e-05 | 35 | 515946.7357
64 | 85 | CONCLUIDO | 7.621 | 13.12 | 10.51 | 90.1 | 1.57 | 7 | 191.72 | 51.39 | 17 | 5 | 38.33 | 23879.37 | 126.5 | 197.76 | 31.12 | 25.4 | 2021.2 | 0.82 | 0.89 | 2.95 | 0.12 | 1 | 10 | 416.7182 | 570.1722 | 515.7558 | 416718.1931 | 570172.2161 | 1.8977e-05 | 35 | 515755.7801
65 | 85 | CONCLUIDO | 7.6203 | 13.12 | 10.51 | 90.11 | 1.59 | 7 | 192.1 | 51.39 | 17.25 | 5 | 38.46 | 23926.69 | 126.21 | 197.75 | 31.27 | 25.4 | 2097.76 | 0.81 | 0.89 | 2.95 | 0.12 | 1 | 10 | 416.5206 | 569.9018 | 515.5112 | 416520.5551 | 569901.7991 | 1.8976e-05 | 35 | 515511.1713
66 | 85 | CONCLUIDO | 7.6194 | 13.12 | 10.51 | 90.13 | 1.61 | 7 | 192.49 | 51.39 | 17.5 | 5 | 38.59 | 23974.06 | 125.85 | 197.76 | 31.24 | 25.4 | 2081.55 | 0.81 | 0.88 | 2.95 | 0.12 | 1 | 10 | 416.2756 | 569.5666 | 515.208 | 416275.5787 | 569566.6115 | 1.8973e-05 | 35 | 515207.9735
67 | 85 | CONCLUIDO | 7.6239 | 13.12 | 10.51 | 90.06 | 1.63 | 7 | 192.87 | 51.39 | 17.75 | 5 | 38.73 | 24021.47 | 125.41 | 197.76 | 31.06 | 25.4 | 1990.31 | 0.82 | 0.89 | 2.95 | 0.12 | 1 | 10 | 415.901 | 569.054 | 514.7443 | 415900.965 | 569054.0486 | 1.8985e-05 | 35 | 514744.3289
68 | 85 | CONCLUIDO | 7.6537 | 13.07 | 10.49 | 104.9 | 1.65 | 6 | 193.26 | 51.39 | 18 | 4 | 38.86 | 24068.93 | 125.04 | 197.77 | 30.48 | 25.4 | 1706.19 | 0.83 | 0.89 | 2.95 | 0.1 | 1 | 10 | 415.216 | 568.1168 | 513.8965 | 415215.9665 | 568116.8034 | 1.9059e-05 | 35 | 513896.533
69 | 85 | CONCLUIDO | 7.6586 | 13.06 | 10.48 | 104.81 | 1.67 | 6 | 193.64 | 51.39 | 18.25 | 4 | 39 | 24116.44 | 124.95 | 197.75 | 30.21 | 25.4 | 1570.51 | 0.84 | 0.89 | 2.95 | 0.09 | 1 | 10 | 415.0751 | 567.924 | 513.7221 | 415075.0645 | 567924.015 | 1.9071e-05 | 35 | 513722.1441
70 | 85 | CONCLUIDO | 7.6571 | 13.06 | 10.48 | 104.84 | 1.69 | 6 | 194.03 | 51.39 | 18.5 | 4 | 39.13 | 24163.99 | 125.01 | 197.8 | 30.36 | 25.4 | 1643.64 | 0.84 | 0.89 | 2.95 | 0.09 | 1 | 10 | 415.1376 | 568.0095 | 513.7995 | 415137.5644 | 568009.5302 | 1.9067e-05 | 35 | 513799.4979
71 | 85 | CONCLUIDO | 7.6566 | 13.06 | 10.48 | 104.85 | 1.71 | 6 | 194.41 | 51.39 | 18.75 | 4 | 39.27 | 24211.59 | 125.29 | 197.77 | 30.31 | 25.4 | 1619.07 | 0.84 | 0.89 | 2.95 | 0.09 | 1 | 10 | 415.3432 | 568.2909 | 514.054 | 415343.1992 | 568290.8888 | 1.9066e-05 | 35 | 514054.004
72 | 85 | CONCLUIDO | 7.6529 | 13.07 | 10.49 | 104.91 | 1.73 | 6 | 194.8 | 51.39 | 19 | 4 | 39.41 | 24259.23 | 125.47 | 197.77 | 30.49 | 25.4 | 1712.68 | 0.83 | 0.89 | 2.95 | 0.1 | 1 | 10 | 415.5323 | 568.5497 | 514.2881 | 415532.3496 | 568549.6928 | 1.9057e-05 | 35 | 514288.1081
73 | 85 | CONCLUIDO | 7.6581 | 13.06 | 10.48 | 104.82 | 1.75 | 6 | 195.19 | 51.39 | 19.25 | 4 | 39.54 | 24306.92 | 125.34 | 197.75 | 30.31 | 25.4 | 1623.46 | 0.84 | 0.89 | 2.95 | 0.09 | 1 | 10 | 415.3588 | 568.3123 | 514.0733 | 415358.8225 | 568312.2653 | 1.907e-05 | 35 | 514073.3403
74 | 85 | CONCLUIDO | 7.6576 | 13.06 | 10.48 | 104.83 | 1.77 | 6 | 195.57 | 51.39 | 19.5 | 4 | 39.68 | 24354.66 | 125.2 | 197.76 | 30.2 | 25.4 | 1565.2 | 0.84 | 0.89 | 2.95 | 0.09 | 1 | 10 | 415.266 | 568.1852 | 513.9584 | 415265.9672 | 568185.2166 | 1.9069e-05 | 35 | 513958.417
75 | 85 | CONCLUIDO | 7.6553 | 13.06 | 10.49 | 104.87 | 1.79 | 6 | 195.96 | 51.39 | 19.75 | 4 | 39.82 | 24402.44 | 125.23 | 197.75 | 30.41 | 25.4 | 1669.95 | 0.84 | 0.89 | 2.95 | 0.1 | 1 | 10 | 415.3298 | 568.2726 | 514.0374 | 415329.8169 | 568272.5785 | 1.9063e-05 | 35 | 514037.4412
76 | 85 | CONCLUIDO | 7.656 | 13.06 | 10.49 | 104.86 | 1.81 | 6 | 196.35 | 51.39 | 20 | 4 | 39.96 | 24450.27 | 125.04 | 197.75 | 30.32 | 25.4 | 1626.75 | 0.84 | 0.89 | 2.95 | 0.1 | 1 | 10 | 415.1855 | 568.0751 | 513.8588 | 415185.4716 | 568075.0789 | 1.9065e-05 | 35 | 513858.7907
77 | 85 | CONCLUIDO | 7.655 | 13.06 | 10.49 | 104.88 | 1.83 | 6 | 196.74 | 51.39 | 20.25 | 4 | 40.09 | 24498.15 | 124.97 | 197.77 | 30.44 | 25.4 | 1684.28 | 0.83 | 0.89 | 2.95 | 0.1 | 1 | 10 | 415.149 | 568.0251 | 513.8136 | 415148.9648 | 568025.1287 | 1.9062e-05 | 35 | 513813.6077
78 | 85 | CONCLUIDO | 7.655 | 13.06 | 10.49 | 104.88 | 1.85 | 6 | 197.12 | 51.39 | 20.5 | 4 | 40.23 | 24546.08 | 124.75 | 197.76 | 30.4 | 25.4 | 1666.02 | 0.84 | 0.89 | 2.95 | 0.1 | 1 | 10 | 414.9926 | 567.8111 | 513.62 | 414992.5663 | 567811.1373 | 1.9062e-05 | 35 | 513620.0393
79 | 85 | CONCLUIDO | 7.6563 | 13.06 | 10.49 | 104.85 | 1.87 | 6 | 197.51 | 51.39 | 20.75 | 4 | 40.37 | 24594.05 | 124.45 | 197.75 | 30.41 | 25.4 | 1669.44 | 0.84 | 0.89 | 2.95 | 0.1 | 1 | 10 | 414.7621 | 567.4958 | 513.3348 | 414762.1341 | 567495.8499 | 1.9065e-05 | 35 | 513334.8424
80 | 85 | CONCLUIDO | 7.6565 | 13.06 | 10.48 | 104.85 | 1.88 | 6 | 197.9 | 51.39 | 21 | 4 | 40.51 | 24642.07 | 124.07 | 197.75 | 30.39 | 25.4 | 1660.47 | 0.84 | 0.89 | 2.95 | 0.1 | 1 | 10 | 414.4774 | 567.1063 | 512.9824 | 414477.3955 | 567106.258 | 1.9066e-05 | 35 | 512982.4327
81 | 85 | CONCLUIDO | 7.6558 | 13.06 | 10.49 | 104.86 | 1.9 | 6 | 198.29 | 51.39 | 21.25 | 4 | 40.65 | 24690.13 | 123.81 | 197.79 | 30.38 | 25.4 | 1654.33 | 0.84 | 0.89 | 2.95 | 0.1 | 1 | 10 | 414.3138 | 566.8824 | 512.78 | 414313.8039 | 566882.4247 | 1.9064e-05 | 35 | 512779.9617
82 | 85 | CONCLUIDO | 7.6575 | 13.06 | 10.48 | 104.83 | 1.92 | 6 | 198.68 | 51.39 | 21.5 | 4 | 40.79 | 24738.25 | 123.44 | 197.8 | 30.24 | 25.4 | 1588.17 | 0.84 | 0.89 | 2.95 | 0.09 | 1 | 10 | 414.0165 | 566.4757 | 512.412 | 414016.5136 | 566475.659 | 1.9068e-05 | 35 | 512412.0172
83 | 85 | CONCLUIDO | 7.6524 | 13.07 | 10.49 | 104.92 | 1.94 | 6 | 199.07 | 51.39 | 21.75 | 4 | 40.93 | 24786.41 | 122.88 | 197.75 | 30.62 | 25.4 | 1777.67 | 0.83 | 0.89 | 2.95 | 0.1 | 1 | 10 | 413.6971 | 566.0387 | 512.0167 | 413697.1397 | 566038.6776 | 1.9056e-05 | 35 | 512016.7406
84 | 85 | CONCLUIDO | 7.6821 | 13.02 | 10.48 | 125.7 | 1.96 | 5 | 199.46 | 51.39 | 22 | 3 | 41.07 | 24834.62 | 122.51 | 197.75 | 30.03 | 25.4 | 1486.32 | 0.85 | 0.89 | 2.95 | 0.09 | 1 | 10 | 404.0983 | 552.9051 | 500.1366 | 404098.2678 | 552905.0775 | 1.913e-05 | 34 | 500136.5929
85 | 85 | CONCLUIDO | 7.6823 | 13.02 | 10.47 | 125.7 | 1.98 | 5 | 199.86 | 51.39 | 22.25 | 3 | 41.21 | 24882.88 | 122.84 | 197.81 | 30.1 | 25.4 | 1520.49 | 0.84 | 0.89 | 2.95 | 0.08 | 1 | 10 | 404.3175 | 553.205 | 500.4079 | 404317.4775 | 553205.01 | 1.913e-05 | 34 | 500407.9002
86 | 85 | CONCLUIDO | 7.6779 | 13.02 | 10.48 | 125.79 | 2 | 5 | 200.25 | 51.39 | 22.5 | 3 | 41.35 | 24931.18 | 123.13 | 197.76 | 30.17 | 25.4 | 1557.94 | 0.84 | 0.89 | 2.95 | 0.09 | 1 | 10 | 404.592 | 553.5807 | 500.7477 | 404592.048 | 553580.6894 | 1.9119e-05 | 34 | 500747.7253
87 | 85 | CONCLUIDO | 7.6815 | 13.02 | 10.48 | 125.72 | 2.01 | 5 | 200.64 | 51.39 | 22.75 | 3 | 41.5 | 24979.54 | 123 | 197.76 | 30.07 | 25.4 | 1506.11 | 0.84 | 0.89 | 2.95 | 0.09 | 1 | 10 | 404.4532 | 553.3907 | 500.5758 | 404453.1668 | 553390.666 | 1.9128e-05 | 34 | 500575.8376
88 | 85 | CONCLUIDO | 7.6851 | 13.01 | 10.47 | 125.64 | 2.03 | 5 | 201.03 | 51.39 | 23 | 3 | 41.64 | 25027.94 | 122.99 | 197.75 | 29.85 | 25.4 | 1397.16 | 0.85 | 0.89 | 2.95 | 0.08 | 1 | 10 | 404.3874 | 553.3007 | 500.4945 | 404387.4258 | 553300.7163 | 1.9137e-05 | 34 | 500494.4725
89 | 85 | CONCLUIDO | 7.6836 | 13.01 | 10.47 | 125.67 | 2.05 | 5 | 201.42 | 51.39 | 23.25 | 3 | 41.78 | 25076.39 | 123.11 | 197.75 | 29.99 | 25.4 | 1467.27 | 0.85 | 0.89 | 2.95 | 0.08 | 1 | 10 | 404.4919 | 553.4436 | 500.6237 | 404491.8641 | 553443.6133 | 1.9133e-05 | 34 | 500623.7316
90 | 85 | CONCLUIDO | 7.689 | 13.01 | 10.46 | 125.56 | 2.07 | 5 | 201.82 | 51.39 | 23.5 | 3 | 41.93 | 25124.89 | 123.03 | 197.75 | 29.64 | 25.4 | 1289.96 | 0.86 | 0.89 | 2.95 | 0.07 | 1 | 10 | 404.3533 | 553.254 | 500.4522 | 404353.2501 | 553253.9556 | 1.9147e-05 | 34 | 500452.1745
91 | 85 | CONCLUIDO | 7.6852 | 13.01 | 10.47 | 125.64 | 2.09 | 5 | 202.21 | 51.39 | 23.75 | 3 | 42.07 | 25173.44 | 123.14 | 197.75 | 29.8 | 25.4 | 1372.45 | 0.85 | 0.89 | 2.95 | 0.08 | 1 | 10 | 404.4923 | 553.4443 | 500.6243 | 404492.3459 | 553444.2726 | 1.9137e-05 | 34 | 500624.328
92 | 85 | CONCLUIDO | 7.6854 | 13.01 | 10.47 | 125.64 | 2.1 | 5 | 202.61 | 51.39 | 24 | 3 | 42.21 | 25222.04 | 123.08 | 197.75 | 29.87 | 25.4 | 1403.64 | 0.85 | 0.89 | 2.95 | 0.08 | 1 | 10 | 404.4473 | 553.3826 | 500.5685 | 404447.2653 | 553382.5914 | 1.9138e-05 | 34 | 500568.5336
93 | 85 | CONCLUIDO | 7.6852 | 13.01 | 10.47 | 125.64 | 2.12 | 5 | 203 | 51.39 | 24.25 | 3 | 42.36 | 25270.81 | 123.06 | 197.76 | 29.91 | 25.4 | 1428.17 | 0.85 | 0.89 | 2.95 | 0.08 | 1 | 10 | 404.4357 | 553.3668 | 500.5542 | 404435.6972 | 553366.7633 | 1.9137e-05 | 34 | 500554.2161
94 | 85 | CONCLUIDO | 7.6869 | 13.01 | 10.47 | 125.61 | 2.14 | 5 | 203.4 | 51.39 | 24.5 | 3 | 42.5 | 25319.51 | 122.85 | 197.75 | 29.87 | 25.4 | 1404.21 | 0.85 | 0.89 | 2.94 | 0.08 | 1 | 10 | 404.265 | 553.1332 | 500.3429 | 404264.9855 | 553133.1881 | 1.9142e-05 | 34 | 500342.9329
95 | 85 | CONCLUIDO | 7.6872 | 13.01 | 10.47 | 125.6 | 2.16 | 5 | 203.79 | 51.39 | 24.75 | 3 | 42.65 | 25368.26 | 122.83 | 197.75 | 29.83 | 25.4 | 1388.43 | 0.85 | 0.89 | 2.94 | 0.08 | 1 | 10 | 404.2469 | 553.1085 | 500.3206 | 404246.9441 | 553108.503 | 1.9142e-05 | 34 | 500320.6038
96 | 85 | CONCLUIDO | 7.6851 | 13.01 | 10.47 | 125.64 | 2.17 | 5 | 204.19 | 51.39 | 25 | 3 | 42.79 | 25417.05 | 122.67 | 197.75 | 29.88 | 25.4 | 1409.05 | 0.85 | 0.89 | 2.95 | 0.08 | 1 | 10 | 404.1608 | 552.9907 | 500.214 | 404160.828 | 552990.6752 | 1.9137e-05 | 34 | 500214.0213
97 | 85 | CONCLUIDO | 7.688 | 13.01 | 10.47 | 125.58 | 2.19 | 5 | 204.58 | 51.39 | 25.25 | 3 | 42.94 | 25465.9 | 122.47 | 197.77 | 29.77 | 25.4 | 1356.43 | 0.85 | 0.89 | 2.95 | 0.08 | 1 | 10 | 403.9818 | 552.7457 | 499.9924 | 403981.7663 | 552745.675 | 1.9144e-05 | 34 | 499992.4036
98 | 85 | CONCLUIDO | 7.6894 | 13 | 10.46 | 125.56 | 2.21 | 5 | 204.98 | 51.39 | 25.5 | 3 | 43.09 | 25514.8 | 122.09 | 197.75 | 29.66 | 25.4 | 1299.6 | 0.86 | 0.89 | 2.95 | 0.07 | 1 | 10 | 403.6828 | 552.3366 | 499.6224 | 403682.811 | 552336.6312 | 1.9148e-05 | 34 | 499622.3983
99 | 85 | CONCLUIDO | 7.6895 | 13 | 10.46 | 125.55 | 2.23 | 5 | 205.38 | 51.39 | 25.75 | 3 | 43.23 | 25563.75 | 121.91 | 197.75 | 29.64 | 25.4 | 1292.04 | 0.86 | 0.89 | 2.95 | 0.07 | 1 | 10 | 403.5541 | 552.1606 | 499.4631 | 403554.1363 | 552160.5728 | 1.9148e-05 | 34 | 499463.1427
100 | 85 | CONCLUIDO | 7.6913 | 13 | 10.46 | 125.52 | 2.24 | 5 | 205.77 | 51.39 | 26 | 3 | 43.38 | 25612.75 | 121.63 | 197.77 | 29.56 | 25.4 | 1252.71 | 0.86 | 0.89 | 2.94 | 0.07 | 1 | 10 | 403.3329 | 551.8579 | 499.1893 | 403332.9044 | 551857.8736 | 1.9153e-05 | 34 | 499189.3327
101 | 85 | CONCLUIDO | 7.6902 | 13 | 10.46 | 125.54 | 2.26 | 5 | 206.17 | 51.39 | 26.25 | 3 | 43.53 | 25661.8 | 121.42 | 197.76 | 29.59 | 25.4 | 1267.97 | 0.86 | 0.89 | 2.95 | 0.07 | 1 | 10 | 403.1984 | 551.6738 | 499.0229 | 403198.3967 | 551673.8342 | 1.915e-05 | 34 | 499022.8577
102 | 85 | CONCLUIDO | 7.6897 | 13 | 10.46 | 125.55 | 2.28 | 5 | 206.57 | 51.39 | 26.5 | 3 | 43.68 | 25710.89 | 120.85 | 197.75 | 29.62 | 25.4 | 1279.84 | 0.86 | 0.89 | 2.95 | 0.07 | 1 | 10 | 402.8014 | 551.1307 | 498.5315 | 402801.4108 | 551130.6606 | 1.9149e-05 | 34 | 498531.5239
103 | 85 | CONCLUIDO | 7.6892 | 13.01 | 10.46 | 125.56 | 2.3 | 5 | 206.97 | 51.39 | 26.75 | 3 | 43.82 | 25760.05 | 120.42 | 197.78 | 29.61 | 25.4 | 1274.28 | 0.86 | 0.89 | 2.95 | 0.07 | 1 | 10 | 402.5035 | 550.723 | 498.1628 | 402503.457 | 550722.9871 | 1.9147e-05 | 34 | 498162.7582
104 | 85 | CONCLUIDO | 7.688 | 13.01 | 10.47 | 125.58 | 2.31 | 5 | 207.37 | 51.39 | 27 | 3 | 43.97 | 25809.25 | 120.25 | 197.75 | 29.75 | 25.4 | 1347.31 | 0.85 | 0.89 | 2.95 | 0.08 | 1 | 10 | 402.4103 | 550.5956 | 498.0475 | 402410.337 | 550595.5762 | 1.9144e-05 | 34 | 498047.5072
105 | 85 | CONCLUIDO | 7.6848 | 13.01 | 10.47 | 125.65 | 2.33 | 5 | 207.77 | 51.39 | 27.25 | 3 | 44.12 | 25858.5 | 120.14 | 197.75 | 29.88 | 25.4 | 1413.35 | 0.85 | 0.89 | 2.95 | 0.08 | 1 | 10 | 402.3731 | 550.5446 | 498.0014 | 402373.0993 | 550544.6259 | 1.9136e-05 | 34 | 498001.4195
106 | 85 | CONCLUIDO | 7.6877 | 13.01 | 10.47 | 125.59 | 2.35 | 5 | 208.17 | 51.39 | 27.5 | 3 | 44.27 | 25907.8 | 119.81 | 197.75 | 29.77 | 25.4 | 1353.94 | 0.85 | 0.89 | 2.95 | 0.08 | 1 | 10 | 402.1027 | 550.1746 | 497.6667 | 402102.6807 | 550174.6273 | 1.9144e-05 | 34 | 497666.733
107 | 85 | CONCLUIDO | 7.6859 | 13.01 | 10.47 | 125.63 | 2.36 | 5 | 208.57 | 51.39 | 27.75 | 3 | 44.42 | 25957.16 | 119.34 | 197.75 | 29.8 | 25.4 | 1369.34 | 0.85 | 0.89 | 2.95 | 0.08 | 1 | 10 | 401.7927 | 549.7505 | 497.2831 | 401792.6948 | 549750.4908 | 1.9139e-05 | 34 | 497283.0756
108 | 85 | CONCLUIDO | 7.6885 | 13.01 | 10.46 | 125.57 | 2.38 | 5 | 208.97 | 51.39 | 28 | 3 | 44.57 | 26006.56 | 119.15 | 197.76 | 29.74 | 25.4 | 1339.19 | 0.85 | 0.89 | 2.94 | 0.07 | 1 | 10 | 401.6134 | 549.5052 | 497.0612 | 401613.4429 | 549505.2305 | 1.9146e-05 | 34 | 497061.2226
109 | 85 | CONCLUIDO | 7.719 | 12.96 | 10.45 | 156.7 | 2.4 | 4 | 209.37 | 51.39 | 28.25 | 2 | 44.72 | 26056.02 | 118.5 | 197.75 | 29.12 | 25.4 | 1035.26 | 0.87 | 0.89 | 2.95 | 0.06 | 1 | 10 | 400.7606 | 548.3384 | 496.0057 | 400760.6177 | 548338.3574 | 1.9221e-05 | 34 | 496005.7142
110 | 85 | CONCLUIDO | 7.7218 | 12.95 | 10.44 | 156.63 | 2.41 | 4 | 209.77 | 51.39 | 28.5 | 2 | 44.88 | 26105.53 | 118.65 | 197.77 | 28.98 | 25.4 | 964.54 | 0.88 | 0.89 | 2.95 | 0.05 | 1 | 10 | 400.8196 | 548.4191 | 496.0787 | 400819.616 | 548419.0815 | 1.9228e-05 | 34 | 496078.7341
111 | 85 | CONCLUIDO | 7.721 | 12.95 | 10.44 | 156.65 | 2.43 | 4 | 210.17 | 51.39 | 28.75 | 2 | 45.03 | 26155.09 | 118.8 | 197.75 | 29.01 | 25.4 | 980.26 | 0.88 | 0.89 | 2.95 | 0.05 | 1 | 10 | 400.9353 | 548.5774 | 496.2219 | 400935.2919 | 548577.3544 | 1.9226e-05 | 34 | 496221.9016
112 | 85 | CONCLUIDO | 7.72 | 12.95 | 10.45 | 156.68 | 2.45 | 4 | 210.57 | 51.39 | 29 | 2 | 45.18 | 26204.71 | 119.06 | 197.76 | 29.08 | 25.4 | 1015.46 | 0.87 | 0.89 | 2.95 | 0.06 | 1 | 10 | 401.1429 | 548.8615 | 496.4789 | 401142.9371 | 548861.4637 | 1.9224e-05 | 34 | 496478.8959
113 | 85 | CONCLUIDO | 7.722 | 12.95 | 10.44 | 156.63 | 2.46 | 4 | 210.98 | 51.39 | 29.25 | 2 | 45.33 | 26254.37 | 119.09 | 197.75 | 29.01 | 25.4 | 981.97 | 0.88 | 0.89 | 2.94 | 0.05 | 1 | 10 | 401.1272 | 548.8399 | 496.4594 | 401127.2114 | 548839.9471 | 1.9229e-05 | 34 | 496459.4329
114 | 85 | CONCLUIDO | 7.721 | 12.95 | 10.44 | 156.65 | 2.48 | 4 | 211.38 | 51.39 | 29.5 | 2 | 45.49 | 26304.09 | 119.3 | 197.75 | 29.06 | 25.4 | 1008.28 | 0.87 | 0.89 | 2.94 | 0.05 | 1 | 10 | 401.2877 | 549.0595 | 496.6581 | 401287.7047 | 549059.5412 | 1.9226e-05 | 34 | 496658.0692
115 | 85 | CONCLUIDO | 7.7208 | 12.95 | 10.44 | 156.66 | 2.5 | 4 | 211.78 | 51.39 | 29.75 | 2 | 45.64 | 26353.87 | 119.32 | 197.75 | 29.03 | 25.4 | 993.43 | 0.87 | 0.89 | 2.95 | 0.05 | 1 | 10 | 401.3043 | 549.0823 | 496.6786 | 401304.3018 | 549082.25 | 1.9226e-05 | 34 | 496678.6107
116 | 85 | CONCLUIDO | 7.7189 | 12.96 | 10.45 | 156.71 | 2.51 | 4 | 212.19 | 51.39 | 30 | 2 | 45.79 | 26403.69 | 119.4 | 197.75 | 29.21 | 25.4 | 1079.58 | 0.87 | 0.89 | 2.94 | 0.06 | 1 | 10 | 401.3964 | 549.2082 | 496.7926 | 401396.3769 | 549208.2312 | 1.9221e-05 | 34 | 496792.5684
117 | 85 | CONCLUIDO | 7.7169 | 12.96 | 10.45 | 156.76 | 2.53 | 4 | 212.59 | 51.39 | 30.25 | 2 | 45.95 | 26453.57 | 119.46 | 197.75 | 29.24 | 25.4 | 1094.74 | 0.87 | 0.89 | 2.95 | 0.06 | 1 | 10 | 401.4637 | 549.3004 | 496.8759 | 401463.7318 | 549300.3892 | 1.9216e-05 | 34 | 496875.931
118 | 85 | CONCLUIDO | 7.7205 | 12.95 | 10.44 | 156.67 | 2.54 | 4 | 213 | 51.39 | 30.5 | 2 | 46.1 | 26503.5 | 119.3 | 197.75 | 29.11 | 25.4 | 1029.84 | 0.87 | 0.89 | 2.94 | 0.05 | 1 | 10 | 401.294 | 549.0681 | 496.6658 | 401293.9555 | 549068.0937 | 1.9225e-05 | 34 | 496665.8055
119 | 85 | CONCLUIDO | 7.7215 | 12.95 | 10.44 | 156.64 | 2.56 | 4 | 213.4 | 51.39 | 30.75 | 2 | 46.26 | 26553.48 | 119.24 | 197.77 | 28.94 | 25.4 | 946.87 | 0.88 | 0.89 | 2.95 | 0.05 | 1 | 10 | 401.2392 | 548.9931 | 496.598 | 401239.168 | 548993.131 | 1.9228e-05 | 34 | 496597.9971
120 | 85 | CONCLUIDO | 7.7208 | 12.95 | 10.44 | 156.66 | 2.58 | 4 | 213.81 | 51.39 | 31 | 2 | 46.41 | 26603.52 | 119.14 | 197.75 | 29 | 25.4 | 977.33 | 0.88 | 0.89 | 2.95 | 0.05 | 1 | 10 | 401.1774 | 548.9087 | 496.5216 | 401177.4299 | 548908.6583 | 1.9226e-05 | 34 | 496521.5864
121 | 85 | CONCLUIDO | 7.7197 | 12.95 | 10.45 | 156.69 | 2.59 | 4 | 214.21 | 51.39 | 31.25 | 2 | 46.57 | 26653.61 | 119.14 | 197.76 | 29.08 | 25.4 | 1016.77 | 0.87 | 0.89 | 2.95 | 0.06 | 1 | 10 | 401.2031 | 548.9438 | 496.5533 | 401203.0778 | 548943.7509 | 1.9223e-05 | 34 | 496553.3298
122 | 85 | CONCLUIDO | 7.7184 | 12.96 | 10.45 | 156.72 | 2.61 | 4 | 214.62 | 51.39 | 31.5 | 2 | 46.73 | 26703.76 | 119.11 | 197.75 | 29.18 | 25.4 | 1066.73 | 0.87 | 0.89 | 2.95 | 0.06 | 1 | 10 | 401.1982 | 548.937 | 496.5473 | 401198.1681 | 548937.0332 | 1.922e-05 | 34 | 496547.2532
123 | 85 | CONCLUIDO | 7.7192 | 12.95 | 10.45 | 156.7 | 2.62 | 4 | 215.03 | 51.39 | 31.75 | 2 | 46.88 | 26753.96 | 119.08 | 197.75 | 29.15 | 25.4 | 1053.32 | 0.87 | 0.89 | 2.94 | 0.06 | 1 | 10 | 401.167 | 548.8944 | 496.5087 | 401167.0248 | 548894.4215 | 1.9222e-05 | 34 | 496508.7083
124 | 85 | CONCLUIDO | 7.7195 | 12.95 | 10.45 | 156.69 | 2.64 | 4 | 215.43 | 51.39 | 32 | 2 | 47.04 | 26804.21 | 118.98 | 197.76 | 29.05 | 25.4 | 1002.31 | 0.87 | 0.89 | 2.95 | 0.06 | 1 | 10 | 401.0928 | 548.7928 | 496.4168 | 401092.7823 | 548792.8397 | 1.9223e-05 | 34 | 496416.8213
125 | 85 | CONCLUIDO | 7.7213 | 12.95 | 10.44 | 156.65 | 2.65 | 4 | 215.84 | 51.39 | 32.25 | 2 | 47.2 | 26854.52 | 118.91 | 197.75 | 29.06 | 25.4 | 1007.05 | 0.87 | 0.89 | 2.94 | 0.05 | 1 | 10 | 401.0091 | 548.6783 | 496.3132 | 401009.0833 | 548678.3191 | 1.9227e-05 | 34 | 496313.2304
126 | 85 | CONCLUIDO | 7.7217 | 12.95 | 10.44 | 156.64 | 2.67 | 4 | 216.25 | 51.39 | 32.5 | 2 | 47.36 | 26904.88 | 118.79 | 197.8 | 29.02 | 25.4 | 984.01 | 0.88 | 0.89 | 2.94 | 0.05 | 1 | 10 | 400.9195 | 548.5558 | 496.2024 | 400919.5265 | 548555.7835 | 1.9228e-05 | 34 | 496202.3894
127 | 85 | CONCLUIDO | 7.7182 | 12.96 | 10.45 | 156.72 | 2.69 | 4 | 216.66 | 51.39 | 32.75 | 2 | 47.52 | 26955.3 | 118.8 | 197.75 | 29.2 | 25.4 | 1073.92 | 0.87 | 0.89 | 2.95 | 0.06 | 1 | 10 | 400.9821 | 548.6414 | 496.2798 | 400982.0916 | 548641.3879 | 1.9219e-05 | 34 | 496279.8238
128 | 85 | CONCLUIDO | 7.7215 | 12.95 | 10.44 | 156.64 | 2.7 | 4 | 217.07 | 51.39 | 33 | 2 | 47.68 | 27005.77 | 118.47 | 197.75 | 29.07 | 25.4 | 1010.96 | 0.87 | 0.89 | 2.94 | 0.05 | 1 | 10 | 400.6965 | 548.2506 | 495.9263 | 400696.4874 | 548250.6115 | 1.9228e-05 | 34 | 495926.3426
129 | 85 | CONCLUIDO | 7.7217 | 12.95 | 10.44 | 156.64 | 2.72 | 4 | 217.48 | 51.39 | 33.25 | 2 | 47.83 | 27056.3 | 118.19 | 197.75 | 29 | 25.4 | 976.4 | 0.88 | 0.89 | 2.94 | 0.05 | 1 | 10 | 400.4967 | 547.9772 | 495.679 | 400496.6695 | 547977.2119 | 1.9228e-05 | 34 | 495679.0358
130 | 85 | CONCLUIDO | 7.7222 | 12.95 | 10.44 | 156.62 | 2.73 | 4 | 217.89 | 51.39 | 33.5 | 2 | 47.99 | 27106.88 | 118.06 | 197.75 | 28.97 | 25.4 | 961.66 | 0.88 | 0.89 | 2.95 | 0.05 | 1 | 10 | 400.3989 | 547.8434 | 495.558 | 400398.8582 | 547843.3822 | 1.9229e-05 | 34 | 495557.9787
131 | 85 | CONCLUIDO | 7.7205 | 12.95 | 10.44 | 156.67 | 2.75 | 4 | 218.3 | 51.39 | 33.75 | 2 | 48.16 | 27157.52 | 118.12 | 197.76 | 29.08 | 25.4 | 1013.9 | 0.87 | 0.89 | 2.94 | 0.05 | 1 | 10 | 400.4622 | 547.9301 | 495.6364 | 400462.2074 | 547930.0593 | 1.9225e-05 | 34 | 495636.3835
132 | 85 | CONCLUIDO | 7.7202 | 12.95 | 10.45 | 156.68 | 2.76 | 4 | 218.71 | 51.39 | 34 | 1 | 48.32 | 27208.22 | 118.08 | 197.76 | 29.03 | 25.4 | 989.26 | 0.87 | 0.89 | 2.95 | 0.06 | 1 | 10 | 400.4496 | 547.9129 | 495.6208 | 400449.6397 | 547912.8637 | 1.9224e-05 | 34 | 495620.829
133 | 85 | CONCLUIDO | 7.7195 | 12.95 | 10.45 | 156.69 | 2.78 | 4 | 219.12 | 51.39 | 34.25 | 1 | 48.48 | 27258.97 | 118.13 | 197.76 | 29.06 | 25.4 | 1003.78 | 0.87 | 0.89 | 2.95 | 0.06 | 1 | 10 | 400.4936 | 547.973 | 495.6752 | 400493.5641 | 547972.9629 | 1.9223e-05 | 34 | 495675.1924
134 | 85 | CONCLUIDO | 7.7202 | 12.95 | 10.45 | 156.68 | 2.79 | 4 | 219.53 | 51.39 | 34.5 | 0 | 48.64 | 27309.77 | 118.18 | 197.76 | 29 | 25.4 | 974.66 | 0.88 | 0.89 | 2.95 | 0.06 | 1 | 10 | 400.5201 | 548.0093 | 495.7081 | 400520.1296 | 548009.311 | 1.9224e-05 | 34 | 495708.0715

## RESULTADOS_2
Unnamed: 0 | Volume de calda [L] | STATUS | Capacidade operacional [ha/h] | Tempo de missao [h] | Tempo util [h] | Tempo por voo [min] | Autonomia Projetada [h] | N° Voos | MTOW [kg] | Massa Estrutura [kg] | Combustível [kg] | Abastecimentos | Massa gerador | Potência gerador [W] | Combustível consumido [L] | Calda cons [L] | Distância percorrida [km] | Distância Pulverizando [km] | RTL ACUMULADO[m] | EOC [km/km] | EOC [h/h] | Tempo de manobra [h] | Tempo rtl_rtw [h] | V pulv [m/s] | V desloc [m/s] | Preço Total por ha Simples [R$/ha] | Preço Total por ha Presumido [R$/ha] | Preço Total por ha Real [R$/ha] | Preço Total Simples [R$] | Preço Total Presumido [R$] | Prod CAPEX [ha/h/R$] | Dias Trabalhados | Preço Total Real [R$]
0 | 20 | CONCLUIDO | 7.3294 | 13.64 | 11.32 | 14.45 | 0.34 | 47 | 51.33 | 24.83 | 1 | 45 | 5.51 | 6564.78 | 63.27 | 197.85 | 56.3 | 25.4 | 14409.21 | 0.45 | 0.82 | 3.01 | 0.93 | 1 | 10 | 372.712 | 509.961 | 461.291 | 372711.9845 | 509960.98 | 3.2718e-05 | 36 | 461291.0198
1 | 20 | CONCLUIDO | 7.5058 | 13.32 | 11.12 | 18.04 | 0.42 | 37 | 51.62 | 24.83 | 1.25 | 35 | 5.54 | 6599.8 | 61.56 | 197.84 | 50 | 25.4 | 11313.55 | 0.51 | 0.84 | 3 | 0.73 | 1 | 10 | 361.2413 | 494.2663 | 447.0942 | 361241.3034 | 494266.2882 | 3.3505e-05 | 35 | 447094.2073
2 | 20 | CONCLUIDO | 7.6456 | 13.08 | 10.96 | 21.93 | 0.5 | 30 | 51.9 | 24.83 | 1.5 | 28 | 5.57 | 6634.84 | 59.92 | 197.78 | 45.36 | 25.4 | 9023.93 | 0.56 | 0.85 | 2.98 | 0.57 | 1 | 10 | 359.0116 | 491.2155 | 444.3346 | 359011.5917 | 491215.4982 | 3.4129e-05 | 35 | 444334.5805
3 | 20 | CONCLUIDO | 7.7348 | 12.93 | 10.88 | 26.1 | 0.58 | 25 | 52.19 | 24.83 | 1.75 | 23 | 5.61 | 6670.02 | 58.63 | 197.86 | 42.21 | 25.4 | 7474.19 | 0.6 | 0.86 | 2.98 | 0.48 | 1 | 10 | 348.6703 | 477.0661 | 431.5356 | 348670.313 | 477066.1045 | 3.4528e-05 | 34 | 431535.5851
4 | 20 | CONCLUIDO | 7.8003 | 12.82 | 10.8 | 29.46 | 0.66 | 22 | 52.47 | 24.83 | 2 | 20 | 5.64 | 6705.1 | 57.63 | 197.78 | 40.18 | 25.4 | 6476.03 | 0.63 | 0.86 | 2.97 | 0.41 | 1 | 10 | 347.5131 | 475.4827 | 430.1033 | 347513.0838 | 475482.7324 | 3.482e-05 | 34 | 430103.3278
5 | 20 | CONCLUIDO | 7.8589 | 12.72 | 10.74 | 33.93 | 0.74 | 19 | 52.75 | 24.83 | 2.25 | 17 | 5.68 | 6740.19 | 56.5 | 197.77 | 38.43 | 25.4 | 5613.94 | 0.66 | 0.87 | 2.97 | 0.35 | 1 | 10 | 346.3387 | 473.8759 | 428.6498 | 346338.6971 | 473875.8848 | 3.5082e-05 | 34 | 428649.8354
6 | 20 | CONCLUIDO | 7.8934 | 12.67 | 10.71 | 37.81 | 0.82 | 17 | 53.04 | 24.83 | 2.5 | 15 | 5.71 | 6775.31 | 55.43 | 197.84 | 37.22 | 25.4 | 5020.12 | 0.68 | 0.87 | 2.97 | 0.32 | 1 | 10 | 336.5759 | 460.518 | 416.5668 | 336575.8887 | 460517.9796 | 3.5236e-05 | 33 | 416566.7899
7 | 20 | CONCLUIDO | 7.914 | 12.64 | 10.69 | 40.1 | 0.89 | 16 | 53.32 | 24.83 | 2.75 | 14 | 5.75 | 6810.44 | 54.99 | 197.76 | 36.88 | 25.4 | 4854.88 | 0.69 | 0.87 | 2.96 | 0.3 | 1 | 10 | 336.1428 | 459.9254 | 416.0307 | 336142.7781 | 459925.3786 | 3.5328e-05 | 33 | 416030.7459
8 | 20 | CONCLUIDO | 7.9604 | 12.56 | 10.64 | 45.61 | 0.97 | 14 | 53.61 | 24.83 | 3 | 12 | 5.78 | 6845.59 | 53.83 | 197.79 | 35.23 | 25.4 | 4041.11 | 0.72 | 0.87 | 2.96 | 0.25 | 1 | 10 | 335.0568 | 458.4394 | 414.6866 | 335056.7618 | 458439.4431 | 3.5535e-05 | 33 | 414686.6261
9 | 20 | CONCLUIDO | 7.9665 | 12.55 | 10.65 | 49.13 | 1.04 | 13 | 53.89 | 24.83 | 3.25 | 11 | 5.82 | 6880.77 | 53.38 | 197.78 | 35.41 | 25.4 | 4136.46 | 0.72 | 0.87 | 2.96 | 0.26 | 1 | 10 | 334.7224 | 457.9819 | 414.2728 | 334722.3755 | 457981.9211 | 3.5562e-05 | 33 | 414272.7693
10 | 20 | CONCLUIDO | 7.9952 | 12.51 | 10.61 | 53.07 | 1.12 | 12 | 54.18 | 24.83 | 3.5 | 9 | 5.85 | 6915.96 | 52.09 | 197.75 | 34.32 | 25.4 | 3594.53 | 0.74 | 0.88 | 2.96 | 0.22 | 1 | 10 | 333.6632 | 456.5327 | 412.9618 | 333663.1649 | 456532.6624 | 3.569e-05 | 33 | 412961.8258
11 | 20 | CONCLUIDO | 7.9915 | 12.51 | 10.62 | 53.09 | 1.19 | 12 | 54.46 | 24.83 | 3.75 | 3 | 5.89 | 6951.16 | 51.48 | 197.91 | 33.99 | 25.4 | 3433.19 | 0.75 | 0.88 | 2.97 | 0.23 | 1 | 10 | 333.2738 | 455.9999 | 412.4799 | 333273.7592 | 455999.8603 | 3.5674e-05 | 33 | 412479.8736
12 | 20 | CONCLUIDO | 8.0064 | 12.49 | 10.61 | 57.86 | 1.27 | 11 | 54.75 | 24.83 | 4 | 1 | 5.92 | 6986.39 | 51.27 | 197.93 | 33.76 | 25.4 | 3322.51 | 0.75 | 0.88 | 2.97 | 0.22 | 1 | 10 | 333.0467 | 455.6892 | 412.1988 | 333046.6909 | 455689.1754 | 3.574e-05 | 33 | 412198.8401
13 | 20 | CONCLUIDO | 8.0057 | 12.49 | 10.61 | 57.87 | 1.34 | 11 | 55.04 | 24.83 | 4.25 | 0 | 5.96 | 7021.64 | 51.51 | 197.93 | 33.76 | 25.4 | 3319.4 | 0.75 | 0.88 | 2.97 | 0.22 | 1 | 10 | 333.2135 | 455.9174 | 412.4053 | 333213.4747 | 455917.3765 | 3.5737e-05 | 33 | 412405.262

## RESULTADOS_22
Unnamed: 0 | Volume de calda [L] | STATUS | Capacidade operacional [ha/h] | Tempo de missao [h] | Tempo util [h] | Tempo por voo [min] | Autonomia Projetada [h] | N° Voos | MTOW [kg] | Massa Estrutura [kg] | Combustível [kg] | Abastecimentos | Massa gerador | Potência gerador [W] | Combustível consumido [L] | Calda cons [L] | Distância percorrida [km] | Distância Pulverizando [km] | RTL ACUMULADO[m] | EOC [km/km] | EOC [h/h] | Tempo de manobra [h] | Tempo rtl_rtw [h] | V pulv [m/s] | V desloc [m/s] | Preço Total por ha Simples [R$/ha] | Preço Total por ha Presumido [R$/ha] | Preço Total por ha Real [R$/ha] | Preço Total Simples [R$] | Preço Total Presumido [R$] | Prod CAPEX [ha/h/R$] | Dias Trabalhados | Preço Total Real [R$]
0 | 120 | CONCLUIDO | 4.2959 | 23.28 | 13.55 | 5.28 | 0.08 | 154 | 232.68 | 57.72 | 1 | 152 | 53.95 | 28931.02 | 213.69 | 198.03 | 125.77 | 25.4 | 48609.75 | 0.2 | 0.69 | 3.19 | 3.15 | 1 | 10 | 852.8933 | 1166.9663 | 1055.5927 | 852893.3407 | 1166966.2957 | 9.3082e-06 | 61 | 1055592.6703
1 | 120 | CONCLUIDO | 4.8008 | 20.83 | 12.79 | 6.56 | 0.1 | 117 | 233.1 | 57.72 | 1.25 | 115 | 54.13 | 28983.75 | 201.65 | 198.12 | 101.92 | 25.4 | 36868.57 | 0.25 | 0.73 | 3.13 | 2.39 | 1 | 10 | 751.6968 | 1028.5047 | 930.3456 | 751696.7577 | 1028504.6663 | 1.0402e-05 | 55 | 930345.6245
2 | 120 | CONCLUIDO | 5.1881 | 19.27 | 12.28 | 7.84 | 0.11 | 94 | 233.53 | 57.72 | 1.5 | 92 | 54.31 | 29036.54 | 193.64 | 198 | 86.33 | 25.4 | 29188.99 | 0.29 | 0.76 | 3.09 | 1.89 | 1 | 10 | 687.1565 | 940.1978 | 850.4666 | 687156.4505 | 940197.7708 | 1.1241e-05 | 51 | 850466.6151
3 | 120 | CONCLUIDO | 5.4901 | 18.21 | 11.95 | 9.19 | 0.13 | 78 | 233.96 | 57.72 | 1.75 | 76 | 54.49 | 29089.39 | 188.34 | 197.98 | 75.7 | 25.4 | 23956.09 | 0.34 | 0.78 | 3.07 | 1.56 | 1 | 10 | 641.7684 | 878.0958 | 794.2916 | 641768.3711 | 878095.7981 | 1.1896e-05 | 48 | 794291.5676
4 | 120 | CONCLUIDO | 5.6929 | 17.57 | 11.76 | 10.38 | 0.15 | 68 | 234.39 | 57.72 | 2 | 66 | 54.67 | 29142.31 | 185.3 | 197.92 | 70.03 | 25.4 | 21171.55 | 0.36 | 0.79 | 3.05 | 1.36 | 1 | 10 | 613.0728 | 838.8333 | 758.7762 | 613072.8239 | 838833.2845 | 1.2335e-05 | 46 | 758776.2131
5 | 120 | CONCLUIDO | 5.8929 | 16.97 | 11.57 | 11.77 | 0.17 | 59 | 234.82 | 57.72 | 2.25 | 57 | 54.85 | 29195.29 | 182.27 | 198 | 64.03 | 25.4 | 18216.41 | 0.4 | 0.8 | 3.03 | 1.18 | 1 | 10 | 594.1979 | 813.0078 | 735.4155 | 594197.9117 | 813007.797 | 1.2769e-05 | 45 | 735415.4739
6 | 120 | CONCLUIDO | 6.0337 | 16.57 | 11.45 | 12.96 | 0.19 | 53 | 235.25 | 57.72 | 2.5 | 51 | 55.03 | 29248.33 | 180.29 | 197.85 | 60.31 | 25.4 | 16388.09 | 0.42 | 0.81 | 3.03 | 1.06 | 1 | 10 | 578.8064 | 791.9484 | 716.366 | 578806.367 | 791948.4065 | 1.3074e-05 | 44 | 716365.9621
7 | 120 | CONCLUIDO | 6.1588 | 16.24 | 11.34 | 14.18 | 0.21 | 48 | 235.68 | 57.72 | 2.75 | 46 | 55.21 | 29301.44 | 178.52 | 197.97 | 56.57 | 25.4 | 14541.37 | 0.45 | 0.82 | 3.03 | 0.95 | 1 | 10 | 564.3598 | 772.182 | 698.4861 | 564359.8352 | 772182.0243 | 1.3345e-05 | 43 | 698486.0557
8 | 120 | CONCLUIDO | 6.2633 | 15.97 | 11.25 | 15.34 | 0.23 | 44 | 236.11 | 57.72 | 3 | 42 | 55.39 | 29354.61 | 177.02 | 197.82 | 53.99 | 25.4 | 13272.77 | 0.47 | 0.83 | 3.01 | 0.86 | 1 | 10 | 550.9647 | 753.8542 | 681.9074 | 550964.7053 | 753854.2166 | 1.3571e-05 | 42 | 681907.4282
9 | 120 | CONCLUIDO | 6.3626 | 15.72 | 11.19 | 16.78 | 0.24 | 40 | 236.54 | 57.72 | 3.25 | 38 | 55.57 | 29407.85 | 175.93 | 197.82 | 52.27 | 25.4 | 12430.37 | 0.49 | 0.83 | 3 | 0.79 | 1 | 10 | 538.2526 | 736.4609 | 666.1741 | 538252.5948 | 736460.9463 | 1.3786e-05 | 41 | 666174.1472
10 | 120 | CONCLUIDO | 6.4484 | 15.51 | 11.11 | 18.02 | 0.26 | 37 | 236.98 | 57.72 | 3.5 | 35 | 55.75 | 29461.15 | 174.83 | 197.9 | 49.79 | 25.4 | 11206.16 | 0.51 | 0.84 | 3 | 0.72 | 1 | 10 | 534.9438 | 731.9337 | 662.0789 | 534943.7657 | 731933.6602 | 1.3972e-05 | 41 | 662078.939
11 | 120 | CONCLUIDO | 6.5024 | 15.38 | 11.08 | 18.99 | 0.28 | 35 | 237.41 | 57.72 | 3.75 | 33 | 55.93 | 29514.51 | 174.09 | 197.79 | 48.7 | 25.4 | 10670.72 | 0.52 | 0.84 | 2.99 | 0.68 | 1 | 10 | 532.8992 | 729.1362 | 659.5485 | 532899.2137 | 729136.214 | 1.4089e-05 | 41 | 659548.4771
12 | 120 | CONCLUIDO | 6.5829 | 15.19 | 11.02 | 20.67 | 0.3 | 32 | 237.84 | 57.72 | 4 | 30 | 56.12 | 29567.95 | 173.25 | 197.88 | 47.11 | 25.4 | 9893.23 | 0.54 | 0.84 | 2.99 | 0.63 | 1 | 10 | 521.1231 | 713.0236 | 644.9736 | 521123.0698 | 713023.5744 | 1.4264e-05 | 40 | 644973.6052
13 | 120 | CONCLUIDO | 6.6497 | 15.04 | 10.96 | 21.93 | 0.32 | 30 | 238.28 | 57.72 | 4.25 | 28 | 56.3 | 29621.44 | 172.23 | 197.8 | 45.2 | 25.4 | 8945.24 | 0.56 | 0.85 | 2.98 | 0.57 | 1 | 10 | 518.5765 | 709.5393 | 641.8219 | 518576.5321 | 709539.2892 | 1.4408e-05 | 40 | 641821.8552
14 | 120 | CONCLUIDO | 6.6668 | 15 | 10.97 | 22.7 | 0.34 | 29 | 238.71 | 57.72 | 4.5 | 27 | 56.49 | 29675.01 | 172.32 | 197.92 | 45.15 | 25.4 | 8925.73 | 0.56 | 0.85 | 2.99 | 0.58 | 1 | 10 | 518.2596 | 709.1057 | 641.4297 | 518259.6484 | 709105.7149 | 1.4445e-05 | 40 | 641429.6607
15 | 120 | CONCLUIDO | 6.7354 | 14.85 | 10.91 | 24.24 | 0.35 | 27 | 239.14 | 57.72 | 4.75 | 25 | 56.67 | 29728.63 | 171.27 | 197.78 | 43.76 | 25.4 | 8242.74 | 0.58 | 0.85 | 2.97 | 0.52 | 1 | 10 | 506.7239 | 693.322 | 627.1523 | 506723.898 | 693321.9923 | 1.4594e-05 | 39 | 627152.3145
16 | 120 | CONCLUIDO | 6.7644 | 14.78 | 10.89 | 25.13 | 0.37 | 26 | 239.58 | 57.72 | 5 | 24 | 56.86 | 29782.33 | 170.87 | 197.81 | 42.96 | 25.4 | 7844.98 | 0.59 | 0.85 | 2.98 | 0.5 | 1 | 10 | 505.7042 | 691.9268 | 625.8903 | 505704.2204 | 691926.8245 | 1.4657e-05 | 39 | 625890.2995
17 | 120 | CONCLUIDO | 6.798 | 14.71 | 10.86 | 26.07 | 0.39 | 25 | 240.02 | 57.72 | 5.25 | 23 | 57.04 | 29836.09 | 170.44 | 197.78 | 42.09 | 25.4 | 7415 | 0.6 | 0.86 | 2.98 | 0.47 | 1 | 10 | 504.5498 | 690.3474 | 624.4616 | 504549.8434 | 690347.3549 | 1.473e-05 | 39 | 624461.5722
18 | 120 | CONCLUIDO | 6.8165 | 14.67 | 10.87 | 27.17 | 0.41 | 24 | 240.45 | 57.72 | 5.5 | 22 | 57.23 | 29890.04 | 170.39 | 197.83 | 42.29 | 25.4 | 7518.87 | 0.6 | 0.86 | 2.98 | 0.48 | 1 | 10 | 504.1093 | 689.7446 | 623.9163 | 504109.3112 | 689744.5994 | 1.477e-05 | 39 | 623916.3429
19 | 120 | CONCLUIDO | 6.8604 | 14.58 | 10.82 | 28.23 | 0.42 | 23 | 240.89 | 57.72 | 5.75 | 21 | 57.42 | 29943.94 | 169.59 | 197.76 | 40.89 | 25.4 | 6825.88 | 0.62 | 0.86 | 2.97 | 0.43 | 1 | 10 | 493.4359 | 675.1407 | 610.7062 | 493435.8722 | 675140.7292 | 1.4865e-05 | 38 | 610706.2456
20 | 120 | CONCLUIDO | 6.8851 | 14.52 | 10.81 | 29.49 | 0.44 | 22 | 241.33 | 57.72 | 6 | 20 | 57.6 | 29997.9 | 169.5 | 197.83 | 40.44 | 25.4 | 6605.22 | 0.63 | 0.86 | 2.97 | 0.42 | 1 | 10 | 492.807 | 674.2803 | 609.9279 | 492806.9957 | 674280.2727 | 1.4918e-05 | 38 | 609927.9098
21 | 120 | CONCLUIDO | 6.9167 | 14.46 | 10.79 | 30.83 | 0.46 | 21 | 241.77 | 57.72 | 6.25 | 19 | 57.79 | 30051.93 | 169.09 | 197.79 | 39.66 | 25.4 | 6222.95 | 0.64 | 0.86 | 2.98 | 0.4 | 1 | 10 | 491.766 | 672.8559 | 608.6395 | 491765.9903 | 672855.9231 | 1.4987e-05 | 38 | 608639.4982
22 | 120 | CONCLUIDO | 6.9505 | 14.39 | 10.77 | 32.3 | 0.48 | 20 | 242.2 | 57.72 | 6.5 | 18 | 57.98 | 30106.03 | 168.77 | 197.76 | 39.07 | 25.4 | 5933.2 | 0.65 | 0.86 | 2.97 | 0.38 | 1 | 10 | 490.7579 | 671.4766 | 607.3918 | 490757.9193 | 671476.6358 | 1.506e-05 | 38 | 607391.8481
23 | 120 | CONCLUIDO | 6.9845 | 14.32 | 10.74 | 33.93 | 0.49 | 19 | 242.64 | 57.72 | 6.75 | 17 | 58.17 | 30160.2 | 168.26 | 197.8 | 38.36 | 25.4 | 5581.61 | 0.66 | 0.87 | 2.97 | 0.35 | 1 | 10 | 489.5922 | 669.8817 | 605.9491 | 489592.214 | 669881.6665 | 1.5134e-05 | 38 | 605949.1004
24 | 120 | CONCLUIDO | 6.9827 | 14.32 | 10.75 | 33.94 | 0.51 | 19 | 243.08 | 57.72 | 7 | 17 | 58.36 | 30214.44 | 168.25 | 197.81 | 38.4 | 25.4 | 5601.95 | 0.66 | 0.87 | 2.97 | 0.35 | 1 | 10 | 489.6375 | 669.9437 | 606.0052 | 489637.5367 | 669943.679 | 1.513e-05 | 38 | 606005.1946
25 | 120 | CONCLUIDO | 7.016 | 14.25 | 10.72 | 35.75 | 0.53 | 18 | 243.52 | 57.72 | 7.25 | 16 | 58.55 | 30268.74 | 167.9 | 197.76 | 37.88 | 25.4 | 5346.17 | 0.67 | 0.87 | 2.96 | 0.33 | 1 | 10 | 488.6213 | 668.5532 | 604.7474 | 488621.3043 | 668553.225 | 1.5202e-05 | 38 | 604747.4435
26 | 120 | CONCLUIDO | 7.0503 | 14.18 | 10.7 | 37.77 | 0.55 | 17 | 243.96 | 57.72 | 7.5 | 15 | 58.74 | 30323.11 | 167.19 | 197.77 | 36.97 | 25.4 | 4894.68 | 0.69 | 0.87 | 2.97 | 0.31 | 1 | 10 | 478.3476 | 654.4963 | 592.0321 | 478347.6298 | 654496.3303 | 1.5276e-05 | 37 | 592032.1191
27 | 120 | CONCLUIDO | 7.0373 | 14.21 | 10.73 | 37.86 | 0.56 | 17 | 244.41 | 57.72 | 7.75 | 15 | 58.93 | 30377.55 | 167.75 | 197.75 | 37.86 | 25.4 | 5340.23 | 0.67 | 0.87 | 2.97 | 0.34 | 1 | 10 | 488.0773 | 667.8089 | 604.0741 | 488077.2808 | 667808.8681 | 1.5248e-05 | 38 | 604074.127
28 | 120 | CONCLUIDO | 7.0783 | 14.13 | 10.69 | 40.09 | 0.58 | 16 | 244.85 | 57.72 | 8 | 14 | 59.12 | 30432.06 | 167.14 | 197.79 | 36.86 | 25.4 | 4847.37 | 0.69 | 0.87 | 2.96 | 0.3 | 1 | 10 | 477.7203 | 653.638 | 591.2557 | 477720.3323 | 653638.0342 | 1.5337e-05 | 37 | 591255.7376
29 | 120 | CONCLUIDO | 7.0796 | 14.12 | 10.69 | 40.08 | 0.6 | 16 | 245.29 | 57.72 | 8.25 | 14 | 59.32 | 30486.64 | 167.12 | 197.76 | 36.59 | 25.4 | 4712.3 | 0.69 | 0.87 | 2.97 | 0.3 | 1 | 10 | 477.6784 | 653.5807 | 591.2039 | 477678.4321 | 653580.7045 | 1.534e-05 | 37 | 591203.8794
30 | 120 | CONCLUIDO | 7.0781 | 14.13 | 10.69 | 40.09 | 0.62 | 16 | 245.73 | 57.72 | 8.5 | 14 | 59.51 | 30541.29 | 167.08 | 197.75 | 36.63 | 25.4 | 4732.91 | 0.69 | 0.87 | 2.97 | 0.3 | 1 | 10 | 477.6783 | 653.5805 | 591.2037 | 477678.2835 | 653580.5012 | 1.5337e-05 | 37 | 591203.6955
31 | 120 | CONCLUIDO | 7.1069 | 14.07 | 10.68 | 42.71 | 0.63 | 15 | 246.18 | 57.72 | 8.75 | 13 | 59.7 | 30596.01 | 166.91 | 197.75 | 36.26 | 25.4 | 4552.64 | 0.7 | 0.87 | 2.97 | 0.29 | 1 | 10 | 476.948 | 652.5813 | 590.2999 | 476948.0035 | 652581.2999 | 1.5399e-05 | 37 | 590299.8565
32 | 120 | CONCLUIDO | 7.1127 | 14.06 | 10.67 | 42.67 | 0.65 | 15 | 246.62 | 57.72 | 9 | 13 | 59.9 | 30650.8 | 166.57 | 197.82 | 35.95 | 25.4 | 4397.78 | 0.71 | 0.87 | 2.96 | 0.28 | 1 | 10 | 476.5558 | 652.0447 | 589.8145 | 476555.843 | 652044.7285 | 1.5412e-05 | 37 | 589814.4947
33 | 120 | CONCLUIDO | 7.1497 | 13.99 | 10.64 | 45.6 | 0.67 | 14 | 247.07 | 57.72 | 9.25 | 12 | 60.09 | 30705.66 | 166.14 | 197.78 | 35.32 | 25.4 | 4087.7 | 0.72 | 0.87 | 2.96 | 0.25 | 1 | 10 | 475.4427 | 650.5216 | 588.4367 | 475442.6541 | 650521.6143 | 1.5492e-05 | 37 | 588436.7445
34 | 120 | CONCLUIDO | 7.1436 | 14 | 10.65 | 45.65 | 0.68 | 14 | 247.51 | 57.72 | 9.5 | 12 | 60.29 | 30760.6 | 166.3 | 197.75 | 35.53 | 25.4 | 4192.21 | 0.71 | 0.87 | 2.96 | 0.26 | 1 | 10 | 475.7007 | 650.8747 | 588.7562 | 475700.744 | 650874.7444 | 1.5479e-05 | 37 | 588756.1723
35 | 120 | CONCLUIDO | 7.1416 | 14 | 10.66 | 45.67 | 0.7 | 14 | 247.96 | 57.72 | 9.75 | 12 | 60.48 | 30815.6 | 166.17 | 197.77 | 35.59 | 25.4 | 4221.06 | 0.71 | 0.87 | 2.96 | 0.27 | 1 | 10 | 475.6564 | 650.814 | 588.7013 | 475656.3693 | 650814.029 | 1.5474e-05 | 37 | 588701.2515
36 | 120 | CONCLUIDO | 7.1735 | 13.94 | 10.64 | 49.1 | 0.72 | 13 | 248.4 | 57.72 | 10 | 11 | 60.68 | 30870.67 | 166.05 | 197.76 | 34.98 | 25.4 | 3922.64 | 0.73 | 0.87 | 2.96 | 0.25 | 1 | 10 | 474.9027 | 649.7828 | 587.7684 | 474902.6518 | 649782.7594 | 1.5543e-05 | 37 | 587768.4048
37 | 120 | CONCLUIDO | 7.1722 | 13.94 | 10.64 | 49.12 | 0.73 | 13 | 248.85 | 57.72 | 10.25 | 11 | 60.88 | 30925.82 | 166.19 | 197.79 | 35.25 | 25.4 | 4055.38 | 0.72 | 0.87 | 2.96 | 0.25 | 1 | 10 | 475.0346 | 649.9632 | 587.9317 | 475034.5512 | 649963.23 | 1.554e-05 | 37 | 587931.6515
38 | 120 | CONCLUIDO | 7.181 | 13.93 | 10.62 | 49.04 | 0.75 | 13 | 249.3 | 57.72 | 10.5 | 11 | 61.07 | 30981.04 | 165.72 | 197.77 | 34.67 | 25.4 | 3766.03 | 0.73 | 0.88 | 2.96 | 0.23 | 1 | 10 | 474.4752 | 649.1979 | 587.2394 | 474475.2047 | 649197.9075 | 1.556e-05 | 37 | 587239.3703
39 | 120 | CONCLUIDO | 7.2084 | 13.87 | 10.62 | 53.09 | 0.77 | 12 | 249.75 | 57.72 | 10.75 | 10 | 61.27 | 31036.33 | 165.33 | 197.78 | 34.36 | 25.4 | 3614.05 | 0.74 | 0.88 | 2.96 | 0.23 | 1 | 10 | 473.644 | 648.0606 | 586.2106 | 473644.0021 | 648060.6194 | 1.5619e-05 | 37 | 586210.6235
40 | 120 | CONCLUIDO | 7.2131 | 13.86 | 10.61 | 53.04 | 0.78 | 12 | 250.2 | 57.72 | 11 | 10 | 61.47 | 31091.69 | 165.27 | 197.76 | 34.13 | 25.4 | 3500.47 | 0.74 | 0.88 | 2.96 | 0.22 | 1 | 10 | 473.4926 | 647.8535 | 586.0233 | 473492.6127 | 647853.4817 | 1.5629e-05 | 37 | 586023.2547
41 | 120 | CONCLUIDO | 7.2102 | 13.87 | 10.61 | 53.07 | 0.8 | 12 | 250.65 | 57.72 | 11.25 | 10 | 61.67 | 31147.12 | 165.39 | 197.76 | 34.27 | 25.4 | 3572.52 | 0.74 | 0.88 | 2.96 | 0.22 | 1 | 10 | 473.6396 | 648.0546 | 586.2052 | 473639.5861 | 648054.5772 | 1.5623e-05 | 37 | 586205.1579
42 | 120 | CONCLUIDO | 7.2167 | 13.86 | 10.6 | 53.01 | 0.81 | 12 | 251.1 | 57.72 | 11.5 | 10 | 61.87 | 31202.63 | 164.98 | 197.75 | 34.04 | 25.4 | 3454.34 | 0.75 | 0.88 | 2.95 | 0.21 | 1 | 10 | 473.1893 | 647.4385 | 585.6479 | 473189.334 | 647438.5224 | 1.5637e-05 | 37 | 585647.8985
43 | 120 | CONCLUIDO | 7.2117 | 13.87 | 10.61 | 53.05 | 0.83 | 12 | 251.55 | 57.72 | 11.75 | 10 | 62.07 | 31258.21 | 164.92 | 197.79 | 34.3 | 25.4 | 3587.64 | 0.74 | 0.88 | 2.96 | 0.22 | 1 | 10 | 473.2557 | 647.5294 | 585.7301 | 473255.7253 | 647529.3619 | 1.5626e-05 | 37 | 585730.0684
44 | 120 | CONCLUIDO | 7.2513 | 13.79 | 10.58 | 57.71 | 0.85 | 11 | 252 | 57.72 | 12 | 9 | 62.27 | 31313.87 | 164.51 | 197.8 | 33.28 | 25.4 | 3080.72 | 0.76 | 0.88 | 2.96 | 0.19 | 1 | 10 | 463.1562 | 633.7108 | 573.2303 | 463156.2495 | 633710.8136 | 1.5712e-05 | 36 | 573230.343
45 | 120 | CONCLUIDO | 7.2464 | 13.8 | 10.59 | 57.76 | 0.86 | 11 | 252.45 | 57.72 | 12.25 | 9 | 62.48 | 31369.6 | 164.68 | 197.75 | 33.49 | 25.4 | 3184.16 | 0.76 | 0.88 | 2.96 | 0.2 | 1 | 10 | 463.3924 | 634.0339 | 573.5226 | 463392.4094 | 634033.9379 | 1.5701e-05 | 36 | 573522.6288
46 | 120 | CONCLUIDO | 7.2487 | 13.8 | 10.59 | 57.74 | 0.88 | 11 | 252.9 | 57.72 | 12.5 | 9 | 62.68 | 31425.4 | 164.67 | 197.75 | 33.51 | 25.4 | 3196.84 | 0.76 | 0.88 | 2.96 | 0.2 | 1 | 10 | 463.3408 | 633.9633 | 573.4587 | 463340.7609 | 633963.2702 | 1.5706e-05 | 36 | 573458.7054
47 | 120 | CONCLUIDO | 7.2487 | 13.8 | 10.59 | 57.74 | 0.9 | 11 | 253.35 | 57.72 | 12.75 | 9 | 62.88 | 31481.28 | 164.7 | 197.79 | 33.39 | 25.4 | 3137.4 | 0.76 | 0.88 | 2.96 | 0.2 | 1 | 10 | 463.3633 | 633.9941 | 573.4866 | 463363.2834 | 633994.0864 | 1.5706e-05 | 36 | 573486.5806
48 | 120 | CONCLUIDO | 7.2525 | 13.79 | 10.58 | 57.7 | 0.91 | 11 | 253.81 | 57.72 | 13 | 9 | 63.08 | 31537.23 | 164.33 | 197.76 | 33.38 | 25.4 | 3133.33 | 0.76 | 0.88 | 2.95 | 0.19 | 1 | 10 | 462.9982 | 633.4946 | 573.0347 | 462998.2065 | 633494.5721 | 1.5714e-05 | 36 | 573034.7393
49 | 120 | CONCLUIDO | 7.2849 | 13.73 | 10.56 | 63.38 | 0.93 | 10 | 254.26 | 57.72 | 13.25 | 8 | 63.29 | 31593.26 | 164.19 | 197.76 | 32.75 | 25.4 | 2821.64 | 0.78 | 0.88 | 2.95 | 0.17 | 1 | 10 | 462.2476 | 632.4676 | 572.1058 | 462247.6441 | 632467.6195 | 1.5785e-05 | 36 | 572105.7976
50 | 120 | CONCLUIDO | 7.2823 | 13.73 | 10.57 | 63.41 | 0.94 | 10 | 254.72 | 57.72 | 13.5 | 8 | 63.49 | 31649.36 | 164.39 | 197.83 | 32.73 | 25.4 | 2809.3 | 0.78 | 0.88 | 2.96 | 0.18 | 1 | 10 | 462.4609 | 632.7594 | 572.3697 | 462460.8711 | 632759.3662 | 1.5779e-05 | 36 | 572369.7004
51 | 120 | CONCLUIDO | 7.2851 | 13.73 | 10.56 | 63.37 | 0.96 | 10 | 255.17 | 57.72 | 13.75 | 8 | 63.7 | 31705.54 | 164.28 | 197.75 | 32.68 | 25.4 | 2785.8 | 0.78 | 0.88 | 2.96 | 0.17 | 1 | 10 | 462.3111 | 632.5544 | 572.1843 | 462311.0862 | 632554.4238 | 1.5785e-05 | 36 | 572184.3174
52 | 120 | CONCLUIDO | 7.2827 | 13.73 | 10.57 | 63.4 | 0.97 | 10 | 255.63 | 57.72 | 14 | 8 | 63.91 | 31761.8 | 164.18 | 197.76 | 32.78 | 25.4 | 2836.71 | 0.77 | 0.88 | 2.96 | 0.18 | 1 | 10 | 462.2964 | 632.5343 | 572.1661 | 462296.36 | 632534.2749 | 1.578e-05 | 36 | 572166.0915
53 | 120 | CONCLUIDO | 7.283 | 13.73 | 10.57 | 63.4 | 0.99 | 10 | 256.09 | 57.72 | 14.25 | 8 | 64.11 | 31818.13 | 164.09 | 197.75 | 32.94 | 25.4 | 2918.1 | 0.77 | 0.88 | 2.95 | 0.18 | 1 | 10 | 462.2234 | 632.4345 | 572.0758 | 462223.4255 | 632434.4827 | 1.5781e-05 | 36 | 572075.8233
54 | 120 | CONCLUIDO | 7.2817 | 13.73 | 10.57 | 63.41 | 1.01 | 10 | 256.54 | 57.72 | 14.5 | 8 | 64.32 | 31874.54 | 163.78 | 197.78 | 32.94 | 25.4 | 2915.93 | 0.77 | 0.88 | 2.96 | 0.18 | 1 | 10 | 462.0164 | 632.1512 | 571.8196 | 462016.3754 | 632151.1875 | 1.5778e-05 | 36 | 571819.5654
55 | 120 | CONCLUIDO | 7.32 | 13.66 | 10.54 | 70.28 | 1.02 | 9 | 257 | 57.72 | 14.75 | 7 | 64.53 | 31931.15 | 163.33 | 197.77 | 32.16 | 25.4 | 2531.8 | 0.79 | 0.88 | 2.95 | 0.15 | 1 | 10 | 460.9178 | 630.6481 | 570.4599 | 460917.8375 | 630648.1195 | 1.5861e-05 | 36 | 570459.9481
56 | 120 | CONCLUIDO | 7.3108 | 13.68 | 10.56 | 70.4 | 1.04 | 9 | 257.46 | 57.72 | 15 | 7 | 64.74 | 31987.71 | 163.74 | 197.77 | 32.67 | 25.4 | 2784.56 | 0.78 | 0.88 | 2.95 | 0.17 | 1 | 10 | 461.4239 | 631.3405 | 571.0863 | 461423.888 | 631340.5201 | 1.5841e-05 | 36 | 571086.2669
57 | 120 | CONCLUIDO | 7.3138 | 13.67 | 10.55 | 70.36 | 1.05 | 9 | 257.92 | 57.72 | 15.25 | 7 | 64.95 | 32044.35 | 163.7 | 197.78 | 32.47 | 25.4 | 2683.71 | 0.78 | 0.88 | 2.95 | 0.16 | 1 | 10 | 461.3234 | 631.2031 | 570.9619 | 461323.4222 | 631203.0583 | 1.5847e-05 | 36 | 570961.9244
58 | 120 | CONCLUIDO | 7.315 | 13.67 | 10.55 | 70.34 | 1.07 | 9 | 258.38 | 57.72 | 15.5 | 7 | 65.16 | 32101.07 | 163.77 | 197.78 | 32.38 | 25.4 | 2643.18 | 0.78 | 0.88 | 2.95 | 0.16 | 1 | 10 | 461.353 | 631.2436 | 570.9986 | 461353.0164 | 631243.5504 | 1.585e-05 | 36 | 570998.5519
59 | 120 | CONCLUIDO | 7.3189 | 13.66 | 10.54 | 70.3 | 1.08 | 9 | 258.84 | 57.72 | 15.75 | 7 | 65.37 | 32157.87 | 163.57 | 197.78 | 32.23 | 25.4 | 2564.39 | 0.79 | 0.88 | 2.95 | 0.15 | 1 | 10 | 461.1168 | 630.9204 | 570.7062 | 461116.8257 | 630920.384 | 1.5858e-05 | 36 | 570706.228
60 | 120 | CONCLUIDO | 7.3151 | 13.67 | 10.55 | 70.34 | 1.1 | 9 | 259.3 | 57.72 | 16 | 7 | 65.58 | 32214.75 | 163.56 | 197.76 | 32.47 | 25.4 | 2684.75 | 0.78 | 0.88 | 2.95 | 0.16 | 1 | 10 | 461.1949 | 631.0272 | 570.8029 | 461194.9161 | 631027.2308 | 1.585e-05 | 36 | 570802.8775
61 | 120 | CONCLUIDO | 7.3174 | 13.67 | 10.55 | 70.31 | 1.11 | 9 | 259.76 | 57.72 | 16.25 | 7 | 65.79 | 32271.71 | 163.42 | 197.75 | 32.42 | 25.4 | 2662.38 | 0.78 | 0.88 | 2.95 | 0.16 | 1 | 10 | 461.0478 | 630.8259 | 570.6208 | 461047.7621 | 630825.8881 | 1.5855e-05 | 36 | 570620.7507
62 | 120 | CONCLUIDO | 7.3166 | 13.67 | 10.55 | 70.32 | 1.13 | 9 | 260.23 | 57.72 | 16.5 | 7 | 66 | 32328.74 | 163.31 | 197.77 | 32.28 | 25.4 | 2588.7 | 0.79 | 0.88 | 2.95 | 0.16 | 1 | 10 | 460.9809 | 630.7344 | 570.538 | 460980.9006 | 630734.4052 | 1.5853e-05 | 36 | 570537.9988
63 | 120 | CONCLUIDO | 7.3513 | 13.6 | 10.53 | 78.97 | 1.14 | 8 | 260.69 | 57.72 | 16.75 | 6 | 66.21 | 32385.86 | 162.9 | 197.78 | 31.76 | 25.4 | 2336.27 | 0.8 | 0.88 | 2.95 | 0.14 | 1 | 10 | 460.0034 | 629.3969 | 569.3281 | 460003.3648 | 629396.8977 | 1.5929e-05 | 36 | 569328.1411
64 | 120 | CONCLUIDO | 7.3574 | 13.59 | 10.52 | 78.89 | 1.16 | 8 | 261.15 | 57.72 | 17 | 6 | 66.43 | 32443.05 | 162.79 | 197.75 | 31.42 | 25.4 | 2167.13 | 0.81 | 0.88 | 2.95 | 0.13 | 1 | 10 | 459.7951 | 629.112 | 569.0704 | 459795.1101 | 629111.9543 | 1.5942e-05 | 36 | 569070.3924
65 | 120 | CONCLUIDO | 7.3567 | 13.59 | 10.52 | 78.9 | 1.17 | 8 | 261.62 | 57.72 | 17.25 | 6 | 66.64 | 32500.33 | 162.95 | 197.75 | 31.48 | 25.4 | 2197.5 | 0.81 | 0.88 | 2.95 | 0.13 | 1 | 10 | 459.9264 | 629.2915 | 569.2328 | 459926.3613 | 629291.5381 | 1.594e-05 | 36 | 569232.8369
66 | 120 | CONCLUIDO | 7.3513 | 13.6 | 10.53 | 78.97 | 1.19 | 8 | 262.08 | 57.72 | 17.5 | 6 | 66.86 | 32557.69 | 163.16 | 197.75 | 31.62 | 25.4 | 2268.32 | 0.8 | 0.88 | 2.95 | 0.14 | 1 | 10 | 460.1958 | 629.6602 | 569.5664 | 460195.8354 | 629660.2445 | 1.5929e-05 | 36 | 569566.3545
67 | 120 | CONCLUIDO | 7.3541 | 13.6 | 10.52 | 78.93 | 1.2 | 8 | 262.55 | 57.72 | 17.75 | 6 | 67.07 | 32615.12 | 163.09 | 197.75 | 31.59 | 25.4 | 2252.68 | 0.8 | 0.88 | 2.95 | 0.13 | 1 | 10 | 460.0779 | 629.4989 | 569.4204 | 460077.9179 | 629498.9044 | 1.5935e-05 | 36 | 569420.4125
68 | 120 | CONCLUIDO | 7.355 | 13.6 | 10.52 | 78.92 | 1.22 | 8 | 263.01 | 57.72 | 18 | 6 | 67.29 | 32672.64 | 163 | 197.79 | 31.51 | 25.4 | 2208.98 | 0.81 | 0.88 | 2.95 | 0.13 | 1 | 10 | 459.9947 | 629.3851 | 569.3174 | 459994.7096 | 629385.0552 | 1.5937e-05 | 36 | 569317.4289
69 | 120 | CONCLUIDO | 7.355 | 13.6 | 10.52 | 78.92 | 1.23 | 8 | 263.48 | 57.72 | 18.25 | 6 | 67.51 | 32730.24 | 162.91 | 197.78 | 31.34 | 25.4 | 2127.25 | 0.81 | 0.88 | 2.96 | 0.13 | 1 | 10 | 459.9281 | 629.2939 | 569.235 | 459928.1187 | 629293.9425 | 1.5937e-05 | 36 | 569235.0119
70 | 120 | CONCLUIDO | 7.3504 | 13.6 | 10.53 | 78.99 | 1.25 | 8 | 263.95 | 57.72 | 18.5 | 6 | 67.72 | 32787.92 | 163.01 | 197.75 | 31.71 | 25.4 | 2312.14 | 0.8 | 0.88 | 2.95 | 0.14 | 1 | 10 | 460.1014 | 629.5311 | 569.4495 | 460101.4233 | 629531.0656 | 1.5927e-05 | 36 | 569449.5043
71 | 120 | CONCLUIDO | 7.3538 | 13.6 | 10.53 | 78.94 | 1.26 | 8 | 264.42 | 57.72 | 18.75 | 6 | 67.94 | 32845.69 | 162.84 | 197.75 | 31.63 | 25.4 | 2272 | 0.8 | 0.88 | 2.95 | 0.14 | 1 | 10 | 459.9128 | 629.273 | 569.2161 | 459912.8221 | 629273.0132 | 1.5934e-05 | 36 | 569216.08
72 | 120 | CONCLUIDO | 7.354 | 13.6 | 10.52 | 78.94 | 1.28 | 8 | 264.89 | 57.72 | 19 | 6 | 68.16 | 32903.54 | 162.54 | 197.76 | 31.47 | 25.4 | 2191.85 | 0.81 | 0.88 | 2.95 | 0.13 | 1 | 10 | 459.6728 | 628.9446 | 568.919 | 459672.7646 | 628944.5559 | 1.5934e-05 | 36 | 568918.9702
73 | 120 | CONCLUIDO | 7.3499 | 13.61 | 10.53 | 78.99 | 1.29 | 8 | 265.36 | 57.72 | 19.25 | 6 | 68.38 | 32961.47 | 162.39 | 197.77 | 31.83 | 25.4 | 2373.12 | 0.8 | 0.88 | 2.95 | 0.14 | 1 | 10 | 459.6516 | 628.9156 | 568.8928 | 459651.6074 | 628915.6076 | 1.5926e-05 | 36 | 568892.7847
74 | 120 | CONCLUIDO | 7.3866 | 13.54 | 10.51 | 90.09 | 1.31 | 7 | 265.83 | 57.72 | 19.5 | 5 | 68.6 | 33019.48 | 162.21 | 197.76 | 31.09 | 25.4 | 2006.99 | 0.82 | 0.89 | 2.95 | 0.12 | 1 | 10 | 458.8178 | 627.7747 | 567.8608 | 458817.7825 | 627774.7317 | 1.6005e-05 | 36 | 567860.7924
75 | 120 | CONCLUIDO | 7.3873 | 13.54 | 10.51 | 90.08 | 1.32 | 7 | 266.3 | 57.72 | 19.75 | 5 | 68.82 | 33077.58 | 162.48 | 197.8 | 31.01 | 25.4 | 1965.17 | 0.82 | 0.89 | 2.95 | 0.12 | 1 | 10 | 459.0039 | 628.0294 | 568.0912 | 459003.9331 | 628029.4312 | 1.6007e-05 | 36 | 568091.1837
76 | 120 | CONCLUIDO | 7.3839 | 13.54 | 10.52 | 90.13 | 1.33 | 7 | 266.77 | 57.72 | 20 | 5 | 69.05 | 33135.76 | 162.75 | 197.75 | 31.31 | 25.4 | 2116.14 | 0.81 | 0.88 | 2.95 | 0.13 | 1 | 10 | 459.2793 | 628.4062 | 568.432 | 459279.2711 | 628406.1607 | 1.5999e-05 | 36 | 568431.9587
77 | 120 | CONCLUIDO | 7.3886 | 13.53 | 10.51 | 90.06 | 1.35 | 7 | 267.24 | 57.72 | 20.25 | 5 | 69.27 | 33194.02 | 162.66 | 197.76 | 30.98 | 25.4 | 1951.65 | 0.82 | 0.89 | 2.95 | 0.12 | 1 | 10 | 459.1128 | 628.1784 | 568.2259 | 459112.8046 | 628178.3939 | 1.6009e-05 | 36 | 568225.9296
78 | 120 | CONCLUIDO | 7.3923 | 13.53 | 10.5 | 90 | 1.36 | 7 | 267.71 | 57.72 | 20.5 | 5 | 69.49 | 33252.37 | 162.52 | 197.78 | 30.85 | 25.4 | 1884.68 | 0.82 | 0.89 | 2.95 | 0.11 | 1 | 10 | 458.928 | 627.9255 | 567.9972 | 458927.959 | 627925.48 | 1.6017e-05 | 36 | 567997.1535
79 | 120 | CONCLUIDO | 7.3878 | 13.54 | 10.51 | 90.07 | 1.38 | 7 | 268.19 | 57.72 | 20.75 | 5 | 69.71 | 33310.81 | 162.66 | 197.75 | 31.09 | 25.4 | 2005.61 | 0.82 | 0.89 | 2.95 | 0.12 | 1 | 10 | 459.1274 | 628.1984 | 568.244 | 459127.4055 | 628198.3715 | 1.6008e-05 | 36 | 568244.0006
80 | 120 | CONCLUIDO | 7.3849 | 13.54 | 10.51 | 90.11 | 1.39 | 7 | 268.66 | 57.72 | 21 | 5 | 69.94 | 33369.33 | 162.77 | 197.76 | 31.23 | 25.4 | 2077.56 | 0.81 | 0.89 | 2.95 | 0.12 | 1 | 10 | 459.2614 | 628.3817 | 568.4099 | 459261.4197 | 628381.7356 | 1.6001e-05 | 36 | 568409.8647
81 | 120 | CONCLUIDO | 7.3878 | 13.54 | 10.51 | 90.07 | 1.41 | 7 | 269.14 | 57.72 | 21.25 | 5 | 70.16 | 33427.94 | 162.62 | 197.77 | 31.06 | 25.4 | 1990.96 | 0.82 | 0.89 | 2.95 | 0.12 | 1 | 10 | 459.0979 | 628.1581 | 568.2075 | 459097.9409 | 628158.0568 | 1.6008e-05 | 36 | 568207.5335
82 | 120 | CONCLUIDO | 7.3908 | 13.53 | 10.5 | 90.02 | 1.42 | 7 | 269.61 | 57.72 | 21.5 | 5 | 70.39 | 33486.63 | 162.42 | 197.76 | 30.89 | 25.4 | 1905.76 | 0.82 | 0.89 | 2.95 | 0.11 | 1 | 10 | 458.8817 | 627.8621 | 567.9398 | 458881.6555 | 627862.1255 | 1.6014e-05 | 36 | 567939.8455
83 | 120 | CONCLUIDO | 7.3852 | 13.54 | 10.51 | 90.11 | 1.43 | 7 | 270.09 | 57.72 | 21.75 | 5 | 70.62 | 33545.41 | 162.4 | 197.8 | 31.14 | 25.4 | 2031.44 | 0.82 | 0.89 | 2.95 | 0.12 | 1 | 10 | 458.9833 | 628.0012 | 568.0656 | 458983.2931 | 628001.1906 | 1.6002e-05 | 36 | 568065.6384
84 | 120 | CONCLUIDO | 7.3849 | 13.54 | 10.51 | 90.11 | 1.45 | 7 | 270.57 | 57.72 | 22 | 5 | 70.84 | 33604.28 | 162.26 | 197.75 | 31.16 | 25.4 | 2038.95 | 0.82 | 0.89 | 2.95 | 0.12 | 1 | 10 | 458.8856 | 627.8675 | 567.9447 | 458885.5989 | 627867.521 | 1.6001e-05 | 36 | 567944.726
85 | 120 | CONCLUIDO | 7.384 | 13.54 | 10.52 | 90.13 | 1.46 | 7 | 271.05 | 57.72 | 22.25 | 5 | 71.07 | 33663.24 | 162.15 | 197.8 | 31.31 | 25.4 | 2117.03 | 0.81 | 0.88 | 2.95 | 0.12 | 1 | 10 | 458.8352 | 627.7986 | 567.8824 | 458835.2468 | 627798.6271 | 1.5999e-05 | 36 | 567882.4073
86 | 120 | CONCLUIDO | 7.3854 | 13.54 | 10.51 | 90.11 | 1.47 | 7 | 271.52 | 57.72 | 22.5 | 5 | 71.3 | 33722.28 | 161.91 | 197.75 | 31.17 | 25.4 | 2044.86 | 0.81 | 0.89 | 2.95 | 0.12 | 1 | 10 | 458.6186 | 627.5022 | 567.6143 | 458618.587 | 627502.1835 | 1.6002e-05 | 36 | 567614.2558
87 | 120 | CONCLUIDO | 7.3858 | 13.54 | 10.51 | 90.1 | 1.49 | 7 | 272 | 57.72 | 22.75 | 5 | 71.53 | 33781.41 | 161.68 | 197.75 | 31.19 | 25.4 | 2055.73 | 0.81 | 0.89 | 2.95 | 0.12 | 1 | 10 | 458.4418 | 627.2604 | 567.3955 | 458441.8442 | 627260.3562 | 1.6003e-05 | 36 | 567395.5082
88 | 120 | CONCLUIDO | 7.3869 | 13.54 | 10.51 | 90.08 | 1.5 | 7 | 272.49 | 57.72 | 23 | 5 | 71.76 | 33840.76 | 161.46 | 197.75 | 31.11 | 25.4 | 2018.47 | 0.82 | 0.89 | 2.95 | 0.12 | 1 | 10 | 458.2598 | 627.0113 | 567.1702 | 458259.7905 | 627011.2624 | 1.6006e-05 | 36 | 567170.1875
89 | 120 | CONCLUIDO | 7.4238 | 13.47 | 10.49 | 104.88 | 1.52 | 6 | 272.97 | 57.72 | 23.25 | 4 | 71.99 | 33900.07 | 161.16 | 197.75 | 30.46 | 25.4 | 1697.29 | 0.83 | 0.89 | 2.95 | 0.1 | 1 | 10 | 457.3454 | 625.7602 | 566.0385 | 457345.4499 | 625760.2212 | 1.6086e-05 | 36 | 566038.5439
90 | 120 | CONCLUIDO | 7.4256 | 13.47 | 10.48 | 104.85 | 1.53 | 6 | 273.45 | 57.72 | 23.5 | 4 | 72.22 | 33959.47 | 161.11 | 197.76 | 30.24 | 25.4 | 1587.55 | 0.84 | 0.89 | 2.95 | 0.09 | 1 | 10 | 457.2623 | 625.6465 | 565.9357 | 457262.32 | 625646.4792 | 1.609e-05 | 36 | 565935.6573
91 | 120 | CONCLUIDO | 7.428 | 13.46 | 10.48 | 104.8 | 1.54 | 6 | 273.93 | 57.72 | 23.75 | 4 | 72.46 | 34018.96 | 161.17 | 197.75 | 30.24 | 25.4 | 1584.34 | 0.84 | 0.89 | 2.95 | 0.09 | 1 | 10 | 457.2633 | 625.6478 | 565.9369 | 457263.3099 | 625647.8337 | 1.6095e-05 | 36 | 565936.8825
92 | 120 | CONCLUIDO | 7.4259 | 13.47 | 10.48 | 104.84 | 1.56 | 6 | 274.41 | 57.72 | 24 | 4 | 72.69 | 34078.55 | 161.37 | 197.75 | 30.32 | 25.4 | 1623.6 | 0.84 | 0.89 | 2.95 | 0.09 | 1 | 10 | 457.4475 | 625.8998 | 566.1648 | 457447.4846 | 625899.8295 | 1.609e-05 | 36 | 566164.8283
93 | 120 | CONCLUIDO | 7.4264 | 13.47 | 10.48 | 104.83 | 1.57 | 6 | 274.9 | 57.72 | 24.25 | 4 | 72.92 | 34138.22 | 161.66 | 197.77 | 30.29 | 25.4 | 1613.55 | 0.84 | 0.89 | 2.95 | 0.09 | 1 | 10 | 457.651 | 626.1783 | 566.4167 | 457651.0264 | 626178.3244 | 1.6091e-05 | 36 | 566416.744
94 | 120 | CONCLUIDO | 7.4245 | 13.47 | 10.49 | 104.87 | 1.58 | 6 | 275.38 | 57.72 | 24.5 | 4 | 73.16 | 34197.98 | 161.83 | 197.78 | 30.41 | 25.4 | 1672.38 | 0.84 | 0.89 | 2.95 | 0.1 | 1 | 10 | 457.824 | 626.415 | 566.6308 | 457823.9958 | 626414.9888 | 1.6087e-05 | 36 | 566630.8215
95 | 120 | CONCLUIDO | 7.4253 | 13.47 | 10.49 | 104.85 | 1.6 | 6 | 275.87 | 57.72 | 24.75 | 4 | 73.39 | 34257.84 | 162.01 | 197.82 | 30.44 | 25.4 | 1685.2 | 0.83 | 0.89 | 2.94 | 0.09 | 1 | 10 | 457.9415 | 626.5758 | 566.7763 | 457941.5285 | 626575.8022 | 1.6089e-05 | 36 | 566776.287
96 | 120 | CONCLUIDO | 7.4254 | 13.47 | 10.48 | 104.85 | 1.61 | 6 | 276.35 | 57.72 | 25 | 4 | 73.63 | 34317.79 | 161.94 | 197.75 | 30.32 | 25.4 | 1627.07 | 0.84 | 0.89 | 2.95 | 0.1 | 1 | 10 | 457.8742 | 626.4837 | 566.693 | 457874.1958 | 626483.6747 | 1.6089e-05 | 36 | 566692.952
97 | 120 | CONCLUIDO | 7.4283 | 13.46 | 10.48 | 104.8 | 1.62 | 6 | 276.84 | 57.72 | 25.25 | 4 | 73.87 | 34377.83 | 161.8 | 197.77 | 30.14 | 25.4 | 1536.83 | 0.84 | 0.89 | 2.95 | 0.09 | 1 | 10 | 457.7195 | 626.272 | 566.5015 | 457719.4759 | 626271.9801 | 1.6095e-05 | 36 | 566501.4613
98 | 120 | CONCLUIDO | 7.4239 | 13.47 | 10.49 | 104.88 | 1.64 | 6 | 277.33 | 57.72 | 25.5 | 4 | 74.1 | 34437.96 | 162.07 | 197.76 | 30.34 | 25.4 | 1637.94 | 0.84 | 0.89 | 2.95 | 0.1 | 1 | 10 | 458.0107 | 626.6705 | 566.8619 | 458010.7168 | 626670.4688 | 1.6086e-05 | 36 | 566861.9188
99 | 120 | CONCLUIDO | 7.425 | 13.47 | 10.49 | 104.86 | 1.65 | 6 | 277.82 | 57.72 | 25.75 | 4 | 74.34 | 34498.19 | 162 | 197.75 | 30.37 | 25.4 | 1650.6 | 0.84 | 0.89 | 2.95 | 0.1 | 1 | 10 | 457.9396 | 626.5732 | 566.7739 | 457939.5998 | 626573.1633 | 1.6088e-05 | 36 | 566773.9
100 | 120 | CONCLUIDO | 7.4245 | 13.47 | 10.49 | 104.87 | 1.66 | 6 | 278.31 | 57.72 | 26 | 4 | 74.58 | 34558.51 | 161.94 | 197.75 | 30.39 | 25.4 | 1658.66 | 0.84 | 0.89 | 2.95 | 0.1 | 1 | 10 | 457.9046 | 626.5253 | 566.7306 | 457904.6229 | 626525.3063 | 1.6087e-05 | 36 | 566730.6104
101 | 120 | CONCLUIDO | 7.4219 | 13.47 | 10.49 | 104.91 | 1.68 | 6 | 278.79 | 57.72 | 26.25 | 4 | 74.82 | 34618.92 | 162 | 197.75 | 30.43 | 25.4 | 1681.49 | 0.83 | 0.89 | 2.95 | 0.1 | 1 | 10 | 457.9954 | 626.6496 | 566.843 | 457995.4283 | 626649.5503 | 1.6082e-05 | 36 | 566842.9967
102 | 120 | CONCLUIDO | 7.4239 | 13.47 | 10.49 | 104.88 | 1.69 | 6 | 279.29 | 57.72 | 26.5 | 4 | 75.06 | 34679.43 | 161.91 | 197.8 | 30.38 | 25.4 | 1656 | 0.84 | 0.89 | 2.95 | 0.1 | 1 | 10 | 457.8934 | 626.51 | 566.7168 | 457893.4317 | 626509.994 | 1.6086e-05 | 36 | 566716.7595
103 | 120 | CONCLUIDO | 7.4245 | 13.47 | 10.49 | 104.87 | 1.7 | 6 | 279.78 | 57.72 | 26.75 | 4 | 75.3 | 34740.03 | 161.84 | 197.75 | 30.37 | 25.4 | 1649.4 | 0.84 | 0.89 | 2.95 | 0.1 | 1 | 10 | 457.8313 | 626.425 | 566.6399 | 457831.3255 | 626425.0177 | 1.6087e-05 | 36 | 566639.8932
104 | 120 | CONCLUIDO | 7.4239 | 13.47 | 10.49 | 104.88 | 1.72 | 6 | 280.27 | 57.72 | 27 | 4 | 75.54 | 34800.73 | 161.68 | 197.75 | 30.43 | 25.4 | 1683.54 | 0.83 | 0.89 | 2.95 | 0.1 | 1 | 10 | 457.7248 | 626.2793 | 566.5081 | 457724.8342 | 626279.3116 | 1.6086e-05 | 36 | 566508.0931
105 | 120 | CONCLUIDO | 7.4262 | 13.47 | 10.48 | 104.84 | 1.73 | 6 | 280.76 | 57.72 | 27.25 | 4 | 75.79 | 34861.53 | 161.47 | 197.75 | 30.31 | 25.4 | 1622.83 | 0.84 | 0.89 | 2.95 | 0.09 | 1 | 10 | 457.5154 | 625.9927 | 566.2489 | 457515.3853 | 625992.7344 | 1.6091e-05 | 36 | 566248.8664
106 | 120 | CONCLUIDO | 7.4242 | 13.47 | 10.49 | 104.87 | 1.74 | 6 | 281.26 | 57.72 | 27.5 | 4 | 76.03 | 34922.42 | 161.34 | 197.75 | 30.38 | 25.4 | 1657.2 | 0.84 | 0.89 | 2.95 | 0.1 | 1 | 10 | 457.4702 | 625.9309 | 566.193 | 457470.2209 | 625930.9384 | 1.6086e-05 | 36 | 566192.9681
107 | 120 | CONCLUIDO | 7.4242 | 13.47 | 10.49 | 104.87 | 1.75 | 6 | 281.75 | 57.72 | 27.75 | 4 | 76.28 | 34983.41 | 161.2 | 197.75 | 30.39 | 25.4 | 1659.9 | 0.84 | 0.89 | 2.95 | 0.1 | 1 | 10 | 457.3676 | 625.7905 | 566.066 | 457367.6005 | 625790.5287 | 1.6086e-05 | 36 | 566065.9589
108 | 120 | CONCLUIDO | 7.4273 | 13.46 | 10.48 | 104.82 | 1.77 | 6 | 282.25 | 57.72 | 28 | 4 | 76.52 | 35044.49 | 160.98 | 197.75 | 30.3 | 25.4 | 1616.75 | 0.84 | 0.89 | 2.95 | 0.09 | 1 | 10 | 457.1366 | 625.4745 | 565.7801 | 457136.6311 | 625474.5061 | 1.6093e-05 | 36 | 565780.0971
109 | 120 | CONCLUIDO | 7.4254 | 13.47 | 10.48 | 104.85 | 1.78 | 6 | 282.74 | 57.72 | 28.25 | 4 | 76.77 | 35105.68 | 160.75 | 197.75 | 30.34 | 25.4 | 1638.01 | 0.84 | 0.89 | 2.95 | 0.1 | 1 | 10 | 457.0021 | 625.2904 | 565.6135 | 457002.0636 | 625290.3849 | 1.6089e-05 | 36 | 565613.5481
110 | 120 | CONCLUIDO | 7.4202 | 13.48 | 10.49 | 104.94 | 1.79 | 6 | 283.24 | 57.72 | 28.5 | 4 | 77.01 | 35166.96 | 160.55 | 197.76 | 30.67 | 25.4 | 1803.14 | 0.83 | 0.89 | 2.95 | 0.1 | 1 | 10 | 456.9626 | 625.2364 | 565.5648 | 456962.6369 | 625236.4395 | 1.6078e-05 | 36 | 565564.7513
111 | 120 | CONCLUIDO | 7.4571 | 13.41 | 10.47 | 125.68 | 1.8 | 5 | 283.74 | 57.72 | 28.75 | 3 | 77.26 | 35228.34 | 160.25 | 197.75 | 30.03 | 25.4 | 1486.04 | 0.85 | 0.89 | 2.95 | 0.08 | 1 | 10 | 447.0753 | 611.7081 | 553.3275 | 447075.2614 | 611708.0962 | 1.6158e-05 | 35 | 553327.5341
112 | 120 | CONCLUIDO | 7.4574 | 13.41 | 10.47 | 125.67 | 1.82 | 5 | 284.23 | 57.72 | 29 | 3 | 77.51 | 35289.82 | 160.54 | 197.75 | 29.95 | 25.4 | 1448.56 | 0.85 | 0.89 | 2.95 | 0.08 | 1 | 10 | 447.2816 | 611.9904 | 553.5829 | 447281.5845 | 611990.3965 | 1.6158e-05 | 35 | 553582.892
113 | 120 | CONCLUIDO | 7.4553 | 13.41 | 10.48 | 125.72 | 1.83 | 5 | 284.73 | 57.72 | 29.25 | 3 | 77.76 | 35351.4 | 160.75 | 197.75 | 30.19 | 25.4 | 1568.3 | 0.84 | 0.89 | 2.94 | 0.09 | 1 | 10 | 447.4862 | 612.2704 | 553.8362 | 447486.2247 | 612270.3943 | 1.6154e-05 | 35 | 553836.1672
114 | 120 | CONCLUIDO | 7.4533 | 13.42 | 10.48 | 125.76 | 1.84 | 5 | 285.23 | 57.72 | 29.5 | 3 | 78.01 | 35413.08 | 161.01 | 197.75 | 30.17 | 25.4 | 1554.37 | 0.84 | 0.89 | 2.95 | 0.09 | 1 | 10 | 447.7115 | 612.5787 | 554.115 | 447711.5335 | 612578.6718 | 1.615e-05 | 35 | 554115.0231
115 | 120 | CONCLUIDO | 7.4563 | 13.41 | 10.47 | 125.7 | 1.85 | 5 | 285.73 | 57.72 | 29.75 | 3 | 78.26 | 35474.86 | 161.04 | 197.78 | 30.1 | 25.4 | 1519.43 | 0.84 | 0.89 | 2.95 | 0.08 | 1 | 10 | 447.666 | 612.5163 | 554.0586 | 447665.9797 | 612516.343 | 1.6156e-05 | 35 | 554058.6429
116 | 120 | CONCLUIDO | 7.4593 | 13.41 | 10.47 | 125.63 | 1.87 | 5 | 286.24 | 57.72 | 30 | 3 | 78.51 | 35536.74 | 161.07 | 197.77 | 29.94 | 25.4 | 1442.55 | 0.85 | 0.89 | 2.94 | 0.08 | 1 | 10 | 447.6346 | 612.4734 | 554.0198 | 447634.6284 | 612473.4469 | 1.6163e-05 | 35 | 554019.8407
117 | 120 | CONCLUIDO | 7.4605 | 13.4 | 10.47 | 125.61 | 1.88 | 5 | 286.74 | 57.72 | 30.25 | 3 | 78.77 | 35598.85 | 161.11 | 197.75 | 29.88 | 25.4 | 1411.01 | 0.85 | 0.89 | 2.94 | 0.08 | 1 | 10 | 447.6425 | 612.4842 | 554.0296 | 447642.5192 | 612484.2434 | 1.6165e-05 | 35 | 554029.6068
118 | 120 | CONCLUIDO | 7.4576 | 13.41 | 10.47 | 125.67 | 1.89 | 5 | 287.24 | 57.72 | 30.5 | 3 | 79.02 | 35660.94 | 161.38 | 197.75 | 29.99 | 25.4 | 1468.31 | 0.85 | 0.89 | 2.95 | 0.08 | 1 | 10 | 447.891 | 612.8242 | 554.3372 | 447891.0094 | 612824.2386 | 1.6159e-05 | 35 | 554337.1534
119 | 120 | CONCLUIDO | 7.4567 | 13.41 | 10.47 | 125.69 | 1.9 | 5 | 287.75 | 57.72 | 30.75 | 3 | 79.27 | 35723.13 | 161.53 | 197.76 | 29.96 | 25.4 | 1451.75 | 0.85 | 0.89 | 2.95 | 0.08 | 1 | 10 | 448.0165 | 612.9959 | 554.4924 | 448016.4847 | 612995.9194 | 1.6157e-05 | 35 | 554492.4492
120 | 120 | CONCLUIDO | 7.463 | 13.4 | 10.46 | 125.55 | 1.92 | 5 | 288.25 | 57.72 | 31 | 3 | 79.53 | 35785.42 | 161.37 | 197.75 | 29.69 | 25.4 | 1317.8 | 0.86 | 0.89 | 2.94 | 0.07 | 1 | 10 | 447.7736 | 612.6636 | 554.1919 | 447773.6151 | 612663.6146 | 1.6171e-05 | 35 | 554191.8591
121 | 120 | CONCLUIDO | 7.4604 | 13.4 | 10.47 | 125.61 | 1.93 | 5 | 288.76 | 57.72 | 31.25 | 3 | 79.78 | 35847.82 | 161.54 | 197.75 | 29.79 | 25.4 | 1365.91 | 0.85 | 0.89 | 2.95 | 0.08 | 1 | 10 | 447.958 | 612.9158 | 554.42 | 447957.955 | 612915.8365 | 1.6165e-05 | 35 | 554420.0093
122 | 120 | CONCLUIDO | 7.4594 | 13.41 | 10.47 | 125.63 | 1.94 | 5 | 289.27 | 57.72 | 31.5 | 3 | 80.04 | 35910.33 | 161.64 | 197.77 | 29.81 | 25.4 | 1376.07 | 0.85 | 0.89 | 2.95 | 0.08 | 1 | 10 | 448.0487 | 613.04 | 554.5323 | 448048.6942 | 613039.9899 | 1.6163e-05 | 35 | 554532.3137
123 | 120 | CONCLUIDO | 7.4588 | 13.41 | 10.47 | 125.64 | 1.95 | 5 | 289.77 | 57.72 | 31.75 | 3 | 80.3 | 35972.93 | 161.74 | 197.75 | 29.93 | 25.4 | 1436.66 | 0.85 | 0.89 | 2.95 | 0.08 | 1 | 10 | 448.1323 | 613.1544 | 554.6358 | 448132.3335 | 613154.4289 | 1.6161e-05 | 35 | 554635.8308
124 | 120 | CONCLUIDO | 7.4588 | 13.41 | 10.47 | 125.64 | 1.96 | 5 | 290.28 | 57.72 | 32 | 3 | 80.56 | 36035.65 | 161.76 | 197.78 | 29.94 | 25.4 | 1441.84 | 0.85 | 0.89 | 2.95 | 0.08 | 1 | 10 | 448.1469 | 613.1744 | 554.6539 | 448146.9256 | 613174.3944 | 1.6161e-05 | 35 | 554653.8908
125 | 120 | CONCLUIDO | 7.4582 | 13.41 | 10.47 | 125.66 | 1.97 | 5 | 290.79 | 57.72 | 32.25 | 3 | 80.82 | 36098.46 | 161.8 | 197.75 | 29.95 | 25.4 | 1445.76 | 0.85 | 0.89 | 2.95 | 0.08 | 1 | 10 | 448.1868 | 613.229 | 554.7032 | 448186.7998 | 613228.9522 | 1.616e-05 | 35 | 554703.2416
126 | 120 | CONCLUIDO | 7.4596 | 13.41 | 10.47 | 125.63 | 1.99 | 5 | 291.3 | 57.72 | 32.5 | 3 | 81.08 | 36161.39 | 161.77 | 197.75 | 29.87 | 25.4 | 1406.98 | 0.85 | 0.89 | 2.95 | 0.08 | 1 | 10 | 448.14 | 613.1649 | 554.6453 | 448139.9731 | 613164.8817 | 1.6163e-05 | 35 | 554645.2859
127 | 120 | CONCLUIDO | 7.4591 | 13.41 | 10.47 | 125.64 | 2 | 5 | 291.81 | 57.72 | 32.75 | 3 | 81.34 | 36224.42 | 161.72 | 197.75 | 29.84 | 25.4 | 1391.09 | 0.85 | 0.89 | 2.95 | 0.08 | 1 | 10 | 448.1124 | 613.1272 | 554.6112 | 448112.3994 | 613127.1542 | 1.6162e-05 | 35 | 554611.1591
128 | 120 | CONCLUIDO | 7.4599 | 13.4 | 10.47 | 125.62 | 2.01 | 5 | 292.32 | 57.72 | 33 | 3 | 81.6 | 36287.56 | 161.8 | 197.75 | 29.8 | 25.4 | 1372.45 | 0.85 | 0.89 | 2.95 | 0.08 | 1 | 10 | 448.1565 | 613.1875 | 554.6658 | 448156.5155 | 613187.5157 | 1.6164e-05 | 35 | 554665.7599
129 | 120 | CONCLUIDO | 7.4624 | 13.4 | 10.46 | 125.57 | 2.02 | 5 | 292.84 | 57.72 | 33.25 | 3 | 81.86 | 36350.81 | 161.64 | 197.77 | 29.7 | 25.4 | 1319.02 | 0.86 | 0.89 | 2.95 | 0.07 | 1 | 10 | 447.9812 | 612.9476 | 554.4487 | 447981.1645 | 612947.5928 | 1.6169e-05 | 35 | 554448.7349
130 | 120 | CONCLUIDO | 7.4613 | 13.4 | 10.47 | 125.59 | 2.03 | 5 | 293.35 | 57.72 | 33.5 | 3 | 82.13 | 36414.16 | 161.64 | 197.77 | 29.81 | 25.4 | 1375.81 | 0.85 | 0.89 | 2.94 | 0.08 | 1 | 10 | 448.0149 | 612.9937 | 554.4905 | 448014.8885 | 612993.7355 | 1.6167e-05 | 35 | 554490.4737
131 | 120 | CONCLUIDO | 7.461 | 13.4 | 10.47 | 125.6 | 2.05 | 5 | 293.87 | 57.72 | 33.75 | 3 | 82.39 | 36477.63 | 161.59 | 197.75 | 29.78 | 25.4 | 1359.75 | 0.85 | 0.89 | 2.95 | 0.08 | 1 | 10 | 447.9838 | 612.9511 | 554.4519 | 447983.7557 | 612951.1382 | 1.6166e-05 | 35 | 554451.9419
132 | 120 | CONCLUIDO | 7.4628 | 13.4 | 10.46 | 125.56 | 2.06 | 5 | 294.38 | 57.72 | 34 | 3 | 82.66 | 36541.2 | 161.44 | 197.75 | 29.58 | 25.4 | 1261.94 | 0.86 | 0.89 | 2.95 | 0.07 | 1 | 10 | 447.8282 | 612.7383 | 554.2594 | 447828.2103 | 612738.3141 | 1.617e-05 | 35 | 554259.4294
133 | 120 | CONCLUIDO | 7.4628 | 13.4 | 10.46 | 125.56 | 2.07 | 5 | 294.9 | 57.72 | 34.25 | 3 | 82.92 | 36604.89 | 161.36 | 197.75 | 29.68 | 25.4 | 1309.46 | 0.86 | 0.89 | 2.95 | 0.07 | 1 | 10 | 447.7699 | 612.6585 | 554.1872 | 447769.8734 | 612658.495 | 1.617e-05 | 35 | 554187.2281
134 | 120 | CONCLUIDO | 7.4622 | 13.4 | 10.46 | 125.57 | 2.08 | 5 | 295.41 | 57.72 | 34.5 | 3 | 83.19 | 36668.68 | 161.39 | 197.76 | 29.65 | 25.4 | 1294.89 | 0.86 | 0.89 | 2.95 | 0.07 | 1 | 10 | 447.8024 | 612.703 | 554.2275 | 447802.4033 | 612703.0038 | 1.6169e-05 | 35 | 554227.4891
135 | 120 | CONCLUIDO | 7.4653 | 13.4 | 10.46 | 125.5 | 2.09 | 5 | 295.93 | 57.72 | 34.75 | 3 | 83.46 | 36732.59 | 161.12 | 197.76 | 29.48 | 25.4 | 1209.91 | 0.86 | 0.89 | 2.95 | 0.07 | 1 | 10 | 447.5506 | 612.3584 | 553.9158 | 447550.5573 | 612358.417 | 1.6176e-05 | 35 | 553915.7892
136 | 120 | CONCLUIDO | 7.4627 | 13.4 | 10.46 | 125.56 | 2.1 | 5 | 296.45 | 57.72 | 35 | 3 | 83.73 | 36796.61 | 161.17 | 197.75 | 29.59 | 25.4 | 1264.2 | 0.86 | 0.89 | 2.95 | 0.07 | 1 | 10 | 447.6331 | 612.4714 | 554.0179 | 447633.0966 | 612471.3509 | 1.617e-05 | 35 | 554017.9448
137 | 120 | CONCLUIDO | 7.4649 | 13.4 | 10.46 | 125.51 | 2.11 | 5 | 296.97 | 57.72 | 35.25 | 3 | 84 | 36860.74 | 160.94 | 197.75 | 29.51 | 25.4 | 1226 | 0.86 | 0.89 | 2.95 | 0.07 | 1 | 10 | 447.4264 | 612.1886 | 553.7622 | 447426.423 | 612188.5711 | 1.6175e-05 | 35 | 553762.1531
138 | 120 | CONCLUIDO | 7.4628 | 13.4 | 10.46 | 125.56 | 2.13 | 5 | 297.49 | 57.72 | 35.5 | 3 | 84.27 | 36924.99 | 160.77 | 197.75 | 29.64 | 25.4 | 1293.46 | 0.86 | 0.89 | 2.95 | 0.07 | 1 | 10 | 447.3396 | 612.0698 | 553.6547 | 447339.6387 | 612069.8289 | 1.617e-05 | 35 | 553654.7435
139 | 120 | CONCLUIDO | 7.4649 | 13.4 | 10.46 | 125.51 | 2.14 | 5 | 298.01 | 57.72 | 35.75 | 3 | 84.54 | 36989.35 | 160.43 | 197.75 | 29.56 | 25.4 | 1251.72 | 0.86 | 0.89 | 2.95 | 0.07 | 1 | 10 | 447.0546 | 611.6799 | 553.302 | 447054.6299 | 611679.8672 | 1.6175e-05 | 35 | 553301.9992
140 | 120 | CONCLUIDO | 7.4624 | 13.4 | 10.46 | 125.57 | 2.15 | 5 | 298.54 | 57.72 | 36 | 3 | 84.81 | 37053.82 | 160.41 | 197.75 | 29.68 | 25.4 | 1311.1 | 0.86 | 0.89 | 2.95 | 0.07 | 1 | 10 | 447.0842 | 611.7203 | 553.3386 | 447084.1865 | 611720.3079 | 1.6169e-05 | 35 | 553338.5803
141 | 120 | CONCLUIDO | 7.4602 | 13.4 | 10.47 | 125.61 | 2.16 | 5 | 299.06 | 57.72 | 36.25 | 3 | 85.09 | 37118.41 | 160.4 | 197.76 | 29.82 | 25.4 | 1382.51 | 0.85 | 0.89 | 2.95 | 0.08 | 1 | 10 | 447.1299 | 611.7829 | 553.3952 | 447129.9209 | 611782.8838 | 1.6165e-05 | 35 | 553395.184
142 | 120 | CONCLUIDO | 7.4602 | 13.4 | 10.47 | 125.61 | 2.17 | 5 | 299.59 | 57.72 | 36.5 | 3 | 85.36 | 37183.24 | 160.37 | 197.75 | 29.85 | 25.4 | 1398.48 | 0.85 | 0.89 | 2.95 | 0.08 | 1 | 10 | 447.108 | 611.7529 | 553.3681 | 447108.0369 | 611752.9412 | 1.6165e-05 | 35 | 553368.099
143 | 120 | CONCLUIDO | 7.4584 | 13.41 | 10.47 | 125.65 | 2.18 | 5 | 300.11 | 57.72 | 36.75 | 3 | 85.64 | 37248.06 | 160.36 | 197.75 | 29.89 | 25.4 | 1415.84 | 0.85 | 0.89 | 2.95 | 0.08 | 1 | 10 | 447.1326 | 611.7865 | 553.3984 | 447132.5524 | 611786.4843 | 1.6161e-05 | 35 | 553398.4409
144 | 120 | CONCLUIDO | 7.4588 | 13.41 | 10.47 | 125.64 | 2.19 | 5 | 300.64 | 57.72 | 37 | 3 | 85.91 | 37313 | 160.16 | 197.75 | 29.79 | 25.4 | 1367.76 | 0.85 | 0.89 | 2.95 | 0.08 | 1 | 10 | 446.9796 | 611.5772 | 553.2091 | 446979.5617 | 611577.1557 | 1.6161e-05 | 35 | 553209.0903
145 | 120 | CONCLUIDO | 7.4593 | 13.41 | 10.47 | 125.63 | 2.2 | 5 | 301.17 | 57.72 | 37.25 | 3 | 86.19 | 37378.06 | 159.89 | 197.76 | 29.79 | 25.4 | 1364.48 | 0.85 | 0.89 | 2.95 | 0.08 | 1 | 10 | 446.7738 | 611.2956 | 552.9544 | 446773.7553 | 611295.5622 | 1.6163e-05 | 35 | 552954.3717
146 | 120 | CONCLUIDO | 7.4613 | 13.4 | 10.47 | 125.59 | 2.21 | 5 | 301.69 | 57.72 | 37.5 | 3 | 86.47 | 37443.23 | 159.64 | 197.77 | 29.74 | 25.4 | 1343.13 | 0.85 | 0.89 | 2.95 | 0.08 | 1 | 10 | 446.5562 | 610.9979 | 552.6851 | 446556.1726 | 610997.856 | 1.6167e-05 | 35 | 552685.0781
147 | 120 | CONCLUIDO | 7.4613 | 13.4 | 10.47 | 125.59 | 2.22 | 5 | 302.22 | 57.72 | 37.75 | 3 | 86.75 | 37508.53 | 159.63 | 197.76 | 29.76 | 25.4 | 1350.51 | 0.85 | 0.89 | 2.95 | 0.08 | 1 | 10 | 446.5489 | 610.9879 | 552.6761 | 446548.879 | 610987.8766 | 1.6167e-05 | 35 | 552676.0512
148 | 120 | CONCLUIDO | 7.4984 | 13.34 | 10.45 | 156.68 | 2.24 | 4 | 302.75 | 57.72 | 38 | 2 | 87.03 | 37573.94 | 159.16 | 197.75 | 29.09 | 25.4 | 1020.49 | 0.87 | 0.89 | 2.94 | 0.06 | 1 | 10 | 445.5302 | 609.594 | 551.4152 | 445530.1782 | 609594.0452 | 1.6247e-05 | 35 | 551415.2451
149 | 120 | CONCLUIDO | 7.4977 | 13.34 | 10.45 | 156.7 | 2.25 | 4 | 303.29 | 57.72 | 38.25 | 2 | 87.31 | 37639.48 | 159.43 | 197.75 | 29.05 | 25.4 | 1000.87 | 0.87 | 0.89 | 2.95 | 0.06 | 1 | 10 | 445.7383 | 609.8788 | 551.6728 | 445738.3079 | 609878.8175 | 1.6246e-05 | 35 | 551672.8391
150 | 120 | CONCLUIDO | 7.5008 | 13.33 | 10.44 | 156.61 | 2.26 | 4 | 303.82 | 57.72 | 38.5 | 2 | 87.59 | 37705.13 | 159.56 | 197.75 | 28.94 | 25.4 | 947.36 | 0.88 | 0.89 | 2.94 | 0.05 | 1 | 10 | 445.7646 | 609.9148 | 551.7054 | 445764.6262 | 609914.8273 | 1.6252e-05 | 35 | 551705.4122
151 | 120 | CONCLUIDO | 7.5006 | 13.33 | 10.44 | 156.62 | 2.27 | 4 | 304.35 | 57.72 | 38.75 | 2 | 87.88 | 37770.91 | 159.73 | 197.78 | 28.98 | 25.4 | 964.27 | 0.88 | 0.89 | 2.94 | 0.05 | 1 | 10 | 445.8914 | 610.0883 | 551.8624 | 445891.4463 | 610088.3482 | 1.6252e-05 | 35 | 551862.3725
152 | 120 | CONCLUIDO | 7.4988 | 13.34 | 10.44 | 156.67 | 2.28 | 4 | 304.89 | 57.72 | 39 | 2 | 88.16 | 37836.81 | 160.04 | 197.75 | 29.09 | 25.4 | 1022.34 | 0.87 | 0.89 | 2.94 | 0.05 | 1 | 10 | 446.1478 | 610.4391 | 552.1796 | 446147.7651 | 610439.0548 | 1.6248e-05 | 35 | 552179.6082
153 | 120 | CONCLUIDO | 7.4995 | 13.33 | 10.44 | 156.65 | 2.29 | 4 | 305.42 | 57.72 | 39.25 | 2 | 88.45 | 37902.83 | 160.2 | 197.75 | 29.07 | 25.4 | 1011.57 | 0.87 | 0.89 | 2.94 | 0.05 | 1 | 10 | 446.2517 | 610.5812 | 552.3082 | 446251.6541 | 610581.2003 | 1.625e-05 | 35 | 552308.1875
154 | 120 | CONCLUIDO | 7.4994 | 13.33 | 10.44 | 156.65 | 2.3 | 4 | 305.96 | 57.72 | 39.5 | 2 | 88.73 | 37968.98 | 160.35 | 197.79 | 29 | 25.4 | 974.47 | 0.88 | 0.89 | 2.95 | 0.05 | 1 | 10 | 446.3622 | 610.7325 | 552.4451 | 446362.2482 | 610732.5201 | 1.6249e-05 | 35 | 552445.0655
155 | 120 | CONCLUIDO | 7.4995 | 13.33 | 10.44 | 156.65 | 2.31 | 4 | 306.49 | 57.72 | 39.75 | 2 | 89.02 | 38035.25 | 160.58 | 197.75 | 29.06 | 25.4 | 1007.99 | 0.87 | 0.89 | 2.94 | 0.05 | 1 | 10 | 446.5274 | 610.9585 | 552.6495 | 446527.3983 | 610958.4858 | 1.625e-05 | 35 | 552649.4654
156 | 120 | CONCLUIDO | 7.5 | 13.33 | 10.44 | 156.63 | 2.32 | 4 | 307.03 | 57.72 | 40 | 2 | 89.31 | 38101.64 | 160.76 | 197.75 | 29.03 | 25.4 | 991.67 | 0.87 | 0.89 | 2.94 | 0.05 | 1 | 10 | 446.6493 | 611.1252 | 552.8003 | 446649.2564 | 611125.2174 | 1.6251e-05 | 35 | 552800.2844

## RESULTADOS_27
Unnamed: 0 | Volume de calda [L] | STATUS | Capacidade operacional [ha/h] | Tempo de missao [h] | Tempo util [h] | Tempo por voo [min] | Autonomia Projetada [h] | N° Voos | MTOW [kg] | Massa Estrutura [kg] | Combustível [kg] | Abastecimentos | Massa gerador | Potência gerador [W] | Combustível consumido [L] | Calda cons [L] | Distância percorrida [km] | Distância Pulverizando [km] | RTL ACUMULADO[m] | EOC [km/km] | EOC [h/h] | Tempo de manobra [h] | Tempo rtl_rtw [h] | V pulv [m/s] | V desloc [m/s] | Preço Total por ha Simples [R$/ha] | Preço Total por ha Presumido [R$/ha] | Preço Total por ha Real [R$/ha] | Preço Total Simples [R$] | Preço Total Presumido [R$] | Prod CAPEX [ha/h/R$] | Dias Trabalhados | Preço Total Real [R$]
0 | 145 | CONCLUIDO | 3.7044 | 26.99 | 14.18 | 4.65 | 0.06 | 183 | 285.18 | 61.2 | 1 | 181 | 77.98 | 35406.83 | 253.85 | 198.38 | 145.29 | 25.4 | 58223.57 | 0.17 | 0.66 | 3.25 | 3.78 | 1 | 10 | 1057.2425 | 1446.5659 | 1308.5077 | 1057242.53 | 1446565.8717 | 7.4366e-06 | 71 | 1308507.6552
1 | 145 | CONCLUIDO | 4.2642 | 23.45 | 13.17 | 5.81 | 0.08 | 136 | 285.68 | 61.2 | 1.25 | 134 | 78.24 | 35468.6 | 235.81 | 198.13 | 113.79 | 25.4 | 42712.95 | 0.22 | 0.71 | 3.16 | 2.77 | 1 | 10 | 895.7299 | 1225.5772 | 1108.6098 | 895729.9003 | 1225577.1664 | 8.5604e-06 | 62 | 1108609.8017
2 | 145 | CONCLUIDO | 4.6684 | 21.42 | 12.6 | 6.93 | 0.09 | 109 | 286.19 | 61.2 | 1.5 | 107 | 78.49 | 35530.47 | 225.56 | 198.03 | 96.09 | 25.4 | 33998.23 | 0.26 | 0.74 | 3.11 | 2.2 | 1 | 10 | 799.2158 | 1093.5223 | 989.1581 | 799215.786 | 1093522.2974 | 9.3719e-06 | 56 | 989158.0641
3 | 145 | CONCLUIDO | 4.9816 | 20.07 | 12.22 | 8.06 | 0.11 | 91 | 286.69 | 61.2 | 1.75 | 89 | 78.74 | 35592.57 | 218.82 | 197.88 | 84.16 | 25.4 | 28120.22 | 0.3 | 0.76 | 3.09 | 1.83 | 1 | 10 | 745.4829 | 1020.0025 | 922.6549 | 745482.8524 | 1020002.527 | 1.0001e-05 | 53 | 922654.9174
4 | 145 | CONCLUIDO | 5.2282 | 19.13 | 11.97 | 9.21 | 0.12 | 78 | 287.19 | 61.2 | 2 | 76 | 78.99 | 35654.65 | 214.4 | 197.94 | 76.42 | 25.4 | 24317.97 | 0.33 | 0.78 | 3.07 | 1.58 | 1 | 10 | 700.7086 | 958.7404 | 867.2396 | 700708.5862 | 958740.4007 | 1.0496e-05 | 50 | 867239.5625
5 | 145 | CONCLUIDO | 5.4451 | 18.36 | 11.75 | 10.37 | 0.14 | 68 | 287.7 | 61.2 | 2.25 | 66 | 79.25 | 35716.83 | 210.44 | 197.91 | 69.34 | 25.4 | 20828.45 | 0.37 | 0.79 | 3.06 | 1.36 | 1 | 10 | 668.3379 | 914.4494 | 827.1756 | 668337.904 | 914449.4052 | 1.0931e-05 | 48 | 827175.6374
6 | 145 | CONCLUIDO | 5.6009 | 17.85 | 11.62 | 11.43 | 0.15 | 61 | 288.2 | 61.2 | 2.5 | 59 | 79.5 | 35779.11 | 208.04 | 198 | 65.4 | 25.4 | 18890.32 | 0.39 | 0.8 | 3.04 | 1.22 | 1 | 10 | 650.195 | 889.6255 | 804.7209 | 650195.0472 | 889625.5482 | 1.1244e-05 | 47 | 804720.9345
7 | 145 | CONCLUIDO | 5.7469 | 17.4 | 11.49 | 12.53 | 0.17 | 55 | 288.71 | 61.2 | 2.75 | 53 | 79.76 | 35841.5 | 205.73 | 197.99 | 61.33 | 25.4 | 16885.32 | 0.41 | 0.81 | 3.03 | 1.09 | 1 | 10 | 633.002 | 866.1013 | 783.4418 | 633002.0116 | 866101.2783 | 1.1537e-05 | 46 | 783441.7879
8 | 145 | CONCLUIDO | 5.8715 | 17.03 | 11.39 | 13.67 | 0.18 | 50 | 289.21 | 61.2 | 3 | 48 | 80.02 | 35903.99 | 203.92 | 197.85 | 58.45 | 25.4 | 15469.3 | 0.43 | 0.82 | 3.02 | 1 | 1 | 10 | 617.5009 | 844.892 | 764.2567 | 617500.898 | 844891.9708 | 1.1787e-05 | 45 | 764256.6669
9 | 145 | CONCLUIDO | 5.9777 | 16.73 | 11.3 | 14.74 | 0.2 | 46 | 289.72 | 61.2 | 3.25 | 44 | 80.27 | 35966.59 | 202.34 | 197.9 | 55.68 | 25.4 | 14105.84 | 0.46 | 0.82 | 3.01 | 0.91 | 1 | 10 | 603.1287 | 825.2273 | 746.4688 | 603128.6959 | 825227.2899 | 1.2e-05 | 44 | 746468.7556
10 | 145 | CONCLUIDO | 6.0536 | 16.52 | 11.25 | 15.7 | 0.21 | 43 | 290.23 | 61.2 | 3.5 | 41 | 80.53 | 36029.29 | 201.51 | 197.81 | 54.12 | 25.4 | 13341.81 | 0.47 | 0.83 | 3.01 | 0.86 | 1 | 10 | 599.7085 | 820.5476 | 742.2357 | 599708.4714 | 820547.5879 | 1.2153e-05 | 44 | 742235.6777
11 | 145 | CONCLUIDO | 6.143 | 16.28 | 11.17 | 16.76 | 0.23 | 40 | 290.74 | 61.2 | 3.75 | 38 | 80.79 | 36092.1 | 200.08 | 197.84 | 51.66 | 25.4 | 12126.2 | 0.49 | 0.83 | 3 | 0.78 | 1 | 10 | 586.3372 | 802.2524 | 725.6865 | 586337.1612 | 802252.3714 | 1.2332e-05 | 43 | 725686.531
12 | 145 | CONCLUIDO | 6.2253 | 16.06 | 11.12 | 18.03 | 0.24 | 37 | 291.25 | 61.2 | 4 | 35 | 81.05 | 36155.02 | 199.17 | 197.85 | 49.85 | 25.4 | 11234.63 | 0.51 | 0.84 | 3 | 0.73 | 1 | 10 | 573.8214 | 785.1278 | 710.1963 | 573821.4393 | 785127.8085 | 1.2497e-05 | 42 | 710196.3124
13 | 145 | CONCLUIDO | 6.2817 | 15.92 | 11.08 | 19 | 0.26 | 35 | 291.76 | 61.2 | 4.25 | 33 | 81.31 | 36218.04 | 198.45 | 197.83 | 48.71 | 25.4 | 10673.63 | 0.52 | 0.84 | 3 | 0.69 | 1 | 10 | 571.3789 | 781.7859 | 707.1733 | 571378.9292 | 781785.8584 | 1.2611e-05 | 42 | 707173.3133
14 | 145 | CONCLUIDO | 6.3416 | 15.77 | 11.04 | 20.08 | 0.27 | 33 | 292.27 | 61.2 | 4.5 | 31 | 81.57 | 36281.16 | 197.74 | 197.81 | 47.76 | 25.4 | 10212.82 | 0.53 | 0.84 | 2.99 | 0.65 | 1 | 10 | 568.8838 | 778.3719 | 704.0852 | 568883.8062 | 778371.9211 | 1.2731e-05 | 42 | 704085.1974
15 | 145 | CONCLUIDO | 6.4146 | 15.59 | 10.97 | 21.23 | 0.29 | 31 | 292.79 | 61.2 | 4.75 | 29 | 81.84 | 36344.4 | 196.43 | 197.82 | 45.32 | 25.4 | 9002.51 | 0.56 | 0.85 | 2.99 | 0.58 | 1 | 10 | 556.4797 | 761.4001 | 688.7331 | 556479.7132 | 761400.0937 | 1.2877e-05 | 41 | 688733.1374
16 | 145 | CONCLUIDO | 6.4355 | 15.54 | 10.97 | 21.95 | 0.3 | 30 | 293.3 | 61.2 | 5 | 28 | 82.1 | 36407.75 | 196.45 | 197.86 | 45.17 | 25.4 | 8932.88 | 0.56 | 0.85 | 2.99 | 0.58 | 1 | 10 | 555.8921 | 760.5961 | 688.0059 | 555892.0827 | 760596.0717 | 1.2919e-05 | 41 | 688005.8501
17 | 145 | CONCLUIDO | 6.497 | 15.39 | 10.93 | 23.43 | 0.32 | 28 | 293.81 | 61.2 | 5.25 | 26 | 82.36 | 36471.2 | 195.79 | 197.79 | 44.33 | 25.4 | 8519.25 | 0.57 | 0.85 | 2.98 | 0.54 | 1 | 10 | 553.5125 | 757.3403 | 685.0608 | 553512.5254 | 757340.2565 | 1.3043e-05 | 41 | 685060.7654
18 | 145 | CONCLUIDO | 6.528 | 15.32 | 10.91 | 24.25 | 0.33 | 27 | 294.33 | 61.2 | 5.5 | 25 | 82.63 | 36534.76 | 195.44 | 197.75 | 43.66 | 25.4 | 8190.76 | 0.58 | 0.85 | 2.98 | 0.52 | 1 | 10 | 543.3047 | 743.3735 | 672.4269 | 543304.7025 | 743373.4628 | 1.3105e-05 | 40 | 672426.9429
19 | 145 | CONCLUIDO | 6.56 | 15.24 | 10.89 | 25.14 | 0.35 | 26 | 294.84 | 61.2 | 5.75 | 24 | 82.9 | 36598.44 | 194.98 | 197.81 | 42.99 | 25.4 | 7863.3 | 0.59 | 0.85 | 2.98 | 0.5 | 1 | 10 | 542.0006 | 741.5891 | 670.8129 | 542000.5924 | 741589.1219 | 1.3169e-05 | 40 | 670812.8969
20 | 145 | CONCLUIDO | 6.5964 | 15.16 | 10.86 | 26.07 | 0.36 | 25 | 295.36 | 61.2 | 6 | 23 | 83.16 | 36662.22 | 194.5 | 197.79 | 42.05 | 25.4 | 7395.09 | 0.6 | 0.86 | 2.98 | 0.47 | 1 | 10 | 540.5557 | 739.6121 | 669.0246 | 540555.6949 | 739612.1494 | 1.3242e-05 | 40 | 669024.6039
21 | 145 | CONCLUIDO | 6.6196 | 15.11 | 10.86 | 27.16 | 0.38 | 24 | 295.88 | 61.2 | 6.25 | 22 | 83.43 | 36726.12 | 194.52 | 197.82 | 42.11 | 25.4 | 7430.29 | 0.6 | 0.86 | 2.98 | 0.47 | 1 | 10 | 539.944 | 738.7751 | 668.2675 | 539943.9564 | 738775.1418 | 1.3289e-05 | 40 | 668267.4792
22 | 145 | CONCLUIDO | 6.6551 | 15.03 | 10.84 | 28.27 | 0.39 | 23 | 296.4 | 61.2 | 6.5 | 21 | 83.7 | 36790.13 | 194.08 | 197.79 | 41.24 | 25.4 | 7000.46 | 0.62 | 0.86 | 2.98 | 0.45 | 1 | 10 | 538.5971 | 736.9323 | 666.6005 | 538597.0543 | 736932.251 | 1.336e-05 | 40 | 666600.4712
23 | 145 | CONCLUIDO | 6.6918 | 14.94 | 10.81 | 29.48 | 0.4 | 22 | 296.92 | 61.2 | 6.75 | 20 | 83.97 | 36854.25 | 193.56 | 197.81 | 40.22 | 25.4 | 6497.81 | 0.63 | 0.86 | 2.98 | 0.42 | 1 | 10 | 528.1396 | 722.6239 | 653.6577 | 528139.5772 | 722623.8694 | 1.3434e-05 | 39 | 653657.6615
24 | 145 | CONCLUIDO | 6.7237 | 14.87 | 10.79 | 30.83 | 0.42 | 21 | 297.44 | 61.2 | 7 | 19 | 84.24 | 36918.48 | 193.28 | 197.83 | 39.82 | 25.4 | 6301.86 | 0.64 | 0.86 | 2.97 | 0.4 | 1 | 10 | 527.0448 | 721.126 | 652.3027 | 527044.8078 | 721125.9576 | 1.3498e-05 | 39 | 652302.7083
25 | 145 | CONCLUIDO | 6.7216 | 14.88 | 10.8 | 30.85 | 0.43 | 21 | 297.96 | 61.2 | 7.25 | 19 | 84.51 | 36982.83 | 193.24 | 197.79 | 39.85 | 25.4 | 6316.75 | 0.64 | 0.86 | 2.98 | 0.41 | 1 | 10 | 527.084 | 721.1796 | 652.3512 | 527083.9832 | 721179.5592 | 1.3494e-05 | 39 | 652351.1942
26 | 145 | CONCLUIDO | 6.7634 | 14.79 | 10.76 | 32.28 | 0.45 | 20 | 298.48 | 61.2 | 7.5 | 18 | 84.79 | 37047.29 | 192.64 | 197.77 | 38.9 | 25.4 | 5844.08 | 0.65 | 0.86 | 2.97 | 0.37 | 1 | 10 | 525.4536 | 718.9488 | 650.3333 | 525453.5835 | 718948.7743 | 1.3578e-05 | 39 | 650333.3123
27 | 145 | CONCLUIDO | 6.7913 | 14.72 | 10.75 | 33.95 | 0.46 | 19 | 299.01 | 61.2 | 7.75 | 17 | 85.06 | 37111.87 | 192.56 | 197.82 | 38.63 | 25.4 | 5715.76 | 0.66 | 0.87 | 2.97 | 0.36 | 1 | 10 | 524.6614 | 717.8648 | 649.3528 | 524661.3655 | 717864.8267 | 1.3634e-05 | 39 | 649352.8151
28 | 145 | CONCLUIDO | 6.794 | 14.72 | 10.75 | 33.93 | 0.48 | 19 | 299.53 | 61.2 | 8 | 17 | 85.33 | 37176.68 | 192.43 | 197.82 | 38.47 | 25.4 | 5634.16 | 0.66 | 0.87 | 2.97 | 0.35 | 1 | 10 | 524.4887 | 717.6286 | 649.1392 | 524488.741 | 717628.6343 | 1.3639e-05 | 39 | 649139.1646
29 | 145 | CONCLUIDO | 6.8252 | 14.65 | 10.73 | 35.77 | 0.49 | 18 | 300.06 | 61.2 | 8.25 | 16 | 85.61 | 37241.49 | 192.23 | 197.79 | 37.78 | 25.4 | 5295.13 | 0.67 | 0.87 | 2.97 | 0.34 | 1 | 10 | 523.5088 | 716.2878 | 647.9263 | 523508.7616 | 716287.7832 | 1.3702e-05 | 39 | 647926.2824
30 | 145 | CONCLUIDO | 6.8283 | 14.64 | 10.73 | 35.75 | 0.5 | 18 | 300.59 | 61.2 | 8.5 | 16 | 85.89 | 37306.42 | 191.98 | 197.82 | 37.82 | 25.4 | 5317.73 | 0.67 | 0.87 | 2.97 | 0.33 | 1 | 10 | 523.2318 | 715.9088 | 647.5835 | 523231.7945 | 715908.8246 | 1.3708e-05 | 39 | 647583.4911
31 | 145 | CONCLUIDO | 6.8522 | 14.59 | 10.73 | 37.87 | 0.52 | 17 | 301.11 | 61.2 | 8.75 | 15 | 86.16 | 37371.47 | 192.02 | 197.82 | 37.87 | 25.4 | 5347.59 | 0.67 | 0.87 | 2.97 | 0.34 | 1 | 10 | 513.6562 | 702.807 | 635.7321 | 513656.174 | 702807.0381 | 1.3756e-05 | 38 | 635732.1208
32 | 145 | CONCLUIDO | 6.8531 | 14.59 | 10.73 | 37.86 | 0.53 | 17 | 301.64 | 61.2 | 9 | 15 | 86.44 | 37436.63 | 192.11 | 197.81 | 37.68 | 25.4 | 5249.25 | 0.67 | 0.87 | 2.97 | 0.34 | 1 | 10 | 513.7053 | 702.8742 | 635.7929 | 513705.2688 | 702874.2119 | 1.3758e-05 | 38 | 635792.8836
33 | 145 | CONCLUIDO | 6.9004 | 14.49 | 10.68 | 40.05 | 0.55 | 16 | 302.17 | 61.2 | 9.25 | 14 | 86.72 | 37501.91 | 191.25 | 197.82 | 36.38 | 25.4 | 4606.49 | 0.7 | 0.87 | 2.96 | 0.29 | 1 | 10 | 511.7763 | 700.2349 | 633.4055 | 511776.2944 | 700234.904 | 1.3853e-05 | 38 | 633405.4675
34 | 145 | CONCLUIDO | 6.8911 | 14.51 | 10.7 | 40.12 | 0.56 | 16 | 302.7 | 61.2 | 9.5 | 14 | 87 | 37567.32 | 191.67 | 197.78 | 36.86 | 25.4 | 4844.56 | 0.69 | 0.87 | 2.97 | 0.31 | 1 | 10 | 512.3684 | 701.0451 | 634.1384 | 512368.4482 | 701045.1149 | 1.3834e-05 | 38 | 634138.353
35 | 145 | CONCLUIDO | 6.8976 | 14.5 | 10.69 | 40.07 | 0.57 | 16 | 303.23 | 61.2 | 9.75 | 14 | 87.28 | 37632.84 | 191.39 | 197.87 | 36.57 | 25.4 | 4700.21 | 0.69 | 0.87 | 2.96 | 0.29 | 1 | 10 | 511.9717 | 700.5022 | 633.6473 | 511971.6768 | 700502.2348 | 1.3847e-05 | 38 | 633647.2847
36 | 145 | CONCLUIDO | 6.9301 | 14.43 | 10.67 | 42.69 | 0.59 | 15 | 303.76 | 61.2 | 10 | 13 | 87.57 | 37698.48 | 191.2 | 197.8 | 36.19 | 25.4 | 4517.05 | 0.7 | 0.87 | 2.96 | 0.28 | 1 | 10 | 510.9985 | 699.1707 | 632.4429 | 510998.5261 | 699170.7271 | 1.3912e-05 | 38 | 632442.8542
37 | 145 | CONCLUIDO | 6.9357 | 14.42 | 10.66 | 42.64 | 0.6 | 15 | 304.3 | 61.2 | 10.25 | 13 | 87.85 | 37764.25 | 190.93 | 197.8 | 35.79 | 25.4 | 4316.07 | 0.71 | 0.87 | 2.96 | 0.27 | 1 | 10 | 510.6348 | 698.6731 | 631.9927 | 510634.8261 | 698673.0968 | 1.3923e-05 | 38 | 631992.717
38 | 145 | CONCLUIDO | 6.9717 | 14.34 | 10.64 | 45.6 | 0.61 | 14 | 304.83 | 61.2 | 10.5 | 12 | 88.13 | 37830.13 | 190.56 | 197.83 | 35.11 | 25.4 | 3979.79 | 0.72 | 0.87 | 2.96 | 0.25 | 1 | 10 | 509.4492 | 697.0509 | 630.5253 | 509449.201 | 697050.8722 | 1.3996e-05 | 38 | 630525.3153
39 | 145 | CONCLUIDO | 6.9682 | 14.35 | 10.65 | 45.63 | 0.63 | 14 | 305.37 | 61.2 | 10.75 | 12 | 88.42 | 37896.14 | 190.77 | 197.79 | 35.21 | 25.4 | 4029.61 | 0.72 | 0.87 | 2.97 | 0.26 | 1 | 10 | 509.713 | 697.4119 | 630.8518 | 509713.0279 | 697411.8517 | 1.3989e-05 | 38 | 630851.8434
40 | 145 | CONCLUIDO | 6.965 | 14.36 | 10.65 | 45.66 | 0.64 | 14 | 305.9 | 61.2 | 11 | 12 | 88.7 | 37962.28 | 190.91 | 197.78 | 35.62 | 25.4 | 4238.19 | 0.71 | 0.87 | 2.96 | 0.26 | 1 | 10 | 509.8989 | 697.6661 | 631.0819 | 509898.8726 | 697666.1327 | 1.3982e-05 | 38 | 631081.8562
41 | 145 | CONCLUIDO | 6.9631 | 14.36 | 10.66 | 45.68 | 0.65 | 14 | 306.44 | 61.2 | 11.25 | 12 | 88.99 | 38028.53 | 190.82 | 197.82 | 35.78 | 25.4 | 4316.25 | 0.71 | 0.87 | 2.96 | 0.27 | 1 | 10 | 509.8904 | 697.6545 | 631.0713 | 509890.3736 | 697654.5039 | 1.3978e-05 | 38 | 631071.3372
42 | 145 | CONCLUIDO | 7.0009 | 14.28 | 10.63 | 49.08 | 0.67 | 13 | 306.98 | 61.2 | 11.5 | 11 | 89.28 | 38094.91 | 190.61 | 197.76 | 34.93 | 25.4 | 3893.58 | 0.73 | 0.88 | 2.96 | 0.24 | 1 | 10 | 508.7788 | 696.1336 | 629.6955 | 508778.7694 | 696133.558 | 1.4054e-05 | 38 | 629695.5483
43 | 145 | CONCLUIDO | 6.9971 | 14.29 | 10.64 | 49.12 | 0.68 | 13 | 307.52 | 61.2 | 11.75 | 11 | 89.57 | 38161.42 | 190.88 | 197.78 | 35.39 | 25.4 | 4128.1 | 0.72 | 0.87 | 2.96 | 0.25 | 1 | 10 | 509.0949 | 696.5661 | 630.0868 | 509094.931 | 696566.1442 | 1.4047e-05 | 38 | 630086.8491
44 | 145 | CONCLUIDO | 7.0062 | 14.27 | 10.62 | 49.03 | 0.69 | 13 | 308.06 | 61.2 | 12 | 11 | 89.86 | 38228.06 | 190.47 | 197.84 | 34.55 | 25.4 | 3708.02 | 0.74 | 0.88 | 2.96 | 0.23 | 1 | 10 | 508.5286 | 695.7912 | 629.3859 | 508528.5648 | 695791.217 | 1.4065e-05 | 38 | 629385.8798
45 | 145 | CONCLUIDO | 7.0002 | 14.29 | 10.64 | 49.09 | 0.71 | 13 | 308.6 | 61.2 | 12.25 | 11 | 90.15 | 38294.82 | 190.58 | 197.77 | 34.86 | 25.4 | 3858.73 | 0.73 | 0.87 | 2.96 | 0.24 | 1 | 10 | 508.7883 | 696.1466 | 629.7073 | 508788.2877 | 696146.5814 | 1.4053e-05 | 38 | 629707.3287
46 | 145 | CONCLUIDO | 7.0384 | 14.21 | 10.61 | 53.06 | 0.72 | 12 | 309.14 | 61.2 | 12.5 | 10 | 90.44 | 38361.7 | 190.13 | 197.79 | 34.28 | 25.4 | 3576.17 | 0.74 | 0.88 | 2.96 | 0.22 | 1 | 10 | 507.4936 | 694.3751 | 628.1049 | 507493.5563 | 694375.0727 | 1.413e-05 | 38 | 628104.8903
47 | 145 | CONCLUIDO | 7.0359 | 14.21 | 10.62 | 53.08 | 0.73 | 12 | 309.68 | 61.2 | 12.75 | 10 | 90.74 | 38428.72 | 190.27 | 197.76 | 34.35 | 25.4 | 3609 | 0.74 | 0.88 | 2.96 | 0.23 | 1 | 10 | 507.6764 | 694.6252 | 628.3312 | 507676.3927 | 694625.2376 | 1.4125e-05 | 38 | 628331.1799
48 | 145 | CONCLUIDO | 7.0361 | 14.21 | 10.62 | 53.08 | 0.75 | 12 | 310.23 | 61.2 | 13 | 10 | 91.03 | 38495.87 | 190.33 | 197.81 | 34.39 | 25.4 | 3631.62 | 0.74 | 0.88 | 2.96 | 0.23 | 1 | 10 | 507.7181 | 694.6823 | 628.3828 | 507718.1263 | 694682.3393 | 1.4125e-05 | 38 | 628382.8318
49 | 145 | CONCLUIDO | 7.0428 | 14.2 | 10.6 | 53.02 | 0.76 | 12 | 310.77 | 61.2 | 13.25 | 10 | 91.33 | 38563.14 | 189.95 | 197.77 | 34.05 | 25.4 | 3460.19 | 0.75 | 0.88 | 2.96 | 0.21 | 1 | 10 | 498.2245 | 681.6927 | 616.6329 | 498224.4787 | 681692.7119 | 1.4138e-05 | 37 | 616632.9162
50 | 145 | CONCLUIDO | 7.0416 | 14.2 | 10.61 | 53.03 | 0.77 | 12 | 311.32 | 61.2 | 13.5 | 10 | 91.62 | 38630.55 | 189.85 | 197.79 | 34.19 | 25.4 | 3529.58 | 0.74 | 0.88 | 2.95 | 0.21 | 1 | 10 | 498.1913 | 681.6474 | 616.5919 | 498191.3304 | 681647.3569 | 1.4136e-05 | 37 | 616591.8898
51 | 145 | CONCLUIDO | 7.0809 | 14.12 | 10.58 | 57.71 | 0.79 | 11 | 311.87 | 61.2 | 13.75 | 9 | 91.92 | 38698.21 | 189.51 | 197.75 | 33.24 | 25.4 | 3059.91 | 0.76 | 0.88 | 2.96 | 0.19 | 1 | 10 | 496.972 | 679.979 | 615.0828 | 496972.0018 | 679979.0177 | 1.4215e-05 | 37 | 615082.7746
52 | 145 | CONCLUIDO | 7.0809 | 14.12 | 10.58 | 57.71 | 0.8 | 11 | 312.42 | 61.2 | 14 | 9 | 92.22 | 38765.89 | 189.57 | 197.76 | 33.36 | 25.4 | 3119.88 | 0.76 | 0.88 | 2.95 | 0.19 | 1 | 10 | 497.0181 | 680.0421 | 615.1398 | 497018.1142 | 680042.1107 | 1.4215e-05 | 37 | 615139.8461
53 | 145 | CONCLUIDO | 7.082 | 14.12 | 10.58 | 57.7 | 0.81 | 11 | 312.97 | 61.2 | 14.25 | 9 | 92.52 | 38833.69 | 189.59 | 197.77 | 33.22 | 25.4 | 3052.58 | 0.76 | 0.88 | 2.96 | 0.19 | 1 | 10 | 497.0082 | 680.0286 | 615.1276 | 497008.2063 | 680028.5544 | 1.4217e-05 | 37 | 615127.5836
54 | 145 | CONCLUIDO | 7.0737 | 14.14 | 10.6 | 57.79 | 0.82 | 11 | 313.52 | 61.2 | 14.5 | 9 | 92.82 | 38901.63 | 190.05 | 197.8 | 33.6 | 25.4 | 3243.31 | 0.76 | 0.88 | 2.96 | 0.2 | 1 | 10 | 497.5853 | 680.8181 | 615.8418 | 497585.2745 | 680818.1245 | 1.4201e-05 | 37 | 615841.7982
55 | 145 | CONCLUIDO | 7.0788 | 14.13 | 10.58 | 57.73 | 0.84 | 11 | 314.07 | 61.2 | 14.75 | 9 | 93.12 | 38969.71 | 189.84 | 197.75 | 33.42 | 25.4 | 3152.37 | 0.76 | 0.88 | 2.96 | 0.19 | 1 | 10 | 497.274 | 680.3922 | 615.4565 | 497273.9582 | 680392.1678 | 1.4211e-05 | 37 | 615456.4943
56 | 145 | CONCLUIDO | 7.0806 | 14.12 | 10.58 | 57.72 | 0.85 | 11 | 314.62 | 61.2 | 15 | 9 | 93.43 | 39037.92 | 189.64 | 197.81 | 33.4 | 25.4 | 3139.94 | 0.76 | 0.88 | 2.95 | 0.19 | 1 | 10 | 497.0788 | 680.1252 | 615.215 | 497078.8092 | 680125.1563 | 1.4214e-05 | 37 | 615214.966
57 | 145 | CONCLUIDO | 7.116 | 14.05 | 10.56 | 63.39 | 0.86 | 10 | 315.18 | 61.2 | 15.25 | 8 | 93.73 | 39106.27 | 189.53 | 197.77 | 32.78 | 25.4 | 2833.64 | 0.77 | 0.88 | 2.96 | 0.17 | 1 | 10 | 496.1528 | 678.8581 | 614.0689 | 496152.78 | 678858.1223 | 1.4285e-05 | 37 | 614068.8559
58 | 145 | CONCLUIDO | 7.1148 | 14.06 | 10.57 | 63.4 | 0.87 | 10 | 315.73 | 61.2 | 15.5 | 8 | 94.03 | 39174.75 | 189.73 | 197.76 | 32.82 | 25.4 | 2858.48 | 0.77 | 0.88 | 2.96 | 0.18 | 1 | 10 | 496.3491 | 679.1267 | 614.3118 | 496349.0869 | 679126.718 | 1.4283e-05 | 37 | 614311.8172
59 | 145 | CONCLUIDO | 7.1187 | 14.05 | 10.56 | 63.36 | 0.89 | 10 | 316.29 | 61.2 | 15.75 | 8 | 94.34 | 39243.37 | 189.59 | 197.77 | 32.5 | 25.4 | 2694.59 | 0.78 | 0.88 | 2.96 | 0.17 | 1 | 10 | 496.1373 | 678.8369 | 614.0496 | 496137.2538 | 678836.8787 | 1.4291e-05 | 37 | 614049.6398
60 | 145 | CONCLUIDO | 7.1179 | 14.05 | 10.56 | 63.37 | 0.9 | 10 | 316.85 | 61.2 | 16 | 8 | 94.65 | 39312.13 | 189.64 | 197.75 | 32.67 | 25.4 | 2783.54 | 0.78 | 0.88 | 2.95 | 0.17 | 1 | 10 | 496.1937 | 678.9141 | 614.1195 | 496193.6721 | 678914.0727 | 1.4289e-05 | 37 | 614119.4665
61 | 145 | CONCLUIDO | 7.115 | 14.05 | 10.57 | 63.4 | 0.91 | 10 | 317.41 | 61.2 | 16.25 | 8 | 94.96 | 39381.03 | 189.7 | 197.75 | 32.86 | 25.4 | 2875.78 | 0.77 | 0.88 | 2.95 | 0.18 | 1 | 10 | 496.3216 | 679.0891 | 614.2778 | 496321.5856 | 679089.0895 | 1.4283e-05 | 37 | 614277.7799
62 | 145 | CONCLUIDO | 7.1148 | 14.06 | 10.57 | 63.4 | 0.92 | 10 | 317.97 | 61.2 | 16.5 | 8 | 95.27 | 39450.07 | 189.68 | 197.79 | 32.86 | 25.4 | 2877.23 | 0.77 | 0.88 | 2.95 | 0.18 | 1 | 10 | 496.3108 | 679.0744 | 614.2645 | 496310.8429 | 679074.391 | 1.4283e-05 | 37 | 614264.4842
63 | 145 | CONCLUIDO | 7.116 | 14.05 | 10.56 | 63.39 | 0.94 | 10 | 318.53 | 61.2 | 16.75 | 8 | 95.58 | 39519.26 | 189.44 | 197.77 | 32.86 | 25.4 | 2873.9 | 0.77 | 0.88 | 2.95 | 0.17 | 1 | 10 | 496.084 | 678.7639 | 613.9837 | 496083.9525 | 678763.9495 | 1.4285e-05 | 37 | 613983.6708
64 | 145 | CONCLUIDO | 7.1542 | 13.98 | 10.54 | 70.29 | 0.95 | 9 | 319.09 | 61.2 | 17 | 7 | 95.89 | 39588.58 | 188.91 | 197.81 | 32.16 | 25.4 | 2531.07 | 0.79 | 0.88 | 2.95 | 0.15 | 1 | 10 | 494.785 | 676.9866 | 612.376 | 494784.986 | 676986.6462 | 1.4362e-05 | 37 | 612375.9908
65 | 145 | CONCLUIDO | 7.1475 | 13.99 | 10.56 | 70.38 | 0.96 | 9 | 319.65 | 61.2 | 17.25 | 7 | 96.2 | 39658.05 | 189.36 | 197.76 | 32.6 | 25.4 | 2751.04 | 0.78 | 0.88 | 2.95 | 0.17 | 1 | 10 | 495.31 | 677.705 | 613.0257 | 495309.9715 | 677704.9546 | 1.4349e-05 | 37 | 613025.7449
66 | 145 | CONCLUIDO | 7.1471 | 13.99 | 10.56 | 70.38 | 0.97 | 9 | 320.22 | 61.2 | 17.5 | 7 | 96.52 | 39727.66 | 189.55 | 197.77 | 32.59 | 25.4 | 2747.23 | 0.78 | 0.88 | 2.95 | 0.17 | 1 | 10 | 495.4637 | 677.9152 | 613.216 | 495463.6538 | 677915.2294 | 1.4348e-05 | 37 | 613215.9514
67 | 145 | CONCLUIDO | 7.1509 | 13.98 | 10.55 | 70.33 | 0.99 | 9 | 320.78 | 61.2 | 17.75 | 7 | 96.83 | 39797.41 | 189.48 | 197.8 | 32.38 | 25.4 | 2640.53 | 0.78 | 0.88 | 2.95 | 0.16 | 1 | 10 | 495.3088 | 677.7033 | 613.0243 | 495308.7827 | 677703.328 | 1.4356e-05 | 37 | 613024.2735
68 | 145 | CONCLUIDO | 7.1517 | 13.98 | 10.55 | 70.32 | 1 | 9 | 321.35 | 61.2 | 18 | 7 | 97.15 | 39867.32 | 189.6 | 197.81 | 32.41 | 25.4 | 2656.81 | 0.78 | 0.88 | 2.95 | 0.16 | 1 | 10 | 495.3821 | 677.8036 | 613.115 | 495382.0822 | 677803.6195 | 1.4357e-05 | 37 | 613114.9934
69 | 145 | CONCLUIDO | 7.1538 | 13.98 | 10.54 | 70.3 | 1.01 | 9 | 321.92 | 61.2 | 18.25 | 7 | 97.47 | 39937.36 | 189.5 | 197.81 | 32.25 | 25.4 | 2574.11 | 0.79 | 0.88 | 2.95 | 0.15 | 1 | 10 | 495.2428 | 677.613 | 612.9426 | 495242.7784 | 677613.018 | 1.4361e-05 | 37 | 612942.5826
70 | 145 | CONCLUIDO | 7.1488 | 13.99 | 10.55 | 70.36 | 1.02 | 9 | 322.49 | 61.2 | 18.5 | 7 | 97.79 | 40007.56 | 189.63 | 197.8 | 32.46 | 25.4 | 2681.78 | 0.78 | 0.88 | 2.95 | 0.16 | 1 | 10 | 495.4703 | 677.9243 | 613.2241 | 495470.2705 | 677924.2827 | 1.4351e-05 | 37 | 613224.1406
71 | 145 | CONCLUIDO | 7.1508 | 13.98 | 10.55 | 70.34 | 1.03 | 9 | 323.06 | 61.2 | 18.75 | 7 | 98.11 | 40077.9 | 189.55 | 197.77 | 32.42 | 25.4 | 2663.45 | 0.78 | 0.88 | 2.95 | 0.16 | 1 | 10 | 495.3643 | 677.7793 | 613.093 | 495364.3065 | 677779.298 | 1.4355e-05 | 37 | 613092.9931
72 | 145 | CONCLUIDO | 7.1497 | 13.99 | 10.55 | 70.35 | 1.05 | 9 | 323.63 | 61.2 | 19 | 7 | 98.43 | 40148.52 | 189.57 | 197.78 | 32.46 | 25.4 | 2681.27 | 0.78 | 0.88 | 2.95 | 0.16 | 1 | 10 | 495.4043 | 677.834 | 613.1425 | 495404.3119 | 677834.0352 | 1.4353e-05 | 37 | 613142.5062
73 | 145 | CONCLUIDO | 7.1515 | 13.98 | 10.55 | 70.33 | 1.06 | 9 | 324.2 | 61.2 | 19.25 | 7 | 98.75 | 40219.17 | 189.41 | 197.77 | 32.29 | 25.4 | 2595.3 | 0.79 | 0.88 | 2.95 | 0.16 | 1 | 10 | 495.242 | 677.612 | 612.9416 | 495242.0063 | 677611.9615 | 1.4357e-05 | 37 | 612941.627
74 | 145 | CONCLUIDO | 7.1927 | 13.9 | 10.52 | 78.92 | 1.07 | 8 | 324.78 | 61.2 | 19.5 | 6 | 99.08 | 40289.97 | 189.04 | 197.8 | 31.56 | 25.4 | 2237.41 | 0.8 | 0.88 | 2.95 | 0.13 | 1 | 10 | 493.9925 | 675.9024 | 611.3952 | 493992.5293 | 675902.372 | 1.4439e-05 | 37 | 611395.1983
75 | 145 | CONCLUIDO | 7.195 | 13.9 | 10.52 | 78.89 | 1.08 | 8 | 325.35 | 61.2 | 19.75 | 6 | 99.4 | 40360.92 | 189.04 | 197.75 | 31.41 | 25.4 | 2162.87 | 0.81 | 0.88 | 2.95 | 0.13 | 1 | 10 | 493.9415 | 675.8325 | 611.332 | 493941.4761 | 675832.5188 | 1.4444e-05 | 37 | 611332.0117
76 | 145 | CONCLUIDO | 7.1919 | 13.9 | 10.52 | 78.93 | 1.09 | 8 | 325.93 | 61.2 | 20 | 6 | 99.73 | 40432.03 | 189.3 | 197.81 | 31.5 | 25.4 | 2207.62 | 0.81 | 0.88 | 2.95 | 0.13 | 1 | 10 | 494.207 | 676.1959 | 611.6607 | 494207.0311 | 676195.8628 | 1.4438e-05 | 37 | 611660.6787
77 | 145 | CONCLUIDO | 7.1905 | 13.91 | 10.53 | 78.95 | 1.11 | 8 | 326.51 | 61.2 | 20.25 | 6 | 100.06 | 40503.29 | 189.44 | 197.76 | 31.45 | 25.4 | 2180.08 | 0.81 | 0.88 | 2.96 | 0.14 | 1 | 10 | 494.36 | 676.4051 | 611.85 | 494359.9852 | 676405.1413 | 1.4435e-05 | 37 | 611849.984
78 | 145 | CONCLUIDO | 7.1905 | 13.91 | 10.53 | 78.95 | 1.12 | 8 | 327.08 | 61.2 | 20.5 | 6 | 100.39 | 40574.7 | 189.59 | 197.75 | 31.58 | 25.4 | 2246.39 | 0.8 | 0.88 | 2.95 | 0.14 | 1 | 10 | 494.4735 | 676.5605 | 611.9905 | 494473.5091 | 676560.4698 | 1.4435e-05 | 37 | 611990.4881
79 | 145 | CONCLUIDO | 7.1908 | 13.91 | 10.53 | 78.95 | 1.13 | 8 | 327.66 | 61.2 | 20.75 | 6 | 100.72 | 40646.27 | 189.61 | 197.75 | 31.64 | 25.4 | 2276.44 | 0.8 | 0.88 | 2.95 | 0.14 | 1 | 10 | 494.482 | 676.572 | 612.0009 | 494481.9619 | 676572.0353 | 1.4436e-05 | 37 | 612000.9498
80 | 145 | CONCLUIDO | 7.1918 | 13.9 | 10.52 | 78.93 | 1.14 | 8 | 328.25 | 61.2 | 21 | 6 | 101.05 | 40718 | 189.55 | 197.75 | 31.57 | 25.4 | 2240.41 | 0.8 | 0.88 | 2.95 | 0.13 | 1 | 10 | 494.3984 | 676.4577 | 611.8976 | 494398.4271 | 676457.7393 | 1.4438e-05 | 37 | 611897.5621
81 | 145 | CONCLUIDO | 7.1942 | 13.9 | 10.52 | 78.9 | 1.15 | 8 | 328.83 | 61.2 | 21.25 | 6 | 101.38 | 40789.89 | 189.47 | 197.78 | 31.33 | 25.4 | 2122.89 | 0.81 | 0.88 | 2.95 | 0.13 | 1 | 10 | 494.2845 | 676.3019 | 611.7566 | 494284.4979 | 676301.8564 | 1.4442e-05 | 37 | 611756.5564
82 | 145 | CONCLUIDO | 7.1904 | 13.91 | 10.53 | 78.95 | 1.16 | 8 | 329.41 | 61.2 | 21.5 | 6 | 101.71 | 40861.93 | 189.62 | 197.75 | 31.65 | 25.4 | 2280.07 | 0.8 | 0.88 | 2.95 | 0.14 | 1 | 10 | 494.4984 | 676.5946 | 612.0213 | 494498.442 | 676594.5841 | 1.4435e-05 | 37 | 612021.3466
83 | 145 | CONCLUIDO | 7.1899 | 13.91 | 10.53 | 78.96 | 1.17 | 8 | 330 | 61.2 | 21.75 | 6 | 102.05 | 40934.14 | 189.7 | 197.76 | 31.65 | 25.4 | 2281.78 | 0.8 | 0.88 | 2.95 | 0.14 | 1 | 10 | 494.5701 | 676.6927 | 612.1101 | 494570.1347 | 676692.6772 | 1.4434e-05 | 37 | 612110.0779
84 | 145 | CONCLUIDO | 7.193 | 13.9 | 10.52 | 78.92 | 1.19 | 8 | 330.59 | 61.2 | 22 | 6 | 102.39 | 41006.51 | 189.36 | 197.8 | 31.44 | 25.4 | 2178.54 | 0.81 | 0.88 | 2.95 | 0.13 | 1 | 10 | 494.228 | 676.2245 | 611.6866 | 494227.9685 | 676224.5104 | 1.444e-05 | 37 | 611686.5922
85 | 145 | CONCLUIDO | 7.1917 | 13.9 | 10.52 | 78.94 | 1.2 | 8 | 331.17 | 61.2 | 22.25 | 6 | 102.72 | 41079.04 | 189.27 | 197.76 | 31.64 | 25.4 | 2275.66 | 0.8 | 0.88 | 2.95 | 0.13 | 1 | 10 | 494.1888 | 676.1709 | 611.6381 | 494188.7775 | 676170.8874 | 1.4437e-05 | 37 | 611638.087
86 | 145 | CONCLUIDO | 7.1869 | 13.91 | 10.53 | 79 | 1.21 | 8 | 331.76 | 61.2 | 22.5 | 6 | 103.06 | 41151.74 | 189.35 | 197.79 | 31.91 | 25.4 | 2411.9 | 0.8 | 0.88 | 2.95 | 0.14 | 1 | 10 | 494.372 | 676.4216 | 611.8649 | 494372.0202 | 676421.6081 | 1.4428e-05 | 37 | 611864.8792
87 | 145 | CONCLUIDO | 7.2264 | 13.84 | 10.51 | 90.1 | 1.22 | 7 | 332.35 | 61.2 | 22.75 | 5 | 103.41 | 41224.6 | 189.19 | 197.84 | 31.11 | 25.4 | 2014.28 | 0.82 | 0.89 | 2.95 | 0.12 | 1 | 10 | 493.3449 | 675.0163 | 610.5937 | 493344.9169 | 675016.2801 | 1.4507e-05 | 37 | 610593.6737
88 | 145 | CONCLUIDO | 7.2296 | 13.83 | 10.51 | 90.05 | 1.23 | 7 | 332.95 | 61.2 | 23 | 5 | 103.75 | 41297.62 | 189.37 | 197.78 | 30.99 | 25.4 | 1958.34 | 0.82 | 0.89 | 2.95 | 0.12 | 1 | 10 | 493.41 | 675.1053 | 610.6742 | 493410.0049 | 675105.3364 | 1.4513e-05 | 37 | 610674.2306
89 | 145 | CONCLUIDO | 7.2243 | 13.84 | 10.52 | 90.14 | 1.24 | 7 | 333.54 | 61.2 | 23.25 | 5 | 104.09 | 41370.82 | 189.86 | 197.76 | 31.21 | 25.4 | 2064.86 | 0.81 | 0.88 | 2.95 | 0.13 | 1 | 10 | 493.9116 | 675.7917 | 611.2951 | 493911.6416 | 675791.6979 | 1.4503e-05 | 37 | 611295.0867
90 | 145 | CONCLUIDO | 7.2272 | 13.84 | 10.51 | 90.09 | 1.25 | 7 | 334.14 | 61.2 | 23.5 | 5 | 104.44 | 41444.3 | 189.83 | 197.76 | 31.01 | 25.4 | 1963.67 | 0.82 | 0.89 | 2.95 | 0.12 | 1 | 10 | 493.8092 | 675.6516 | 611.1683 | 493809.2192 | 675651.559 | 1.4509e-05 | 37 | 611168.3225
91 | 145 | CONCLUIDO | 7.2292 | 13.83 | 10.51 | 90.05 | 1.26 | 7 | 334.73 | 61.2 | 23.75 | 5 | 104.78 | 41517.84 | 189.86 | 197.77 | 30.85 | 25.4 | 1888.54 | 0.82 | 0.89 | 2.95 | 0.12 | 1 | 10 | 493.7877 | 675.6221 | 611.1417 | 493787.6691 | 675622.0732 | 1.4513e-05 | 37 | 611141.6508
92 | 145 | CONCLUIDO | 7.234 | 13.82 | 10.5 | 89.98 | 1.28 | 7 | 335.33 | 61.2 | 24 | 5 | 105.13 | 41591.55 | 189.78 | 197.77 | 30.79 | 25.4 | 1858.54 | 0.82 | 0.89 | 2.95 | 0.11 | 1 | 10 | 484.5947 | 663.0438 | 599.7638 | 484594.6704 | 663043.8068 | 1.4522e-05 | 36 | 599763.8365
93 | 145 | CONCLUIDO | 7.2283 | 13.83 | 10.51 | 90.07 | 1.29 | 7 | 335.93 | 61.2 | 24.25 | 5 | 105.48 | 41665.42 | 190.03 | 197.75 | 31.05 | 25.4 | 1986.38 | 0.82 | 0.89 | 2.95 | 0.12 | 1 | 10 | 493.9355 | 675.8244 | 611.3246 | 493935.5165 | 675824.3645 | 1.4511e-05 | 37 | 611324.6357
94 | 145 | CONCLUIDO | 7.2266 | 13.84 | 10.51 | 90.1 | 1.3 | 7 | 336.53 | 61.2 | 24.5 | 5 | 105.83 | 41739.48 | 190.16 | 197.75 | 31.17 | 25.4 | 2045.82 | 0.81 | 0.89 | 2.95 | 0.12 | 1 | 10 | 494.071 | 676.0097 | 611.4923 | 494070.9689 | 676009.6966 | 1.4507e-05 | 37 | 611492.2799
95 | 145 | CONCLUIDO | 7.2244 | 13.84 | 10.52 | 90.13 | 1.31 | 7 | 337.13 | 61.2 | 24.75 | 5 | 106.18 | 41813.7 | 190.35 | 197.75 | 31.3 | 25.4 | 2109.74 | 0.81 | 0.88 | 2.95 | 0.13 | 1 | 10 | 494.2785 | 676.2937 | 611.7492 | 494278.5367 | 676293.7 | 1.4503e-05 | 37 | 611749.1784
96 | 145 | CONCLUIDO | 7.2301 | 13.83 | 10.5 | 90.04 | 1.32 | 7 | 337.73 | 61.2 | 25 | 5 | 106.53 | 41888.1 | 190.05 | 197.75 | 31 | 25.4 | 1959.72 | 0.82 | 0.89 | 2.95 | 0.11 | 1 | 10 | 493.895 | 675.769 | 611.2746 | 493895.0491 | 675768.9953 | 1.4514e-05 | 37 | 611274.5508
97 | 145 | CONCLUIDO | 7.2294 | 13.83 | 10.51 | 90.05 | 1.33 | 7 | 338.34 | 61.2 | 25.25 | 5 | 106.89 | 41962.68 | 190.05 | 197.82 | 30.98 | 25.4 | 1952.64 | 0.82 | 0.89 | 2.95 | 0.12 | 1 | 10 | 493.9263 | 675.8117 | 611.3132 | 493926.2797 | 675811.7263 | 1.4513e-05 | 37 | 611313.2037
98 | 145 | CONCLUIDO | 7.2257 | 13.84 | 10.51 | 90.11 | 1.34 | 7 | 338.94 | 61.2 | 25.5 | 5 | 107.25 | 42037.44 | 190.13 | 197.75 | 31.14 | 25.4 | 2029.97 | 0.82 | 0.89 | 2.95 | 0.12 | 1 | 10 | 494.0683 | 676.006 | 611.4889 | 494068.277 | 676006.0133 | 1.4506e-05 | 37 | 611488.9482
99 | 145 | CONCLUIDO | 7.2267 | 13.84 | 10.51 | 90.1 | 1.35 | 7 | 339.55 | 61.2 | 25.75 | 5 | 107.6 | 42112.37 | 190.05 | 197.75 | 31.09 | 25.4 | 2008.12 | 0.82 | 0.89 | 2.95 | 0.12 | 1 | 10 | 493.9859 | 675.8933 | 611.387 | 493985.924 | 675893.3344 | 1.4508e-05 | 37 | 611387.0232
100 | 145 | CONCLUIDO | 7.2253 | 13.84 | 10.51 | 90.12 | 1.36 | 7 | 340.16 | 61.2 | 26 | 5 | 107.96 | 42187.49 | 190.01 | 197.81 | 31.29 | 25.4 | 2107.65 | 0.81 | 0.89 | 2.95 | 0.12 | 1 | 10 | 493.9867 | 675.8945 | 611.388 | 493986.741 | 675894.4522 | 1.4505e-05 | 37 | 611388.0343
101 | 145 | CONCLUIDO | 7.226 | 13.84 | 10.51 | 90.11 | 1.37 | 7 | 340.77 | 61.2 | 26.25 | 5 | 108.32 | 42262.79 | 189.97 | 197.75 | 31.24 | 25.4 | 2083.47 | 0.81 | 0.89 | 2.95 | 0.12 | 1 | 10 | 493.9411 | 675.8321 | 611.3316 | 493941.146 | 675832.0671 | 1.4506e-05 | 37 | 611331.6032
102 | 145 | CONCLUIDO | 7.2246 | 13.84 | 10.52 | 90.13 | 1.38 | 7 | 341.38 | 61.2 | 26.5 | 5 | 108.68 | 42338.27 | 189.89 | 197.76 | 31.21 | 25.4 | 2064.02 | 0.81 | 0.88 | 2.95 | 0.13 | 1 | 10 | 493.9276 | 675.8135 | 611.3149 | 493927.6108 | 675813.5476 | 1.4503e-05 | 37 | 611314.8511
103 | 145 | CONCLUIDO | 7.2279 | 13.84 | 10.51 | 90.08 | 1.39 | 7 | 342 | 61.2 | 26.75 | 5 | 109.05 | 42413.94 | 189.72 | 197.75 | 31.16 | 25.4 | 2041.12 | 0.82 | 0.89 | 2.95 | 0.12 | 1 | 10 | 493.7109 | 675.5171 | 611.0467 | 493710.9496 | 675517.1022 | 1.451e-05 | 37 | 611046.6981
104 | 145 | CONCLUIDO | 7.2278 | 13.84 | 10.51 | 90.08 | 1.4 | 7 | 342.61 | 61.2 | 27 | 5 | 109.41 | 42489.79 | 189.61 | 197.79 | 31.09 | 25.4 | 2008.12 | 0.82 | 0.89 | 2.95 | 0.12 | 1 | 10 | 493.6303 | 675.4068 | 610.9469 | 493630.3341 | 675406.8005 | 1.451e-05 | 37 | 610946.9234
105 | 145 | CONCLUIDO | 7.2667 | 13.76 | 10.49 | 104.89 | 1.42 | 6 | 343.23 | 61.2 | 27.25 | 4 | 109.78 | 42565.83 | 189.34 | 197.75 | 30.49 | 25.4 | 1712.19 | 0.83 | 0.89 | 2.95 | 0.1 | 1 | 10 | 483.5325 | 661.5905 | 598.4493 | 483532.5223 | 661590.529 | 1.4588e-05 | 36 | 598449.2575
106 | 145 | CONCLUIDO | 7.2693 | 13.76 | 10.48 | 104.84 | 1.43 | 6 | 343.85 | 61.2 | 27.5 | 4 | 110.15 | 42642.18 | 189.31 | 197.76 | 30.24 | 25.4 | 1584.5 | 0.84 | 0.89 | 2.95 | 0.09 | 1 | 10 | 483.4378 | 661.4609 | 598.332 | 483437.77 | 661460.8847 | 1.4593e-05 | 36 | 598331.9863
107 | 145 | CONCLUIDO | 7.2708 | 13.75 | 10.48 | 104.81 | 1.44 | 6 | 344.47 | 61.2 | 27.75 | 4 | 110.52 | 42718.61 | 189.51 | 197.75 | 30.21 | 25.4 | 1572.91 | 0.84 | 0.89 | 2.95 | 0.09 | 1 | 10 | 483.5548 | 661.6211 | 598.4769 | 483554.8336 | 661621.0562 | 1.4596e-05 | 36 | 598476.8712
108 | 145 | CONCLUIDO | 7.2705 | 13.75 | 10.48 | 104.82 | 1.45 | 6 | 345.09 | 61.2 | 28 | 4 | 110.89 | 42795.22 | 189.61 | 197.75 | 30.29 | 25.4 | 1611.37 | 0.84 | 0.89 | 2.95 | 0.09 | 1 | 10 | 483.6362 | 661.7324 | 598.5776 | 483636.2145 | 661732.4052 | 1.4596e-05 | 36 | 598577.5932
109 | 145 | CONCLUIDO | 7.2695 | 13.76 | 10.48 | 104.84 | 1.46 | 6 | 345.71 | 61.2 | 28.25 | 4 | 111.26 | 42872.03 | 189.85 | 197.75 | 30.3 | 25.4 | 1616.95 | 0.84 | 0.89 | 2.95 | 0.09 | 1 | 10 | 483.8377 | 662.008 | 598.8269 | 483837.6634 | 662008.0365 | 1.4594e-05 | 36 | 598826.9186
110 | 145 | CONCLUIDO | 7.2692 | 13.76 | 10.48 | 104.84 | 1.47 | 6 | 346.34 | 61.2 | 28.5 | 4 | 111.64 | 42949.03 | 190.12 | 197.79 | 30.33 | 25.4 | 1633.21 | 0.84 | 0.89 | 2.95 | 0.09 | 1 | 10 | 484.0463 | 662.2936 | 599.0852 | 484046.3381 | 662293.5544 | 1.4593e-05 | 36 | 599085.1871
111 | 145 | CONCLUIDO | 7.2685 | 13.76 | 10.49 | 104.86 | 1.48 | 6 | 346.96 | 61.2 | 28.75 | 4 | 112.01 | 43026.23 | 190.4 | 197.77 | 30.31 | 25.4 | 1621.6 | 0.84 | 0.89 | 2.95 | 0.1 | 1 | 10 | 484.287 | 662.6228 | 599.383 | 484286.9572 | 662622.7801 | 1.4592e-05 | 36 | 599382.992
112 | 145 | CONCLUIDO | 7.2666 | 13.76 | 10.49 | 104.89 | 1.49 | 6 | 347.59 | 61.2 | 29 | 4 | 112.39 | 43103.63 | 190.64 | 197.76 | 30.51 | 25.4 | 1719.09 | 0.83 | 0.89 | 2.95 | 0.1 | 1 | 10 | 484.5083 | 662.9256 | 599.6569 | 484508.2706 | 662925.5908 | 1.4588e-05 | 36 | 599656.9028
113 | 145 | CONCLUIDO | 7.2677 | 13.76 | 10.49 | 104.87 | 1.5 | 6 | 348.22 | 61.2 | 29.25 | 4 | 112.77 | 43181.22 | 190.82 | 197.75 | 30.44 | 25.4 | 1683.9 | 0.83 | 0.89 | 2.95 | 0.1 | 1 | 10 | 484.619 | 663.077 | 599.7939 | 484618.9513 | 663077.0291 | 1.459e-05 | 36 | 599793.888
114 | 145 | CONCLUIDO | 7.2689 | 13.76 | 10.48 | 104.85 | 1.51 | 6 | 348.85 | 61.2 | 29.5 | 4 | 113.15 | 43259.02 | 190.78 | 197.75 | 30.31 | 25.4 | 1622.48 | 0.84 | 0.89 | 2.95 | 0.1 | 1 | 10 | 484.547 | 662.9786 | 599.7048 | 484547.0087 | 662978.594 | 1.4592e-05 | 36 | 599704.8475
115 | 145 | CONCLUIDO | 7.274 | 13.75 | 10.47 | 104.75 | 1.52 | 6 | 349.48 | 61.2 | 29.75 | 4 | 113.53 | 43337.02 | 190.6 | 197.75 | 30.1 | 25.4 | 1514.82 | 0.84 | 0.89 | 2.94 | 0.09 | 1 | 10 | 484.285 | 662.6201 | 599.3806 | 484284.9936 | 662620.0934 | 1.4603e-05 | 36 | 599380.5617
116 | 145 | CONCLUIDO | 7.2704 | 13.75 | 10.48 | 104.82 | 1.53 | 6 | 350.12 | 61.2 | 30 | 4 | 113.92 | 43415.22 | 190.93 | 197.78 | 30.23 | 25.4 | 1581.65 | 0.84 | 0.89 | 2.95 | 0.09 | 1 | 10 | 484.6264 | 663.0873 | 599.8031 | 484626.4244 | 663087.254 | 1.4595e-05 | 36 | 599803.1371
117 | 145 | CONCLUIDO | 7.2682 | 13.76 | 10.49 | 104.86 | 1.54 | 6 | 350.75 | 61.2 | 30.25 | 4 | 114.3 | 43493.63 | 191.07 | 197.75 | 30.38 | 25.4 | 1656.94 | 0.84 | 0.89 | 2.95 | 0.1 | 1 | 10 | 484.7952 | 663.3181 | 600.012 | 484795.1733 | 663318.1438 | 1.4591e-05 | 36 | 600011.9912
118 | 145 | CONCLUIDO | 7.2683 | 13.76 | 10.49 | 104.86 | 1.55 | 6 | 351.39 | 61.2 | 30.5 | 4 | 114.69 | 43572.25 | 191.16 | 197.8 | 30.37 | 25.4 | 1652.3 | 0.84 | 0.89 | 2.95 | 0.1 | 1 | 10 | 484.8604 | 663.4073 | 600.0927 | 484860.3638 | 663407.3403 | 1.4591e-05 | 36 | 600092.6749
119 | 145 | CONCLUIDO | 7.2671 | 13.76 | 10.49 | 104.88 | 1.56 | 6 | 352.03 | 61.2 | 30.75 | 4 | 115.08 | 43651.07 | 191.2 | 197.75 | 30.42 | 25.4 | 1675.45 | 0.83 | 0.89 | 2.95 | 0.1 | 1 | 10 | 484.9167 | 663.4844 | 600.1624 | 484916.67 | 663484.3809 | 1.4589e-05 | 36 | 600162.3628
120 | 145 | CONCLUIDO | 7.2685 | 13.76 | 10.49 | 104.86 | 1.57 | 6 | 352.67 | 61.2 | 31 | 4 | 115.47 | 43730.1 | 191.23 | 197.76 | 30.44 | 25.4 | 1683.7 | 0.83 | 0.89 | 2.95 | 0.1 | 1 | 10 | 484.9084 | 663.473 | 600.1521 | 484908.382 | 663473.0409 | 1.4592e-05 | 36 | 600152.105
121 | 145 | CONCLUIDO | 7.2679 | 13.76 | 10.49 | 104.87 | 1.58 | 6 | 353.31 | 61.2 | 31.25 | 4 | 115.86 | 43809.48 | 191.3 | 197.77 | 30.44 | 25.4 | 1684.13 | 0.83 | 0.89 | 2.95 | 0.1 | 1 | 10 | 484.974 | 663.5628 | 600.2333 | 484973.9742 | 663562.7871 | 1.459e-05 | 36 | 600233.286
122 | 145 | CONCLUIDO | 7.2674 | 13.76 | 10.49 | 104.88 | 1.59 | 6 | 353.96 | 61.2 | 31.5 | 4 | 116.26 | 43888.94 | 191.36 | 197.75 | 30.36 | 25.4 | 1647.13 | 0.84 | 0.89 | 2.95 | 0.1 | 1 | 10 | 485.0299 | 663.6393 | 600.3025 | 485029.8907 | 663639.2945 | 1.4589e-05 | 36 | 600302.4917
123 | 145 | CONCLUIDO | 7.2671 | 13.76 | 10.49 | 104.88 | 1.6 | 6 | 354.6 | 61.2 | 31.75 | 4 | 116.65 | 43968.62 | 191.38 | 197.75 | 30.45 | 25.4 | 1690.54 | 0.83 | 0.89 | 2.95 | 0.1 | 1 | 10 | 485.0515 | 663.6688 | 600.3292 | 485051.4628 | 663668.8103 | 1.4589e-05 | 36 | 600329.1905
124 | 145 | CONCLUIDO | 7.2674 | 13.76 | 10.49 | 104.88 | 1.61 | 6 | 355.25 | 61.2 | 32 | 4 | 117.05 | 44048.52 | 191.31 | 197.76 | 30.41 | 25.4 | 1670.89 | 0.84 | 0.89 | 2.95 | 0.1 | 1 | 10 | 484.9924 | 663.5881 | 600.2562 | 484992.4499 | 663588.0662 | 1.4589e-05 | 36 | 600256.1526
125 | 145 | CONCLUIDO | 7.2679 | 13.76 | 10.49 | 104.87 | 1.62 | 6 | 355.9 | 61.2 | 32.25 | 4 | 117.45 | 44128.64 | 191.25 | 197.75 | 30.32 | 25.4 | 1623.79 | 0.84 | 0.89 | 2.95 | 0.1 | 1 | 10 | 484.9365 | 663.5116 | 600.187 | 484936.5359 | 663511.5623 | 1.459e-05 | 36 | 600186.9501
126 | 145 | CONCLUIDO | 7.2686 | 13.76 | 10.49 | 104.85 | 1.63 | 6 | 356.55 | 61.2 | 32.5 | 4 | 117.85 | 44208.97 | 191.23 | 197.75 | 30.4 | 25.4 | 1667.56 | 0.84 | 0.89 | 2.95 | 0.1 | 1 | 10 | 484.9062 | 663.47 | 600.1494 | 484906.1857 | 663470.0359 | 1.4592e-05 | 36 | 600149.3869
127 | 145 | CONCLUIDO | 7.271 | 13.75 | 10.48 | 104.81 | 1.63 | 6 | 357.2 | 61.2 | 32.75 | 4 | 118.26 | 44289.53 | 191.09 | 197.76 | 30.23 | 25.4 | 1581.32 | 0.84 | 0.89 | 2.95 | 0.09 | 1 | 10 | 484.733 | 663.2331 | 599.9351 | 484733.0262 | 663233.1113 | 1.4597e-05 | 36 | 599935.074
128 | 145 | CONCLUIDO | 7.267 | 13.76 | 10.49 | 104.88 | 1.64 | 6 | 357.86 | 61.2 | 33 | 4 | 118.66 | 44370.32 | 191.14 | 197.76 | 30.38 | 25.4 | 1656.12 | 0.84 | 0.89 | 2.95 | 0.1 | 1 | 10 | 484.8739 | 663.4259 | 600.1095 | 484873.9353 | 663425.9094 | 1.4589e-05 | 36 | 600109.4717
129 | 145 | CONCLUIDO | 7.2699 | 13.76 | 10.48 | 104.83 | 1.65 | 6 | 358.52 | 61.2 | 33.25 | 4 | 119.07 | 44451.33 | 191.06 | 197.77 | 30.32 | 25.4 | 1627.29 | 0.84 | 0.89 | 2.95 | 0.09 | 1 | 10 | 484.7347 | 663.2354 | 599.9371 | 484734.697 | 663235.3974 | 1.4594e-05 | 36 | 599937.1419
130 | 145 | CONCLUIDO | 7.2707 | 13.75 | 10.48 | 104.81 | 1.66 | 6 | 359.17 | 61.2 | 33.5 | 4 | 119.48 | 44532.57 | 190.84 | 197.75 | 30.22 | 25.4 | 1578.5 | 0.84 | 0.89 | 2.95 | 0.09 | 1 | 10 | 484.5525 | 662.9861 | 599.7116 | 484552.4862 | 662986.0886 | 1.4596e-05 | 36 | 599711.6268
131 | 145 | CONCLUIDO | 7.2667 | 13.76 | 10.49 | 104.89 | 1.67 | 6 | 359.84 | 61.2 | 33.75 | 4 | 119.89 | 44614.04 | 190.94 | 197.77 | 30.53 | 25.4 | 1730.5 | 0.83 | 0.89 | 2.95 | 0.1 | 1 | 10 | 484.7307 | 663.23 | 599.9323 | 484730.7463 | 663229.9918 | 1.4588e-05 | 36 | 599932.2523
132 | 145 | CONCLUIDO | 7.2638 | 13.77 | 10.49 | 104.94 | 1.68 | 6 | 360.5 | 61.2 | 34 | 4 | 120.3 | 44695.75 | 190.81 | 197.75 | 30.68 | 25.4 | 1804.43 | 0.83 | 0.89 | 2.95 | 0.1 | 1 | 10 | 484.697 | 663.1838 | 599.8905 | 484697.0134 | 663183.837 | 1.4582e-05 | 36 | 599890.5024
133 | 145 | CONCLUIDO | 7.3028 | 13.69 | 10.47 | 125.7 | 1.69 | 5 | 361.16 | 61.2 | 34.25 | 3 | 120.71 | 44777.68 | 190.7 | 197.75 | 30.03 | 25.4 | 1487.25 | 0.85 | 0.89 | 2.95 | 0.08 | 1 | 10 | 483.7324 | 661.864 | 598.6967 | 483732.4204 | 661864.0383 | 1.466e-05 | 36 | 598696.6634
134 | 145 | CONCLUIDO | 7.3043 | 13.69 | 10.47 | 125.66 | 1.7 | 5 | 361.83 | 61.2 | 34.5 | 3 | 121.13 | 44859.98 | 190.97 | 197.75 | 29.97 | 25.4 | 1454.3 | 0.85 | 0.89 | 2.95 | 0.08 | 1 | 10 | 483.901 | 662.0947 | 598.9054 | 483901.039 | 662094.7497 | 1.4663e-05 | 36 | 598905.356
135 | 145 | CONCLUIDO | 7.3021 | 13.69 | 10.48 | 125.71 | 1.71 | 5 | 362.5 | 61.2 | 34.75 | 3 | 121.55 | 44942.4 | 191.29 | 197.75 | 30.09 | 25.4 | 1514.36 | 0.84 | 0.89 | 2.95 | 0.09 | 1 | 10 | 484.2029 | 662.5078 | 599.279 | 484202.9327 | 662507.814 | 1.4659e-05 | 36 | 599278.9981
136 | 145 | CONCLUIDO | 7.3018 | 13.7 | 10.48 | 125.72 | 1.72 | 5 | 363.17 | 61.2 | 35 | 3 | 121.97 | 45025.06 | 191.5 | 197.75 | 30.16 | 25.4 | 1549.53 | 0.84 | 0.89 | 2.95 | 0.09 | 1 | 10 | 484.366 | 662.7309 | 599.4808 | 484365.9733 | 662730.8934 | 1.4658e-05 | 36 | 599480.7871
137 | 145 | CONCLUIDO | 7.3002 | 13.7 | 10.48 | 125.76 | 1.73 | 5 | 363.84 | 61.2 | 35.25 | 3 | 122.39 | 45107.96 | 191.78 | 197.75 | 30.16 | 25.4 | 1551.7 | 0.84 | 0.89 | 2.95 | 0.09 | 1 | 10 | 484.6096 | 663.0642 | 599.7823 | 484609.5688 | 663064.1915 | 1.4655e-05 | 36 | 599782.2757
138 | 145 | CONCLUIDO | 7.3021 | 13.69 | 10.48 | 125.71 | 1.74 | 5 | 364.51 | 61.2 | 35.5 | 3 | 122.82 | 45191.1 | 191.92 | 197.75 | 30.1 | 25.4 | 1519.52 | 0.84 | 0.89 | 2.95 | 0.09 | 1 | 10 | 484.6724 | 663.1502 | 599.8601 | 484672.4461 | 663150.223 | 1.4659e-05 | 36 | 599860.0964
139 | 145 | CONCLUIDO | 7.3034 | 13.69 | 10.47 | 125.68 | 1.75 | 5 | 365.19 | 61.2 | 35.75 | 3 | 123.24 | 45274.49 | 192.05 | 197.79 | 29.97 | 25.4 | 1458.38 | 0.85 | 0.89 | 2.95 | 0.08 | 1 | 10 | 484.7253 | 663.2226 | 599.9255 | 484725.3235 | 663222.5722 | 1.4662e-05 | 36 | 599925.5408
140 | 145 | CONCLUIDO | 7.3031 | 13.69 | 10.47 | 125.69 | 1.75 | 5 | 365.87 | 61.2 | 36 | 3 | 123.67 | 45358.13 | 192.25 | 197.75 | 29.95 | 25.4 | 1445.97 | 0.85 | 0.89 | 2.95 | 0.08 | 1 | 10 | 484.8809 | 663.4354 | 600.1181 | 484880.905 | 663435.4457 | 1.4661e-05 | 36 | 600118.0979
141 | 145 | CONCLUIDO | 7.3052 | 13.69 | 10.47 | 125.64 | 1.76 | 5 | 366.55 | 61.2 | 36.25 | 3 | 124.1 | 45442.03 | 192.3 | 197.76 | 29.89 | 25.4 | 1417.07 | 0.85 | 0.89 | 2.95 | 0.08 | 1 | 10 | 484.8723 | 663.4236 | 600.1074 | 484872.2704 | 663423.6315 | 1.4665e-05 | 36 | 600107.4112
142 | 145 | CONCLUIDO | 7.3048 | 13.69 | 10.47 | 125.65 | 1.77 | 5 | 367.23 | 61.2 | 36.5 | 3 | 124.53 | 45526.17 | 192.57 | 197.75 | 29.98 | 25.4 | 1459.08 | 0.85 | 0.89 | 2.95 | 0.08 | 1 | 10 | 485.0822 | 663.7108 | 600.3672 | 485082.1555 | 663710.8054 | 1.4664e-05 | 36 | 600367.1777
143 | 145 | CONCLUIDO | 7.3046 | 13.69 | 10.47 | 125.66 | 1.78 | 5 | 367.92 | 61.2 | 36.75 | 3 | 124.97 | 45610.57 | 192.78 | 197.75 | 29.94 | 25.4 | 1442.79 | 0.85 | 0.89 | 2.95 | 0.08 | 1 | 10 | 485.243 | 663.9309 | 600.5662 | 485242.9819 | 663930.8553 | 1.4664e-05 | 36 | 600566.2263
144 | 145 | CONCLUIDO | 7.3062 | 13.69 | 10.47 | 125.62 | 1.79 | 5 | 368.6 | 61.2 | 37 | 3 | 125.4 | 45695.24 | 192.86 | 197.76 | 29.77 | 25.4 | 1358.43 | 0.85 | 0.89 | 2.95 | 0.08 | 1 | 10 | 485.2675 | 663.9645 | 600.5966 | 485267.5372 | 663964.4529 | 1.4667e-05 | 36 | 600596.6174
145 | 145 | CONCLUIDO | 7.308 | 13.68 | 10.46 | 125.58 | 1.8 | 5 | 369.29 | 61.2 | 37.25 | 3 | 125.84 | 45780.16 | 192.87 | 197.75 | 29.72 | 25.4 | 1333.51 | 0.85 | 0.89 | 2.95 | 0.08 | 1 | 10 | 485.22 | 663.8994 | 600.5377 | 485219.9701 | 663899.3695 | 1.4671e-05 | 36 | 600537.7454
146 | 145 | CONCLUIDO | 7.3059 | 13.69 | 10.47 | 125.63 | 1.81 | 5 | 369.98 | 61.2 | 37.5 | 3 | 126.28 | 45865.47 | 193.16 | 197.75 | 29.82 | 25.4 | 1379.49 | 0.85 | 0.89 | 2.95 | 0.08 | 1 | 10 | 485.4976 | 664.2792 | 600.8813 | 485497.5685 | 664279.1919 | 1.4667e-05 | 36 | 600881.3181
147 | 145 | CONCLUIDO | 7.3055 | 13.69 | 10.47 | 125.64 | 1.82 | 5 | 370.67 | 61.2 | 37.75 | 3 | 126.73 | 45950.92 | 193.32 | 197.76 | 29.79 | 25.4 | 1366.92 | 0.85 | 0.89 | 2.95 | 0.08 | 1 | 10 | 485.6255 | 664.4543 | 601.0397 | 485625.5273 | 664454.2708 | 1.4666e-05 | 36 | 601039.6877
148 | 145 | CONCLUIDO | 7.3058 | 13.69 | 10.47 | 125.63 | 1.82 | 5 | 371.37 | 61.2 | 38 | 3 | 127.17 | 46036.65 | 193.44 | 197.75 | 29.87 | 25.4 | 1407 | 0.85 | 0.89 | 2.95 | 0.08 | 1 | 10 | 485.7083 | 664.5676 | 601.1422 | 485708.3286 | 664567.5631 | 1.4666e-05 | 36 | 601142.1676
149 | 145 | CONCLUIDO | 7.3052 | 13.69 | 10.47 | 125.64 | 1.83 | 5 | 372.07 | 61.2 | 38.25 | 3 | 127.62 | 46122.64 | 193.68 | 197.77 | 29.88 | 25.4 | 1411.31 | 0.85 | 0.89 | 2.95 | 0.08 | 1 | 10 | 485.9003 | 664.8302 | 601.3798 | 485900.292 | 664830.2159 | 1.4665e-05 | 36 | 601379.7532
150 | 145 | CONCLUIDO | 7.3049 | 13.69 | 10.47 | 125.65 | 1.84 | 5 | 372.77 | 61.2 | 38.5 | 3 | 128.07 | 46208.91 | 193.73 | 197.75 | 29.94 | 25.4 | 1439.19 | 0.85 | 0.89 | 2.95 | 0.08 | 1 | 10 | 485.9441 | 664.8902 | 601.434 | 485944.1373 | 664890.207 | 1.4665e-05 | 36 | 601434.0188
151 | 145 | CONCLUIDO | 7.3049 | 13.69 | 10.47 | 125.65 | 1.85 | 5 | 373.47 | 61.2 | 38.75 | 3 | 128.52 | 46295.45 | 193.86 | 197.75 | 29.96 | 25.4 | 1451.33 | 0.85 | 0.89 | 2.95 | 0.08 | 1 | 10 | 486.041 | 665.0227 | 601.5539 | 486040.9839 | 665022.7168 | 1.4665e-05 | 36 | 601553.8821
152 | 145 | CONCLUIDO | 7.3053 | 13.69 | 10.47 | 125.64 | 1.86 | 5 | 374.17 | 61.2 | 39 | 3 | 128.97 | 46382.28 | 193.97 | 197.75 | 29.92 | 25.4 | 1428.97 | 0.85 | 0.89 | 2.95 | 0.08 | 1 | 10 | 486.1141 | 665.1228 | 601.6444 | 486114.1237 | 665122.7899 | 1.4665e-05 | 36 | 601644.4044
153 | 145 | CONCLUIDO | 7.3048 | 13.69 | 10.47 | 125.65 | 1.87 | 5 | 374.88 | 61.2 | 39.25 | 3 | 129.43 | 46469.38 | 194.09 | 197.75 | 29.89 | 25.4 | 1418.47 | 0.85 | 0.89 | 2.95 | 0.08 | 1 | 10 | 486.2145 | 665.2602 | 601.7687 | 486214.531 | 665260.1716 | 1.4664e-05 | 36 | 601768.6746
154 | 145 | CONCLUIDO | 7.3064 | 13.69 | 10.47 | 125.62 | 1.88 | 5 | 375.59 | 61.2 | 39.5 | 3 | 129.89 | 46556.77 | 194.09 | 197.75 | 29.85 | 25.4 | 1395.24 | 0.85 | 0.89 | 2.95 | 0.08 | 1 | 10 | 486.1793 | 665.2119 | 601.7251 | 486179.2872 | 665211.9495 | 1.4668e-05 | 36 | 601725.0547
155 | 145 | CONCLUIDO | 7.308 | 13.68 | 10.46 | 125.58 | 1.88 | 5 | 376.3 | 61.2 | 39.75 | 3 | 130.35 | 46644.44 | 194.21 | 197.76 | 29.8 | 25.4 | 1371.61 | 0.85 | 0.89 | 2.94 | 0.07 | 1 | 10 | 486.2178 | 665.2647 | 601.7727 | 486217.8114 | 665264.66 | 1.4671e-05 | 36 | 601772.7346
156 | 145 | CONCLUIDO | 7.3071 | 13.69 | 10.47 | 125.6 | 1.89 | 5 | 377.01 | 61.2 | 40 | 3 | 130.81 | 46732.41 | 194.27 | 197.75 | 29.79 | 25.4 | 1363.64 | 0.85 | 0.89 | 2.95 | 0.08 | 1 | 10 | 486.2979 | 665.3743 | 601.8719 | 486297.9278 | 665374.2788 | 1.4669e-05 | 36 | 601871.8915

## RESULTADOS_11
Unnamed: 0 | Volume de calda [L] | STATUS | Capacidade operacional [ha/h] | Tempo de missao [h] | Tempo util [h] | Tempo por voo [min] | Autonomia Projetada [h] | N° Voos | MTOW [kg] | Massa Estrutura [kg] | Combustível [kg] | Abastecimentos | Massa gerador | Potência gerador [W] | Combustível consumido [L] | Calda cons [L] | Distância percorrida [km] | Distância Pulverizando [km] | RTL ACUMULADO[m] | EOC [km/km] | EOC [h/h] | Tempo de manobra [h] | Tempo rtl_rtw [h] | V pulv [m/s] | V desloc [m/s] | Preço Total por ha Simples [R$/ha] | Preço Total por ha Presumido [R$/ha] | Preço Total por ha Real [R$/ha] | Preço Total Simples [R$] | Preço Total Presumido [R$] | Prod CAPEX [ha/h/R$] | Dias Trabalhados | Preço Total Real [R$]
0 | 65 | CONCLUIDO | 5.7922 | 17.26 | 12.39 | 7.51 | 0.13 | 99 | 133.21 | 46.47 | 1 | 97 | 20.75 | 16663.42 | 136.68 | 198 | 89.62 | 25.4 | 30813.48 | 0.28 | 0.75 | 3.1 | 1.99 | 1 | 10 | 547.7546 | 749.4621 | 677.9345 | 547754.6384 | 749462.0615 | 1.6072e-05 | 45 | 677934.4542
1 | 65 | CONCLUIDO | 6.1648 | 16.22 | 11.94 | 9.31 | 0.17 | 77 | 133.55 | 46.47 | 1.25 | 75 | 20.83 | 16704.7 | 131.59 | 197.92 | 75.42 | 25.4 | 23819.8 | 0.34 | 0.78 | 3.07 | 1.55 | 1 | 10 | 516.0168 | 706.0369 | 638.6537 | 516016.7554 | 706036.8897 | 1.7106e-05 | 43 | 638653.7199
2 | 65 | CONCLUIDO | 6.4312 | 15.55 | 11.65 | 11.1 | 0.2 | 63 | 133.88 | 46.47 | 1.5 | 61 | 20.91 | 16746.01 | 128.18 | 197.94 | 66.36 | 25.4 | 19362.02 | 0.38 | 0.8 | 3.05 | 1.26 | 1 | 10 | 489.4713 | 669.7162 | 605.7994 | 489471.2907 | 669716.2139 | 1.7845e-05 | 41 | 605799.4384
3 | 65 | CONCLUIDO | 6.6362 | 15.07 | 11.45 | 12.96 | 0.23 | 53 | 134.22 | 46.47 | 1.75 | 51 | 21 | 16787.35 | 125.68 | 197.93 | 60.17 | 25.4 | 16316 | 0.42 | 0.81 | 3.02 | 1.05 | 1 | 10 | 474.4531 | 649.1677 | 587.212 | 474453.1128 | 649167.6804 | 1.8414e-05 | 40 | 587212.0281
4 | 65 | CONCLUIDO | 6.791 | 14.73 | 11.29 | 14.73 | 0.26 | 46 | 134.55 | 46.47 | 2 | 44 | 21.09 | 16828.84 | 123.8 | 197.82 | 55.32 | 25.4 | 13926.97 | 0.46 | 0.82 | 3.02 | 0.9 | 1 | 10 | 461.1712 | 630.9948 | 570.7736 | 461171.247 | 630994.8456 | 1.8843e-05 | 39 | 570773.5831
5 | 65 | CONCLUIDO | 6.918 | 14.46 | 11.19 | 16.78 | 0.29 | 40 | 134.89 | 46.47 | 2.25 | 38 | 21.17 | 16870.25 | 122.4 | 197.97 | 52.01 | 25.4 | 12300 | 0.49 | 0.83 | 3.01 | 0.79 | 1 | 10 | 448.9705 | 614.3013 | 555.6732 | 448970.5257 | 614301.2805 | 1.9196e-05 | 38 | 555673.2285
6 | 65 | CONCLUIDO | 7.0143 | 14.26 | 11.1 | 18.49 | 0.33 | 36 | 135.22 | 46.47 | 2.5 | 34 | 21.26 | 16911.68 | 121.23 | 197.86 | 49.14 | 25.4 | 10888.47 | 0.52 | 0.84 | 3 | 0.7 | 1 | 10 | 446.4518 | 610.855 | 552.5559 | 446451.7814 | 610855.0233 | 1.9463e-05 | 38 | 552555.8773
7 | 65 | CONCLUIDO | 7.083 | 14.12 | 11.04 | 20.07 | 0.36 | 33 | 135.56 | 46.47 | 2.75 | 31 | 21.34 | 16953.14 | 120.48 | 197.88 | 47.59 | 25.4 | 10124.94 | 0.53 | 0.84 | 2.99 | 0.65 | 1 | 10 | 435.8596 | 596.3624 | 539.4464 | 435859.6472 | 596362.398 | 1.9654e-05 | 37 | 539446.4077
8 | 65 | CONCLUIDO | 7.1629 | 13.96 | 10.96 | 21.93 | 0.39 | 30 | 135.9 | 46.47 | 3 | 28 | 21.43 | 16994.64 | 119.39 | 197.85 | 45.25 | 25.4 | 8971.38 | 0.56 | 0.85 | 2.98 | 0.57 | 1 | 10 | 433.7634 | 593.4942 | 536.8519 | 433763.3567 | 593494.1609 | 1.9875e-05 | 37 | 536851.9112
9 | 65 | CONCLUIDO | 7.2105 | 13.87 | 10.93 | 23.41 | 0.42 | 28 | 136.23 | 46.47 | 3.25 | 26 | 21.52 | 17036.16 | 118.81 | 197.78 | 44.08 | 25.4 | 8395.58 | 0.58 | 0.85 | 2.98 | 0.53 | 1 | 10 | 432.6091 | 591.9149 | 535.4234 | 432609.144 | 591914.9161 | 2.0007e-05 | 37 | 535423.3873
10 | 65 | CONCLUIDO | 7.2543 | 13.78 | 10.9 | 25.15 | 0.45 | 26 | 136.57 | 46.47 | 3.5 | 24 | 21.6 | 17077.72 | 118.18 | 197.76 | 43.11 | 25.4 | 7921.18 | 0.59 | 0.85 | 2.98 | 0.51 | 1 | 10 | 422.5784 | 578.1904 | 523.0087 | 422578.4024 | 578190.413 | 2.0129e-05 | 36 | 523008.7314
11 | 65 | CONCLUIDO | 7.3048 | 13.69 | 10.86 | 27.14 | 0.48 | 24 | 136.91 | 46.47 | 3.75 | 22 | 21.69 | 17119.3 | 117.67 | 197.77 | 41.89 | 25.4 | 7320.69 | 0.61 | 0.86 | 2.98 | 0.46 | 1 | 10 | 421.4547 | 576.6529 | 521.6179 | 421454.6677 | 576652.8696 | 2.0269e-05 | 36 | 521617.9291
12 | 65 | CONCLUIDO | 7.362 | 13.58 | 10.8 | 29.47 | 0.52 | 22 | 137.25 | 46.47 | 4 | 20 | 21.78 | 17160.92 | 116.78 | 197.79 | 40.39 | 25.4 | 6582.46 | 0.63 | 0.86 | 2.97 | 0.41 | 1 | 10 | 419.9531 | 574.5984 | 519.7595 | 419953.1176 | 574598.3825 | 2.0428e-05 | 36 | 519759.5194
13 | 65 | CONCLUIDO | 7.3789 | 13.55 | 10.8 | 30.86 | 0.55 | 21 | 137.58 | 46.47 | 4.25 | 19 | 21.87 | 17202.57 | 116.65 | 197.76 | 40.1 | 25.4 | 6441.93 | 0.63 | 0.86 | 2.97 | 0.41 | 1 | 10 | 419.6318 | 574.1588 | 519.3619 | 419631.8109 | 574158.7565 | 2.0475e-05 | 36 | 519361.8506
14 | 65 | CONCLUIDO | 7.4169 | 13.48 | 10.76 | 32.27 | 0.58 | 20 | 137.92 | 46.47 | 4.5 | 18 | 21.95 | 17244.24 | 115.97 | 197.81 | 38.75 | 25.4 | 5768.82 | 0.66 | 0.87 | 2.97 | 0.37 | 1 | 10 | 418.5857 | 572.7275 | 518.0672 | 418585.7334 | 572727.4672 | 2.058e-05 | 36 | 518067.1616
15 | 65 | CONCLUIDO | 7.4354 | 13.45 | 10.75 | 33.95 | 0.61 | 19 | 138.26 | 46.47 | 4.75 | 17 | 22.04 | 17285.95 | 115.82 | 197.77 | 38.63 | 25.4 | 5717.64 | 0.66 | 0.87 | 2.97 | 0.36 | 1 | 10 | 418.2234 | 572.2316 | 517.6187 | 418223.3544 | 572231.6443 | 2.0631e-05 | 36 | 517618.6593
16 | 65 | CONCLUIDO | 7.468 | 13.39 | 10.72 | 35.73 | 0.64 | 18 | 138.6 | 46.47 | 5 | 16 | 22.13 | 17327.69 | 115.25 | 197.78 | 37.73 | 25.4 | 5271.89 | 0.67 | 0.87 | 2.96 | 0.33 | 1 | 10 | 408.4456 | 558.8533 | 505.5172 | 408445.6434 | 558853.3486 | 2.0722e-05 | 35 | 505517.1694
17 | 65 | CONCLUIDO | 7.4787 | 13.37 | 10.73 | 37.86 | 0.67 | 17 | 138.94 | 46.47 | 5.25 | 15 | 22.22 | 17369.47 | 114.94 | 197.79 | 37.94 | 25.4 | 5380.94 | 0.67 | 0.87 | 2.97 | 0.34 | 1 | 10 | 408.094 | 558.3722 | 505.082 | 408093.9981 | 558372.2121 | 2.0752e-05 | 35 | 505081.9518
18 | 65 | CONCLUIDO | 7.516 | 13.3 | 10.69 | 40.08 | 0.7 | 16 | 139.28 | 46.47 | 5.5 | 14 | 22.31 | 17411.27 | 114.41 | 197.8 | 36.62 | 25.4 | 4726.08 | 0.69 | 0.87 | 2.96 | 0.3 | 1 | 10 | 407.1925 | 557.1388 | 503.9662 | 407192.5137 | 557138.7613 | 2.0855e-05 | 35 | 503966.2199
19 | 65 | CONCLUIDO | 7.5144 | 13.31 | 10.69 | 40.09 | 0.73 | 16 | 139.61 | 46.47 | 5.75 | 14 | 22.4 | 17453.1 | 114.33 | 197.75 | 36.82 | 25.4 | 4827.24 | 0.69 | 0.87 | 2.96 | 0.3 | 1 | 10 | 407.1547 | 557.087 | 503.9194 | 407154.7146 | 557087.043 | 2.0851e-05 | 35 | 503919.4375
20 | 65 | CONCLUIDO | 7.5402 | 13.26 | 10.67 | 42.69 | 0.76 | 15 | 139.95 | 46.47 | 6 | 13 | 22.49 | 17494.97 | 113.84 | 197.8 | 36.03 | 25.4 | 4437.94 | 0.7 | 0.87 | 2.97 | 0.28 | 1 | 10 | 406.4557 | 556.1306 | 503.0543 | 406455.7093 | 556130.633 | 2.0922e-05 | 35 | 503054.306
21 | 65 | CONCLUIDO | 7.5742 | 13.2 | 10.64 | 45.61 | 0.79 | 14 | 140.29 | 46.47 | 6.25 | 12 | 22.58 | 17536.87 | 113.29 | 197.81 | 35.18 | 25.4 | 4014.27 | 0.72 | 0.87 | 2.96 | 0.25 | 1 | 10 | 405.6066 | 554.9689 | 502.0034 | 405606.6285 | 554968.8832 | 2.1017e-05 | 35 | 502003.4319
22 | 65 | CONCLUIDO | 7.5657 | 13.22 | 10.66 | 45.67 | 0.82 | 14 | 140.63 | 46.47 | 6.5 | 12 | 22.67 | 17578.8 | 113.27 | 197.78 | 35.54 | 25.4 | 4193.96 | 0.71 | 0.87 | 2.97 | 0.27 | 1 | 10 | 405.7185 | 555.122 | 502.1419 | 405718.5276 | 555121.9885 | 2.0993e-05 | 35 | 502141.925
23 | 65 | CONCLUIDO | 7.5919 | 13.17 | 10.64 | 49.1 | 0.85 | 13 | 140.97 | 46.47 | 6.75 | 11 | 22.76 | 17620.76 | 112.74 | 197.78 | 35.11 | 25.4 | 3985.56 | 0.72 | 0.87 | 2.96 | 0.25 | 1 | 10 | 404.9956 | 554.1328 | 501.2472 | 404995.5854 | 554132.8271 | 2.1066e-05 | 35 | 501247.1678
24 | 65 | CONCLUIDO | 7.5967 | 13.16 | 10.63 | 49.06 | 0.88 | 13 | 141.31 | 46.47 | 7 | 11 | 22.85 | 17662.75 | 112.76 | 197.76 | 34.85 | 25.4 | 3856.36 | 0.73 | 0.88 | 2.96 | 0.24 | 1 | 10 | 404.9407 | 554.0577 | 501.1792 | 404940.6814 | 554057.7051 | 2.1079e-05 | 35 | 501179.2153
25 | 65 | CONCLUIDO | 7.5954 | 13.17 | 10.63 | 49.07 | 0.91 | 13 | 141.66 | 46.47 | 7.25 | 11 | 22.94 | 17704.77 | 112.23 | 197.8 | 34.83 | 25.4 | 3845.25 | 0.73 | 0.88 | 2.96 | 0.24 | 1 | 10 | 404.5767 | 553.5598 | 500.7288 | 404576.7482 | 553559.7556 | 2.1075e-05 | 35 | 500728.7894
26 | 65 | CONCLUIDO | 7.622 | 13.12 | 10.61 | 53.07 | 0.93 | 12 | 142 | 46.47 | 7.5 | 10 | 23.03 | 17746.83 | 111.95 | 197.79 | 34.32 | 25.4 | 3596.42 | 0.74 | 0.88 | 2.96 | 0.22 | 1 | 10 | 404.0343 | 552.8175 | 500.0574 | 404034.2549 | 552817.4923 | 2.1149e-05 | 35 | 500057.3667
27 | 65 | CONCLUIDO | 7.6278 | 13.11 | 10.6 | 53.02 | 0.96 | 12 | 142.34 | 46.47 | 7.75 | 10 | 23.12 | 17788.92 | 111.51 | 197.75 | 34.09 | 25.4 | 3480.91 | 0.75 | 0.88 | 2.96 | 0.21 | 1 | 10 | 403.64 | 552.2781 | 499.5694 | 403640.0139 | 552278.0743 | 2.1165e-05 | 35 | 499569.43
28 | 65 | CONCLUIDO | 7.6493 | 13.07 | 10.59 | 57.78 | 0.99 | 11 | 142.68 | 46.47 | 8 | 9 | 23.21 | 17831.04 | 111.09 | 197.77 | 33.76 | 25.4 | 3320 | 0.75 | 0.88 | 2.96 | 0.2 | 1 | 10 | 403.0746 | 551.5044 | 498.8696 | 403074.5878 | 551504.4335 | 2.1225e-05 | 35 | 498869.6244
29 | 65 | CONCLUIDO | 7.6566 | 13.06 | 10.58 | 57.71 | 1.02 | 11 | 143.02 | 46.47 | 8.25 | 9 | 23.3 | 17873.19 | 110.78 | 197.79 | 33.41 | 25.4 | 3146.44 | 0.76 | 0.88 | 2.95 | 0.19 | 1 | 10 | 402.7572 | 551.0702 | 498.4768 | 402757.2334 | 551070.2151 | 2.1245e-05 | 35 | 498476.8472
30 | 65 | CONCLUIDO | 7.6472 | 13.08 | 10.6 | 57.8 | 1.05 | 11 | 143.36 | 46.47 | 8.5 | 9 | 23.4 | 17915.37 | 111.12 | 197.78 | 33.75 | 25.4 | 3317.14 | 0.75 | 0.88 | 2.96 | 0.21 | 1 | 10 | 403.1316 | 551.5824 | 498.9401 | 403131.5672 | 551582.3952 | 2.1219e-05 | 35 | 498940.1455
31 | 65 | CONCLUIDO | 7.6531 | 13.07 | 10.59 | 57.75 | 1.08 | 11 | 143.7 | 46.47 | 8.75 | 9 | 23.49 | 17957.59 | 110.53 | 197.78 | 33.46 | 25.4 | 3171.39 | 0.76 | 0.88 | 2.96 | 0.2 | 1 | 10 | 402.6315 | 550.8981 | 498.3212 | 402631.4691 | 550898.1388 | 2.1235e-05 | 35 | 498321.1936
32 | 65 | CONCLUIDO | 7.6821 | 13.02 | 10.56 | 63.39 | 1.11 | 10 | 144.05 | 46.47 | 9 | 8 | 23.58 | 17999.83 | 110.4 | 197.76 | 32.81 | 25.4 | 2852.97 | 0.77 | 0.88 | 2.95 | 0.17 | 1 | 10 | 393.2603 | 538.076 | 486.7228 | 393260.2661 | 538076.0455 | 2.1316e-05 | 34 | 486722.8229
33 | 65 | CONCLUIDO | 7.6854 | 13.01 | 10.56 | 63.36 | 1.13 | 10 | 144.39 | 46.47 | 9.25 | 8 | 23.67 | 18042.12 | 110.06 | 197.75 | 32.61 | 25.4 | 2749.59 | 0.78 | 0.88 | 2.96 | 0.17 | 1 | 10 | 392.9811 | 537.694 | 486.3773 | 392981.0641 | 537694.029 | 2.1325e-05 | 34 | 486377.2655
34 | 65 | CONCLUIDO | 7.6782 | 13.02 | 10.57 | 63.43 | 1.16 | 10 | 144.73 | 46.47 | 9.5 | 8 | 23.77 | 18084.43 | 109.91 | 197.75 | 32.99 | 25.4 | 2942.01 | 0.77 | 0.88 | 2.96 | 0.18 | 1 | 10 | 392.9692 | 537.6778 | 486.3626 | 392969.2081 | 537677.807 | 2.1305e-05 | 34 | 486362.5918
35 | 65 | CONCLUIDO | 7.7111 | 12.97 | 10.54 | 70.29 | 1.19 | 9 | 145.08 | 46.47 | 9.75 | 7 | 23.86 | 18126.77 | 108.82 | 197.81 | 32.01 | 25.4 | 2455.85 | 0.79 | 0.88 | 2.96 | 0.15 | 1 | 10 | 391.787 | 536.0603 | 484.8995 | 391787.0315 | 536060.301 | 2.1396e-05 | 34 | 484899.4582
36 | 65 | CONCLUIDO | 7.7004 | 12.99 | 10.56 | 70.41 | 1.22 | 9 | 145.42 | 46.47 | 10 | 7 | 23.95 | 18169.15 | 109.2 | 197.82 | 32.65 | 25.4 | 2777.27 | 0.78 | 0.88 | 2.96 | 0.17 | 1 | 10 | 392.1994 | 536.6245 | 485.4098 | 392199.3984 | 536624.5195 | 2.1367e-05 | 34 | 485409.8285
37 | 65 | CONCLUIDO | 7.7063 | 12.98 | 10.55 | 70.34 | 1.24 | 9 | 145.76 | 46.47 | 10.25 | 7 | 24.05 | 18211.56 | 109.02 | 197.83 | 32.44 | 25.4 | 2672.09 | 0.78 | 0.88 | 2.95 | 0.16 | 1 | 10 | 391.9938 | 536.3433 | 485.1554 | 391993.8328 | 536343.2556 | 2.1383e-05 | 34 | 485155.408
38 | 65 | CONCLUIDO | 7.7104 | 12.97 | 10.54 | 70.29 | 1.27 | 9 | 146.11 | 46.47 | 10.5 | 7 | 24.14 | 18254.01 | 108.61 | 197.78 | 32.19 | 25.4 | 2545.21 | 0.79 | 0.88 | 2.95 | 0.15 | 1 | 10 | 391.6468 | 535.8684 | 484.7259 | 391646.8108 | 535868.4448 | 2.1394e-05 | 34 | 484725.9125
39 | 65 | CONCLUIDO | 7.706 | 12.98 | 10.55 | 70.34 | 1.3 | 9 | 146.45 | 46.47 | 10.75 | 7 | 24.24 | 18296.48 | 108.55 | 197.79 | 32.45 | 25.4 | 2675.39 | 0.78 | 0.88 | 2.95 | 0.16 | 1 | 10 | 391.6654 | 535.8938 | 484.7489 | 391665.3568 | 535893.8203 | 2.1382e-05 | 34 | 484748.8662
40 | 65 | CONCLUIDO | 7.7068 | 12.98 | 10.55 | 70.34 | 1.33 | 9 | 146.8 | 46.47 | 11 | 7 | 24.33 | 18338.99 | 108.12 | 197.78 | 32.29 | 25.4 | 2595.27 | 0.79 | 0.88 | 2.95 | 0.16 | 1 | 10 | 391.3526 | 535.4659 | 484.3618 | 391352.5933 | 535465.8835 | 2.1384e-05 | 34 | 484361.7711
41 | 65 | CONCLUIDO | 7.7406 | 12.92 | 10.52 | 78.91 | 1.35 | 8 | 147.14 | 46.47 | 11.25 | 6 | 24.43 | 18381.53 | 107.72 | 197.78 | 31.46 | 25.4 | 2187.01 | 0.81 | 0.88 | 2.95 | 0.13 | 1 | 10 | 390.6567 | 534.5137 | 483.5005 | 390656.7014 | 534513.7334 | 2.1478e-05 | 34 | 483500.4929
42 | 65 | CONCLUIDO | 7.7386 | 12.92 | 10.52 | 78.93 | 1.38 | 8 | 147.49 | 46.47 | 11.5 | 6 | 24.52 | 18424.11 | 107.75 | 197.75 | 31.53 | 25.4 | 2219.27 | 0.81 | 0.88 | 2.95 | 0.13 | 1 | 10 | 390.7003 | 534.5733 | 483.5544 | 390700.2688 | 534573.3443 | 2.1473e-05 | 34 | 483554.4146
43 | 65 | CONCLUIDO | 7.7378 | 12.92 | 10.53 | 78.94 | 1.41 | 8 | 147.83 | 46.47 | 11.75 | 6 | 24.62 | 18466.71 | 107.72 | 197.75 | 31.56 | 25.4 | 2236.05 | 0.8 | 0.88 | 2.95 | 0.14 | 1 | 10 | 390.6988 | 534.5714 | 483.5526 | 390698.8275 | 534571.3722 | 2.147e-05 | 34 | 483552.6308
44 | 65 | CONCLUIDO | 7.7423 | 12.92 | 10.52 | 78.89 | 1.43 | 8 | 148.18 | 46.47 | 12 | 6 | 24.71 | 18509.36 | 107.27 | 197.75 | 31.45 | 25.4 | 2182.33 | 0.81 | 0.88 | 2.95 | 0.13 | 1 | 10 | 390.3213 | 534.0548 | 483.0854 | 390321.3115 | 534054.8381 | 2.1483e-05 | 34 | 483085.3939
45 | 65 | CONCLUIDO | 7.7354 | 12.93 | 10.53 | 78.97 | 1.46 | 8 | 148.52 | 46.47 | 12.25 | 6 | 24.81 | 18552.03 | 107.28 | 197.75 | 31.59 | 25.4 | 2253.19 | 0.8 | 0.88 | 2.96 | 0.14 | 1 | 10 | 390.4163 | 534.1848 | 483.2029 | 390416.2707 | 534184.7655 | 2.1464e-05 | 34 | 483202.9212
46 | 65 | CONCLUIDO | 7.7373 | 12.92 | 10.53 | 78.95 | 1.49 | 8 | 148.87 | 46.47 | 12.5 | 6 | 24.9 | 18594.74 | 106.45 | 197.8 | 31.64 | 25.4 | 2275.41 | 0.8 | 0.88 | 2.95 | 0.14 | 1 | 10 | 389.8112 | 533.3569 | 482.4541 | 389811.2061 | 533356.8894 | 2.1469e-05 | 34 | 482454.0565
47 | 65 | CONCLUIDO | 7.7631 | 12.88 | 10.51 | 90.09 | 1.51 | 7 | 149.22 | 46.47 | 12.75 | 5 | 25 | 18637.48 | 106.21 | 197.77 | 31.09 | 25.4 | 2006.54 | 0.82 | 0.89 | 2.95 | 0.12 | 1 | 10 | 389.3356 | 532.7061 | 481.8654 | 389335.5597 | 532706.089 | 2.1541e-05 | 34 | 481865.3676
48 | 65 | CONCLUIDO | 7.7603 | 12.89 | 10.52 | 90.13 | 1.54 | 7 | 149.56 | 46.47 | 13 | 5 | 25.1 | 18680.25 | 106.62 | 197.81 | 31.22 | 25.4 | 2071.88 | 0.81 | 0.88 | 2.95 | 0.12 | 1 | 10 | 389.6646 | 533.1563 | 482.2726 | 389664.602 | 533156.2993 | 2.1533e-05 | 34 | 482272.6104
49 | 65 | CONCLUIDO | 7.7675 | 12.87 | 10.5 | 90.03 | 1.56 | 7 | 149.91 | 46.47 | 13.25 | 5 | 25.19 | 18723.06 | 106.37 | 197.77 | 30.86 | 25.4 | 1890.12 | 0.82 | 0.89 | 2.95 | 0.11 | 1 | 10 | 389.3885 | 532.7786 | 481.9309 | 389388.5303 | 532778.5658 | 2.1553e-05 | 34 | 481930.9273
50 | 65 | CONCLUIDO | 7.7623 | 12.88 | 10.51 | 90.1 | 1.59 | 7 | 150.26 | 46.47 | 13.5 | 5 | 25.29 | 18765.9 | 106.29 | 197.75 | 31.13 | 25.4 | 2024.01 | 0.82 | 0.89 | 2.95 | 0.12 | 1 | 10 | 389.4005 | 532.7949 | 481.9457 | 389400.4704 | 532794.9028 | 2.1538e-05 | 34 | 481945.705
51 | 65 | CONCLUIDO | 7.7626 | 12.88 | 10.51 | 90.1 | 1.62 | 7 | 150.61 | 46.47 | 13.75 | 5 | 25.39 | 18808.78 | 106.1 | 197.78 | 31.18 | 25.4 | 2051.06 | 0.81 | 0.89 | 2.95 | 0.12 | 1 | 10 | 389.264 | 532.6081 | 481.7768 | 389263.9596 | 532608.1226 | 2.1539e-05 | 34 | 481776.7509
52 | 65 | CONCLUIDO | 7.7641 | 12.88 | 10.51 | 90.08 | 1.64 | 7 | 150.95 | 46.47 | 14 | 5 | 25.49 | 18851.69 | 105.54 | 197.75 | 31.12 | 25.4 | 2019.87 | 0.82 | 0.89 | 2.95 | 0.12 | 1 | 10 | 388.8549 | 532.0485 | 481.2705 | 388854.9197 | 532048.4562 | 2.1543e-05 | 34 | 481270.4983
53 | 65 | CONCLUIDO | 7.7595 | 12.89 | 10.52 | 90.14 | 1.67 | 7 | 151.3 | 46.47 | 14.25 | 5 | 25.59 | 18894.63 | 105.18 | 197.75 | 31.31 | 25.4 | 2117.28 | 0.81 | 0.88 | 2.95 | 0.13 | 1 | 10 | 388.6636 | 531.7866 | 481.0336 | 388663.5508 | 531786.6168 | 2.1531e-05 | 34 | 481033.6485
54 | 65 | CONCLUIDO | 7.7628 | 12.88 | 10.51 | 90.1 | 1.69 | 7 | 151.65 | 46.47 | 14.5 | 5 | 25.68 | 18937.61 | 104.72 | 197.8 | 31.2 | 25.4 | 2061.28 | 0.81 | 0.89 | 2.95 | 0.12 | 1 | 10 | 388.2943 | 531.2814 | 480.5767 | 388294.3335 | 531281.4374 | 2.154e-05 | 34 | 480576.6827
55 | 65 | CONCLUIDO | 7.7646 | 12.88 | 10.51 | 90.07 | 1.72 | 7 | 152 | 46.47 | 14.75 | 5 | 25.78 | 18980.62 | 104.14 | 197.77 | 31.01 | 25.4 | 1964.06 | 0.82 | 0.89 | 2.95 | 0.12 | 1 | 10 | 387.8682 | 530.6984 | 480.0493 | 387868.2219 | 530698.4127 | 2.1545e-05 | 34 | 480049.301
56 | 65 | CONCLUIDO | 7.7951 | 12.83 | 10.48 | 104.85 | 1.74 | 6 | 152.35 | 46.47 | 15 | 4 | 25.88 | 19023.66 | 103.57 | 197.75 | 30.24 | 25.4 | 1587.63 | 0.84 | 0.89 | 2.95 | 0.1 | 1 | 10 | 387.1092 | 529.66 | 479.11 | 387109.2498 | 529659.9537 | 2.1629e-05 | 34 | 479109.9511
57 | 65 | CONCLUIDO | 7.7947 | 12.83 | 10.49 | 104.86 | 1.77 | 6 | 152.7 | 46.47 | 15.25 | 4 | 25.98 | 19066.74 | 103.65 | 197.75 | 30.3 | 25.4 | 1615.58 | 0.84 | 0.89 | 2.95 | 0.1 | 1 | 10 | 387.18 | 529.7567 | 479.1975 | 387179.9685 | 529756.7141 | 2.1628e-05 | 34 | 479197.4769
58 | 65 | CONCLUIDO | 7.7956 | 12.83 | 10.48 | 104.84 | 1.79 | 6 | 153.05 | 46.47 | 15.5 | 4 | 26.08 | 19109.85 | 103.91 | 197.75 | 30.29 | 25.4 | 1613.44 | 0.84 | 0.89 | 2.95 | 0.09 | 1 | 10 | 387.3412 | 529.9774 | 479.3971 | 387341.2482 | 529977.3841 | 2.1631e-05 | 34 | 479397.0864
59 | 65 | CONCLUIDO | 7.7934 | 12.83 | 10.49 | 104.88 | 1.82 | 6 | 153.4 | 46.47 | 15.75 | 4 | 26.18 | 19153 | 104.11 | 197.78 | 30.44 | 25.4 | 1685.12 | 0.83 | 0.89 | 2.95 | 0.1 | 1 | 10 | 387.5151 | 530.2153 | 479.6123 | 387515.0997 | 530215.2553 | 2.1625e-05 | 34 | 479612.2555
60 | 65 | CONCLUIDO | 7.8003 | 12.82 | 10.48 | 104.76 | 1.84 | 6 | 153.75 | 46.47 | 16 | 4 | 26.28 | 19196.18 | 103.62 | 197.79 | 30.02 | 25.4 | 1478.47 | 0.85 | 0.89 | 2.95 | 0.09 | 1 | 10 | 387.0885 | 529.6316 | 479.0843 | 387088.536 | 529631.6121 | 2.1644e-05 | 34 | 479084.3144
61 | 65 | CONCLUIDO | 7.7946 | 12.83 | 10.49 | 104.86 | 1.87 | 6 | 154.1 | 46.47 | 16.25 | 4 | 26.38 | 19239.4 | 103.77 | 197.76 | 30.36 | 25.4 | 1647.18 | 0.84 | 0.89 | 2.95 | 0.1 | 1 | 10 | 387.2648 | 529.8728 | 479.3025 | 387264.8198 | 529872.8114 | 2.1628e-05 | 34 | 479302.494
62 | 65 | CONCLUIDO | 7.7964 | 12.83 | 10.48 | 104.83 | 1.89 | 6 | 154.45 | 46.47 | 16.5 | 4 | 26.48 | 19282.65 | 103.49 | 197.75 | 30.29 | 25.4 | 1610.76 | 0.84 | 0.89 | 2.95 | 0.09 | 1 | 10 | 387.0395 | 529.5645 | 479.0236 | 387039.503 | 529564.5229 | 2.1633e-05 | 34 | 479023.6281
63 | 65 | CONCLUIDO | 7.7939 | 12.83 | 10.49 | 104.87 | 1.92 | 6 | 154.8 | 46.47 | 16.75 | 4 | 26.58 | 19325.94 | 103.31 | 197.75 | 30.39 | 25.4 | 1663.22 | 0.84 | 0.89 | 2.95 | 0.1 | 1 | 10 | 386.9511 | 529.4436 | 478.9143 | 386951.1369 | 529443.6167 | 2.1626e-05 | 34 | 478914.261
64 | 65 | CONCLUIDO | 7.7936 | 12.83 | 10.49 | 104.88 | 1.94 | 6 | 155.15 | 46.47 | 17 | 4 | 26.68 | 19369.26 | 102.92 | 197.76 | 30.44 | 25.4 | 1687.36 | 0.83 | 0.89 | 2.95 | 0.1 | 1 | 10 | 386.682 | 529.0754 | 478.5812 | 386682.0198 | 529075.3986 | 2.1625e-05 | 34 | 478581.1852
65 | 65 | CONCLUIDO | 7.7959 | 12.83 | 10.48 | 104.84 | 1.96 | 6 | 155.5 | 46.47 | 17.25 | 4 | 26.79 | 19412.61 | 102.36 | 197.75 | 30.29 | 25.4 | 1608.99 | 0.84 | 0.89 | 2.95 | 0.09 | 1 | 10 | 386.256 | 528.4926 | 478.054 | 386256.0464 | 528492.5631 | 2.1632e-05 | 34 | 478053.9746
66 | 65 | CONCLUIDO | 7.7949 | 12.83 | 10.49 | 104.85 | 1.99 | 6 | 155.85 | 46.47 | 17.5 | 4 | 26.89 | 19456 | 102.01 | 197.75 | 30.41 | 25.4 | 1670.16 | 0.84 | 0.89 | 2.95 | 0.1 | 1 | 10 | 386.0329 | 528.1872 | 477.7778 | 386032.8716 | 528187.2055 | 2.1629e-05 | 34 | 477777.7599
67 | 65 | CONCLUIDO | 7.7949 | 12.83 | 10.49 | 104.85 | 2.01 | 6 | 156.21 | 46.47 | 17.75 | 4 | 26.99 | 19499.43 | 101.33 | 197.76 | 30.44 | 25.4 | 1686.85 | 0.83 | 0.89 | 2.95 | 0.1 | 1 | 10 | 385.5581 | 527.5376 | 477.1902 | 385558.134 | 527537.6486 | 2.1629e-05 | 34 | 477190.1958
68 | 65 | CONCLUIDO | 7.8184 | 12.79 | 10.47 | 125.69 | 2.04 | 5 | 156.56 | 46.47 | 18 | 3 | 27.09 | 19542.89 | 100.55 | 197.75 | 30.03 | 25.4 | 1485.89 | 0.85 | 0.89 | 2.95 | 0.08 | 1 | 10 | 384.7481 | 526.4293 | 476.1876 | 384748.1 | 526429.3243 | 2.1694e-05 | 34 | 476187.6485
69 | 65 | CONCLUIDO | 7.8161 | 12.79 | 10.48 | 125.73 | 2.06 | 5 | 156.91 | 46.47 | 18.25 | 3 | 27.19 | 19586.39 | 100.91 | 197.76 | 30.13 | 25.4 | 1534.32 | 0.84 | 0.89 | 2.95 | 0.09 | 1 | 10 | 385.0332 | 526.8193 | 476.5404 | 385033.1534 | 526819.347 | 2.1688e-05 | 34 | 476540.4479
70 | 65 | CONCLUIDO | 7.8162 | 12.79 | 10.48 | 125.73 | 2.08 | 5 | 157.26 | 46.47 | 18.5 | 3 | 27.3 | 19629.92 | 100.97 | 197.77 | 30.16 | 25.4 | 1549.51 | 0.84 | 0.89 | 2.95 | 0.09 | 1 | 10 | 385.0739 | 526.8751 | 476.5909 | 385073.8874 | 526875.0811 | 2.1688e-05 | 34 | 476590.8628
71 | 65 | CONCLUIDO | 7.8195 | 12.79 | 10.47 | 125.67 | 2.11 | 5 | 157.62 | 46.47 | 18.75 | 3 | 27.4 | 19673.48 | 100.94 | 197.76 | 29.87 | 25.4 | 1407.28 | 0.85 | 0.89 | 2.95 | 0.08 | 1 | 10 | 385.0081 | 526.7851 | 476.5095 | 385008.1196 | 526785.0945 | 2.1697e-05 | 34 | 476509.4645
72 | 65 | CONCLUIDO | 7.8195 | 12.79 | 10.47 | 125.67 | 2.13 | 5 | 157.97 | 46.47 | 19 | 3 | 27.5 | 19717.08 | 100.99 | 197.75 | 29.97 | 25.4 | 1456.93 | 0.85 | 0.89 | 2.95 | 0.08 | 1 | 10 | 385.0429 | 526.8327 | 476.5525 | 385042.9169 | 526832.7058 | 2.1697e-05 | 34 | 476552.5318
73 | 65 | CONCLUIDO | 7.8259 | 12.78 | 10.46 | 125.54 | 2.15 | 5 | 158.32 | 46.47 | 19.25 | 3 | 27.61 | 19760.72 | 100.77 | 197.75 | 29.67 | 25.4 | 1307.28 | 0.86 | 0.89 | 2.94 | 0.07 | 1 | 10 | 384.8129 | 526.518 | 476.2678 | 384812.8767 | 526517.9547 | 2.1715e-05 | 34 | 476267.8201
74 | 65 | CONCLUIDO | 7.8213 | 12.79 | 10.47 | 125.63 | 2.18 | 5 | 158.68 | 46.47 | 19.5 | 3 | 27.71 | 19804.39 | 100.8 | 197.77 | 29.86 | 25.4 | 1400.54 | 0.85 | 0.89 | 2.95 | 0.08 | 1 | 10 | 384.892 | 526.6262 | 476.3657 | 384891.9996 | 526626.214 | 2.1702e-05 | 34 | 476365.7473
75 | 65 | CONCLUIDO | 7.8206 | 12.79 | 10.47 | 125.64 | 2.2 | 5 | 159.03 | 46.47 | 19.75 | 3 | 27.82 | 19848.23 | 100.76 | 197.75 | 29.91 | 25.4 | 1428.41 | 0.85 | 0.89 | 2.95 | 0.08 | 1 | 10 | 384.8714 | 526.5981 | 476.3403 | 384871.4319 | 526598.0724 | 2.17e-05 | 34 | 476340.2915
76 | 65 | CONCLUIDO | 7.8205 | 12.79 | 10.47 | 125.65 | 2.22 | 5 | 159.39 | 46.47 | 20 | 3 | 27.92 | 19891.97 | 100.46 | 197.75 | 29.86 | 25.4 | 1403.03 | 0.85 | 0.89 | 2.95 | 0.08 | 1 | 10 | 384.6637 | 526.3139 | 476.0832 | 384663.7122 | 526313.8613 | 2.17e-05 | 34 | 476083.205
77 | 65 | CONCLUIDO | 7.8213 | 12.79 | 10.47 | 125.63 | 2.25 | 5 | 159.74 | 46.47 | 20.25 | 3 | 28.03 | 19935.76 | 100.28 | 197.75 | 29.84 | 25.4 | 1391.36 | 0.85 | 0.89 | 2.95 | 0.08 | 1 | 10 | 384.5302 | 526.1312 | 475.918 | 384530.1903 | 526131.1707 | 2.1702e-05 | 34 | 475917.9502
78 | 65 | CONCLUIDO | 7.8252 | 12.78 | 10.46 | 125.55 | 2.27 | 5 | 160.1 | 46.47 | 20.5 | 3 | 28.13 | 19979.57 | 99.92 | 197.75 | 29.68 | 25.4 | 1311.01 | 0.86 | 0.89 | 2.94 | 0.07 | 1 | 10 | 384.229 | 525.7191 | 475.5452 | 384229.0075 | 525719.0791 | 2.1713e-05 | 34 | 475545.188
79 | 65 | CONCLUIDO | 7.8273 | 12.78 | 10.46 | 125.51 | 2.29 | 5 | 160.45 | 46.47 | 20.75 | 3 | 28.24 | 20023.43 | 99.47 | 197.75 | 29.58 | 25.4 | 1261.94 | 0.86 | 0.89 | 2.94 | 0.07 | 1 | 10 | 383.8945 | 525.2614 | 475.1312 | 383894.541 | 525261.4473 | 2.1719e-05 | 34 | 475131.232
80 | 65 | CONCLUIDO | 7.8225 | 12.78 | 10.47 | 125.61 | 2.31 | 5 | 160.81 | 46.47 | 21 | 3 | 28.34 | 20067.32 | 99.24 | 197.78 | 29.73 | 25.4 | 1333.85 | 0.85 | 0.89 | 2.95 | 0.08 | 1 | 10 | 383.7943 | 525.1243 | 475.0071 | 383794.2849 | 525124.2724 | 2.1706e-05 | 34 | 475007.1489
81 | 65 | CONCLUIDO | 7.8252 | 12.78 | 10.46 | 125.55 | 2.34 | 5 | 161.17 | 46.47 | 21.25 | 3 | 28.45 | 20111.25 | 98.78 | 197.75 | 29.6 | 25.4 | 1272.89 | 0.86 | 0.89 | 2.95 | 0.07 | 1 | 10 | 383.4362 | 524.6343 | 474.564 | 383436.2057 | 524634.3327 | 2.1713e-05 | 34 | 474563.9683
82 | 65 | CONCLUIDO | 7.8242 | 12.78 | 10.46 | 125.57 | 2.36 | 5 | 161.52 | 46.47 | 21.5 | 2 | 28.56 | 20155.21 | 97.99 | 197.75 | 29.61 | 25.4 | 1276.79 | 0.86 | 0.89 | 2.95 | 0.07 | 1 | 10 | 382.8969 | 523.8965 | 473.8965 | 382896.9273 | 523896.4682 | 2.171e-05 | 34 | 473896.5246
83 | 65 | CONCLUIDO | 7.8249 | 12.78 | 10.46 | 125.56 | 2.38 | 5 | 161.88 | 46.47 | 21.75 | 2 | 28.66 | 20199.21 | 97.54 | 197.75 | 29.59 | 25.4 | 1263.7 | 0.86 | 0.89 | 2.95 | 0.07 | 1 | 10 | 382.5769 | 523.4586 | 473.5004 | 382576.8834 | 523458.57 | 2.1712e-05 | 34 | 473500.4188
84 | 65 | CONCLUIDO | 7.822 | 12.78 | 10.47 | 125.62 | 2.4 | 5 | 162.24 | 46.47 | 22 | 2 | 28.77 | 20243.25 | 97.46 | 197.77 | 29.73 | 25.4 | 1336.17 | 0.85 | 0.89 | 2.95 | 0.08 | 1 | 10 | 382.561 | 523.4369 | 473.4808 | 382561.0141 | 523436.8569 | 2.1704e-05 | 34 | 473480.7779
85 | 65 | CONCLUIDO | 7.8229 | 12.78 | 10.47 | 125.6 | 2.42 | 5 | 162.59 | 46.47 | 22.25 | 2 | 28.88 | 20287.32 | 97.16 | 197.75 | 29.73 | 25.4 | 1335.81 | 0.85 | 0.89 | 2.95 | 0.08 | 1 | 10 | 382.3432 | 523.1389 | 473.2113 | 382343.2492 | 523138.9014 | 2.1707e-05 | 34 | 473211.2588
86 | 65 | CONCLUIDO | 7.8208 | 12.79 | 10.47 | 125.64 | 2.45 | 5 | 162.95 | 46.47 | 22.5 | 1 | 28.98 | 20331.43 | 97.04 | 197.76 | 29.79 | 25.4 | 1367.51 | 0.85 | 0.89 | 2.95 | 0.08 | 1 | 10 | 382.2809 | 523.0535 | 473.134 | 382280.8634 | 523053.5424 | 2.1701e-05 | 34 | 473134.0464
87 | 65 | CONCLUIDO | 7.8223 | 12.78 | 10.47 | 125.61 | 2.47 | 5 | 163.31 | 46.47 | 22.75 | 1 | 29.09 | 20375.57 | 96.92 | 197.78 | 29.73 | 25.4 | 1337.06 | 0.85 | 0.89 | 2.95 | 0.08 | 1 | 10 | 382.1823 | 522.9187 | 473.0121 | 382182.3131 | 522918.7015 | 2.1705e-05 | 34 | 473012.0745
88 | 65 | CONCLUIDO | 7.8223 | 12.78 | 10.47 | 125.61 | 2.49 | 5 | 163.67 | 46.47 | 23 | 1 | 29.2 | 20419.76 | 96.83 | 197.76 | 29.7 | 25.4 | 1320.77 | 0.86 | 0.89 | 2.95 | 0.08 | 1 | 10 | 382.1197 | 522.833 | 472.9346 | 382119.7003 | 522833.0318 | 2.1705e-05 | 34 | 472934.5811
89 | 65 | CONCLUIDO | 7.8225 | 12.78 | 10.47 | 125.61 | 2.51 | 5 | 164.03 | 46.47 | 23.25 | 0 | 29.31 | 20463.98 | 96.73 | 197.76 | 29.68 | 25.4 | 1313.49 | 0.86 | 0.89 | 2.95 | 0.08 | 1 | 10 | 382.0481 | 522.7351 | 472.846 | 382048.1275 | 522735.1029 | 2.1706e-05 | 34 | 472845.9983

## RESULTADOS_24
Unnamed: 0 | Volume de calda [L] | STATUS | Capacidade operacional [ha/h] | Tempo de missao [h] | Tempo util [h] | Tempo por voo [min] | Autonomia Projetada [h] | N° Voos | MTOW [kg] | Massa Estrutura [kg] | Combustível [kg] | Abastecimentos | Massa gerador | Potência gerador [W] | Combustível consumido [L] | Calda cons [L] | Distância percorrida [km] | Distância Pulverizando [km] | RTL ACUMULADO[m] | EOC [km/km] | EOC [h/h] | Tempo de manobra [h] | Tempo rtl_rtw [h] | V pulv [m/s] | V desloc [m/s] | Preço Total por ha Simples [R$/ha] | Preço Total por ha Presumido [R$/ha] | Preço Total por ha Real [R$/ha] | Preço Total Simples [R$] | Preço Total Presumido [R$] | Prod CAPEX [ha/h/R$] | Dias Trabalhados | Preço Total Real [R$]
0 | 130 | CONCLUIDO | 4.0406 | 24.75 | 13.83 | 5 | 0.07 | 166 | 252.85 | 59.19 | 1 | 164 | 62.65 | 31418.63 | 229.65 | 198.24 | 134.21 | 25.4 | 52769.23 | 0.19 | 0.67 | 3.22 | 3.43 | 1 | 10 | 932.1957 | 1275.4713 | 1153.7421 | 932195.689 | 1275471.2673 | 8.4769e-06 | 65 | 1153742.0797
1 | 130 | CONCLUIDO | 4.5905 | 21.78 | 12.92 | 6.25 | 0.09 | 124 | 253.3 | 59.19 | 1.25 | 122 | 62.86 | 31474.5 | 214.51 | 198.22 | 106.24 | 25.4 | 38998.18 | 0.24 | 0.72 | 3.13 | 2.51 | 1 | 10 | 798.5984 | 1092.6776 | 988.394 | 798598.4166 | 1092677.5853 | 9.6305e-06 | 57 | 988393.9701
2 | 130 | CONCLUIDO | 4.9722 | 20.11 | 12.42 | 7.45 | 0.11 | 100 | 253.75 | 59.19 | 1.5 | 98 | 63.06 | 31530.44 | 206.23 | 198.03 | 90.68 | 25.4 | 31336.18 | 0.28 | 0.75 | 3.1 | 2.02 | 1 | 10 | 730.5791 | 999.6105 | 904.2091 | 730579.0956 | 999610.5494 | 1.0431e-05 | 53 | 904209.1216
3 | 130 | CONCLUIDO | 5.2855 | 18.92 | 12.06 | 8.72 | 0.12 | 83 | 254.21 | 59.19 | 1.75 | 81 | 63.26 | 31586.46 | 200.22 | 198.01 | 79.05 | 25.4 | 25608.47 | 0.32 | 0.77 | 3.07 | 1.66 | 1 | 10 | 681.6677 | 932.6878 | 843.6734 | 681667.7119 | 932687.8364 | 1.1089e-05 | 50 | 843673.4183
4 | 130 | CONCLUIDO | 5.503 | 18.17 | 11.85 | 9.87 | 0.14 | 72 | 254.66 | 59.19 | 2 | 70 | 63.47 | 31642.55 | 196.71 | 197.84 | 72.44 | 25.4 | 22357.66 | 0.35 | 0.79 | 3.06 | 1.45 | 1 | 10 | 650.6583 | 890.2593 | 805.2942 | 650658.2618 | 890259.3388 | 1.1545e-05 | 48 | 805294.237
5 | 130 | CONCLUIDO | 5.7066 | 17.52 | 11.64 | 11.08 | 0.16 | 63 | 255.12 | 59.19 | 2.25 | 61 | 63.67 | 31698.72 | 193.21 | 197.9 | 66.32 | 25.4 | 19343.42 | 0.38 | 0.8 | 3.04 | 1.25 | 1 | 10 | 621.1501 | 849.885 | 768.7732 | 621150.1479 | 849885.0356 | 1.1972e-05 | 46 | 768773.2006
6 | 130 | CONCLUIDO | 5.865 | 17.05 | 11.51 | 12.33 | 0.17 | 56 | 255.57 | 59.19 | 2.5 | 54 | 63.88 | 31754.97 | 191.02 | 197.95 | 61.77 | 25.4 | 17099.43 | 0.41 | 0.81 | 3.04 | 1.11 | 1 | 10 | 604.3038 | 826.8352 | 747.9232 | 604303.8429 | 826835.1778 | 1.2304e-05 | 45 | 747923.1889
7 | 130 | CONCLUIDO | 5.9902 | 16.69 | 11.4 | 13.41 | 0.19 | 51 | 256.03 | 59.19 | 2.75 | 49 | 64.09 | 31811.29 | 189.07 | 197.9 | 58.71 | 25.4 | 15595.96 | 0.43 | 0.82 | 3.02 | 1 | 1 | 10 | 589.1848 | 806.1486 | 729.2109 | 589184.7713 | 806148.5971 | 1.2567e-05 | 44 | 729210.9065
8 | 130 | CONCLUIDO | 6.1153 | 16.35 | 11.3 | 14.74 | 0.21 | 46 | 256.49 | 59.19 | 3 | 44 | 64.29 | 31867.69 | 187.47 | 197.77 | 55.68 | 25.4 | 14106.2 | 0.46 | 0.82 | 3.01 | 0.91 | 1 | 10 | 574.6488 | 786.2599 | 711.2203 | 574648.8165 | 786259.8624 | 1.2829e-05 | 43 | 711220.3247
9 | 130 | CONCLUIDO | 6.2175 | 16.08 | 11.23 | 16.04 | 0.23 | 42 | 256.95 | 59.19 | 3.25 | 40 | 64.5 | 31924.29 | 186.19 | 197.86 | 53.39 | 25.4 | 12982.67 | 0.48 | 0.83 | 3 | 0.83 | 1 | 10 | 561.3369 | 768.0459 | 694.7447 | 561336.9021 | 768045.9139 | 1.3044e-05 | 42 | 694744.6899
10 | 130 | CONCLUIDO | 6.2994 | 15.87 | 11.16 | 17.17 | 0.24 | 39 | 257.41 | 59.19 | 3.5 | 37 | 64.71 | 31980.84 | 185.17 | 197.88 | 51.3 | 25.4 | 11950.45 | 0.5 | 0.83 | 3 | 0.77 | 1 | 10 | 557.9594 | 763.4247 | 690.5645 | 557959.4304 | 763424.7081 | 1.3216e-05 | 42 | 690564.5254
11 | 130 | CONCLUIDO | 6.3519 | 15.74 | 11.13 | 18.05 | 0.26 | 37 | 257.86 | 59.19 | 3.75 | 35 | 64.92 | 32037.48 | 184.61 | 197.94 | 50.01 | 25.4 | 11314.8 | 0.51 | 0.84 | 3.01 | 0.74 | 1 | 10 | 546.9512 | 748.3627 | 676.94 | 546951.1627 | 748362.7106 | 1.3326e-05 | 41 | 676940.0239
12 | 130 | CONCLUIDO | 6.4445 | 15.52 | 11.05 | 19.5 | 0.28 | 34 | 258.32 | 59.19 | 4 | 32 | 65.13 | 32094.19 | 183.22 | 197.82 | 47.76 | 25.4 | 10204.05 | 0.53 | 0.84 | 3 | 0.66 | 1 | 10 | 543.0945 | 743.0859 | 672.1668 | 543094.514 | 743085.8737 | 1.352e-05 | 41 | 672166.8009
13 | 130 | CONCLUIDO | 6.4963 | 15.39 | 11.02 | 20.67 | 0.29 | 32 | 258.78 | 59.19 | 4.25 | 30 | 65.34 | 32150.98 | 182.73 | 197.83 | 47.04 | 25.4 | 9855.01 | 0.54 | 0.84 | 2.99 | 0.63 | 1 | 10 | 541.2507 | 740.5632 | 669.8848 | 541250.7488 | 740563.1528 | 1.3629e-05 | 41 | 669884.8449
14 | 130 | CONCLUIDO | 6.558 | 15.25 | 10.98 | 21.95 | 0.31 | 30 | 259.25 | 59.19 | 4.5 | 28 | 65.55 | 32207.85 | 181.95 | 197.82 | 45.46 | 25.4 | 9075.35 | 0.56 | 0.85 | 2.99 | 0.58 | 1 | 10 | 529.9276 | 725.0703 | 655.8706 | 529927.59 | 725070.3074 | 1.3758e-05 | 40 | 655870.6149
15 | 130 | CONCLUIDO | 6.5829 | 15.19 | 10.97 | 22.69 | 0.33 | 29 | 259.71 | 59.19 | 4.75 | 27 | 65.76 | 32264.79 | 181.79 | 197.81 | 45.14 | 25.4 | 8921.89 | 0.56 | 0.85 | 2.99 | 0.58 | 1 | 10 | 529.1385 | 723.9907 | 654.894 | 529138.5183 | 723990.6647 | 1.381e-05 | 40 | 654894.0118
16 | 130 | CONCLUIDO | 6.6484 | 15.04 | 10.92 | 24.26 | 0.34 | 27 | 260.17 | 59.19 | 5 | 25 | 65.98 | 32321.82 | 180.87 | 197.79 | 43.63 | 25.4 | 8174.43 | 0.58 | 0.85 | 2.99 | 0.53 | 1 | 10 | 526.6436 | 720.577 | 651.8062 | 526643.6302 | 720577.0487 | 1.3948e-05 | 40 | 651806.1866
17 | 130 | CONCLUIDO | 6.6806 | 14.97 | 10.89 | 25.14 | 0.36 | 26 | 260.63 | 59.19 | 5.25 | 24 | 66.19 | 32378.93 | 180.39 | 197.76 | 42.92 | 25.4 | 7827.3 | 0.59 | 0.85 | 2.98 | 0.5 | 1 | 10 | 516.4086 | 706.5731 | 639.1387 | 516408.6474 | 706573.0937 | 1.4015e-05 | 39 | 639138.7493
18 | 130 | CONCLUIDO | 6.7122 | 14.9 | 10.87 | 26.09 | 0.37 | 25 | 261.1 | 59.19 | 5.5 | 23 | 66.4 | 32436.11 | 180.09 | 197.77 | 42.42 | 25.4 | 7581.67 | 0.6 | 0.86 | 2.98 | 0.48 | 1 | 10 | 515.3574 | 705.1347 | 637.8376 | 515357.3581 | 705134.6734 | 1.4082e-05 | 39 | 637837.6098
19 | 130 | CONCLUIDO | 6.7409 | 14.83 | 10.86 | 27.14 | 0.39 | 24 | 261.56 | 59.19 | 5.75 | 22 | 66.62 | 32493.38 | 179.8 | 197.83 | 42.09 | 25.4 | 7420.41 | 0.6 | 0.86 | 2.97 | 0.47 | 1 | 10 | 514.4102 | 703.8387 | 636.6653 | 514410.1543 | 703838.6672 | 1.4142e-05 | 39 | 636665.2927
20 | 130 | CONCLUIDO | 6.7696 | 14.77 | 10.84 | 28.28 | 0.41 | 23 | 262.03 | 59.19 | 6 | 21 | 66.83 | 32550.72 | 179.51 | 197.88 | 41.27 | 25.4 | 7016.99 | 0.62 | 0.86 | 2.98 | 0.45 | 1 | 10 | 513.4549 | 702.5316 | 635.483 | 513454.8603 | 702531.5919 | 1.4202e-05 | 39 | 635482.9628
21 | 130 | CONCLUIDO | 6.8074 | 14.69 | 10.81 | 29.48 | 0.42 | 22 | 262.49 | 59.19 | 6.25 | 20 | 67.05 | 32608.15 | 178.94 | 197.78 | 40.28 | 25.4 | 6525.2 | 0.63 | 0.86 | 2.98 | 0.42 | 1 | 10 | 512.0528 | 700.6132 | 633.7476 | 512052.7644 | 700613.1824 | 1.4281e-05 | 39 | 633747.6436
22 | 130 | CONCLUIDO | 6.8351 | 14.63 | 10.8 | 30.85 | 0.44 | 21 | 262.96 | 59.19 | 6.5 | 19 | 67.26 | 32665.66 | 178.74 | 197.82 | 40.01 | 25.4 | 6394.3 | 0.63 | 0.86 | 2.98 | 0.41 | 1 | 10 | 511.2276 | 699.4842 | 632.7264 | 511227.6104 | 699484.1703 | 1.4339e-05 | 39 | 632726.3828
23 | 130 | CONCLUIDO | 6.8725 | 14.55 | 10.77 | 32.3 | 0.46 | 20 | 263.42 | 59.19 | 6.75 | 18 | 67.48 | 32723.25 | 178.12 | 197.82 | 39.02 | 25.4 | 5903.85 | 0.65 | 0.86 | 2.97 | 0.38 | 1 | 10 | 500.8258 | 685.2519 | 619.8524 | 500825.754 | 685251.8914 | 1.4418e-05 | 38 | 619852.4127
24 | 130 | CONCLUIDO | 6.8721 | 14.55 | 10.77 | 32.31 | 0.47 | 20 | 263.89 | 59.19 | 7 | 18 | 67.7 | 32780.92 | 178.1 | 197.76 | 39.03 | 25.4 | 5911.72 | 0.65 | 0.86 | 2.97 | 0.38 | 1 | 10 | 500.8191 | 685.2428 | 619.8442 | 500819.1213 | 685242.8163 | 1.4417e-05 | 38 | 619844.2036
25 | 130 | CONCLUIDO | 6.901 | 14.49 | 10.76 | 33.97 | 0.49 | 19 | 264.36 | 59.19 | 7.25 | 17 | 67.92 | 32838.68 | 178.03 | 197.85 | 38.73 | 25.4 | 5766.82 | 0.66 | 0.87 | 2.97 | 0.37 | 1 | 10 | 500.0858 | 684.2395 | 618.9367 | 500085.8489 | 684239.5207 | 1.4478e-05 | 38 | 618936.6612
26 | 130 | CONCLUIDO | 6.9395 | 14.41 | 10.73 | 35.75 | 0.5 | 18 | 264.83 | 59.19 | 7.5 | 16 | 68.14 | 32896.51 | 177.3 | 197.78 | 37.81 | 25.4 | 5310.07 | 0.67 | 0.87 | 2.97 | 0.33 | 1 | 10 | 498.5929 | 682.1968 | 617.0889 | 498592.9189 | 682196.828 | 1.4559e-05 | 38 | 617088.9202
27 | 130 | CONCLUIDO | 6.9431 | 14.4 | 10.72 | 35.73 | 0.52 | 18 | 265.3 | 59.19 | 7.75 | 16 | 68.36 | 32954.43 | 177.3 | 197.8 | 37.57 | 25.4 | 5189.19 | 0.68 | 0.87 | 2.97 | 0.33 | 1 | 10 | 498.4964 | 682.0647 | 616.9694 | 498496.359 | 682064.7105 | 1.4566e-05 | 38 | 616969.4118
28 | 130 | CONCLUIDO | 6.9728 | 14.34 | 10.71 | 37.78 | 0.54 | 17 | 265.77 | 59.19 | 8 | 15 | 68.58 | 33012.44 | 176.85 | 197.77 | 37.14 | 25.4 | 4980.04 | 0.68 | 0.87 | 2.97 | 0.31 | 1 | 10 | 497.4658 | 680.6547 | 615.6939 | 497465.8143 | 680654.6738 | 1.4628e-05 | 38 | 615693.947
29 | 130 | CONCLUIDO | 6.9615 | 14.36 | 10.73 | 37.87 | 0.55 | 17 | 266.24 | 59.19 | 8.25 | 15 | 68.8 | 33070.52 | 177.31 | 197.78 | 37.86 | 25.4 | 5343.3 | 0.67 | 0.87 | 2.97 | 0.34 | 1 | 10 | 498.108 | 681.5334 | 616.4888 | 498108.0121 | 681533.3571 | 1.4605e-05 | 38 | 616488.77
30 | 130 | CONCLUIDO | 7.0085 | 14.27 | 10.68 | 40.05 | 0.57 | 16 | 266.71 | 59.19 | 8.5 | 14 | 69.02 | 33128.7 | 176.51 | 197.81 | 36.47 | 25.4 | 4649.72 | 0.7 | 0.87 | 2.96 | 0.29 | 1 | 10 | 496.3666 | 679.1507 | 614.3335 | 496366.6418 | 679150.7374 | 1.4703e-05 | 38 | 614333.5442
31 | 130 | CONCLUIDO | 7.0031 | 14.28 | 10.69 | 40.1 | 0.58 | 16 | 267.18 | 59.19 | 8.75 | 14 | 69.24 | 33186.95 | 176.72 | 197.79 | 36.77 | 25.4 | 4803.25 | 0.69 | 0.87 | 2.96 | 0.3 | 1 | 10 | 496.6639 | 679.5575 | 614.7015 | 496663.9185 | 679557.4846 | 1.4692e-05 | 38 | 614701.472
32 | 130 | CONCLUIDO | 7.0396 | 14.21 | 10.67 | 42.67 | 0.6 | 15 | 267.66 | 59.19 | 9 | 13 | 69.46 | 33245.29 | 176.23 | 197.79 | 35.93 | 25.4 | 4387.48 | 0.71 | 0.87 | 2.96 | 0.28 | 1 | 10 | 495.4557 | 677.9044 | 613.2061 | 495455.7152 | 677904.3674 | 1.4769e-05 | 38 | 613206.1261
33 | 130 | CONCLUIDO | 7.0359 | 14.21 | 10.67 | 42.7 | 0.61 | 15 | 268.13 | 59.19 | 9.25 | 13 | 69.69 | 33303.72 | 176.41 | 197.75 | 36.24 | 25.4 | 4541.7 | 0.7 | 0.87 | 2.96 | 0.28 | 1 | 10 | 495.6753 | 678.2048 | 613.4779 | 495675.2784 | 678204.7836 | 1.4761e-05 | 38 | 613477.8709
34 | 130 | CONCLUIDO | 7.0367 | 14.21 | 10.67 | 42.69 | 0.63 | 15 | 268.61 | 59.19 | 9.5 | 13 | 69.91 | 33362.23 | 176.25 | 197.83 | 36.11 | 25.4 | 4474.26 | 0.7 | 0.87 | 2.96 | 0.28 | 1 | 10 | 495.5341 | 678.0117 | 613.3032 | 495534.1455 | 678011.6793 | 1.4762e-05 | 38 | 613303.1962
35 | 130 | CONCLUIDO | 7.0753 | 14.13 | 10.64 | 45.62 | 0.64 | 14 | 269.08 | 59.19 | 9.75 | 12 | 70.14 | 33420.83 | 175.76 | 197.81 | 35.26 | 25.4 | 4055.46 | 0.72 | 0.87 | 2.96 | 0.25 | 1 | 10 | 485.2821 | 663.9844 | 600.6146 | 485282.087 | 663984.3605 | 1.4843e-05 | 37 | 600614.6251
36 | 130 | CONCLUIDO | 7.0737 | 14.14 | 10.65 | 45.63 | 0.66 | 14 | 269.56 | 59.19 | 10 | 12 | 70.36 | 33479.51 | 175.87 | 197.78 | 35.33 | 25.4 | 4089.18 | 0.72 | 0.87 | 2.96 | 0.26 | 1 | 10 | 485.4164 | 664.1682 | 600.7809 | 485416.4308 | 664168.1757 | 1.484e-05 | 37 | 600780.8971
37 | 130 | CONCLUIDO | 7.0741 | 14.14 | 10.65 | 45.63 | 0.68 | 14 | 270.03 | 59.19 | 10.25 | 12 | 70.59 | 33538.28 | 175.71 | 197.8 | 35.36 | 25.4 | 4106.07 | 0.72 | 0.87 | 2.96 | 0.26 | 1 | 10 | 485.2848 | 663.988 | 600.6179 | 485284.7665 | 663988.0268 | 1.4841e-05 | 37 | 600617.9414
38 | 130 | CONCLUIDO | 7.1031 | 14.08 | 10.64 | 49.1 | 0.69 | 13 | 270.51 | 59.19 | 10.5 | 11 | 70.82 | 33597.14 | 175.48 | 197.75 | 35.18 | 25.4 | 4019.9 | 0.72 | 0.87 | 2.96 | 0.25 | 1 | 10 | 484.4742 | 662.879 | 599.6148 | 484474.2474 | 662879.0388 | 1.4902e-05 | 37 | 599614.7937
39 | 130 | CONCLUIDO | 7.1019 | 14.08 | 10.64 | 49.11 | 0.71 | 13 | 270.99 | 59.19 | 10.75 | 11 | 71.04 | 33656.08 | 175.78 | 197.75 | 35.11 | 25.4 | 3987.14 | 0.72 | 0.87 | 2.96 | 0.25 | 1 | 10 | 484.7296 | 663.2284 | 599.9308 | 484729.6066 | 663228.4326 | 1.4899e-05 | 37 | 599930.8418
40 | 130 | CONCLUIDO | 7.1117 | 14.06 | 10.62 | 49.02 | 0.72 | 13 | 271.47 | 59.19 | 11 | 11 | 71.27 | 33715.11 | 175.4 | 197.77 | 34.56 | 25.4 | 3709.97 | 0.73 | 0.88 | 2.96 | 0.23 | 1 | 10 | 484.2 | 662.5038 | 599.2754 | 484199.9921 | 662503.7906 | 1.492e-05 | 37 | 599275.3587
41 | 130 | CONCLUIDO | 7.1051 | 14.07 | 10.63 | 49.08 | 0.74 | 13 | 271.95 | 59.19 | 11.25 | 11 | 71.5 | 33774.23 | 175.45 | 197.76 | 34.93 | 25.4 | 3896.17 | 0.73 | 0.88 | 2.96 | 0.24 | 1 | 10 | 484.3935 | 662.7685 | 599.5148 | 484393.464 | 662768.5074 | 1.4906e-05 | 37 | 599514.8112
42 | 130 | CONCLUIDO | 7.1423 | 14 | 10.61 | 53.05 | 0.75 | 12 | 272.43 | 59.19 | 11.5 | 10 | 71.73 | 33833.57 | 174.98 | 197.76 | 34.25 | 25.4 | 3561.36 | 0.74 | 0.88 | 2.96 | 0.22 | 1 | 10 | 483.2198 | 661.1627 | 598.0623 | 483219.8405 | 661162.704 | 1.4984e-05 | 37 | 598062.2634
43 | 130 | CONCLUIDO | 7.143 | 14 | 10.61 | 53.04 | 0.77 | 12 | 272.91 | 59.19 | 11.75 | 10 | 71.96 | 33892.87 | 174.98 | 197.82 | 34.26 | 25.4 | 3568.08 | 0.74 | 0.88 | 2.96 | 0.22 | 1 | 10 | 483.2052 | 661.1427 | 598.0441 | 483205.1863 | 661142.6535 | 1.4985e-05 | 37 | 598044.1265
44 | 130 | CONCLUIDO | 7.1413 | 14 | 10.61 | 53.06 | 0.78 | 12 | 273.39 | 59.19 | 12 | 10 | 72.2 | 33952.26 | 175.07 | 197.79 | 34.24 | 25.4 | 3555.23 | 0.74 | 0.88 | 2.96 | 0.22 | 1 | 10 | 483.3094 | 661.2852 | 598.1731 | 483309.3637 | 661285.1935 | 1.4982e-05 | 37 | 598173.0627
45 | 130 | CONCLUIDO | 7.1407 | 14 | 10.61 | 53.06 | 0.8 | 12 | 273.87 | 59.19 | 12.25 | 10 | 72.43 | 34011.74 | 174.89 | 197.77 | 34.32 | 25.4 | 3596.39 | 0.74 | 0.88 | 2.96 | 0.22 | 1 | 10 | 483.1848 | 661.1147 | 598.0188 | 483184.7572 | 661114.7014 | 1.4981e-05 | 37 | 598018.8422
46 | 130 | CONCLUIDO | 7.1755 | 13.94 | 10.59 | 57.78 | 0.81 | 11 | 274.35 | 59.19 | 12.5 | 9 | 72.66 | 34071.31 | 174.39 | 197.78 | 33.77 | 25.4 | 3327.85 | 0.75 | 0.88 | 2.96 | 0.2 | 1 | 10 | 482.0501 | 659.5622 | 596.6145 | 482050.0816 | 659562.1882 | 1.5054e-05 | 37 | 596614.4986
47 | 130 | CONCLUIDO | 7.1802 | 13.93 | 10.58 | 57.73 | 0.83 | 11 | 274.84 | 59.19 | 12.75 | 9 | 72.89 | 34130.98 | 174.4 | 197.76 | 33.4 | 25.4 | 3142.35 | 0.76 | 0.88 | 2.96 | 0.19 | 1 | 10 | 481.9453 | 659.4189 | 596.4849 | 481945.3442 | 659418.8819 | 1.5063e-05 | 37 | 596484.8693
48 | 130 | CONCLUIDO | 7.1796 | 13.93 | 10.59 | 57.74 | 0.84 | 11 | 275.32 | 59.19 | 13 | 9 | 73.13 | 34190.73 | 174.38 | 197.75 | 33.42 | 25.4 | 3152.19 | 0.76 | 0.88 | 2.96 | 0.2 | 1 | 10 | 481.9578 | 659.4359 | 596.5003 | 481957.7757 | 659435.8912 | 1.5062e-05 | 37 | 596500.2553
49 | 130 | CONCLUIDO | 7.1776 | 13.93 | 10.59 | 57.76 | 0.86 | 11 | 275.81 | 59.19 | 13.25 | 9 | 73.36 | 34250.57 | 174.55 | 197.78 | 33.51 | 25.4 | 3195.03 | 0.76 | 0.88 | 2.96 | 0.2 | 1 | 10 | 482.128 | 659.6688 | 596.7109 | 482127.983 | 659668.7764 | 1.5058e-05 | 37 | 596710.9142
50 | 130 | CONCLUIDO | 7.1809 | 13.93 | 10.58 | 57.73 | 0.87 | 11 | 276.29 | 59.19 | 13.5 | 9 | 73.6 | 34310.51 | 174.49 | 197.76 | 33.35 | 25.4 | 3115.51 | 0.76 | 0.88 | 2.96 | 0.19 | 1 | 10 | 481.9991 | 659.4924 | 596.5514 | 481999.097 | 659492.4288 | 1.5065e-05 | 37 | 596551.397
51 | 130 | CONCLUIDO | 7.181 | 13.93 | 10.58 | 57.72 | 0.88 | 11 | 276.78 | 59.19 | 13.75 | 9 | 73.84 | 34370.54 | 174.3 | 197.77 | 33.32 | 25.4 | 3100.12 | 0.76 | 0.88 | 2.96 | 0.19 | 1 | 10 | 481.853 | 659.2926 | 596.3706 | 481853.0444 | 659292.5933 | 1.5065e-05 | 37 | 596370.6335
52 | 130 | CONCLUIDO | 7.2146 | 13.86 | 10.57 | 63.4 | 0.9 | 10 | 277.27 | 59.19 | 14 | 8 | 74.07 | 34430.66 | 174.13 | 197.76 | 32.77 | 25.4 | 2831.32 | 0.78 | 0.88 | 2.96 | 0.18 | 1 | 10 | 481.0196 | 658.1523 | 595.3392 | 481019.6321 | 658152.2818 | 1.5136e-05 | 37 | 595339.1517
53 | 130 | CONCLUIDO | 7.2149 | 13.86 | 10.57 | 63.4 | 0.91 | 10 | 277.76 | 59.19 | 14.25 | 8 | 74.31 | 34490.87 | 174.24 | 197.8 | 32.84 | 25.4 | 2865.5 | 0.77 | 0.88 | 2.96 | 0.18 | 1 | 10 | 481.0965 | 658.2574 | 595.4343 | 481096.4752 | 658257.4218 | 1.5136e-05 | 37 | 595434.2573
54 | 130 | CONCLUIDO | 7.218 | 13.85 | 10.56 | 63.36 | 0.93 | 10 | 278.25 | 59.19 | 14.5 | 8 | 74.55 | 34551.18 | 174.09 | 197.79 | 32.63 | 25.4 | 2759.26 | 0.78 | 0.88 | 2.96 | 0.17 | 1 | 10 | 480.905 | 657.9954 | 595.1972 | 480904.953 | 657995.3727 | 1.5143e-05 | 37 | 595197.2178
55 | 130 | CONCLUIDO | 7.2173 | 13.86 | 10.56 | 63.37 | 0.94 | 10 | 278.74 | 59.19 | 14.75 | 8 | 74.79 | 34611.59 | 174.08 | 197.75 | 32.64 | 25.4 | 2768.24 | 0.78 | 0.88 | 2.96 | 0.17 | 1 | 10 | 480.9117 | 658.0046 | 595.2056 | 480911.6916 | 658004.5928 | 1.5141e-05 | 37 | 595205.558
56 | 130 | CONCLUIDO | 7.2139 | 13.86 | 10.57 | 63.41 | 0.96 | 10 | 279.23 | 59.19 | 15 | 8 | 75.03 | 34672.08 | 174.15 | 197.76 | 32.9 | 25.4 | 2895.49 | 0.77 | 0.88 | 2.96 | 0.18 | 1 | 10 | 481.049 | 658.1925 | 595.3755 | 481049.0162 | 658192.4864 | 1.5134e-05 | 37 | 595375.5192
57 | 130 | CONCLUIDO | 7.2188 | 13.85 | 10.56 | 63.35 | 0.97 | 10 | 279.72 | 59.19 | 15.25 | 8 | 75.27 | 34732.68 | 173.82 | 197.75 | 32.7 | 25.4 | 2794.79 | 0.78 | 0.88 | 2.95 | 0.17 | 1 | 10 | 480.6851 | 657.6946 | 594.9251 | 480685.0957 | 657694.5543 | 1.5144e-05 | 37 | 594925.1091
58 | 130 | CONCLUIDO | 7.2516 | 13.79 | 10.54 | 70.3 | 0.98 | 9 | 280.21 | 59.19 | 15.5 | 7 | 75.52 | 34793.36 | 173.19 | 197.79 | 32.12 | 25.4 | 2511.8 | 0.79 | 0.88 | 2.95 | 0.15 | 1 | 10 | 470.5223 | 643.7894 | 582.347 | 470522.3216 | 643789.3984 | 1.5213e-05 | 36 | 582347.0418
59 | 130 | CONCLUIDO | 7.2449 | 13.8 | 10.56 | 70.39 | 1 | 9 | 280.7 | 59.19 | 15.75 | 7 | 75.76 | 34854.15 | 173.66 | 197.75 | 32.39 | 25.4 | 2646.64 | 0.78 | 0.88 | 2.96 | 0.17 | 1 | 10 | 471.0404 | 644.4982 | 582.9882 | 471040.3513 | 644498.1895 | 1.5199e-05 | 36 | 582988.1869
60 | 130 | CONCLUIDO | 7.2474 | 13.8 | 10.55 | 70.35 | 1.01 | 9 | 281.2 | 59.19 | 16 | 7 | 76 | 34915.03 | 173.7 | 197.77 | 32.62 | 25.4 | 2762.45 | 0.78 | 0.88 | 2.95 | 0.16 | 1 | 10 | 471.0048 | 644.4496 | 582.9442 | 471004.8441 | 644449.607 | 1.5204e-05 | 36 | 582944.241
61 | 130 | CONCLUIDO | 7.2477 | 13.8 | 10.55 | 70.35 | 1.03 | 9 | 281.69 | 59.19 | 16.25 | 7 | 76.25 | 34976 | 173.71 | 197.77 | 32.38 | 25.4 | 2640.35 | 0.78 | 0.88 | 2.96 | 0.16 | 1 | 10 | 471.0063 | 644.4516 | 582.946 | 471006.2963 | 644451.5939 | 1.5205e-05 | 36 | 582946.0383
62 | 130 | CONCLUIDO | 7.2481 | 13.8 | 10.55 | 70.34 | 1.04 | 9 | 282.19 | 59.19 | 16.5 | 7 | 76.49 | 35037.08 | 173.82 | 197.77 | 32.4 | 25.4 | 2652.71 | 0.78 | 0.88 | 2.95 | 0.16 | 1 | 10 | 471.0808 | 644.5535 | 583.0383 | 471080.8108 | 644553.5479 | 1.5206e-05 | 36 | 583038.262
63 | 130 | CONCLUIDO | 7.2524 | 13.79 | 10.54 | 70.29 | 1.06 | 9 | 282.68 | 59.19 | 16.75 | 7 | 76.74 | 35098.25 | 173.59 | 197.75 | 32.18 | 25.4 | 2540.23 | 0.79 | 0.88 | 2.95 | 0.15 | 1 | 10 | 470.8064 | 644.1781 | 582.6986 | 470806.3817 | 644178.0619 | 1.5215e-05 | 36 | 582698.6118
64 | 130 | CONCLUIDO | 7.2486 | 13.8 | 10.55 | 70.34 | 1.07 | 9 | 283.18 | 59.19 | 17 | 7 | 76.98 | 35159.52 | 173.65 | 197.77 | 32.47 | 25.4 | 2684.88 | 0.78 | 0.88 | 2.95 | 0.16 | 1 | 10 | 470.9431 | 644.3651 | 582.8678 | 470943.0837 | 644365.1036 | 1.5207e-05 | 36 | 582867.8025
65 | 130 | CONCLUIDO | 7.2502 | 13.79 | 10.55 | 70.32 | 1.08 | 9 | 283.68 | 59.19 | 17.25 | 7 | 77.23 | 35220.89 | 173.54 | 197.77 | 32.43 | 25.4 | 2664.97 | 0.78 | 0.88 | 2.95 | 0.16 | 1 | 10 | 470.8282 | 644.208 | 582.7257 | 470828.2425 | 644207.9729 | 1.521e-05 | 36 | 582725.6681
66 | 130 | CONCLUIDO | 7.2493 | 13.79 | 10.55 | 70.33 | 1.1 | 9 | 284.17 | 59.19 | 17.5 | 7 | 77.48 | 35282.36 | 173.51 | 197.78 | 32.35 | 25.4 | 2626.82 | 0.79 | 0.88 | 2.95 | 0.16 | 1 | 10 | 470.8239 | 644.202 | 582.7203 | 470823.865 | 644201.9834 | 1.5208e-05 | 36 | 582720.2503
67 | 130 | CONCLUIDO | 7.286 | 13.72 | 10.53 | 78.97 | 1.11 | 8 | 284.67 | 59.19 | 17.75 | 6 | 77.73 | 35343.92 | 173.01 | 197.75 | 31.7 | 25.4 | 2303.71 | 0.8 | 0.88 | 2.95 | 0.14 | 1 | 10 | 469.6844 | 642.6429 | 581.3099 | 469684.3664 | 642642.8712 | 1.5285e-05 | 36 | 581309.9375
68 | 130 | CONCLUIDO | 7.2914 | 13.71 | 10.52 | 78.89 | 1.12 | 8 | 285.17 | 59.19 | 18 | 6 | 77.98 | 35405.59 | 172.95 | 197.78 | 31.4 | 25.4 | 2155.96 | 0.81 | 0.88 | 2.95 | 0.13 | 1 | 10 | 469.5172 | 642.4142 | 581.1031 | 469517.2344 | 642414.1937 | 1.5297e-05 | 36 | 581103.0847
69 | 130 | CONCLUIDO | 7.2898 | 13.72 | 10.52 | 78.91 | 1.14 | 8 | 285.67 | 59.19 | 18.25 | 6 | 78.23 | 35467.36 | 173.07 | 197.75 | 31.45 | 25.4 | 2178.63 | 0.81 | 0.88 | 2.95 | 0.13 | 1 | 10 | 469.6386 | 642.5803 | 581.2533 | 469638.6039 | 642580.2569 | 1.5293e-05 | 36 | 581253.299
70 | 130 | CONCLUIDO | 7.2883 | 13.72 | 10.52 | 78.93 | 1.15 | 8 | 286.18 | 59.19 | 18.5 | 6 | 78.48 | 35529.23 | 173.23 | 197.76 | 31.45 | 25.4 | 2179.98 | 0.81 | 0.88 | 2.95 | 0.13 | 1 | 10 | 469.7879 | 642.7845 | 581.4381 | 469787.9031 | 642784.5346 | 1.529e-05 | 36 | 581438.0808
71 | 130 | CONCLUIDO | 7.2885 | 13.72 | 10.52 | 78.93 | 1.16 | 8 | 286.68 | 59.19 | 18.75 | 6 | 78.74 | 35591.33 | 173.34 | 197.78 | 31.53 | 25.4 | 2223.34 | 0.81 | 0.88 | 2.95 | 0.13 | 1 | 10 | 469.8661 | 642.8915 | 581.5348 | 469866.053 | 642891.4628 | 1.5291e-05 | 36 | 581534.8039
72 | 130 | CONCLUIDO | 7.288 | 13.72 | 10.53 | 78.94 | 1.18 | 8 | 287.18 | 59.19 | 19 | 6 | 78.99 | 35653.4 | 173.38 | 197.76 | 31.58 | 25.4 | 2243.81 | 0.8 | 0.88 | 2.95 | 0.13 | 1 | 10 | 469.9209 | 642.9664 | 581.6026 | 469920.8558 | 642966.4464 | 1.529e-05 | 36 | 581602.6311
73 | 130 | CONCLUIDO | 7.2901 | 13.72 | 10.52 | 78.91 | 1.19 | 8 | 287.69 | 59.19 | 19.25 | 6 | 79.24 | 35715.58 | 173.22 | 197.77 | 31.46 | 25.4 | 2183.74 | 0.81 | 0.88 | 2.95 | 0.13 | 1 | 10 | 469.7446 | 642.7253 | 581.3845 | 469744.6119 | 642725.3017 | 1.5294e-05 | 36 | 581384.501
74 | 130 | CONCLUIDO | 7.2894 | 13.72 | 10.52 | 78.92 | 1.2 | 8 | 288.19 | 59.19 | 19.5 | 6 | 79.5 | 35777.86 | 173.2 | 197.79 | 31.41 | 25.4 | 2158.76 | 0.81 | 0.88 | 2.95 | 0.13 | 1 | 10 | 469.7436 | 642.7239 | 581.3833 | 469743.6104 | 642723.9314 | 1.5293e-05 | 36 | 581383.2615
75 | 130 | CONCLUIDO | 7.2861 | 13.72 | 10.53 | 78.96 | 1.22 | 8 | 288.7 | 59.19 | 19.75 | 6 | 79.75 | 35840.25 | 173.27 | 197.75 | 31.72 | 25.4 | 2317.33 | 0.8 | 0.88 | 2.95 | 0.14 | 1 | 10 | 469.8766 | 642.9059 | 581.5478 | 469876.5693 | 642905.8517 | 1.5286e-05 | 36 | 581547.8195
76 | 130 | CONCLUIDO | 7.2885 | 13.72 | 10.52 | 78.93 | 1.23 | 8 | 289.2 | 59.19 | 20 | 6 | 80.01 | 35902.74 | 173.03 | 197.75 | 31.48 | 25.4 | 2194.24 | 0.81 | 0.88 | 2.95 | 0.13 | 1 | 10 | 469.6346 | 642.5748 | 581.2483 | 469634.5915 | 642574.767 | 1.5291e-05 | 36 | 581248.3331
77 | 130 | CONCLUIDO | 7.2895 | 13.72 | 10.52 | 78.92 | 1.24 | 8 | 289.71 | 59.19 | 20.25 | 6 | 80.27 | 35965.33 | 172.82 | 197.75 | 31.54 | 25.4 | 2223.72 | 0.81 | 0.88 | 2.95 | 0.13 | 1 | 10 | 469.4579 | 642.3331 | 581.0297 | 469457.9324 | 642333.0542 | 1.5293e-05 | 36 | 581029.689
78 | 130 | CONCLUIDO | 7.2823 | 13.73 | 10.54 | 79.02 | 1.26 | 8 | 290.22 | 59.19 | 20.5 | 6 | 80.53 | 36028.03 | 172.84 | 197.81 | 31.88 | 25.4 | 2397.79 | 0.8 | 0.88 | 2.95 | 0.15 | 1 | 10 | 469.646 | 642.5904 | 581.2624 | 469645.9836 | 642590.354 | 1.5278e-05 | 36 | 581262.4325
79 | 130 | CONCLUIDO | 7.3211 | 13.66 | 10.51 | 90.1 | 1.27 | 7 | 290.73 | 59.19 | 20.75 | 5 | 80.79 | 36090.84 | 172.62 | 197.76 | 31.1 | 25.4 | 2013.44 | 0.82 | 0.89 | 2.95 | 0.12 | 1 | 10 | 468.6695 | 641.2543 | 580.0539 | 468669.4971 | 641254.2822 | 1.5359e-05 | 36 | 580053.8735
80 | 130 | CONCLUIDO | 7.3235 | 13.65 | 10.51 | 90.06 | 1.28 | 7 | 291.24 | 59.19 | 21 | 5 | 81.05 | 36153.75 | 172.86 | 197.77 | 30.99 | 25.4 | 1956.42 | 0.82 | 0.89 | 2.95 | 0.12 | 1 | 10 | 468.8007 | 641.4337 | 580.2162 | 468800.6527 | 641433.735 | 1.5364e-05 | 36 | 580216.1996
81 | 130 | CONCLUIDO | 7.3198 | 13.66 | 10.51 | 90.12 | 1.3 | 7 | 291.75 | 59.19 | 21.25 | 5 | 81.31 | 36216.77 | 173.17 | 197.76 | 31.34 | 25.4 | 2131.28 | 0.81 | 0.88 | 2.95 | 0.12 | 1 | 10 | 469.104 | 641.8487 | 580.5916 | 469103.9695 | 641848.7465 | 1.5356e-05 | 36 | 580591.603
82 | 130 | CONCLUIDO | 7.3226 | 13.66 | 10.51 | 90.08 | 1.31 | 7 | 292.26 | 59.19 | 21.5 | 5 | 81.57 | 36279.9 | 173.16 | 197.75 | 31.06 | 25.4 | 1991.32 | 0.82 | 0.89 | 2.95 | 0.12 | 1 | 10 | 469.0413 | 641.763 | 580.5141 | 469041.3169 | 641763.0224 | 1.5362e-05 | 36 | 580514.0602
83 | 130 | CONCLUIDO | 7.326 | 13.65 | 10.5 | 90.02 | 1.32 | 7 | 292.77 | 59.19 | 21.75 | 5 | 81.83 | 36343.13 | 173.05 | 197.75 | 30.86 | 25.4 | 1893.31 | 0.82 | 0.89 | 2.95 | 0.11 | 1 | 10 | 468.8777 | 641.5392 | 580.3116 | 468877.7149 | 641539.175 | 1.5369e-05 | 36 | 580311.5765
84 | 130 | CONCLUIDO | 7.3247 | 13.65 | 10.51 | 90.05 | 1.34 | 7 | 293.29 | 59.19 | 22 | 5 | 82.09 | 36406.47 | 173.13 | 197.77 | 30.95 | 25.4 | 1937.71 | 0.82 | 0.89 | 2.95 | 0.12 | 1 | 10 | 468.9776 | 641.6759 | 580.4353 | 468977.6422 | 641675.8999 | 1.5367e-05 | 36 | 580435.2526
85 | 130 | CONCLUIDO | 7.3212 | 13.66 | 10.51 | 90.1 | 1.35 | 7 | 293.8 | 59.19 | 22.25 | 5 | 82.36 | 36469.92 | 173.34 | 197.77 | 31.2 | 25.4 | 2062 | 0.81 | 0.89 | 2.95 | 0.12 | 1 | 10 | 469.2027 | 641.9839 | 580.7138 | 469202.7174 | 641983.8577 | 1.5359e-05 | 36 | 580713.8193
86 | 130 | CONCLUIDO | 7.318 | 13.66 | 10.52 | 90.15 | 1.36 | 7 | 294.32 | 59.19 | 22.5 | 5 | 82.62 | 36533.49 | 173.45 | 197.77 | 31.3 | 25.4 | 2111.09 | 0.81 | 0.88 | 2.95 | 0.13 | 1 | 10 | 469.3626 | 642.2026 | 580.9117 | 469362.6236 | 642202.6485 | 1.5353e-05 | 36 | 580911.729
87 | 130 | CONCLUIDO | 7.3241 | 13.65 | 10.51 | 90.05 | 1.37 | 7 | 294.83 | 59.19 | 22.75 | 5 | 82.89 | 36597.16 | 173.11 | 197.85 | 30.99 | 25.4 | 1958.5 | 0.82 | 0.89 | 2.95 | 0.12 | 1 | 10 | 468.9746 | 641.6717 | 580.4315 | 468974.6021 | 641671.7403 | 1.5365e-05 | 36 | 580431.49
88 | 130 | CONCLUIDO | 7.3233 | 13.66 | 10.51 | 90.07 | 1.39 | 7 | 295.35 | 59.19 | 23 | 5 | 83.16 | 36660.94 | 173.05 | 197.75 | 31.06 | 25.4 | 1989.05 | 0.82 | 0.89 | 2.95 | 0.12 | 1 | 10 | 468.9458 | 641.6323 | 580.3958 | 468945.7777 | 641632.3015 | 1.5364e-05 | 36 | 580395.8152
89 | 130 | CONCLUIDO | 7.323 | 13.66 | 10.51 | 90.07 | 1.4 | 7 | 295.87 | 59.19 | 23.25 | 5 | 83.43 | 36724.83 | 172.91 | 197.75 | 31.12 | 25.4 | 2022.11 | 0.82 | 0.89 | 2.95 | 0.12 | 1 | 10 | 468.8476 | 641.498 | 580.2744 | 468847.6489 | 641498.0373 | 1.5363e-05 | 36 | 580274.365
90 | 130 | CONCLUIDO | 7.3205 | 13.66 | 10.51 | 90.11 | 1.41 | 7 | 296.39 | 59.19 | 23.5 | 5 | 83.69 | 36788.84 | 172.89 | 197.76 | 31.22 | 25.4 | 2069.78 | 0.81 | 0.89 | 2.95 | 0.12 | 1 | 10 | 468.882 | 641.5451 | 580.3169 | 468882.0122 | 641545.0547 | 1.5358e-05 | 36 | 580316.8951
91 | 130 | CONCLUIDO | 7.3203 | 13.66 | 10.51 | 90.11 | 1.42 | 7 | 296.91 | 59.19 | 23.75 | 5 | 83.96 | 36852.96 | 172.84 | 197.75 | 31.35 | 25.4 | 2138.43 | 0.81 | 0.89 | 2.95 | 0.12 | 1 | 10 | 468.8488 | 641.4996 | 580.2758 | 468848.7814 | 641499.5869 | 1.5357e-05 | 36 | 580275.7667
92 | 130 | CONCLUIDO | 7.3199 | 13.66 | 10.51 | 90.12 | 1.44 | 7 | 297.43 | 59.19 | 24 | 5 | 84.24 | 36917.19 | 172.71 | 197.75 | 31.19 | 25.4 | 2053.95 | 0.81 | 0.88 | 2.95 | 0.12 | 1 | 10 | 468.76 | 641.3781 | 580.1659 | 468760.011 | 641378.1272 | 1.5357e-05 | 36 | 580165.8989
93 | 130 | CONCLUIDO | 7.3212 | 13.66 | 10.51 | 90.1 | 1.45 | 7 | 297.95 | 59.19 | 24.25 | 5 | 84.51 | 36981.53 | 172.49 | 197.77 | 31.23 | 25.4 | 2075.46 | 0.81 | 0.89 | 2.95 | 0.12 | 1 | 10 | 468.5709 | 641.1194 | 579.9318 | 468570.8995 | 641119.3766 | 1.5359e-05 | 36 | 579931.8431
94 | 130 | CONCLUIDO | 7.3248 | 13.65 | 10.51 | 90.04 | 1.46 | 7 | 298.47 | 59.19 | 24.5 | 5 | 84.78 | 37045.99 | 172.17 | 197.75 | 31.06 | 25.4 | 1991.67 | 0.82 | 0.89 | 2.95 | 0.12 | 1 | 10 | 468.2624 | 640.6973 | 579.5501 | 468262.4406 | 640697.3294 | 1.5367e-05 | 36 | 579550.0755
95 | 130 | CONCLUIDO | 7.36 | 13.59 | 10.49 | 104.89 | 1.47 | 6 | 299 | 59.19 | 24.75 | 4 | 85.05 | 37110.57 | 171.95 | 197.75 | 30.48 | 25.4 | 1706.99 | 0.83 | 0.89 | 2.95 | 0.1 | 1 | 10 | 467.3835 | 639.4947 | 578.4622 | 467383.463 | 639494.6736 | 1.5441e-05 | 36 | 578462.1995
96 | 130 | CONCLUIDO | 7.3615 | 13.58 | 10.49 | 104.86 | 1.49 | 6 | 299.52 | 59.19 | 25 | 4 | 85.33 | 37175.38 | 171.94 | 197.77 | 30.23 | 25.4 | 1582.82 | 0.84 | 0.89 | 2.95 | 0.1 | 1 | 10 | 467.347 | 639.4448 | 578.4171 | 467346.9948 | 639444.7762 | 1.5444e-05 | 36 | 578417.0642
97 | 130 | CONCLUIDO | 7.3644 | 13.58 | 10.48 | 104.81 | 1.5 | 6 | 300.05 | 59.19 | 25.25 | 4 | 85.6 | 37240.19 | 172.06 | 197.75 | 30.21 | 25.4 | 1570.86 | 0.84 | 0.89 | 2.95 | 0.09 | 1 | 10 | 467.3647 | 639.469 | 578.4389 | 467364.6734 | 639468.9648 | 1.545e-05 | 36 | 578438.9443
98 | 130 | CONCLUIDO | 7.3596 | 13.59 | 10.49 | 104.89 | 1.51 | 6 | 300.57 | 59.19 | 25.5 | 4 | 85.88 | 37305.12 | 172.31 | 197.75 | 30.38 | 25.4 | 1653.89 | 0.84 | 0.89 | 2.95 | 0.1 | 1 | 10 | 467.6574 | 639.8695 | 578.8013 | 467657.4158 | 639869.5079 | 1.544e-05 | 36 | 578801.2601
99 | 130 | CONCLUIDO | 7.3617 | 13.58 | 10.49 | 104.86 | 1.52 | 6 | 301.1 | 59.19 | 25.75 | 4 | 86.16 | 37370.16 | 172.34 | 197.75 | 30.35 | 25.4 | 1641.09 | 0.84 | 0.89 | 2.95 | 0.1 | 1 | 10 | 467.6388 | 639.844 | 578.7782 | 467638.8095 | 639844.0499 | 1.5444e-05 | 36 | 578778.2318
100 | 130 | CONCLUIDO | 7.3644 | 13.58 | 10.48 | 104.81 | 1.54 | 6 | 301.63 | 59.19 | 26 | 4 | 86.44 | 37435.32 | 172.6 | 197.75 | 30.28 | 25.4 | 1607.54 | 0.84 | 0.89 | 2.95 | 0.09 | 1 | 10 | 467.7637 | 640.0149 | 578.9328 | 467763.709 | 640014.9429 | 1.545e-05 | 36 | 578932.815
101 | 130 | CONCLUIDO | 7.3574 | 13.59 | 10.49 | 104.93 | 1.55 | 6 | 302.16 | 59.19 | 26.25 | 4 | 86.72 | 37500.6 | 172.93 | 197.83 | 30.51 | 25.4 | 1719.72 | 0.83 | 0.89 | 2.95 | 0.1 | 1 | 10 | 468.1588 | 640.5555 | 579.4217 | 468158.7538 | 640555.4606 | 1.5435e-05 | 36 | 579421.7465
102 | 130 | CONCLUIDO | 7.3612 | 13.58 | 10.49 | 104.86 | 1.56 | 6 | 302.69 | 59.19 | 26.5 | 4 | 87 | 37566 | 173.04 | 197.75 | 30.43 | 25.4 | 1681.28 | 0.83 | 0.89 | 2.95 | 0.1 | 1 | 10 | 468.166 | 640.5654 | 579.4307 | 468166.0123 | 640565.3921 | 1.5443e-05 | 36 | 579430.7301
103 | 130 | CONCLUIDO | 7.3617 | 13.58 | 10.49 | 104.86 | 1.57 | 6 | 303.22 | 59.19 | 26.75 | 4 | 87.28 | 37631.52 | 172.95 | 197.76 | 30.3 | 25.4 | 1615.48 | 0.84 | 0.89 | 2.95 | 0.1 | 1 | 10 | 468.0897 | 640.461 | 579.3363 | 468089.7372 | 640461.0291 | 1.5444e-05 | 36 | 579336.3274
104 | 130 | CONCLUIDO | 7.3639 | 13.58 | 10.48 | 104.81 | 1.58 | 6 | 303.75 | 59.19 | 27 | 4 | 87.56 | 37697.16 | 172.87 | 197.77 | 30.15 | 25.4 | 1541.09 | 0.84 | 0.89 | 2.95 | 0.09 | 1 | 10 | 467.973 | 640.3012 | 579.1918 | 467972.9549 | 640301.2424 | 1.5449e-05 | 36 | 579191.7905
105 | 130 | CONCLUIDO | 7.3623 | 13.58 | 10.48 | 104.84 | 1.6 | 6 | 304.29 | 59.19 | 27.25 | 4 | 87.84 | 37762.92 | 173.07 | 197.76 | 30.32 | 25.4 | 1627.48 | 0.84 | 0.89 | 2.95 | 0.09 | 1 | 10 | 468.1519 | 640.5461 | 579.4133 | 468151.9269 | 640546.1197 | 1.5446e-05 | 36 | 579413.2971
106 | 130 | CONCLUIDO | 7.3615 | 13.58 | 10.49 | 104.86 | 1.61 | 6 | 304.82 | 59.19 | 27.5 | 4 | 88.13 | 37828.81 | 173.14 | 197.75 | 30.37 | 25.4 | 1652.14 | 0.84 | 0.89 | 2.95 | 0.1 | 1 | 10 | 468.2341 | 640.6585 | 579.515 | 468234.0899 | 640658.5388 | 1.5444e-05 | 36 | 579514.987
107 | 130 | CONCLUIDO | 7.3627 | 13.58 | 10.48 | 104.84 | 1.62 | 6 | 305.36 | 59.19 | 27.75 | 4 | 88.41 | 37894.82 | 173.09 | 197.78 | 30.27 | 25.4 | 1598.74 | 0.84 | 0.89 | 2.95 | 0.09 | 1 | 10 | 468.1589 | 640.5557 | 579.4219 | 468158.9153 | 640555.6817 | 1.5446e-05 | 36 | 579421.9464
108 | 130 | CONCLUIDO | 7.3596 | 13.59 | 10.49 | 104.89 | 1.63 | 6 | 305.89 | 59.19 | 28 | 4 | 88.7 | 37960.95 | 173.1 | 197.8 | 30.41 | 25.4 | 1673.26 | 0.84 | 0.89 | 2.95 | 0.1 | 1 | 10 | 468.2416 | 640.6688 | 579.5242 | 468241.5708 | 640668.7745 | 1.544e-05 | 36 | 579524.2459
109 | 130 | CONCLUIDO | 7.3617 | 13.58 | 10.49 | 104.86 | 1.64 | 6 | 306.43 | 59.19 | 28.25 | 4 | 88.99 | 38027.2 | 173.07 | 197.77 | 30.43 | 25.4 | 1681.23 | 0.83 | 0.89 | 2.95 | 0.1 | 1 | 10 | 468.1784 | 640.5824 | 579.4461 | 468178.4443 | 640582.4021 | 1.5444e-05 | 36 | 579446.1167
110 | 130 | CONCLUIDO | 7.3621 | 13.58 | 10.48 | 104.85 | 1.65 | 6 | 306.97 | 59.19 | 28.5 | 4 | 89.27 | 38093.58 | 173.04 | 197.75 | 30.35 | 25.4 | 1639.99 | 0.84 | 0.89 | 2.95 | 0.1 | 1 | 10 | 468.1336 | 640.5211 | 579.3907 | 468133.6486 | 640521.1106 | 1.5445e-05 | 36 | 579390.6748
111 | 130 | CONCLUIDO | 7.3615 | 13.58 | 10.49 | 104.86 | 1.67 | 6 | 307.51 | 59.19 | 28.75 | 4 | 89.56 | 38160.09 | 172.94 | 197.75 | 30.4 | 25.4 | 1666.24 | 0.84 | 0.89 | 2.95 | 0.1 | 1 | 10 | 468.0862 | 640.4562 | 579.332 | 468086.2407 | 640456.245 | 1.5444e-05 | 36 | 579331.9999
112 | 130 | CONCLUIDO | 7.3623 | 13.58 | 10.48 | 104.84 | 1.68 | 6 | 308.05 | 59.19 | 29 | 4 | 89.85 | 38226.72 | 172.82 | 197.77 | 30.31 | 25.4 | 1620.34 | 0.84 | 0.89 | 2.95 | 0.09 | 1 | 10 | 467.9671 | 640.2933 | 579.1846 | 467967.1355 | 640293.28 | 1.5446e-05 | 36 | 579184.588
113 | 130 | CONCLUIDO | 7.3632 | 13.58 | 10.48 | 104.83 | 1.69 | 6 | 308.59 | 59.19 | 29.25 | 4 | 90.14 | 38293.47 | 172.71 | 197.78 | 30.28 | 25.4 | 1605.85 | 0.84 | 0.89 | 2.95 | 0.09 | 1 | 10 | 467.8683 | 640.1581 | 579.0623 | 467868.3244 | 640158.0824 | 1.5447e-05 | 36 | 579062.2935
114 | 130 | CONCLUIDO | 7.3627 | 13.58 | 10.48 | 104.84 | 1.7 | 6 | 309.13 | 59.19 | 29.5 | 4 | 90.44 | 38360.36 | 172.63 | 197.8 | 30.3 | 25.4 | 1618.17 | 0.84 | 0.89 | 2.95 | 0.09 | 1 | 10 | 467.8189 | 640.0905 | 579.0011 | 467818.9177 | 640090.4819 | 1.5446e-05 | 36 | 579001.1446
115 | 130 | CONCLUIDO | 7.3611 | 13.58 | 10.49 | 104.87 | 1.71 | 6 | 309.67 | 59.19 | 29.75 | 4 | 90.73 | 38427.37 | 172.5 | 197.75 | 30.39 | 25.4 | 1663.27 | 0.84 | 0.89 | 2.95 | 0.1 | 1 | 10 | 467.7687 | 640.0218 | 578.9391 | 467768.747 | 640021.8361 | 1.5443e-05 | 36 | 578939.0504
116 | 130 | CONCLUIDO | 7.3636 | 13.58 | 10.48 | 104.82 | 1.72 | 6 | 310.22 | 59.19 | 30 | 4 | 91.02 | 38494.52 | 172.36 | 197.75 | 30.29 | 25.4 | 1613.22 | 0.84 | 0.89 | 2.95 | 0.09 | 1 | 10 | 467.6019 | 639.7935 | 578.7325 | 467601.8845 | 639793.5275 | 1.5448e-05 | 36 | 578732.5312
117 | 130 | CONCLUIDO | 7.3627 | 13.58 | 10.48 | 104.84 | 1.73 | 6 | 310.76 | 59.19 | 30.25 | 4 | 91.32 | 38561.79 | 172.16 | 197.77 | 30.31 | 25.4 | 1620.66 | 0.84 | 0.89 | 2.95 | 0.09 | 1 | 10 | 467.4715 | 639.6152 | 578.5712 | 467471.5287 | 639615.169 | 1.5446e-05 | 36 | 578571.195
118 | 130 | CONCLUIDO | 7.3587 | 13.59 | 10.49 | 104.91 | 1.75 | 6 | 311.31 | 59.19 | 30.5 | 4 | 91.62 | 38629.19 | 172.01 | 197.75 | 30.66 | 25.4 | 1796.69 | 0.83 | 0.89 | 2.95 | 0.1 | 1 | 10 | 467.453 | 639.5899 | 578.5483 | 467453.0432 | 639589.8763 | 1.5438e-05 | 36 | 578548.3162
119 | 130 | CONCLUIDO | 7.3955 | 13.52 | 10.47 | 125.67 | 1.76 | 5 | 311.86 | 59.19 | 30.75 | 3 | 91.91 | 38696.85 | 171.61 | 197.75 | 30.03 | 25.4 | 1484.44 | 0.85 | 0.89 | 2.94 | 0.08 | 1 | 10 | 466.4188 | 638.1748 | 577.2683 | 466418.7983 | 638174.7768 | 1.5515e-05 | 36 | 577268.2718
120 | 130 | CONCLUIDO | 7.3964 | 13.52 | 10.47 | 125.65 | 1.77 | 5 | 312.41 | 59.19 | 31 | 3 | 92.21 | 38764.53 | 171.86 | 197.76 | 29.98 | 25.4 | 1460.07 | 0.85 | 0.89 | 2.94 | 0.08 | 1 | 10 | 466.5855 | 638.4029 | 577.4746 | 466585.492 | 638402.8545 | 1.5517e-05 | 36 | 577474.582
121 | 130 | CONCLUIDO | 7.394 | 13.52 | 10.47 | 125.7 | 1.78 | 5 | 312.96 | 59.19 | 31.25 | 3 | 92.51 | 38832.33 | 172.19 | 197.82 | 30.06 | 25.4 | 1500.52 | 0.84 | 0.89 | 2.95 | 0.08 | 1 | 10 | 466.8744 | 638.7982 | 577.8322 | 466874.4286 | 638798.1902 | 1.5512e-05 | 36 | 577832.1875
122 | 130 | CONCLUIDO | 7.393 | 13.53 | 10.48 | 125.72 | 1.79 | 5 | 313.51 | 59.19 | 31.5 | 3 | 92.81 | 38900.27 | 172.41 | 197.75 | 30.16 | 25.4 | 1553.53 | 0.84 | 0.89 | 2.95 | 0.09 | 1 | 10 | 467.0704 | 639.0663 | 578.0747 | 467070.3642 | 639066.278 | 1.551e-05 | 36 | 578074.6893
123 | 130 | CONCLUIDO | 7.3927 | 13.53 | 10.48 | 125.73 | 1.8 | 5 | 314.06 | 59.19 | 31.75 | 3 | 93.12 | 38968.34 | 172.62 | 197.75 | 30.15 | 25.4 | 1547.87 | 0.84 | 0.89 | 2.95 | 0.09 | 1 | 10 | 467.2307 | 639.2857 | 578.2732 | 467230.7285 | 639285.6956 | 1.5509e-05 | 36 | 578273.166
124 | 130 | CONCLUIDO | 7.3937 | 13.52 | 10.48 | 125.71 | 1.81 | 5 | 314.61 | 59.19 | 32 | 3 | 93.42 | 39036.55 | 172.72 | 197.75 | 30.05 | 25.4 | 1497.11 | 0.85 | 0.89 | 2.95 | 0.09 | 1 | 10 | 467.2851 | 639.36 | 578.3404 | 467285.0524 | 639360.0239 | 1.5511e-05 | 36 | 578340.4006
125 | 130 | CONCLUIDO | 7.3937 | 13.52 | 10.48 | 125.71 | 1.82 | 5 | 315.17 | 59.19 | 32.25 | 3 | 93.72 | 39104.89 | 172.88 | 197.75 | 30 | 25.4 | 1470.51 | 0.85 | 0.89 | 2.95 | 0.09 | 1 | 10 | 467.4028 | 639.5212 | 578.4862 | 467402.8167 | 639521.1541 | 1.5511e-05 | 36 | 578486.1527
126 | 130 | CONCLUIDO | 7.3972 | 13.52 | 10.47 | 125.63 | 1.83 | 5 | 315.72 | 59.19 | 32.5 | 3 | 94.03 | 39173.37 | 172.82 | 197.75 | 29.89 | 25.4 | 1414.19 | 0.85 | 0.89 | 2.95 | 0.08 | 1 | 10 | 467.2764 | 639.3482 | 578.3297 | 467276.3971 | 639348.1813 | 1.5519e-05 | 36 | 578329.6882
127 | 130 | CONCLUIDO | 7.3961 | 13.52 | 10.47 | 125.65 | 1.84 | 5 | 316.28 | 59.19 | 32.75 | 3 | 94.33 | 39241.99 | 173.09 | 197.75 | 29.99 | 25.4 | 1466.38 | 0.85 | 0.89 | 2.95 | 0.08 | 1 | 10 | 467.4963 | 639.649 | 578.6018 | 467496.2663 | 639649.0161 | 1.5516e-05 | 36 | 578601.8117
128 | 130 | CONCLUIDO | 7.3951 | 13.52 | 10.47 | 125.68 | 1.86 | 5 | 316.84 | 59.19 | 33 | 3 | 94.64 | 39310.75 | 173.27 | 197.75 | 29.96 | 25.4 | 1449.61 | 0.85 | 0.89 | 2.95 | 0.08 | 1 | 10 | 467.648 | 639.8567 | 578.7897 | 467648.037 | 639856.6754 | 1.5514e-05 | 36 | 578789.6524
129 | 130 | CONCLUIDO | 7.3995 | 13.51 | 10.46 | 125.58 | 1.87 | 5 | 317.39 | 59.19 | 33.25 | 3 | 94.95 | 39379.65 | 173.21 | 197.75 | 29.69 | 25.4 | 1313.57 | 0.86 | 0.89 | 2.95 | 0.08 | 1 | 10 | 467.5042 | 639.6598 | 578.6116 | 467504.1527 | 639659.8066 | 1.5524e-05 | 36 | 578611.5724
130 | 130 | CONCLUIDO | 7.3987 | 13.52 | 10.47 | 125.6 | 1.88 | 5 | 317.95 | 59.19 | 33.5 | 3 | 95.26 | 39448.69 | 173.33 | 197.75 | 29.76 | 25.4 | 1349.3 | 0.85 | 0.89 | 2.95 | 0.08 | 1 | 10 | 467.6226 | 639.8219 | 578.7582 | 467622.6091 | 639821.8838 | 1.5522e-05 | 36 | 578758.1812
131 | 130 | CONCLUIDO | 7.3981 | 13.52 | 10.47 | 125.61 | 1.89 | 5 | 318.52 | 59.19 | 33.75 | 3 | 95.57 | 39517.87 | 173.43 | 197.78 | 29.79 | 25.4 | 1366.56 | 0.85 | 0.89 | 2.95 | 0.08 | 1 | 10 | 467.7078 | 639.9384 | 578.8636 | 467707.7601 | 639938.3912 | 1.5521e-05 | 36 | 578863.5693
132 | 130 | CONCLUIDO | 7.3964 | 13.52 | 10.47 | 125.65 | 1.9 | 5 | 319.08 | 59.19 | 34 | 3 | 95.88 | 39587.19 | 173.56 | 197.75 | 29.87 | 25.4 | 1403.74 | 0.85 | 0.89 | 2.95 | 0.08 | 1 | 10 | 467.8363 | 640.1142 | 579.0226 | 467836.2802 | 640114.238 | 1.5517e-05 | 36 | 579022.6335
133 | 130 | CONCLUIDO | 7.3952 | 13.52 | 10.47 | 125.67 | 1.91 | 5 | 319.64 | 59.19 | 34.25 | 3 | 96.2 | 39656.65 | 173.76 | 197.77 | 29.91 | 25.4 | 1426.11 | 0.85 | 0.89 | 2.95 | 0.08 | 1 | 10 | 468.0067 | 640.3474 | 579.2335 | 468006.6837 | 640347.3916 | 1.5515e-05 | 36 | 579233.5353
134 | 130 | CONCLUIDO | 7.3974 | 13.52 | 10.47 | 125.63 | 1.92 | 5 | 320.21 | 59.19 | 34.5 | 3 | 96.51 | 39726.26 | 173.68 | 197.77 | 29.92 | 25.4 | 1432.37 | 0.85 | 0.89 | 2.94 | 0.08 | 1 | 10 | 467.9052 | 640.2085 | 579.1079 | 467905.2082 | 640208.5484 | 1.5519e-05 | 36 | 579107.943
135 | 130 | CONCLUIDO | 7.3963 | 13.52 | 10.47 | 125.65 | 1.93 | 5 | 320.77 | 59.19 | 34.75 | 3 | 96.83 | 39796.01 | 173.83 | 197.76 | 29.91 | 25.4 | 1425.38 | 0.85 | 0.89 | 2.95 | 0.08 | 1 | 10 | 468.0369 | 640.3887 | 579.2709 | 468036.8728 | 640388.6977 | 1.5517e-05 | 36 | 579270.8992
136 | 130 | CONCLUIDO | 7.3963 | 13.52 | 10.47 | 125.65 | 1.94 | 5 | 321.34 | 59.19 | 35 | 3 | 97.14 | 39865.91 | 173.83 | 197.75 | 29.88 | 25.4 | 1412.95 | 0.85 | 0.89 | 2.95 | 0.08 | 1 | 10 | 468.0369 | 640.3887 | 579.2709 | 468036.8728 | 640388.6977 | 1.5517e-05 | 36 | 579270.8992
137 | 130 | CONCLUIDO | 7.3969 | 13.52 | 10.47 | 125.64 | 1.95 | 5 | 321.91 | 59.19 | 35.25 | 3 | 97.46 | 39935.96 | 173.78 | 197.78 | 29.84 | 25.4 | 1393.28 | 0.85 | 0.89 | 2.95 | 0.08 | 1 | 10 | 467.9885 | 640.3225 | 579.211 | 467988.4598 | 640322.4569 | 1.5518e-05 | 36 | 579210.9803
138 | 130 | CONCLUIDO | 7.3978 | 13.52 | 10.47 | 125.62 | 1.96 | 5 | 322.47 | 59.19 | 35.5 | 3 | 97.78 | 40006.15 | 173.89 | 197.75 | 29.8 | 25.4 | 1369.3 | 0.85 | 0.89 | 2.95 | 0.08 | 1 | 10 | 468.0519 | 640.4093 | 579.2896 | 468051.9444 | 640409.3193 | 1.552e-05 | 36 | 579289.5527
139 | 130 | CONCLUIDO | 7.3995 | 13.51 | 10.46 | 125.58 | 1.97 | 5 | 323.04 | 59.19 | 35.75 | 3 | 98.1 | 40076.49 | 173.79 | 197.75 | 29.75 | 25.4 | 1344.46 | 0.85 | 0.89 | 2.95 | 0.08 | 1 | 10 | 467.9307 | 640.2434 | 579.1395 | 467930.7135 | 640243.4458 | 1.5524e-05 | 36 | 579139.5099
140 | 130 | CONCLUIDO | 7.3981 | 13.52 | 10.47 | 125.61 | 1.98 | 5 | 323.62 | 59.19 | 36 | 3 | 98.42 | 40147.11 | 173.83 | 197.75 | 29.8 | 25.4 | 1373.17 | 0.85 | 0.89 | 2.95 | 0.08 | 1 | 10 | 468.002 | 640.341 | 579.2277 | 468001.9956 | 640340.9771 | 1.5521e-05 | 36 | 579227.733
141 | 130 | CONCLUIDO | 7.3983 | 13.52 | 10.47 | 125.61 | 1.99 | 5 | 324.19 | 59.19 | 36.25 | 3 | 98.75 | 40217.75 | 173.86 | 197.75 | 29.82 | 25.4 | 1383.09 | 0.85 | 0.89 | 2.95 | 0.08 | 1 | 10 | 468.0202 | 640.3659 | 579.2502 | 468020.1884 | 640365.8694 | 1.5521e-05 | 36 | 579250.2496
142 | 130 | CONCLUIDO | 7.3995 | 13.51 | 10.46 | 125.58 | 2 | 5 | 324.76 | 59.19 | 36.5 | 3 | 99.07 | 40288.55 | 173.77 | 197.75 | 29.71 | 25.4 | 1325.5 | 0.85 | 0.89 | 2.95 | 0.08 | 1 | 10 | 467.916 | 640.2233 | 579.1213 | 467916.0045 | 640223.3203 | 1.5524e-05 | 36 | 579121.3052
143 | 130 | CONCLUIDO | 7.401 | 13.51 | 10.46 | 125.55 | 2.01 | 5 | 325.34 | 59.19 | 36.75 | 3 | 99.4 | 40359.5 | 173.63 | 197.75 | 29.6 | 25.4 | 1270.09 | 0.86 | 0.89 | 2.95 | 0.07 | 1 | 10 | 467.784 | 640.0428 | 578.958 | 467784.0339 | 640042.7524 | 1.5527e-05 | 36 | 578957.9704
144 | 130 | CONCLUIDO | 7.3998 | 13.51 | 10.46 | 125.57 | 2.02 | 5 | 325.92 | 59.19 | 37 | 3 | 99.72 | 40430.6 | 173.71 | 197.77 | 29.7 | 25.4 | 1323.31 | 0.86 | 0.89 | 2.95 | 0.07 | 1 | 10 | 467.8661 | 640.155 | 579.0595 | 467866.0726 | 640155.0014 | 1.5524e-05 | 36 | 579059.5065
145 | 130 | CONCLUIDO | 7.4013 | 13.51 | 10.46 | 125.54 | 2.03 | 5 | 326.49 | 59.19 | 37.25 | 3 | 100.05 | 40501.85 | 173.64 | 197.75 | 29.59 | 25.4 | 1265.24 | 0.86 | 0.89 | 2.95 | 0.07 | 1 | 10 | 467.7856 | 640.0449 | 578.9599 | 467785.5865 | 640044.8767 | 1.5527e-05 | 36 | 578959.892
146 | 130 | CONCLUIDO | 7.4047 | 13.5 | 10.46 | 125.47 | 2.04 | 5 | 327.07 | 59.19 | 37.5 | 3 | 100.38 | 40573.27 | 173.45 | 197.75 | 29.44 | 25.4 | 1192.65 | 0.86 | 0.89 | 2.94 | 0.07 | 1 | 10 | 467.5802 | 639.7639 | 578.7057 | 467580.244 | 639763.9181 | 1.5534e-05 | 36 | 578705.7477
147 | 130 | CONCLUIDO | 7.4015 | 13.51 | 10.46 | 125.54 | 2.05 | 5 | 327.65 | 59.19 | 37.75 | 3 | 100.71 | 40644.83 | 173.55 | 197.75 | 29.58 | 25.4 | 1258.83 | 0.86 | 0.89 | 2.95 | 0.07 | 1 | 10 | 467.7155 | 639.949 | 578.8732 | 467715.5472 | 639949.0459 | 1.5528e-05 | 36 | 578873.2071
148 | 130 | CONCLUIDO | 7.4022 | 13.51 | 10.46 | 125.52 | 2.06 | 5 | 328.23 | 59.19 | 38 | 3 | 101.04 | 40716.56 | 173.43 | 197.76 | 29.51 | 25.4 | 1225.14 | 0.86 | 0.89 | 2.95 | 0.07 | 1 | 10 | 467.6138 | 639.8098 | 578.7473 | 467613.8 | 639809.8308 | 1.5529e-05 | 36 | 578747.2786
149 | 130 | CONCLUIDO | 7.4001 | 13.51 | 10.46 | 125.57 | 2.07 | 5 | 328.82 | 59.19 | 38.25 | 3 | 101.37 | 40788.44 | 173.28 | 197.75 | 29.68 | 25.4 | 1308.88 | 0.86 | 0.89 | 2.95 | 0.07 | 1 | 10 | 467.5441 | 639.7144 | 578.661 | 467544.0506 | 639714.3966 | 1.5525e-05 | 36 | 578660.9525
150 | 130 | CONCLUIDO | 7.4012 | 13.51 | 10.46 | 125.54 | 2.08 | 5 | 329.4 | 59.19 | 38.5 | 3 | 101.71 | 40860.49 | 173.11 | 197.77 | 29.55 | 25.4 | 1248.16 | 0.86 | 0.89 | 2.95 | 0.07 | 1 | 10 | 467.3978 | 639.5143 | 578.48 | 467397.8212 | 639514.3191 | 1.5527e-05 | 36 | 578479.9701
151 | 130 | CONCLUIDO | 7.4016 | 13.51 | 10.46 | 125.53 | 2.09 | 5 | 329.99 | 59.19 | 38.75 | 3 | 102.04 | 40932.69 | 173 | 197.75 | 29.58 | 25.4 | 1261.96 | 0.86 | 0.89 | 2.95 | 0.07 | 1 | 10 | 467.3092 | 639.3931 | 578.3703 | 467309.2324 | 639393.108 | 1.5528e-05 | 36 | 578370.3272
152 | 130 | CONCLUIDO | 7.3984 | 13.52 | 10.47 | 125.6 | 2.1 | 5 | 330.57 | 59.19 | 39 | 3 | 102.38 | 41005.06 | 173.02 | 197.76 | 29.74 | 25.4 | 1343.18 | 0.85 | 0.89 | 2.95 | 0.08 | 1 | 10 | 467.4004 | 639.5178 | 578.4831 | 467400.3817 | 639517.8225 | 1.5521e-05 | 36 | 578483.1391
153 | 130 | CONCLUIDO | 7.3975 | 13.52 | 10.47 | 125.62 | 2.11 | 5 | 331.16 | 59.19 | 39.25 | 3 | 102.72 | 41077.58 | 173.03 | 197.75 | 29.81 | 25.4 | 1375.45 | 0.85 | 0.89 | 2.95 | 0.08 | 1 | 10 | 467.4251 | 639.5516 | 578.5137 | 467425.1008 | 639551.6442 | 1.5519e-05 | 36 | 578513.7329
154 | 130 | CONCLUIDO | 7.3975 | 13.52 | 10.47 | 125.62 | 2.12 | 5 | 331.75 | 59.19 | 39.5 | 3 | 103.06 | 41150.28 | 173.05 | 197.75 | 29.86 | 25.4 | 1400.27 | 0.85 | 0.89 | 2.95 | 0.08 | 1 | 10 | 467.4398 | 639.5718 | 578.5319 | 467439.8137 | 639571.7751 | 1.5519e-05 | 36 | 578531.9426
155 | 130 | CONCLUIDO | 7.3961 | 13.52 | 10.47 | 125.65 | 2.13 | 5 | 332.34 | 59.19 | 39.75 | 3 | 103.4 | 41223.13 | 173.08 | 197.75 | 29.87 | 25.4 | 1408.42 | 0.85 | 0.89 | 2.95 | 0.08 | 1 | 10 | 467.4889 | 639.6389 | 578.5927 | 467488.9084 | 639638.9487 | 1.5516e-05 | 36 | 578592.7052
156 | 130 | CONCLUIDO | 7.3978 | 13.52 | 10.47 | 125.62 | 2.14 | 5 | 332.93 | 59.19 | 40 | 3 | 103.74 | 41296.16 | 172.88 | 197.77 | 29.8 | 25.4 | 1370.66 | 0.85 | 0.89 | 2.95 | 0.08 | 1 | 10 | 467.309 | 639.3927 | 578.37 | 467308.9697 | 639392.7485 | 1.552e-05 | 36 | 578370.002

## RESULTADOS_13
Unnamed: 0 | Volume de calda [L] | STATUS | Capacidade operacional [ha/h] | Tempo de missao [h] | Tempo util [h] | Tempo por voo [min] | Autonomia Projetada [h] | N° Voos | MTOW [kg] | Massa Estrutura [kg] | Combustível [kg] | Abastecimentos | Massa gerador | Potência gerador [W] | Combustível consumido [L] | Calda cons [L] | Distância percorrida [km] | Distância Pulverizando [km] | RTL ACUMULADO[m] | EOC [km/km] | EOC [h/h] | Tempo de manobra [h] | Tempo rtl_rtw [h] | V pulv [m/s] | V desloc [m/s] | Preço Total por ha Simples [R$/ha] | Preço Total por ha Presumido [R$/ha] | Preço Total por ha Real [R$/ha] | Preço Total Simples [R$] | Preço Total Presumido [R$] | Prod CAPEX [ha/h/R$] | Dias Trabalhados | Preço Total Real [R$]
0 | 75 | CONCLUIDO | 5.4913 | 18.21 | 12.6 | 6.94 | 0.12 | 109 | 150.44 | 49.1 | 1 | 107 | 25.34 | 18787.76 | 150.54 | 197.95 | 96.2 | 25.4 | 34051.63 | 0.26 | 0.74 | 3.11 | 2.21 | 1 | 10 | 598.433 | 818.8024 | 740.6571 | 598432.9991 | 818802.4304 | 1.4382e-05 | 48 | 740657.0756
1 | 75 | CONCLUIDO | 5.9039 | 16.94 | 12.1 | 8.64 | 0.15 | 84 | 150.78 | 49.1 | 1.25 | 82 | 25.44 | 18830.65 | 144.3 | 197.99 | 80.18 | 25.4 | 26165.72 | 0.32 | 0.77 | 3.08 | 1.7 | 1 | 10 | 553.3431 | 757.1085 | 684.8511 | 553343.147 | 757108.5055 | 1.5463e-05 | 45 | 684851.1323
2 | 75 | CONCLUIDO | 6.2079 | 16.11 | 11.75 | 10.37 | 0.18 | 68 | 151.13 | 49.1 | 1.5 | 66 | 25.54 | 18873.58 | 140.1 | 197.93 | 69.48 | 25.4 | 20897.28 | 0.37 | 0.79 | 3.06 | 1.36 | 1 | 10 | 515.0078 | 704.6564 | 637.405 | 515007.8404 | 704656.4477 | 1.6259e-05 | 42 | 637405.0253
3 | 75 | CONCLUIDO | 6.412 | 15.6 | 11.55 | 11.95 | 0.2 | 58 | 151.48 | 49.1 | 1.75 | 56 | 25.64 | 18916.54 | 137.46 | 197.93 | 63.39 | 25.4 | 17900.81 | 0.4 | 0.81 | 3.03 | 1.15 | 1 | 10 | 499.1353 | 682.939 | 617.7602 | 499135.3145 | 682938.9576 | 1.6794e-05 | 41 | 617760.222
4 | 75 | CONCLUIDO | 6.5905 | 15.17 | 11.37 | 13.64 | 0.23 | 50 | 151.83 | 49.1 | 2 | 48 | 25.73 | 18959.54 | 135.16 | 197.87 | 57.79 | 25.4 | 15140.81 | 0.44 | 0.82 | 3.02 | 0.98 | 1 | 10 | 484.4878 | 662.8976 | 599.6316 | 484487.8261 | 662897.6178 | 1.7261e-05 | 40 | 599631.5996
5 | 75 | CONCLUIDO | 6.7231 | 14.87 | 11.25 | 15.35 | 0.26 | 44 | 152.18 | 49.1 | 2.25 | 42 | 25.83 | 19002.56 | 133.62 | 197.81 | 53.97 | 25.4 | 13262.16 | 0.47 | 0.83 | 3.01 | 0.86 | 1 | 10 | 471.6633 | 645.3506 | 583.7592 | 471663.3255 | 645350.5703 | 1.7609e-05 | 39 | 583759.2176
6 | 75 | CONCLUIDO | 6.8388 | 14.62 | 11.15 | 17.16 | 0.29 | 39 | 152.53 | 49.1 | 2.5 | 37 | 25.93 | 19045.63 | 132.31 | 197.83 | 51.25 | 25.4 | 11924.19 | 0.5 | 0.83 | 3 | 0.76 | 1 | 10 | 468.4158 | 640.9071 | 579.7398 | 468415.7601 | 640907.108 | 1.7912e-05 | 39 | 579739.8332
7 | 75 | CONCLUIDO | 6.9065 | 14.48 | 11.1 | 18.5 | 0.32 | 36 | 152.88 | 49.1 | 2.75 | 34 | 26.03 | 19088.72 | 131.45 | 197.8 | 49.27 | 25.4 | 10953.29 | 0.52 | 0.84 | 3 | 0.71 | 1 | 10 | 457.5798 | 626.0809 | 566.3286 | 457579.806 | 626080.8776 | 1.8089e-05 | 38 | 566328.5974
8 | 75 | CONCLUIDO | 6.9828 | 14.32 | 11.04 | 20.07 | 0.35 | 33 | 153.23 | 49.1 | 3 | 31 | 26.13 | 19131.85 | 130.58 | 197.82 | 47.47 | 25.4 | 10066.54 | 0.54 | 0.84 | 2.99 | 0.64 | 1 | 10 | 455.5414 | 623.2918 | 563.8057 | 455541.3926 | 623291.8304 | 1.8289e-05 | 38 | 563805.7329
9 | 75 | CONCLUIDO | 7.0613 | 14.16 | 10.97 | 21.94 | 0.37 | 30 | 153.58 | 49.1 | 3.25 | 28 | 26.23 | 19175.02 | 129.58 | 197.86 | 45.29 | 25.4 | 8992.29 | 0.56 | 0.85 | 2.99 | 0.58 | 1 | 10 | 444.4758 | 608.1514 | 550.1103 | 444475.8095 | 608151.4115 | 1.8494e-05 | 37 | 550110.2943
10 | 75 | CONCLUIDO | 7.1118 | 14.06 | 10.93 | 23.42 | 0.4 | 28 | 153.93 | 49.1 | 3.5 | 26 | 26.33 | 19218.22 | 128.96 | 197.84 | 44.17 | 25.4 | 8440.7 | 0.58 | 0.85 | 2.98 | 0.54 | 1 | 10 | 443.1467 | 606.3328 | 548.4653 | 443146.6601 | 606332.8106 | 1.8627e-05 | 37 | 548465.2581
11 | 75 | CONCLUIDO | 7.1642 | 13.96 | 10.89 | 25.12 | 0.43 | 26 | 154.28 | 49.1 | 3.75 | 24 | 26.43 | 19261.45 | 128.23 | 197.86 | 42.95 | 25.4 | 7839.22 | 0.59 | 0.85 | 2.98 | 0.5 | 1 | 10 | 441.7233 | 604.3853 | 546.7036 | 441723.3109 | 604385.3215 | 1.8764e-05 | 37 | 546703.6346
12 | 75 | CONCLUIDO | 7.2202 | 13.85 | 10.84 | 27.1 | 0.46 | 24 | 154.63 | 49.1 | 4 | 22 | 26.53 | 19304.72 | 127.56 | 197.77 | 41.28 | 25.4 | 7017.76 | 0.62 | 0.86 | 2.98 | 0.45 | 1 | 10 | 440.2993 | 602.4369 | 544.9411 | 440299.2552 | 602436.8656 | 1.8911e-05 | 37 | 544941.1366
13 | 75 | CONCLUIDO | 7.2381 | 13.82 | 10.84 | 28.27 | 0.49 | 23 | 154.98 | 49.1 | 4.25 | 21 | 26.63 | 19348.03 | 127.36 | 197.78 | 41.28 | 25.4 | 7019.99 | 0.62 | 0.86 | 2.98 | 0.45 | 1 | 10 | 430.9554 | 589.6522 | 533.3766 | 430955.3857 | 589652.1711 | 1.8957e-05 | 36 | 533376.5955
14 | 75 | CONCLUIDO | 7.2701 | 13.76 | 10.81 | 29.47 | 0.51 | 22 | 155.33 | 49.1 | 4.5 | 20 | 26.74 | 19391.36 | 126.83 | 197.77 | 40.33 | 25.4 | 6553.42 | 0.63 | 0.86 | 2.97 | 0.42 | 1 | 10 | 430.0435 | 588.4045 | 532.248 | 430043.4843 | 588404.4673 | 1.9041e-05 | 36 | 532247.9708
15 | 75 | CONCLUIDO | 7.3281 | 13.65 | 10.76 | 32.28 | 0.54 | 20 | 155.68 | 49.1 | 4.75 | 18 | 26.84 | 19434.74 | 126.01 | 197.77 | 38.82 | 25.4 | 5806.14 | 0.65 | 0.86 | 2.97 | 0.37 | 1 | 10 | 428.5206 | 586.3208 | 530.3632 | 428520.6113 | 586320.8053 | 1.9193e-05 | 36 | 530363.1706
16 | 75 | CONCLUIDO | 7.3523 | 13.6 | 10.74 | 33.93 | 0.57 | 19 | 156.03 | 49.1 | 5 | 17 | 26.94 | 19478.15 | 125.67 | 197.77 | 38.44 | 25.4 | 5621.89 | 0.66 | 0.87 | 2.97 | 0.35 | 1 | 10 | 427.8949 | 585.4647 | 529.5888 | 427894.917 | 585464.7029 | 1.9256e-05 | 36 | 529588.7733
17 | 75 | CONCLUIDO | 7.3528 | 13.6 | 10.74 | 33.93 | 0.59 | 19 | 156.39 | 49.1 | 5.25 | 17 | 27.04 | 19521.59 | 125.56 | 197.79 | 38.27 | 25.4 | 5533.7 | 0.66 | 0.87 | 2.97 | 0.35 | 1 | 10 | 427.8063 | 585.3435 | 529.4791 | 427806.3101 | 585343.467 | 1.9258e-05 | 36 | 529479.108
18 | 75 | CONCLUIDO | 7.3745 | 13.56 | 10.73 | 35.78 | 0.62 | 18 | 156.74 | 49.1 | 5.5 | 16 | 27.14 | 19565.07 | 125.38 | 197.79 | 37.89 | 25.4 | 5349.64 | 0.67 | 0.87 | 2.97 | 0.34 | 1 | 10 | 427.3506 | 584.7199 | 528.9151 | 427350.6009 | 584719.9455 | 1.9315e-05 | 36 | 528915.0945
19 | 75 | CONCLUIDO | 7.3974 | 13.52 | 10.72 | 37.84 | 0.65 | 17 | 157.09 | 49.1 | 5.75 | 15 | 27.25 | 19608.58 | 124.97 | 197.78 | 37.79 | 25.4 | 5308.23 | 0.67 | 0.87 | 2.97 | 0.33 | 1 | 10 | 426.7114 | 583.8453 | 528.1239 | 426711.3654 | 583845.3153 | 1.9375e-05 | 36 | 528123.9378
20 | 75 | CONCLUIDO | 7.4379 | 13.44 | 10.68 | 40.05 | 0.67 | 16 | 157.44 | 49.1 | 6 | 14 | 27.35 | 19652.13 | 124.33 | 197.8 | 36.32 | 25.4 | 4576.36 | 0.7 | 0.87 | 2.97 | 0.29 | 1 | 10 | 416.7032 | 570.1518 | 515.7373 | 416703.2433 | 570151.7612 | 1.9481e-05 | 35 | 515737.2773
21 | 75 | CONCLUIDO | 7.4294 | 13.46 | 10.69 | 40.11 | 0.7 | 16 | 157.8 | 49.1 | 6.25 | 14 | 27.45 | 19695.71 | 124.48 | 197.83 | 36.81 | 25.4 | 4821.8 | 0.69 | 0.87 | 2.96 | 0.3 | 1 | 10 | 425.8666 | 582.6895 | 527.0784 | 425866.5962 | 582689.4649 | 1.9458e-05 | 36 | 527078.4001
22 | 75 | CONCLUIDO | 7.4577 | 13.41 | 10.67 | 42.7 | 0.73 | 15 | 158.15 | 49.1 | 6.5 | 13 | 27.56 | 19739.33 | 124.05 | 197.76 | 36.24 | 25.4 | 4539.17 | 0.7 | 0.87 | 2.96 | 0.28 | 1 | 10 | 416.2124 | 569.4801 | 515.1297 | 416212.3632 | 569480.1173 | 1.9533e-05 | 35 | 515129.7342
23 | 75 | CONCLUIDO | 7.4636 | 13.4 | 10.66 | 42.65 | 0.75 | 15 | 158.51 | 49.1 | 6.75 | 13 | 27.66 | 19782.99 | 123.64 | 197.77 | 35.88 | 25.4 | 4360.49 | 0.71 | 0.87 | 2.96 | 0.27 | 1 | 10 | 415.8203 | 568.9436 | 514.6444 | 415820.2621 | 568943.6274 | 1.9548e-05 | 35 | 514644.4461
24 | 75 | CONCLUIDO | 7.4913 | 13.35 | 10.64 | 45.62 | 0.78 | 14 | 158.86 | 49.1 | 7 | 12 | 27.77 | 19826.68 | 123.36 | 197.81 | 35.32 | 25.4 | 4087.15 | 0.72 | 0.87 | 2.96 | 0.25 | 1 | 10 | 415.214 | 568.1141 | 513.8941 | 415214.013 | 568114.1306 | 1.9621e-05 | 35 | 513894.1153
25 | 75 | CONCLUIDO | 7.4849 | 13.36 | 10.66 | 45.67 | 0.81 | 14 | 159.22 | 49.1 | 7.25 | 12 | 27.87 | 19870.53 | 123.11 | 197.77 | 35.73 | 25.4 | 4290.35 | 0.71 | 0.87 | 2.96 | 0.27 | 1 | 10 | 415.1428 | 568.0168 | 513.806 | 415142.8478 | 568016.7592 | 1.9604e-05 | 35 | 513806.0369
26 | 75 | CONCLUIDO | 7.5121 | 13.31 | 10.64 | 49.1 | 0.83 | 13 | 159.57 | 49.1 | 7.5 | 11 | 27.98 | 19914.3 | 123.08 | 197.78 | 35.16 | 25.4 | 4009.82 | 0.72 | 0.87 | 2.96 | 0.25 | 1 | 10 | 414.7287 | 567.4501 | 513.2934 | 414728.6679 | 567450.06 | 1.9675e-05 | 35 | 513293.4227
27 | 75 | CONCLUIDO | 7.5221 | 13.29 | 10.62 | 49.02 | 0.86 | 13 | 159.92 | 49.1 | 7.75 | 11 | 28.08 | 19958.1 | 122.6 | 197.75 | 34.64 | 25.4 | 3749.33 | 0.73 | 0.88 | 2.96 | 0.23 | 1 | 10 | 414.2232 | 566.7584 | 512.6678 | 414223.1684 | 566758.4132 | 1.9701e-05 | 35 | 512667.7857
28 | 75 | CONCLUIDO | 7.5415 | 13.26 | 10.62 | 53.08 | 0.88 | 12 | 160.28 | 49.1 | 8 | 10 | 28.19 | 20001.93 | 122.23 | 197.78 | 34.44 | 25.4 | 3658.22 | 0.74 | 0.88 | 2.96 | 0.23 | 1 | 10 | 413.6963 | 566.0375 | 512.0157 | 413696.2608 | 566037.475 | 1.9752e-05 | 35 | 512015.6528
29 | 75 | CONCLUIDO | 7.5457 | 13.25 | 10.61 | 53.05 | 0.91 | 12 | 160.64 | 49.1 | 8.25 | 10 | 28.29 | 20045.81 | 122.13 | 197.76 | 34.22 | 25.4 | 3545.01 | 0.74 | 0.88 | 2.96 | 0.22 | 1 | 10 | 413.5566 | 565.8464 | 511.8428 | 413556.6099 | 565846.3985 | 1.9763e-05 | 35 | 511842.8124
30 | 75 | CONCLUIDO | 7.5437 | 13.26 | 10.61 | 53.07 | 0.94 | 12 | 160.99 | 49.1 | 8.5 | 10 | 28.4 | 20089.72 | 121.79 | 197.77 | 34.26 | 25.4 | 3564.23 | 0.74 | 0.88 | 2.96 | 0.22 | 1 | 10 | 413.3379 | 565.5472 | 511.5722 | 413337.9478 | 565547.2153 | 1.9758e-05 | 35 | 511572.1828
31 | 75 | CONCLUIDO | 7.5745 | 13.2 | 10.59 | 57.76 | 0.96 | 11 | 161.35 | 49.1 | 8.75 | 9 | 28.5 | 20133.66 | 121.28 | 197.78 | 33.62 | 25.4 | 3251.12 | 0.76 | 0.88 | 2.96 | 0.2 | 1 | 10 | 412.5412 | 564.4571 | 510.5861 | 412541.2008 | 564457.0709 | 1.9838e-05 | 35 | 510586.0803
32 | 75 | CONCLUIDO | 7.575 | 13.2 | 10.59 | 57.76 | 0.99 | 11 | 161.71 | 49.1 | 9 | 9 | 28.61 | 20177.64 | 121.15 | 197.75 | 33.49 | 25.4 | 3186.9 | 0.76 | 0.88 | 2.96 | 0.2 | 1 | 10 | 412.4412 | 564.3203 | 510.4624 | 412441.2492 | 564320.3128 | 1.984e-05 | 35 | 510462.3742
33 | 75 | CONCLUIDO | 7.5745 | 13.2 | 10.59 | 57.76 | 1.01 | 11 | 162.06 | 49.1 | 9.25 | 9 | 28.72 | 20221.66 | 121.25 | 197.81 | 33.65 | 25.4 | 3264.69 | 0.75 | 0.88 | 2.96 | 0.2 | 1 | 10 | 412.5196 | 564.4276 | 510.5594 | 412519.6471 | 564427.5802 | 1.9838e-05 | 35 | 510559.4041
34 | 75 | CONCLUIDO | 7.5804 | 13.19 | 10.58 | 57.71 | 1.04 | 11 | 162.42 | 49.1 | 9.5 | 9 | 28.82 | 20265.72 | 120.74 | 197.81 | 33.33 | 25.4 | 3105.4 | 0.76 | 0.88 | 2.95 | 0.19 | 1 | 10 | 412.0647 | 563.8051 | 509.9963 | 412064.6718 | 563805.063 | 1.9854e-05 | 35 | 509996.2991
35 | 75 | CONCLUIDO | 7.6047 | 13.15 | 10.57 | 63.41 | 1.06 | 10 | 162.78 | 49.1 | 9.75 | 8 | 28.93 | 20309.81 | 120.57 | 197.8 | 32.83 | 25.4 | 2859.55 | 0.77 | 0.88 | 2.96 | 0.18 | 1 | 10 | 411.6156 | 563.1906 | 509.4405 | 411615.563 | 563190.5724 | 1.9918e-05 | 35 | 509440.4547
36 | 75 | CONCLUIDO | 7.6105 | 13.14 | 10.56 | 63.35 | 1.09 | 10 | 163.13 | 49.1 | 10 | 8 | 29.04 | 20353.94 | 120.43 | 197.75 | 32.52 | 25.4 | 2707.82 | 0.78 | 0.88 | 2.96 | 0.17 | 1 | 10 | 411.429 | 562.9352 | 509.2095 | 411428.9534 | 562935.2449 | 1.9933e-05 | 35 | 509209.4953
37 | 75 | CONCLUIDO | 7.6068 | 13.15 | 10.56 | 63.38 | 1.11 | 10 | 163.49 | 49.1 | 10.25 | 8 | 29.15 | 20398.1 | 120.2 | 197.79 | 32.85 | 25.4 | 2869.55 | 0.77 | 0.88 | 2.95 | 0.17 | 1 | 10 | 411.3122 | 562.7755 | 509.065 | 411312.1965 | 562775.493 | 1.9923e-05 | 35 | 509064.9898
38 | 75 | CONCLUIDO | 7.6071 | 13.15 | 10.56 | 63.38 | 1.14 | 10 | 163.85 | 49.1 | 10.5 | 8 | 29.26 | 20442.3 | 119.93 | 197.79 | 32.74 | 25.4 | 2814.32 | 0.78 | 0.88 | 2.96 | 0.17 | 1 | 10 | 411.1152 | 562.5059 | 508.8211 | 411115.1743 | 562505.9187 | 1.9924e-05 | 35 | 508821.1433
39 | 75 | CONCLUIDO | 7.6333 | 13.1 | 10.55 | 70.33 | 1.16 | 9 | 164.21 | 49.1 | 10.75 | 7 | 29.36 | 20486.54 | 119.3 | 197.76 | 32.21 | 25.4 | 2557.78 | 0.79 | 0.88 | 2.96 | 0.16 | 1 | 10 | 410.3185 | 561.4158 | 507.8351 | 410318.4502 | 561415.8055 | 1.9992e-05 | 35 | 507835.069
40 | 75 | CONCLUIDO | 7.6304 | 13.11 | 10.55 | 70.36 | 1.18 | 9 | 164.57 | 49.1 | 11 | 7 | 29.47 | 20530.82 | 119.48 | 197.75 | 32.59 | 25.4 | 2747.42 | 0.78 | 0.88 | 2.95 | 0.16 | 1 | 10 | 410.4837 | 561.642 | 508.0396 | 410483.7418 | 561641.9648 | 1.9985e-05 | 35 | 508039.6439
41 | 75 | CONCLUIDO | 7.6333 | 13.1 | 10.55 | 70.33 | 1.21 | 9 | 164.93 | 49.1 | 11.25 | 7 | 29.58 | 20575.13 | 119.41 | 197.8 | 32.38 | 25.4 | 2641.21 | 0.78 | 0.88 | 2.95 | 0.16 | 1 | 10 | 410.3969 | 561.5231 | 507.9321 | 410396.8718 | 561523.1054 | 1.9992e-05 | 35 | 507932.1283
42 | 75 | CONCLUIDO | 7.6368 | 13.09 | 10.54 | 70.29 | 1.23 | 9 | 165.29 | 49.1 | 11.5 | 7 | 29.69 | 20619.48 | 119.04 | 197.8 | 32.12 | 25.4 | 2511.46 | 0.79 | 0.88 | 2.95 | 0.15 | 1 | 10 | 410.0772 | 561.0857 | 507.5365 | 410077.2109 | 561085.7313 | 2.0002e-05 | 35 | 507536.4966
43 | 75 | CONCLUIDO | 7.6313 | 13.1 | 10.55 | 70.35 | 1.26 | 9 | 165.65 | 49.1 | 11.75 | 7 | 29.8 | 20663.87 | 119 | 197.75 | 32.48 | 25.4 | 2692.76 | 0.78 | 0.88 | 2.95 | 0.16 | 1 | 10 | 410.13 | 561.1579 | 507.6018 | 410129.9738 | 561157.9238 | 1.9987e-05 | 35 | 507601.7992
44 | 75 | CONCLUIDO | 7.6344 | 13.1 | 10.55 | 70.31 | 1.28 | 9 | 166.01 | 49.1 | 12 | 7 | 29.91 | 20708.3 | 118.67 | 197.75 | 32.2 | 25.4 | 2548.76 | 0.79 | 0.88 | 2.96 | 0.16 | 1 | 10 | 409.8554 | 560.7822 | 507.2619 | 409855.3776 | 560782.2092 | 1.9995e-05 | 35 | 507261.9422
45 | 75 | CONCLUIDO | 7.6656 | 13.05 | 10.52 | 78.93 | 1.3 | 8 | 166.37 | 49.1 | 12.25 | 6 | 30.02 | 20752.76 | 118.24 | 197.77 | 31.53 | 25.4 | 2223.18 | 0.81 | 0.88 | 2.95 | 0.13 | 1 | 10 | 400.1992 | 547.5701 | 495.3108 | 400199.1605 | 547570.147 | 2.0077e-05 | 34 | 495310.8207
46 | 75 | CONCLUIDO | 7.6681 | 13.04 | 10.52 | 78.9 | 1.33 | 8 | 166.73 | 49.1 | 12.5 | 6 | 30.13 | 20797.26 | 118.23 | 197.77 | 31.46 | 25.4 | 2186.18 | 0.81 | 0.88 | 2.95 | 0.13 | 1 | 10 | 400.1608 | 547.5176 | 495.2633 | 400160.7854 | 547517.6404 | 2.0084e-05 | 34 | 495263.3253
47 | 75 | CONCLUIDO | 7.6643 | 13.05 | 10.53 | 78.95 | 1.35 | 8 | 167.09 | 49.1 | 12.75 | 6 | 30.25 | 20841.8 | 118.28 | 197.76 | 31.53 | 25.4 | 2219.74 | 0.81 | 0.88 | 2.95 | 0.14 | 1 | 10 | 400.2552 | 547.6469 | 495.3802 | 400255.2408 | 547646.8785 | 2.0074e-05 | 34 | 495380.229
48 | 75 | CONCLUIDO | 7.6666 | 13.04 | 10.52 | 78.92 | 1.38 | 8 | 167.45 | 49.1 | 13 | 6 | 30.36 | 20886.38 | 118.03 | 197.75 | 31.51 | 25.4 | 2211.65 | 0.81 | 0.88 | 2.95 | 0.13 | 1 | 10 | 400.0376 | 547.3491 | 495.1108 | 400037.5831 | 547349.0697 | 2.008e-05 | 34 | 495110.8427
49 | 75 | CONCLUIDO | 7.6681 | 13.04 | 10.52 | 78.9 | 1.4 | 8 | 167.81 | 49.1 | 13.25 | 6 | 30.47 | 20930.99 | 117.76 | 197.79 | 31.38 | 25.4 | 2147.52 | 0.81 | 0.88 | 2.95 | 0.13 | 1 | 10 | 399.8272 | 547.0613 | 494.8505 | 399827.2321 | 547061.258 | 2.0084e-05 | 34 | 494850.4994
50 | 75 | CONCLUIDO | 7.6648 | 13.05 | 10.53 | 78.94 | 1.42 | 8 | 168.18 | 49.1 | 13.5 | 6 | 30.58 | 20975.64 | 117.72 | 197.78 | 31.64 | 25.4 | 2274.57 | 0.8 | 0.88 | 2.95 | 0.14 | 1 | 10 | 399.8514 | 547.0943 | 494.8804 | 399851.3824 | 547094.3016 | 2.0075e-05 | 34 | 494880.3893
51 | 75 | CONCLUIDO | 7.6633 | 13.05 | 10.53 | 78.96 | 1.45 | 8 | 168.54 | 49.1 | 13.75 | 6 | 30.69 | 21020.34 | 117.04 | 197.77 | 31.65 | 25.4 | 2281.27 | 0.8 | 0.88 | 2.95 | 0.14 | 1 | 10 | 399.3872 | 546.4592 | 494.3059 | 399387.2029 | 546459.1908 | 2.0071e-05 | 34 | 494305.8926
52 | 75 | CONCLUIDO | 7.6931 | 13 | 10.51 | 90.07 | 1.47 | 7 | 168.9 | 49.1 | 14 | 5 | 30.81 | 21065.06 | 116.68 | 197.79 | 31.09 | 25.4 | 2004.84 | 0.82 | 0.89 | 2.95 | 0.12 | 1 | 10 | 398.7413 | 545.5755 | 493.5065 | 398741.3392 | 545575.4915 | 2.0149e-05 | 34 | 493506.5323
53 | 75 | CONCLUIDO | 7.6917 | 13 | 10.51 | 90.09 | 1.49 | 7 | 169.26 | 49.1 | 14.25 | 5 | 30.92 | 21109.83 | 117.09 | 197.77 | 31.12 | 25.4 | 2021.27 | 0.82 | 0.89 | 2.95 | 0.12 | 1 | 10 | 399.0486 | 545.9959 | 493.8868 | 399048.6152 | 545995.9201 | 2.0145e-05 | 34 | 493886.8358
54 | 75 | CONCLUIDO | 7.6933 | 13 | 10.51 | 90.07 | 1.52 | 7 | 169.63 | 49.1 | 14.5 | 5 | 31.03 | 21154.64 | 117.09 | 197.77 | 31.09 | 25.4 | 2007.36 | 0.82 | 0.89 | 2.95 | 0.12 | 1 | 10 | 399.0289 | 545.9689 | 493.8624 | 399028.902 | 545968.9476 | 2.015e-05 | 34 | 493862.4376
55 | 75 | CONCLUIDO | 7.6967 | 12.99 | 10.5 | 90.02 | 1.54 | 7 | 169.99 | 49.1 | 14.75 | 5 | 31.15 | 21199.48 | 116.84 | 197.76 | 30.89 | 25.4 | 1904.05 | 0.82 | 0.89 | 2.95 | 0.11 | 1 | 10 | 398.7989 | 545.6543 | 493.5778 | 398798.918 | 545654.2734 | 2.0159e-05 | 34 | 493577.7953
56 | 75 | CONCLUIDO | 7.6918 | 13 | 10.51 | 90.09 | 1.56 | 7 | 170.35 | 49.1 | 15 | 5 | 31.26 | 21244.37 | 116.87 | 197.75 | 31.16 | 25.4 | 2041.15 | 0.82 | 0.89 | 2.95 | 0.12 | 1 | 10 | 398.8917 | 545.7813 | 493.6927 | 398891.7326 | 545781.2664 | 2.0146e-05 | 34 | 493692.6684
57 | 75 | CONCLUIDO | 7.6958 | 12.99 | 10.5 | 90.03 | 1.58 | 7 | 170.72 | 49.1 | 15.25 | 5 | 31.37 | 21289.29 | 116.51 | 197.76 | 30.96 | 25.4 | 1941.34 | 0.82 | 0.89 | 2.95 | 0.11 | 1 | 10 | 398.5766 | 545.3501 | 493.3027 | 398576.6198 | 545350.1152 | 2.0156e-05 | 34 | 493302.6656
58 | 75 | CONCLUIDO | 7.6889 | 13.01 | 10.52 | 90.13 | 1.61 | 7 | 171.08 | 49.1 | 15.5 | 5 | 31.49 | 21334.25 | 116.29 | 197.76 | 31.2 | 25.4 | 2061.73 | 0.81 | 0.88 | 2.95 | 0.13 | 1 | 10 | 398.5283 | 545.284 | 493.2428 | 398528.288 | 545283.9855 | 2.0138e-05 | 34 | 493242.8472
59 | 75 | CONCLUIDO | 7.688 | 13.01 | 10.52 | 90.15 | 1.63 | 7 | 171.45 | 49.1 | 15.75 | 5 | 31.6 | 21379.25 | 115.86 | 197.82 | 31.36 | 25.4 | 2141.97 | 0.81 | 0.88 | 2.95 | 0.13 | 1 | 10 | 398.2349 | 544.8826 | 492.8798 | 398234.9475 | 544882.6241 | 2.0136e-05 | 34 | 492879.7912
60 | 75 | CONCLUIDO | 7.6905 | 13 | 10.51 | 90.11 | 1.65 | 7 | 171.81 | 49.1 | 16 | 5 | 31.72 | 21424.29 | 115.53 | 197.8 | 31.23 | 25.4 | 2074.09 | 0.81 | 0.89 | 2.95 | 0.12 | 1 | 10 | 397.9595 | 544.5058 | 492.5389 | 397959.5169 | 544505.7678 | 2.0142e-05 | 34 | 492538.9015
61 | 75 | CONCLUIDO | 7.6936 | 13 | 10.51 | 90.06 | 1.67 | 7 | 172.18 | 49.1 | 16.25 | 5 | 31.83 | 21469.36 | 115.02 | 197.75 | 31.05 | 25.4 | 1984.93 | 0.82 | 0.89 | 2.95 | 0.12 | 1 | 10 | 397.561 | 543.9605 | 492.0457 | 397561.0216 | 543960.5289 | 2.015e-05 | 34 | 492045.6995
62 | 75 | CONCLUIDO | 7.7225 | 12.95 | 10.49 | 104.89 | 1.7 | 6 | 172.54 | 49.1 | 16.5 | 4 | 31.95 | 21514.48 | 114.56 | 197.75 | 30.45 | 25.4 | 1691.87 | 0.83 | 0.89 | 2.95 | 0.1 | 1 | 10 | 396.8651 | 543.0083 | 491.1843 | 396865.0682 | 543008.2948 | 2.0226e-05 | 34 | 491184.3453
63 | 75 | CONCLUIDO | 7.728 | 12.94 | 10.48 | 104.8 | 1.72 | 6 | 172.91 | 49.1 | 16.75 | 4 | 32.07 | 21559.64 | 114.47 | 197.75 | 30.19 | 25.4 | 1558.61 | 0.84 | 0.89 | 2.95 | 0.09 | 1 | 10 | 396.7245 | 542.8159 | 491.0103 | 396724.4736 | 542815.927 | 2.024e-05 | 34 | 491010.3368
64 | 75 | CONCLUIDO | 7.724 | 12.95 | 10.49 | 104.87 | 1.74 | 6 | 173.28 | 49.1 | 17 | 4 | 32.18 | 21604.83 | 114.53 | 197.76 | 30.31 | 25.4 | 1622.83 | 0.84 | 0.89 | 2.95 | 0.1 | 1 | 10 | 396.8259 | 542.9548 | 491.1359 | 396825.948 | 542954.7688 | 2.023e-05 | 34 | 491135.9277
65 | 75 | CONCLUIDO | 7.7242 | 12.95 | 10.49 | 104.87 | 1.76 | 6 | 173.64 | 49.1 | 17.25 | 4 | 32.3 | 21650.07 | 114.82 | 197.75 | 30.34 | 25.4 | 1636.25 | 0.84 | 0.89 | 2.95 | 0.1 | 1 | 10 | 397.0279 | 543.231 | 491.3858 | 397027.866 | 543231.0419 | 2.0231e-05 | 34 | 491385.8337
66 | 75 | CONCLUIDO | 7.7225 | 12.95 | 10.49 | 104.89 | 1.78 | 6 | 174.01 | 49.1 | 17.5 | 4 | 32.42 | 21695.35 | 115.05 | 197.78 | 30.43 | 25.4 | 1678.62 | 0.83 | 0.89 | 2.95 | 0.1 | 1 | 10 | 397.2104 | 543.4807 | 491.6117 | 397210.3657 | 543480.746 | 2.0226e-05 | 34 | 491611.7064
67 | 75 | CONCLUIDO | 7.7293 | 12.94 | 10.48 | 104.78 | 1.8 | 6 | 174.38 | 49.1 | 17.75 | 4 | 32.53 | 21740.66 | 114.53 | 197.75 | 30.07 | 25.4 | 1500.8 | 0.84 | 0.89 | 2.95 | 0.09 | 1 | 10 | 396.7512 | 542.8524 | 491.0434 | 396751.1662 | 542852.449 | 2.0244e-05 | 34 | 491043.3732
68 | 75 | CONCLUIDO | 7.7247 | 12.95 | 10.49 | 104.86 | 1.83 | 6 | 174.75 | 49.1 | 18 | 4 | 32.65 | 21786.02 | 114.66 | 197.77 | 30.37 | 25.4 | 1649.26 | 0.84 | 0.89 | 2.95 | 0.1 | 1 | 10 | 396.9091 | 543.0686 | 491.2389 | 396909.1434 | 543068.6004 | 2.0232e-05 | 34 | 491238.8954
69 | 75 | CONCLUIDO | 7.725 | 12.94 | 10.49 | 104.85 | 1.85 | 6 | 175.11 | 49.1 | 18.25 | 4 | 32.77 | 21831.41 | 114.52 | 197.77 | 30.23 | 25.4 | 1581.33 | 0.84 | 0.89 | 2.95 | 0.1 | 1 | 10 | 396.8069 | 542.9287 | 491.1124 | 396806.9209 | 542928.7351 | 2.0233e-05 | 34 | 491112.3786
70 | 75 | CONCLUIDO | 7.7242 | 12.95 | 10.49 | 104.87 | 1.87 | 6 | 175.48 | 49.1 | 18.5 | 4 | 32.89 | 21876.85 | 114.31 | 197.75 | 30.43 | 25.4 | 1679.25 | 0.83 | 0.89 | 2.95 | 0.1 | 1 | 10 | 396.6686 | 542.7394 | 490.9411 | 396668.5539 | 542739.4152 | 2.0231e-05 | 34 | 490941.1272
71 | 75 | CONCLUIDO | 7.7248 | 12.95 | 10.49 | 104.86 | 1.89 | 6 | 175.85 | 49.1 | 18.75 | 4 | 33.01 | 21922.32 | 114.07 | 197.76 | 30.36 | 25.4 | 1646.89 | 0.84 | 0.89 | 2.95 | 0.1 | 1 | 10 | 396.4923 | 542.4983 | 490.723 | 396492.3015 | 542498.2589 | 2.0232e-05 | 34 | 490722.9865
72 | 75 | CONCLUIDO | 7.7248 | 12.95 | 10.49 | 104.86 | 1.91 | 6 | 176.22 | 49.1 | 19 | 4 | 33.13 | 21967.84 | 113.68 | 197.83 | 30.29 | 25.4 | 1611.78 | 0.84 | 0.89 | 2.95 | 0.1 | 1 | 10 | 396.2176 | 542.1223 | 490.3829 | 396217.5547 | 542122.3383 | 2.0232e-05 | 34 | 490382.9432
73 | 75 | CONCLUIDO | 7.723 | 12.95 | 10.49 | 104.89 | 1.93 | 6 | 176.59 | 49.1 | 19.25 | 4 | 33.24 | 22013.39 | 113.3 | 197.78 | 30.37 | 25.4 | 1650.04 | 0.84 | 0.89 | 2.95 | 0.1 | 1 | 10 | 395.9712 | 541.7853 | 490.0781 | 395971.2226 | 541785.2958 | 2.0227e-05 | 34 | 490078.0676
74 | 75 | CONCLUIDO | 7.7247 | 12.95 | 10.49 | 104.86 | 1.95 | 6 | 176.96 | 49.1 | 19.5 | 4 | 33.36 | 22058.99 | 112.91 | 197.75 | 30.41 | 25.4 | 1670.82 | 0.84 | 0.89 | 2.95 | 0.1 | 1 | 10 | 395.6763 | 541.3818 | 489.713 | 395676.2894 | 541381.7551 | 2.0232e-05 | 34 | 489713.0403
75 | 75 | CONCLUIDO | 7.7248 | 12.95 | 10.49 | 104.86 | 1.98 | 6 | 177.33 | 49.1 | 19.75 | 4 | 33.48 | 22104.63 | 112.33 | 197.77 | 30.47 | 25.4 | 1702.46 | 0.83 | 0.89 | 2.94 | 0.1 | 1 | 10 | 395.2665 | 540.8211 | 489.2059 | 395266.5082 | 540821.0745 | 2.0232e-05 | 34 | 489205.8702
76 | 75 | CONCLUIDO | 7.7498 | 12.9 | 10.47 | 125.69 | 2 | 5 | 177.7 | 49.1 | 20 | 3 | 33.61 | 22150.3 | 111.7 | 197.76 | 30 | 25.4 | 1473.37 | 0.85 | 0.89 | 2.95 | 0.08 | 1 | 10 | 394.508 | 539.7832 | 488.2671 | 394507.9852 | 539783.2299 | 2.0298e-05 | 34 | 488267.076
77 | 75 | CONCLUIDO | 7.7498 | 12.9 | 10.47 | 125.69 | 2.02 | 5 | 178.07 | 49.1 | 20.25 | 3 | 33.73 | 22196.02 | 111.98 | 197.75 | 30.07 | 25.4 | 1506.02 | 0.84 | 0.89 | 2.95 | 0.08 | 1 | 10 | 394.7046 | 540.0523 | 488.5104 | 394704.603 | 540052.251 | 2.0298e-05 | 34 | 488510.4221
78 | 75 | CONCLUIDO | 7.7468 | 12.91 | 10.48 | 125.75 | 2.04 | 5 | 178.44 | 49.1 | 20.5 | 3 | 33.85 | 22241.78 | 112.21 | 197.75 | 30.18 | 25.4 | 1563.51 | 0.84 | 0.89 | 2.95 | 0.09 | 1 | 10 | 394.9125 | 540.3367 | 488.7677 | 394912.4823 | 540336.6805 | 2.029e-05 | 34 | 488767.7061
79 | 75 | CONCLUIDO | 7.7521 | 12.9 | 10.47 | 125.65 | 2.06 | 5 | 178.81 | 49.1 | 20.75 | 3 | 33.97 | 22287.58 | 112.13 | 197.77 | 29.96 | 25.4 | 1450.39 | 0.85 | 0.89 | 2.94 | 0.08 | 1 | 10 | 394.7831 | 540.1596 | 488.6075 | 394783.0687 | 540159.6113 | 2.0304e-05 | 34 | 488607.5361
80 | 75 | CONCLUIDO | 7.7518 | 12.9 | 10.47 | 125.65 | 2.08 | 5 | 179.18 | 49.1 | 21 | 3 | 34.09 | 22333.43 | 112.1 | 197.77 | 29.91 | 25.4 | 1426.97 | 0.85 | 0.89 | 2.95 | 0.08 | 1 | 10 | 394.7655 | 540.1356 | 488.5858 | 394765.5112 | 540135.5883 | 2.0303e-05 | 34 | 488585.8059
81 | 75 | CONCLUIDO | 7.7511 | 12.9 | 10.47 | 125.67 | 2.1 | 5 | 179.56 | 49.1 | 21.25 | 3 | 34.21 | 22379.31 | 112.26 | 197.77 | 29.95 | 25.4 | 1444.37 | 0.85 | 0.89 | 2.95 | 0.08 | 1 | 10 | 394.886 | 540.3005 | 488.735 | 394886.0188 | 540300.4721 | 2.0301e-05 | 34 | 488734.9534
82 | 75 | CONCLUIDO | 7.7548 | 12.9 | 10.47 | 125.59 | 2.12 | 5 | 179.93 | 49.1 | 21.5 | 3 | 34.33 | 22425.23 | 112.1 | 197.75 | 29.75 | 25.4 | 1344.13 | 0.85 | 0.89 | 2.95 | 0.08 | 1 | 10 | 394.7305 | 540.0877 | 488.5425 | 394730.499 | 540087.6831 | 2.0311e-05 | 34 | 488542.4726
83 | 75 | CONCLUIDO | 7.7524 | 12.9 | 10.47 | 125.64 | 2.14 | 5 | 180.3 | 49.1 | 21.75 | 3 | 34.46 | 22471.2 | 112.09 | 197.75 | 29.87 | 25.4 | 1406.36 | 0.85 | 0.89 | 2.95 | 0.08 | 1 | 10 | 394.7515 | 540.1164 | 488.5684 | 394751.4869 | 540116.3996 | 2.0304e-05 | 34 | 488568.4485
84 | 75 | CONCLUIDO | 7.7533 | 12.9 | 10.47 | 125.62 | 2.16 | 5 | 180.67 | 49.1 | 22 | 3 | 34.58 | 22517.21 | 112.04 | 197.75 | 29.88 | 25.4 | 1413.55 | 0.85 | 0.89 | 2.95 | 0.08 | 1 | 10 | 394.7059 | 540.054 | 488.512 | 394705.8884 | 540054.0097 | 2.0307e-05 | 34 | 488512.013
85 | 75 | CONCLUIDO | 7.7541 | 12.9 | 10.47 | 125.61 | 2.18 | 5 | 181.05 | 49.1 | 22.25 | 3 | 34.7 | 22563.26 | 111.79 | 197.75 | 29.87 | 25.4 | 1406.02 | 0.85 | 0.89 | 2.94 | 0.08 | 1 | 10 | 394.5211 | 539.8012 | 488.2833 | 394521.1029 | 539801.178 | 2.0309e-05 | 34 | 488283.3112
86 | 75 | CONCLUIDO | 7.7523 | 12.9 | 10.47 | 125.64 | 2.2 | 5 | 181.42 | 49.1 | 22.5 | 3 | 34.83 | 22609.35 | 111.74 | 197.75 | 29.88 | 25.4 | 1411.58 | 0.85 | 0.89 | 2.95 | 0.08 | 1 | 10 | 394.507 | 539.7818 | 488.2658 | 394506.9612 | 539781.8288 | 2.0304e-05 | 34 | 488265.8086
87 | 75 | CONCLUIDO | 7.7539 | 12.9 | 10.47 | 125.61 | 2.22 | 5 | 181.8 | 49.1 | 22.75 | 3 | 34.95 | 22655.61 | 111.5 | 197.75 | 29.76 | 25.4 | 1349.94 | 0.85 | 0.89 | 2.95 | 0.08 | 1 | 10 | 394.3199 | 539.5259 | 488.0343 | 394319.8988 | 539525.8818 | 2.0308e-05 | 34 | 488034.2888
88 | 75 | CONCLUIDO | 7.7546 | 12.9 | 10.47 | 125.6 | 2.24 | 5 | 182.17 | 49.1 | 23 | 3 | 35.08 | 22701.78 | 111.23 | 197.75 | 29.69 | 25.4 | 1317.46 | 0.86 | 0.89 | 2.95 | 0.08 | 1 | 10 | 394.1223 | 539.2555 | 487.7897 | 394122.291 | 539255.506 | 2.031e-05 | 34 | 487789.7173
89 | 75 | CONCLUIDO | 7.7568 | 12.89 | 10.46 | 125.55 | 2.26 | 5 | 182.55 | 49.1 | 23.25 | 3 | 35.2 | 22748 | 110.83 | 197.77 | 29.6 | 25.4 | 1272.85 | 0.86 | 0.89 | 2.95 | 0.07 | 1 | 10 | 393.8049 | 538.8212 | 487.3969 | 393804.9055 | 538821.2451 | 2.0316e-05 | 34 | 487396.9017
90 | 75 | CONCLUIDO | 7.7541 | 12.9 | 10.47 | 125.61 | 2.28 | 5 | 182.92 | 49.1 | 23.5 | 3 | 35.33 | 22794.27 | 110.7 | 197.75 | 29.72 | 25.4 | 1328.56 | 0.85 | 0.89 | 2.95 | 0.08 | 1 | 10 | 393.7561 | 538.7545 | 487.3365 | 393756.1224 | 538754.498 | 2.0309e-05 | 34 | 487336.5249
91 | 75 | CONCLUIDO | 7.7576 | 12.89 | 10.46 | 125.54 | 2.3 | 5 | 183.3 | 49.1 | 23.75 | 3 | 35.45 | 22840.57 | 110.23 | 197.76 | 29.59 | 25.4 | 1266.7 | 0.86 | 0.89 | 2.95 | 0.07 | 1 | 10 | 393.3748 | 538.2327 | 486.8645 | 393374.7711 | 538232.7163 | 2.0318e-05 | 34 | 486864.5413
92 | 75 | CONCLUIDO | 7.7576 | 12.89 | 10.46 | 125.54 | 2.32 | 5 | 183.67 | 49.1 | 24 | 3 | 35.58 | 22886.92 | 109.59 | 197.76 | 29.61 | 25.4 | 1276.95 | 0.86 | 0.89 | 2.95 | 0.07 | 1 | 10 | 392.9258 | 537.6184 | 486.3089 | 392925.811 | 537618.4292 | 2.0318e-05 | 34 | 486308.8809
93 | 75 | CONCLUIDO | 7.7554 | 12.89 | 10.46 | 125.58 | 2.34 | 5 | 184.05 | 49.1 | 24.25 | 3 | 35.7 | 22933.31 | 109.11 | 197.78 | 29.68 | 25.4 | 1309.23 | 0.86 | 0.89 | 2.95 | 0.07 | 1 | 10 | 392.6141 | 537.192 | 485.9231 | 392614.1471 | 537191.9969 | 2.0312e-05 | 34 | 485923.1467
94 | 75 | CONCLUIDO | 7.7533 | 12.9 | 10.47 | 125.62 | 2.36 | 5 | 184.42 | 49.1 | 24.5 | 3 | 35.83 | 22979.74 | 109.02 | 197.78 | 29.86 | 25.4 | 1402.56 | 0.85 | 0.89 | 2.95 | 0.08 | 1 | 10 | 392.5862 | 537.1537 | 485.8885 | 392586.1826 | 537153.7347 | 2.0307e-05 | 34 | 485888.5362
95 | 75 | CONCLUIDO | 7.7539 | 12.9 | 10.47 | 125.61 | 2.38 | 5 | 184.8 | 49.1 | 24.75 | 3 | 35.96 | 23026.22 | 108.72 | 197.75 | 29.81 | 25.4 | 1375.79 | 0.85 | 0.89 | 2.95 | 0.08 | 1 | 10 | 392.3688 | 536.8563 | 485.6195 | 392368.7975 | 536856.2988 | 2.0308e-05 | 34 | 485619.4871
96 | 75 | CONCLUIDO | 7.7524 | 12.9 | 10.47 | 125.64 | 2.4 | 5 | 185.18 | 49.1 | 25 | 3 | 36.08 | 23072.73 | 108.15 | 197.76 | 29.83 | 25.4 | 1384.21 | 0.85 | 0.89 | 2.95 | 0.08 | 1 | 10 | 391.9857 | 536.3322 | 485.1454 | 391985.7219 | 536332.1579 | 2.0304e-05 | 34 | 485145.3695
97 | 75 | CONCLUIDO | 7.7563 | 12.89 | 10.46 | 125.56 | 2.41 | 5 | 185.56 | 49.1 | 25.25 | 3 | 36.21 | 23119.3 | 107.73 | 197.79 | 29.73 | 25.4 | 1336.96 | 0.85 | 0.89 | 2.94 | 0.07 | 1 | 10 | 391.6357 | 535.8532 | 484.7121 | 391635.6624 | 535853.1911 | 2.0315e-05 | 34 | 484712.1146
98 | 75 | CONCLUIDO | 7.7526 | 12.9 | 10.47 | 125.64 | 2.43 | 5 | 185.93 | 49.1 | 25.5 | 3 | 36.34 | 23165.9 | 107.45 | 197.76 | 29.82 | 25.4 | 1379.53 | 0.85 | 0.89 | 2.95 | 0.08 | 1 | 10 | 391.4921 | 535.6568 | 484.5344 | 391492.0919 | 535656.7516 | 2.0305e-05 | 34 | 484534.423
99 | 75 | CONCLUIDO | 7.789 | 12.84 | 10.44 | 156.6 | 2.45 | 4 | 186.31 | 49.1 | 25.75 | 2 | 36.47 | 23212.55 | 107.26 | 197.75 | 28.97 | 25.4 | 961.09 | 0.88 | 0.89 | 2.94 | 0.05 | 1 | 10 | 390.918 | 534.8713 | 483.8239 | 390918.0222 | 534871.2841 | 2.04e-05 | 34 | 483823.9194
100 | 75 | CONCLUIDO | 7.788 | 12.84 | 10.44 | 156.62 | 2.47 | 4 | 186.69 | 49.1 | 26 | 2 | 36.6 | 23259.24 | 107.35 | 197.75 | 29.02 | 25.4 | 986.69 | 0.88 | 0.89 | 2.94 | 0.05 | 1 | 10 | 390.992 | 534.9726 | 483.9155 | 390992.0378 | 534972.5554 | 2.0398e-05 | 34 | 483915.5256
101 | 75 | CONCLUIDO | 7.7865 | 12.84 | 10.44 | 156.66 | 2.49 | 4 | 187.07 | 49.1 | 26.25 | 2 | 36.72 | 23305.98 | 107.54 | 197.75 | 29.08 | 25.4 | 1013.71 | 0.87 | 0.89 | 2.94 | 0.05 | 1 | 10 | 391.1415 | 535.1771 | 484.1006 | 391141.536 | 535177.1056 | 2.0394e-05 | 34 | 484100.5537
102 | 75 | CONCLUIDO | 7.7872 | 12.84 | 10.44 | 156.65 | 2.51 | 4 | 187.45 | 49.1 | 26.5 | 2 | 36.85 | 23352.76 | 107.7 | 197.75 | 29.05 | 25.4 | 1001.47 | 0.87 | 0.89 | 2.94 | 0.05 | 1 | 10 | 391.2455 | 535.3194 | 484.2293 | 391245.5397 | 535319.4079 | 2.0396e-05 | 34 | 484229.275
103 | 75 | CONCLUIDO | 7.7843 | 12.85 | 10.45 | 156.72 | 2.53 | 4 | 187.83 | 49.1 | 26.75 | 2 | 36.98 | 23399.58 | 107.78 | 197.75 | 29.14 | 25.4 | 1045.17 | 0.87 | 0.89 | 2.95 | 0.06 | 1 | 10 | 391.3451 | 535.4556 | 484.3525 | 391345.1028 | 535455.6346 | 2.0388e-05 | 34 | 484352.5004
104 | 75 | CONCLUIDO | 7.7841 | 12.85 | 10.45 | 156.72 | 2.55 | 4 | 188.21 | 49.1 | 27 | 1 | 37.11 | 23446.45 | 107.79 | 197.75 | 29.17 | 25.4 | 1062.04 | 0.87 | 0.89 | 2.95 | 0.06 | 1 | 10 | 391.3543 | 535.4683 | 484.3639 | 391354.3314 | 535468.2616 | 2.0387e-05 | 34 | 484363.9223
105 | 75 | CONCLUIDO | 7.7831 | 12.85 | 10.45 | 156.75 | 2.56 | 4 | 188.59 | 49.1 | 27.25 | 1 | 37.24 | 23493.36 | 107.96 | 197.77 | 29.26 | 25.4 | 1107.16 | 0.87 | 0.89 | 2.94 | 0.06 | 1 | 10 | 391.4844 | 535.6462 | 484.5249 | 391484.3858 | 535646.2077 | 2.0385e-05 | 34 | 484524.8854
106 | 75 | CONCLUIDO | 7.7838 | 12.85 | 10.45 | 156.73 | 2.58 | 4 | 188.97 | 49.1 | 27.5 | 1 | 37.37 | 23540.32 | 108.08 | 197.75 | 29.19 | 25.4 | 1069.39 | 0.87 | 0.89 | 2.95 | 0.06 | 1 | 10 | 391.5604 | 535.7503 | 484.619 | 391560.4385 | 535750.2663 | 2.0387e-05 | 34 | 484619.0128
107 | 75 | CONCLUIDO | 7.7826 | 12.85 | 10.45 | 156.76 | 2.6 | 4 | 189.35 | 49.1 | 27.75 | 1 | 37.51 | 23587.32 | 108.21 | 197.75 | 29.29 | 25.4 | 1118.74 | 0.87 | 0.89 | 2.94 | 0.06 | 1 | 10 | 391.6648 | 535.8931 | 484.7482 | 391664.8012 | 535893.0601 | 2.0383e-05 | 34 | 484748.1785
108 | 75 | CONCLUIDO | 7.7828 | 12.85 | 10.45 | 156.75 | 2.62 | 4 | 189.73 | 49.1 | 28 | 1 | 37.64 | 23634.36 | 108.36 | 197.75 | 29.31 | 25.4 | 1130.63 | 0.87 | 0.89 | 2.94 | 0.06 | 1 | 10 | 391.7674 | 536.0335 | 484.8752 | 391767.4395 | 536033.4943 | 2.0384e-05 | 34 | 484875.2099
109 | 75 | CONCLUIDO | 7.7841 | 12.85 | 10.45 | 156.72 | 2.64 | 4 | 190.11 | 49.1 | 28.25 | 1 | 37.77 | 23681.45 | 108.42 | 197.75 | 29.23 | 25.4 | 1093.18 | 0.87 | 0.89 | 2.94 | 0.06 | 1 | 10 | 391.7948 | 536.0709 | 484.909 | 391794.7721 | 536070.8919 | 2.0387e-05 | 34 | 484909.0384
110 | 75 | CONCLUIDO | 7.7831 | 12.85 | 10.45 | 156.75 | 2.66 | 4 | 190.5 | 49.1 | 28.5 | 1 | 37.9 | 23728.59 | 108.54 | 197.75 | 29.19 | 25.4 | 1071.02 | 0.87 | 0.89 | 2.95 | 0.06 | 1 | 10 | 391.8899 | 536.2011 | 485.0268 | 391889.9229 | 536201.0815 | 2.0385e-05 | 34 | 485026.8028
111 | 75 | CONCLUIDO | 7.7828 | 12.85 | 10.45 | 156.75 | 2.67 | 4 | 190.88 | 49.1 | 28.75 | 0 | 38.03 | 23775.77 | 108.71 | 197.78 | 29.23 | 25.4 | 1093.11 | 0.87 | 0.89 | 2.95 | 0.06 | 1 | 10 | 392.0122 | 536.3683 | 485.1781 | 392012.1696 | 536368.3448 | 2.0384e-05 | 34 | 485178.1028

## RESULTADOS_17
Unnamed: 0 | Volume de calda [L] | STATUS | Capacidade operacional [ha/h] | Tempo de missao [h] | Tempo util [h] | Tempo por voo [min] | Autonomia Projetada [h] | N° Voos | MTOW [kg] | Massa Estrutura [kg] | Combustível [kg] | Abastecimentos | Massa gerador | Potência gerador [W] | Combustível consumido [L] | Calda cons [L] | Distância percorrida [km] | Distância Pulverizando [km] | RTL ACUMULADO[m] | EOC [km/km] | EOC [h/h] | Tempo de manobra [h] | Tempo rtl_rtw [h] | V pulv [m/s] | V desloc [m/s] | Preço Total por ha Simples [R$/ha] | Preço Total por ha Presumido [R$/ha] | Preço Total por ha Real [R$/ha] | Preço Total Simples [R$] | Preço Total Presumido [R$] | Prod CAPEX [ha/h/R$] | Dias Trabalhados | Preço Total Real [R$]
0 | 95 | CONCLUIDO | 4.9256 | 20.3 | 13.03 | 6.06 | 0.1 | 129 | 185.69 | 53.44 | 1 | 127 | 36.26 | 23136.14 | 178.18 | 198 | 109.37 | 25.4 | 40537.91 | 0.23 | 0.71 | 3.15 | 2.63 | 1 | 10 | 697.6322 | 954.5312 | 863.4321 | 697632.2321 | 954531.1974 | 1.1727e-05 | 53 | 863432.0796
1 | 95 | CONCLUIDO | 5.4097 | 18.49 | 12.37 | 7.57 | 0.12 | 98 | 186.07 | 53.44 | 1.25 | 96 | 36.39 | 23182.76 | 169.03 | 197.93 | 88.9 | 25.4 | 30455.19 | 0.29 | 0.75 | 3.1 | 1.97 | 1 | 10 | 631.5529 | 864.1186 | 781.6483 | 631552.9256 | 864118.575 | 1.288e-05 | 49 | 781648.311
2 | 95 | CONCLUIDO | 5.7296 | 17.45 | 12.01 | 9.01 | 0.14 | 80 | 186.45 | 53.44 | 1.5 | 78 | 36.51 | 23229.42 | 163.99 | 197.87 | 77.83 | 25.4 | 25012.1 | 0.33 | 0.78 | 3.07 | 1.61 | 1 | 10 | 588.5838 | 805.3263 | 728.4671 | 588583.8179 | 805326.3461 | 1.3642e-05 | 46 | 728467.1299
3 | 95 | CONCLUIDO | 5.9842 | 16.71 | 11.75 | 10.52 | 0.17 | 67 | 186.83 | 53.44 | 1.75 | 65 | 36.64 | 23276.13 | 160.35 | 198.01 | 69.32 | 25.4 | 20822.43 | 0.37 | 0.79 | 3.06 | 1.35 | 1 | 10 | 559.4672 | 765.4877 | 692.4306 | 559467.1602 | 765487.6505 | 1.4248e-05 | 44 | 692430.5835
4 | 95 | CONCLUIDO | 6.1771 | 16.19 | 11.56 | 11.96 | 0.19 | 58 | 187.21 | 53.44 | 2 | 56 | 36.77 | 23322.88 | 157.71 | 197.91 | 63.59 | 25.4 | 18002.43 | 0.4 | 0.81 | 3.04 | 1.17 | 1 | 10 | 542.75 | 742.6145 | 671.7405 | 542750.0335 | 742614.5403 | 1.4707e-05 | 43 | 671740.4509
5 | 95 | CONCLUIDO | 6.3406 | 15.77 | 11.4 | 13.42 | 0.21 | 51 | 187.59 | 53.44 | 2.25 | 49 | 36.9 | 23369.68 | 155.43 | 197.94 | 58.7 | 25.4 | 15591.69 | 0.43 | 0.82 | 3.02 | 1.01 | 1 | 10 | 527.5515 | 721.8193 | 652.9299 | 527551.5321 | 721819.2801 | 1.5096e-05 | 42 | 652929.8611
6 | 95 | CONCLUIDO | 6.487 | 15.42 | 11.27 | 15.03 | 0.24 | 45 | 187.97 | 53.44 | 2.5 | 43 | 37.03 | 23416.52 | 153.55 | 197.8 | 54.56 | 25.4 | 13550.13 | 0.47 | 0.83 | 3.02 | 0.88 | 1 | 10 | 513.4287 | 702.4958 | 635.4506 | 513428.6954 | 702495.792 | 1.5445e-05 | 41 | 635450.5795
7 | 95 | CONCLUIDO | 6.5829 | 15.19 | 11.2 | 16.38 | 0.26 | 41 | 188.35 | 53.44 | 2.75 | 39 | 37.16 | 23463.4 | 152.38 | 197.84 | 52.44 | 25.4 | 12513.4 | 0.48 | 0.83 | 3 | 0.8 | 1 | 10 | 501.2871 | 685.8831 | 620.4234 | 501287.1155 | 685883.1467 | 1.5673e-05 | 40 | 620423.4218
8 | 95 | CONCLUIDO | 6.6543 | 15.03 | 11.14 | 17.6 | 0.28 | 38 | 188.73 | 53.44 | 3 | 36 | 37.29 | 23510.33 | 151.63 | 197.89 | 50.77 | 25.4 | 11689.83 | 0.5 | 0.84 | 3 | 0.75 | 1 | 10 | 499.0599 | 682.8357 | 617.6668 | 499059.8506 | 682835.7046 | 1.5843e-05 | 40 | 617666.8233
9 | 95 | CONCLUIDO | 6.7374 | 14.84 | 11.07 | 18.98 | 0.3 | 35 | 189.11 | 53.44 | 3.25 | 33 | 37.42 | 23557.3 | 150.46 | 197.87 | 48.62 | 25.4 | 10633.23 | 0.52 | 0.84 | 2.99 | 0.68 | 1 | 10 | 487.3347 | 666.7928 | 603.155 | 487334.6856 | 666792.8165 | 1.6041e-05 | 39 | 603155.0459
10 | 95 | CONCLUIDO | 6.8106 | 14.68 | 11.02 | 20.67 | 0.33 | 32 | 189.49 | 53.44 | 3.5 | 30 | 37.55 | 23604.32 | 149.71 | 197.82 | 47.11 | 25.4 | 9892.28 | 0.54 | 0.84 | 2.99 | 0.63 | 1 | 10 | 485.1888 | 663.8567 | 600.4991 | 485188.7807 | 663856.6948 | 1.6215e-05 | 39 | 600499.1435
11 | 95 | CONCLUIDO | 6.8785 | 14.54 | 10.95 | 21.91 | 0.35 | 30 | 189.87 | 53.44 | 3.75 | 28 | 37.69 | 23651.38 | 148.61 | 197.81 | 44.92 | 25.4 | 8807.08 | 0.57 | 0.85 | 2.98 | 0.56 | 1 | 10 | 473.934 | 648.4575 | 586.5696 | 473934.0349 | 648457.455 | 1.6377e-05 | 38 | 586569.5856
12 | 95 | CONCLUIDO | 6.922 | 14.45 | 10.94 | 23.43 | 0.37 | 28 | 190.25 | 53.44 | 4 | 26 | 37.82 | 23698.48 | 148.32 | 197.8 | 44.29 | 25.4 | 8503.45 | 0.57 | 0.85 | 2.98 | 0.54 | 1 | 10 | 472.8571 | 646.9839 | 585.2367 | 472857.0762 | 646983.9126 | 1.6481e-05 | 38 | 585236.6761
13 | 95 | CONCLUIDO | 6.9708 | 14.35 | 10.91 | 25.18 | 0.4 | 26 | 190.63 | 53.44 | 4.25 | 24 | 37.95 | 23745.63 | 147.81 | 197.8 | 43.42 | 25.4 | 8074.27 | 0.58 | 0.85 | 2.98 | 0.52 | 1 | 10 | 471.4948 | 645.12 | 583.5507 | 471494.8238 | 645120.0188 | 1.6597e-05 | 38 | 583550.6696
14 | 95 | CONCLUIDO | 7.0053 | 14.28 | 10.88 | 26.1 | 0.42 | 25 | 191.02 | 53.44 | 4.5 | 23 | 38.08 | 23792.83 | 147.31 | 197.8 | 42.46 | 25.4 | 7602.35 | 0.6 | 0.86 | 2.98 | 0.48 | 1 | 10 | 470.4228 | 643.6532 | 582.2239 | 470422.813 | 643653.2464 | 1.6679e-05 | 38 | 582223.8839
15 | 95 | CONCLUIDO | 7.0249 | 14.24 | 10.87 | 27.18 | 0.44 | 24 | 191.4 | 53.44 | 4.75 | 22 | 38.22 | 23840.07 | 147.01 | 197.79 | 42.32 | 25.4 | 7538.26 | 0.6 | 0.86 | 2.98 | 0.48 | 1 | 10 | 469.8158 | 642.8227 | 581.4726 | 469815.769 | 642822.662 | 1.6726e-05 | 38 | 581472.5693
16 | 95 | CONCLUIDO | 7.0943 | 14.1 | 10.81 | 29.48 | 0.46 | 22 | 191.78 | 53.44 | 5 | 20 | 38.35 | 23887.36 | 146.04 | 197.79 | 40.37 | 25.4 | 6570.61 | 0.63 | 0.86 | 2.97 | 0.42 | 1 | 10 | 458.7786 | 627.7211 | 567.8123 | 458778.5709 | 627721.0806 | 1.6891e-05 | 37 | 567812.2616
17 | 95 | CONCLUIDO | 7.1181 | 14.05 | 10.8 | 30.85 | 0.48 | 21 | 192.17 | 53.44 | 5.25 | 19 | 38.48 | 23934.69 | 145.89 | 197.79 | 40.15 | 25.4 | 6464.57 | 0.63 | 0.86 | 2.97 | 0.41 | 1 | 10 | 458.2268 | 626.9662 | 567.1294 | 458226.8202 | 626966.151 | 1.6947e-05 | 37 | 567129.3815
18 | 95 | CONCLUIDO | 7.1548 | 13.98 | 10.76 | 32.29 | 0.51 | 20 | 192.55 | 53.44 | 5.5 | 18 | 38.62 | 23982.06 | 145.26 | 197.83 | 38.98 | 25.4 | 5888.48 | 0.65 | 0.86 | 2.97 | 0.37 | 1 | 10 | 457.0469 | 625.3518 | 565.6691 | 457046.9187 | 625351.7577 | 1.7035e-05 | 37 | 565669.0636
19 | 95 | CONCLUIDO | 7.1515 | 13.98 | 10.77 | 32.31 | 0.53 | 20 | 192.94 | 53.44 | 5.75 | 18 | 38.75 | 24029.48 | 145.2 | 197.84 | 39.11 | 25.4 | 5951.51 | 0.65 | 0.86 | 2.97 | 0.38 | 1 | 10 | 457.0724 | 625.3866 | 565.7006 | 457072.3642 | 625386.5733 | 1.7027e-05 | 37 | 565700.5565
20 | 95 | CONCLUIDO | 7.1815 | 13.92 | 10.75 | 33.94 | 0.55 | 19 | 193.32 | 53.44 | 6 | 17 | 38.89 | 24076.95 | 144.94 | 197.79 | 38.56 | 25.4 | 5681.69 | 0.66 | 0.87 | 2.97 | 0.36 | 1 | 10 | 456.3265 | 624.366 | 564.7774 | 456326.5006 | 624366.0498 | 1.7098e-05 | 37 | 564777.4303
21 | 95 | CONCLUIDO | 7.2118 | 13.87 | 10.73 | 35.76 | 0.57 | 18 | 193.71 | 53.44 | 6.25 | 16 | 39.02 | 24124.47 | 144.55 | 197.8 | 37.87 | 25.4 | 5341.63 | 0.67 | 0.87 | 2.97 | 0.34 | 1 | 10 | 455.4836 | 623.2128 | 563.7342 | 455483.6089 | 623212.7682 | 1.7171e-05 | 37 | 563734.2163
22 | 95 | CONCLUIDO | 7.2416 | 13.81 | 10.71 | 37.79 | 0.59 | 17 | 194.09 | 53.44 | 6.5 | 15 | 39.16 | 24172.03 | 143.95 | 197.82 | 37.11 | 25.4 | 4966.74 | 0.68 | 0.87 | 2.97 | 0.32 | 1 | 10 | 445.5463 | 609.6161 | 551.4352 | 445546.2625 | 609616.0525 | 1.7241e-05 | 36 | 551435.1521
23 | 95 | CONCLUIDO | 7.2353 | 13.82 | 10.72 | 37.83 | 0.62 | 17 | 194.48 | 53.44 | 6.75 | 15 | 39.29 | 24219.63 | 144.16 | 197.76 | 37.67 | 25.4 | 5246.79 | 0.67 | 0.87 | 2.97 | 0.33 | 1 | 10 | 445.8241 | 609.9962 | 551.779 | 445824.0794 | 609996.1738 | 1.7226e-05 | 36 | 551778.9951
24 | 95 | CONCLUIDO | 7.2717 | 13.75 | 10.69 | 40.08 | 0.64 | 16 | 194.86 | 53.44 | 7 | 14 | 39.43 | 24267.28 | 143.63 | 197.77 | 36.65 | 25.4 | 4742.61 | 0.69 | 0.87 | 2.96 | 0.3 | 1 | 10 | 444.7737 | 608.559 | 550.479 | 444773.6841 | 608558.9766 | 1.7313e-05 | 36 | 550478.962
25 | 95 | CONCLUIDO | 7.2669 | 13.76 | 10.7 | 40.11 | 0.66 | 16 | 195.25 | 53.44 | 7.25 | 14 | 39.57 | 24314.98 | 143.7 | 197.77 | 36.82 | 25.4 | 4826.24 | 0.69 | 0.87 | 2.97 | 0.31 | 1 | 10 | 444.9197 | 608.7587 | 550.6597 | 444919.6759 | 608758.729 | 1.7302e-05 | 36 | 550659.6503
26 | 95 | CONCLUIDO | 7.2984 | 13.7 | 10.67 | 42.7 | 0.68 | 15 | 195.64 | 53.44 | 7.5 | 13 | 39.7 | 24362.73 | 143.31 | 197.76 | 36.22 | 25.4 | 4529.78 | 0.7 | 0.87 | 2.96 | 0.28 | 1 | 10 | 444.0638 | 607.5877 | 549.6003 | 444063.7785 | 607587.6525 | 1.7377e-05 | 36 | 549600.3397
27 | 95 | CONCLUIDO | 7.3046 | 13.69 | 10.66 | 42.65 | 0.7 | 15 | 196.03 | 53.44 | 7.75 | 13 | 39.84 | 24410.52 | 142.94 | 197.82 | 35.84 | 25.4 | 4339.06 | 0.71 | 0.87 | 2.96 | 0.27 | 1 | 10 | 443.6723 | 607.0521 | 549.1159 | 443672.3306 | 607052.0562 | 1.7391e-05 | 36 | 549115.86
28 | 95 | CONCLUIDO | 7.3354 | 13.63 | 10.64 | 45.61 | 0.72 | 14 | 196.41 | 53.44 | 8 | 12 | 39.98 | 24458.36 | 142.65 | 197.75 | 35.23 | 25.4 | 4038.57 | 0.72 | 0.87 | 2.96 | 0.25 | 1 | 10 | 442.9249 | 606.0294 | 548.1908 | 442924.9056 | 606029.3963 | 1.7465e-05 | 36 | 548190.8012
29 | 95 | CONCLUIDO | 7.3279 | 13.65 | 10.66 | 45.67 | 0.74 | 14 | 196.8 | 53.44 | 8.25 | 12 | 40.12 | 24506.24 | 142.66 | 197.82 | 35.61 | 25.4 | 4230.95 | 0.71 | 0.87 | 2.96 | 0.27 | 1 | 10 | 443.0812 | 606.2432 | 548.3842 | 443081.1686 | 606243.2022 | 1.7447e-05 | 36 | 548384.2019
30 | 95 | CONCLUIDO | 7.3581 | 13.59 | 10.64 | 49.1 | 0.77 | 13 | 197.19 | 53.44 | 8.5 | 11 | 40.26 | 24554.18 | 142.18 | 197.77 | 35.18 | 25.4 | 4019.36 | 0.72 | 0.87 | 2.96 | 0.25 | 1 | 10 | 442.2078 | 605.0482 | 547.3032 | 442207.782 | 605048.1962 | 1.7519e-05 | 36 | 547303.2455
31 | 95 | CONCLUIDO | 7.3556 | 13.6 | 10.64 | 49.12 | 0.79 | 13 | 197.58 | 53.44 | 8.75 | 11 | 40.39 | 24602.15 | 142.47 | 197.82 | 35.36 | 25.4 | 4108.92 | 0.72 | 0.87 | 2.96 | 0.25 | 1 | 10 | 442.4628 | 605.3971 | 547.6189 | 442462.8011 | 605397.1246 | 1.7513e-05 | 36 | 547618.8727
32 | 95 | CONCLUIDO | 7.3641 | 13.58 | 10.63 | 49.05 | 0.81 | 13 | 197.97 | 53.44 | 9 | 11 | 40.53 | 24650.18 | 142.01 | 197.77 | 34.73 | 25.4 | 3797.37 | 0.73 | 0.88 | 2.96 | 0.24 | 1 | 10 | 441.9721 | 604.7257 | 547.0115 | 441972.09 | 604725.712 | 1.7533e-05 | 36 | 547011.5388
33 | 95 | CONCLUIDO | 7.3883 | 13.54 | 10.62 | 53.1 | 0.83 | 12 | 198.36 | 53.44 | 9.25 | 10 | 40.67 | 24698.26 | 141.65 | 197.77 | 34.46 | 25.4 | 3663.9 | 0.74 | 0.88 | 2.96 | 0.23 | 1 | 10 | 441.3047 | 603.8126 | 546.1855 | 441304.7072 | 603812.5694 | 1.7591e-05 | 36 | 546185.5452
34 | 95 | CONCLUIDO | 7.3952 | 13.52 | 10.61 | 53.03 | 0.85 | 12 | 198.75 | 53.44 | 9.5 | 10 | 40.81 | 24746.38 | 141.48 | 197.8 | 34.27 | 25.4 | 3573.33 | 0.74 | 0.88 | 2.95 | 0.22 | 1 | 10 | 441.0564 | 603.4728 | 545.8782 | 441056.3593 | 603472.7688 | 1.7607e-05 | 36 | 545878.1747
35 | 95 | CONCLUIDO | 7.392 | 13.53 | 10.61 | 53.06 | 0.87 | 12 | 199.14 | 53.44 | 9.75 | 10 | 40.95 | 24794.55 | 141.48 | 197.75 | 34.25 | 25.4 | 3562.05 | 0.74 | 0.88 | 2.96 | 0.22 | 1 | 10 | 441.1074 | 603.5426 | 545.9413 | 441107.4021 | 603542.6078 | 1.76e-05 | 36 | 545941.3484
36 | 95 | CONCLUIDO | 7.3928 | 13.53 | 10.61 | 53.06 | 0.89 | 12 | 199.53 | 53.44 | 10 | 10 | 41.1 | 24842.77 | 141.06 | 197.76 | 34.31 | 25.4 | 3593.24 | 0.74 | 0.88 | 2.96 | 0.22 | 1 | 10 | 440.7855 | 603.1021 | 545.5429 | 440785.4685 | 603102.1241 | 1.7601e-05 | 36 | 545542.9038
37 | 95 | CONCLUIDO | 7.4305 | 13.46 | 10.58 | 57.71 | 0.91 | 11 | 199.92 | 53.44 | 10.25 | 9 | 41.24 | 24891.03 | 140.59 | 197.79 | 33.26 | 25.4 | 3071.59 | 0.76 | 0.88 | 2.96 | 0.19 | 1 | 10 | 439.8056 | 601.7614 | 544.3301 | 439805.566 | 601761.3782 | 1.7691e-05 | 36 | 544330.1169
38 | 95 | CONCLUIDO | 7.4262 | 13.47 | 10.59 | 57.75 | 0.93 | 11 | 200.31 | 53.44 | 10.5 | 9 | 41.38 | 24939.35 | 140.64 | 197.76 | 33.43 | 25.4 | 3155.16 | 0.76 | 0.88 | 2.96 | 0.2 | 1 | 10 | 439.9227 | 601.9217 | 544.4751 | 439922.7043 | 601921.652 | 1.7681e-05 | 36 | 544475.0944
39 | 95 | CONCLUIDO | 7.4242 | 13.47 | 10.59 | 57.77 | 0.95 | 11 | 200.71 | 53.44 | 10.75 | 9 | 41.52 | 24987.71 | 140.83 | 197.76 | 33.65 | 25.4 | 3265.57 | 0.75 | 0.88 | 2.96 | 0.2 | 1 | 10 | 440.0934 | 602.1553 | 544.6864 | 440093.4328 | 602155.2503 | 1.7676e-05 | 36 | 544686.3983
40 | 95 | CONCLUIDO | 7.4293 | 13.46 | 10.58 | 57.72 | 0.97 | 11 | 201.1 | 53.44 | 11 | 9 | 41.66 | 25036.12 | 140.37 | 197.79 | 33.25 | 25.4 | 3064.47 | 0.76 | 0.88 | 2.96 | 0.19 | 1 | 10 | 439.6633 | 601.5667 | 544.154 | 439663.259 | 601566.6675 | 1.7688e-05 | 36 | 544153.9891
41 | 95 | CONCLUIDO | 7.4597 | 13.41 | 10.56 | 63.39 | 0.99 | 10 | 201.49 | 53.44 | 11.25 | 8 | 41.81 | 25084.58 | 140.15 | 197.79 | 32.78 | 25.4 | 2837.45 | 0.77 | 0.88 | 2.95 | 0.17 | 1 | 10 | 430.05 | 588.4134 | 532.256 | 430049.9976 | 588413.3792 | 1.7761e-05 | 35 | 532256.0321
42 | 95 | CONCLUIDO | 7.4607 | 13.4 | 10.56 | 63.38 | 1.01 | 10 | 201.88 | 53.44 | 11.5 | 8 | 41.95 | 25133.09 | 140.23 | 197.75 | 32.69 | 25.4 | 2793.44 | 0.78 | 0.88 | 2.96 | 0.17 | 1 | 10 | 430.0928 | 588.472 | 532.309 | 430092.8223 | 588471.9738 | 1.7763e-05 | 35 | 532309.0345
43 | 95 | CONCLUIDO | 7.4613 | 13.4 | 10.56 | 63.37 | 1.03 | 10 | 202.28 | 53.44 | 11.75 | 8 | 42.09 | 25181.64 | 140.07 | 197.79 | 32.67 | 25.4 | 2782.92 | 0.78 | 0.88 | 2.95 | 0.17 | 1 | 10 | 429.9668 | 588.2996 | 532.1531 | 429966.8051 | 588299.5516 | 1.7765e-05 | 35 | 532153.068
44 | 95 | CONCLUIDO | 7.4624 | 13.4 | 10.56 | 63.36 | 1.05 | 10 | 202.67 | 53.44 | 12 | 8 | 42.24 | 25230.25 | 139.87 | 197.79 | 32.75 | 25.4 | 2823.34 | 0.78 | 0.88 | 2.95 | 0.17 | 1 | 10 | 429.8039 | 588.0766 | 531.9514 | 429803.8897 | 588076.6435 | 1.7767e-05 | 35 | 531951.434
45 | 95 | CONCLUIDO | 7.4608 | 13.4 | 10.56 | 63.38 | 1.07 | 10 | 203.07 | 53.44 | 12.25 | 8 | 42.38 | 25279.03 | 139.64 | 197.77 | 32.74 | 25.4 | 2817.36 | 0.78 | 0.88 | 2.95 | 0.17 | 1 | 10 | 429.6609 | 587.881 | 531.7745 | 429660.9188 | 587881.0244 | 1.7763e-05 | 35 | 531774.4846
46 | 95 | CONCLUIDO | 7.4916 | 13.35 | 10.54 | 70.3 | 1.09 | 9 | 203.46 | 53.44 | 12.5 | 7 | 42.53 | 25327.74 | 138.95 | 197.85 | 32.17 | 25.4 | 2535.54 | 0.79 | 0.88 | 2.95 | 0.15 | 1 | 10 | 428.6593 | 586.5106 | 530.5348 | 428659.3143 | 586510.585 | 1.7837e-05 | 35 | 530534.8379
47 | 95 | CONCLUIDO | 7.4836 | 13.36 | 10.56 | 70.39 | 1.11 | 9 | 203.86 | 53.44 | 12.75 | 7 | 42.67 | 25376.49 | 139.34 | 197.75 | 32.68 | 25.4 | 2788.76 | 0.78 | 0.88 | 2.95 | 0.17 | 1 | 10 | 429.091 | 587.1012 | 531.0691 | 429090.979 | 587101.2076 | 1.7818e-05 | 35 | 531069.0923
48 | 95 | CONCLUIDO | 7.488 | 13.35 | 10.55 | 70.34 | 1.13 | 9 | 204.25 | 53.44 | 13 | 7 | 42.82 | 25425.3 | 139.2 | 197.76 | 32.35 | 25.4 | 2626 | 0.79 | 0.88 | 2.95 | 0.16 | 1 | 10 | 428.9089 | 586.852 | 530.8437 | 428908.877 | 586852.0476 | 1.7828e-05 | 35 | 530843.7118
49 | 95 | CONCLUIDO | 7.4877 | 13.36 | 10.55 | 70.34 | 1.15 | 9 | 204.65 | 53.44 | 13.25 | 7 | 42.96 | 25474.16 | 139.22 | 197.77 | 32.47 | 25.4 | 2685.19 | 0.78 | 0.88 | 2.95 | 0.16 | 1 | 10 | 428.928 | 586.8782 | 530.8674 | 428928.0088 | 586878.2246 | 1.7827e-05 | 35 | 530867.3905
50 | 95 | CONCLUIDO | 7.4866 | 13.36 | 10.55 | 70.36 | 1.17 | 9 | 205.05 | 53.44 | 13.5 | 7 | 43.11 | 25523.06 | 139.02 | 197.75 | 32.38 | 25.4 | 2642.59 | 0.78 | 0.88 | 2.96 | 0.16 | 1 | 10 | 428.7995 | 586.7024 | 530.7083 | 428799.4877 | 586702.3764 | 1.7825e-05 | 35 | 530708.325
51 | 95 | CONCLUIDO | 7.4874 | 13.36 | 10.55 | 70.35 | 1.19 | 9 | 205.44 | 53.44 | 13.75 | 7 | 43.26 | 25572.02 | 138.95 | 197.75 | 32.51 | 25.4 | 2708.38 | 0.78 | 0.88 | 2.95 | 0.16 | 1 | 10 | 428.7364 | 586.616 | 530.6302 | 428736.3656 | 586616.0099 | 1.7827e-05 | 35 | 530630.2013
52 | 95 | CONCLUIDO | 7.4903 | 13.35 | 10.55 | 70.31 | 1.21 | 9 | 205.84 | 53.44 | 14 | 7 | 43.4 | 25621.03 | 138.66 | 197.75 | 32.28 | 25.4 | 2590.68 | 0.79 | 0.88 | 2.95 | 0.16 | 1 | 10 | 428.4813 | 586.2671 | 530.3145 | 428481.3242 | 586267.051 | 1.7834e-05 | 35 | 530314.5465
53 | 95 | CONCLUIDO | 7.5251 | 13.29 | 10.52 | 78.92 | 1.23 | 8 | 206.24 | 53.44 | 14.25 | 6 | 43.55 | 25670.09 | 138.21 | 197.79 | 31.49 | 25.4 | 2201.55 | 0.81 | 0.88 | 2.95 | 0.13 | 1 | 10 | 427.589 | 585.0462 | 529.2102 | 427589.04 | 585046.1885 | 1.7916e-05 | 35 | 529210.2014
54 | 95 | CONCLUIDO | 7.5254 | 13.29 | 10.52 | 78.91 | 1.25 | 8 | 206.64 | 53.44 | 14.5 | 6 | 43.7 | 25719.19 | 138.17 | 197.76 | 31.51 | 25.4 | 2212.05 | 0.81 | 0.88 | 2.95 | 0.13 | 1 | 10 | 427.5556 | 585.0004 | 529.1688 | 427555.5938 | 585000.4258 | 1.7917e-05 | 35 | 529168.8062
55 | 95 | CONCLUIDO | 7.5229 | 13.29 | 10.53 | 78.95 | 1.27 | 8 | 207.03 | 53.44 | 14.75 | 6 | 43.85 | 25768.35 | 138.27 | 197.75 | 31.46 | 25.4 | 2186.73 | 0.81 | 0.88 | 2.96 | 0.14 | 1 | 10 | 427.6784 | 585.1684 | 529.3208 | 427678.387 | 585168.437 | 1.7911e-05 | 35 | 529320.7826
56 | 95 | CONCLUIDO | 7.5227 | 13.29 | 10.53 | 78.95 | 1.28 | 8 | 207.43 | 53.44 | 15 | 6 | 44 | 25817.56 | 138.31 | 197.77 | 31.49 | 25.4 | 2202.26 | 0.81 | 0.88 | 2.95 | 0.14 | 1 | 10 | 427.7103 | 585.2122 | 529.3603 | 427710.3403 | 585212.1569 | 1.7911e-05 | 35 | 529360.33
57 | 95 | CONCLUIDO | 7.5248 | 13.29 | 10.52 | 78.92 | 1.3 | 8 | 207.83 | 53.44 | 15.25 | 6 | 44.15 | 25866.82 | 138.1 | 197.75 | 31.51 | 25.4 | 2209.42 | 0.81 | 0.88 | 2.95 | 0.13 | 1 | 10 | 427.514 | 584.9435 | 529.1173 | 427514.0085 | 584943.527 | 1.7916e-05 | 35 | 529117.3378
58 | 95 | CONCLUIDO | 7.5257 | 13.29 | 10.52 | 78.91 | 1.32 | 8 | 208.23 | 53.44 | 15.5 | 6 | 44.3 | 25916.13 | 137.95 | 197.77 | 31.44 | 25.4 | 2178.1 | 0.81 | 0.88 | 2.95 | 0.13 | 1 | 10 | 427.392 | 584.7766 | 528.9663 | 427391.9892 | 584776.5748 | 1.7918e-05 | 35 | 528966.3193
59 | 95 | CONCLUIDO | 7.5219 | 13.29 | 10.53 | 78.96 | 1.34 | 8 | 208.63 | 53.44 | 15.75 | 6 | 44.45 | 25965.5 | 137.98 | 197.78 | 31.68 | 25.4 | 2297.31 | 0.8 | 0.88 | 2.95 | 0.14 | 1 | 10 | 427.4837 | 584.902 | 529.0798 | 427483.6643 | 584902.0087 | 1.7909e-05 | 35 | 529079.7819
60 | 95 | CONCLUIDO | 7.5241 | 13.29 | 10.52 | 78.93 | 1.36 | 8 | 209.03 | 53.44 | 16 | 6 | 44.6 | 26014.91 | 137.49 | 197.78 | 31.41 | 25.4 | 2163.3 | 0.81 | 0.88 | 2.95 | 0.13 | 1 | 10 | 427.0834 | 584.3543 | 528.5843 | 427083.3561 | 584354.2894 | 1.7914e-05 | 35 | 528584.3362
61 | 95 | CONCLUIDO | 7.5193 | 13.3 | 10.53 | 79 | 1.38 | 8 | 209.43 | 53.44 | 16.25 | 6 | 44.75 | 26064.38 | 137.29 | 197.77 | 31.83 | 25.4 | 2372.15 | 0.8 | 0.88 | 2.95 | 0.14 | 1 | 10 | 427.0235 | 584.2723 | 528.5102 | 427023.4616 | 584272.3392 | 1.7903e-05 | 35 | 528510.2071
62 | 95 | CONCLUIDO | 7.5554 | 13.24 | 10.51 | 90.05 | 1.4 | 7 | 209.84 | 53.44 | 16.5 | 5 | 44.9 | 26113.9 | 137.07 | 197.75 | 31.03 | 25.4 | 1975.94 | 0.82 | 0.89 | 2.95 | 0.12 | 1 | 10 | 426.3004 | 583.2831 | 527.6154 | 426300.4483 | 583283.0804 | 1.7989e-05 | 35 | 527615.3619
63 | 95 | CONCLUIDO | 7.5524 | 13.24 | 10.51 | 90.1 | 1.42 | 7 | 210.24 | 53.44 | 16.75 | 5 | 45.05 | 26163.47 | 137.41 | 197.77 | 31.11 | 25.4 | 2014.42 | 0.82 | 0.89 | 2.95 | 0.12 | 1 | 10 | 426.59 | 583.6792 | 527.9737 | 426589.9697 | 583679.2163 | 1.7981e-05 | 35 | 527973.6911
64 | 95 | CONCLUIDO | 7.553 | 13.24 | 10.51 | 90.09 | 1.43 | 7 | 210.64 | 53.44 | 17 | 5 | 45.21 | 26213.09 | 137.44 | 197.75 | 31.09 | 25.4 | 2005.13 | 0.82 | 0.89 | 2.95 | 0.12 | 1 | 10 | 426.6027 | 583.6966 | 527.9894 | 426602.6563 | 583696.5747 | 1.7983e-05 | 35 | 527989.3929
65 | 95 | CONCLUIDO | 7.5586 | 13.23 | 10.5 | 90.01 | 1.45 | 7 | 211.04 | 53.44 | 17.25 | 5 | 45.36 | 26262.77 | 137.24 | 197.76 | 30.84 | 25.4 | 1883.54 | 0.82 | 0.89 | 2.95 | 0.11 | 1 | 10 | 426.3627 | 583.3682 | 527.6924 | 426362.6598 | 583368.2009 | 1.7996e-05 | 35 | 527692.3586
66 | 95 | CONCLUIDO | 7.553 | 13.24 | 10.51 | 90.09 | 1.47 | 7 | 211.45 | 53.44 | 17.5 | 5 | 45.51 | 26312.5 | 137.33 | 197.75 | 31.11 | 25.4 | 2016.93 | 0.82 | 0.89 | 2.95 | 0.12 | 1 | 10 | 426.5234 | 583.5881 | 527.8913 | 426523.401 | 583588.1341 | 1.7983e-05 | 35 | 527891.3017
67 | 95 | CONCLUIDO | 7.5516 | 13.24 | 10.51 | 90.11 | 1.49 | 7 | 211.85 | 53.44 | 17.75 | 5 | 45.67 | 26362.28 | 137.33 | 197.76 | 31.29 | 25.4 | 2107.04 | 0.81 | 0.89 | 2.95 | 0.12 | 1 | 10 | 426.5442 | 583.6166 | 527.9171 | 426544.2256 | 583616.6273 | 1.798e-05 | 35 | 527917.0755
68 | 95 | CONCLUIDO | 7.5556 | 13.24 | 10.51 | 90.05 | 1.51 | 7 | 212.25 | 53.44 | 18 | 5 | 45.82 | 26412.11 | 137.05 | 197.75 | 31.02 | 25.4 | 1971.84 | 0.82 | 0.89 | 2.95 | 0.12 | 1 | 10 | 426.2831 | 583.2593 | 527.5939 | 426283.0758 | 583259.3105 | 1.7989e-05 | 35 | 527593.8605
69 | 95 | CONCLUIDO | 7.5519 | 13.24 | 10.51 | 90.11 | 1.52 | 7 | 212.66 | 53.44 | 18.25 | 5 | 45.97 | 26462 | 136.81 | 197.75 | 31.23 | 25.4 | 2074.51 | 0.81 | 0.89 | 2.95 | 0.12 | 1 | 10 | 426.165 | 583.0978 | 527.4478 | 426165.0464 | 583097.8176 | 1.798e-05 | 35 | 527447.7803
70 | 95 | CONCLUIDO | 7.5526 | 13.24 | 10.51 | 90.1 | 1.54 | 7 | 213.06 | 53.44 | 18.5 | 5 | 46.13 | 26511.94 | 136.56 | 197.77 | 31.16 | 25.4 | 2042.51 | 0.81 | 0.89 | 2.95 | 0.12 | 1 | 10 | 425.9745 | 582.8371 | 527.212 | 425974.5334 | 582837.1493 | 1.7982e-05 | 35 | 527211.9898
71 | 95 | CONCLUIDO | 7.5507 | 13.24 | 10.51 | 90.13 | 1.56 | 7 | 213.47 | 53.44 | 18.75 | 5 | 46.28 | 26561.93 | 136.38 | 197.77 | 31.33 | 25.4 | 2126.02 | 0.81 | 0.88 | 2.95 | 0.12 | 1 | 10 | 425.8729 | 582.6981 | 527.0862 | 425872.9307 | 582698.1319 | 1.7977e-05 | 35 | 527086.24
72 | 95 | CONCLUIDO | 7.5526 | 13.24 | 10.51 | 90.1 | 1.58 | 7 | 213.87 | 53.44 | 19 | 5 | 46.44 | 26611.98 | 135.98 | 197.77 | 31.19 | 25.4 | 2056.14 | 0.81 | 0.89 | 2.95 | 0.12 | 1 | 10 | 425.5566 | 582.2653 | 526.6948 | 425556.6196 | 582265.3412 | 1.7982e-05 | 35 | 526694.7543
73 | 95 | CONCLUIDO | 7.5557 | 13.24 | 10.51 | 90.05 | 1.6 | 7 | 214.28 | 53.44 | 19.25 | 5 | 46.6 | 26662.08 | 135.61 | 197.75 | 31.04 | 25.4 | 1981.52 | 0.82 | 0.89 | 2.95 | 0.12 | 1 | 10 | 425.2444 | 581.8382 | 526.3084 | 425244.4388 | 581838.2016 | 1.7989e-05 | 35 | 526308.3803
74 | 95 | CONCLUIDO | 7.5869 | 13.18 | 10.49 | 104.89 | 1.61 | 6 | 214.69 | 53.44 | 19.5 | 4 | 46.75 | 26712.23 | 135.3 | 197.77 | 30.47 | 25.4 | 1702.61 | 0.83 | 0.89 | 2.95 | 0.1 | 1 | 10 | 424.5401 | 580.8744 | 525.4366 | 424540.0579 | 580874.4365 | 1.8064e-05 | 35 | 525436.5956
75 | 95 | CONCLUIDO | 7.5901 | 13.18 | 10.48 | 104.83 | 1.63 | 6 | 215.09 | 53.44 | 19.75 | 4 | 46.91 | 26762.44 | 135.24 | 197.75 | 30.22 | 25.4 | 1573.84 | 0.84 | 0.89 | 2.95 | 0.09 | 1 | 10 | 424.4378 | 580.7346 | 525.3101 | 424437.8477 | 580734.5881 | 1.8071e-05 | 35 | 525310.094
76 | 95 | CONCLUIDO | 7.5869 | 13.18 | 10.49 | 104.89 | 1.65 | 6 | 215.5 | 53.44 | 20 | 4 | 47.07 | 26812.71 | 135.38 | 197.77 | 30.38 | 25.4 | 1656.92 | 0.84 | 0.89 | 2.95 | 0.1 | 1 | 10 | 424.5974 | 580.953 | 525.5076 | 424597.4405 | 580952.9501 | 1.8064e-05 | 35 | 525507.6159
77 | 95 | CONCLUIDO | 7.5884 | 13.18 | 10.49 | 104.86 | 1.67 | 6 | 215.91 | 53.44 | 20.25 | 4 | 47.23 | 26863.02 | 135.53 | 197.81 | 30.35 | 25.4 | 1641.72 | 0.84 | 0.89 | 2.95 | 0.1 | 1 | 10 | 424.6832 | 581.0703 | 525.6137 | 424683.1886 | 581070.2744 | 1.8067e-05 | 35 | 525613.7429
78 | 95 | CONCLUIDO | 7.5889 | 13.18 | 10.49 | 104.85 | 1.68 | 6 | 216.32 | 53.44 | 20.5 | 4 | 47.38 | 26913.4 | 135.69 | 197.75 | 30.4 | 25.4 | 1664.23 | 0.84 | 0.89 | 2.95 | 0.1 | 1 | 10 | 424.7906 | 581.2173 | 525.7467 | 424790.6442 | 581217.2998 | 1.8068e-05 | 35 | 525746.7364
79 | 95 | CONCLUIDO | 7.5869 | 13.18 | 10.49 | 104.89 | 1.7 | 6 | 216.73 | 53.44 | 20.75 | 4 | 47.54 | 26963.82 | 135.94 | 197.75 | 30.43 | 25.4 | 1679.04 | 0.83 | 0.89 | 2.95 | 0.1 | 1 | 10 | 424.9991 | 581.5025 | 526.0048 | 424999.1193 | 581502.5447 | 1.8064e-05 | 35 | 526004.758
80 | 95 | CONCLUIDO | 7.5953 | 13.17 | 10.47 | 104.74 | 1.72 | 6 | 217.14 | 53.44 | 21 | 4 | 47.7 | 27014.3 | 135.43 | 197.75 | 30.03 | 25.4 | 1481.13 | 0.85 | 0.89 | 2.95 | 0.08 | 1 | 10 | 424.4858 | 580.8003 | 525.3695 | 424485.844 | 580800.2587 | 1.8084e-05 | 35 | 525369.4972
81 | 95 | CONCLUIDO | 7.5922 | 13.17 | 10.48 | 104.79 | 1.74 | 6 | 217.55 | 53.44 | 21.25 | 4 | 47.86 | 27064.84 | 135.66 | 197.75 | 30.23 | 25.4 | 1581.49 | 0.84 | 0.89 | 2.95 | 0.09 | 1 | 10 | 424.7084 | 581.1048 | 525.645 | 424708.4034 | 581104.7744 | 1.8076e-05 | 35 | 525644.9503
82 | 95 | CONCLUIDO | 7.5897 | 13.18 | 10.48 | 104.84 | 1.75 | 6 | 217.96 | 53.44 | 21.5 | 4 | 48.02 | 27115.43 | 135.62 | 197.75 | 30.35 | 25.4 | 1640.56 | 0.84 | 0.89 | 2.95 | 0.09 | 1 | 10 | 424.7161 | 581.1153 | 525.6545 | 424716.125 | 581115.3393 | 1.807e-05 | 35 | 525654.507
83 | 95 | CONCLUIDO | 7.5871 | 13.18 | 10.49 | 104.88 | 1.77 | 6 | 218.37 | 53.44 | 21.75 | 4 | 48.18 | 27166.08 | 135.5 | 197.77 | 30.41 | 25.4 | 1669.29 | 0.84 | 0.89 | 2.95 | 0.1 | 1 | 10 | 424.6806 | 581.0667 | 525.6105 | 424680.602 | 581066.7353 | 1.8064e-05 | 35 | 525610.5416
84 | 95 | CONCLUIDO | 7.5877 | 13.18 | 10.49 | 104.87 | 1.79 | 6 | 218.78 | 53.44 | 22 | 4 | 48.34 | 27216.79 | 135.39 | 197.76 | 30.41 | 25.4 | 1669.18 | 0.84 | 0.89 | 2.95 | 0.1 | 1 | 10 | 424.593 | 580.9468 | 525.5021 | 424592.9725 | 580946.8367 | 1.8066e-05 | 35 | 525502.086
85 | 95 | CONCLUIDO | 7.5873 | 13.18 | 10.49 | 104.88 | 1.8 | 6 | 219.19 | 53.44 | 22.25 | 4 | 48.51 | 27267.55 | 135.27 | 197.78 | 30.38 | 25.4 | 1657.28 | 0.84 | 0.89 | 2.95 | 0.1 | 1 | 10 | 424.5127 | 580.837 | 525.4028 | 424512.7231 | 580837.036 | 1.8065e-05 | 35 | 525402.7645
86 | 95 | CONCLUIDO | 7.5852 | 13.18 | 10.49 | 104.92 | 1.82 | 6 | 219.6 | 53.44 | 22.5 | 4 | 48.67 | 27318.36 | 135.07 | 197.76 | 30.46 | 25.4 | 1695.39 | 0.83 | 0.89 | 2.95 | 0.1 | 1 | 10 | 424.3998 | 580.6825 | 525.263 | 424399.7762 | 580682.497 | 1.806e-05 | 35 | 525262.9745
87 | 95 | CONCLUIDO | 7.5911 | 13.17 | 10.48 | 104.81 | 1.84 | 6 | 220.01 | 53.44 | 22.75 | 4 | 48.83 | 27369.23 | 134.66 | 197.75 | 30.25 | 25.4 | 1591.63 | 0.84 | 0.89 | 2.95 | 0.09 | 1 | 10 | 424.0075 | 580.1458 | 524.7775 | 424007.5308 | 580145.8095 | 1.8074e-05 | 35 | 524777.5077
88 | 95 | CONCLUIDO | 7.5911 | 13.17 | 10.48 | 104.81 | 1.85 | 6 | 220.43 | 53.44 | 23 | 4 | 48.99 | 27420.16 | 134.4 | 197.75 | 30.23 | 25.4 | 1578.66 | 0.84 | 0.89 | 2.95 | 0.09 | 1 | 10 | 423.8211 | 579.8908 | 524.5468 | 423821.1403 | 579890.7818 | 1.8074e-05 | 35 | 524546.8194
89 | 95 | CONCLUIDO | 7.589 | 13.18 | 10.48 | 104.85 | 1.87 | 6 | 220.84 | 53.44 | 23.25 | 4 | 49.16 | 27471.15 | 134.19 | 197.76 | 30.38 | 25.4 | 1655.15 | 0.84 | 0.89 | 2.95 | 0.09 | 1 | 10 | 423.7009 | 579.7262 | 524.398 | 423700.8876 | 579726.2468 | 1.8069e-05 | 35 | 524397.9875
90 | 95 | CONCLUIDO | 7.5884 | 13.18 | 10.49 | 104.86 | 1.89 | 6 | 221.25 | 53.44 | 23.5 | 4 | 49.32 | 27522.19 | 133.77 | 197.75 | 30.41 | 25.4 | 1671.46 | 0.84 | 0.89 | 2.95 | 0.1 | 1 | 10 | 423.421 | 579.3433 | 524.0516 | 423421.0191 | 579343.3184 | 1.8067e-05 | 35 | 524051.6052
91 | 95 | CONCLUIDO | 7.582 | 13.19 | 10.5 | 104.97 | 1.9 | 6 | 221.67 | 53.44 | 23.75 | 4 | 49.48 | 27573.29 | 133.39 | 197.75 | 30.69 | 25.4 | 1811.59 | 0.83 | 0.89 | 2.95 | 0.11 | 1 | 10 | 423.2532 | 579.1136 | 523.8438 | 423253.1564 | 579113.6412 | 1.8052e-05 | 35 | 523843.8481
92 | 95 | CONCLUIDO | 7.6181 | 13.13 | 10.47 | 125.66 | 1.92 | 5 | 222.08 | 53.44 | 24 | 3 | 49.65 | 27624.44 | 133.25 | 197.76 | 29.99 | 25.4 | 1464.23 | 0.85 | 0.89 | 2.95 | 0.08 | 1 | 10 | 422.5985 | 578.2179 | 523.0336 | 422598.4846 | 578217.8904 | 1.8138e-05 | 35 | 523033.5864
93 | 95 | CONCLUIDO | 7.6152 | 13.13 | 10.48 | 125.72 | 1.94 | 5 | 222.5 | 53.44 | 24.25 | 3 | 49.81 | 27675.78 | 133.56 | 197.75 | 30.18 | 25.4 | 1560.44 | 0.84 | 0.89 | 2.94 | 0.09 | 1 | 10 | 422.8739 | 578.5948 | 523.3745 | 422873.926 | 578594.7614 | 1.8131e-05 | 35 | 523374.4894
94 | 95 | CONCLUIDO | 7.6134 | 13.13 | 10.48 | 125.76 | 1.95 | 5 | 222.92 | 53.44 | 24.5 | 3 | 49.98 | 27727.05 | 133.81 | 197.76 | 30.18 | 25.4 | 1562.65 | 0.84 | 0.89 | 2.95 | 0.09 | 1 | 10 | 423.0783 | 578.8744 | 523.6275 | 423078.3171 | 578874.4183 | 1.8127e-05 | 35 | 523627.4563
95 | 95 | CONCLUIDO | 7.6137 | 13.13 | 10.48 | 125.75 | 1.97 | 5 | 223.33 | 53.44 | 24.75 | 3 | 50.15 | 27778.39 | 133.79 | 197.76 | 30.1 | 25.4 | 1520.72 | 0.84 | 0.89 | 2.95 | 0.09 | 1 | 10 | 423.0597 | 578.849 | 523.6045 | 423059.7316 | 578848.9889 | 1.8127e-05 | 35 | 523604.4538
96 | 95 | CONCLUIDO | 7.6205 | 13.12 | 10.47 | 125.61 | 1.99 | 5 | 223.75 | 53.44 | 25 | 3 | 50.31 | 27829.77 | 133.71 | 197.76 | 29.84 | 25.4 | 1391.47 | 0.85 | 0.89 | 2.94 | 0.08 | 1 | 10 | 422.8928 | 578.6206 | 523.3979 | 422892.8398 | 578620.6401 | 1.8144e-05 | 35 | 523397.8983
97 | 95 | CONCLUIDO | 7.6174 | 13.13 | 10.47 | 125.68 | 2 | 5 | 224.17 | 53.44 | 25.25 | 3 | 50.48 | 27881.22 | 133.93 | 197.76 | 30.02 | 25.4 | 1480.14 | 0.85 | 0.89 | 2.95 | 0.08 | 1 | 10 | 423.0942 | 578.8962 | 523.6472 | 423094.2462 | 578896.2132 | 1.8136e-05 | 35 | 523647.1711
98 | 95 | CONCLUIDO | 7.6192 | 13.12 | 10.47 | 125.64 | 2.02 | 5 | 224.58 | 53.44 | 25.5 | 3 | 50.65 | 27932.73 | 133.94 | 197.75 | 29.88 | 25.4 | 1411.33 | 0.85 | 0.89 | 2.95 | 0.08 | 1 | 10 | 423.0757 | 578.8708 | 523.6242 | 423075.6617 | 578870.7852 | 1.8141e-05 | 35 | 523624.1699
99 | 95 | CONCLUIDO | 7.6211 | 13.12 | 10.47 | 125.6 | 2.03 | 5 | 225 | 53.44 | 25.75 | 3 | 50.82 | 27984.29 | 133.85 | 197.75 | 29.77 | 25.4 | 1356.44 | 0.85 | 0.89 | 2.95 | 0.08 | 1 | 10 | 422.9843 | 578.7457 | 523.511 | 422984.2512 | 578745.7132 | 1.8145e-05 | 35 | 523511.0347
100 | 95 | CONCLUIDO | 7.6197 | 13.12 | 10.47 | 125.63 | 2.05 | 5 | 225.42 | 53.44 | 26 | 3 | 50.98 | 28035.92 | 133.95 | 197.76 | 29.82 | 25.4 | 1383.37 | 0.85 | 0.89 | 2.95 | 0.08 | 1 | 10 | 423.0757 | 578.8708 | 523.6242 | 423075.659 | 578870.7815 | 1.8142e-05 | 35 | 523624.1665
101 | 95 | CONCLUIDO | 7.6179 | 13.13 | 10.47 | 125.67 | 2.07 | 5 | 225.84 | 53.44 | 26.25 | 3 | 51.15 | 28087.6 | 134.03 | 197.75 | 29.91 | 25.4 | 1424.38 | 0.85 | 0.89 | 2.95 | 0.08 | 1 | 10 | 423.1585 | 578.9842 | 523.7267 | 423158.5351 | 578984.1761 | 1.8137e-05 | 35 | 523726.7389
102 | 95 | CONCLUIDO | 7.6189 | 13.13 | 10.47 | 125.65 | 2.08 | 5 | 226.26 | 53.44 | 26.5 | 3 | 51.32 | 28139.34 | 133.91 | 197.75 | 29.94 | 25.4 | 1439.1 | 0.85 | 0.89 | 2.95 | 0.08 | 1 | 10 | 423.0585 | 578.8473 | 523.603 | 423058.5209 | 578847.3323 | 1.814e-05 | 35 | 523602.9553
103 | 95 | CONCLUIDO | 7.6199 | 13.12 | 10.47 | 125.63 | 2.1 | 5 | 226.68 | 53.44 | 26.75 | 3 | 51.49 | 28191.14 | 133.81 | 197.75 | 29.87 | 25.4 | 1407.98 | 0.85 | 0.89 | 2.95 | 0.08 | 1 | 10 | 422.9728 | 578.7301 | 523.4969 | 422972.8165 | 578730.0677 | 1.8142e-05 | 35 | 523496.8823
104 | 95 | CONCLUIDO | 7.6216 | 13.12 | 10.47 | 125.59 | 2.11 | 5 | 227.1 | 53.44 | 27 | 3 | 51.66 | 28243 | 133.72 | 197.75 | 29.84 | 25.4 | 1392.63 | 0.85 | 0.89 | 2.94 | 0.08 | 1 | 10 | 422.8843 | 578.6089 | 523.3873 | 422884.292 | 578608.9447 | 1.8146e-05 | 35 | 523387.3191
105 | 95 | CONCLUIDO | 7.619 | 13.12 | 10.47 | 125.64 | 2.13 | 5 | 227.52 | 53.44 | 27.25 | 3 | 51.83 | 28294.92 | 133.68 | 197.75 | 29.93 | 25.4 | 1435.29 | 0.85 | 0.89 | 2.95 | 0.08 | 1 | 10 | 422.8928 | 578.6206 | 523.3979 | 422892.8119 | 578620.6019 | 1.814e-05 | 35 | 523397.8638
106 | 95 | CONCLUIDO | 7.621 | 13.12 | 10.47 | 125.6 | 2.14 | 5 | 227.94 | 53.44 | 27.5 | 3 | 52.01 | 28346.9 | 133.46 | 197.75 | 29.79 | 25.4 | 1366.91 | 0.85 | 0.89 | 2.95 | 0.08 | 1 | 10 | 422.7072 | 578.3666 | 523.1681 | 422707.1898 | 578366.6256 | 1.8145e-05 | 35 | 523168.1266
107 | 95 | CONCLUIDO | 7.622 | 13.12 | 10.47 | 125.58 | 2.16 | 5 | 228.36 | 53.44 | 27.75 | 3 | 52.18 | 28398.94 | 133.32 | 197.75 | 29.72 | 25.4 | 1330.81 | 0.85 | 0.89 | 2.95 | 0.08 | 1 | 10 | 422.593 | 578.2104 | 523.0268 | 422592.9959 | 578210.3805 | 1.8147e-05 | 35 | 523026.7933
108 | 95 | CONCLUIDO | 7.6232 | 13.12 | 10.46 | 125.56 | 2.18 | 5 | 228.79 | 53.44 | 28 | 3 | 52.35 | 28451.04 | 133.02 | 197.76 | 29.62 | 25.4 | 1280.76 | 0.86 | 0.89 | 2.95 | 0.07 | 1 | 10 | 422.3492 | 577.8767 | 522.725 | 422349.1574 | 577876.7499 | 1.815e-05 | 35 | 522725.0039
109 | 95 | CONCLUIDO | 7.6223 | 13.12 | 10.46 | 125.58 | 2.19 | 5 | 229.21 | 53.44 | 28.25 | 3 | 52.52 | 28503.21 | 132.97 | 197.75 | 29.72 | 25.4 | 1328.83 | 0.85 | 0.89 | 2.95 | 0.07 | 1 | 10 | 422.3262 | 577.8454 | 522.6966 | 422326.23 | 577845.3796 | 1.8148e-05 | 35 | 522696.6276
110 | 95 | CONCLUIDO | 7.6244 | 13.12 | 10.46 | 125.53 | 2.21 | 5 | 229.63 | 53.44 | 28.5 | 3 | 52.7 | 28555.43 | 132.63 | 197.75 | 29.5 | 25.4 | 1220.84 | 0.86 | 0.89 | 2.95 | 0.07 | 1 | 10 | 422.0538 | 577.4726 | 522.3594 | 422053.7704 | 577472.5884 | 1.8153e-05 | 35 | 522359.415
111 | 95 | CONCLUIDO | 7.624 | 13.12 | 10.46 | 125.54 | 2.22 | 5 | 230.06 | 53.44 | 28.75 | 3 | 52.87 | 28607.71 | 132.53 | 197.78 | 29.57 | 25.4 | 1255.88 | 0.86 | 0.89 | 2.95 | 0.07 | 1 | 10 | 421.988 | 577.3827 | 522.2781 | 421988.05 | 577382.6668 | 1.8152e-05 | 35 | 522278.0754
112 | 95 | CONCLUIDO | 7.6237 | 13.12 | 10.46 | 125.55 | 2.24 | 5 | 230.48 | 53.44 | 29 | 3 | 53.05 | 28660.06 | 132.02 | 197.76 | 29.62 | 25.4 | 1278.68 | 0.86 | 0.89 | 2.95 | 0.07 | 1 | 10 | 421.6282 | 576.8904 | 521.8328 | 421628.2429 | 576890.3629 | 1.8151e-05 | 35 | 521832.7563
113 | 95 | CONCLUIDO | 7.6253 | 13.11 | 10.46 | 125.51 | 2.25 | 5 | 230.91 | 53.44 | 29.25 | 3 | 53.22 | 28712.46 | 131.59 | 197.75 | 29.55 | 25.4 | 1243.72 | 0.86 | 0.89 | 2.95 | 0.07 | 1 | 10 | 421.2988 | 576.4396 | 521.425 | 421298.8218 | 576439.6344 | 1.8155e-05 | 35 | 521425.0447
114 | 95 | CONCLUIDO | 7.6216 | 13.12 | 10.47 | 125.59 | 2.27 | 5 | 231.33 | 53.44 | 29.5 | 3 | 53.4 | 28764.93 | 131.5 | 197.75 | 29.73 | 25.4 | 1334.88 | 0.85 | 0.89 | 2.95 | 0.08 | 1 | 10 | 421.2992 | 576.4401 | 521.4255 | 421299.1723 | 576440.114 | 1.8146e-05 | 35 | 521425.4786
115 | 95 | CONCLUIDO | 7.6202 | 13.12 | 10.47 | 125.62 | 2.28 | 5 | 231.76 | 53.44 | 29.75 | 3 | 53.57 | 28817.46 | 131.41 | 197.75 | 29.85 | 25.4 | 1398.43 | 0.85 | 0.89 | 2.95 | 0.08 | 1 | 10 | 421.2546 | 576.3791 | 521.3703 | 421254.5763 | 576379.0957 | 1.8143e-05 | 35 | 521370.2838
116 | 95 | CONCLUIDO | 7.6199 | 13.12 | 10.47 | 125.63 | 2.3 | 5 | 232.18 | 53.44 | 30 | 3 | 53.75 | 28870.05 | 131.31 | 197.75 | 29.86 | 25.4 | 1401.96 | 0.85 | 0.89 | 2.95 | 0.08 | 1 | 10 | 421.1874 | 576.2871 | 521.2871 | 421187.3735 | 576287.146 | 1.8142e-05 | 35 | 521287.1096
117 | 95 | CONCLUIDO | 7.6202 | 13.12 | 10.47 | 125.62 | 2.31 | 5 | 232.61 | 53.44 | 30.25 | 3 | 53.93 | 28922.71 | 130.88 | 197.75 | 29.81 | 25.4 | 1376.38 | 0.85 | 0.89 | 2.95 | 0.08 | 1 | 10 | 420.8761 | 575.8612 | 520.9018 | 420876.0773 | 575861.2167 | 1.8143e-05 | 35 | 520901.8304
118 | 95 | CONCLUIDO | 7.6207 | 13.12 | 10.47 | 125.61 | 2.33 | 5 | 233.04 | 53.44 | 30.5 | 3 | 54.1 | 28975.43 | 130.51 | 197.75 | 29.78 | 25.4 | 1361 | 0.85 | 0.89 | 2.95 | 0.08 | 1 | 10 | 420.6049 | 575.4901 | 520.5662 | 420604.8601 | 575490.1253 | 1.8144e-05 | 35 | 520566.1555
119 | 95 | CONCLUIDO | 7.6211 | 13.12 | 10.47 | 125.6 | 2.34 | 5 | 233.47 | 53.44 | 30.75 | 3 | 54.28 | 29028.21 | 130.37 | 197.78 | 29.77 | 25.4 | 1354.01 | 0.85 | 0.89 | 2.95 | 0.08 | 1 | 10 | 420.4993 | 575.3457 | 520.4355 | 420499.306 | 575345.7016 | 1.8145e-05 | 35 | 520435.5153
120 | 95 | CONCLUIDO | 7.6555 | 13.06 | 10.45 | 156.68 | 2.36 | 4 | 233.89 | 53.44 | 31 | 2 | 54.46 | 29081.05 | 129.82 | 197.77 | 29.08 | 25.4 | 1014.28 | 0.87 | 0.89 | 2.95 | 0.06 | 1 | 10 | 419.6055 | 574.1228 | 519.3293 | 419605.5352 | 574122.805 | 1.8227e-05 | 35 | 519329.3302
121 | 95 | CONCLUIDO | 7.6583 | 13.06 | 10.44 | 156.6 | 2.37 | 4 | 234.32 | 53.44 | 31.25 | 2 | 54.64 | 29133.96 | 129.97 | 197.75 | 28.99 | 25.4 | 969.07 | 0.88 | 0.89 | 2.94 | 0.05 | 1 | 10 | 419.661 | 574.1987 | 519.398 | 419661.028 | 574198.7326 | 1.8234e-05 | 35 | 519398.0115
122 | 95 | CONCLUIDO | 7.6568 | 13.06 | 10.44 | 156.64 | 2.39 | 4 | 234.75 | 53.44 | 31.5 | 2 | 54.82 | 29186.93 | 130.11 | 197.75 | 28.99 | 25.4 | 969.94 | 0.88 | 0.89 | 2.95 | 0.05 | 1 | 10 | 419.7812 | 574.3631 | 519.5467 | 419781.1921 | 574363.1465 | 1.823e-05 | 35 | 519546.7339
123 | 95 | CONCLUIDO | 7.6565 | 13.06 | 10.44 | 156.65 | 2.4 | 4 | 235.18 | 53.44 | 31.75 | 2 | 55 | 29239.96 | 130.38 | 197.76 | 29.07 | 25.4 | 1010.49 | 0.87 | 0.89 | 2.94 | 0.05 | 1 | 10 | 419.9772 | 574.6314 | 519.7894 | 419977.2353 | 574631.3814 | 1.8229e-05 | 35 | 519789.3689
124 | 95 | CONCLUIDO | 7.6562 | 13.06 | 10.44 | 156.66 | 2.41 | 4 | 235.61 | 53.44 | 32 | 2 | 55.18 | 29293.06 | 130.52 | 197.77 | 29.03 | 25.4 | 990.29 | 0.87 | 0.89 | 2.94 | 0.05 | 1 | 10 | 420.0809 | 574.7732 | 519.9177 | 420080.891 | 574773.2077 | 1.8229e-05 | 35 | 519917.6595
125 | 95 | CONCLUIDO | 7.656 | 13.06 | 10.44 | 156.66 | 2.43 | 4 | 236.04 | 53.44 | 32.25 | 2 | 55.36 | 29346.22 | 130.73 | 197.76 | 29.04 | 25.4 | 993.75 | 0.87 | 0.89 | 2.95 | 0.05 | 1 | 10 | 420.2329 | 574.9812 | 520.1058 | 420232.9271 | 574981.2302 | 1.8228e-05 | 35 | 520105.8286
126 | 95 | CONCLUIDO | 7.6576 | 13.06 | 10.44 | 156.62 | 2.44 | 4 | 236.48 | 53.44 | 32.5 | 2 | 55.54 | 29399.45 | 130.82 | 197.75 | 29.01 | 25.4 | 981.9 | 0.88 | 0.89 | 2.94 | 0.05 | 1 | 10 | 420.2747 | 575.0384 | 520.1576 | 420274.7308 | 575038.4279 | 1.8232e-05 | 35 | 520157.5674
127 | 95 | CONCLUIDO | 7.6553 | 13.06 | 10.45 | 156.68 | 2.46 | 4 | 236.91 | 53.44 | 32.75 | 2 | 55.72 | 29452.74 | 130.88 | 197.75 | 29.05 | 25.4 | 1000.1 | 0.87 | 0.89 | 2.95 | 0.06 | 1 | 10 | 420.3618 | 575.1576 | 520.2653 | 420361.8162 | 575157.582 | 1.8226e-05 | 35 | 520265.3496
128 | 95 | CONCLUIDO | 7.6526 | 13.07 | 10.45 | 156.75 | 2.47 | 4 | 237.34 | 53.44 | 33 | 2 | 55.91 | 29506.09 | 131.03 | 197.75 | 29.22 | 25.4 | 1085.9 | 0.87 | 0.89 | 2.95 | 0.06 | 1 | 10 | 420.5059 | 575.3548 | 520.4437 | 420505.9428 | 575354.7824 | 1.822e-05 | 35 | 520443.7295
129 | 95 | CONCLUIDO | 7.6534 | 13.07 | 10.45 | 156.73 | 2.49 | 4 | 237.77 | 53.44 | 33.25 | 2 | 56.09 | 29559.51 | 131.06 | 197.75 | 29.19 | 25.4 | 1071.2 | 0.87 | 0.89 | 2.95 | 0.06 | 1 | 10 | 420.5162 | 575.3688 | 520.4564 | 420516.1619 | 575368.7645 | 1.8222e-05 | 35 | 520456.3772
130 | 95 | CONCLUIDO | 7.6527 | 13.07 | 10.45 | 156.75 | 2.5 | 4 | 238.21 | 53.44 | 33.5 | 2 | 56.27 | 29613 | 131.05 | 197.75 | 29.22 | 25.4 | 1085.07 | 0.87 | 0.89 | 2.95 | 0.06 | 1 | 10 | 420.5188 | 575.3723 | 520.4596 | 420518.776 | 575372.3412 | 1.822e-05 | 35 | 520459.6125
131 | 95 | CONCLUIDO | 7.6584 | 13.06 | 10.44 | 156.6 | 2.51 | 4 | 238.64 | 53.44 | 33.75 | 2 | 56.46 | 29666.55 | 130.88 | 197.75 | 28.92 | 25.4 | 934.47 | 0.88 | 0.89 | 2.94 | 0.05 | 1 | 10 | 420.3063 | 575.0816 | 520.1966 | 420306.2849 | 575081.6016 | 1.8234e-05 | 35 | 520196.6207
132 | 95 | CONCLUIDO | 7.6579 | 13.06 | 10.44 | 156.61 | 2.53 | 4 | 239.08 | 53.44 | 34 | 2 | 56.64 | 29720.17 | 130.82 | 197.75 | 28.98 | 25.4 | 964.65 | 0.88 | 0.89 | 2.94 | 0.05 | 1 | 10 | 420.2706 | 575.0327 | 520.1524 | 420270.5751 | 575032.7419 | 1.8233e-05 | 35 | 520152.4241
133 | 95 | CONCLUIDO | 7.6568 | 13.06 | 10.44 | 156.64 | 2.54 | 4 | 239.51 | 53.44 | 34.25 | 2 | 56.83 | 29773.85 | 130.87 | 197.75 | 29.01 | 25.4 | 982.95 | 0.88 | 0.89 | 2.94 | 0.05 | 1 | 10 | 420.3214 | 575.1022 | 520.2153 | 420321.351 | 575102.2157 | 1.823e-05 | 35 | 520215.2674
134 | 95 | CONCLUIDO | 7.6558 | 13.06 | 10.44 | 156.67 | 2.56 | 4 | 239.95 | 53.44 | 34.5 | 2 | 57.01 | 29827.61 | 130.93 | 197.75 | 29.05 | 25.4 | 998.66 | 0.87 | 0.89 | 2.95 | 0.05 | 1 | 10 | 420.3779 | 575.1795 | 520.2852 | 420377.8629 | 575179.5377 | 1.8228e-05 | 35 | 520285.2099
135 | 95 | CONCLUIDO | 7.6545 | 13.06 | 10.45 | 156.7 | 2.57 | 4 | 240.38 | 53.44 | 34.75 | 2 | 57.2 | 29881.55 | 130.89 | 197.76 | 29.18 | 25.4 | 1067.53 | 0.87 | 0.89 | 2.94 | 0.06 | 1 | 10 | 420.38 | 575.1825 | 520.2879 | 420380.0216 | 575182.4914 | 1.8225e-05 | 35 | 520287.8817
136 | 95 | CONCLUIDO | 7.6544 | 13.06 | 10.45 | 156.7 | 2.58 | 4 | 240.82 | 53.44 | 35 | 2 | 57.39 | 29935.43 | 130.92 | 197.77 | 29.16 | 25.4 | 1057.28 | 0.87 | 0.89 | 2.94 | 0.06 | 1 | 10 | 420.4027 | 575.2136 | 520.316 | 420402.7375 | 575213.5724 | 1.8224e-05 | 35 | 520315.9963
137 | 95 | CONCLUIDO | 7.6545 | 13.06 | 10.45 | 156.7 | 2.6 | 4 | 241.26 | 53.44 | 35.25 | 2 | 57.57 | 29989.39 | 130.87 | 197.75 | 29.1 | 25.4 | 1026.24 | 0.87 | 0.89 | 2.95 | 0.06 | 1 | 10 | 420.3658 | 575.163 | 520.2703 | 420365.8026 | 575163.0363 | 1.8225e-05 | 35 | 520270.2834
138 | 95 | CONCLUIDO | 7.6565 | 13.06 | 10.44 | 156.65 | 2.61 | 4 | 241.7 | 53.44 | 35.5 | 2 | 57.76 | 30043.41 | 130.77 | 197.76 | 29.03 | 25.4 | 990.48 | 0.87 | 0.89 | 2.94 | 0.05 | 1 | 10 | 420.2544 | 575.0107 | 520.1324 | 420254.4329 | 575010.6555 | 1.8229e-05 | 35 | 520132.4455
139 | 95 | CONCLUIDO | 7.6568 | 13.06 | 10.44 | 156.64 | 2.63 | 4 | 242.14 | 53.44 | 35.75 | 2 | 57.95 | 30097.5 | 130.77 | 197.75 | 29.07 | 25.4 | 1010 | 0.87 | 0.89 | 2.94 | 0.05 | 1 | 10 | 420.2503 | 575.005 | 520.1273 | 420250.2775 | 575004.9697 | 1.823e-05 | 35 | 520127.3025
140 | 95 | CONCLUIDO | 7.6558 | 13.06 | 10.44 | 156.67 | 2.64 | 4 | 242.57 | 53.44 | 36 | 2 | 58.14 | 30151.65 | 130.79 | 197.75 | 29.06 | 25.4 | 1003.65 | 0.87 | 0.89 | 2.95 | 0.05 | 1 | 10 | 420.2783 | 575.0434 | 520.162 | 420278.3469 | 575043.3756 | 1.8228e-05 | 35 | 520162.0429
141 | 95 | CONCLUIDO | 7.654 | 13.06 | 10.45 | 156.71 | 2.65 | 4 | 243.01 | 53.44 | 36.25 | 2 | 58.33 | 30205.88 | 130.7 | 197.75 | 29.14 | 25.4 | 1048.37 | 0.87 | 0.89 | 2.95 | 0.06 | 1 | 10 | 420.2519 | 575.0071 | 520.1293 | 420251.869 | 575007.1474 | 1.8223e-05 | 35 | 520129.2722
142 | 95 | CONCLUIDO | 7.6571 | 13.06 | 10.44 | 156.63 | 2.67 | 4 | 243.45 | 53.44 | 36.5 | 2 | 58.52 | 30260.17 | 130.46 | 197.75 | 29.05 | 25.4 | 1003.26 | 0.87 | 0.89 | 2.94 | 0.05 | 1 | 10 | 420.0258 | 574.6978 | 519.8495 | 420025.803 | 574697.8338 | 1.8231e-05 | 35 | 519849.4792
143 | 95 | CONCLUIDO | 7.6565 | 13.06 | 10.44 | 156.65 | 2.68 | 4 | 243.89 | 53.44 | 36.75 | 2 | 58.71 | 30314.53 | 130.28 | 197.75 | 29 | 25.4 | 975.28 | 0.88 | 0.89 | 2.95 | 0.05 | 1 | 10 | 419.9062 | 574.5341 | 519.7014 | 419906.159 | 574534.1316 | 1.8229e-05 | 35 | 519701.4005
144 | 95 | CONCLUIDO | 7.6573 | 13.06 | 10.44 | 156.63 | 2.69 | 4 | 244.34 | 53.44 | 37 | 2 | 58.9 | 30368.96 | 130.14 | 197.75 | 29.01 | 25.4 | 982.08 | 0.88 | 0.89 | 2.94 | 0.05 | 1 | 10 | 419.7956 | 574.3829 | 519.5646 | 419795.6183 | 574382.8851 | 1.8231e-05 | 35 | 519564.5887
145 | 95 | CONCLUIDO | 7.656 | 13.06 | 10.44 | 156.66 | 2.71 | 4 | 244.78 | 53.44 | 37.25 | 2 | 59.09 | 30423.46 | 130.22 | 197.77 | 29.05 | 25.4 | 1002.13 | 0.87 | 0.89 | 2.94 | 0.05 | 1 | 10 | 419.8704 | 574.4852 | 519.6572 | 419870.4142 | 574485.224 | 1.8228e-05 | 35 | 519657.1606
146 | 95 | CONCLUIDO | 7.655 | 13.06 | 10.45 | 156.69 | 2.72 | 4 | 245.22 | 53.44 | 37.5 | 2 | 59.29 | 30478.03 | 130.19 | 197.75 | 29.09 | 25.4 | 1021.53 | 0.87 | 0.89 | 2.95 | 0.06 | 1 | 10 | 419.8755 | 574.4921 | 519.6634 | 419875.4542 | 574492.12 | 1.8226e-05 | 35 | 519663.3984
147 | 95 | CONCLUIDO | 7.6568 | 13.06 | 10.44 | 156.64 | 2.73 | 4 | 245.66 | 53.44 | 37.75 | 2 | 59.48 | 30532.67 | 130.2 | 197.76 | 29.02 | 25.4 | 987.5 | 0.88 | 0.89 | 2.94 | 0.05 | 1 | 10 | 419.8452 | 574.4507 | 519.6259 | 419845.1583 | 574450.6678 | 1.823e-05 | 35 | 519625.9023
148 | 95 | CONCLUIDO | 7.6583 | 13.06 | 10.44 | 156.6 | 2.75 | 4 | 246.11 | 53.44 | 38 | 2 | 59.67 | 30587.38 | 130.02 | 197.75 | 28.94 | 25.4 | 946.23 | 0.88 | 0.89 | 2.94 | 0.05 | 1 | 10 | 419.6966 | 574.2473 | 519.442 | 419696.5578 | 574247.3461 | 1.8234e-05 | 35 | 519441.9853
149 | 95 | CONCLUIDO | 7.6563 | 13.06 | 10.44 | 156.65 | 2.76 | 4 | 246.55 | 53.44 | 38.25 | 2 | 59.87 | 30642.16 | 130.01 | 197.75 | 29.02 | 25.4 | 986.47 | 0.88 | 0.89 | 2.95 | 0.05 | 1 | 10 | 419.717 | 574.2753 | 519.4673 | 419717.0093 | 574275.3287 | 1.8229e-05 | 35 | 519467.2973
150 | 95 | CONCLUIDO | 7.6544 | 13.06 | 10.45 | 156.7 | 2.77 | 4 | 247 | 53.44 | 38.5 | 2 | 60.06 | 30697.01 | 129.88 | 197.75 | 29.11 | 25.4 | 1033.08 | 0.87 | 0.89 | 2.95 | 0.06 | 1 | 10 | 419.6633 | 574.2019 | 519.4009 | 419663.341 | 574201.8974 | 1.8224e-05 | 35 | 519400.8742
151 | 95 | CONCLUIDO | 7.6592 | 13.06 | 10.44 | 156.58 | 2.79 | 4 | 247.44 | 53.44 | 38.75 | 2 | 60.26 | 30751.93 | 129.39 | 197.75 | 28.84 | 25.4 | 896 | 0.88 | 0.89 | 2.95 | 0.05 | 1 | 10 | 419.2365 | 573.6179 | 518.8726 | 419236.5378 | 573617.9265 | 1.8236e-05 | 35 | 518872.6366
152 | 95 | CONCLUIDO | 7.6628 | 13.05 | 10.43 | 156.49 | 2.8 | 4 | 247.89 | 53.44 | 39 | 2 | 60.45 | 30806.92 | 128.93 | 197.75 | 28.64 | 25.4 | 796.44 | 0.89 | 0.89 | 2.95 | 0.04 | 1 | 10 | 409.8958 | 560.8375 | 507.312 | 409895.8002 | 560837.5171 | 1.8244e-05 | 34 | 507311.9716
153 | 95 | CONCLUIDO | 7.6615 | 13.05 | 10.43 | 156.52 | 2.81 | 4 | 248.33 | 53.44 | 39.25 | 2 | 60.65 | 30861.98 | 128.85 | 197.8 | 28.67 | 25.4 | 809.41 | 0.89 | 0.89 | 2.95 | 0.04 | 1 | 10 | 409.8567 | 560.7841 | 507.2636 | 409856.7336 | 560784.0646 | 1.8241e-05 | 34 | 507263.6205
154 | 95 | CONCLUIDO | 7.661 | 13.05 | 10.44 | 156.53 | 2.82 | 4 | 248.78 | 53.44 | 39.5 | 2 | 60.85 | 30917.12 | 128.74 | 197.79 | 28.76 | 25.4 | 853.77 | 0.88 | 0.89 | 2.94 | 0.05 | 1 | 10 | 409.798 | 560.7037 | 507.1909 | 409797.9758 | 560703.6695 | 1.824e-05 | 34 | 507190.8983
155 | 95 | CONCLUIDO | 7.6599 | 13.06 | 10.44 | 156.56 | 2.84 | 4 | 249.23 | 53.44 | 39.75 | 2 | 61.04 | 30972.32 | 128.59 | 197.75 | 28.89 | 25.4 | 919.77 | 0.88 | 0.89 | 2.94 | 0.05 | 1 | 10 | 418.6586 | 572.8271 | 518.1573 | 418658.5805 | 572827.1397 | 1.8237e-05 | 35 | 518157.3214
156 | 95 | CONCLUIDO | 7.6604 | 13.05 | 10.44 | 156.55 | 2.85 | 4 | 249.68 | 53.44 | 40 | 2 | 61.24 | 31027.6 | 128.48 | 197.75 | 28.79 | 25.4 | 871.26 | 0.88 | 0.89 | 2.95 | 0.05 | 1 | 10 | 409.6215 | 560.4622 | 506.9724 | 409621.4607 | 560462.1538 | 1.8239e-05 | 34 | 506972.4324

## RESULTADOS_9
Unnamed: 0 | Volume de calda [L] | STATUS | Capacidade operacional [ha/h] | Tempo de missao [h] | Tempo util [h] | Tempo por voo [min] | Autonomia Projetada [h] | N° Voos | MTOW [kg] | Massa Estrutura [kg] | Combustível [kg] | Abastecimentos | Massa gerador | Potência gerador [W] | Combustível consumido [L] | Calda cons [L] | Distância percorrida [km] | Distância Pulverizando [km] | RTL ACUMULADO[m] | EOC [km/km] | EOC [h/h] | Tempo de manobra [h] | Tempo rtl_rtw [h] | V pulv [m/s] | V desloc [m/s] | Preço Total por ha Simples [R$/ha] | Preço Total por ha Presumido [R$/ha] | Preço Total por ha Real [R$/ha] | Preço Total Simples [R$] | Preço Total Presumido [R$] | Prod CAPEX [ha/h/R$] | Dias Trabalhados | Preço Total Real [R$]
0 | 55 | CONCLUIDO | 6.0936 | 16.41 | 12.2 | 8.22 | 0.15 | 89 | 116.05 | 43.4 | 1 | 87 | 16.65 | 14546.17 | 122.83 | 198.08 | 83.37 | 25.4 | 27738.28 | 0.3 | 0.76 | 3.09 | 1.8 | 1 | 10 | 508.2495 | 695.4094 | 629.0405 | 508249.4988 | 695409.3866 | 1.8087e-05 | 43 | 629040.4908
1 | 55 | CONCLUIDO | 6.4486 | 15.51 | 11.77 | 10.24 | 0.19 | 69 | 116.37 | 43.4 | 1.25 | 67 | 16.72 | 14585.96 | 118.3 | 197.92 | 70.05 | 25.4 | 21178.13 | 0.36 | 0.79 | 3.06 | 1.38 | 1 | 10 | 479.2447 | 655.7237 | 593.1423 | 479244.6611 | 655723.6881 | 1.9141e-05 | 41 | 593142.3397
2 | 55 | CONCLUIDO | 6.6695 | 14.99 | 11.55 | 12.16 | 0.23 | 57 | 116.69 | 43.4 | 1.5 | 55 | 16.79 | 14625.77 | 115.77 | 197.93 | 63.32 | 25.4 | 17868.79 | 0.4 | 0.81 | 3.04 | 1.15 | 1 | 10 | 464.2637 | 635.226 | 574.6009 | 464263.6604 | 635226.0221 | 1.9796e-05 | 40 | 574600.9421
3 | 55 | CONCLUIDO | 6.8633 | 14.57 | 11.34 | 14.17 | 0.26 | 48 | 117.01 | 43.4 | 1.75 | 46 | 16.86 | 14665.62 | 113.44 | 197.81 | 56.62 | 25.4 | 14567.21 | 0.45 | 0.82 | 3.02 | 0.95 | 1 | 10 | 441.357 | 603.8841 | 546.2502 | 441356.9597 | 603884.0636 | 2.0372e-05 | 38 | 546250.2161
4 | 55 | CONCLUIDO | 7.008 | 14.27 | 11.21 | 16.4 | 0.3 | 41 | 117.34 | 43.4 | 2 | 39 | 16.94 | 14705.49 | 111.87 | 197.88 | 52.5 | 25.4 | 12542.61 | 0.48 | 0.83 | 3.01 | 0.81 | 1 | 10 | 437.8743 | 599.119 | 541.9399 | 437874.3294 | 599118.9752 | 2.0801e-05 | 38 | 541939.901
5 | 55 | CONCLUIDO | 7.0999 | 14.08 | 11.12 | 18.03 | 0.34 | 37 | 117.66 | 43.4 | 2.25 | 35 | 17.01 | 14745.39 | 110.78 | 197.85 | 49.91 | 25.4 | 11267.89 | 0.51 | 0.84 | 3 | 0.72 | 1 | 10 | 426.7676 | 583.9222 | 528.1935 | 426767.5929 | 583922.2483 | 2.1074e-05 | 37 | 528193.5285
6 | 55 | CONCLUIDO | 7.1843 | 13.92 | 11.05 | 20.08 | 0.37 | 33 | 117.98 | 43.4 | 2.5 | 31 | 17.08 | 14785.31 | 109.84 | 197.88 | 47.68 | 25.4 | 10172.41 | 0.53 | 0.84 | 2.99 | 0.65 | 1 | 10 | 424.841 | 581.2861 | 525.809 | 424840.9514 | 581286.1323 | 2.1324e-05 | 37 | 525808.9997
7 | 55 | CONCLUIDO | 7.2673 | 13.76 | 10.96 | 21.92 | 0.41 | 30 | 118.31 | 43.4 | 2.75 | 28 | 17.16 | 14825.26 | 108.65 | 197.91 | 45 | 25.4 | 8847.06 | 0.56 | 0.85 | 2.99 | 0.57 | 1 | 10 | 413.8792 | 566.2878 | 512.2421 | 413879.2374 | 566287.8317 | 2.1571e-05 | 36 | 512242.1158
8 | 55 | CONCLUIDO | 7.3248 | 13.65 | 10.92 | 24.27 | 0.45 | 27 | 118.63 | 43.4 | 3 | 25 | 17.23 | 14865.24 | 108.11 | 197.83 | 43.8 | 25.4 | 8260.86 | 0.58 | 0.85 | 2.99 | 0.53 | 1 | 10 | 412.7059 | 564.6824 | 510.7899 | 412705.9177 | 564682.4438 | 2.1741e-05 | 36 | 510789.9439
9 | 55 | CONCLUIDO | 7.3839 | 13.54 | 10.86 | 26.07 | 0.48 | 25 | 118.96 | 43.4 | 3.25 | 23 | 17.31 | 14905.25 | 107.23 | 197.77 | 42.34 | 25.4 | 7543.18 | 0.6 | 0.86 | 2.97 | 0.47 | 1 | 10 | 411.2598 | 562.7037 | 509.0001 | 411259.7551 | 562703.7404 | 2.1917e-05 | 36 | 509000.0851
10 | 55 | CONCLUIDO | 7.4248 | 13.47 | 10.83 | 28.26 | 0.52 | 23 | 119.28 | 43.4 | 3.5 | 21 | 17.38 | 14945.29 | 106.7 | 197.83 | 41.09 | 25.4 | 6926.77 | 0.62 | 0.86 | 2.98 | 0.44 | 1 | 10 | 410.3423 | 561.4484 | 507.8646 | 410342.2964 | 561448.433 | 2.2038e-05 | 36 | 507864.5825
11 | 55 | CONCLUIDO | 7.4488 | 13.42 | 10.82 | 29.5 | 0.55 | 22 | 119.61 | 43.4 | 3.75 | 20 | 17.46 | 14985.35 | 106.29 | 197.83 | 40.54 | 25.4 | 6658.52 | 0.63 | 0.86 | 2.98 | 0.42 | 1 | 10 | 400.8548 | 548.4673 | 496.1223 | 400854.8434 | 548467.2812 | 2.2109e-05 | 35 | 496122.3337
12 | 55 | CONCLUIDO | 7.4988 | 13.34 | 10.77 | 32.32 | 0.59 | 20 | 119.93 | 43.4 | 4 | 18 | 17.53 | 15025.44 | 105.54 | 197.82 | 38.95 | 25.4 | 5869.13 | 0.65 | 0.86 | 2.98 | 0.38 | 1 | 10 | 399.6666 | 546.8415 | 494.6517 | 399666.643 | 546841.533 | 2.2258e-05 | 35 | 494651.7446
13 | 55 | CONCLUIDO | 7.5235 | 13.29 | 10.75 | 33.96 | 0.62 | 19 | 120.26 | 43.4 | 4.25 | 17 | 17.61 | 15065.56 | 105.18 | 197.77 | 38.48 | 25.4 | 5640.5 | 0.66 | 0.87 | 2.97 | 0.36 | 1 | 10 | 399.0979 | 546.0634 | 493.9479 | 399097.9138 | 546063.3726 | 2.2331e-05 | 35 | 493947.8507
14 | 55 | CONCLUIDO | 7.5513 | 13.24 | 10.73 | 35.76 | 0.66 | 18 | 120.58 | 43.4 | 4.5 | 16 | 17.68 | 15105.7 | 104.72 | 197.76 | 37.75 | 25.4 | 5283.21 | 0.67 | 0.87 | 2.97 | 0.34 | 1 | 10 | 398.4253 | 545.1431 | 493.1154 | 398425.3147 | 545143.0929 | 2.2414e-05 | 35 | 493115.4012
15 | 55 | CONCLUIDO | 7.5668 | 13.22 | 10.73 | 37.85 | 0.69 | 17 | 120.91 | 43.4 | 4.75 | 15 | 17.76 | 15145.88 | 104.24 | 197.84 | 37.89 | 25.4 | 5357.55 | 0.67 | 0.87 | 2.96 | 0.33 | 1 | 10 | 397.9031 | 544.4285 | 492.469 | 397903.0612 | 544428.5226 | 2.246e-05 | 35 | 492469.0285
16 | 55 | CONCLUIDO | 7.6057 | 13.15 | 10.68 | 40.06 | 0.73 | 16 | 121.23 | 43.4 | 5 | 14 | 17.83 | 15186.08 | 103.67 | 197.82 | 36.34 | 25.4 | 4583.75 | 0.7 | 0.87 | 2.97 | 0.29 | 1 | 10 | 397.0051 | 543.1999 | 491.3577 | 397005.1331 | 543199.9377 | 2.2575e-05 | 35 | 491357.698
17 | 55 | CONCLUIDO | 7.5986 | 13.16 | 10.69 | 40.1 | 0.76 | 16 | 121.56 | 43.4 | 5.25 | 14 | 17.91 | 15226.31 | 103.61 | 197.77 | 36.81 | 25.4 | 4821.51 | 0.69 | 0.87 | 2.97 | 0.3 | 1 | 10 | 397.0517 | 543.2637 | 491.4154 | 397051.7445 | 543263.7136 | 2.2554e-05 | 35 | 491415.3872
18 | 55 | CONCLUIDO | 7.6316 | 13.1 | 10.66 | 42.64 | 0.8 | 15 | 121.89 | 43.4 | 5.5 | 13 | 17.99 | 15266.56 | 103 | 197.79 | 35.71 | 25.4 | 4277.75 | 0.71 | 0.87 | 2.96 | 0.27 | 1 | 10 | 396.2187 | 542.1238 | 490.3843 | 396218.6515 | 542123.8389 | 2.2652e-05 | 35 | 490384.3006
19 | 55 | CONCLUIDO | 7.6534 | 13.07 | 10.65 | 45.63 | 0.83 | 14 | 122.21 | 43.4 | 5.75 | 12 | 18.06 | 15306.85 | 102.68 | 197.78 | 35.27 | 25.4 | 4060.02 | 0.72 | 0.87 | 2.96 | 0.26 | 1 | 10 | 395.7411 | 541.4705 | 489.7933 | 395741.1371 | 541470.4827 | 2.2717e-05 | 35 | 489793.2998
20 | 55 | CONCLUIDO | 7.6496 | 13.07 | 10.65 | 45.66 | 0.86 | 14 | 122.54 | 43.4 | 6 | 12 | 18.14 | 15347.16 | 102.28 | 197.76 | 35.67 | 25.4 | 4261.33 | 0.71 | 0.87 | 2.96 | 0.26 | 1 | 10 | 395.4982 | 541.1381 | 489.4926 | 395498.1762 | 541138.0529 | 2.2705e-05 | 35 | 489492.5966
21 | 55 | CONCLUIDO | 7.6743 | 13.03 | 10.64 | 49.09 | 0.9 | 13 | 122.87 | 43.4 | 6.25 | 11 | 18.22 | 15387.5 | 102.24 | 197.76 | 35.2 | 25.4 | 4030.47 | 0.72 | 0.87 | 2.96 | 0.25 | 1 | 10 | 386.3017 | 528.555 | 478.1104 | 386301.6768 | 528554.9967 | 2.2779e-05 | 34 | 478110.4496
22 | 55 | CONCLUIDO | 7.6771 | 13.03 | 10.63 | 49.07 | 0.93 | 13 | 123.19 | 43.4 | 6.5 | 11 | 18.29 | 15427.87 | 101.73 | 197.75 | 34.92 | 25.4 | 3891.89 | 0.73 | 0.88 | 2.96 | 0.24 | 1 | 10 | 385.8998 | 528.0051 | 477.613 | 385899.7697 | 528005.0896 | 2.2787e-05 | 34 | 477613.0249
23 | 55 | CONCLUIDO | 7.702 | 12.98 | 10.61 | 53.06 | 0.96 | 12 | 123.52 | 43.4 | 6.75 | 10 | 18.37 | 15468.27 | 101.15 | 197.77 | 34.25 | 25.4 | 3561.83 | 0.74 | 0.88 | 2.96 | 0.22 | 1 | 10 | 385.2023 | 527.0507 | 476.7498 | 385202.2693 | 527050.7387 | 2.2861e-05 | 34 | 476749.7559
24 | 55 | CONCLUIDO | 7.7073 | 12.97 | 10.6 | 53.02 | 1 | 12 | 123.85 | 43.4 | 7 | 10 | 18.45 | 15508.69 | 100.78 | 197.76 | 34.09 | 25.4 | 3478.91 | 0.75 | 0.88 | 2.96 | 0.21 | 1 | 10 | 384.8746 | 526.6024 | 476.3442 | 384874.5583 | 526602.3501 | 2.2877e-05 | 34 | 476344.1609
25 | 55 | CONCLUIDO | 7.7378 | 12.92 | 10.58 | 57.69 | 1.03 | 11 | 124.18 | 43.4 | 7.25 | 9 | 18.53 | 15549.15 | 100.15 | 197.78 | 33.26 | 25.4 | 3073.3 | 0.76 | 0.88 | 2.95 | 0.19 | 1 | 10 | 384.0892 | 525.5278 | 475.3722 | 384089.2425 | 525527.8465 | 2.2967e-05 | 34 | 475372.2064
26 | 55 | CONCLUIDO | 7.7356 | 12.93 | 10.58 | 57.71 | 1.06 | 11 | 124.51 | 43.4 | 7.5 | 9 | 18.61 | 15589.63 | 100.01 | 197.77 | 33.24 | 25.4 | 3061.05 | 0.76 | 0.88 | 2.96 | 0.19 | 1 | 10 | 384.0138 | 525.4246 | 475.2788 | 384013.7845 | 525424.6014 | 2.2961e-05 | 34 | 475278.8149
27 | 55 | CONCLUIDO | 7.7295 | 12.94 | 10.59 | 57.77 | 1.1 | 11 | 124.83 | 43.4 | 7.75 | 9 | 18.68 | 15630.14 | 100.04 | 197.76 | 33.51 | 25.4 | 3195.95 | 0.76 | 0.88 | 2.96 | 0.2 | 1 | 10 | 384.1087 | 525.5545 | 475.3963 | 384108.7359 | 525554.5181 | 2.2943e-05 | 34 | 475396.3325
28 | 55 | CONCLUIDO | 7.7611 | 12.88 | 10.56 | 63.37 | 1.13 | 10 | 125.16 | 43.4 | 8 | 8 | 18.76 | 15670.68 | 99.47 | 197.78 | 32.72 | 25.4 | 2805.8 | 0.78 | 0.88 | 2.95 | 0.17 | 1 | 10 | 383.3494 | 524.5156 | 474.4566 | 383349.4388 | 524515.6143 | 2.3036e-05 | 34 | 474456.5803
29 | 55 | CONCLUIDO | 7.7621 | 12.88 | 10.56 | 63.36 | 1.16 | 10 | 125.49 | 43.4 | 8.25 | 8 | 18.84 | 15711.24 | 99.34 | 197.75 | 32.62 | 25.4 | 2754.16 | 0.78 | 0.88 | 2.96 | 0.17 | 1 | 10 | 383.248 | 524.3768 | 474.331 | 383247.9589 | 524376.7651 | 2.3039e-05 | 34 | 474330.9826
30 | 55 | CONCLUIDO | 7.7568 | 12.89 | 10.57 | 63.41 | 1.19 | 10 | 125.82 | 43.4 | 8.5 | 8 | 18.92 | 15751.84 | 99.15 | 197.79 | 32.86 | 25.4 | 2877.75 | 0.77 | 0.88 | 2.96 | 0.18 | 1 | 10 | 383.1794 | 524.2829 | 474.2461 | 383179.3626 | 524282.9086 | 2.3024e-05 | 34 | 474246.0836
31 | 55 | CONCLUIDO | 7.7601 | 12.89 | 10.56 | 63.38 | 1.22 | 10 | 126.15 | 43.4 | 8.75 | 8 | 19 | 15792.46 | 98.14 | 197.79 | 32.74 | 25.4 | 2816.88 | 0.78 | 0.88 | 2.95 | 0.17 | 1 | 10 | 382.4271 | 523.2536 | 473.315 | 382427.0844 | 523253.6083 | 2.3033e-05 | 34 | 473315.0183
32 | 55 | CONCLUIDO | 7.7754 | 12.86 | 10.56 | 70.41 | 1.26 | 9 | 126.48 | 43.4 | 9 | 7 | 19.08 | 15833.12 | 98.31 | 197.78 | 32.65 | 25.4 | 2773.85 | 0.78 | 0.88 | 2.96 | 0.17 | 1 | 10 | 382.39 | 523.2028 | 473.2691 | 382389.985 | 523202.8473 | 2.3079e-05 | 34 | 473269.1018
33 | 55 | CONCLUIDO | 7.7814 | 12.85 | 10.55 | 70.35 | 1.29 | 9 | 126.81 | 43.4 | 9.25 | 7 | 19.16 | 15873.8 | 98.16 | 197.78 | 32.42 | 25.4 | 2663.33 | 0.78 | 0.88 | 2.95 | 0.16 | 1 | 10 | 382.214 | 522.9621 | 473.0513 | 382214.0361 | 522962.1062 | 2.3097e-05 | 34 | 473051.3368
34 | 55 | CONCLUIDO | 7.7797 | 12.85 | 10.55 | 70.36 | 1.32 | 9 | 127.14 | 43.4 | 9.5 | 7 | 19.24 | 15914.51 | 97.77 | 197.79 | 32.45 | 25.4 | 2675.54 | 0.78 | 0.88 | 2.96 | 0.16 | 1 | 10 | 381.9585 | 522.6125 | 472.7351 | 381958.5144 | 522612.4902 | 2.3092e-05 | 34 | 472735.0876
35 | 55 | CONCLUIDO | 7.7806 | 12.85 | 10.55 | 70.36 | 1.35 | 9 | 127.47 | 43.4 | 9.75 | 7 | 19.32 | 15955.25 | 97.52 | 197.75 | 32.46 | 25.4 | 2680 | 0.78 | 0.88 | 2.96 | 0.16 | 1 | 10 | 381.7745 | 522.3608 | 472.5074 | 381774.5368 | 522360.764 | 2.3094e-05 | 34 | 472507.3858
36 | 55 | CONCLUIDO | 7.8128 | 12.8 | 10.52 | 78.93 | 1.38 | 8 | 127.8 | 43.4 | 10 | 6 | 19.4 | 15996.02 | 96.84 | 197.75 | 31.59 | 25.4 | 2248.73 | 0.8 | 0.88 | 2.95 | 0.13 | 1 | 10 | 380.947 | 521.2286 | 471.4832 | 380947.044 | 521228.5518 | 2.319e-05 | 34 | 471483.2304
37 | 55 | CONCLUIDO | 7.8161 | 12.79 | 10.52 | 78.89 | 1.41 | 8 | 128.13 | 43.4 | 10.25 | 6 | 19.48 | 16036.82 | 96.67 | 197.75 | 31.4 | 25.4 | 2155.16 | 0.81 | 0.88 | 2.95 | 0.13 | 1 | 10 | 380.7958 | 521.0216 | 471.2961 | 380795.8171 | 521021.6364 | 2.32e-05 | 34 | 471296.0627
38 | 55 | CONCLUIDO | 7.8127 | 12.8 | 10.52 | 78.93 | 1.44 | 8 | 128.46 | 43.4 | 10.5 | 6 | 19.56 | 16077.65 | 96.64 | 197.8 | 31.62 | 25.4 | 2266.76 | 0.8 | 0.88 | 2.95 | 0.13 | 1 | 10 | 380.8087 | 521.0393 | 471.312 | 380808.7298 | 521039.3041 | 2.319e-05 | 34 | 471312.0442
39 | 55 | CONCLUIDO | 7.8159 | 12.79 | 10.52 | 78.89 | 1.47 | 8 | 128.79 | 43.4 | 10.75 | 6 | 19.64 | 16118.5 | 96.23 | 197.75 | 31.44 | 25.4 | 2173.75 | 0.81 | 0.88 | 2.95 | 0.13 | 1 | 10 | 380.4914 | 520.6052 | 470.9194 | 380491.4473 | 520605.1842 | 2.3199e-05 | 34 | 470919.3561
40 | 55 | CONCLUIDO | 7.8122 | 12.8 | 10.53 | 78.94 | 1.5 | 8 | 129.13 | 43.4 | 11 | 6 | 19.73 | 16159.39 | 96.09 | 197.75 | 31.64 | 25.4 | 2277.82 | 0.8 | 0.88 | 2.95 | 0.14 | 1 | 10 | 380.4404 | 520.5354 | 470.8562 | 380440.4482 | 520535.4051 | 2.3188e-05 | 34 | 470856.2366
41 | 55 | CONCLUIDO | 7.8066 | 12.81 | 10.53 | 79.01 | 1.54 | 8 | 129.46 | 43.4 | 11.25 | 6 | 19.81 | 16200.3 | 95.31 | 197.78 | 31.84 | 25.4 | 2374.87 | 0.8 | 0.88 | 2.95 | 0.14 | 1 | 10 | 379.9522 | 519.8673 | 470.2519 | 379952.1869 | 519867.3444 | 2.3171e-05 | 34 | 470251.9347
42 | 55 | CONCLUIDO | 7.8406 | 12.75 | 10.5 | 90.02 | 1.57 | 7 | 129.79 | 43.4 | 11.5 | 5 | 19.89 | 16241.25 | 95.21 | 197.8 | 30.89 | 25.4 | 1905.12 | 0.82 | 0.89 | 2.95 | 0.11 | 1 | 10 | 379.52 | 519.2761 | 469.7171 | 379520.0336 | 519276.0532 | 2.3272e-05 | 34 | 469717.0755
43 | 55 | CONCLUIDO | 7.8372 | 12.76 | 10.51 | 90.07 | 1.6 | 7 | 130.12 | 43.4 | 11.75 | 5 | 19.97 | 16282.22 | 95.33 | 197.76 | 31.08 | 25.4 | 1999.19 | 0.82 | 0.89 | 2.95 | 0.12 | 1 | 10 | 379.6464 | 519.4489 | 469.8734 | 379646.3512 | 519448.8865 | 2.3262e-05 | 34 | 469873.4138
44 | 55 | CONCLUIDO | 7.837 | 12.76 | 10.51 | 90.07 | 1.63 | 7 | 130.45 | 43.4 | 12 | 5 | 20.05 | 16323.22 | 95.01 | 197.76 | 31.02 | 25.4 | 1970.79 | 0.82 | 0.89 | 2.95 | 0.12 | 1 | 10 | 379.4261 | 519.1475 | 469.6008 | 379426.0987 | 519147.5273 | 2.3262e-05 | 34 | 469600.8159
45 | 55 | CONCLUIDO | 7.8334 | 12.77 | 10.51 | 90.12 | 1.65 | 7 | 130.79 | 43.4 | 12.25 | 5 | 20.14 | 16364.25 | 94.98 | 197.75 | 31.29 | 25.4 | 2105.05 | 0.81 | 0.88 | 2.95 | 0.12 | 1 | 10 | 379.4403 | 519.167 | 469.6184 | 379440.3313 | 519167.001 | 2.3251e-05 | 34 | 469618.4311
46 | 55 | CONCLUIDO | 7.8361 | 12.76 | 10.51 | 90.09 | 1.68 | 7 | 131.12 | 43.4 | 12.5 | 5 | 20.22 | 16405.32 | 94.27 | 197.76 | 31.18 | 25.4 | 2049.11 | 0.81 | 0.89 | 2.95 | 0.12 | 1 | 10 | 378.921 | 518.4564 | 468.9756 | 378920.9543 | 518456.3664 | 2.3259e-05 | 34 | 468975.6185
47 | 55 | CONCLUIDO | 7.8324 | 12.77 | 10.52 | 90.14 | 1.71 | 7 | 131.45 | 43.4 | 12.75 | 5 | 20.3 | 16446.41 | 93.83 | 197.76 | 31.37 | 25.4 | 2147.77 | 0.81 | 0.88 | 2.95 | 0.13 | 1 | 10 | 378.6609 | 518.1006 | 468.6538 | 378660.9046 | 518100.555 | 2.3248e-05 | 34 | 468653.7652
48 | 55 | CONCLUIDO | 7.8322 | 12.77 | 10.52 | 90.14 | 1.74 | 7 | 131.79 | 43.4 | 13 | 5 | 20.39 | 16487.53 | 93.27 | 197.78 | 31.26 | 25.4 | 2091.41 | 0.81 | 0.88 | 2.95 | 0.13 | 1 | 10 | 378.2737 | 517.5708 | 468.1746 | 378273.7355 | 517570.8131 | 2.3247e-05 | 34 | 468174.5811
49 | 55 | CONCLUIDO | 7.8632 | 12.72 | 10.49 | 104.9 | 1.77 | 6 | 132.12 | 43.4 | 13.25 | 4 | 20.47 | 16528.68 | 92.44 | 197.76 | 30.5 | 25.4 | 1716.65 | 0.83 | 0.89 | 2.95 | 0.1 | 1 | 10 | 377.3735 | 516.3391 | 467.0604 | 377373.5417 | 516339.1283 | 2.3339e-05 | 34 | 467060.4466
50 | 55 | CONCLUIDO | 7.8699 | 12.71 | 10.48 | 104.79 | 1.8 | 6 | 132.45 | 43.4 | 13.5 | 4 | 20.55 | 16569.86 | 92.17 | 197.75 | 30.2 | 25.4 | 1564.34 | 0.84 | 0.89 | 2.95 | 0.09 | 1 | 10 | 377.1138 | 515.9838 | 466.739 | 377113.8114 | 515983.7538 | 2.3359e-05 | 34 | 466738.9885
51 | 55 | CONCLUIDO | 7.867 | 12.71 | 10.48 | 104.84 | 1.83 | 6 | 132.79 | 43.4 | 13.75 | 4 | 20.64 | 16611.07 | 92.45 | 197.75 | 30.33 | 25.4 | 1630.48 | 0.84 | 0.89 | 2.95 | 0.09 | 1 | 10 | 377.3348 | 516.2861 | 467.0125 | 377334.781 | 516286.0942 | 2.3351e-05 | 34 | 467012.474
52 | 55 | CONCLUIDO | 7.8652 | 12.71 | 10.49 | 104.87 | 1.86 | 6 | 133.12 | 43.4 | 14 | 4 | 20.72 | 16652.31 | 92.7 | 197.78 | 30.4 | 25.4 | 1666.32 | 0.84 | 0.89 | 2.95 | 0.1 | 1 | 10 | 377.5346 | 516.5594 | 467.2597 | 377534.5517 | 516559.4293 | 2.3345e-05 | 34 | 467259.7224
53 | 55 | CONCLUIDO | 7.8707 | 12.71 | 10.48 | 104.78 | 1.89 | 6 | 133.46 | 43.4 | 14.25 | 4 | 20.81 | 16693.59 | 92.16 | 197.75 | 30.11 | 25.4 | 1519.64 | 0.84 | 0.89 | 2.95 | 0.09 | 1 | 10 | 377.0994 | 515.964 | 466.7211 | 377099.3749 | 515964.0012 | 2.3362e-05 | 34 | 466721.1211
54 | 55 | CONCLUIDO | 7.8671 | 12.71 | 10.48 | 104.84 | 1.92 | 6 | 133.79 | 43.4 | 14.5 | 4 | 20.89 | 16734.89 | 92.25 | 197.77 | 30.38 | 25.4 | 1657.46 | 0.84 | 0.89 | 2.95 | 0.09 | 1 | 10 | 377.1955 | 516.0955 | 466.8401 | 377195.4902 | 516095.5104 | 2.3351e-05 | 34 | 466840.0792
55 | 55 | CONCLUIDO | 7.8647 | 12.72 | 10.49 | 104.88 | 1.94 | 6 | 134.13 | 43.4 | 14.75 | 4 | 20.98 | 16776.22 | 91.87 | 197.77 | 30.42 | 25.4 | 1677.56 | 0.83 | 0.89 | 2.95 | 0.1 | 1 | 10 | 376.965 | 515.7801 | 466.5548 | 376964.9672 | 515780.0986 | 2.3344e-05 | 34 | 466554.7699
56 | 55 | CONCLUIDO | 7.8634 | 12.72 | 10.49 | 104.9 | 1.97 | 6 | 134.46 | 43.4 | 15 | 4 | 21.06 | 16817.7 | 91.6 | 197.75 | 30.42 | 25.4 | 1678.01 | 0.83 | 0.89 | 2.95 | 0.1 | 1 | 10 | 376.7903 | 515.5411 | 466.3386 | 376790.3209 | 515541.1398 | 2.334e-05 | 34 | 466338.617
57 | 55 | CONCLUIDO | 7.8685 | 12.71 | 10.48 | 104.81 | 2 | 6 | 134.8 | 43.4 | 15.25 | 4 | 21.15 | 16859.1 | 90.76 | 197.76 | 30.24 | 25.4 | 1585.42 | 0.84 | 0.89 | 2.95 | 0.09 | 1 | 10 | 376.1518 | 514.6675 | 465.5484 | 376151.8044 | 514667.4934 | 2.3355e-05 | 34 | 465548.3501
58 | 55 | CONCLUIDO | 7.8647 | 12.72 | 10.49 | 104.88 | 2.03 | 6 | 135.13 | 43.4 | 15.5 | 4 | 21.23 | 16900.52 | 90.44 | 197.75 | 30.43 | 25.4 | 1680.35 | 0.83 | 0.89 | 2.95 | 0.1 | 1 | 10 | 375.9755 | 514.4262 | 465.3301 | 375975.4824 | 514426.2419 | 2.3344e-05 | 34 | 465330.1234
59 | 55 | CONCLUIDO | 7.8637 | 12.72 | 10.49 | 104.89 | 2.06 | 6 | 135.47 | 43.4 | 15.75 | 4 | 21.32 | 16941.98 | 89.44 | 197.75 | 30.5 | 25.4 | 1717.08 | 0.83 | 0.89 | 2.95 | 0.1 | 1 | 10 | 375.2927 | 513.492 | 464.4851 | 375292.7134 | 513492.0473 | 2.3341e-05 | 34 | 464485.087
60 | 55 | CONCLUIDO | 7.8875 | 12.68 | 10.47 | 125.7 | 2.08 | 5 | 135.81 | 43.4 | 16 | 3 | 21.41 | 16983.46 | 89.06 | 197.77 | 29.99 | 25.4 | 1466.46 | 0.85 | 0.89 | 2.95 | 0.08 | 1 | 10 | 374.7932 | 512.8085 | 463.8668 | 374793.1588 | 512808.5346 | 2.3412e-05 | 34 | 463866.8078
61 | 55 | CONCLUIDO | 7.8859 | 12.68 | 10.48 | 125.73 | 2.11 | 5 | 136.14 | 43.4 | 16.25 | 2 | 21.49 | 17024.98 | 89.3 | 197.77 | 30.15 | 25.4 | 1545.22 | 0.84 | 0.89 | 2.95 | 0.09 | 1 | 10 | 374.9831 | 513.0684 | 464.1019 | 374983.1061 | 513068.4289 | 2.3407e-05 | 34 | 464101.8981
62 | 55 | CONCLUIDO | 7.8866 | 12.68 | 10.48 | 125.71 | 2.14 | 5 | 136.48 | 43.4 | 16.5 | 2 | 21.58 | 17066.53 | 89.42 | 197.75 | 30.08 | 25.4 | 1510.85 | 0.84 | 0.89 | 2.95 | 0.09 | 1 | 10 | 375.0595 | 513.173 | 464.1965 | 375059.5297 | 513172.9949 | 2.3409e-05 | 34 | 464196.4845
63 | 55 | CONCLUIDO | 7.887 | 12.68 | 10.48 | 125.71 | 2.16 | 5 | 136.82 | 43.4 | 16.75 | 1 | 21.67 | 17108.1 | 89.49 | 197.75 | 29.98 | 25.4 | 1461.27 | 0.85 | 0.89 | 2.95 | 0.09 | 1 | 10 | 375.1042 | 513.2341 | 464.2517 | 375104.1799 | 513234.0873 | 2.341e-05 | 34 | 464251.7464
64 | 55 | CONCLUIDO | 7.8873 | 12.68 | 10.47 | 125.7 | 2.19 | 5 | 137.15 | 43.4 | 17 | 1 | 21.75 | 17149.71 | 89.56 | 197.78 | 29.91 | 25.4 | 1427.52 | 0.85 | 0.89 | 2.95 | 0.08 | 1 | 10 | 375.14 | 513.283 | 464.296 | 375139.959 | 513283.0419 | 2.3411e-05 | 34 | 464296.0287
65 | 55 | CONCLUIDO | 7.8876 | 12.68 | 10.47 | 125.69 | 2.22 | 5 | 137.49 | 43.4 | 17.25 | 1 | 21.84 | 17191.35 | 89.67 | 197.75 | 29.98 | 25.4 | 1462.93 | 0.85 | 0.89 | 2.95 | 0.08 | 1 | 10 | 375.2131 | 513.3831 | 464.3866 | 375213.1125 | 513383.1337 | 2.3412e-05 | 34 | 464386.568
66 | 55 | CONCLUIDO | 7.8906 | 12.67 | 10.47 | 125.64 | 2.24 | 5 | 137.83 | 43.4 | 17.5 | 1 | 21.93 | 17233.02 | 89.52 | 197.75 | 29.73 | 25.4 | 1336.62 | 0.85 | 0.89 | 2.95 | 0.08 | 1 | 10 | 366.1929 | 501.0413 | 453.2226 | 366192.9162 | 501041.3033 | 2.3421e-05 | 33 | 453222.6245
67 | 55 | CONCLUIDO | 7.8925 | 12.67 | 10.47 | 125.6 | 2.27 | 5 | 138.17 | 43.4 | 17.75 | 1 | 22.02 | 17274.72 | 89.72 | 197.77 | 29.7 | 25.4 | 1323.03 | 0.86 | 0.89 | 2.95 | 0.08 | 1 | 10 | 366.3135 | 501.2063 | 453.3719 | 366313.4913 | 501206.2795 | 2.3426e-05 | 33 | 453371.8556
68 | 55 | CONCLUIDO | 7.8911 | 12.67 | 10.47 | 125.63 | 2.3 | 5 | 138.51 | 43.4 | 18 | 0 | 22.11 | 17316.45 | 89.89 | 197.75 | 29.72 | 25.4 | 1332.3 | 0.85 | 0.89 | 2.95 | 0.08 | 1 | 10 | 366.4435 | 501.3842 | 453.5328 | 366443.5197 | 501384.19 | 2.3422e-05 | 33 | 453532.7866

## resultados
Unnamed: 0 | Volume de calda [L] | STATUS | Capacidade operacional [ha/h] | Tempo de missao [h] | Tempo util [h] | Tempo por voo [min] | Autonomia Projetada [h] | N° Voos | MTOW [kg] | Massa Estrutura [kg] | Combustível [kg] | Abastecimentos | Massa gerador | Potência gerador [W] | Combustível consumido [L] | Calda cons [L] | Distância percorrida [km] | Distância Pulverizando [km] | RTL ACUMULADO[m] | EOC [km/km] | EOC [h/h] | Tempo de manobra [h] | Tempo rtl_rtw [h] | V pulv [m/s] | V desloc [m/s]
0 | 100 | CONCLUIDO | 4.7907 | 20.87 | 13.15 | 5.89 | 0.09 | 134 | 194.77 | 54.38 | 1 | 132 | 39.4 | 24256.19 | 185.3 | 198.06 | 112.73 | 25.4 | 42190.71 | 0.23 | 0.71 | 3.17 | 2.75 | 1 | 10
1 | 100 | CONCLUIDO | 5.281 | 18.94 | 12.45 | 7.33 | 0.11 | 102 | 195.16 | 54.38 | 1.25 | 100 | 39.53 | 24303.87 | 175.46 | 197.99 | 91.52 | 25.4 | 31744.69 | 0.28 | 0.75 | 3.1 | 2.06 | 1 | 10
2 | 100 | CONCLUIDO | 5.6361 | 17.74 | 12.04 | 8.81 | 0.14 | 82 | 195.55 | 54.38 | 1.5 | 80 | 39.67 | 24351.61 | 169.51 | 198.08 | 78.56 | 25.4 | 25365.62 | 0.32 | 0.77 | 3.07 | 1.64 | 1 | 10
3 | 100 | CONCLUIDO | 5.8952 | 16.96 | 11.76 | 10.23 | 0.16 | 69 | 195.93 | 54.38 | 1.75 | 67 | 39.81 | 24399.39 | 165.55 | 197.97 | 69.93 | 25.4 | 21117.93 | 0.36 | 0.79 | 3.05 | 1.37 | 1 | 10
4 | 100 | CONCLUIDO | 6.0884 | 16.42 | 11.57 | 11.57 | 0.18 | 60 | 196.32 | 54.38 | 2 | 58 | 39.95 | 24447.22 | 162.81 | 198 | 64.13 | 25.4 | 18263.09 | 0.4 | 0.8 | 3.03 | 1.18 | 1 | 10
5 | 100 | CONCLUIDO | 6.2725 | 15.94 | 11.4 | 13.16 | 0.2 | 52 | 196.71 | 54.38 | 2.25 | 50 | 40.08 | 24495.09 | 160.3 | 197.79 | 59.27 | 25.4 | 15871.69 | 0.43 | 0.82 | 3.01 | 1.01 | 1 | 10
6 | 100 | CONCLUIDO | 6.3817 | 15.67 | 11.33 | 14.46 | 0.23 | 47 | 197.1 | 54.38 | 2.5 | 45 | 40.22 | 24543.01 | 159.14 | 197.93 | 56.2 | 25.4 | 14362.51 | 0.45 | 0.82 | 3.02 | 0.93 | 1 | 10
7 | 100 | CONCLUIDO | 6.5043 | 15.37 | 11.22 | 16.03 | 0.25 | 42 | 197.49 | 54.38 | 2.75 | 40 | 40.36 | 24590.98 | 157.56 | 197.89 | 53.43 | 25.4 | 13000.73 | 0.48 | 0.83 | 3 | 0.83 | 1 | 10
8 | 100 | CONCLUIDO | 6.578 | 15.2 | 11.17 | 17.18 | 0.27 | 39 | 197.88 | 54.38 | 3 | 37 | 40.5 | 24639 | 156.78 | 197.83 | 51.57 | 25.4 | 12084 | 0.49 | 0.83 | 3 | 0.78 | 1 | 10
9 | 100 | CONCLUIDO | 6.6605 | 15.01 | 11.1 | 18.5 | 0.29 | 36 | 198.27 | 54.38 | 3.25 | 34 | 40.64 | 24687.06 | 155.59 | 197.81 | 49.01 | 25.4 | 10822.59 | 0.52 | 0.84 | 3.01 | 0.7 | 1 | 10
10 | 100 | CONCLUIDO | 6.7417 | 14.83 | 11.03 | 20.06 | 0.31 | 33 | 198.66 | 54.38 | 3.5 | 31 | 40.78 | 24735.17 | 154.61 | 197.87 | 47.41 | 25.4 | 10034.32 | 0.54 | 0.84 | 2.99 | 0.64 | 1 | 10
11 | 100 | CONCLUIDO | 6.8016 | 14.7 | 10.98 | 21.25 | 0.33 | 31 | 199.05 | 54.38 | 3.75 | 29 | 40.92 | 24783.33 | 153.78 | 197.85 | 45.64 | 25.4 | 9160.94 | 0.56 | 0.85 | 2.99 | 0.59 | 1 | 10
12 | 100 | CONCLUIDO | 6.8462 | 14.61 | 10.96 | 22.68 | 0.36 | 29 | 199.44 | 54.38 | 4 | 27 | 41.06 | 24831.54 | 153.43 | 197.82 | 45.18 | 25.4 | 8943.48 | 0.56 | 0.85 | 2.98 | 0.57 | 1 | 10
13 | 100 | CONCLUIDO | 6.9037 | 14.48 | 10.92 | 24.26 | 0.38 | 27 | 199.83 | 54.38 | 4.25 | 25 | 41.2 | 24879.79 | 152.74 | 197.81 | 43.84 | 25.4 | 8283.38 | 0.58 | 0.85 | 2.98 | 0.53 | 1 | 10
14 | 100 | CONCLUIDO | 6.9292 | 14.43 | 10.9 | 25.16 | 0.4 | 26 | 200.22 | 54.38 | 4.5 | 24 | 41.35 | 24928.09 | 152.32 | 197.79 | 43.2 | 25.4 | 7968.44 | 0.59 | 0.85 | 2.98 | 0.51 | 1 | 10
15 | 100 | CONCLUIDO | 6.9971 | 14.29 | 10.84 | 27.1 | 0.42 | 24 | 200.61 | 54.38 | 4.75 | 22 | 41.49 | 24976.45 | 151.43 | 197.77 | 41.29 | 25.4 | 7022.32 | 0.62 | 0.86 | 2.98 | 0.45 | 1 | 10
16 | 100 | CONCLUIDO | 7.0166 | 14.25 | 10.84 | 28.28 | 0.44 | 23 | 201.01 | 54.38 | 5 | 21 | 41.63 | 25024.84 | 151.36 | 197.77 | 41.3 | 25.4 | 7028.74 | 0.62 | 0.86 | 2.98 | 0.45 | 1 | 10
17 | 100 | CONCLUIDO | 7.0563 | 14.17 | 10.8 | 29.45 | 0.46 | 22 | 201.4 | 54.38 | 5.25 | 20 | 41.77 | 25073.29 | 150.67 | 197.78 | 40.15 | 25.4 | 6463.48 | 0.63 | 0.86 | 2.97 | 0.41 | 1 | 10
18 | 100 | CONCLUIDO | 7.0732 | 14.14 | 10.8 | 30.87 | 0.48 | 21 | 201.79 | 54.38 | 5.5 | 19 | 41.92 | 25121.79 | 150.66 | 197.8 | 40.13 | 25.4 | 6453.68 | 0.63 | 0.86 | 2.98 | 0.41 | 1 | 10
19 | 100 | CONCLUIDO | 7.1077 | 14.07 | 10.77 | 32.32 | 0.51 | 20 | 202.19 | 54.38 | 5.75 | 18 | 42.06 | 25170.34 | 150.23 | 197.85 | 39.17 | 25.4 | 5983.05 | 0.65 | 0.86 | 2.98 | 0.38 | 1 | 10
20 | 100 | CONCLUIDO | 7.1424 | 14 | 10.75 | 33.93 | 0.53 | 19 | 202.58 | 54.38 | 6 | 17 | 42.2 | 25218.93 | 149.62 | 197.83 | 38.37 | 25.4 | 5584.54 | 0.66 | 0.87 | 2.97 | 0.35 | 1 | 10
21 | 100 | CONCLUIDO | 7.1441 | 14 | 10.74 | 33.92 | 0.55 | 19 | 202.98 | 54.38 | 6.25 | 17 | 42.35 | 25267.7 | 149.42 | 197.78 | 38.26 | 25.4 | 5530.63 | 0.66 | 0.87 | 2.97 | 0.35 | 1 | 10
22 | 100 | CONCLUIDO | 7.1746 | 13.94 | 10.72 | 35.74 | 0.57 | 18 | 203.37 | 54.38 | 6.5 | 16 | 42.49 | 25316.39 | 149.18 | 197.8 | 37.56 | 25.4 | 5185.1 | 0.68 | 0.87 | 2.97 | 0.33 | 1 | 10
23 | 100 | CONCLUIDO | 7.1987 | 13.89 | 10.71 | 37.81 | 0.59 | 17 | 203.77 | 54.38 | 6.75 | 15 | 42.64 | 25365.14 | 148.74 | 197.78 | 37.44 | 25.4 | 5130.1 | 0.68 | 0.87 | 2.97 | 0.32 | 1 | 10
24 | 100 | CONCLUIDO | 7.193 | 13.9 | 10.72 | 37.85 | 0.61 | 17 | 204.16 | 54.38 | 7 | 15 | 42.78 | 25413.94 | 148.92 | 197.77 | 37.82 | 25.4 | 5320.7 | 0.67 | 0.87 | 2.97 | 0.33 | 1 | 10
25 | 100 | CONCLUIDO | 7.2315 | 13.83 | 10.69 | 40.09 | 0.63 | 16 | 204.56 | 54.38 | 7.25 | 14 | 42.93 | 25462.78 | 148.39 | 197.8 | 36.61 | 25.4 | 4722.85 | 0.69 | 0.87 | 2.96 | 0.3 | 1 | 10
26 | 100 | CONCLUIDO | 7.2334 | 13.82 | 10.69 | 40.07 | 0.65 | 16 | 204.95 | 54.38 | 7.5 | 14 | 43.08 | 25511.67 | 148.26 | 197.81 | 36.64 | 25.4 | 4736.64 | 0.69 | 0.87 | 2.96 | 0.3 | 1 | 10
27 | 100 | CONCLUIDO | 7.2613 | 13.77 | 10.67 | 42.69 | 0.67 | 15 | 205.35 | 54.38 | 7.75 | 13 | 43.22 | 25560.62 | 147.98 | 197.81 | 36.19 | 25.4 | 4515.95 | 0.7 | 0.87 | 2.96 | 0.28 | 1 | 10
28 | 100 | CONCLUIDO | 7.2664 | 13.76 | 10.66 | 42.65 | 0.69 | 15 | 205.75 | 54.38 | 8 | 13 | 43.37 | 25609.61 | 147.65 | 197.8 | 35.88 | 25.4 | 4360.36 | 0.71 | 0.87 | 2.96 | 0.27 | 1 | 10
29 | 100 | CONCLUIDO | 7.2914 | 13.71 | 10.65 | 45.66 | 0.71 | 14 | 206.15 | 54.38 | 8.25 | 12 | 43.52 | 25658.66 | 147.53 | 197.87 | 35.41 | 25.4 | 4131.26 | 0.72 | 0.87 | 2.97 | 0.26 | 1 | 10
30 | 100 | CONCLUIDO | 7.2897 | 13.72 | 10.66 | 45.67 | 0.73 | 14 | 206.54 | 54.38 | 8.5 | 12 | 43.67 | 25707.76 | 147.45 | 197.76 | 35.63 | 25.4 | 4240.77 | 0.71 | 0.87 | 2.96 | 0.27 | 1 | 10
31 | 100 | CONCLUIDO | 7.2883 | 13.72 | 10.66 | 45.68 | 0.75 | 14 | 206.94 | 54.38 | 8.75 | 12 | 43.81 | 25756.9 | 147.19 | 197.81 | 35.92 | 25.4 | 4383.76 | 0.71 | 0.87 | 2.96 | 0.27 | 1 | 10
32 | 100 | CONCLUIDO | 7.3174 | 13.67 | 10.64 | 49.13 | 0.77 | 13 | 207.34 | 54.38 | 9 | 11 | 43.96 | 25806.1 | 147.24 | 197.76 | 35.15 | 25.4 | 4008.33 | 0.72 | 0.87 | 2.96 | 0.25 | 1 | 10
33 | 100 | CONCLUIDO | 7.332 | 13.64 | 10.62 | 49 | 0.79 | 13 | 207.74 | 54.38 | 9.25 | 11 | 44.11 | 25855.35 | 146.67 | 197.76 | 34.5 | 25.4 | 3681.62 | 0.74 | 0.88 | 2.96 | 0.23 | 1 | 10
34 | 100 | CONCLUIDO | 7.3235 | 13.65 | 10.63 | 49.07 | 0.81 | 13 | 208.14 | 54.38 | 9.5 | 11 | 44.26 | 25904.65 | 146.55 | 197.78 | 34.97 | 25.4 | 3915.45 | 0.73 | 0.88 | 2.96 | 0.24 | 1 | 10
35 | 100 | CONCLUIDO | 7.3534 | 13.6 | 10.62 | 53.08 | 0.83 | 12 | 208.54 | 54.38 | 9.75 | 10 | 44.41 | 25954 | 146.3 | 197.79 | 34.26 | 25.4 | 3566.06 | 0.74 | 0.88 | 2.96 | 0.23 | 1 | 10
36 | 100 | CONCLUIDO | 7.3552 | 13.6 | 10.61 | 53.06 | 0.85 | 12 | 208.94 | 54.38 | 10 | 10 | 44.56 | 26003.41 | 146.27 | 197.78 | 34.35 | 25.4 | 3609.71 | 0.74 | 0.88 | 2.96 | 0.22 | 1 | 10
37 | 100 | CONCLUIDO | 7.3529 | 13.6 | 10.62 | 53.08 | 0.87 | 12 | 209.34 | 54.38 | 10.25 | 10 | 44.71 | 26052.86 | 146 | 197.75 | 34.4 | 25.4 | 3634.03 | 0.74 | 0.88 | 2.96 | 0.23 | 1 | 10
38 | 100 | CONCLUIDO | 7.3881 | 13.54 | 10.59 | 57.77 | 0.89 | 11 | 209.74 | 54.38 | 10.5 | 9 | 44.87 | 26102.37 | 145.57 | 197.75 | 33.66 | 25.4 | 3269.49 | 0.75 | 0.88 | 2.96 | 0.2 | 1 | 10
39 | 100 | CONCLUIDO | 7.3898 | 13.53 | 10.59 | 57.75 | 0.91 | 11 | 210.14 | 54.38 | 10.75 | 9 | 45.02 | 26151.93 | 145.45 | 197.75 | 33.47 | 25.4 | 3174.22 | 0.76 | 0.88 | 2.96 | 0.2 | 1 | 10
40 | 100 | CONCLUIDO | 7.3919 | 13.53 | 10.58 | 57.73 | 0.93 | 11 | 210.55 | 54.38 | 11 | 9 | 45.17 | 26201.54 | 145.43 | 197.78 | 33.44 | 25.4 | 3161.78 | 0.76 | 0.88 | 2.95 | 0.19 | 1 | 10
41 | 100 | CONCLUIDO | 7.3908 | 13.53 | 10.59 | 57.74 | 0.95 | 11 | 210.95 | 54.38 | 11.25 | 9 | 45.32 | 26251.2 | 145.47 | 197.75 | 33.38 | 25.4 | 3130.4 | 0.76 | 0.88 | 2.96 | 0.2 | 1 | 10
42 | 100 | CONCLUIDO | 7.3911 | 13.53 | 10.59 | 57.74 | 0.97 | 11 | 211.35 | 54.38 | 11.5 | 9 | 45.48 | 26300.92 | 145.16 | 197.79 | 33.41 | 25.4 | 3144.25 | 0.76 | 0.88 | 2.96 | 0.19 | 1 | 10
43 | 100 | CONCLUIDO | 7.4227 | 13.47 | 10.57 | 63.4 | 0.99 | 10 | 211.76 | 54.38 | 11.75 | 8 | 45.63 | 26350.68 | 144.98 | 197.76 | 32.82 | 25.4 | 2856.13 | 0.77 | 0.88 | 2.96 | 0.18 | 1 | 10
44 | 100 | CONCLUIDO | 7.4279 | 13.46 | 10.56 | 63.34 | 1 | 10 | 212.16 | 54.38 | 12 | 8 | 45.78 | 26400.51 | 144.86 | 197.75 | 32.52 | 25.4 | 2703.74 | 0.78 | 0.88 | 2.95 | 0.17 | 1 | 10
45 | 100 | CONCLUIDO | 7.4267 | 13.46 | 10.56 | 63.36 | 1.02 | 10 | 212.56 | 54.38 | 12.25 | 8 | 45.94 | 26450.38 | 144.78 | 197.76 | 32.58 | 25.4 | 2736.57 | 0.78 | 0.88 | 2.95 | 0.17 | 1 | 10
46 | 100 | CONCLUIDO | 7.4215 | 13.47 | 10.57 | 63.41 | 1.04 | 10 | 212.97 | 54.38 | 12.5 | 8 | 46.09 | 26500.31 | 144.78 | 197.81 | 32.95 | 25.4 | 2920.37 | 0.77 | 0.88 | 2.95 | 0.18 | 1 | 10
47 | 100 | CONCLUIDO | 7.4228 | 13.47 | 10.57 | 63.4 | 1.06 | 10 | 213.37 | 54.38 | 12.75 | 8 | 46.25 | 26550.29 | 144.36 | 197.77 | 32.85 | 25.4 | 2873.34 | 0.77 | 0.88 | 2.95 | 0.18 | 1 | 10
48 | 100 | CONCLUIDO | 7.454 | 13.42 | 10.55 | 70.33 | 1.08 | 9 | 213.78 | 54.38 | 13 | 7 | 46.4 | 26600.32 | 143.97 | 197.75 | 32.21 | 25.4 | 2558.1 | 0.79 | 0.88 | 2.96 | 0.16 | 1 | 10
49 | 100 | CONCLUIDO | 7.4508 | 13.42 | 10.55 | 70.36 | 1.1 | 9 | 214.19 | 54.38 | 13.25 | 7 | 46.56 | 26650.41 | 144.17 | 197.75 | 32.65 | 25.4 | 2775.22 | 0.78 | 0.88 | 2.95 | 0.17 | 1 | 10
50 | 100 | CONCLUIDO | 7.4531 | 13.42 | 10.55 | 70.34 | 1.12 | 9 | 214.59 | 54.38 | 13.5 | 7 | 46.72 | 26700.55 | 144.11 | 197.75 | 32.44 | 25.4 | 2670.49 | 0.78 | 0.88 | 2.95 | 0.16 | 1 | 10
51 | 100 | CONCLUIDO | 7.4513 | 13.42 | 10.55 | 70.36 | 1.14 | 9 | 215 | 54.38 | 13.75 | 7 | 46.87 | 26750.75 | 144.17 | 197.8 | 32.45 | 25.4 | 2676.52 | 0.78 | 0.88 | 2.95 | 0.16 | 1 | 10
52 | 100 | CONCLUIDO | 7.4513 | 13.42 | 10.55 | 70.36 | 1.15 | 9 | 215.41 | 54.38 | 14 | 7 | 47.03 | 26801 | 143.95 | 197.76 | 32.41 | 25.4 | 2653.74 | 0.78 | 0.88 | 2.96 | 0.16 | 1 | 10
53 | 100 | CONCLUIDO | 7.4519 | 13.42 | 10.55 | 70.35 | 1.17 | 9 | 215.82 | 54.38 | 14.25 | 7 | 47.19 | 26851.31 | 143.83 | 197.75 | 32.52 | 25.4 | 2709.14 | 0.78 | 0.88 | 2.95 | 0.16 | 1 | 10
54 | 100 | CONCLUIDO | 7.4543 | 13.42 | 10.55 | 70.32 | 1.19 | 9 | 216.22 | 54.38 | 14.5 | 7 | 47.35 | 26901.66 | 143.58 | 197.8 | 32.28 | 25.4 | 2590.38 | 0.79 | 0.88 | 2.95 | 0.16 | 1 | 10
55 | 100 | CONCLUIDO | 7.4906 | 13.35 | 10.52 | 78.92 | 1.21 | 8 | 216.63 | 54.38 | 14.75 | 6 | 47.51 | 26952.08 | 143.12 | 197.75 | 31.55 | 25.4 | 2230.16 | 0.81 | 0.88 | 2.95 | 0.13 | 1 | 10
56 | 100 | CONCLUIDO | 7.4903 | 13.35 | 10.52 | 78.92 | 1.23 | 8 | 217.04 | 54.38 | 15 | 6 | 47.66 | 27002.55 | 143.13 | 197.8 | 31.48 | 25.4 | 2197.97 | 0.81 | 0.88 | 2.95 | 0.13 | 1 | 10
57 | 100 | CONCLUIDO | 7.492 | 13.35 | 10.52 | 78.9 | 1.25 | 8 | 217.45 | 54.38 | 15.25 | 6 | 47.82 | 27053.07 | 143.12 | 197.84 | 31.39 | 25.4 | 2150.76 | 0.81 | 0.88 | 2.95 | 0.13 | 1 | 10
58 | 100 | CONCLUIDO | 7.49 | 13.35 | 10.52 | 78.92 | 1.26 | 8 | 217.86 | 54.38 | 15.5 | 6 | 47.98 | 27103.65 | 143.19 | 197.75 | 31.53 | 25.4 | 2220.94 | 0.81 | 0.88 | 2.95 | 0.13 | 1 | 10
59 | 100 | CONCLUIDO | 7.49 | 13.35 | 10.52 | 78.92 | 1.28 | 8 | 218.27 | 54.38 | 15.75 | 6 | 48.15 | 27154.29 | 143.13 | 197.77 | 31.51 | 25.4 | 2211.51 | 0.81 | 0.88 | 2.95 | 0.13 | 1 | 10
60 | 100 | CONCLUIDO | 7.4908 | 13.35 | 10.52 | 78.91 | 1.3 | 8 | 218.68 | 54.38 | 16 | 6 | 48.31 | 27204.98 | 142.94 | 197.75 | 31.37 | 25.4 | 2140.89 | 0.81 | 0.88 | 2.95 | 0.13 | 1 | 10
61 | 100 | CONCLUIDO | 7.4878 | 13.36 | 10.53 | 78.95 | 1.32 | 8 | 219.09 | 54.38 | 16.25 | 6 | 48.47 | 27255.72 | 142.93 | 197.76 | 31.71 | 25.4 | 2309.56 | 0.8 | 0.88 | 2.95 | 0.14 | 1 | 10
62 | 100 | CONCLUIDO | 7.4886 | 13.35 | 10.53 | 78.94 | 1.34 | 8 | 219.51 | 54.38 | 16.5 | 6 | 48.63 | 27306.53 | 142.61 | 197.82 | 31.49 | 25.4 | 2200.08 | 0.81 | 0.88 | 2.95 | 0.14 | 1 | 10
63 | 100 | CONCLUIDO | 7.4874 | 13.36 | 10.53 | 78.96 | 1.35 | 8 | 219.92 | 54.38 | 16.75 | 6 | 48.79 | 27357.38 | 142.3 | 197.76 | 31.68 | 25.4 | 2295.8 | 0.8 | 0.88 | 2.95 | 0.14 | 1 | 10
64 | 100 | CONCLUIDO | 7.5177 | 13.3 | 10.51 | 90.11 | 1.37 | 7 | 220.33 | 54.38 | 17 | 5 | 48.95 | 27408.3 | 141.93 | 197.78 | 31.1 | 25.4 | 2013.39 | 0.82 | 0.89 | 2.95 | 0.12 | 1 | 10
65 | 100 | CONCLUIDO | 7.5216 | 13.3 | 10.51 | 90.05 | 1.39 | 7 | 220.74 | 54.38 | 17.25 | 5 | 49.12 | 27459.27 | 142.21 | 197.78 | 30.99 | 25.4 | 1955.64 | 0.82 | 0.89 | 2.95 | 0.12 | 1 | 10
66 | 100 | CONCLUIDO | 7.5166 | 13.3 | 10.52 | 90.13 | 1.41 | 7 | 221.16 | 54.38 | 17.5 | 5 | 49.28 | 27510.3 | 142.52 | 197.76 | 31.3 | 25.4 | 2111.13 | 0.81 | 0.88 | 2.95 | 0.12 | 1 | 10
67 | 100 | CONCLUIDO | 7.5218 | 13.29 | 10.51 | 90.05 | 1.42 | 7 | 221.57 | 54.38 | 17.75 | 5 | 49.45 | 27561.39 | 142.41 | 197.75 | 30.95 | 25.4 | 1935.17 | 0.82 | 0.89 | 2.95 | 0.12 | 1 | 10
68 | 100 | CONCLUIDO | 7.5227 | 13.29 | 10.5 | 90.04 | 1.44 | 7 | 221.99 | 54.38 | 18 | 5 | 49.61 | 27612.53 | 142.27 | 197.75 | 30.89 | 25.4 | 1906.42 | 0.82 | 0.89 | 2.95 | 0.11 | 1 | 10
69 | 100 | CONCLUIDO | 7.5193 | 13.3 | 10.51 | 90.09 | 1.46 | 7 | 222.4 | 54.38 | 18.25 | 5 | 49.78 | 27663.85 | 142.41 | 197.75 | 31.2 | 25.4 | 2059.86 | 0.81 | 0.89 | 2.95 | 0.12 | 1 | 10
70 | 100 | CONCLUIDO | 7.5179 | 13.3 | 10.51 | 90.11 | 1.48 | 7 | 222.82 | 54.38 | 18.5 | 5 | 49.94 | 27715.11 | 142.34 | 197.76 | 31.23 | 25.4 | 2076.55 | 0.81 | 0.89 | 2.95 | 0.12 | 1 | 10
71 | 100 | CONCLUIDO | 7.5218 | 13.29 | 10.51 | 90.05 | 1.49 | 7 | 223.23 | 54.38 | 18.75 | 5 | 50.11 | 27766.43 | 142.05 | 197.75 | 30.92 | 25.4 | 1918.6 | 0.82 | 0.89 | 2.95 | 0.12 | 1 | 10
72 | 100 | CONCLUIDO | 7.5204 | 13.3 | 10.51 | 90.07 | 1.51 | 7 | 223.65 | 54.38 | 19 | 5 | 50.27 | 27817.81 | 141.78 | 197.75 | 31.12 | 25.4 | 2021.6 | 0.82 | 0.89 | 2.95 | 0.12 | 1 | 10
73 | 100 | CONCLUIDO | 7.5157 | 13.31 | 10.52 | 90.14 | 1.53 | 7 | 224.07 | 54.38 | 19.25 | 5 | 50.44 | 27869.24 | 141.62 | 197.75 | 31.33 | 25.4 | 2126.15 | 0.81 | 0.88 | 2.95 | 0.13 | 1 | 10
74 | 100 | CONCLUIDO | 7.5164 | 13.3 | 10.52 | 90.13 | 1.54 | 7 | 224.49 | 54.38 | 19.5 | 5 | 50.61 | 27920.73 | 141.44 | 197.76 | 31.28 | 25.4 | 2099.89 | 0.81 | 0.88 | 2.95 | 0.12 | 1 | 10
75 | 100 | CONCLUIDO | 7.5166 | 13.3 | 10.52 | 90.13 | 1.56 | 7 | 224.9 | 54.38 | 19.75 | 5 | 50.78 | 27972.28 | 141.13 | 197.77 | 31.25 | 25.4 | 2083.73 | 0.81 | 0.88 | 2.95 | 0.12 | 1 | 10
76 | 100 | CONCLUIDO | 7.5218 | 13.29 | 10.51 | 90.05 | 1.58 | 7 | 225.32 | 54.38 | 20 | 5 | 50.95 | 28023.89 | 140.68 | 197.75 | 31.04 | 25.4 | 1981.23 | 0.82 | 0.89 | 2.95 | 0.12 | 1 | 10
77 | 100 | CONCLUIDO | 7.5537 | 13.24 | 10.49 | 104.89 | 1.59 | 6 | 225.74 | 54.38 | 20.25 | 4 | 51.11 | 28075.56 | 140.41 | 197.79 | 30.45 | 25.4 | 1691.71 | 0.83 | 0.89 | 2.95 | 0.1 | 1 | 10
78 | 100 | CONCLUIDO | 7.5578 | 13.23 | 10.48 | 104.81 | 1.61 | 6 | 226.16 | 54.38 | 20.5 | 4 | 51.28 | 28127.29 | 140.35 | 197.76 | 30.24 | 25.4 | 1588.35 | 0.84 | 0.89 | 2.95 | 0.09 | 1 | 10
79 | 100 | CONCLUIDO | 7.5549 | 13.24 | 10.49 | 104.86 | 1.63 | 6 | 226.58 | 54.38 | 20.75 | 4 | 51.45 | 28179.08 | 140.49 | 197.78 | 30.34 | 25.4 | 1635.69 | 0.84 | 0.89 | 2.95 | 0.1 | 1 | 10
80 | 100 | CONCLUIDO | 7.5543 | 13.24 | 10.49 | 104.88 | 1.64 | 6 | 227 | 54.38 | 21 | 4 | 51.62 | 28230.92 | 140.65 | 197.77 | 30.38 | 25.4 | 1655.44 | 0.84 | 0.89 | 2.95 | 0.1 | 1 | 10
81 | 100 | CONCLUIDO | 7.5543 | 13.24 | 10.49 | 104.88 | 1.66 | 6 | 227.42 | 54.38 | 21.25 | 4 | 51.8 | 28282.83 | 140.86 | 197.77 | 30.41 | 25.4 | 1670.02 | 0.84 | 0.89 | 2.95 | 0.1 | 1 | 10
82 | 100 | CONCLUIDO | 7.5557 | 13.24 | 10.48 | 104.85 | 1.68 | 6 | 227.84 | 54.38 | 21.5 | 4 | 51.97 | 28334.8 | 141.02 | 197.75 | 30.43 | 25.4 | 1681.36 | 0.83 | 0.89 | 2.95 | 0.1 | 1 | 10
83 | 100 | CONCLUIDO | 7.5564 | 13.23 | 10.48 | 104.84 | 1.69 | 6 | 228.27 | 54.38 | 21.75 | 4 | 52.14 | 28386.82 | 140.87 | 197.75 | 30.26 | 25.4 | 1595.34 | 0.84 | 0.89 | 2.95 | 0.09 | 1 | 10
84 | 100 | CONCLUIDO | 7.5554 | 13.24 | 10.49 | 104.86 | 1.71 | 6 | 228.69 | 54.38 | 22 | 4 | 52.31 | 28438.91 | 140.84 | 197.8 | 30.21 | 25.4 | 1570.84 | 0.84 | 0.89 | 2.95 | 0.1 | 1 | 10
85 | 100 | CONCLUIDO | 7.5545 | 13.24 | 10.49 | 104.87 | 1.73 | 6 | 229.11 | 54.38 | 22.25 | 4 | 52.48 | 28491.06 | 140.87 | 197.75 | 30.41 | 25.4 | 1669.54 | 0.84 | 0.89 | 2.95 | 0.1 | 1 | 10
86 | 100 | CONCLUIDO | 7.5543 | 13.24 | 10.49 | 104.88 | 1.74 | 6 | 229.53 | 54.38 | 22.5 | 4 | 52.66 | 28543.27 | 140.84 | 197.75 | 30.26 | 25.4 | 1598.21 | 0.84 | 0.89 | 2.95 | 0.1 | 1 | 10
87 | 100 | CONCLUIDO | 7.5533 | 13.24 | 10.49 | 104.89 | 1.76 | 6 | 229.96 | 54.38 | 22.75 | 4 | 52.83 | 28595.54 | 140.7 | 197.76 | 30.44 | 25.4 | 1685.5 | 0.83 | 0.89 | 2.95 | 0.1 | 1 | 10
88 | 100 | CONCLUIDO | 7.5557 | 13.24 | 10.48 | 104.85 | 1.77 | 6 | 230.38 | 54.38 | 23 | 4 | 53 | 28647.87 | 140.52 | 197.75 | 30.37 | 25.4 | 1649.92 | 0.84 | 0.89 | 2.95 | 0.1 | 1 | 10
89 | 100 | CONCLUIDO | 7.5532 | 13.24 | 10.49 | 104.89 | 1.79 | 6 | 230.81 | 54.38 | 23.25 | 4 | 53.18 | 28700.26 | 140.4 | 197.77 | 30.43 | 25.4 | 1680.4 | 0.83 | 0.89 | 2.95 | 0.1 | 1 | 10
90 | 100 | CONCLUIDO | 7.5556 | 13.24 | 10.49 | 104.85 | 1.81 | 6 | 231.23 | 54.38 | 23.5 | 4 | 53.36 | 28752.71 | 140.14 | 197.76 | 30.33 | 25.4 | 1630.13 | 0.84 | 0.89 | 2.95 | 0.1 | 1 | 10
91 | 100 | CONCLUIDO | 7.5559 | 13.23 | 10.48 | 104.85 | 1.82 | 6 | 231.66 | 54.38 | 23.75 | 4 | 53.53 | 28805.23 | 139.85 | 197.79 | 30.4 | 25.4 | 1668.06 | 0.84 | 0.89 | 2.95 | 0.09 | 1 | 10
92 | 100 | CONCLUIDO | 7.5548 | 13.24 | 10.49 | 104.87 | 1.84 | 6 | 232.08 | 54.38 | 24 | 4 | 53.71 | 28857.81 | 139.64 | 197.8 | 30.37 | 25.4 | 1651.62 | 0.84 | 0.89 | 2.95 | 0.1 | 1 | 10
93 | 100 | CONCLUIDO | 7.5572 | 13.23 | 10.48 | 104.83 | 1.85 | 6 | 232.51 | 54.38 | 24.25 | 4 | 53.88 | 28910.45 | 139.33 | 197.78 | 30.25 | 25.4 | 1588.98 | 0.84 | 0.89 | 2.95 | 0.09 | 1 | 10
94 | 100 | CONCLUIDO | 7.5543 | 13.24 | 10.49 | 104.88 | 1.87 | 6 | 232.94 | 54.38 | 24.5 | 4 | 54.06 | 28963.15 | 139.03 | 197.75 | 30.46 | 25.4 | 1697.76 | 0.83 | 0.89 | 2.95 | 0.1 | 1 | 10
95 | 100 | CONCLUIDO | 7.5847 | 13.18 | 10.47 | 125.68 | 1.89 | 5 | 233.37 | 54.38 | 24.75 | 3 | 54.24 | 29015.91 | 138.36 | 197.78 | 30.03 | 25.4 | 1487.79 | 0.85 | 0.89 | 2.95 | 0.08 | 1 | 10
96 | 100 | CONCLUIDO | 7.5839 | 13.19 | 10.47 | 125.7 | 1.9 | 5 | 233.79 | 54.38 | 25 | 3 | 54.42 | 29068.74 | 138.69 | 197.79 | 29.99 | 25.4 | 1468.41 | 0.85 | 0.89 | 2.95 | 0.08 | 1 | 10
97 | 100 | CONCLUIDO | 7.5831 | 13.19 | 10.48 | 125.71 | 1.92 | 5 | 234.22 | 54.38 | 25.25 | 3 | 54.6 | 29121.63 | 138.91 | 197.75 | 30.19 | 25.4 | 1564.73 | 0.84 | 0.89 | 2.94 | 0.09 | 1 | 10
98 | 100 | CONCLUIDO | 7.5809 | 13.19 | 10.48 | 125.76 | 1.93 | 5 | 234.65 | 54.38 | 25.5 | 3 | 54.78 | 29174.59 | 139.16 | 197.76 | 30.17 | 25.4 | 1555.79 | 0.84 | 0.89 | 2.95 | 0.09 | 1 | 10
99 | 100 | CONCLUIDO | 7.582 | 13.19 | 10.48 | 125.74 | 1.95 | 5 | 235.08 | 54.38 | 25.75 | 3 | 54.96 | 29227.61 | 139.15 | 197.75 | 30.1 | 25.4 | 1520.26 | 0.84 | 0.89 | 2.95 | 0.09 | 1 | 10
100 | 100 | CONCLUIDO | 7.5858 | 13.18 | 10.47 | 125.66 | 1.96 | 5 | 235.51 | 54.38 | 26 | 3 | 55.14 | 29280.69 | 139.17 | 197.75 | 29.9 | 25.4 | 1420.77 | 0.85 | 0.89 | 2.95 | 0.08 | 1 | 10
101 | 100 | CONCLUIDO | 7.5836 | 13.19 | 10.48 | 125.7 | 1.98 | 5 | 235.94 | 54.38 | 26.25 | 3 | 55.32 | 29333.84 | 139.36 | 197.78 | 29.97 | 25.4 | 1458.5 | 0.85 | 0.89 | 2.95 | 0.09 | 1 | 10
102 | 100 | CONCLUIDO | 7.5858 | 13.18 | 10.47 | 125.66 | 1.99 | 5 | 236.37 | 54.38 | 26.5 | 3 | 55.5 | 29387.05 | 139.37 | 197.75 | 29.95 | 25.4 | 1444.04 | 0.85 | 0.89 | 2.95 | 0.08 | 1 | 10
103 | 100 | CONCLUIDO | 7.5911 | 13.17 | 10.46 | 125.55 | 2.01 | 5 | 236.81 | 54.38 | 26.75 | 3 | 55.68 | 29440.33 | 139.19 | 197.75 | 29.68 | 25.4 | 1311.48 | 0.86 | 0.89 | 2.94 | 0.07 | 1 | 10
104 | 100 | CONCLUIDO | 7.5874 | 13.18 | 10.47 | 125.62 | 2.02 | 5 | 237.24 | 54.38 | 27 | 3 | 55.86 | 29493.67 | 139.34 | 197.75 | 29.82 | 25.4 | 1381.03 | 0.85 | 0.89 | 2.95 | 0.08 | 1 | 10
105 | 100 | CONCLUIDO | 7.5853 | 13.18 | 10.47 | 125.67 | 2.04 | 5 | 237.67 | 54.38 | 27.25 | 3 | 56.05 | 29547.07 | 139.39 | 197.78 | 29.89 | 25.4 | 1416.97 | 0.85 | 0.89 | 2.95 | 0.08 | 1 | 10
106 | 100 | CONCLUIDO | 7.5874 | 13.18 | 10.47 | 125.62 | 2.05 | 5 | 238.11 | 54.38 | 27.5 | 3 | 56.23 | 29600.54 | 139.36 | 197.75 | 29.92 | 25.4 | 1430.59 | 0.85 | 0.89 | 2.94 | 0.08 | 1 | 10
107 | 100 | CONCLUIDO | 7.5861 | 13.18 | 10.47 | 125.65 | 2.07 | 5 | 238.54 | 54.38 | 27.75 | 3 | 56.41 | 29654.08 | 139.38 | 197.75 | 29.89 | 25.4 | 1418.35 | 0.85 | 0.89 | 2.95 | 0.08 | 1 | 10
108 | 100 | CONCLUIDO | 7.5865 | 13.18 | 10.47 | 125.64 | 2.08 | 5 | 238.97 | 54.38 | 28 | 3 | 56.6 | 29707.68 | 139.26 | 197.75 | 29.86 | 25.4 | 1398.66 | 0.85 | 0.89 | 2.95 | 0.08 | 1 | 10
109 | 100 | CONCLUIDO | 7.5876 | 13.18 | 10.47 | 125.62 | 2.1 | 5 | 239.41 | 54.38 | 28.25 | 3 | 56.78 | 29761.35 | 139.22 | 197.78 | 29.84 | 25.4 | 1392.14 | 0.85 | 0.89 | 2.95 | 0.08 | 1 | 10
110 | 100 | CONCLUIDO | 7.5897 | 13.18 | 10.46 | 125.58 | 2.11 | 5 | 239.85 | 54.38 | 28.5 | 3 | 56.97 | 29815.09 | 139.03 | 197.75 | 29.71 | 25.4 | 1323.78 | 0.85 | 0.89 | 2.95 | 0.07 | 1 | 10
111 | 100 | CONCLUIDO | 7.5879 | 13.18 | 10.47 | 125.61 | 2.13 | 5 | 240.28 | 54.38 | 28.75 | 3 | 57.16 | 29869.01 | 138.96 | 197.78 | 29.81 | 25.4 | 1375.21 | 0.85 | 0.89 | 2.95 | 0.08 | 1 | 10
112 | 100 | CONCLUIDO | 7.5898 | 13.18 | 10.46 | 125.57 | 2.14 | 5 | 240.72 | 54.38 | 29 | 3 | 57.34 | 29922.88 | 138.75 | 197.75 | 29.68 | 25.4 | 1311.54 | 0.86 | 0.89 | 2.95 | 0.07 | 1 | 10
113 | 100 | CONCLUIDO | 7.5906 | 13.17 | 10.46 | 125.56 | 2.16 | 5 | 241.16 | 54.38 | 29.25 | 3 | 57.53 | 29976.82 | 138.54 | 197.76 | 29.65 | 25.4 | 1296.45 | 0.86 | 0.89 | 2.95 | 0.07 | 1 | 10
114 | 100 | CONCLUIDO | 7.5884 | 13.18 | 10.47 | 125.6 | 2.17 | 5 | 241.59 | 54.38 | 29.5 | 3 | 57.72 | 30030.83 | 138.55 | 197.78 | 29.69 | 25.4 | 1316.66 | 0.86 | 0.89 | 2.95 | 0.08 | 1 | 10
115 | 100 | CONCLUIDO | 7.594 | 13.17 | 10.46 | 125.49 | 2.19 | 5 | 242.03 | 54.38 | 29.75 | 3 | 57.91 | 30084.9 | 138.13 | 197.75 | 29.44 | 25.4 | 1192.93 | 0.86 | 0.89 | 2.95 | 0.07 | 1 | 10
116 | 100 | CONCLUIDO | 7.5905 | 13.17 | 10.46 | 125.56 | 2.2 | 5 | 242.47 | 54.38 | 30 | 3 | 58.1 | 30139.04 | 138.11 | 197.79 | 29.61 | 25.4 | 1273.59 | 0.86 | 0.89 | 2.95 | 0.07 | 1 | 10
117 | 100 | CONCLUIDO | 7.5916 | 13.17 | 10.46 | 125.54 | 2.21 | 5 | 242.91 | 54.38 | 30.25 | 3 | 58.28 | 30193.25 | 137.61 | 197.75 | 29.62 | 25.4 | 1280.79 | 0.86 | 0.89 | 2.95 | 0.07 | 1 | 10
118 | 100 | CONCLUIDO | 7.5935 | 13.17 | 10.46 | 125.5 | 2.23 | 5 | 243.35 | 54.38 | 30.5 | 3 | 58.47 | 30247.52 | 137.22 | 197.75 | 29.54 | 25.4 | 1242.14 | 0.86 | 0.89 | 2.94 | 0.07 | 1 | 10
119 | 100 | CONCLUIDO | 7.5887 | 13.18 | 10.47 | 125.6 | 2.24 | 5 | 243.79 | 54.38 | 30.75 | 3 | 58.67 | 30301.87 | 137.17 | 197.75 | 29.69 | 25.4 | 1317.25 | 0.86 | 0.89 | 2.95 | 0.08 | 1 | 10
120 | 100 | CONCLUIDO | 7.5865 | 13.18 | 10.47 | 125.64 | 2.26 | 5 | 244.23 | 54.38 | 31 | 3 | 58.86 | 30356.28 | 137.15 | 197.75 | 29.86 | 25.4 | 1402.13 | 0.85 | 0.89 | 2.95 | 0.08 | 1 | 10
121 | 100 | CONCLUIDO | 7.5858 | 13.18 | 10.47 | 125.66 | 2.27 | 5 | 244.68 | 54.38 | 31.25 | 3 | 59.05 | 30410.77 | 136.96 | 197.76 | 29.87 | 25.4 | 1406.64 | 0.85 | 0.89 | 2.95 | 0.08 | 1 | 10
122 | 100 | CONCLUIDO | 7.5898 | 13.18 | 10.46 | 125.57 | 2.29 | 5 | 245.12 | 54.38 | 31.5 | 3 | 59.24 | 30465.32 | 136.62 | 197.75 | 29.8 | 25.4 | 1370.03 | 0.85 | 0.89 | 2.94 | 0.07 | 1 | 10
123 | 100 | CONCLUIDO | 7.5863 | 13.18 | 10.47 | 125.65 | 2.3 | 5 | 245.56 | 54.38 | 31.75 | 3 | 59.43 | 30519.94 | 136.33 | 197.75 | 29.8 | 25.4 | 1370.01 | 0.85 | 0.89 | 2.95 | 0.08 | 1 | 10
124 | 100 | CONCLUIDO | 7.5884 | 13.18 | 10.47 | 125.6 | 2.31 | 5 | 246 | 54.38 | 32 | 3 | 59.63 | 30574.64 | 136.1 | 197.82 | 29.75 | 25.4 | 1347.02 | 0.85 | 0.89 | 2.95 | 0.08 | 1 | 10
125 | 100 | CONCLUIDO | 7.5853 | 13.18 | 10.47 | 125.67 | 2.33 | 5 | 246.45 | 54.38 | 32.25 | 3 | 59.82 | 30629.4 | 135.96 | 197.75 | 29.83 | 25.4 | 1387 | 0.85 | 0.89 | 2.95 | 0.08 | 1 | 10
126 | 100 | CONCLUIDO | 7.6249 | 13.12 | 10.44 | 156.64 | 2.34 | 4 | 246.89 | 54.38 | 32.5 | 2 | 60.02 | 30684.23 | 135.62 | 197.75 | 29.04 | 25.4 | 998.09 | 0.87 | 0.89 | 2.94 | 0.05 | 1 | 10
127 | 100 | CONCLUIDO | 7.6252 | 13.11 | 10.44 | 156.63 | 2.36 | 4 | 247.34 | 54.38 | 32.75 | 2 | 60.21 | 30739.14 | 135.88 | 197.75 | 28.94 | 25.4 | 945.88 | 0.88 | 0.89 | 2.95 | 0.05 | 1 | 10
128 | 100 | CONCLUIDO | 7.6242 | 13.12 | 10.44 | 156.66 | 2.37 | 4 | 247.78 | 54.38 | 33 | 2 | 60.41 | 30794.11 | 135.97 | 197.75 | 29.05 | 25.4 | 1001.03 | 0.87 | 0.89 | 2.94 | 0.05 | 1 | 10
129 | 100 | CONCLUIDO | 7.6239 | 13.12 | 10.44 | 156.67 | 2.38 | 4 | 248.23 | 54.38 | 33.25 | 2 | 60.6 | 30849.16 | 136.2 | 197.75 | 29.1 | 25.4 | 1028.22 | 0.87 | 0.89 | 2.94 | 0.05 | 1 | 10
130 | 100 | CONCLUIDO | 7.6245 | 13.12 | 10.44 | 156.65 | 2.4 | 4 | 248.68 | 54.38 | 33.5 | 2 | 60.8 | 30904.28 | 136.31 | 197.75 | 29 | 25.4 | 973.89 | 0.88 | 0.89 | 2.95 | 0.05 | 1 | 10
131 | 100 | CONCLUIDO | 7.6245 | 13.12 | 10.44 | 156.65 | 2.41 | 4 | 249.12 | 54.38 | 33.75 | 2 | 61 | 30959.46 | 136.54 | 197.75 | 29.05 | 25.4 | 1001 | 0.87 | 0.89 | 2.94 | 0.05 | 1 | 10
132 | 100 | CONCLUIDO | 7.6244 | 13.12 | 10.44 | 156.65 | 2.42 | 4 | 249.57 | 54.38 | 34 | 2 | 61.2 | 31014.73 | 136.65 | 197.75 | 29.04 | 25.4 | 997.09 | 0.87 | 0.89 | 2.95 | 0.05 | 1 | 10
133 | 100 | CONCLUIDO | 7.6234 | 13.12 | 10.45 | 156.68 | 2.44 | 4 | 250.02 | 54.38 | 34.25 | 2 | 61.39 | 31070.06 | 136.69 | 197.75 | 29.07 | 25.4 | 1008.61 | 0.87 | 0.89 | 2.95 | 0.06 | 1 | 10
134 | 100 | CONCLUIDO | 7.6211 | 13.12 | 10.45 | 156.74 | 2.45 | 4 | 250.47 | 54.38 | 34.5 | 2 | 61.59 | 31125.47 | 136.86 | 197.75 | 29.19 | 25.4 | 1071.2 | 0.87 | 0.89 | 2.95 | 0.06 | 1 | 10
135 | 100 | CONCLUIDO | 7.6229 | 13.12 | 10.45 | 156.69 | 2.46 | 4 | 250.92 | 54.38 | 34.75 | 2 | 61.79 | 31180.95 | 136.9 | 197.75 | 29.2 | 25.4 | 1078.06 | 0.87 | 0.89 | 2.94 | 0.06 | 1 | 10
136 | 100 | CONCLUIDO | 7.6213 | 13.12 | 10.45 | 156.73 | 2.48 | 4 | 251.37 | 54.38 | 35 | 2 | 61.99 | 31236.5 | 136.94 | 197.75 | 29.25 | 25.4 | 1101.73 | 0.87 | 0.89 | 2.94 | 0.06 | 1 | 10
137 | 100 | CONCLUIDO | 7.6258 | 13.11 | 10.44 | 156.62 | 2.49 | 4 | 251.82 | 54.38 | 35.25 | 2 | 62.19 | 31292.13 | 136.76 | 197.75 | 28.99 | 25.4 | 972.68 | 0.88 | 0.89 | 2.94 | 0.05 | 1 | 10
138 | 100 | CONCLUIDO | 7.6257 | 13.11 | 10.44 | 156.62 | 2.5 | 4 | 252.27 | 54.38 | 35.5 | 2 | 62.4 | 31347.83 | 136.81 | 197.75 | 28.98 | 25.4 | 967.76 | 0.88 | 0.89 | 2.94 | 0.05 | 1 | 10
139 | 100 | CONCLUIDO | 7.6242 | 13.12 | 10.44 | 156.66 | 2.52 | 4 | 252.73 | 54.38 | 35.75 | 2 | 62.6 | 31403.6 | 136.79 | 197.75 | 29.01 | 25.4 | 982.56 | 0.88 | 0.89 | 2.95 | 0.05 | 1 | 10
140 | 100 | CONCLUIDO | 7.6226 | 13.12 | 10.45 | 156.7 | 2.53 | 4 | 253.18 | 54.38 | 36 | 2 | 62.8 | 31459.45 | 136.88 | 197.75 | 29.12 | 25.4 | 1035.31 | 0.87 | 0.89 | 2.95 | 0.06 | 1 | 10
141 | 100 | CONCLUIDO | 7.6242 | 13.12 | 10.44 | 156.66 | 2.54 | 4 | 253.63 | 54.38 | 36.25 | 2 | 63 | 31515.37 | 136.83 | 197.75 | 29.04 | 25.4 | 998.47 | 0.87 | 0.89 | 2.95 | 0.05 | 1 | 10
142 | 100 | CONCLUIDO | 7.6211 | 13.12 | 10.45 | 156.74 | 2.56 | 4 | 254.09 | 54.38 | 36.5 | 2 | 63.21 | 31571.37 | 136.87 | 197.75 | 29.23 | 25.4 | 1093.13 | 0.87 | 0.89 | 2.95 | 0.06 | 1 | 10
143 | 100 | CONCLUIDO | 7.6221 | 13.12 | 10.45 | 156.71 | 2.57 | 4 | 254.54 | 54.38 | 36.75 | 2 | 63.41 | 31627.44 | 136.9 | 197.75 | 29.15 | 25.4 | 1052.65 | 0.87 | 0.89 | 2.95 | 0.06 | 1 | 10
144 | 100 | CONCLUIDO | 7.6239 | 13.12 | 10.44 | 156.67 | 2.58 | 4 | 255 | 54.38 | 37 | 2 | 63.62 | 31683.59 | 136.85 | 197.75 | 29.06 | 25.4 | 1003.86 | 0.87 | 0.89 | 2.94 | 0.05 | 1 | 10
145 | 100 | CONCLUIDO | 7.6239 | 13.12 | 10.44 | 156.67 | 2.59 | 4 | 255.45 | 54.38 | 37.25 | 2 | 63.82 | 31739.82 | 136.78 | 197.77 | 29.04 | 25.4 | 993.62 | 0.87 | 0.89 | 2.95 | 0.05 | 1 | 10
146 | 100 | CONCLUIDO | 7.624 | 13.12 | 10.44 | 156.66 | 2.61 | 4 | 255.91 | 54.38 | 37.5 | 2 | 64.03 | 31796.12 | 136.83 | 197.75 | 29.04 | 25.4 | 997.72 | 0.87 | 0.89 | 2.95 | 0.05 | 1 | 10
147 | 100 | CONCLUIDO | 7.6237 | 13.12 | 10.44 | 156.67 | 2.62 | 4 | 256.36 | 54.38 | 37.75 | 2 | 64.24 | 31852.5 | 136.85 | 197.75 | 29.06 | 25.4 | 1006.06 | 0.87 | 0.89 | 2.95 | 0.06 | 1 | 10
148 | 100 | CONCLUIDO | 7.6223 | 13.12 | 10.45 | 156.71 | 2.63 | 4 | 256.82 | 54.38 | 38 | 2 | 64.45 | 31909.08 | 136.76 | 197.77 | 29.13 | 25.4 | 1041.75 | 0.87 | 0.89 | 2.95 | 0.06 | 1 | 10
149 | 100 | CONCLUIDO | 7.6242 | 13.12 | 10.44 | 156.66 | 2.65 | 4 | 257.28 | 54.38 | 38.25 | 2 | 64.66 | 31965.61 | 136.58 | 197.75 | 29.09 | 25.4 | 1021.82 | 0.87 | 0.89 | 2.94 | 0.05 | 1 | 10
150 | 100 | CONCLUIDO | 7.625 | 13.11 | 10.44 | 156.64 | 2.66 | 4 | 257.74 | 54.38 | 38.5 | 2 | 64.86 | 32022.22 | 136.36 | 197.75 | 28.98 | 25.4 | 967.61 | 0.88 | 0.89 | 2.95 | 0.05 | 1 | 10
151 | 100 | CONCLUIDO | 7.6245 | 13.12 | 10.44 | 156.65 | 2.67 | 4 | 258.2 | 54.38 | 38.75 | 2 | 65.07 | 32078.91 | 136.32 | 197.75 | 28.99 | 25.4 | 973.13 | 0.88 | 0.89 | 2.95 | 0.05 | 1 | 10
152 | 100 | CONCLUIDO | 7.625 | 13.11 | 10.44 | 156.64 | 2.68 | 4 | 258.66 | 54.38 | 39 | 2 | 65.28 | 32135.68 | 136.32 | 197.75 | 29.01 | 25.4 | 982.51 | 0.88 | 0.89 | 2.94 | 0.05 | 1 | 10
153 | 100 | CONCLUIDO | 7.6236 | 13.12 | 10.45 | 156.68 | 2.7 | 4 | 259.12 | 54.38 | 39.25 | 2 | 65.49 | 32192.53 | 136.37 | 197.75 | 29.11 | 25.4 | 1029.22 | 0.87 | 0.89 | 2.94 | 0.06 | 1 | 10
154 | 100 | CONCLUIDO | 7.6237 | 13.12 | 10.44 | 156.67 | 2.71 | 4 | 259.58 | 54.38 | 39.5 | 2 | 65.71 | 32249.46 | 136.36 | 197.75 | 29.05 | 25.4 | 1001.7 | 0.87 | 0.89 | 2.95 | 0.06 | 1 | 10
155 | 100 | CONCLUIDO | 7.6245 | 13.12 | 10.44 | 156.65 | 2.72 | 4 | 260.05 | 54.38 | 39.75 | 2 | 65.92 | 32306.46 | 136.35 | 197.76 | 28.94 | 25.4 | 944.75 | 0.88 | 0.89 | 2.95 | 0.05 | 1 | 10
156 | 100 | CONCLUIDO | 7.6255 | 13.11 | 10.44 | 156.62 | 2.73 | 4 | 260.51 | 54.38 | 40 | 2 | 66.13 | 32363.54 | 136.21 | 197.75 | 28.94 | 25.4 | 948.26 | 0.88 | 0.89 | 2.95 | 0.05 | 1 | 10
0 | 140 | CONCLUIDO | 3.8163 | 26.2 | 14.06 | 4.77 | 0.06 | 177 | 274.09 | 60.56 | 1 | 175 | 72.53 | 34038.11 | 245.49 | 198.35 | 141.21 | 25.4 | 56216.74 | 0.18 | 0.66 | 3.24 | 3.66 | 1 | 10
1 | 140 | CONCLUIDO | 4.3531 | 22.97 | 13.13 | 5.92 | 0.08 | 133 | 274.57 | 60.56 | 1.25 | 131 | 72.76 | 34097.72 | 229.21 | 198.18 | 112.55 | 25.4 | 42105.74 | 0.23 | 0.71 | 3.15 | 2.73 | 1 | 10
2 | 140 | CONCLUIDO | 4.7699 | 20.96 | 12.53 | 7.09 | 0.1 | 106 | 275.05 | 60.56 | 1.5 | 104 | 73 | 34157.42 | 218.82 | 197.98 | 94.31 | 25.4 | 33119.41 | 0.27 | 0.74 | 3.1 | 2.13 | 1 | 10
3 | 140 | CONCLUIDO | 5.0888 | 19.65 | 12.15 | 8.29 | 0.11 | 88 | 275.54 | 60.56 | 1.75 | 86 | 73.23 | 34217.22 | 212.3 | 197.89 | 82.26 | 25.4 | 27185.84 | 0.31 | 0.77 | 3.08 | 1.76 | 1 | 10
4 | 140 | CONCLUIDO | 5.3225 | 18.79 | 11.92 | 9.41 | 0.13 | 76 | 276.02 | 60.56 | 2 | 74 | 73.47 | 34277.1 | 208.16 | 197.94 | 74.56 | 25.4 | 23397.97 | 0.34 | 0.78 | 3.07 | 1.52 | 1 | 10
5 | 140 | CONCLUIDO | 5.5092 | 18.15 | 11.75 | 10.52 | 0.14 | 67 | 276.51 | 60.56 | 2.25 | 65 | 73.71 | 34337.08 | 205.25 | 197.96 | 69.5 | 25.4 | 20912.63 | 0.37 | 0.79 | 3.05 | 1.35 | 1 | 10
6 | 140 | CONCLUIDO | 5.696 | 17.56 | 11.57 | 11.77 | 0.16 | 59 | 277 | 60.56 | 2.5 | 57 | 73.94 | 34397.15 | 202.12 | 198.03 | 64.24 | 25.4 | 18322.41 | 0.4 | 0.8 | 3.03 | 1.18 | 1 | 10
7 | 140 | CONCLUIDO | 5.8088 | 17.22 | 11.49 | 12.77 | 0.18 | 54 | 277.48 | 60.56 | 2.75 | 52 | 74.18 | 34457.31 | 200.75 | 197.95 | 61.53 | 25.4 | 16991.43 | 0.41 | 0.81 | 3.03 | 1.1 | 1 | 10
8 | 140 | CONCLUIDO | 5.9431 | 16.83 | 11.37 | 13.92 | 0.19 | 49 | 277.97 | 60.56 | 3 | 47 | 74.42 | 34517.57 | 198.5 | 197.89 | 57.75 | 25.4 | 15126.01 | 0.44 | 0.82 | 3.02 | 0.97 | 1 | 10
9 | 140 | CONCLUIDO | 6.0504 | 16.53 | 11.28 | 15.04 | 0.21 | 45 | 278.46 | 60.56 | 3.25 | 43 | 74.66 | 34577.92 | 196.9 | 197.81 | 54.97 | 25.4 | 13754.96 | 0.46 | 0.83 | 3.01 | 0.88 | 1 | 10
10 | 140 | CONCLUIDO | 6.1577 | 16.24 | 11.2 | 16.39 | 0.22 | 41 | 278.95 | 60.56 | 3.5 | 39 | 74.9 | 34638.36 | 195.52 | 197.85 | 52.49 | 25.4 | 12534.6 | 0.48 | 0.83 | 3.01 | 0.81 | 1 | 10
11 | 140 | CONCLUIDO | 6.2191 | 16.08 | 11.14 | 17.14 | 0.24 | 39 | 279.44 | 60.56 | 3.75 | 37 | 75.14 | 34698.9 | 194.51 | 197.81 | 50.67 | 25.4 | 11636.4 | 0.5 | 0.84 | 3 | 0.75 | 1 | 10
12 | 140 | CONCLUIDO | 6.3003 | 15.87 | 11.09 | 18.49 | 0.25 | 36 | 279.94 | 60.56 | 4 | 34 | 75.38 | 34759.54 | 193.61 | 197.8 | 49.12 | 25.4 | 10877.34 | 0.52 | 0.84 | 3 | 0.7 | 1 | 10
13 | 140 | CONCLUIDO | 6.3511 | 15.75 | 11.07 | 19.53 | 0.27 | 34 | 280.43 | 60.56 | 4.25 | 32 | 75.62 | 34820.27 | 193.2 | 197.81 | 48.49 | 25.4 | 10573.02 | 0.52 | 0.84 | 2.99 | 0.68 | 1 | 10
14 | 140 | CONCLUIDO | 6.4122 | 15.6 | 11.02 | 20.67 | 0.29 | 32 | 280.92 | 60.56 | 4.5 | 30 | 75.87 | 34881.09 | 192.42 | 197.82 | 47.12 | 25.4 | 9897.75 | 0.54 | 0.84 | 2.99 | 0.63 | 1 | 10
15 | 140 | CONCLUIDO | 6.4749 | 15.44 | 10.98 | 21.95 | 0.3 | 30 | 281.41 | 60.56 | 4.75 | 28 | 76.11 | 34942.02 | 191.62 | 197.8 | 45.58 | 25.4 | 9138.53 | 0.56 | 0.85 | 2.99 | 0.58 | 1 | 10
16 | 140 | CONCLUIDO | 6.4997 | 15.39 | 10.97 | 22.7 | 0.32 | 29 | 281.91 | 60.56 | 5 | 27 | 76.35 | 35003.04 | 191.5 | 197.93 | 45.15 | 25.4 | 8925.47 | 0.56 | 0.85 | 2.99 | 0.58 | 1 | 10
17 | 140 | CONCLUIDO | 6.5697 | 15.22 | 10.91 | 24.25 | 0.33 | 27 | 282.4 | 60.56 | 5.25 | 25 | 76.6 | 35064.15 | 190.41 | 197.8 | 43.44 | 25.4 | 8078.68 | 0.58 | 0.85 | 2.99 | 0.52 | 1 | 10
18 | 140 | CONCLUIDO | 6.5953 | 15.16 | 10.9 | 25.16 | 0.35 | 26 | 282.9 | 60.56 | 5.5 | 24 | 76.85 | 35125.37 | 190.26 | 197.83 | 43.24 | 25.4 | 7983.76 | 0.59 | 0.85 | 2.98 | 0.51 | 1 | 10
19 | 140 | CONCLUIDO | 6.6339 | 15.07 | 10.87 | 26.08 | 0.36 | 25 | 283.4 | 60.56 | 5.75 | 23 | 77.09 | 35186.68 | 189.66 | 197.85 | 42.33 | 25.4 | 7538.19 | 0.6 | 0.86 | 2.97 | 0.48 | 1 | 10
20 | 140 | CONCLUIDO | 6.6637 | 15.01 | 10.85 | 27.13 | 0.38 | 24 | 283.9 | 60.56 | 6 | 22 | 77.34 | 35248.1 | 189.4 | 197.94 | 41.61 | 25.4 | 7180.16 | 0.61 | 0.86 | 2.98 | 0.46 | 1 | 10
21 | 140 | CONCLUIDO | 6.6918 | 14.94 | 10.84 | 28.28 | 0.39 | 23 | 284.4 | 60.56 | 6.25 | 21 | 77.59 | 35309.61 | 189.2 | 197.82 | 41.31 | 25.4 | 7034.56 | 0.61 | 0.86 | 2.98 | 0.45 | 1 | 10
22 | 140 | CONCLUIDO | 6.732 | 14.85 | 10.8 | 29.47 | 0.41 | 22 | 284.89 | 60.56 | 6.5 | 20 | 77.84 | 35371.22 | 188.49 | 197.76 | 40.06 | 25.4 | 6414.1 | 0.63 | 0.86 | 2.98 | 0.41 | 1 | 10
23 | 140 | CONCLUIDO | 6.7593 | 14.79 | 10.8 | 30.85 | 0.42 | 21 | 285.39 | 60.56 | 6.75 | 19 | 78.09 | 35432.93 | 188.35 | 197.77 | 40.06 | 25.4 | 6419.87 | 0.63 | 0.86 | 2.97 | 0.41 | 1 | 10
24 | 140 | CONCLUIDO | 6.7601 | 14.79 | 10.79 | 30.84 | 0.44 | 21 | 285.9 | 60.56 | 7 | 19 | 78.34 | 35494.74 | 188.27 | 197.82 | 39.83 | 25.4 | 6304.21 | 0.64 | 0.86 | 2.98 | 0.4 | 1 | 10
25 | 140 | CONCLUIDO | 6.7998 | 14.71 | 10.76 | 32.28 | 0.45 | 20 | 286.4 | 60.56 | 7.25 | 18 | 78.59 | 35556.78 | 187.78 | 197.76 | 38.77 | 25.4 | 5780.93 | 0.66 | 0.86 | 2.97 | 0.37 | 1 | 10
26 | 140 | CONCLUIDO | 6.8285 | 14.64 | 10.75 | 33.95 | 0.47 | 19 | 286.9 | 60.56 | 7.5 | 17 | 78.85 | 35618.8 | 187.5 | 197.85 | 38.57 | 25.4 | 5683.74 | 0.66 | 0.87 | 2.97 | 0.36 | 1 | 10
27 | 140 | CONCLUIDO | 6.8267 | 14.65 | 10.76 | 33.96 | 0.48 | 19 | 287.41 | 60.56 | 7.75 | 17 | 79.1 | 35680.92 | 187.68 | 197.76 | 38.61 | 25.4 | 5704.32 | 0.66 | 0.87 | 2.97 | 0.36 | 1 | 10
28 | 140 | CONCLUIDO | 6.8641 | 14.57 | 10.73 | 35.76 | 0.49 | 18 | 287.91 | 60.56 | 8 | 16 | 79.36 | 35743.15 | 187.11 | 197.82 | 37.82 | 25.4 | 5315.5 | 0.67 | 0.87 | 2.97 | 0.34 | 1 | 10
29 | 140 | CONCLUIDO | 6.8647 | 14.57 | 10.73 | 35.75 | 0.51 | 18 | 288.42 | 60.56 | 8.25 | 16 | 79.61 | 35805.48 | 187.08 | 197.78 | 37.88 | 25.4 | 5347.85 | 0.67 | 0.87 | 2.96 | 0.33 | 1 | 10
30 | 140 | CONCLUIDO | 6.8918 | 14.51 | 10.72 | 37.84 | 0.52 | 17 | 288.92 | 60.56 | 8.5 | 15 | 79.87 | 35867.91 | 186.88 | 197.8 | 37.65 | 25.4 | 5233.59 | 0.67 | 0.87 | 2.97 | 0.33 | 1 | 10
31 | 140 | CONCLUIDO | 6.8889 | 14.52 | 10.73 | 37.86 | 0.54 | 17 | 289.43 | 60.56 | 8.75 | 15 | 80.12 | 35930.44 | 187.08 | 197.79 | 37.79 | 25.4 | 5306.31 | 0.67 | 0.87 | 2.97 | 0.34 | 1 | 10
32 | 140 | CONCLUIDO | 6.9365 | 14.42 | 10.68 | 40.05 | 0.55 | 16 | 289.94 | 60.56 | 9 | 14 | 80.38 | 35993.08 | 186.23 | 197.76 | 36.39 | 25.4 | 4611.45 | 0.7 | 0.87 | 2.96 | 0.29 | 1 | 10
33 | 140 | CONCLUIDO | 6.9251 | 14.44 | 10.7 | 40.14 | 0.57 | 16 | 290.45 | 60.56 | 9.25 | 14 | 80.64 | 36055.83 | 186.7 | 197.75 | 36.86 | 25.4 | 4845.96 | 0.69 | 0.87 | 2.97 | 0.31 | 1 | 10
34 | 140 | CONCLUIDO | 6.9682 | 14.35 | 10.67 | 42.67 | 0.58 | 15 | 290.96 | 60.56 | 9.5 | 13 | 80.9 | 36118.68 | 186 | 197.79 | 35.94 | 25.4 | 4390.33 | 0.71 | 0.87 | 2.96 | 0.28 | 1 | 10
35 | 140 | CONCLUIDO | 6.9637 | 14.36 | 10.68 | 42.7 | 0.6 | 15 | 291.47 | 60.56 | 9.75 | 13 | 81.16 | 36181.64 | 186.25 | 197.76 | 36.21 | 25.4 | 4523.91 | 0.7 | 0.87 | 2.96 | 0.29 | 1 | 10
36 | 140 | CONCLUIDO | 6.9676 | 14.35 | 10.67 | 42.67 | 0.61 | 15 | 291.98 | 60.56 | 10 | 13 | 81.42 | 36244.71 | 186 | 197.79 | 35.92 | 25.4 | 4379.38 | 0.71 | 0.87 | 2.97 | 0.28 | 1 | 10
37 | 140 | CONCLUIDO | 7.0059 | 14.27 | 10.64 | 45.61 | 0.62 | 14 | 292.49 | 60.56 | 10.25 | 12 | 81.68 | 36307.88 | 185.56 | 197.83 | 35.13 | 25.4 | 3993.35 | 0.72 | 0.87 | 2.96 | 0.25 | 1 | 10
38 | 140 | CONCLUIDO | 7.0024 | 14.28 | 10.65 | 45.64 | 0.64 | 14 | 293 | 60.56 | 10.5 | 12 | 81.95 | 36371.17 | 185.76 | 197.79 | 35.28 | 25.4 | 4067.58 | 0.72 | 0.87 | 2.96 | 0.26 | 1 | 10
39 | 140 | CONCLUIDO | 6.998 | 14.29 | 10.66 | 45.67 | 0.65 | 14 | 293.52 | 60.56 | 10.75 | 12 | 82.21 | 36434.56 | 185.84 | 197.77 | 35.61 | 25.4 | 4230.36 | 0.71 | 0.87 | 2.96 | 0.27 | 1 | 10
40 | 140 | CONCLUIDO | 6.9965 | 14.29 | 10.66 | 45.69 | 0.67 | 14 | 294.03 | 60.56 | 11 | 12 | 82.48 | 36498.06 | 185.76 | 197.85 | 35.87 | 25.4 | 4358.65 | 0.71 | 0.87 | 2.96 | 0.27 | 1 | 10
41 | 140 | CONCLUIDO | 7.0348 | 14.22 | 10.63 | 49.08 | 0.68 | 13 | 294.55 | 60.56 | 11.25 | 11 | 82.74 | 36561.67 | 185.51 | 197.79 | 34.88 | 25.4 | 3872.38 | 0.73 | 0.88 | 2.96 | 0.24 | 1 | 10
42 | 140 | CONCLUIDO | 7.0363 | 14.21 | 10.63 | 49.07 | 0.69 | 13 | 295.06 | 60.56 | 11.5 | 11 | 83.01 | 36625.39 | 185.54 | 197.79 | 34.89 | 25.4 | 3876.93 | 0.73 | 0.88 | 2.96 | 0.24 | 1 | 10
43 | 140 | CONCLUIDO | 7.0392 | 14.21 | 10.63 | 49.04 | 0.71 | 13 | 295.58 | 60.56 | 11.75 | 11 | 83.28 | 36689.22 | 185.36 | 197.79 | 34.7 | 25.4 | 3780.59 | 0.73 | 0.88 | 2.96 | 0.24 | 1 | 10
44 | 140 | CONCLUIDO | 7.034 | 14.22 | 10.64 | 49.09 | 0.72 | 13 | 296.1 | 60.56 | 12 | 11 | 83.54 | 36753.16 | 185.34 | 197.78 | 35.04 | 25.4 | 3951.59 | 0.72 | 0.87 | 2.96 | 0.25 | 1 | 10
45 | 140 | CONCLUIDO | 7.0753 | 14.13 | 10.61 | 53.03 | 0.74 | 12 | 296.62 | 60.56 | 12.25 | 10 | 83.81 | 36817.22 | 184.95 | 197.79 | 34.25 | 25.4 | 3562.71 | 0.74 | 0.88 | 2.95 | 0.22 | 1 | 10
46 | 140 | CONCLUIDO | 7.0724 | 14.14 | 10.61 | 53.06 | 0.75 | 12 | 297.14 | 60.56 | 12.5 | 10 | 84.08 | 36881.39 | 185.09 | 197.75 | 34.23 | 25.4 | 3549.14 | 0.74 | 0.88 | 2.96 | 0.22 | 1 | 10
47 | 140 | CONCLUIDO | 7.0726 | 14.14 | 10.61 | 53.06 | 0.76 | 12 | 297.66 | 60.56 | 12.75 | 10 | 84.36 | 36945.67 | 185.1 | 197.75 | 34.21 | 25.4 | 3540.35 | 0.74 | 0.88 | 2.96 | 0.22 | 1 | 10
48 | 140 | CONCLUIDO | 7.0703 | 14.14 | 10.62 | 53.08 | 0.78 | 12 | 298.18 | 60.56 | 13 | 10 | 84.63 | 37010.06 | 184.93 | 197.76 | 34.4 | 25.4 | 3637.43 | 0.74 | 0.88 | 2.96 | 0.23 | 1 | 10
49 | 140 | CONCLUIDO | 7.1069 | 14.07 | 10.6 | 57.79 | 0.79 | 11 | 298.71 | 60.56 | 13.25 | 9 | 84.9 | 37074.57 | 184.51 | 197.77 | 33.74 | 25.4 | 3311.66 | 0.75 | 0.88 | 2.96 | 0.2 | 1 | 10
50 | 140 | CONCLUIDO | 7.1103 | 14.06 | 10.59 | 57.76 | 0.8 | 11 | 299.23 | 60.56 | 13.5 | 9 | 85.18 | 37139.2 | 184.55 | 197.78 | 33.41 | 25.4 | 3144.54 | 0.76 | 0.88 | 2.96 | 0.2 | 1 | 10
51 | 140 | CONCLUIDO | 7.1118 | 14.06 | 10.59 | 57.74 | 0.82 | 11 | 299.76 | 60.56 | 13.75 | 9 | 85.45 | 37204.07 | 184.48 | 197.76 | 33.43 | 25.4 | 3154.99 | 0.76 | 0.88 | 2.96 | 0.2 | 1 | 10
52 | 140 | CONCLUIDO | 7.1129 | 14.06 | 10.58 | 57.73 | 0.83 | 11 | 300.28 | 60.56 | 14 | 9 | 85.73 | 37268.93 | 184.55 | 197.8 | 33.5 | 25.4 | 3189.68 | 0.76 | 0.88 | 2.95 | 0.19 | 1 | 10
53 | 140 | CONCLUIDO | 7.1093 | 14.07 | 10.59 | 57.77 | 0.84 | 11 | 300.81 | 60.56 | 14.25 | 9 | 86 | 37333.9 | 184.79 | 197.75 | 33.54 | 25.4 | 3211.63 | 0.76 | 0.88 | 2.96 | 0.2 | 1 | 10
54 | 140 | CONCLUIDO | 7.1124 | 14.06 | 10.58 | 57.73 | 0.86 | 11 | 301.34 | 60.56 | 14.5 | 9 | 86.28 | 37399 | 184.46 | 197.78 | 33.28 | 25.4 | 3082.75 | 0.76 | 0.88 | 2.96 | 0.19 | 1 | 10
55 | 140 | CONCLUIDO | 7.1504 | 13.99 | 10.56 | 63.37 | 0.87 | 10 | 301.86 | 60.56 | 14.75 | 8 | 86.56 | 37464.21 | 184.14 | 197.77 | 32.79 | 25.4 | 2839.42 | 0.77 | 0.88 | 2.95 | 0.17 | 1 | 10
56 | 140 | CONCLUIDO | 7.1477 | 13.99 | 10.57 | 63.4 | 0.88 | 10 | 302.39 | 60.56 | 15 | 8 | 86.84 | 37529.55 | 184.41 | 197.77 | 32.8 | 25.4 | 2846.5 | 0.77 | 0.88 | 2.96 | 0.18 | 1 | 10
57 | 140 | CONCLUIDO | 7.1511 | 13.98 | 10.56 | 63.36 | 0.9 | 10 | 302.92 | 60.56 | 15.25 | 8 | 87.12 | 37595 | 184.33 | 197.76 | 32.54 | 25.4 | 2714.91 | 0.78 | 0.88 | 2.96 | 0.17 | 1 | 10
58 | 140 | CONCLUIDO | 7.15 | 13.99 | 10.56 | 63.38 | 0.91 | 10 | 303.46 | 60.56 | 15.5 | 8 | 87.4 | 37660.57 | 184.39 | 197.78 | 32.62 | 25.4 | 2756.23 | 0.78 | 0.88 | 2.96 | 0.17 | 1 | 10
59 | 140 | CONCLUIDO | 7.1491 | 13.99 | 10.56 | 63.39 | 0.92 | 10 | 303.99 | 60.56 | 15.75 | 8 | 87.68 | 37726.27 | 184.32 | 197.78 | 32.84 | 25.4 | 2864.92 | 0.77 | 0.88 | 2.95 | 0.17 | 1 | 10
60 | 140 | CONCLUIDO | 7.1475 | 13.99 | 10.57 | 63.41 | 0.94 | 10 | 304.52 | 60.56 | 16 | 8 | 87.97 | 37792.08 | 184.36 | 197.76 | 32.95 | 25.4 | 2919.8 | 0.77 | 0.88 | 2.95 | 0.18 | 1 | 10
61 | 140 | CONCLUIDO | 7.1497 | 13.99 | 10.56 | 63.38 | 0.95 | 10 | 305.06 | 60.56 | 16.25 | 8 | 88.25 | 37858.02 | 184.11 | 197.78 | 32.73 | 25.4 | 2810.17 | 0.78 | 0.88 | 2.96 | 0.17 | 1 | 10
62 | 140 | CONCLUIDO | 7.1863 | 13.92 | 10.54 | 70.29 | 0.96 | 9 | 305.59 | 60.56 | 16.5 | 7 | 88.54 | 37924.08 | 183.54 | 197.76 | 32.11 | 25.4 | 2505.4 | 0.79 | 0.88 | 2.95 | 0.15 | 1 | 10
63 | 140 | CONCLUIDO | 7.1805 | 13.93 | 10.56 | 70.37 | 0.97 | 9 | 306.13 | 60.56 | 16.75 | 7 | 88.83 | 37990.27 | 183.95 | 197.75 | 32.58 | 25.4 | 2740.19 | 0.78 | 0.88 | 2.95 | 0.17 | 1 | 10
64 | 140 | CONCLUIDO | 7.18 | 13.93 | 10.56 | 70.38 | 0.99 | 9 | 306.67 | 60.56 | 17 | 7 | 89.11 | 38056.58 | 184.14 | 197.76 | 32.59 | 25.4 | 2747.15 | 0.78 | 0.88 | 2.95 | 0.17 | 1 | 10
65 | 140 | CONCLUIDO | 7.1815 | 13.92 | 10.55 | 70.36 | 1 | 9 | 307.21 | 60.56 | 17.25 | 7 | 89.4 | 38123.01 | 184.16 | 197.8 | 32.39 | 25.4 | 2644.77 | 0.78 | 0.88 | 2.96 | 0.16 | 1 | 10
66 | 140 | CONCLUIDO | 7.1816 | 13.92 | 10.55 | 70.36 | 1.01 | 9 | 307.75 | 60.56 | 17.5 | 7 | 89.69 | 38189.58 | 184.27 | 197.75 | 32.42 | 25.4 | 2659.92 | 0.78 | 0.88 | 2.96 | 0.16 | 1 | 10
67 | 140 | CONCLUIDO | 7.1855 | 13.92 | 10.55 | 70.31 | 1.03 | 9 | 308.29 | 60.56 | 17.75 | 7 | 89.98 | 38256.26 | 184.09 | 197.77 | 32.23 | 25.4 | 2565.52 | 0.79 | 0.88 | 2.95 | 0.16 | 1 | 10
68 | 140 | CONCLUIDO | 7.182 | 13.92 | 10.55 | 70.35 | 1.04 | 9 | 308.83 | 60.56 | 18 | 7 | 90.27 | 38323.08 | 184.14 | 197.76 | 32.48 | 25.4 | 2691.64 | 0.78 | 0.88 | 2.95 | 0.16 | 1 | 10
69 | 140 | CONCLUIDO | 7.1816 | 13.92 | 10.55 | 70.36 | 1.05 | 9 | 309.37 | 60.56 | 18.25 | 7 | 90.57 | 38390.02 | 184.18 | 197.77 | 32.51 | 25.4 | 2706.07 | 0.78 | 0.88 | 2.95 | 0.16 | 1 | 10
70 | 140 | CONCLUIDO | 7.1836 | 13.92 | 10.55 | 70.33 | 1.06 | 9 | 309.91 | 60.56 | 18.5 | 7 | 90.86 | 38457.09 | 184.06 | 197.78 | 32.4 | 25.4 | 2652.77 | 0.78 | 0.88 | 2.95 | 0.16 | 1 | 10
71 | 140 | CONCLUIDO | 7.222 | 13.85 | 10.53 | 78.96 | 1.08 | 8 | 310.46 | 60.56 | 18.75 | 6 | 91.16 | 38524.29 | 183.49 | 197.79 | 31.6 | 25.4 | 2254.15 | 0.8 | 0.88 | 2.95 | 0.14 | 1 | 10
72 | 140 | CONCLUIDO | 7.2231 | 13.84 | 10.53 | 78.94 | 1.09 | 8 | 311.01 | 60.56 | 19 | 6 | 91.45 | 38591.62 | 183.6 | 197.8 | 31.53 | 25.4 | 2223.32 | 0.81 | 0.88 | 2.95 | 0.14 | 1 | 10
73 | 140 | CONCLUIDO | 7.2244 | 13.84 | 10.52 | 78.92 | 1.1 | 8 | 311.55 | 60.56 | 19.25 | 6 | 91.75 | 38659.08 | 183.66 | 197.76 | 31.48 | 25.4 | 2194.51 | 0.81 | 0.88 | 2.95 | 0.13 | 1 | 10
74 | 140 | CONCLUIDO | 7.2246 | 13.84 | 10.52 | 78.92 | 1.11 | 8 | 312.1 | 60.56 | 19.5 | 6 | 92.05 | 38726.8 | 183.8 | 197.75 | 31.53 | 25.4 | 2218.99 | 0.81 | 0.88 | 2.95 | 0.13 | 1 | 10
75 | 140 | CONCLUIDO | 7.2215 | 13.85 | 10.53 | 78.96 | 1.13 | 8 | 312.65 | 60.56 | 19.75 | 6 | 92.35 | 38794.53 | 184.01 | 197.76 | 31.6 | 25.4 | 2257.05 | 0.8 | 0.88 | 2.95 | 0.14 | 1 | 10
76 | 140 | CONCLUIDO | 7.2237 | 13.84 | 10.52 | 78.93 | 1.14 | 8 | 313.2 | 60.56 | 20 | 6 | 92.65 | 38862.4 | 184.01 | 197.81 | 31.47 | 25.4 | 2193.31 | 0.81 | 0.88 | 2.95 | 0.13 | 1 | 10
77 | 140 | CONCLUIDO | 7.224 | 13.84 | 10.52 | 78.93 | 1.15 | 8 | 313.75 | 60.56 | 20.25 | 6 | 92.95 | 38930.39 | 184.04 | 197.76 | 31.55 | 25.4 | 2229.31 | 0.81 | 0.88 | 2.95 | 0.13 | 1 | 10
78 | 140 | CONCLUIDO | 7.224 | 13.84 | 10.52 | 78.93 | 1.16 | 8 | 314.3 | 60.56 | 20.5 | 6 | 93.25 | 38998.53 | 183.96 | 197.78 | 31.47 | 25.4 | 2188.8 | 0.81 | 0.88 | 2.95 | 0.13 | 1 | 10
79 | 140 | CONCLUIDO | 7.2266 | 13.84 | 10.52 | 78.89 | 1.17 | 8 | 314.86 | 60.56 | 20.75 | 6 | 93.55 | 39066.8 | 183.85 | 197.76 | 31.39 | 25.4 | 2150.84 | 0.81 | 0.88 | 2.95 | 0.13 | 1 | 10
80 | 140 | CONCLUIDO | 7.2231 | 13.84 | 10.53 | 78.94 | 1.19 | 8 | 315.41 | 60.56 | 21 | 6 | 93.86 | 39135.2 | 184 | 197.77 | 31.69 | 25.4 | 2301.96 | 0.8 | 0.88 | 2.95 | 0.14 | 1 | 10
81 | 140 | CONCLUIDO | 7.2244 | 13.84 | 10.52 | 78.92 | 1.2 | 8 | 315.97 | 60.56 | 21.25 | 6 | 94.16 | 39203.74 | 183.81 | 197.75 | 31.48 | 25.4 | 2193.77 | 0.81 | 0.88 | 2.95 | 0.13 | 1 | 10
82 | 140 | CONCLUIDO | 7.2247 | 13.84 | 10.52 | 78.92 | 1.21 | 8 | 316.53 | 60.56 | 21.5 | 6 | 94.47 | 39272.42 | 183.67 | 197.76 | 31.49 | 25.4 | 2201.96 | 0.81 | 0.88 | 2.95 | 0.13 | 1 | 10
83 | 140 | CONCLUIDO | 7.2198 | 13.85 | 10.53 | 78.99 | 1.22 | 8 | 317.08 | 60.56 | 21.75 | 6 | 94.78 | 39341.24 | 183.67 | 197.78 | 31.88 | 25.4 | 2394.09 | 0.8 | 0.88 | 2.95 | 0.14 | 1 | 10
84 | 140 | CONCLUIDO | 7.2588 | 13.78 | 10.51 | 90.08 | 1.23 | 7 | 317.64 | 60.56 | 22 | 5 | 95.09 | 39410.2 | 183.37 | 197.76 | 31.1 | 25.4 | 2009.44 | 0.82 | 0.89 | 2.95 | 0.12 | 1 | 10
85 | 140 | CONCLUIDO | 7.2619 | 13.77 | 10.5 | 90.03 | 1.25 | 7 | 318.2 | 60.56 | 22.25 | 5 | 95.4 | 39479.3 | 183.59 | 197.78 | 30.94 | 25.4 | 1931.6 | 0.82 | 0.89 | 2.95 | 0.11 | 1 | 10
86 | 140 | CONCLUIDO | 7.2585 | 13.78 | 10.51 | 90.09 | 1.26 | 7 | 318.76 | 60.56 | 22.5 | 5 | 95.71 | 39548.54 | 183.98 | 197.75 | 31.16 | 25.4 | 2041.34 | 0.82 | 0.89 | 2.95 | 0.12 | 1 | 10
87 | 140 | CONCLUIDO | 7.2638 | 13.77 | 10.5 | 90 | 1.27 | 7 | 319.33 | 60.56 | 22.75 | 5 | 96.02 | 39617.93 | 183.89 | 197.76 | 30.95 | 25.4 | 1935.66 | 0.82 | 0.89 | 2.95 | 0.11 | 1 | 10
88 | 140 | CONCLUIDO | 7.2625 | 13.77 | 10.5 | 90.02 | 1.28 | 7 | 319.89 | 60.56 | 23 | 5 | 96.34 | 39687.46 | 184.05 | 197.75 | 30.89 | 25.4 | 1904.31 | 0.82 | 0.89 | 2.95 | 0.11 | 1 | 10
89 | 140 | CONCLUIDO | 7.2649 | 13.76 | 10.5 | 89.98 | 1.29 | 7 | 320.46 | 60.56 | 23.25 | 5 | 96.65 | 39757.13 | 184.02 | 197.77 | 30.81 | 25.4 | 1865.77 | 0.82 | 0.89 | 2.95 | 0.11 | 1 | 10
90 | 140 | CONCLUIDO | 7.261 | 13.77 | 10.51 | 90.05 | 1.3 | 7 | 321.02 | 60.56 | 23.5 | 5 | 96.97 | 39826.95 | 184.19 | 197.75 | 31.04 | 25.4 | 1981.5 | 0.82 | 0.89 | 2.95 | 0.12 | 1 | 10
91 | 140 | CONCLUIDO | 7.2576 | 13.78 | 10.51 | 90.1 | 1.32 | 7 | 321.59 | 60.56 | 23.75 | 5 | 97.28 | 39896.91 | 184.37 | 197.75 | 31.17 | 25.4 | 2046.6 | 0.81 | 0.89 | 2.95 | 0.12 | 1 | 10
92 | 140 | CONCLUIDO | 7.255 | 13.78 | 10.52 | 90.15 | 1.33 | 7 | 322.16 | 60.56 | 24 | 5 | 97.6 | 39967.02 | 184.54 | 197.75 | 31.32 | 25.4 | 2118.94 | 0.81 | 0.88 | 2.95 | 0.13 | 1 | 10
93 | 140 | CONCLUIDO | 7.26 | 13.77 | 10.51 | 90.06 | 1.34 | 7 | 322.73 | 60.56 | 24.25 | 5 | 97.92 | 40037.28 | 184.29 | 197.77 | 31.03 | 25.4 | 1976.06 | 0.82 | 0.89 | 2.95 | 0.12 | 1 | 10
94 | 140 | CONCLUIDO | 7.2589 | 13.78 | 10.51 | 90.08 | 1.35 | 7 | 323.3 | 60.56 | 24.5 | 5 | 98.24 | 40107.81 | 184.24 | 197.75 | 31.06 | 25.4 | 1993.27 | 0.82 | 0.89 | 2.95 | 0.12 | 1 | 10
95 | 140 | CONCLUIDO | 7.2579 | 13.78 | 10.51 | 90.1 | 1.36 | 7 | 323.87 | 60.56 | 24.75 | 5 | 98.57 | 40178.37 | 184.16 | 197.75 | 31.13 | 25.4 | 2023.84 | 0.82 | 0.89 | 2.95 | 0.12 | 1 | 10
96 | 140 | CONCLUIDO | 7.257 | 13.78 | 10.51 | 90.11 | 1.37 | 7 | 324.44 | 60.56 | 25 | 5 | 98.89 | 40249.08 | 184.16 | 197.75 | 31.16 | 25.4 | 2040.71 | 0.82 | 0.89 | 2.95 | 0.12 | 1 | 10
97 | 140 | CONCLUIDO | 7.256 | 13.78 | 10.52 | 90.13 | 1.38 | 7 | 325.02 | 60.56 | 25.25 | 5 | 99.21 | 40319.95 | 184.12 | 197.76 | 31.29 | 25.4 | 2105.27 | 0.81 | 0.88 | 2.95 | 0.12 | 1 | 10
98 | 140 | CONCLUIDO | 7.2576 | 13.78 | 10.51 | 90.1 | 1.4 | 7 | 325.59 | 60.56 | 25.5 | 5 | 99.54 | 40390.96 | 184 | 197.79 | 31.19 | 25.4 | 2055.02 | 0.81 | 0.89 | 2.95 | 0.12 | 1 | 10
99 | 140 | CONCLUIDO | 7.2566 | 13.78 | 10.51 | 90.12 | 1.41 | 7 | 326.17 | 60.56 | 25.75 | 5 | 99.87 | 40462.13 | 183.88 | 197.75 | 31.22 | 25.4 | 2069.83 | 0.81 | 0.88 | 2.95 | 0.12 | 1 | 10
100 | 140 | CONCLUIDO | 7.2597 | 13.77 | 10.51 | 90.07 | 1.42 | 7 | 326.75 | 60.56 | 26 | 5 | 100.2 | 40533.46 | 183.67 | 197.75 | 31.05 | 25.4 | 1986.28 | 0.82 | 0.89 | 2.95 | 0.12 | 1 | 10
101 | 140 | CONCLUIDO | 7.2973 | 13.7 | 10.49 | 104.89 | 1.43 | 6 | 327.33 | 60.56 | 26.25 | 4 | 100.52 | 40604.94 | 183.22 | 197.77 | 30.52 | 25.4 | 1724.81 | 0.83 | 0.89 | 2.95 | 0.1 | 1 | 10
102 | 140 | CONCLUIDO | 7.2999 | 13.7 | 10.48 | 104.84 | 1.44 | 6 | 327.91 | 60.56 | 26.5 | 4 | 100.86 | 40676.58 | 183.28 | 197.78 | 30.37 | 25.4 | 1652.79 | 0.84 | 0.89 | 2.95 | 0.09 | 1 | 10
103 | 140 | CONCLUIDO | 7.3008 | 13.7 | 10.48 | 104.83 | 1.45 | 6 | 328.49 | 60.56 | 26.75 | 4 | 101.19 | 40748.37 | 183.34 | 197.76 | 30.24 | 25.4 | 1583.85 | 0.84 | 0.89 | 2.95 | 0.09 | 1 | 10
104 | 140 | CONCLUIDO | 7.3022 | 13.69 | 10.48 | 104.8 | 1.46 | 6 | 329.08 | 60.56 | 27 | 4 | 101.52 | 40820.32 | 183.48 | 197.75 | 30.16 | 25.4 | 1547.4 | 0.84 | 0.89 | 2.95 | 0.09 | 1 | 10
105 | 140 | CONCLUIDO | 7.2985 | 13.7 | 10.49 | 104.87 | 1.47 | 6 | 329.66 | 60.56 | 27.25 | 4 | 101.86 | 40892.44 | 183.78 | 197.76 | 30.39 | 25.4 | 1661.91 | 0.84 | 0.89 | 2.95 | 0.1 | 1 | 10
106 | 140 | CONCLUIDO | 7.2987 | 13.7 | 10.49 | 104.87 | 1.48 | 6 | 330.25 | 60.56 | 27.5 | 4 | 102.19 | 40964.71 | 183.92 | 197.8 | 30.38 | 25.4 | 1655.52 | 0.84 | 0.89 | 2.95 | 0.1 | 1 | 10
107 | 140 | CONCLUIDO | 7.3018 | 13.7 | 10.48 | 104.81 | 1.49 | 6 | 330.83 | 60.56 | 27.75 | 4 | 102.53 | 41037.15 | 184.14 | 197.76 | 30.28 | 25.4 | 1603.62 | 0.84 | 0.89 | 2.95 | 0.09 | 1 | 10
108 | 140 | CONCLUIDO | 7.2968 | 13.7 | 10.49 | 104.9 | 1.51 | 6 | 331.42 | 60.56 | 28 | 4 | 102.87 | 41109.75 | 184.45 | 197.76 | 30.45 | 25.4 | 1693.53 | 0.83 | 0.89 | 2.95 | 0.1 | 1 | 10
109 | 140 | CONCLUIDO | 7.2979 | 13.7 | 10.49 | 104.88 | 1.52 | 6 | 332.01 | 60.56 | 28.25 | 4 | 103.21 | 41182.52 | 184.66 | 197.79 | 30.45 | 25.4 | 1691.41 | 0.83 | 0.89 | 2.95 | 0.1 | 1 | 10
110 | 140 | CONCLUIDO | 7.3005 | 13.7 | 10.48 | 104.83 | 1.53 | 6 | 332.6 | 60.56 | 28.5 | 4 | 103.55 | 41255.45 | 184.56 | 197.76 | 30.3 | 25.4 | 1615.54 | 0.84 | 0.89 | 2.95 | 0.09 | 1 | 10
111 | 140 | CONCLUIDO | 7.3027 | 13.69 | 10.48 | 104.79 | 1.54 | 6 | 333.2 | 60.56 | 28.75 | 4 | 103.89 | 41328.54 | 184.46 | 197.79 | 30.08 | 25.4 | 1507.83 | 0.84 | 0.89 | 2.95 | 0.09 | 1 | 10
112 | 140 | CONCLUIDO | 7.301 | 13.7 | 10.48 | 104.82 | 1.55 | 6 | 333.79 | 60.56 | 29 | 4 | 104.24 | 41401.93 | 184.7 | 197.75 | 30.22 | 25.4 | 1577.93 | 0.84 | 0.89 | 2.95 | 0.09 | 1 | 10
113 | 140 | CONCLUIDO | 7.2988 | 13.7 | 10.49 | 104.86 | 1.56 | 6 | 334.39 | 60.56 | 29.25 | 4 | 104.58 | 41475.37 | 184.83 | 197.75 | 30.38 | 25.4 | 1653.71 | 0.84 | 0.89 | 2.95 | 0.1 | 1 | 10
114 | 140 | CONCLUIDO | 7.2994 | 13.7 | 10.49 | 104.85 | 1.57 | 6 | 334.98 | 60.56 | 29.5 | 4 | 104.93 | 41548.98 | 184.91 | 197.76 | 30.36 | 25.4 | 1648.48 | 0.84 | 0.89 | 2.95 | 0.1 | 1 | 10
115 | 140 | CONCLUIDO | 7.2994 | 13.7 | 10.49 | 104.85 | 1.58 | 6 | 335.58 | 60.56 | 29.75 | 4 | 105.28 | 41622.76 | 184.84 | 197.75 | 30.4 | 25.4 | 1668.28 | 0.84 | 0.89 | 2.95 | 0.1 | 1 | 10
116 | 140 | CONCLUIDO | 7.2988 | 13.7 | 10.49 | 104.86 | 1.59 | 6 | 336.18 | 60.56 | 30 | 4 | 105.63 | 41696.71 | 184.94 | 197.75 | 30.43 | 25.4 | 1680.38 | 0.83 | 0.89 | 2.95 | 0.1 | 1 | 10
117 | 140 | CONCLUIDO | 7.299 | 13.7 | 10.49 | 104.86 | 1.6 | 6 | 336.78 | 60.56 | 30.25 | 4 | 105.98 | 41770.83 | 184.96 | 197.75 | 30.41 | 25.4 | 1673.25 | 0.84 | 0.89 | 2.95 | 0.1 | 1 | 10
118 | 140 | CONCLUIDO | 7.299 | 13.7 | 10.49 | 104.86 | 1.61 | 6 | 337.39 | 60.56 | 30.5 | 4 | 106.33 | 41845.13 | 184.98 | 197.75 | 30.34 | 25.4 | 1638.14 | 0.84 | 0.89 | 2.95 | 0.1 | 1 | 10
119 | 140 | CONCLUIDO | 7.2997 | 13.7 | 10.48 | 104.85 | 1.62 | 6 | 337.99 | 60.56 | 30.75 | 4 | 106.68 | 41919.61 | 184.88 | 197.77 | 30.4 | 25.4 | 1664.53 | 0.84 | 0.89 | 2.95 | 0.09 | 1 | 10
120 | 140 | CONCLUIDO | 7.2988 | 13.7 | 10.49 | 104.86 | 1.63 | 6 | 338.59 | 60.56 | 31 | 4 | 107.04 | 41994.26 | 184.87 | 197.76 | 30.33 | 25.4 | 1629.23 | 0.84 | 0.89 | 2.95 | 0.1 | 1 | 10
121 | 140 | CONCLUIDO | 7.2991 | 13.7 | 10.49 | 104.86 | 1.64 | 6 | 339.2 | 60.56 | 31.25 | 4 | 107.4 | 42069.09 | 184.82 | 197.76 | 30.32 | 25.4 | 1627.06 | 0.84 | 0.89 | 2.95 | 0.1 | 1 | 10
122 | 140 | CONCLUIDO | 7.2975 | 13.7 | 10.49 | 104.89 | 1.65 | 6 | 339.81 | 60.56 | 31.5 | 4 | 107.75 | 42144.11 | 184.78 | 197.76 | 30.4 | 25.4 | 1666.9 | 0.84 | 0.89 | 2.95 | 0.1 | 1 | 10
123 | 140 | CONCLUIDO | 7.2984 | 13.7 | 10.49 | 104.87 | 1.66 | 6 | 340.42 | 60.56 | 31.75 | 4 | 108.11 | 42219.3 | 184.66 | 197.76 | 30.33 | 25.4 | 1632.61 | 0.84 | 0.89 | 2.95 | 0.1 | 1 | 10
124 | 140 | CONCLUIDO | 7.2988 | 13.7 | 10.49 | 104.86 | 1.67 | 6 | 341.03 | 60.56 | 32 | 4 | 108.48 | 42294.68 | 184.64 | 197.75 | 30.4 | 25.4 | 1665.94 | 0.84 | 0.89 | 2.95 | 0.1 | 1 | 10
125 | 140 | CONCLUIDO | 7.3018 | 13.7 | 10.48 | 104.81 | 1.68 | 6 | 341.64 | 60.56 | 32.25 | 4 | 108.84 | 42370.23 | 184.42 | 197.75 | 30.28 | 25.4 | 1607.25 | 0.84 | 0.89 | 2.95 | 0.09 | 1 | 10
126 | 140 | CONCLUIDO | 7.2975 | 13.7 | 10.49 | 104.89 | 1.69 | 6 | 342.26 | 60.56 | 32.5 | 4 | 109.2 | 42445.98 | 184.4 | 197.77 | 30.41 | 25.4 | 1669.45 | 0.84 | 0.89 | 2.95 | 0.1 | 1 | 10
127 | 140 | CONCLUIDO | 7.2956 | 13.71 | 10.49 | 104.92 | 1.7 | 6 | 342.87 | 60.56 | 32.75 | 4 | 109.57 | 42521.91 | 184.23 | 197.75 | 30.66 | 25.4 | 1796.73 | 0.83 | 0.89 | 2.95 | 0.1 | 1 | 10
128 | 140 | CONCLUIDO | 7.3327 | 13.64 | 10.48 | 125.7 | 1.71 | 5 | 343.49 | 60.56 | 33 | 3 | 109.94 | 42598.03 | 184.02 | 197.75 | 30.03 | 25.4 | 1487.91 | 0.85 | 0.89 | 2.95 | 0.09 | 1 | 10
129 | 140 | CONCLUIDO | 7.3344 | 13.63 | 10.47 | 125.67 | 1.72 | 5 | 344.11 | 60.56 | 33.25 | 3 | 110.3 | 42674.47 | 184.23 | 197.75 | 29.97 | 25.4 | 1455 | 0.85 | 0.89 | 2.95 | 0.08 | 1 | 10
130 | 140 | CONCLUIDO | 7.3333 | 13.64 | 10.47 | 125.69 | 1.73 | 5 | 344.73 | 60.56 | 33.5 | 3 | 110.67 | 42750.97 | 184.55 | 197.75 | 30.06 | 25.4 | 1502.97 | 0.84 | 0.89 | 2.95 | 0.08 | 1 | 10
131 | 140 | CONCLUIDO | 7.3321 | 13.64 | 10.48 | 125.72 | 1.74 | 5 | 345.35 | 60.56 | 33.75 | 3 | 111.05 | 42827.67 | 184.77 | 197.76 | 30.17 | 25.4 | 1553.75 | 0.84 | 0.89 | 2.95 | 0.09 | 1 | 10
132 | 140 | CONCLUIDO | 7.3311 | 13.64 | 10.48 | 125.74 | 1.75 | 5 | 345.97 | 60.56 | 34 | 3 | 111.42 | 42904.56 | 185.03 | 197.76 | 30.16 | 25.4 | 1550.46 | 0.84 | 0.89 | 2.95 | 0.09 | 1 | 10
133 | 140 | CONCLUIDO | 7.332 | 13.64 | 10.48 | 125.72 | 1.76 | 5 | 346.6 | 60.56 | 34.25 | 3 | 111.8 | 42981.64 | 185.19 | 197.76 | 30.1 | 25.4 | 1519.72 | 0.84 | 0.89 | 2.95 | 0.09 | 1 | 10
134 | 140 | CONCLUIDO | 7.3348 | 13.63 | 10.47 | 125.66 | 1.77 | 5 | 347.23 | 60.56 | 34.5 | 3 | 112.17 | 43058.93 | 185.24 | 197.75 | 29.94 | 25.4 | 1441.56 | 0.85 | 0.89 | 2.95 | 0.08 | 1 | 10
135 | 140 | CONCLUIDO | 7.3354 | 13.63 | 10.47 | 125.64 | 1.78 | 5 | 347.85 | 60.56 | 34.75 | 3 | 112.55 | 43136.41 | 185.4 | 197.75 | 29.93 | 25.4 | 1434.38 | 0.85 | 0.89 | 2.95 | 0.08 | 1 | 10
136 | 140 | CONCLUIDO | 7.3339 | 13.64 | 10.47 | 125.68 | 1.79 | 5 | 348.48 | 60.56 | 35 | 3 | 112.93 | 43214.09 | 185.59 | 197.76 | 29.89 | 25.4 | 1414.02 | 0.85 | 0.89 | 2.95 | 0.08 | 1 | 10
137 | 140 | CONCLUIDO | 7.3339 | 13.64 | 10.47 | 125.68 | 1.8 | 5 | 349.12 | 60.56 | 35.25 | 3 | 113.31 | 43291.97 | 185.78 | 197.75 | 29.99 | 25.4 | 1464.8 | 0.85 | 0.89 | 2.95 | 0.08 | 1 | 10
138 | 140 | CONCLUIDO | 7.3335 | 13.64 | 10.47 | 125.69 | 1.81 | 5 | 349.75 | 60.56 | 35.5 | 3 | 113.69 | 43370.05 | 185.99 | 197.75 | 29.95 | 25.4 | 1445.87 | 0.85 | 0.89 | 2.95 | 0.08 | 1 | 10
139 | 140 | CONCLUIDO | 7.3387 | 13.63 | 10.46 | 125.57 | 1.82 | 5 | 350.38 | 60.56 | 35.75 | 3 | 114.08 | 43448.34 | 185.91 | 197.75 | 29.69 | 25.4 | 1316.5 | 0.86 | 0.89 | 2.95 | 0.07 | 1 | 10
140 | 140 | CONCLUIDO | 7.3381 | 13.63 | 10.47 | 125.58 | 1.83 | 5 | 351.02 | 60.56 | 36 | 3 | 114.47 | 43526.84 | 186.08 | 197.75 | 29.75 | 25.4 | 1345.34 | 0.85 | 0.89 | 2.95 | 0.08 | 1 | 10
141 | 140 | CONCLUIDO | 7.3362 | 13.63 | 10.47 | 125.63 | 1.84 | 5 | 351.66 | 60.56 | 36.25 | 3 | 114.85 | 43605.54 | 186.23 | 197.76 | 29.8 | 25.4 | 1369.72 | 0.85 | 0.89 | 2.95 | 0.08 | 1 | 10
142 | 140 | CONCLUIDO | 7.3363 | 13.63 | 10.47 | 125.62 | 1.85 | 5 | 352.3 | 60.56 | 36.5 | 3 | 115.24 | 43684.46 | 186.39 | 197.75 | 29.81 | 25.4 | 1376.85 | 0.85 | 0.89 | 2.95 | 0.08 | 1 | 10
143 | 140 | CONCLUIDO | 7.3362 | 13.63 | 10.47 | 125.63 | 1.86 | 5 | 352.94 | 60.56 | 36.75 | 3 | 115.64 | 43763.7 | 186.56 | 197.75 | 29.92 | 25.4 | 1430.42 | 0.85 | 0.89 | 2.95 | 0.08 | 1 | 10
144 | 140 | CONCLUIDO | 7.3351 | 13.63 | 10.47 | 125.65 | 1.87 | 5 | 353.58 | 60.56 | 37 | 3 | 116.03 | 43843.04 | 186.65 | 197.75 | 29.95 | 25.4 | 1446.63 | 0.85 | 0.89 | 2.95 | 0.08 | 1 | 10
145 | 140 | CONCLUIDO | 7.3359 | 13.63 | 10.47 | 125.63 | 1.87 | 5 | 354.23 | 60.56 | 37.25 | 3 | 116.42 | 43922.6 | 186.72 | 197.75 | 29.93 | 25.4 | 1437.92 | 0.85 | 0.89 | 2.95 | 0.08 | 1 | 10
146 | 140 | CONCLUIDO | 7.3335 | 13.64 | 10.47 | 125.69 | 1.88 | 5 | 354.88 | 60.56 | 37.5 | 3 | 116.82 | 44002.37 | 186.91 | 197.75 | 29.92 | 25.4 | 1430.21 | 0.85 | 0.89 | 2.95 | 0.08 | 1 | 10
147 | 140 | CONCLUIDO | 7.3353 | 13.63 | 10.47 | 125.65 | 1.89 | 5 | 355.52 | 60.56 | 37.75 | 3 | 117.22 | 44082.36 | 186.92 | 197.75 | 29.89 | 25.4 | 1415.22 | 0.85 | 0.89 | 2.95 | 0.08 | 1 | 10
148 | 140 | CONCLUIDO | 7.3369 | 13.63 | 10.47 | 125.61 | 1.9 | 5 | 356.17 | 60.56 | 38 | 3 | 117.62 | 44162.57 | 186.89 | 197.75 | 29.86 | 25.4 | 1399.91 | 0.85 | 0.89 | 2.95 | 0.08 | 1 | 10
149 | 140 | CONCLUIDO | 7.3378 | 13.63 | 10.47 | 125.59 | 1.91 | 5 | 356.83 | 60.56 | 38.25 | 3 | 118.02 | 44243 | 187.01 | 197.75 | 29.81 | 25.4 | 1376.07 | 0.85 | 0.89 | 2.95 | 0.08 | 1 | 10
150 | 140 | CONCLUIDO | 7.3377 | 13.63 | 10.47 | 125.59 | 1.92 | 5 | 357.48 | 60.56 | 38.5 | 3 | 118.43 | 44323.66 | 187 | 197.75 | 29.76 | 25.4 | 1351.77 | 0.85 | 0.89 | 2.95 | 0.08 | 1 | 10
151 | 140 | CONCLUIDO | 7.3378 | 13.63 | 10.47 | 125.59 | 1.93 | 5 | 358.14 | 60.56 | 38.75 | 3 | 118.83 | 44404.54 | 187.06 | 197.75 | 29.74 | 25.4 | 1339.75 | 0.85 | 0.89 | 2.95 | 0.08 | 1 | 10
152 | 140 | CONCLUIDO | 7.3369 | 13.63 | 10.47 | 125.61 | 1.94 | 5 | 358.79 | 60.56 | 39 | 3 | 119.24 | 44485.65 | 187.1 | 197.77 | 29.86 | 25.4 | 1400.81 | 0.85 | 0.89 | 2.94 | 0.08 | 1 | 10
153 | 140 | CONCLUIDO | 7.3381 | 13.63 | 10.47 | 125.58 | 1.95 | 5 | 359.45 | 60.56 | 39.25 | 3 | 119.65 | 44566.98 | 187.17 | 197.75 | 29.75 | 25.4 | 1347.25 | 0.85 | 0.89 | 2.95 | 0.08 | 1 | 10
154 | 140 | CONCLUIDO | 7.342 | 13.62 | 10.46 | 125.5 | 1.96 | 5 | 360.12 | 60.56 | 39.5 | 3 | 120.06 | 44648.55 | 187 | 197.75 | 29.55 | 25.4 | 1246.15 | 0.86 | 0.89 | 2.94 | 0.07 | 1 | 10
155 | 140 | CONCLUIDO | 7.3384 | 13.63 | 10.46 | 125.58 | 1.96 | 5 | 360.78 | 60.56 | 39.75 | 3 | 120.47 | 44730.35 | 187.11 | 197.75 | 29.69 | 25.4 | 1317.55 | 0.86 | 0.89 | 2.95 | 0.07 | 1 | 10
156 | 140 | CONCLUIDO | 7.3387 | 13.63 | 10.46 | 125.57 | 1.97 | 5 | 361.44 | 60.56 | 40 | 3 | 120.89 | 44812.39 | 187.21 | 197.75 | 29.74 | 25.4 | 1339.23 | 0.85 | 0.89 | 2.95 | 0.07 | 1 | 10
0 | 40 | CONCLUIDO | 6.5941 | 15.16 | 11.85 | 9.74 | 0.2 | 73 | 89.87 | 37.55 | 1 | 71 | 11.32 | 11317.98 | 100.2 | 197.87 | 72.38 | 25.4 | 22321.51 | 0.35 | 0.79 | 3.06 | 1.45 | 1 | 10
1 | 40 | CONCLUIDO | 6.8793 | 14.54 | 11.52 | 12.13 | 0.24 | 57 | 90.18 | 37.55 | 1.25 | 55 | 11.37 | 11355.7 | 97.08 | 197.88 | 62.6 | 25.4 | 17509.13 | 0.41 | 0.81 | 3.02 | 1.13 | 1 | 10
2 | 40 | CONCLUIDO | 7.0699 | 14.14 | 11.32 | 14.45 | 0.29 | 47 | 90.48 | 37.55 | 1.5 | 45 | 11.43 | 11393.43 | 95.06 | 197.89 | 56.21 | 25.4 | 14365.47 | 0.45 | 0.82 | 3.01 | 0.92 | 1 | 10
3 | 40 | CONCLUIDO | 7.2159 | 13.86 | 11.16 | 16.74 | 0.34 | 40 | 90.79 | 37.55 | 1.75 | 38 | 11.49 | 11431.19 | 93.39 | 197.79 | 51.62 | 25.4 | 12104.62 | 0.49 | 0.83 | 3 | 0.77 | 1 | 10
4 | 40 | CONCLUIDO | 7.3377 | 13.63 | 11.05 | 19.49 | 0.39 | 34 | 91.1 | 37.55 | 2 | 32 | 11.54 | 11468.97 | 92.1 | 197.82 | 47.58 | 25.4 | 10118.39 | 0.53 | 0.84 | 3 | 0.65 | 1 | 10
5 | 40 | CONCLUIDO | 7.4222 | 13.47 | 10.97 | 21.93 | 0.43 | 30 | 91.4 | 37.55 | 2.25 | 28 | 11.6 | 11506.78 | 91.09 | 197.83 | 45.32 | 25.4 | 9007.14 | 0.56 | 0.85 | 2.98 | 0.57 | 1 | 10
6 | 40 | CONCLUIDO | 7.4813 | 13.37 | 10.92 | 24.26 | 0.48 | 27 | 91.71 | 37.55 | 2.5 | 25 | 11.66 | 11544.61 | 90.34 | 197.81 | 43.72 | 25.4 | 8221.07 | 0.58 | 0.85 | 2.98 | 0.53 | 1 | 10
7 | 40 | CONCLUIDO | 7.5279 | 13.28 | 10.87 | 26.09 | 0.52 | 25 | 92.02 | 37.55 | 2.75 | 23 | 11.71 | 11582.46 | 89.61 | 197.78 | 42.49 | 25.4 | 7617.38 | 0.6 | 0.86 | 2.97 | 0.48 | 1 | 10
8 | 40 | CONCLUIDO | 7.5786 | 13.2 | 10.82 | 28.23 | 0.57 | 23 | 92.32 | 37.55 | 3 | 21 | 11.77 | 11620.34 | 88.79 | 197.81 | 40.94 | 25.4 | 6851.67 | 0.62 | 0.86 | 2.97 | 0.43 | 1 | 10
9 | 40 | CONCLUIDO | 7.6195 | 13.12 | 10.79 | 30.82 | 0.62 | 21 | 92.63 | 37.55 | 3.25 | 19 | 11.83 | 11658.24 | 88.14 | 197.81 | 39.75 | 25.4 | 6266.85 | 0.64 | 0.86 | 2.97 | 0.4 | 1 | 10
10 | 40 | CONCLUIDO | 7.6685 | 13.04 | 10.74 | 33.92 | 0.66 | 19 | 92.94 | 37.55 | 3.5 | 17 | 11.88 | 11696.16 | 87.45 | 197.8 | 38.4 | 25.4 | 5599.24 | 0.66 | 0.87 | 2.97 | 0.35 | 1 | 10
11 | 40 | CONCLUIDO | 7.6874 | 13.01 | 10.73 | 35.76 | 0.71 | 18 | 93.24 | 37.55 | 3.75 | 16 | 11.94 | 11734.1 | 87.08 | 197.81 | 37.88 | 25.4 | 5346.59 | 0.67 | 0.87 | 2.97 | 0.34 | 1 | 10
12 | 40 | CONCLUIDO | 7.6976 | 12.99 | 10.73 | 37.87 | 0.75 | 17 | 93.55 | 37.55 | 4 | 15 | 12 | 11772.07 | 86.58 | 197.76 | 37.92 | 25.4 | 5372.53 | 0.67 | 0.87 | 2.97 | 0.34 | 1 | 10
13 | 40 | CONCLUIDO | 7.7313 | 12.93 | 10.69 | 40.1 | 0.8 | 16 | 93.86 | 37.55 | 4.25 | 14 | 12.06 | 11810.06 | 86.06 | 197.79 | 36.74 | 25.4 | 4784.43 | 0.69 | 0.87 | 2.97 | 0.3 | 1 | 10
14 | 40 | CONCLUIDO | 7.7544 | 12.9 | 10.67 | 42.69 | 0.84 | 15 | 94.17 | 37.55 | 4.5 | 13 | 12.12 | 11848.08 | 85.49 | 197.79 | 36.06 | 25.4 | 4452.39 | 0.7 | 0.87 | 2.96 | 0.28 | 1 | 10
15 | 40 | CONCLUIDO | 7.7816 | 12.85 | 10.65 | 45.63 | 0.88 | 14 | 94.48 | 37.55 | 4.75 | 12 | 12.17 | 11886.12 | 84.98 | 197.77 | 35.28 | 25.4 | 4066.6 | 0.72 | 0.87 | 2.96 | 0.26 | 1 | 10
16 | 40 | CONCLUIDO | 7.7724 | 12.87 | 10.66 | 45.69 | 0.93 | 14 | 94.79 | 37.55 | 5 | 12 | 12.23 | 11924.18 | 84.5 | 197.76 | 35.9 | 25.4 | 4374.97 | 0.71 | 0.87 | 2.96 | 0.27 | 1 | 10
17 | 40 | CONCLUIDO | 7.81 | 12.8 | 10.62 | 49.01 | 0.97 | 13 | 95.09 | 37.55 | 5.25 | 11 | 12.29 | 11962.27 | 84.11 | 197.83 | 34.54 | 25.4 | 3700.32 | 0.74 | 0.88 | 2.96 | 0.23 | 1 | 10
18 | 40 | CONCLUIDO | 7.8288 | 12.77 | 10.61 | 53.03 | 1.01 | 12 | 95.4 | 37.55 | 5.5 | 10 | 12.35 | 12000.38 | 83.49 | 197.78 | 34.15 | 25.4 | 3509.99 | 0.74 | 0.88 | 2.96 | 0.22 | 1 | 10
19 | 40 | CONCLUIDO | 7.8281 | 12.77 | 10.61 | 53.04 | 1.06 | 12 | 95.71 | 37.55 | 5.75 | 10 | 12.41 | 12038.51 | 83 | 197.77 | 34.13 | 25.4 | 3503.33 | 0.74 | 0.88 | 2.96 | 0.22 | 1 | 10
20 | 40 | CONCLUIDO | 7.8527 | 12.73 | 10.59 | 57.75 | 1.1 | 11 | 96.02 | 37.55 | 6 | 9 | 12.47 | 12076.67 | 82.36 | 197.76 | 33.38 | 25.4 | 3131.28 | 0.76 | 0.88 | 2.96 | 0.2 | 1 | 10
21 | 40 | CONCLUIDO | 7.8503 | 12.74 | 10.59 | 57.77 | 1.14 | 11 | 96.33 | 37.55 | 6.25 | 9 | 12.53 | 12114.85 | 82.29 | 197.77 | 33.63 | 25.4 | 3255.62 | 0.76 | 0.88 | 2.96 | 0.2 | 1 | 10
22 | 40 | CONCLUIDO | 7.8785 | 12.69 | 10.56 | 63.38 | 1.18 | 10 | 96.64 | 37.55 | 6.5 | 8 | 12.59 | 12153.06 | 81.53 | 197.78 | 32.77 | 25.4 | 2830.66 | 0.78 | 0.88 | 2.95 | 0.17 | 1 | 10
23 | 40 | CONCLUIDO | 7.8811 | 12.69 | 10.56 | 63.36 | 1.22 | 10 | 96.95 | 37.55 | 6.75 | 8 | 12.65 | 12191.28 | 81.36 | 197.8 | 32.63 | 25.4 | 2759.42 | 0.78 | 0.88 | 2.95 | 0.17 | 1 | 10
24 | 40 | CONCLUIDO | 7.8806 | 12.69 | 10.56 | 63.36 | 1.27 | 10 | 97.26 | 37.55 | 7 | 8 | 12.71 | 12229.54 | 80.82 | 197.76 | 32.77 | 25.4 | 2830.64 | 0.78 | 0.88 | 2.95 | 0.17 | 1 | 10
25 | 40 | CONCLUIDO | 7.8951 | 12.67 | 10.56 | 70.37 | 1.31 | 9 | 97.57 | 37.55 | 7.25 | 7 | 12.77 | 12267.81 | 80.06 | 197.76 | 32.54 | 25.4 | 2721.86 | 0.78 | 0.88 | 2.95 | 0.17 | 1 | 10
26 | 40 | CONCLUIDO | 7.8968 | 12.66 | 10.55 | 70.36 | 1.35 | 9 | 97.88 | 37.55 | 7.5 | 7 | 12.83 | 12306.12 | 80.02 | 197.77 | 32.4 | 25.4 | 2649.55 | 0.78 | 0.88 | 2.96 | 0.16 | 1 | 10
27 | 40 | CONCLUIDO | 7.8992 | 12.66 | 10.55 | 70.33 | 1.39 | 9 | 98.19 | 37.55 | 7.75 | 7 | 12.89 | 12344.44 | 79.46 | 197.76 | 32.42 | 25.4 | 2662.91 | 0.78 | 0.88 | 2.95 | 0.16 | 1 | 10
28 | 40 | CONCLUIDO | 7.8999 | 12.66 | 10.55 | 70.32 | 1.43 | 9 | 98.5 | 37.55 | 8 | 7 | 12.95 | 12382.79 | 78.88 | 197.79 | 32.19 | 25.4 | 2544.42 | 0.79 | 0.88 | 2.96 | 0.16 | 1 | 10
29 | 40 | CONCLUIDO | 7.932 | 12.61 | 10.52 | 78.87 | 1.47 | 8 | 98.82 | 37.55 | 8.25 | 6 | 13.01 | 12421.16 | 78.48 | 197.75 | 31.34 | 25.4 | 2124.63 | 0.81 | 0.88 | 2.95 | 0.13 | 1 | 10
30 | 40 | CONCLUIDO | 7.9232 | 12.62 | 10.53 | 78.97 | 1.51 | 8 | 99.13 | 37.55 | 8.5 | 6 | 13.07 | 12459.56 | 78.33 | 197.77 | 31.62 | 25.4 | 2264.16 | 0.8 | 0.88 | 2.95 | 0.14 | 1 | 10
31 | 40 | CONCLUIDO | 7.925 | 12.62 | 10.53 | 78.95 | 1.55 | 8 | 99.44 | 37.55 | 8.75 | 6 | 13.14 | 12497.98 | 77.83 | 197.76 | 31.62 | 25.4 | 2264.16 | 0.8 | 0.88 | 2.95 | 0.14 | 1 | 10
32 | 40 | CONCLUIDO | 7.9245 | 12.62 | 10.53 | 78.96 | 1.59 | 8 | 99.75 | 37.55 | 9 | 6 | 13.2 | 12536.43 | 76.88 | 197.77 | 31.63 | 25.4 | 2271.47 | 0.8 | 0.88 | 2.95 | 0.14 | 1 | 10
33 | 40 | CONCLUIDO | 7.9528 | 12.57 | 10.5 | 90.02 | 1.63 | 7 | 100.06 | 37.55 | 9.25 | 5 | 13.26 | 12574.9 | 76.81 | 197.78 | 30.87 | 25.4 | 1894.09 | 0.82 | 0.89 | 2.95 | 0.11 | 1 | 10
34 | 40 | CONCLUIDO | 7.9516 | 12.58 | 10.5 | 90.03 | 1.67 | 7 | 100.37 | 37.55 | 9.5 | 5 | 13.32 | 12613.39 | 76.69 | 197.75 | 30.93 | 25.4 | 1924.8 | 0.82 | 0.89 | 2.95 | 0.11 | 1 | 10
35 | 40 | CONCLUIDO | 7.9461 | 12.58 | 10.51 | 90.11 | 1.7 | 7 | 100.69 | 37.55 | 9.75 | 5 | 13.38 | 12651.91 | 76.4 | 197.75 | 31.2 | 25.4 | 2060.42 | 0.81 | 0.89 | 2.95 | 0.12 | 1 | 10
36 | 40 | CONCLUIDO | 7.9444 | 12.59 | 10.52 | 90.13 | 1.74 | 7 | 101 | 37.55 | 10 | 5 | 13.45 | 12690.46 | 75.64 | 197.76 | 31.22 | 25.4 | 2071.08 | 0.81 | 0.88 | 2.95 | 0.12 | 1 | 10
37 | 40 | CONCLUIDO | 7.9449 | 12.59 | 10.51 | 90.12 | 1.78 | 7 | 101.31 | 37.55 | 10.25 | 4 | 13.51 | 12729.03 | 75.08 | 197.8 | 31.21 | 25.4 | 2063.57 | 0.81 | 0.88 | 2.95 | 0.12 | 1 | 10
38 | 40 | CONCLUIDO | 7.9475 | 12.58 | 10.51 | 90.09 | 1.82 | 7 | 101.62 | 37.55 | 10.5 | 2 | 13.57 | 12767.62 | 74.59 | 197.79 | 31.07 | 25.4 | 1996.2 | 0.82 | 0.89 | 2.95 | 0.12 | 1 | 10
39 | 40 | CONCLUIDO | 7.9456 | 12.59 | 10.51 | 90.11 | 1.86 | 7 | 101.94 | 37.55 | 10.75 | 2 | 13.64 | 12806.24 | 74.47 | 197.79 | 31.09 | 25.4 | 2005.34 | 0.82 | 0.89 | 2.95 | 0.12 | 1 | 10
40 | 40 | CONCLUIDO | 7.9442 | 12.59 | 10.52 | 90.13 | 1.89 | 7 | 102.25 | 37.55 | 11 | 1 | 13.7 | 12844.88 | 74.41 | 197.87 | 31.09 | 25.4 | 2006.77 | 0.82 | 0.88 | 2.96 | 0.12 | 1 | 10
41 | 40 | CONCLUIDO | 7.9694 | 12.55 | 10.49 | 104.95 | 1.93 | 6 | 102.56 | 37.55 | 11.25 | 0 | 13.76 | 12883.55 | 74.26 | 197.87 | 30.46 | 25.4 | 1693.81 | 0.83 | 0.89 | 2.95 | 0.1 | 1 | 10
0 | 125 | CONCLUIDO | 4.1671 | 24 | 13.69 | 5.13 | 0.07 | 160 | 242.64 | 58.47 | 1 | 158 | 58.17 | 30160.1 | 221.5 | 198.22 | 129.79 | 25.4 | 50590.58 | 0.2 | 0.68 | 3.2 | 3.28 | 1 | 10
1 | 125 | CONCLUIDO | 4.7014 | 21.27 | 12.85 | 6.42 | 0.09 | 120 | 243.08 | 58.47 | 1.25 | 118 | 58.36 | 30214.33 | 207.92 | 198.05 | 103.72 | 25.4 | 37754.29 | 0.24 | 0.72 | 3.14 | 2.45 | 1 | 10
2 | 125 | CONCLUIDO | 5.0741 | 19.71 | 12.37 | 7.65 | 0.11 | 97 | 243.52 | 58.47 | 1.5 | 95 | 58.55 | 30268.64 | 200.2 | 198.04 | 88.67 | 25.4 | 30347.7 | 0.29 | 0.75 | 3.1 | 1.97 | 1 | 10
3 | 125 | CONCLUIDO | 5.3738 | 18.61 | 12.03 | 8.91 | 0.13 | 81 | 243.96 | 58.47 | 1.75 | 79 | 58.74 | 30323.01 | 194.61 | 197.9 | 78.11 | 25.4 | 25147.26 | 0.33 | 0.77 | 3.08 | 1.63 | 1 | 10
4 | 125 | CONCLUIDO | 5.5975 | 17.86 | 11.8 | 10.12 | 0.15 | 70 | 244.41 | 58.47 | 2 | 68 | 58.93 | 30377.45 | 190.96 | 197.95 | 70.87 | 25.4 | 21581.93 | 0.36 | 0.79 | 3.06 | 1.41 | 1 | 10
5 | 125 | CONCLUIDO | 5.7962 | 17.25 | 11.62 | 11.42 | 0.16 | 61 | 244.85 | 58.47 | 2.25 | 59 | 59.12 | 30431.96 | 187.87 | 197.93 | 65.34 | 25.4 | 18860.46 | 0.39 | 0.8 | 3.04 | 1.22 | 1 | 10
6 | 125 | CONCLUIDO | 5.9428 | 16.83 | 11.47 | 12.52 | 0.18 | 55 | 245.29 | 58.47 | 2.5 | 53 | 59.32 | 30486.54 | 185.54 | 197.88 | 61.19 | 25.4 | 16815.78 | 0.42 | 0.81 | 3.02 | 1.08 | 1 | 10
7 | 125 | CONCLUIDO | 6.0896 | 16.42 | 11.35 | 13.9 | 0.2 | 49 | 245.73 | 58.47 | 2.75 | 47 | 59.51 | 30541.19 | 183.51 | 197.82 | 57.34 | 25.4 | 14920.85 | 0.44 | 0.82 | 3.01 | 0.96 | 1 | 10
8 | 125 | CONCLUIDO | 6.1883 | 16.16 | 11.28 | 15.04 | 0.22 | 45 | 246.18 | 58.47 | 3 | 43 | 59.7 | 30595.91 | 182.29 | 197.85 | 54.67 | 25.4 | 13608.44 | 0.46 | 0.83 | 3.02 | 0.88 | 1 | 10
9 | 125 | CONCLUIDO | 6.2926 | 15.89 | 11.2 | 16.39 | 0.23 | 41 | 246.62 | 58.47 | 3.25 | 39 | 59.9 | 30650.7 | 180.96 | 197.88 | 52.43 | 25.4 | 12504.75 | 0.48 | 0.83 | 3.01 | 0.81 | 1 | 10
10 | 125 | CONCLUIDO | 6.3737 | 15.69 | 11.14 | 17.59 | 0.25 | 38 | 247.07 | 58.47 | 3.5 | 36 | 60.09 | 30705.56 | 179.91 | 197.78 | 50.56 | 25.4 | 11588.36 | 0.5 | 0.84 | 3 | 0.75 | 1 | 10
11 | 125 | CONCLUIDO | 6.4293 | 15.55 | 11.1 | 18.49 | 0.27 | 36 | 247.51 | 58.47 | 3.75 | 34 | 60.29 | 30760.49 | 179.18 | 197.81 | 49.23 | 25.4 | 10931.07 | 0.52 | 0.84 | 3 | 0.7 | 1 | 10
12 | 125 | CONCLUIDO | 6.5132 | 15.35 | 11.04 | 20.07 | 0.29 | 33 | 247.96 | 58.47 | 4 | 31 | 60.48 | 30815.5 | 178.21 | 197.85 | 47.2 | 25.4 | 9931.31 | 0.54 | 0.84 | 3 | 0.64 | 1 | 10
13 | 125 | CONCLUIDO | 6.5681 | 15.22 | 11 | 21.3 | 0.3 | 31 | 248.4 | 58.47 | 4.25 | 29 | 60.68 | 30870.57 | 177.65 | 197.78 | 46.31 | 25.4 | 9497.07 | 0.55 | 0.85 | 2.99 | 0.61 | 1 | 10
14 | 125 | CONCLUIDO | 6.6045 | 15.14 | 10.97 | 21.93 | 0.32 | 30 | 248.85 | 58.47 | 4.5 | 28 | 60.88 | 30925.72 | 176.98 | 197.82 | 45.13 | 25.4 | 8911.82 | 0.56 | 0.85 | 2.99 | 0.58 | 1 | 10
15 | 125 | CONCLUIDO | 6.6635 | 15.01 | 10.93 | 23.42 | 0.34 | 28 | 249.3 | 58.47 | 4.75 | 26 | 61.07 | 30980.93 | 176.34 | 197.81 | 44.13 | 25.4 | 8421.1 | 0.58 | 0.85 | 2.98 | 0.54 | 1 | 10
16 | 125 | CONCLUIDO | 6.691 | 14.95 | 10.91 | 24.25 | 0.36 | 27 | 249.75 | 58.47 | 5 | 25 | 61.27 | 31036.22 | 175.96 | 197.79 | 43.67 | 25.4 | 8197.67 | 0.58 | 0.85 | 2.98 | 0.52 | 1 | 10
17 | 125 | CONCLUIDO | 6.7517 | 14.81 | 10.87 | 26.1 | 0.37 | 25 | 250.2 | 58.47 | 5.25 | 23 | 61.47 | 31091.59 | 175.32 | 197.78 | 42.29 | 25.4 | 7516.65 | 0.6 | 0.86 | 2.98 | 0.48 | 1 | 10
18 | 125 | CONCLUIDO | 6.7887 | 14.73 | 10.84 | 27.1 | 0.39 | 24 | 250.64 | 58.47 | 5.5 | 22 | 61.67 | 31147.02 | 174.77 | 197.77 | 41.45 | 25.4 | 7101.35 | 0.61 | 0.86 | 2.97 | 0.45 | 1 | 10
19 | 125 | CONCLUIDO | 6.816 | 14.67 | 10.83 | 28.25 | 0.41 | 23 | 251.09 | 58.47 | 5.75 | 21 | 61.87 | 31202.53 | 174.56 | 197.8 | 41.04 | 25.4 | 6899.47 | 0.62 | 0.86 | 2.98 | 0.44 | 1 | 10
20 | 125 | CONCLUIDO | 6.8502 | 14.6 | 10.8 | 29.46 | 0.42 | 22 | 251.55 | 58.47 | 6 | 20 | 62.07 | 31258.11 | 174.05 | 197.79 | 40.05 | 25.4 | 6412.34 | 0.63 | 0.86 | 2.98 | 0.41 | 1 | 10
21 | 125 | CONCLUIDO | 6.8746 | 14.55 | 10.8 | 30.85 | 0.44 | 21 | 252 | 58.47 | 6.25 | 19 | 62.27 | 31313.77 | 173.96 | 197.75 | 40.08 | 25.4 | 6430.12 | 0.63 | 0.86 | 2.97 | 0.41 | 1 | 10
22 | 125 | CONCLUIDO | 6.8772 | 14.54 | 10.79 | 30.83 | 0.46 | 21 | 252.45 | 58.47 | 6.5 | 19 | 62.47 | 31369.49 | 173.73 | 197.79 | 39.72 | 25.4 | 6249.31 | 0.64 | 0.86 | 2.98 | 0.4 | 1 | 10
23 | 125 | CONCLUIDO | 6.9131 | 14.47 | 10.76 | 32.29 | 0.47 | 20 | 252.9 | 58.47 | 6.75 | 18 | 62.68 | 31425.3 | 173.32 | 197.82 | 38.92 | 25.4 | 5855.74 | 0.65 | 0.86 | 2.97 | 0.37 | 1 | 10
24 | 125 | CONCLUIDO | 6.9422 | 14.4 | 10.75 | 33.95 | 0.49 | 19 | 253.35 | 58.47 | 7 | 17 | 62.88 | 31481.17 | 173.1 | 197.76 | 38.46 | 25.4 | 5632.89 | 0.66 | 0.87 | 2.97 | 0.36 | 1 | 10
25 | 125 | CONCLUIDO | 6.9412 | 14.41 | 10.75 | 33.96 | 0.51 | 19 | 253.81 | 58.47 | 7.25 | 17 | 63.08 | 31537.13 | 173.02 | 197.79 | 38.53 | 25.4 | 5666.17 | 0.66 | 0.87 | 2.97 | 0.36 | 1 | 10
26 | 125 | CONCLUIDO | 6.9743 | 14.34 | 10.73 | 35.77 | 0.52 | 18 | 254.26 | 58.47 | 7.5 | 16 | 63.29 | 31593.16 | 172.77 | 197.79 | 37.71 | 25.4 | 5259.92 | 0.67 | 0.87 | 2.98 | 0.34 | 1 | 10
27 | 125 | CONCLUIDO | 7.0111 | 14.26 | 10.7 | 37.78 | 0.54 | 17 | 254.72 | 58.47 | 7.75 | 15 | 63.49 | 31649.26 | 172 | 197.81 | 36.98 | 25.4 | 4902.76 | 0.69 | 0.87 | 2.97 | 0.31 | 1 | 10
28 | 125 | CONCLUIDO | 6.9999 | 14.29 | 10.73 | 37.86 | 0.56 | 17 | 255.17 | 58.47 | 8 | 15 | 63.7 | 31705.44 | 172.49 | 197.77 | 37.84 | 25.4 | 5329.13 | 0.67 | 0.87 | 2.97 | 0.34 | 1 | 10
29 | 125 | CONCLUIDO | 7.0405 | 14.2 | 10.69 | 40.09 | 0.57 | 16 | 255.63 | 58.47 | 8.25 | 14 | 63.91 | 31761.69 | 171.9 | 197.76 | 36.73 | 25.4 | 4780.23 | 0.69 | 0.87 | 2.96 | 0.3 | 1 | 10
30 | 125 | CONCLUIDO | 7.0436 | 14.2 | 10.68 | 40.07 | 0.59 | 16 | 256.09 | 58.47 | 8.5 | 14 | 64.11 | 31818.02 | 171.82 | 197.78 | 36.61 | 25.4 | 4718.94 | 0.69 | 0.87 | 2.96 | 0.29 | 1 | 10
31 | 125 | CONCLUIDO | 7.0449 | 14.19 | 10.68 | 40.06 | 0.61 | 16 | 256.54 | 58.47 | 8.75 | 14 | 64.32 | 31874.43 | 171.69 | 197.76 | 36.56 | 25.4 | 4696.59 | 0.69 | 0.87 | 2.96 | 0.29 | 1 | 10
32 | 125 | CONCLUIDO | 7.0709 | 14.14 | 10.68 | 42.71 | 0.62 | 15 | 257 | 58.47 | 9 | 13 | 64.53 | 31931.04 | 171.65 | 197.78 | 36.26 | 25.4 | 4550.04 | 0.7 | 0.87 | 2.96 | 0.29 | 1 | 10
33 | 125 | CONCLUIDO | 7.0745 | 14.14 | 10.67 | 42.68 | 0.64 | 15 | 257.46 | 58.47 | 9.25 | 13 | 64.74 | 31987.61 | 171.39 | 197.76 | 36.02 | 25.4 | 4428.68 | 0.71 | 0.87 | 2.96 | 0.28 | 1 | 10
34 | 125 | CONCLUIDO | 7.1111 | 14.06 | 10.64 | 45.62 | 0.66 | 14 | 257.92 | 58.47 | 9.5 | 12 | 64.95 | 32044.25 | 170.97 | 197.75 | 35.36 | 25.4 | 4105.3 | 0.72 | 0.87 | 2.96 | 0.25 | 1 | 10
35 | 125 | CONCLUIDO | 7.1105 | 14.06 | 10.65 | 45.62 | 0.67 | 14 | 258.38 | 58.47 | 9.75 | 12 | 65.16 | 32100.97 | 170.98 | 197.77 | 35.4 | 25.4 | 4124.7 | 0.72 | 0.87 | 2.96 | 0.25 | 1 | 10
36 | 125 | CONCLUIDO | 7.1076 | 14.07 | 10.65 | 45.65 | 0.69 | 14 | 258.84 | 58.47 | 10 | 12 | 65.37 | 32157.77 | 170.91 | 197.77 | 35.44 | 25.4 | 4145.96 | 0.72 | 0.87 | 2.96 | 0.26 | 1 | 10
37 | 125 | CONCLUIDO | 7.1368 | 14.01 | 10.64 | 49.11 | 0.7 | 13 | 259.3 | 58.47 | 10.25 | 11 | 65.58 | 32214.64 | 170.77 | 197.79 | 35.19 | 25.4 | 4025.56 | 0.72 | 0.87 | 2.96 | 0.25 | 1 | 10
38 | 125 | CONCLUIDO | 7.1368 | 14.01 | 10.64 | 49.11 | 0.72 | 13 | 259.76 | 58.47 | 10.5 | 11 | 65.79 | 32271.6 | 170.96 | 197.77 | 35.36 | 25.4 | 4109.99 | 0.72 | 0.87 | 2.96 | 0.25 | 1 | 10
39 | 125 | CONCLUIDO | 7.1437 | 14 | 10.63 | 49.05 | 0.74 | 13 | 260.23 | 58.47 | 10.75 | 11 | 66 | 32328.64 | 170.63 | 197.78 | 34.54 | 25.4 | 3703.12 | 0.74 | 0.88 | 2.96 | 0.24 | 1 | 10
40 | 125 | CONCLUIDO | 7.1433 | 14 | 10.63 | 49.05 | 0.75 | 13 | 260.69 | 58.47 | 11 | 11 | 66.21 | 32385.75 | 170.4 | 197.75 | 34.72 | 25.4 | 3793.5 | 0.73 | 0.88 | 2.96 | 0.24 | 1 | 10
41 | 125 | CONCLUIDO | 7.1779 | 13.93 | 10.61 | 53.04 | 0.77 | 12 | 261.15 | 58.47 | 11.25 | 10 | 66.43 | 32442.95 | 170.14 | 197.77 | 34.27 | 25.4 | 3570.69 | 0.74 | 0.88 | 2.96 | 0.22 | 1 | 10
42 | 125 | CONCLUIDO | 7.1759 | 13.94 | 10.61 | 53.06 | 0.78 | 12 | 261.62 | 58.47 | 11.5 | 10 | 66.64 | 32500.22 | 170.22 | 197.75 | 34.2 | 25.4 | 3536.39 | 0.74 | 0.88 | 2.96 | 0.22 | 1 | 10
43 | 125 | CONCLUIDO | 7.1745 | 13.94 | 10.61 | 53.07 | 0.8 | 12 | 262.08 | 58.47 | 11.75 | 10 | 66.86 | 32557.58 | 170.19 | 197.77 | 34.32 | 25.4 | 3596.62 | 0.74 | 0.88 | 2.96 | 0.22 | 1 | 10
44 | 125 | CONCLUIDO | 7.1747 | 13.94 | 10.61 | 53.07 | 0.81 | 12 | 262.55 | 58.47 | 12 | 10 | 67.07 | 32615.02 | 169.93 | 197.76 | 34.33 | 25.4 | 3602.22 | 0.74 | 0.88 | 2.96 | 0.22 | 1 | 10
45 | 125 | CONCLUIDO | 7.2139 | 13.86 | 10.59 | 57.74 | 0.83 | 11 | 263.01 | 58.47 | 12.25 | 9 | 67.29 | 32672.53 | 169.47 | 197.75 | 33.48 | 25.4 | 3181.21 | 0.76 | 0.88 | 2.96 | 0.2 | 1 | 10
46 | 125 | CONCLUIDO | 7.2152 | 13.86 | 10.58 | 57.73 | 0.84 | 11 | 263.48 | 58.47 | 12.5 | 9 | 67.51 | 32730.13 | 169.42 | 197.79 | 33.34 | 25.4 | 3109.79 | 0.76 | 0.88 | 2.96 | 0.19 | 1 | 10
47 | 125 | CONCLUIDO | 7.2183 | 13.85 | 10.58 | 57.69 | 0.86 | 11 | 263.95 | 58.47 | 12.75 | 9 | 67.72 | 32787.82 | 169.34 | 197.75 | 33.21 | 25.4 | 3045.81 | 0.76 | 0.88 | 2.96 | 0.19 | 1 | 10
48 | 125 | CONCLUIDO | 7.2105 | 13.87 | 10.59 | 57.78 | 0.87 | 11 | 264.42 | 58.47 | 13 | 9 | 67.94 | 32845.58 | 169.75 | 197.77 | 33.69 | 25.4 | 3286.36 | 0.75 | 0.88 | 2.96 | 0.2 | 1 | 10
49 | 125 | CONCLUIDO | 7.2152 | 13.86 | 10.58 | 57.73 | 0.89 | 11 | 264.89 | 58.47 | 13.25 | 9 | 68.16 | 32903.43 | 169.33 | 197.79 | 33.3 | 25.4 | 3092.72 | 0.76 | 0.88 | 2.96 | 0.19 | 1 | 10
50 | 125 | CONCLUIDO | 7.25 | 13.79 | 10.56 | 63.38 | 0.91 | 10 | 265.36 | 58.47 | 13.5 | 8 | 68.38 | 32961.36 | 169.01 | 197.77 | 32.79 | 25.4 | 2841.76 | 0.77 | 0.88 | 2.95 | 0.17 | 1 | 10
51 | 125 | CONCLUIDO | 7.2484 | 13.8 | 10.57 | 63.4 | 0.92 | 10 | 265.83 | 58.47 | 13.75 | 8 | 68.6 | 33019.37 | 169.22 | 197.78 | 32.8 | 25.4 | 2846.09 | 0.77 | 0.88 | 2.96 | 0.18 | 1 | 10
52 | 125 | CONCLUIDO | 7.2508 | 13.79 | 10.56 | 63.38 | 0.94 | 10 | 266.3 | 58.47 | 14 | 8 | 68.82 | 33077.47 | 169.16 | 197.76 | 32.53 | 25.4 | 2711.54 | 0.78 | 0.88 | 2.96 | 0.17 | 1 | 10
53 | 125 | CONCLUIDO | 7.2515 | 13.79 | 10.56 | 63.37 | 0.95 | 10 | 266.77 | 58.47 | 14.25 | 8 | 69.04 | 33135.65 | 169.11 | 197.76 | 32.65 | 25.4 | 2770.35 | 0.78 | 0.88 | 2.96 | 0.17 | 1 | 10
54 | 125 | CONCLUIDO | 7.2499 | 13.79 | 10.56 | 63.38 | 0.97 | 10 | 267.24 | 58.47 | 14.5 | 8 | 69.27 | 33193.92 | 169.09 | 197.78 | 32.81 | 25.4 | 2853.08 | 0.77 | 0.88 | 2.95 | 0.17 | 1 | 10
55 | 125 | CONCLUIDO | 7.2524 | 13.79 | 10.56 | 63.36 | 0.98 | 10 | 267.71 | 58.47 | 14.75 | 8 | 69.49 | 33252.27 | 168.89 | 197.76 | 32.72 | 25.4 | 2806.18 | 0.78 | 0.88 | 2.95 | 0.17 | 1 | 10
56 | 125 | CONCLUIDO | 7.2481 | 13.8 | 10.57 | 63.41 | 1 | 10 | 268.19 | 58.47 | 15 | 8 | 69.71 | 33310.7 | 168.61 | 197.78 | 32.96 | 25.4 | 2924.08 | 0.77 | 0.88 | 2.95 | 0.18 | 1 | 10
57 | 125 | CONCLUIDO | 7.2829 | 13.73 | 10.55 | 70.33 | 1.01 | 9 | 268.66 | 58.47 | 15.25 | 7 | 69.94 | 33369.22 | 168.44 | 197.75 | 32.24 | 25.4 | 2572.24 | 0.79 | 0.88 | 2.96 | 0.16 | 1 | 10
58 | 125 | CONCLUIDO | 7.2793 | 13.74 | 10.56 | 70.37 | 1.03 | 9 | 269.14 | 58.47 | 15.5 | 7 | 70.16 | 33427.83 | 168.68 | 197.78 | 32.67 | 25.4 | 2787.5 | 0.78 | 0.88 | 2.95 | 0.17 | 1 | 10
59 | 125 | CONCLUIDO | 7.2801 | 13.74 | 10.55 | 70.36 | 1.04 | 9 | 269.61 | 58.47 | 15.75 | 7 | 70.39 | 33486.53 | 168.68 | 197.8 | 32.39 | 25.4 | 2648.49 | 0.78 | 0.88 | 2.96 | 0.16 | 1 | 10
60 | 125 | CONCLUIDO | 7.2827 | 13.73 | 10.55 | 70.33 | 1.05 | 9 | 270.09 | 58.47 | 16 | 7 | 70.62 | 33545.31 | 168.71 | 197.78 | 32.44 | 25.4 | 2670.59 | 0.78 | 0.88 | 2.95 | 0.16 | 1 | 10
61 | 125 | CONCLUIDO | 7.2846 | 13.73 | 10.55 | 70.3 | 1.07 | 9 | 270.57 | 58.47 | 16.25 | 7 | 70.84 | 33604.17 | 168.57 | 197.76 | 32.23 | 25.4 | 2565.97 | 0.79 | 0.88 | 2.95 | 0.15 | 1 | 10
62 | 125 | CONCLUIDO | 7.2824 | 13.73 | 10.55 | 70.33 | 1.08 | 9 | 271.05 | 58.47 | 16.5 | 7 | 71.07 | 33663.13 | 168.54 | 197.78 | 32.47 | 25.4 | 2685.74 | 0.78 | 0.88 | 2.95 | 0.16 | 1 | 10
63 | 125 | CONCLUIDO | 7.2824 | 13.73 | 10.55 | 70.33 | 1.1 | 9 | 271.52 | 58.47 | 16.75 | 7 | 71.3 | 33722.17 | 168.48 | 197.81 | 32.43 | 25.4 | 2664.3 | 0.78 | 0.88 | 2.95 | 0.16 | 1 | 10
64 | 125 | CONCLUIDO | 7.2839 | 13.73 | 10.55 | 70.31 | 1.11 | 9 | 272 | 58.47 | 17 | 7 | 71.53 | 33781.3 | 168.35 | 197.75 | 32.31 | 25.4 | 2604.18 | 0.79 | 0.88 | 2.95 | 0.16 | 1 | 10
65 | 125 | CONCLUIDO | 7.3187 | 13.66 | 10.53 | 78.97 | 1.13 | 8 | 272.48 | 58.47 | 17.25 | 6 | 71.76 | 33840.65 | 167.92 | 197.75 | 31.71 | 25.4 | 2312.86 | 0.8 | 0.88 | 2.95 | 0.14 | 1 | 10
66 | 125 | CONCLUIDO | 7.3244 | 13.65 | 10.52 | 78.89 | 1.14 | 8 | 272.97 | 58.47 | 17.5 | 6 | 71.99 | 33899.96 | 167.85 | 197.76 | 31.39 | 25.4 | 2152.09 | 0.81 | 0.88 | 2.95 | 0.13 | 1 | 10
67 | 125 | CONCLUIDO | 7.322 | 13.66 | 10.52 | 78.92 | 1.16 | 8 | 273.45 | 58.47 | 17.75 | 6 | 72.22 | 33959.36 | 168.03 | 197.75 | 31.49 | 25.4 | 2202.71 | 0.81 | 0.88 | 2.95 | 0.13 | 1 | 10
68 | 125 | CONCLUIDO | 7.3203 | 13.66 | 10.53 | 78.94 | 1.17 | 8 | 273.93 | 58.47 | 18 | 6 | 72.46 | 34018.85 | 168.11 | 197.81 | 31.55 | 25.4 | 2229.43 | 0.81 | 0.88 | 2.95 | 0.14 | 1 | 10
69 | 125 | CONCLUIDO | 7.3196 | 13.66 | 10.53 | 78.95 | 1.18 | 8 | 274.41 | 58.47 | 18.25 | 6 | 72.69 | 34078.44 | 168.22 | 197.76 | 31.51 | 25.4 | 2210.73 | 0.81 | 0.88 | 2.96 | 0.14 | 1 | 10
70 | 125 | CONCLUIDO | 7.3212 | 13.66 | 10.52 | 78.93 | 1.2 | 8 | 274.9 | 58.47 | 18.5 | 6 | 72.92 | 34138.11 | 168.19 | 197.78 | 31.55 | 25.4 | 2230.17 | 0.81 | 0.88 | 2.95 | 0.13 | 1 | 10
71 | 125 | CONCLUIDO | 7.3244 | 13.65 | 10.52 | 78.89 | 1.21 | 8 | 275.38 | 58.47 | 18.75 | 6 | 73.16 | 34197.87 | 167.97 | 197.81 | 31.35 | 25.4 | 2131.12 | 0.81 | 0.88 | 2.95 | 0.13 | 1 | 10
72 | 125 | CONCLUIDO | 7.3221 | 13.66 | 10.52 | 78.92 | 1.23 | 8 | 275.87 | 58.47 | 19 | 6 | 73.39 | 34257.73 | 167.98 | 197.76 | 31.49 | 25.4 | 2200.93 | 0.81 | 0.88 | 2.95 | 0.13 | 1 | 10
73 | 125 | CONCLUIDO | 7.3199 | 13.66 | 10.53 | 78.95 | 1.24 | 8 | 276.35 | 58.47 | 19.25 | 6 | 73.63 | 34317.68 | 168.07 | 197.75 | 31.64 | 25.4 | 2274.77 | 0.8 | 0.88 | 2.95 | 0.14 | 1 | 10
74 | 125 | CONCLUIDO | 7.3218 | 13.66 | 10.52 | 78.92 | 1.25 | 8 | 276.84 | 58.47 | 19.5 | 6 | 73.87 | 34377.72 | 167.69 | 197.77 | 31.42 | 25.4 | 2166.71 | 0.81 | 0.88 | 2.95 | 0.13 | 1 | 10
75 | 125 | CONCLUIDO | 7.3181 | 13.66 | 10.53 | 78.97 | 1.27 | 8 | 277.33 | 58.47 | 19.75 | 6 | 74.1 | 34437.85 | 167.58 | 197.76 | 31.72 | 25.4 | 2315.4 | 0.8 | 0.88 | 2.95 | 0.14 | 1 | 10
76 | 125 | CONCLUIDO | 7.3538 | 13.6 | 10.51 | 90.09 | 1.28 | 7 | 277.82 | 58.47 | 20 | 5 | 74.34 | 34498.07 | 167.17 | 197.76 | 31.12 | 25.4 | 2020.58 | 0.82 | 0.89 | 2.95 | 0.12 | 1 | 10
77 | 125 | CONCLUIDO | 7.3584 | 13.59 | 10.5 | 90.02 | 1.3 | 7 | 278.3 | 58.47 | 20.25 | 5 | 74.58 | 34558.39 | 167.41 | 197.75 | 30.92 | 25.4 | 1923.09 | 0.82 | 0.89 | 2.95 | 0.11 | 1 | 10
78 | 125 | CONCLUIDO | 7.3532 | 13.6 | 10.51 | 90.1 | 1.31 | 7 | 278.79 | 58.47 | 20.5 | 5 | 74.82 | 34618.81 | 167.8 | 197.77 | 31.17 | 25.4 | 2043.67 | 0.81 | 0.89 | 2.95 | 0.12 | 1 | 10
79 | 125 | CONCLUIDO | 7.3568 | 13.59 | 10.51 | 90.05 | 1.32 | 7 | 279.28 | 58.47 | 20.75 | 5 | 75.06 | 34679.32 | 167.77 | 197.75 | 30.97 | 25.4 | 1947.28 | 0.82 | 0.89 | 2.95 | 0.12 | 1 | 10
80 | 125 | CONCLUIDO | 7.3615 | 13.58 | 10.5 | 89.97 | 1.34 | 7 | 279.78 | 58.47 | 21 | 5 | 75.3 | 34739.92 | 167.67 | 197.75 | 30.8 | 25.4 | 1863.32 | 0.82 | 0.89 | 2.95 | 0.11 | 1 | 10
81 | 125 | CONCLUIDO | 7.3578 | 13.59 | 10.5 | 90.03 | 1.35 | 7 | 280.27 | 58.47 | 21.25 | 5 | 75.54 | 34800.62 | 167.78 | 197.77 | 30.87 | 25.4 | 1897.58 | 0.82 | 0.89 | 2.95 | 0.11 | 1 | 10
82 | 125 | CONCLUIDO | 7.3522 | 13.6 | 10.51 | 90.12 | 1.36 | 7 | 280.76 | 58.47 | 21.5 | 5 | 75.79 | 34861.41 | 168.03 | 197.75 | 31.17 | 25.4 | 2045.74 | 0.81 | 0.89 | 2.95 | 0.12 | 1 | 10
83 | 125 | CONCLUIDO | 7.3544 | 13.6 | 10.51 | 90.08 | 1.38 | 7 | 281.25 | 58.47 | 21.75 | 5 | 76.03 | 34922.31 | 167.96 | 197.78 | 31.26 | 25.4 | 2089.79 | 0.81 | 0.89 | 2.95 | 0.12 | 1 | 10
84 | 125 | CONCLUIDO | 7.3553 | 13.6 | 10.51 | 90.07 | 1.39 | 7 | 281.75 | 58.47 | 22 | 5 | 76.28 | 34983.29 | 167.81 | 197.75 | 31 | 25.4 | 1963.23 | 0.82 | 0.89 | 2.95 | 0.12 | 1 | 10
85 | 125 | CONCLUIDO | 7.3562 | 13.59 | 10.51 | 90.05 | 1.4 | 7 | 282.24 | 58.47 | 22.25 | 5 | 76.52 | 35044.38 | 167.69 | 197.8 | 30.96 | 25.4 | 1943.43 | 0.82 | 0.89 | 2.95 | 0.12 | 1 | 10
86 | 125 | CONCLUIDO | 7.3537 | 13.6 | 10.51 | 90.1 | 1.42 | 7 | 282.74 | 58.47 | 22.5 | 5 | 76.77 | 35105.56 | 167.59 | 197.75 | 31.12 | 25.4 | 2020.85 | 0.82 | 0.89 | 2.95 | 0.12 | 1 | 10
87 | 125 | CONCLUIDO | 7.3528 | 13.6 | 10.51 | 90.11 | 1.43 | 7 | 283.24 | 58.47 | 22.75 | 5 | 77.01 | 35166.85 | 167.5 | 197.75 | 31.18 | 25.4 | 2049.76 | 0.81 | 0.89 | 2.95 | 0.12 | 1 | 10
88 | 125 | CONCLUIDO | 7.3528 | 13.6 | 10.51 | 90.11 | 1.44 | 7 | 283.74 | 58.47 | 23 | 5 | 77.26 | 35228.23 | 167.41 | 197.75 | 31.35 | 25.4 | 2137.84 | 0.81 | 0.89 | 2.95 | 0.12 | 1 | 10
89 | 125 | CONCLUIDO | 7.354 | 13.6 | 10.51 | 90.09 | 1.46 | 7 | 284.23 | 58.47 | 23.25 | 5 | 77.51 | 35289.71 | 167.19 | 197.75 | 31.16 | 25.4 | 2042.49 | 0.81 | 0.89 | 2.95 | 0.12 | 1 | 10
90 | 125 | CONCLUIDO | 7.3534 | 13.6 | 10.51 | 90.1 | 1.47 | 7 | 284.73 | 58.47 | 23.5 | 5 | 77.76 | 35351.29 | 167.03 | 197.76 | 31.19 | 25.4 | 2053.99 | 0.81 | 0.89 | 2.95 | 0.12 | 1 | 10
91 | 125 | CONCLUIDO | 7.354 | 13.6 | 10.51 | 90.09 | 1.48 | 7 | 285.23 | 58.47 | 23.75 | 5 | 78.01 | 35412.96 | 166.83 | 197.78 | 31.1 | 25.4 | 2011.07 | 0.82 | 0.89 | 2.95 | 0.12 | 1 | 10
92 | 125 | CONCLUIDO | 7.3914 | 13.53 | 10.49 | 104.89 | 1.5 | 6 | 285.73 | 58.47 | 24 | 4 | 78.26 | 35474.75 | 166.52 | 197.75 | 30.49 | 25.4 | 1713.44 | 0.83 | 0.89 | 2.95 | 0.1 | 1 | 10
93 | 125 | CONCLUIDO | 7.3958 | 13.52 | 10.48 | 104.81 | 1.51 | 6 | 286.24 | 58.47 | 24.25 | 4 | 78.51 | 35536.63 | 166.4 | 197.75 | 30.23 | 25.4 | 1581.78 | 0.84 | 0.89 | 2.95 | 0.09 | 1 | 10
94 | 125 | CONCLUIDO | 7.3966 | 13.52 | 10.48 | 104.79 | 1.52 | 6 | 286.74 | 58.47 | 24.5 | 4 | 78.77 | 35598.74 | 166.53 | 197.76 | 30.17 | 25.4 | 1552.24 | 0.84 | 0.89 | 2.95 | 0.09 | 1 | 10
95 | 125 | CONCLUIDO | 7.3933 | 13.53 | 10.49 | 104.86 | 1.53 | 6 | 287.24 | 58.47 | 24.75 | 4 | 79.02 | 35660.82 | 166.78 | 197.76 | 30.34 | 25.4 | 1638.35 | 0.84 | 0.89 | 2.95 | 0.1 | 1 | 10
96 | 125 | CONCLUIDO | 7.393 | 13.53 | 10.49 | 104.86 | 1.55 | 6 | 287.75 | 58.47 | 25 | 4 | 79.27 | 35723.02 | 167 | 197.75 | 30.35 | 25.4 | 1641.93 | 0.84 | 0.89 | 2.95 | 0.1 | 1 | 10
97 | 125 | CONCLUIDO | 7.394 | 13.52 | 10.48 | 104.84 | 1.56 | 6 | 288.25 | 58.47 | 25.25 | 4 | 79.53 | 35785.31 | 167.17 | 197.76 | 30.37 | 25.4 | 1651.28 | 0.84 | 0.89 | 2.95 | 0.09 | 1 | 10
98 | 125 | CONCLUIDO | 7.3899 | 13.53 | 10.49 | 104.92 | 1.57 | 6 | 288.76 | 58.47 | 25.5 | 4 | 79.78 | 35847.71 | 167.48 | 197.76 | 30.46 | 25.4 | 1697.58 | 0.83 | 0.89 | 2.95 | 0.1 | 1 | 10
99 | 125 | CONCLUIDO | 7.3933 | 13.53 | 10.49 | 104.86 | 1.59 | 6 | 289.26 | 58.47 | 25.75 | 4 | 80.04 | 35910.21 | 167.43 | 197.76 | 30.3 | 25.4 | 1616.02 | 0.84 | 0.89 | 2.95 | 0.1 | 1 | 10
100 | 125 | CONCLUIDO | 7.3977 | 13.52 | 10.48 | 104.78 | 1.6 | 6 | 289.77 | 58.47 | 26 | 4 | 80.3 | 35972.82 | 167.18 | 197.75 | 30.02 | 25.4 | 1477.67 | 0.85 | 0.89 | 2.95 | 0.09 | 1 | 10
101 | 125 | CONCLUIDO | 7.3949 | 13.52 | 10.48 | 104.83 | 1.61 | 6 | 290.28 | 58.47 | 26.25 | 4 | 80.56 | 36035.53 | 167.39 | 197.79 | 30.21 | 25.4 | 1568.76 | 0.84 | 0.89 | 2.95 | 0.09 | 1 | 10
102 | 125 | CONCLUIDO | 7.3925 | 13.53 | 10.49 | 104.87 | 1.62 | 6 | 290.79 | 58.47 | 26.5 | 4 | 80.82 | 36098.35 | 167.49 | 197.75 | 30.39 | 25.4 | 1663.03 | 0.84 | 0.89 | 2.95 | 0.1 | 1 | 10
103 | 125 | CONCLUIDO | 7.3942 | 13.52 | 10.48 | 104.84 | 1.64 | 6 | 291.3 | 58.47 | 26.75 | 4 | 81.08 | 36161.27 | 167.55 | 197.78 | 30.3 | 25.4 | 1616.37 | 0.84 | 0.89 | 2.95 | 0.09 | 1 | 10
104 | 125 | CONCLUIDO | 7.3911 | 13.53 | 10.49 | 104.89 | 1.65 | 6 | 291.81 | 58.47 | 27 | 4 | 81.34 | 36224.3 | 167.45 | 197.76 | 30.44 | 25.4 | 1686.22 | 0.83 | 0.89 | 2.95 | 0.1 | 1 | 10
105 | 125 | CONCLUIDO | 7.3917 | 13.53 | 10.49 | 104.88 | 1.66 | 6 | 292.32 | 58.47 | 27.25 | 4 | 81.6 | 36287.44 | 167.48 | 197.76 | 30.46 | 25.4 | 1697.66 | 0.83 | 0.89 | 2.95 | 0.1 | 1 | 10
106 | 125 | CONCLUIDO | 7.3923 | 13.53 | 10.49 | 104.87 | 1.67 | 6 | 292.84 | 58.47 | 27.5 | 4 | 81.86 | 36350.69 | 167.39 | 197.76 | 30.37 | 25.4 | 1648.78 | 0.84 | 0.89 | 2.95 | 0.1 | 1 | 10
107 | 125 | CONCLUIDO | 7.3931 | 13.53 | 10.49 | 104.86 | 1.68 | 6 | 293.35 | 58.47 | 27.75 | 4 | 82.13 | 36414.05 | 167.29 | 197.75 | 30.44 | 25.4 | 1687.6 | 0.83 | 0.89 | 2.95 | 0.1 | 1 | 10
108 | 125 | CONCLUIDO | 7.393 | 13.53 | 10.49 | 104.86 | 1.7 | 6 | 293.86 | 58.47 | 28 | 4 | 82.39 | 36477.51 | 167.18 | 197.76 | 30.34 | 25.4 | 1638.29 | 0.84 | 0.89 | 2.95 | 0.1 | 1 | 10
109 | 125 | CONCLUIDO | 7.3954 | 13.52 | 10.48 | 104.82 | 1.71 | 6 | 294.38 | 58.47 | 28.25 | 4 | 82.66 | 36541.09 | 166.98 | 197.75 | 30.27 | 25.4 | 1599.97 | 0.84 | 0.89 | 2.95 | 0.09 | 1 | 10
110 | 125 | CONCLUIDO | 7.3934 | 13.53 | 10.49 | 104.85 | 1.72 | 6 | 294.9 | 58.47 | 28.5 | 4 | 82.92 | 36604.77 | 166.92 | 197.78 | 30.32 | 25.4 | 1626.06 | 0.84 | 0.89 | 2.95 | 0.1 | 1 | 10
111 | 125 | CONCLUIDO | 7.3925 | 13.53 | 10.49 | 104.87 | 1.73 | 6 | 295.41 | 58.47 | 28.75 | 4 | 83.19 | 36668.57 | 166.75 | 197.75 | 30.4 | 25.4 | 1668.06 | 0.84 | 0.89 | 2.95 | 0.1 | 1 | 10
112 | 125 | CONCLUIDO | 7.3946 | 13.52 | 10.48 | 104.83 | 1.75 | 6 | 295.93 | 58.47 | 29 | 4 | 83.46 | 36732.47 | 166.6 | 197.75 | 30.29 | 25.4 | 1609.24 | 0.84 | 0.89 | 2.95 | 0.09 | 1 | 10
113 | 125 | CONCLUIDO | 7.3936 | 13.53 | 10.48 | 104.85 | 1.76 | 6 | 296.45 | 58.47 | 29.25 | 4 | 83.73 | 36796.49 | 166.39 | 197.75 | 30.35 | 25.4 | 1642.72 | 0.84 | 0.89 | 2.95 | 0.1 | 1 | 10
114 | 125 | CONCLUIDO | 7.3887 | 13.53 | 10.49 | 104.94 | 1.77 | 6 | 296.97 | 58.47 | 29.5 | 4 | 84 | 36860.62 | 166.22 | 197.75 | 30.68 | 25.4 | 1805.82 | 0.83 | 0.89 | 2.95 | 0.1 | 1 | 10
115 | 125 | CONCLUIDO | 7.4242 | 13.47 | 10.48 | 125.72 | 1.78 | 5 | 297.49 | 58.47 | 29.75 | 3 | 84.27 | 36924.87 | 165.93 | 197.78 | 30.03 | 25.4 | 1486.46 | 0.85 | 0.89 | 2.95 | 0.09 | 1 | 10
116 | 125 | CONCLUIDO | 7.4259 | 13.47 | 10.47 | 125.68 | 1.79 | 5 | 298.01 | 58.47 | 30 | 3 | 84.54 | 36989.23 | 166.18 | 197.75 | 29.97 | 25.4 | 1455.94 | 0.85 | 0.89 | 2.95 | 0.08 | 1 | 10
117 | 125 | CONCLUIDO | 7.4244 | 13.47 | 10.48 | 125.71 | 1.8 | 5 | 298.54 | 58.47 | 30.25 | 3 | 84.81 | 37053.7 | 166.42 | 197.76 | 30.15 | 25.4 | 1545.07 | 0.84 | 0.89 | 2.95 | 0.09 | 1 | 10
118 | 125 | CONCLUIDO | 7.4224 | 13.47 | 10.48 | 125.76 | 1.82 | 5 | 299.06 | 58.47 | 30.5 | 3 | 85.09 | 37118.29 | 166.67 | 197.75 | 30.15 | 25.4 | 1547.79 | 0.84 | 0.89 | 2.95 | 0.09 | 1 | 10
119 | 125 | CONCLUIDO | 7.4231 | 13.47 | 10.48 | 125.74 | 1.83 | 5 | 299.59 | 58.47 | 30.75 | 3 | 85.36 | 37183.12 | 166.78 | 197.75 | 30.16 | 25.4 | 1548.82 | 0.84 | 0.89 | 2.95 | 0.09 | 1 | 10
120 | 125 | CONCLUIDO | 7.4238 | 13.47 | 10.48 | 125.73 | 1.84 | 5 | 300.11 | 58.47 | 31 | 3 | 85.64 | 37247.94 | 166.9 | 197.76 | 30.02 | 25.4 | 1479.19 | 0.85 | 0.89 | 2.95 | 0.09 | 1 | 10
121 | 125 | CONCLUIDO | 7.4268 | 13.46 | 10.47 | 125.66 | 1.85 | 5 | 300.64 | 58.47 | 31.25 | 3 | 85.91 | 37312.88 | 166.92 | 197.76 | 29.92 | 25.4 | 1432.87 | 0.85 | 0.89 | 2.95 | 0.08 | 1 | 10
122 | 125 | CONCLUIDO | 7.4268 | 13.46 | 10.47 | 125.66 | 1.86 | 5 | 301.17 | 58.47 | 31.5 | 3 | 86.19 | 37377.94 | 167.06 | 197.75 | 29.92 | 25.4 | 1429.75 | 0.85 | 0.89 | 2.95 | 0.08 | 1 | 10
123 | 125 | CONCLUIDO | 7.4256 | 13.47 | 10.47 | 125.69 | 1.87 | 5 | 301.69 | 58.47 | 31.75 | 3 | 86.47 | 37443.11 | 167.23 | 197.75 | 29.99 | 25.4 | 1466.74 | 0.85 | 0.89 | 2.95 | 0.08 | 1 | 10
124 | 125 | CONCLUIDO | 7.4285 | 13.46 | 10.47 | 125.62 | 1.89 | 5 | 302.22 | 58.47 | 32 | 3 | 86.75 | 37508.41 | 167.28 | 197.75 | 29.83 | 25.4 | 1384.09 | 0.85 | 0.89 | 2.95 | 0.08 | 1 | 10
125 | 125 | CONCLUIDO | 7.4311 | 13.46 | 10.46 | 125.57 | 1.9 | 5 | 302.75 | 58.47 | 32.25 | 3 | 87.03 | 37573.82 | 167.21 | 197.75 | 29.73 | 25.4 | 1336 | 0.85 | 0.89 | 2.94 | 0.07 | 1 | 10
126 | 125 | CONCLUIDO | 7.4279 | 13.46 | 10.47 | 125.64 | 1.91 | 5 | 303.28 | 58.47 | 32.5 | 3 | 87.31 | 37639.36 | 167.42 | 197.76 | 29.82 | 25.4 | 1381.59 | 0.85 | 0.89 | 2.95 | 0.08 | 1 | 10
127 | 125 | CONCLUIDO | 7.4287 | 13.46 | 10.47 | 125.62 | 1.92 | 5 | 303.82 | 58.47 | 32.75 | 3 | 87.59 | 37705.01 | 167.49 | 197.77 | 29.82 | 25.4 | 1382.57 | 0.85 | 0.89 | 2.95 | 0.08 | 1 | 10
128 | 125 | CONCLUIDO | 7.4285 | 13.46 | 10.47 | 125.62 | 1.93 | 5 | 304.35 | 58.47 | 33 | 3 | 87.88 | 37770.79 | 167.63 | 197.75 | 29.89 | 25.4 | 1414.85 | 0.85 | 0.89 | 2.95 | 0.08 | 1 | 10
129 | 125 | CONCLUIDO | 7.4282 | 13.46 | 10.47 | 125.63 | 1.94 | 5 | 304.88 | 58.47 | 33.25 | 3 | 88.16 | 37836.69 | 167.61 | 197.75 | 29.93 | 25.4 | 1434.77 | 0.85 | 0.89 | 2.94 | 0.08 | 1 | 10
130 | 125 | CONCLUIDO | 7.4279 | 13.46 | 10.47 | 125.64 | 1.95 | 5 | 305.42 | 58.47 | 33.5 | 3 | 88.45 | 37902.71 | 167.71 | 197.75 | 29.92 | 25.4 | 1428.77 | 0.85 | 0.89 | 2.95 | 0.08 | 1 | 10
131 | 125 | CONCLUIDO | 7.4273 | 13.46 | 10.47 | 125.65 | 1.97 | 5 | 305.96 | 58.47 | 33.75 | 3 | 88.73 | 37968.85 | 167.72 | 197.75 | 29.88 | 25.4 | 1413.45 | 0.85 | 0.89 | 2.95 | 0.08 | 1 | 10
132 | 125 | CONCLUIDO | 7.4282 | 13.46 | 10.47 | 125.63 | 1.98 | 5 | 306.49 | 58.47 | 34 | 3 | 89.02 | 38035.12 | 167.66 | 197.75 | 29.85 | 25.4 | 1397 | 0.85 | 0.89 | 2.95 | 0.08 | 1 | 10
133 | 125 | CONCLUIDO | 7.4293 | 13.46 | 10.47 | 125.61 | 1.99 | 5 | 307.03 | 58.47 | 34.25 | 3 | 89.31 | 38101.52 | 167.73 | 197.75 | 29.82 | 25.4 | 1378.93 | 0.85 | 0.89 | 2.95 | 0.08 | 1 | 10
134 | 125 | CONCLUIDO | 7.4313 | 13.46 | 10.46 | 125.56 | 2 | 5 | 307.57 | 58.47 | 34.5 | 3 | 89.6 | 38168.04 | 167.6 | 197.75 | 29.7 | 25.4 | 1319.07 | 0.86 | 0.89 | 2.95 | 0.07 | 1 | 10
135 | 125 | CONCLUIDO | 7.4297 | 13.46 | 10.47 | 125.6 | 2.01 | 5 | 308.11 | 58.47 | 34.75 | 3 | 89.89 | 38234.68 | 167.63 | 197.76 | 29.82 | 25.4 | 1382.59 | 0.85 | 0.89 | 2.94 | 0.08 | 1 | 10
136 | 125 | CONCLUIDO | 7.4297 | 13.46 | 10.47 | 125.6 | 2.02 | 5 | 308.65 | 58.47 | 35 | 3 | 90.18 | 38301.46 | 167.58 | 197.75 | 29.8 | 25.4 | 1372.33 | 0.85 | 0.89 | 2.95 | 0.08 | 1 | 10
137 | 125 | CONCLUIDO | 7.4331 | 13.45 | 10.46 | 125.52 | 2.03 | 5 | 309.2 | 58.47 | 35.25 | 3 | 90.47 | 38368.36 | 167.41 | 197.75 | 29.59 | 25.4 | 1266.99 | 0.86 | 0.89 | 2.95 | 0.07 | 1 | 10
138 | 125 | CONCLUIDO | 7.431 | 13.46 | 10.46 | 125.57 | 2.04 | 5 | 309.74 | 58.47 | 35.5 | 3 | 90.77 | 38435.39 | 167.4 | 197.75 | 29.69 | 25.4 | 1313.87 | 0.86 | 0.89 | 2.95 | 0.07 | 1 | 10
139 | 125 | CONCLUIDO | 7.4305 | 13.46 | 10.46 | 125.58 | 2.05 | 5 | 310.28 | 58.47 | 35.75 | 3 | 91.06 | 38502.55 | 167.46 | 197.75 | 29.72 | 25.4 | 1329.72 | 0.85 | 0.89 | 2.95 | 0.08 | 1 | 10
140 | 125 | CONCLUIDO | 7.4337 | 13.45 | 10.46 | 125.51 | 2.06 | 5 | 310.83 | 58.47 | 36 | 3 | 91.36 | 38569.84 | 167.25 | 197.75 | 29.52 | 25.4 | 1229.15 | 0.86 | 0.89 | 2.95 | 0.07 | 1 | 10
141 | 125 | CONCLUIDO | 7.4343 | 13.45 | 10.46 | 125.5 | 2.07 | 5 | 311.38 | 58.47 | 36.25 | 3 | 91.65 | 38637.26 | 167.17 | 197.77 | 29.54 | 25.4 | 1239.24 | 0.86 | 0.89 | 2.94 | 0.07 | 1 | 10
142 | 125 | CONCLUIDO | 7.4334 | 13.45 | 10.46 | 125.52 | 2.08 | 5 | 311.92 | 58.47 | 36.5 | 3 | 91.95 | 38704.93 | 167.14 | 197.75 | 29.54 | 25.4 | 1240.38 | 0.86 | 0.89 | 2.95 | 0.07 | 1 | 10
143 | 125 | CONCLUIDO | 7.4316 | 13.46 | 10.46 | 125.56 | 2.1 | 5 | 312.47 | 58.47 | 36.75 | 3 | 92.25 | 38772.62 | 166.94 | 197.75 | 29.65 | 25.4 | 1294.11 | 0.86 | 0.89 | 2.95 | 0.07 | 1 | 10
144 | 125 | CONCLUIDO | 7.4333 | 13.45 | 10.46 | 125.52 | 2.11 | 5 | 313.02 | 58.47 | 37 | 3 | 92.55 | 38840.44 | 166.75 | 197.75 | 29.6 | 25.4 | 1269.54 | 0.86 | 0.89 | 2.94 | 0.07 | 1 | 10
145 | 125 | CONCLUIDO | 7.4331 | 13.45 | 10.46 | 125.52 | 2.12 | 5 | 313.57 | 58.47 | 37.25 | 3 | 92.85 | 38908.39 | 166.55 | 197.75 | 29.6 | 25.4 | 1273.43 | 0.86 | 0.89 | 2.94 | 0.07 | 1 | 10
146 | 125 | CONCLUIDO | 7.429 | 13.46 | 10.47 | 125.61 | 2.13 | 5 | 314.13 | 58.47 | 37.5 | 3 | 93.15 | 38976.48 | 166.63 | 197.77 | 29.74 | 25.4 | 1341.51 | 0.85 | 0.89 | 2.95 | 0.08 | 1 | 10
147 | 125 | CONCLUIDO | 7.4287 | 13.46 | 10.47 | 125.62 | 2.14 | 5 | 314.68 | 58.47 | 37.75 | 3 | 93.46 | 39044.7 | 166.61 | 197.75 | 29.84 | 25.4 | 1389.79 | 0.85 | 0.89 | 2.95 | 0.08 | 1 | 10
148 | 125 | CONCLUIDO | 7.4285 | 13.46 | 10.47 | 125.62 | 2.15 | 5 | 315.23 | 58.47 | 38 | 3 | 93.76 | 39113.07 | 166.6 | 197.75 | 29.85 | 25.4 | 1396.78 | 0.85 | 0.89 | 2.95 | 0.08 | 1 | 10
149 | 125 | CONCLUIDO | 7.4276 | 13.46 | 10.47 | 125.64 | 2.16 | 5 | 315.79 | 58.47 | 38.25 | 3 | 94.07 | 39181.56 | 166.56 | 197.77 | 29.87 | 25.4 | 1404.49 | 0.85 | 0.89 | 2.95 | 0.08 | 1 | 10
150 | 125 | CONCLUIDO | 7.429 | 13.46 | 10.47 | 125.61 | 2.17 | 5 | 316.35 | 58.47 | 38.5 | 3 | 94.37 | 39250.2 | 166.34 | 197.75 | 29.79 | 25.4 | 1367.62 | 0.85 | 0.89 | 2.95 | 0.08 | 1 | 10
151 | 125 | CONCLUIDO | 7.4293 | 13.46 | 10.47 | 125.61 | 2.18 | 5 | 316.9 | 58.47 | 38.75 | 3 | 94.68 | 39318.97 | 166.1 | 197.76 | 29.74 | 25.4 | 1342.97 | 0.85 | 0.89 | 2.95 | 0.08 | 1 | 10
152 | 125 | CONCLUIDO | 7.4297 | 13.46 | 10.47 | 125.6 | 2.19 | 5 | 317.46 | 58.47 | 39 | 3 | 94.99 | 39387.89 | 165.93 | 197.75 | 29.74 | 25.4 | 1340.96 | 0.85 | 0.89 | 2.95 | 0.08 | 1 | 10
153 | 125 | CONCLUIDO | 7.4293 | 13.46 | 10.47 | 125.61 | 2.2 | 5 | 318.02 | 58.47 | 39.25 | 3 | 95.3 | 39456.94 | 165.96 | 197.75 | 29.77 | 25.4 | 1354.81 | 0.85 | 0.89 | 2.95 | 0.08 | 1 | 10
154 | 125 | CONCLUIDO | 7.468 | 13.39 | 10.44 | 156.67 | 2.21 | 4 | 318.58 | 58.47 | 39.5 | 2 | 95.61 | 39526.14 | 165.45 | 197.78 | 29.09 | 25.4 | 1019.35 | 0.87 | 0.89 | 2.94 | 0.05 | 1 | 10
155 | 125 | CONCLUIDO | 7.4683 | 13.39 | 10.44 | 156.66 | 2.22 | 4 | 319.14 | 58.47 | 39.75 | 2 | 95.92 | 39595.48 | 165.74 | 197.75 | 29.03 | 25.4 | 992.02 | 0.87 | 0.89 | 2.95 | 0.05 | 1 | 10
156 | 125 | CONCLUIDO | 7.4697 | 13.39 | 10.44 | 156.62 | 2.23 | 4 | 319.71 | 58.47 | 40 | 2 | 96.23 | 39664.96 | 165.87 | 197.76 | 28.97 | 25.4 | 959.55 | 0.88 | 0.89 | 2.95 | 0.05 | 1 | 10
0 | 30 | CONCLUIDO | 6.9411 | 14.41 | 11.61 | 11.42 | 0.24 | 61 | 71.52 | 32.27 | 1 | 59 | 8.25 | 9054.6 | 83.49 | 198.04 | 65.41 | 25.4 | 18896.48 | 0.39 | 0.8 | 3.04 | 1.22 | 1 | 10
1 | 30 | CONCLUIDO | 7.176 | 13.94 | 11.34 | 14.18 | 0.3 | 48 | 71.81 | 32.27 | 1.25 | 46 | 8.29 | 9090.98 | 81.1 | 197.83 | 56.64 | 25.4 | 14577.86 | 0.45 | 0.82 | 3.03 | 0.95 | 1 | 10
2 | 30 | CONCLUIDO | 7.3478 | 13.61 | 11.16 | 17.17 | 0.36 | 39 | 72.11 | 32.27 | 1.5 | 37 | 8.34 | 9127.38 | 79.36 | 197.81 | 51.28 | 25.4 | 11941.14 | 0.5 | 0.83 | 3 | 0.77 | 1 | 10
3 | 30 | CONCLUIDO | 7.4687 | 13.39 | 11.03 | 20.06 | 0.42 | 33 | 72.4 | 32.27 | 1.75 | 31 | 8.38 | 9163.8 | 77.94 | 197.81 | 47.23 | 25.4 | 9945.83 | 0.54 | 0.84 | 3 | 0.64 | 1 | 10
4 | 30 | CONCLUIDO | 7.5426 | 13.26 | 10.96 | 22.68 | 0.48 | 29 | 72.7 | 32.27 | 2 | 27 | 8.43 | 9200.25 | 77.05 | 197.83 | 45.37 | 25.4 | 9034.94 | 0.56 | 0.85 | 2.98 | 0.57 | 1 | 10
5 | 30 | CONCLUIDO | 7.612 | 13.14 | 10.89 | 25.13 | 0.54 | 26 | 73 | 32.27 | 2.25 | 24 | 8.48 | 9236.71 | 75.92 | 197.81 | 42.99 | 25.4 | 7860.16 | 0.59 | 0.85 | 2.98 | 0.5 | 1 | 10
6 | 30 | CONCLUIDO | 7.6705 | 13.04 | 10.84 | 28.27 | 0.6 | 23 | 73.29 | 32.27 | 2.5 | 21 | 8.52 | 9273.2 | 75.15 | 197.83 | 41.24 | 25.4 | 7003.47 | 0.62 | 0.86 | 2.98 | 0.44 | 1 | 10
7 | 30 | CONCLUIDO | 7.717 | 12.96 | 10.79 | 30.82 | 0.65 | 21 | 73.59 | 32.27 | 2.75 | 19 | 8.57 | 9309.7 | 74.35 | 197.86 | 39.67 | 25.4 | 6228.15 | 0.64 | 0.86 | 2.97 | 0.4 | 1 | 10
8 | 30 | CONCLUIDO | 7.7541 | 12.9 | 10.76 | 33.97 | 0.71 | 19 | 73.88 | 32.27 | 3 | 17 | 8.61 | 9346.23 | 73.83 | 197.77 | 38.81 | 25.4 | 5804.96 | 0.65 | 0.87 | 2.97 | 0.37 | 1 | 10
9 | 30 | CONCLUIDO | 7.8078 | 12.81 | 10.7 | 37.76 | 0.77 | 17 | 74.18 | 32.27 | 3.25 | 15 | 8.66 | 9382.78 | 72.48 | 197.78 | 36.94 | 25.4 | 4880.07 | 0.69 | 0.87 | 2.97 | 0.31 | 1 | 10
10 | 30 | CONCLUIDO | 7.8297 | 12.77 | 10.68 | 40.05 | 0.82 | 16 | 74.48 | 32.27 | 3.5 | 14 | 8.71 | 9419.35 | 72.1 | 197.77 | 36.41 | 25.4 | 4623.27 | 0.7 | 0.87 | 2.96 | 0.29 | 1 | 10
11 | 30 | CONCLUIDO | 7.8418 | 12.75 | 10.68 | 42.7 | 0.88 | 15 | 74.77 | 32.27 | 3.75 | 13 | 8.75 | 9455.94 | 71.79 | 197.77 | 36.2 | 25.4 | 4521.55 | 0.7 | 0.87 | 2.96 | 0.28 | 1 | 10
12 | 30 | CONCLUIDO | 7.868 | 12.71 | 10.65 | 45.63 | 0.93 | 14 | 75.07 | 32.27 | 4 | 12 | 8.8 | 9492.55 | 71.09 | 197.75 | 35.28 | 25.4 | 4067.12 | 0.72 | 0.87 | 2.96 | 0.26 | 1 | 10
13 | 30 | CONCLUIDO | 7.8885 | 12.68 | 10.63 | 49.06 | 0.99 | 13 | 75.37 | 32.27 | 4.25 | 11 | 8.85 | 9529.18 | 70.54 | 197.75 | 34.82 | 25.4 | 3839.77 | 0.73 | 0.88 | 2.96 | 0.24 | 1 | 10
14 | 30 | CONCLUIDO | 7.8901 | 12.67 | 10.63 | 49.05 | 1.04 | 13 | 75.66 | 32.27 | 4.5 | 11 | 8.89 | 9565.83 | 69.72 | 197.76 | 34.83 | 25.4 | 3845.75 | 0.73 | 0.88 | 2.96 | 0.24 | 1 | 10
15 | 30 | CONCLUIDO | 7.9058 | 12.65 | 10.62 | 53.09 | 1.09 | 12 | 75.96 | 32.27 | 4.75 | 10 | 8.94 | 9602.5 | 69.24 | 197.78 | 34.26 | 25.4 | 3563.87 | 0.74 | 0.88 | 2.96 | 0.23 | 1 | 10
16 | 30 | CONCLUIDO | 7.9369 | 12.6 | 10.58 | 57.73 | 1.15 | 11 | 76.26 | 32.27 | 5 | 9 | 8.99 | 9639.2 | 68.24 | 197.75 | 33.37 | 25.4 | 3125.31 | 0.76 | 0.88 | 2.96 | 0.19 | 1 | 10
17 | 30 | CONCLUIDO | 7.9321 | 12.61 | 10.59 | 57.77 | 1.2 | 11 | 76.56 | 32.27 | 5.25 | 9 | 9.04 | 9675.91 | 68.08 | 197.75 | 33.52 | 25.4 | 3201.8 | 0.76 | 0.88 | 2.96 | 0.2 | 1 | 10
18 | 30 | CONCLUIDO | 7.9613 | 12.56 | 10.56 | 63.37 | 1.25 | 10 | 76.85 | 32.27 | 5.5 | 8 | 9.08 | 9712.65 | 67.48 | 197.77 | 32.71 | 25.4 | 2799.61 | 0.78 | 0.88 | 2.95 | 0.17 | 1 | 10
19 | 30 | CONCLUIDO | 7.956 | 12.57 | 10.57 | 63.42 | 1.3 | 10 | 77.15 | 32.27 | 5.75 | 8 | 9.13 | 9749.41 | 66.79 | 197.77 | 32.96 | 25.4 | 2924.99 | 0.77 | 0.88 | 2.95 | 0.18 | 1 | 10
20 | 30 | CONCLUIDO | 7.9724 | 12.54 | 10.56 | 70.4 | 1.36 | 9 | 77.45 | 32.27 | 6 | 7 | 9.18 | 9786.19 | 65.97 | 197.77 | 32.69 | 25.4 | 2794.87 | 0.78 | 0.88 | 2.95 | 0.17 | 1 | 10
21 | 30 | CONCLUIDO | 7.9817 | 12.53 | 10.54 | 70.3 | 1.41 | 9 | 77.75 | 32.27 | 6.25 | 7 | 9.23 | 9822.99 | 65.55 | 197.78 | 32.22 | 25.4 | 2561.67 | 0.79 | 0.88 | 2.95 | 0.15 | 1 | 10
22 | 30 | CONCLUIDO | 7.9807 | 12.53 | 10.55 | 70.31 | 1.46 | 9 | 78.05 | 32.27 | 6.5 | 7 | 9.28 | 9859.81 | 64.85 | 197.76 | 32.25 | 25.4 | 2574.5 | 0.79 | 0.88 | 2.95 | 0.16 | 1 | 10
23 | 30 | CONCLUIDO | 8.0039 | 12.49 | 10.53 | 78.94 | 1.51 | 8 | 78.35 | 32.27 | 6.75 | 2 | 9.33 | 9896.65 | 64.31 | 197.78 | 31.34 | 25.4 | 2125.73 | 0.81 | 0.88 | 2.96 | 0.14 | 1 | 10
24 | 30 | CONCLUIDO | 8.0009 | 12.5 | 10.53 | 78.98 | 1.56 | 8 | 78.65 | 32.27 | 7 | 2 | 9.38 | 9933.52 | 64.41 | 197.78 | 31.48 | 25.4 | 2197.87 | 0.81 | 0.88 | 2.96 | 0.14 | 1 | 10
25 | 30 | CONCLUIDO | 7.9984 | 12.5 | 10.53 | 79.01 | 1.61 | 8 | 78.94 | 32.27 | 7.25 | 1 | 9.42 | 9970.41 | 64.56 | 197.82 | 31.53 | 25.4 | 2223.25 | 0.81 | 0.88 | 2.96 | 0.14 | 1 | 10
26 | 30 | CONCLUIDO | 7.9979 | 12.5 | 10.54 | 79.01 | 1.66 | 8 | 79.24 | 32.27 | 7.5 | 0 | 9.47 | 10007.31 | 64.74 | 197.82 | 31.54 | 25.4 | 2227.1 | 0.81 | 0.88 | 2.96 | 0.14 | 1 | 10
0 | 15 | CONCLUIDO | 7.5353 | 13.27 | 11.15 | 17.61 | 0.43 | 38 | 39.78 | 19.54 | 1 | 36 | 4.24 | 5140 | 50.48 | 197.82 | 50.86 | 25.4 | 11734.91 | 0.5 | 0.83 | 3 | 0.76 | 1 | 10
1 | 15 | CONCLUIDO | 7.7042 | 12.98 | 10.96 | 22.67 | 0.53 | 29 | 40.06 | 19.54 | 1.25 | 27 | 4.26 | 5174.29 | 48.68 | 197.8 | 44.96 | 25.4 | 8831.99 | 0.56 | 0.85 | 2.99 | 0.57 | 1 | 10
2 | 15 | CONCLUIDO | 7.7956 | 12.83 | 10.86 | 27.16 | 0.64 | 24 | 40.34 | 19.54 | 1.5 | 22 | 4.29 | 5208.6 | 47.25 | 197.8 | 41.9 | 25.4 | 7326.03 | 0.61 | 0.86 | 2.98 | 0.47 | 1 | 10
3 | 15 | CONCLUIDO | 7.8754 | 12.7 | 10.78 | 32.33 | 0.74 | 20 | 40.61 | 19.54 | 1.75 | 18 | 4.32 | 5242.92 | 45.91 | 197.78 | 39.24 | 25.4 | 6014.71 | 0.65 | 0.86 | 2.98 | 0.39 | 1 | 10
4 | 15 | CONCLUIDO | 7.9386 | 12.6 | 10.71 | 37.8 | 0.84 | 17 | 40.89 | 19.54 | 2 | 14 | 4.35 | 5277.26 | 44.23 | 197.78 | 37.19 | 25.4 | 5007.48 | 0.68 | 0.87 | 2.97 | 0.32 | 1 | 10
5 | 15 | CONCLUIDO | 7.9681 | 12.55 | 10.68 | 42.74 | 0.94 | 15 | 41.17 | 19.54 | 2.25 | 8 | 4.38 | 5311.62 | 43.51 | 197.82 | 36.17 | 25.4 | 4507.32 | 0.7 | 0.87 | 2.97 | 0.29 | 1 | 10
6 | 15 | CONCLUIDO | 7.9642 | 12.56 | 10.69 | 42.76 | 1.03 | 15 | 41.45 | 19.54 | 2.5 | 1 | 4.41 | 5345.99 | 43.23 | 197.84 | 36.09 | 25.4 | 4466.83 | 0.7 | 0.87 | 2.98 | 0.3 | 1 | 10
7 | 15 | CONCLUIDO | 7.9671 | 12.55 | 10.69 | 42.75 | 1.13 | 15 | 41.73 | 19.54 | 2.75 | 0 | 4.44 | 5380.38 | 43.47 | 197.87 | 36 | 25.4 | 4421.69 | 0.71 | 0.87 | 2.98 | 0.3 | 1 | 10
0 | 70 | CONCLUIDO | 5.6344 | 17.75 | 12.52 | 7.22 | 0.12 | 104 | 141.81 | 47.83 | 1 | 102 | 22.98 | 17723.39 | 143.84 | 198.12 | 93.04 | 25.4 | 32497.96 | 0.27 | 0.74 | 3.12 | 2.12 | 1 | 10
1 | 70 | CONCLUIDO | 6.044 | 16.55 | 12.01 | 9 | 0.16 | 80 | 142.15 | 47.83 | 1.25 | 78 | 23.07 | 17765.46 | 137.84 | 197.92 | 77.51 | 25.4 | 24850.45 | 0.33 | 0.78 | 3.07 | 1.61 | 1 | 10
2 | 70 | CONCLUIDO | 6.3047 | 15.86 | 11.73 | 10.66 | 0.19 | 66 | 142.49 | 47.83 | 1.5 | 64 | 23.16 | 17807.56 | 134.41 | 198.07 | 68.93 | 25.4 | 20630.25 | 0.37 | 0.79 | 3.04 | 1.33 | 1 | 10
3 | 70 | CONCLUIDO | 6.534 | 15.3 | 11.49 | 12.53 | 0.22 | 55 | 142.83 | 47.83 | 1.75 | 53 | 23.25 | 17849.7 | 131.5 | 197.86 | 61.5 | 25.4 | 16970.09 | 0.41 | 0.81 | 3.03 | 1.09 | 1 | 10
4 | 70 | CONCLUIDO | 6.6883 | 14.95 | 11.34 | 14.17 | 0.25 | 48 | 143.17 | 47.83 | 2 | 46 | 23.34 | 17891.86 | 129.59 | 197.8 | 56.61 | 25.4 | 14560.84 | 0.45 | 0.82 | 3.02 | 0.94 | 1 | 10
5 | 70 | CONCLUIDO | 6.8218 | 14.66 | 11.22 | 16.02 | 0.28 | 42 | 143.51 | 47.83 | 2.25 | 40 | 23.44 | 17934.06 | 128.04 | 197.95 | 53.32 | 25.4 | 12945.75 | 0.48 | 0.83 | 3 | 0.82 | 1 | 10
6 | 70 | CONCLUIDO | 6.9128 | 14.47 | 11.14 | 17.59 | 0.31 | 38 | 143.86 | 47.83 | 2.5 | 36 | 23.53 | 17976.29 | 127 | 197.82 | 50.87 | 25.4 | 11739.88 | 0.5 | 0.84 | 3 | 0.75 | 1 | 10
7 | 70 | CONCLUIDO | 7.0134 | 14.26 | 11.05 | 19.5 | 0.34 | 34 | 144.2 | 47.83 | 2.75 | 32 | 23.62 | 18018.55 | 125.75 | 197.78 | 47.84 | 25.4 | 10247.01 | 0.53 | 0.84 | 2.99 | 0.66 | 1 | 10
8 | 70 | CONCLUIDO | 7.0873 | 14.11 | 10.99 | 21.26 | 0.37 | 31 | 144.54 | 47.83 | 3 | 29 | 23.71 | 18060.85 | 124.9 | 197.86 | 45.93 | 25.4 | 9306.08 | 0.55 | 0.85 | 2.99 | 0.59 | 1 | 10
9 | 70 | CONCLUIDO | 7.1263 | 14.03 | 10.97 | 22.69 | 0.4 | 29 | 144.89 | 47.83 | 3.25 | 27 | 23.81 | 18103.18 | 124.49 | 197.82 | 45.15 | 25.4 | 8927.55 | 0.56 | 0.85 | 2.99 | 0.57 | 1 | 10
10 | 70 | CONCLUIDO | 7.182 | 13.92 | 10.92 | 24.26 | 0.43 | 27 | 145.23 | 47.83 | 3.5 | 25 | 23.9 | 18145.54 | 123.66 | 197.83 | 43.66 | 25.4 | 8192.65 | 0.58 | 0.85 | 2.98 | 0.52 | 1 | 10
11 | 70 | CONCLUIDO | 7.2373 | 13.82 | 10.87 | 26.08 | 0.46 | 25 | 145.57 | 47.83 | 3.75 | 23 | 23.99 | 18187.93 | 123.01 | 197.86 | 42.37 | 25.4 | 7556.31 | 0.6 | 0.86 | 2.97 | 0.47 | 1 | 10
12 | 70 | CONCLUIDO | 7.2821 | 13.73 | 10.84 | 28.28 | 0.49 | 23 | 145.92 | 47.83 | 4 | 21 | 24.09 | 18230.35 | 122.44 | 197.82 | 41.54 | 25.4 | 7151.05 | 0.61 | 0.86 | 2.97 | 0.45 | 1 | 10
13 | 70 | CONCLUIDO | 7.3129 | 13.67 | 10.81 | 29.48 | 0.51 | 22 | 146.26 | 47.83 | 4.25 | 20 | 24.18 | 18272.81 | 121.98 | 197.85 | 40.22 | 25.4 | 6494.9 | 0.63 | 0.86 | 2.98 | 0.42 | 1 | 10
14 | 70 | CONCLUIDO | 7.3384 | 13.63 | 10.79 | 30.83 | 0.54 | 21 | 146.61 | 47.83 | 4.5 | 19 | 24.28 | 18315.3 | 121.54 | 197.8 | 39.74 | 25.4 | 6258.79 | 0.64 | 0.86 | 2.98 | 0.4 | 1 | 10
15 | 70 | CONCLUIDO | 7.3662 | 13.58 | 10.77 | 32.31 | 0.57 | 20 | 146.95 | 47.83 | 4.75 | 18 | 24.37 | 18357.82 | 121.05 | 197.77 | 38.96 | 25.4 | 5873.61 | 0.65 | 0.86 | 2.98 | 0.38 | 1 | 10
16 | 70 | CONCLUIDO | 7.3908 | 13.53 | 10.75 | 33.96 | 0.6 | 19 | 147.3 | 47.83 | 5 | 17 | 24.47 | 18400.38 | 120.83 | 197.78 | 38.6 | 25.4 | 5702.8 | 0.66 | 0.87 | 2.97 | 0.36 | 1 | 10
17 | 70 | CONCLUIDO | 7.4256 | 13.47 | 10.72 | 35.73 | 0.63 | 18 | 147.64 | 47.83 | 5.25 | 16 | 24.56 | 18442.97 | 120.28 | 197.76 | 37.55 | 25.4 | 5183.22 | 0.68 | 0.87 | 2.97 | 0.33 | 1 | 10
18 | 70 | CONCLUIDO | 7.4399 | 13.44 | 10.72 | 37.84 | 0.66 | 17 | 147.99 | 47.83 | 5.5 | 15 | 24.66 | 18485.59 | 119.96 | 197.82 | 37.81 | 25.4 | 5316.52 | 0.67 | 0.87 | 2.97 | 0.33 | 1 | 10
19 | 70 | CONCLUIDO | 7.4774 | 13.37 | 10.68 | 40.06 | 0.69 | 16 | 148.33 | 47.83 | 5.75 | 14 | 24.75 | 18528.25 | 119.41 | 197.81 | 36.42 | 25.4 | 4626.09 | 0.7 | 0.87 | 2.96 | 0.29 | 1 | 10
20 | 70 | CONCLUIDO | 7.4729 | 13.38 | 10.69 | 40.09 | 0.71 | 16 | 148.68 | 47.83 | 6 | 14 | 24.85 | 18570.94 | 119.44 | 197.81 | 36.8 | 25.4 | 4817.87 | 0.69 | 0.87 | 2.96 | 0.3 | 1 | 10
21 | 70 | CONCLUIDO | 7.4991 | 13.34 | 10.67 | 42.69 | 0.74 | 15 | 149.02 | 47.83 | 6.25 | 13 | 24.95 | 18613.66 | 119 | 197.78 | 36.26 | 25.4 | 4550.94 | 0.7 | 0.87 | 2.96 | 0.28 | 1 | 10
22 | 70 | CONCLUIDO | 7.5045 | 13.33 | 10.66 | 42.65 | 0.77 | 15 | 149.37 | 47.83 | 6.5 | 13 | 25.04 | 18656.42 | 118.62 | 197.79 | 35.82 | 25.4 | 4329.05 | 0.71 | 0.87 | 2.96 | 0.27 | 1 | 10
23 | 70 | CONCLUIDO | 7.5265 | 13.29 | 10.65 | 45.66 | 0.8 | 14 | 149.72 | 47.83 | 6.75 | 12 | 25.14 | 18699.2 | 118.4 | 197.75 | 35.52 | 25.4 | 4186.37 | 0.72 | 0.87 | 2.96 | 0.26 | 1 | 10
24 | 70 | CONCLUIDO | 7.5224 | 13.29 | 10.66 | 45.69 | 0.83 | 14 | 150.07 | 47.83 | 7 | 12 | 25.24 | 18742.03 | 118.12 | 197.75 | 35.9 | 25.4 | 4374.34 | 0.71 | 0.87 | 2.96 | 0.27 | 1 | 10
25 | 70 | CONCLUIDO | 7.551 | 13.24 | 10.64 | 49.11 | 0.85 | 13 | 150.41 | 47.83 | 7.25 | 11 | 25.33 | 18784.88 | 118.07 | 197.87 | 35.36 | 25.4 | 4109.23 | 0.72 | 0.87 | 2.95 | 0.25 | 1 | 10
26 | 70 | CONCLUIDO | 7.5551 | 13.24 | 10.63 | 49.07 | 0.88 | 13 | 150.76 | 47.83 | 7.5 | 11 | 25.43 | 18827.77 | 117.62 | 197.77 | 34.94 | 25.4 | 3903.5 | 0.73 | 0.88 | 2.96 | 0.24 | 1 | 10
27 | 70 | CONCLUIDO | 7.5858 | 13.18 | 10.61 | 53.04 | 0.91 | 12 | 151.11 | 47.83 | 7.75 | 10 | 25.53 | 18870.7 | 117.14 | 197.83 | 34.18 | 25.4 | 3525.11 | 0.74 | 0.88 | 2.96 | 0.22 | 1 | 10
28 | 70 | CONCLUIDO | 7.5836 | 13.19 | 10.61 | 53.06 | 0.94 | 12 | 151.46 | 47.83 | 8 | 10 | 25.63 | 18913.66 | 117.01 | 197.79 | 34.32 | 25.4 | 3595.68 | 0.74 | 0.88 | 2.96 | 0.22 | 1 | 10
29 | 70 | CONCLUIDO | 7.5853 | 13.18 | 10.61 | 53.04 | 0.96 | 12 | 151.81 | 47.83 | 8.25 | 10 | 25.73 | 18956.65 | 116.45 | 197.83 | 34.3 | 25.4 | 3585.97 | 0.74 | 0.88 | 2.95 | 0.22 | 1 | 10
30 | 70 | CONCLUIDO | 7.6144 | 13.13 | 10.59 | 57.75 | 0.99 | 11 | 152.15 | 47.83 | 8.5 | 9 | 25.83 | 18999.67 | 116.2 | 197.79 | 33.39 | 25.4 | 3135.29 | 0.76 | 0.88 | 2.96 | 0.2 | 1 | 10
31 | 70 | CONCLUIDO | 7.6165 | 13.13 | 10.58 | 57.73 | 1.02 | 11 | 152.5 | 47.83 | 8.75 | 9 | 25.93 | 19042.73 | 116.03 | 197.78 | 33.38 | 25.4 | 3129.53 | 0.76 | 0.88 | 2.96 | 0.19 | 1 | 10
32 | 70 | CONCLUIDO | 7.6118 | 13.14 | 10.59 | 57.77 | 1.04 | 11 | 152.85 | 47.83 | 9 | 9 | 26.03 | 19085.83 | 116.02 | 197.75 | 33.46 | 25.4 | 3170.17 | 0.76 | 0.88 | 2.96 | 0.2 | 1 | 10
33 | 70 | CONCLUIDO | 7.6454 | 13.08 | 10.56 | 63.38 | 1.07 | 10 | 153.2 | 47.83 | 9.25 | 8 | 26.12 | 19128.96 | 115.44 | 197.8 | 32.75 | 25.4 | 2819.09 | 0.78 | 0.88 | 2.95 | 0.17 | 1 | 10
34 | 70 | CONCLUIDO | 7.6487 | 13.07 | 10.56 | 63.34 | 1.1 | 10 | 153.55 | 47.83 | 9.5 | 8 | 26.22 | 19172.12 | 115.41 | 197.75 | 32.58 | 25.4 | 2735.05 | 0.78 | 0.88 | 2.95 | 0.17 | 1 | 10
35 | 70 | CONCLUIDO | 7.6485 | 13.07 | 10.56 | 63.34 | 1.12 | 10 | 153.9 | 47.83 | 9.75 | 8 | 26.32 | 19215.32 | 115.14 | 197.75 | 32.57 | 25.4 | 2733.06 | 0.78 | 0.88 | 2.95 | 0.17 | 1 | 10
36 | 70 | CONCLUIDO | 7.6454 | 13.08 | 10.56 | 63.38 | 1.15 | 10 | 154.25 | 47.83 | 10 | 8 | 26.43 | 19258.55 | 114.92 | 197.79 | 32.75 | 25.4 | 2818.87 | 0.78 | 0.88 | 2.95 | 0.17 | 1 | 10
37 | 70 | CONCLUIDO | 7.6721 | 13.03 | 10.55 | 70.31 | 1.17 | 9 | 154.6 | 47.83 | 10.25 | 7 | 26.53 | 19301.82 | 114.08 | 197.81 | 32.14 | 25.4 | 2521.68 | 0.79 | 0.88 | 2.96 | 0.16 | 1 | 10
38 | 70 | CONCLUIDO | 7.6653 | 13.05 | 10.56 | 70.38 | 1.2 | 9 | 154.95 | 47.83 | 10.5 | 7 | 26.63 | 19345.12 | 114.43 | 197.76 | 32.64 | 25.4 | 2773.48 | 0.78 | 0.88 | 2.95 | 0.17 | 1 | 10
39 | 70 | CONCLUIDO | 7.6694 | 13.04 | 10.55 | 70.34 | 1.23 | 9 | 155.31 | 47.83 | 10.75 | 7 | 26.73 | 19388.45 | 114.25 | 197.77 | 32.44 | 25.4 | 2668.92 | 0.78 | 0.88 | 2.95 | 0.16 | 1 | 10
40 | 70 | CONCLUIDO | 7.6733 | 13.03 | 10.54 | 70.29 | 1.25 | 9 | 155.66 | 47.83 | 11 | 7 | 26.83 | 19431.82 | 113.91 | 197.75 | 32.12 | 25.4 | 2511.42 | 0.79 | 0.88 | 2.95 | 0.15 | 1 | 10
41 | 70 | CONCLUIDO | 7.6668 | 13.04 | 10.55 | 70.37 | 1.28 | 9 | 156.01 | 47.83 | 11.25 | 7 | 26.93 | 19475.23 | 113.89 | 197.86 | 32.52 | 25.4 | 2712.51 | 0.78 | 0.88 | 2.95 | 0.16 | 1 | 10
42 | 70 | CONCLUIDO | 7.6718 | 13.03 | 10.55 | 70.31 | 1.3 | 9 | 156.36 | 47.83 | 11.5 | 7 | 27.03 | 19518.67 | 113.43 | 197.76 | 32.28 | 25.4 | 2591.28 | 0.79 | 0.88 | 2.95 | 0.16 | 1 | 10
43 | 70 | CONCLUIDO | 7.7038 | 12.98 | 10.52 | 78.91 | 1.33 | 8 | 156.71 | 47.83 | 11.75 | 6 | 27.14 | 19562.15 | 113.05 | 197.76 | 31.43 | 25.4 | 2171.71 | 0.81 | 0.88 | 2.95 | 0.13 | 1 | 10
44 | 70 | CONCLUIDO | 7.7065 | 12.98 | 10.52 | 78.88 | 1.35 | 8 | 157.07 | 47.83 | 12 | 6 | 27.24 | 19605.66 | 112.95 | 197.76 | 31.37 | 25.4 | 2141.25 | 0.81 | 0.88 | 2.95 | 0.13 | 1 | 10
45 | 70 | CONCLUIDO | 7.702 | 12.98 | 10.52 | 78.93 | 1.38 | 8 | 157.42 | 47.83 | 12.25 | 6 | 27.34 | 19649.2 | 113.03 | 197.76 | 31.56 | 25.4 | 2233.87 | 0.8 | 0.88 | 2.95 | 0.13 | 1 | 10
46 | 70 | CONCLUIDO | 7.7042 | 12.98 | 10.52 | 78.9 | 1.4 | 8 | 157.77 | 47.83 | 12.5 | 6 | 27.45 | 19692.79 | 112.7 | 197.75 | 31.4 | 25.4 | 2157.1 | 0.81 | 0.88 | 2.95 | 0.13 | 1 | 10
47 | 70 | CONCLUIDO | 7.6986 | 12.99 | 10.53 | 78.97 | 1.43 | 8 | 158.13 | 47.83 | 12.75 | 6 | 27.55 | 19736.4 | 112.64 | 197.75 | 31.68 | 25.4 | 2295.67 | 0.8 | 0.88 | 2.95 | 0.14 | 1 | 10
48 | 70 | CONCLUIDO | 7.7048 | 12.98 | 10.52 | 78.9 | 1.45 | 8 | 158.48 | 47.83 | 13 | 6 | 27.65 | 19780.06 | 112.03 | 197.76 | 31.44 | 25.4 | 2175.92 | 0.81 | 0.88 | 2.95 | 0.13 | 1 | 10
49 | 70 | CONCLUIDO | 7.6953 | 13 | 10.54 | 79.02 | 1.48 | 8 | 158.84 | 47.83 | 13.25 | 6 | 27.76 | 19823.75 | 111.7 | 197.75 | 31.94 | 25.4 | 2427.64 | 0.8 | 0.88 | 2.95 | 0.15 | 1 | 10
50 | 70 | CONCLUIDO | 7.7321 | 12.93 | 10.5 | 90.02 | 1.5 | 7 | 159.19 | 47.83 | 13.5 | 5 | 27.86 | 19867.59 | 111.67 | 197.75 | 30.9 | 25.4 | 1909.12 | 0.82 | 0.89 | 2.95 | 0.11 | 1 | 10
51 | 70 | CONCLUIDO | 7.7295 | 12.94 | 10.51 | 90.06 | 1.53 | 7 | 159.55 | 47.83 | 13.75 | 5 | 27.97 | 19911.36 | 111.8 | 197.75 | 31.08 | 25.4 | 2002.48 | 0.82 | 0.89 | 2.95 | 0.12 | 1 | 10
52 | 70 | CONCLUIDO | 7.7349 | 12.93 | 10.5 | 89.98 | 1.55 | 7 | 159.9 | 47.83 | 14 | 5 | 28.07 | 19955.16 | 111.54 | 197.78 | 30.86 | 25.4 | 1889.74 | 0.82 | 0.89 | 2.95 | 0.11 | 1 | 10
53 | 70 | CONCLUIDO | 7.7255 | 12.94 | 10.51 | 90.12 | 1.58 | 7 | 160.26 | 47.83 | 14.25 | 5 | 28.18 | 19998.99 | 111.69 | 197.77 | 31.19 | 25.4 | 2057.54 | 0.81 | 0.89 | 2.95 | 0.12 | 1 | 10
54 | 70 | CONCLUIDO | 7.7286 | 12.94 | 10.51 | 90.07 | 1.6 | 7 | 160.61 | 47.83 | 14.5 | 5 | 28.28 | 20042.86 | 111.35 | 197.76 | 31.05 | 25.4 | 1985.66 | 0.82 | 0.89 | 2.95 | 0.12 | 1 | 10
55 | 70 | CONCLUIDO | 7.7268 | 12.94 | 10.51 | 90.1 | 1.62 | 7 | 160.97 | 47.83 | 14.75 | 5 | 28.39 | 20086.77 | 110.96 | 197.8 | 31.19 | 25.4 | 2057.32 | 0.81 | 0.89 | 2.95 | 0.12 | 1 | 10
56 | 70 | CONCLUIDO | 7.7258 | 12.94 | 10.51 | 90.11 | 1.65 | 7 | 161.32 | 47.83 | 15 | 5 | 28.5 | 20130.71 | 110.53 | 197.75 | 31.32 | 25.4 | 2118.8 | 0.81 | 0.89 | 2.95 | 0.12 | 1 | 10
57 | 70 | CONCLUIDO | 7.727 | 12.94 | 10.51 | 90.1 | 1.67 | 7 | 161.68 | 47.83 | 15.25 | 5 | 28.6 | 20174.69 | 110.21 | 197.76 | 31.19 | 25.4 | 2057.77 | 0.81 | 0.89 | 2.95 | 0.12 | 1 | 10
58 | 70 | CONCLUIDO | 7.7295 | 12.94 | 10.51 | 90.06 | 1.69 | 7 | 162.04 | 47.83 | 15.5 | 5 | 28.71 | 20218.71 | 109.64 | 197.77 | 31.06 | 25.4 | 1992 | 0.82 | 0.89 | 2.95 | 0.12 | 1 | 10
59 | 70 | CONCLUIDO | 7.7608 | 12.89 | 10.48 | 104.84 | 1.72 | 6 | 162.4 | 47.83 | 15.75 | 4 | 28.82 | 20262.76 | 109.08 | 197.75 | 30.33 | 25.4 | 1629.26 | 0.84 | 0.89 | 2.95 | 0.09 | 1 | 10
60 | 70 | CONCLUIDO | 7.7633 | 12.88 | 10.48 | 104.79 | 1.74 | 6 | 162.75 | 47.83 | 16 | 4 | 28.92 | 20306.85 | 109.02 | 197.75 | 30.2 | 25.4 | 1565.45 | 0.84 | 0.89 | 2.95 | 0.09 | 1 | 10
61 | 70 | CONCLUIDO | 7.7605 | 12.89 | 10.48 | 104.84 | 1.77 | 6 | 163.11 | 47.83 | 16.25 | 4 | 29.03 | 20350.97 | 109.18 | 197.78 | 30.38 | 25.4 | 1654.23 | 0.84 | 0.89 | 2.95 | 0.09 | 1 | 10
62 | 70 | CONCLUIDO | 7.7605 | 12.89 | 10.48 | 104.84 | 1.79 | 6 | 163.47 | 47.83 | 16.5 | 4 | 29.14 | 20395.14 | 109.45 | 197.76 | 30.41 | 25.4 | 1672.35 | 0.84 | 0.89 | 2.95 | 0.09 | 1 | 10
63 | 70 | CONCLUIDO | 7.7598 | 12.89 | 10.49 | 104.85 | 1.81 | 6 | 163.83 | 47.83 | 16.75 | 4 | 29.25 | 20439.33 | 109.5 | 197.75 | 30.33 | 25.4 | 1633.42 | 0.84 | 0.89 | 2.95 | 0.1 | 1 | 10
64 | 70 | CONCLUIDO | 7.7615 | 12.88 | 10.48 | 104.83 | 1.83 | 6 | 164.19 | 47.83 | 17 | 4 | 29.36 | 20483.57 | 109.21 | 197.75 | 30.23 | 25.4 | 1580.61 | 0.84 | 0.89 | 2.95 | 0.09 | 1 | 10
65 | 70 | CONCLUIDO | 7.7598 | 12.89 | 10.49 | 104.85 | 1.86 | 6 | 164.54 | 47.83 | 17.25 | 4 | 29.47 | 20527.85 | 109.21 | 197.76 | 30.32 | 25.4 | 1626.33 | 0.84 | 0.89 | 2.95 | 0.09 | 1 | 10
66 | 70 | CONCLUIDO | 7.7575 | 12.89 | 10.49 | 104.89 | 1.88 | 6 | 164.9 | 47.83 | 17.5 | 4 | 29.58 | 20572.16 | 108.96 | 197.75 | 30.42 | 25.4 | 1676.16 | 0.83 | 0.89 | 2.95 | 0.1 | 1 | 10
67 | 70 | CONCLUIDO | 7.7578 | 12.89 | 10.49 | 104.89 | 1.9 | 6 | 165.26 | 47.83 | 17.75 | 4 | 29.69 | 20616.5 | 108.72 | 197.75 | 30.43 | 25.4 | 1679.34 | 0.83 | 0.89 | 2.95 | 0.1 | 1 | 10
68 | 70 | CONCLUIDO | 7.7564 | 12.89 | 10.49 | 104.91 | 1.93 | 6 | 165.62 | 47.83 | 18 | 4 | 29.8 | 20660.89 | 108.42 | 197.76 | 30.5 | 25.4 | 1713.65 | 0.83 | 0.89 | 2.95 | 0.1 | 1 | 10
69 | 70 | CONCLUIDO | 7.7611 | 12.88 | 10.48 | 104.83 | 1.95 | 6 | 165.98 | 47.83 | 18.25 | 4 | 29.91 | 20705.31 | 107.83 | 197.75 | 30.36 | 25.4 | 1645.46 | 0.84 | 0.89 | 2.95 | 0.09 | 1 | 10
70 | 70 | CONCLUIDO | 7.7598 | 12.89 | 10.49 | 104.85 | 1.97 | 6 | 166.34 | 47.83 | 18.5 | 4 | 30.02 | 20749.77 | 107.54 | 197.75 | 30.39 | 25.4 | 1662.25 | 0.84 | 0.89 | 2.95 | 0.1 | 1 | 10
71 | 70 | CONCLUIDO | 7.7591 | 12.89 | 10.49 | 104.86 | 1.99 | 6 | 166.7 | 47.83 | 18.75 | 4 | 30.13 | 20794.27 | 106.93 | 197.75 | 30.43 | 25.4 | 1682.61 | 0.83 | 0.89 | 2.95 | 0.1 | 1 | 10
72 | 70 | CONCLUIDO | 7.7843 | 12.85 | 10.47 | 125.68 | 2.02 | 5 | 167.07 | 47.83 | 19 | 3 | 30.24 | 20838.81 | 106.14 | 197.76 | 30 | 25.4 | 1468.79 | 0.85 | 0.89 | 2.95 | 0.08 | 1 | 10
73 | 70 | CONCLUIDO | 7.785 | 12.85 | 10.47 | 125.67 | 2.04 | 5 | 167.43 | 47.83 | 19.25 | 3 | 30.35 | 20883.38 | 106.44 | 197.75 | 30.07 | 25.4 | 1505.09 | 0.84 | 0.89 | 2.94 | 0.08 | 1 | 10
74 | 70 | CONCLUIDO | 7.7799 | 12.85 | 10.48 | 125.77 | 2.06 | 5 | 167.79 | 47.83 | 19.5 | 3 | 30.46 | 20928 | 106.69 | 197.75 | 30.19 | 25.4 | 1567.57 | 0.84 | 0.89 | 2.95 | 0.09 | 1 | 10
75 | 70 | CONCLUIDO | 7.7845 | 12.85 | 10.47 | 125.68 | 2.08 | 5 | 168.15 | 47.83 | 19.75 | 3 | 30.57 | 20972.65 | 106.62 | 197.75 | 29.96 | 25.4 | 1452.06 | 0.85 | 0.89 | 2.95 | 0.08 | 1 | 10
76 | 70 | CONCLUIDO | 7.7855 | 12.84 | 10.47 | 125.66 | 2.1 | 5 | 168.51 | 47.83 | 20 | 3 | 30.69 | 21017.33 | 106.67 | 197.75 | 29.98 | 25.4 | 1461.26 | 0.85 | 0.89 | 2.95 | 0.08 | 1 | 10
77 | 70 | CONCLUIDO | 7.7893 | 12.84 | 10.47 | 125.58 | 2.13 | 5 | 168.88 | 47.83 | 20.25 | 3 | 30.8 | 21062.06 | 106.57 | 197.75 | 29.72 | 25.4 | 1330.74 | 0.85 | 0.89 | 2.95 | 0.08 | 1 | 10
78 | 70 | CONCLUIDO | 7.7875 | 12.84 | 10.47 | 125.62 | 2.15 | 5 | 169.24 | 47.83 | 20.5 | 3 | 30.91 | 21106.82 | 106.58 | 197.75 | 29.8 | 25.4 | 1373.48 | 0.85 | 0.89 | 2.95 | 0.08 | 1 | 10
79 | 70 | CONCLUIDO | 7.7878 | 12.84 | 10.47 | 125.61 | 2.17 | 5 | 169.6 | 47.83 | 20.75 | 3 | 31.02 | 21151.63 | 106.51 | 197.75 | 29.9 | 25.4 | 1421.94 | 0.85 | 0.89 | 2.94 | 0.08 | 1 | 10
80 | 70 | CONCLUIDO | 7.7858 | 12.84 | 10.47 | 125.65 | 2.19 | 5 | 169.97 | 47.83 | 21 | 3 | 31.14 | 21196.47 | 106.34 | 197.75 | 29.93 | 25.4 | 1434.63 | 0.85 | 0.89 | 2.95 | 0.08 | 1 | 10
81 | 70 | CONCLUIDO | 7.7866 | 12.84 | 10.47 | 125.64 | 2.21 | 5 | 170.33 | 47.83 | 21.25 | 3 | 31.25 | 21241.35 | 106.21 | 197.75 | 29.88 | 25.4 | 1411.22 | 0.85 | 0.89 | 2.95 | 0.08 | 1 | 10
82 | 70 | CONCLUIDO | 7.7863 | 12.84 | 10.47 | 125.64 | 2.23 | 5 | 170.69 | 47.83 | 21.5 | 3 | 31.37 | 21286.27 | 106.02 | 197.76 | 29.92 | 25.4 | 1433.28 | 0.85 | 0.89 | 2.95 | 0.08 | 1 | 10
83 | 70 | CONCLUIDO | 7.7907 | 12.84 | 10.46 | 125.56 | 2.25 | 5 | 171.06 | 47.83 | 21.75 | 3 | 31.48 | 21331.23 | 105.6 | 197.75 | 29.69 | 25.4 | 1314.3 | 0.86 | 0.89 | 2.95 | 0.07 | 1 | 10
84 | 70 | CONCLUIDO | 7.7922 | 12.83 | 10.46 | 125.53 | 2.28 | 5 | 171.42 | 47.83 | 22 | 3 | 31.6 | 21376.23 | 105.22 | 197.75 | 29.59 | 25.4 | 1266.83 | 0.86 | 0.89 | 2.95 | 0.07 | 1 | 10
85 | 70 | CONCLUIDO | 7.7907 | 12.84 | 10.46 | 125.56 | 2.3 | 5 | 171.79 | 47.83 | 22.25 | 3 | 31.71 | 21421.26 | 104.98 | 197.75 | 29.72 | 25.4 | 1329.57 | 0.85 | 0.89 | 2.94 | 0.07 | 1 | 10
86 | 70 | CONCLUIDO | 7.7927 | 12.83 | 10.46 | 125.52 | 2.32 | 5 | 172.15 | 47.83 | 22.5 | 3 | 31.83 | 21466.34 | 104.55 | 197.8 | 29.59 | 25.4 | 1266.99 | 0.86 | 0.89 | 2.94 | 0.07 | 1 | 10
87 | 70 | CONCLUIDO | 7.7898 | 12.84 | 10.46 | 125.57 | 2.34 | 5 | 172.52 | 47.83 | 22.75 | 3 | 31.94 | 21511.45 | 103.88 | 197.75 | 29.65 | 25.4 | 1297.52 | 0.86 | 0.89 | 2.95 | 0.07 | 1 | 10
88 | 70 | CONCLUIDO | 7.7905 | 12.84 | 10.46 | 125.56 | 2.36 | 5 | 172.89 | 47.83 | 23 | 3 | 32.06 | 21556.61 | 103.32 | 197.75 | 29.64 | 25.4 | 1291.64 | 0.86 | 0.89 | 2.95 | 0.07 | 1 | 10
89 | 70 | CONCLUIDO | 7.7861 | 12.84 | 10.47 | 125.65 | 2.38 | 5 | 173.25 | 47.83 | 23.25 | 3 | 32.17 | 21601.8 | 103.18 | 197.75 | 29.9 | 25.4 | 1419.3 | 0.85 | 0.89 | 2.95 | 0.08 | 1 | 10
90 | 70 | CONCLUIDO | 7.7868 | 12.84 | 10.47 | 125.63 | 2.4 | 5 | 173.62 | 47.83 | 23.5 | 3 | 32.29 | 21647.03 | 102.87 | 197.75 | 29.85 | 25.4 | 1396.53 | 0.85 | 0.89 | 2.95 | 0.08 | 1 | 10
91 | 70 | CONCLUIDO | 7.7877 | 12.84 | 10.47 | 125.62 | 2.42 | 5 | 173.99 | 47.83 | 23.75 | 3 | 32.41 | 21692.3 | 102.11 | 197.75 | 29.79 | 25.4 | 1367.66 | 0.85 | 0.89 | 2.95 | 0.08 | 1 | 10
92 | 70 | CONCLUIDO | 7.7885 | 12.84 | 10.47 | 125.6 | 2.44 | 5 | 174.35 | 47.83 | 24 | 3 | 32.53 | 21737.62 | 101.89 | 197.75 | 29.72 | 25.4 | 1330.33 | 0.85 | 0.89 | 2.95 | 0.08 | 1 | 10
93 | 70 | CONCLUIDO | 7.8183 | 12.79 | 10.45 | 156.7 | 2.46 | 4 | 174.72 | 47.83 | 24.25 | 1 | 32.64 | 21782.97 | 101.32 | 197.75 | 29.09 | 25.4 | 1019.58 | 0.87 | 0.89 | 2.95 | 0.06 | 1 | 10
94 | 70 | CONCLUIDO | 7.8189 | 12.79 | 10.45 | 156.68 | 2.48 | 4 | 175.09 | 47.83 | 24.5 | 1 | 32.76 | 21828.36 | 101.51 | 197.75 | 29.01 | 25.4 | 979.82 | 0.88 | 0.89 | 2.95 | 0.06 | 1 | 10
95 | 70 | CONCLUIDO | 7.8205 | 12.79 | 10.44 | 156.65 | 2.5 | 4 | 175.46 | 47.83 | 24.75 | 1 | 32.88 | 21873.79 | 101.68 | 197.75 | 28.97 | 25.4 | 963.19 | 0.88 | 0.89 | 2.95 | 0.05 | 1 | 10
96 | 70 | CONCLUIDO | 7.8188 | 12.79 | 10.45 | 156.69 | 2.52 | 4 | 175.83 | 47.83 | 25 | 1 | 33 | 21919.27 | 101.78 | 197.78 | 29.05 | 25.4 | 999.04 | 0.87 | 0.89 | 2.95 | 0.06 | 1 | 10
97 | 70 | CONCLUIDO | 7.8173 | 12.79 | 10.45 | 156.72 | 2.54 | 4 | 176.2 | 47.83 | 25.25 | 1 | 33.12 | 21964.78 | 102.02 | 197.75 | 29.12 | 25.4 | 1038.11 | 0.87 | 0.89 | 2.95 | 0.06 | 1 | 10
98 | 70 | CONCLUIDO | 7.8176 | 12.79 | 10.45 | 156.72 | 2.56 | 4 | 176.56 | 47.83 | 25.5 | 1 | 33.24 | 22010.33 | 102.18 | 197.75 | 29.14 | 25.4 | 1048.29 | 0.87 | 0.89 | 2.95 | 0.06 | 1 | 10
99 | 70 | CONCLUIDO | 7.8179 | 12.79 | 10.45 | 156.71 | 2.58 | 4 | 176.93 | 47.83 | 25.75 | 0 | 33.36 | 22055.93 | 102.34 | 197.75 | 29.1 | 25.4 | 1025.08 | 0.87 | 0.89 | 2.95 | 0.06 | 1 | 10
0 | 90 | CONCLUIDO | 5.0628 | 19.75 | 12.92 | 6.25 | 0.1 | 124 | 176.73 | 52.44 | 1 | 122 | 33.29 | 22031.19 | 171.21 | 198.2 | 106.33 | 25.4 | 39043.28 | 0.24 | 0.72 | 3.13 | 2.52 | 1 | 10
1 | 90 | CONCLUIDO | 5.5178 | 18.12 | 12.32 | 7.78 | 0.13 | 95 | 177.1 | 52.44 | 1.25 | 93 | 33.41 | 22076.81 | 163.2 | 197.99 | 87.22 | 25.4 | 29632.35 | 0.29 | 0.76 | 3.1 | 1.93 | 1 | 10
2 | 90 | CONCLUIDO | 5.851 | 17.09 | 11.93 | 9.3 | 0.15 | 77 | 177.47 | 52.44 | 1.5 | 75 | 33.53 | 22122.46 | 157.9 | 197.91 | 75.37 | 25.4 | 23798.26 | 0.34 | 0.78 | 3.06 | 1.54 | 1 | 10
3 | 90 | CONCLUIDO | 6.1166 | 16.35 | 11.65 | 10.92 | 0.17 | 64 | 177.84 | 52.44 | 1.75 | 62 | 33.65 | 22168.15 | 154.05 | 197.86 | 66.8 | 25.4 | 19576.8 | 0.38 | 0.8 | 3.03 | 1.26 | 1 | 10
4 | 90 | CONCLUIDO | 6.2878 | 15.9 | 11.49 | 12.31 | 0.2 | 56 | 178.21 | 52.44 | 2 | 54 | 33.77 | 22213.89 | 151.81 | 197.86 | 61.7 | 25.4 | 17068.13 | 0.41 | 0.81 | 3.03 | 1.1 | 1 | 10
5 | 90 | CONCLUIDO | 6.4419 | 15.52 | 11.36 | 13.91 | 0.22 | 49 | 178.59 | 52.44 | 2.25 | 47 | 33.89 | 22259.66 | 149.97 | 197.88 | 57.48 | 25.4 | 14990.3 | 0.44 | 0.82 | 3.02 | 0.97 | 1 | 10
6 | 90 | CONCLUIDO | 6.5654 | 15.23 | 11.25 | 15.34 | 0.25 | 44 | 178.96 | 52.44 | 2.5 | 42 | 34.02 | 22305.48 | 148.32 | 197.82 | 53.93 | 25.4 | 13242.06 | 0.47 | 0.83 | 3.01 | 0.85 | 1 | 10
7 | 90 | CONCLUIDO | 6.6606 | 15.01 | 11.17 | 16.76 | 0.27 | 40 | 179.33 | 52.44 | 2.75 | 38 | 34.14 | 22351.34 | 147.22 | 197.85 | 51.81 | 25.4 | 12200.44 | 0.49 | 0.83 | 3 | 0.78 | 1 | 10
8 | 90 | CONCLUIDO | 6.7573 | 14.8 | 11.1 | 18.5 | 0.3 | 36 | 179.7 | 52.44 | 3 | 34 | 34.26 | 22397.24 | 146.12 | 197.82 | 49.2 | 25.4 | 10914.58 | 0.52 | 0.84 | 3 | 0.71 | 1 | 10
9 | 90 | CONCLUIDO | 6.8355 | 14.63 | 11.04 | 20.06 | 0.32 | 33 | 180.07 | 52.44 | 3.25 | 31 | 34.38 | 22443.18 | 145.14 | 197.8 | 47.39 | 25.4 | 10024.51 | 0.54 | 0.84 | 2.99 | 0.64 | 1 | 10
10 | 90 | CONCLUIDO | 6.8987 | 14.5 | 10.97 | 21.24 | 0.34 | 31 | 180.45 | 52.44 | 3.5 | 29 | 34.51 | 22489.16 | 144.24 | 197.81 | 45.38 | 25.4 | 9033.23 | 0.56 | 0.85 | 2.99 | 0.58 | 1 | 10
11 | 90 | CONCLUIDO | 6.9303 | 14.43 | 10.98 | 22.71 | 0.37 | 29 | 180.82 | 52.44 | 3.75 | 27 | 34.63 | 22535.19 | 144.19 | 197.8 | 45.39 | 25.4 | 9043.95 | 0.56 | 0.85 | 3 | 0.59 | 1 | 10
12 | 90 | CONCLUIDO | 6.9918 | 14.3 | 10.92 | 24.27 | 0.39 | 27 | 181.19 | 52.44 | 4 | 25 | 34.75 | 22581.25 | 143.35 | 197.92 | 43.9 | 25.4 | 8312.23 | 0.58 | 0.85 | 2.98 | 0.53 | 1 | 10
13 | 90 | CONCLUIDO | 7.0538 | 14.18 | 10.87 | 26.08 | 0.42 | 25 | 181.57 | 52.44 | 4.25 | 23 | 34.88 | 22627.36 | 142.36 | 197.83 | 42.13 | 25.4 | 7434.38 | 0.6 | 0.86 | 2.98 | 0.48 | 1 | 10
14 | 90 | CONCLUIDO | 7.0795 | 14.13 | 10.85 | 27.13 | 0.44 | 24 | 181.94 | 52.44 | 4.5 | 22 | 35 | 22673.63 | 142.17 | 197.89 | 41.64 | 25.4 | 7196.43 | 0.61 | 0.86 | 2.98 | 0.46 | 1 | 10
15 | 90 | CONCLUIDO | 7.1049 | 14.07 | 10.84 | 28.27 | 0.46 | 23 | 182.32 | 52.44 | 4.75 | 21 | 35.12 | 22719.83 | 141.85 | 197.78 | 41.26 | 25.4 | 7010.51 | 0.62 | 0.86 | 2.98 | 0.44 | 1 | 10
16 | 90 | CONCLUIDO | 7.1325 | 14.02 | 10.82 | 29.5 | 0.49 | 22 | 182.69 | 52.44 | 5 | 20 | 35.25 | 22766.06 | 141.48 | 197.78 | 40.48 | 25.4 | 6628.45 | 0.63 | 0.86 | 2.98 | 0.43 | 1 | 10
17 | 90 | CONCLUIDO | 7.162 | 13.96 | 10.8 | 30.84 | 0.51 | 21 | 183.07 | 52.44 | 5.25 | 19 | 35.37 | 22812.34 | 140.95 | 197.79 | 39.91 | 25.4 | 6345.12 | 0.64 | 0.86 | 2.98 | 0.4 | 1 | 10
18 | 90 | CONCLUIDO | 7.1942 | 13.9 | 10.77 | 32.3 | 0.53 | 20 | 183.44 | 52.44 | 5.5 | 18 | 35.5 | 22858.66 | 140.51 | 197.76 | 38.86 | 25.4 | 5827.01 | 0.65 | 0.86 | 2.98 | 0.38 | 1 | 10
19 | 90 | CONCLUIDO | 7.2234 | 13.84 | 10.75 | 33.94 | 0.55 | 19 | 183.82 | 52.44 | 5.75 | 17 | 35.63 | 22905.03 | 140.28 | 197.85 | 38.66 | 25.4 | 5733.24 | 0.66 | 0.87 | 2.96 | 0.36 | 1 | 10
20 | 90 | CONCLUIDO | 7.2525 | 13.79 | 10.73 | 35.76 | 0.58 | 18 | 184.19 | 52.44 | 6 | 16 | 35.75 | 22951.43 | 139.82 | 197.76 | 37.8 | 25.4 | 5304.7 | 0.67 | 0.87 | 2.97 | 0.34 | 1 | 10
21 | 90 | CONCLUIDO | 7.2845 | 13.73 | 10.7 | 37.77 | 0.6 | 17 | 184.57 | 52.44 | 6.25 | 15 | 35.88 | 22997.88 | 139.11 | 197.77 | 36.98 | 25.4 | 4902.19 | 0.69 | 0.87 | 2.97 | 0.31 | 1 | 10
22 | 90 | CONCLUIDO | 7.2735 | 13.75 | 10.72 | 37.85 | 0.62 | 17 | 184.95 | 52.44 | 6.5 | 15 | 36.01 | 23044.38 | 139.47 | 197.78 | 37.86 | 25.4 | 5341.5 | 0.67 | 0.87 | 2.96 | 0.33 | 1 | 10
23 | 90 | CONCLUIDO | 7.312 | 13.68 | 10.69 | 40.08 | 0.65 | 16 | 185.33 | 52.44 | 6.75 | 14 | 36.13 | 23090.91 | 138.84 | 197.83 | 36.47 | 25.4 | 4652.12 | 0.7 | 0.87 | 2.97 | 0.3 | 1 | 10
24 | 90 | CONCLUIDO | 7.3085 | 13.68 | 10.69 | 40.1 | 0.67 | 16 | 185.7 | 52.44 | 7 | 14 | 36.26 | 23137.49 | 138.93 | 197.76 | 36.81 | 25.4 | 4820.88 | 0.69 | 0.87 | 2.97 | 0.3 | 1 | 10
25 | 90 | CONCLUIDO | 7.3381 | 13.63 | 10.67 | 42.69 | 0.69 | 15 | 186.08 | 52.44 | 7.25 | 13 | 36.39 | 23184.11 | 138.56 | 197.78 | 36.19 | 25.4 | 4517.6 | 0.7 | 0.87 | 2.96 | 0.28 | 1 | 10
26 | 90 | CONCLUIDO | 7.3447 | 13.62 | 10.66 | 42.65 | 0.71 | 15 | 186.46 | 52.44 | 7.5 | 13 | 36.52 | 23230.78 | 138.17 | 197.8 | 35.75 | 25.4 | 4296.66 | 0.71 | 0.87 | 2.96 | 0.27 | 1 | 10
27 | 90 | CONCLUIDO | 7.374 | 13.56 | 10.64 | 45.61 | 0.74 | 14 | 186.84 | 52.44 | 7.75 | 12 | 36.65 | 23277.49 | 137.87 | 197.77 | 35.17 | 25.4 | 4009.39 | 0.72 | 0.87 | 2.96 | 0.25 | 1 | 10
28 | 90 | CONCLUIDO | 7.3727 | 13.56 | 10.65 | 45.62 | 0.76 | 14 | 187.22 | 52.44 | 8 | 12 | 36.78 | 23324.24 | 137.72 | 197.75 | 35.43 | 25.4 | 4140.01 | 0.72 | 0.87 | 2.96 | 0.26 | 1 | 10
29 | 90 | CONCLUIDO | 7.3936 | 13.53 | 10.64 | 49.12 | 0.78 | 13 | 187.6 | 52.44 | 8.25 | 11 | 36.9 | 23371.04 | 137.54 | 197.77 | 35.19 | 25.4 | 4025.89 | 0.72 | 0.87 | 2.96 | 0.25 | 1 | 10
30 | 90 | CONCLUIDO | 7.3983 | 13.52 | 10.63 | 49.08 | 0.8 | 13 | 187.98 | 52.44 | 8.5 | 11 | 37.03 | 23417.88 | 137.58 | 197.76 | 35.09 | 25.4 | 3978.2 | 0.72 | 0.88 | 2.96 | 0.24 | 1 | 10
31 | 90 | CONCLUIDO | 7.3995 | 13.51 | 10.63 | 49.07 | 0.82 | 13 | 188.36 | 52.44 | 8.75 | 11 | 37.16 | 23464.76 | 137.26 | 197.76 | 34.94 | 25.4 | 3898.72 | 0.73 | 0.88 | 2.96 | 0.24 | 1 | 10
32 | 90 | CONCLUIDO | 7.4305 | 13.46 | 10.61 | 53.05 | 0.85 | 12 | 188.74 | 52.44 | 9 | 10 | 37.3 | 23511.69 | 136.78 | 197.8 | 34.26 | 25.4 | 3565.96 | 0.74 | 0.88 | 2.96 | 0.22 | 1 | 10
33 | 90 | CONCLUIDO | 7.429 | 13.46 | 10.61 | 53.07 | 0.87 | 12 | 189.12 | 52.44 | 9.25 | 10 | 37.43 | 23558.67 | 136.83 | 197.78 | 34.21 | 25.4 | 3539.74 | 0.74 | 0.88 | 2.96 | 0.22 | 1 | 10
34 | 90 | CONCLUIDO | 7.4351 | 13.45 | 10.6 | 53.01 | 0.89 | 12 | 189.5 | 52.44 | 9.5 | 10 | 37.56 | 23605.68 | 136.35 | 197.82 | 34.03 | 25.4 | 3451.13 | 0.75 | 0.88 | 2.96 | 0.21 | 1 | 10
35 | 90 | CONCLUIDO | 7.4585 | 13.41 | 10.6 | 57.8 | 0.91 | 11 | 189.88 | 52.44 | 9.75 | 9 | 37.69 | 23652.75 | 135.98 | 197.77 | 33.77 | 25.4 | 3325.82 | 0.75 | 0.88 | 2.96 | 0.21 | 1 | 10
36 | 90 | CONCLUIDO | 7.4669 | 13.39 | 10.58 | 57.71 | 0.93 | 11 | 190.26 | 52.44 | 10 | 9 | 37.82 | 23699.85 | 135.79 | 197.83 | 33.3 | 25.4 | 3090.05 | 0.76 | 0.88 | 2.96 | 0.19 | 1 | 10
37 | 90 | CONCLUIDO | 7.4661 | 13.39 | 10.58 | 57.72 | 0.95 | 11 | 190.65 | 52.44 | 10.25 | 9 | 37.95 | 23747 | 135.81 | 197.75 | 33.35 | 25.4 | 3116.83 | 0.76 | 0.88 | 2.96 | 0.19 | 1 | 10
38 | 90 | CONCLUIDO | 7.463 | 13.4 | 10.59 | 57.75 | 0.98 | 11 | 191.03 | 52.44 | 10.5 | 9 | 38.09 | 23794.2 | 135.88 | 197.76 | 33.37 | 25.4 | 3127.71 | 0.76 | 0.88 | 2.96 | 0.2 | 1 | 10
39 | 90 | CONCLUIDO | 7.4945 | 13.34 | 10.57 | 63.4 | 1 | 10 | 191.41 | 52.44 | 10.75 | 8 | 38.22 | 23841.44 | 135.28 | 197.8 | 32.83 | 25.4 | 2859.93 | 0.77 | 0.88 | 2.96 | 0.18 | 1 | 10
40 | 90 | CONCLUIDO | 7.4948 | 13.34 | 10.57 | 63.4 | 1.02 | 10 | 191.79 | 52.44 | 11 | 8 | 38.35 | 23888.73 | 135.4 | 197.8 | 32.79 | 25.4 | 2843.56 | 0.77 | 0.88 | 2.96 | 0.18 | 1 | 10
41 | 90 | CONCLUIDO | 7.4989 | 13.34 | 10.56 | 63.36 | 1.04 | 10 | 192.18 | 52.44 | 11.25 | 8 | 38.49 | 23936.06 | 135.21 | 197.75 | 32.62 | 25.4 | 2756.03 | 0.78 | 0.88 | 2.95 | 0.17 | 1 | 10
42 | 90 | CONCLUIDO | 7.498 | 13.34 | 10.56 | 63.37 | 1.06 | 10 | 192.56 | 52.44 | 11.5 | 8 | 38.62 | 23983.44 | 135.03 | 197.75 | 32.74 | 25.4 | 2818.53 | 0.78 | 0.88 | 2.95 | 0.17 | 1 | 10
43 | 90 | CONCLUIDO | 7.4975 | 13.34 | 10.56 | 63.37 | 1.08 | 10 | 192.95 | 52.44 | 11.75 | 8 | 38.75 | 24030.86 | 134.86 | 197.75 | 32.76 | 25.4 | 2828.27 | 0.78 | 0.88 | 2.95 | 0.17 | 1 | 10
44 | 90 | CONCLUIDO | 7.5287 | 13.28 | 10.54 | 70.28 | 1.1 | 9 | 193.33 | 52.44 | 12 | 7 | 38.89 | 24078.33 | 134.02 | 197.77 | 32.1 | 25.4 | 2502.39 | 0.79 | 0.88 | 2.95 | 0.15 | 1 | 10
45 | 90 | CONCLUIDO | 7.5202 | 13.3 | 10.56 | 70.38 | 1.12 | 9 | 193.72 | 52.44 | 12.25 | 7 | 39.02 | 24125.85 | 134.38 | 197.78 | 32.64 | 25.4 | 2770.22 | 0.78 | 0.88 | 2.95 | 0.17 | 1 | 10
46 | 90 | CONCLUIDO | 7.5199 | 13.3 | 10.56 | 70.38 | 1.14 | 9 | 194.1 | 52.44 | 12.5 | 7 | 39.16 | 24173.41 | 134.41 | 197.79 | 32.5 | 25.4 | 2702.72 | 0.78 | 0.88 | 2.96 | 0.17 | 1 | 10
47 | 90 | CONCLUIDO | 7.5229 | 13.29 | 10.55 | 70.35 | 1.16 | 9 | 194.49 | 52.44 | 12.75 | 7 | 39.3 | 24221.02 | 134.35 | 197.77 | 32.46 | 25.4 | 2683.35 | 0.78 | 0.88 | 2.95 | 0.16 | 1 | 10
48 | 90 | CONCLUIDO | 7.5256 | 13.29 | 10.55 | 70.32 | 1.18 | 9 | 194.88 | 52.44 | 13 | 7 | 39.43 | 24268.67 | 134.03 | 197.79 | 32.28 | 25.4 | 2590.69 | 0.79 | 0.88 | 2.95 | 0.16 | 1 | 10
49 | 90 | CONCLUIDO | 7.5218 | 13.29 | 10.55 | 70.36 | 1.2 | 9 | 195.26 | 52.44 | 13.25 | 7 | 39.57 | 24316.37 | 134.03 | 197.75 | 32.48 | 25.4 | 2690.73 | 0.78 | 0.88 | 2.95 | 0.16 | 1 | 10
50 | 90 | CONCLUIDO | 7.5263 | 13.29 | 10.55 | 70.31 | 1.22 | 9 | 195.65 | 52.44 | 13.5 | 7 | 39.71 | 24364.12 | 133.74 | 197.76 | 32.27 | 25.4 | 2588.54 | 0.79 | 0.88 | 2.95 | 0.16 | 1 | 10
51 | 90 | CONCLUIDO | 7.56 | 13.23 | 10.52 | 78.92 | 1.25 | 8 | 196.04 | 52.44 | 13.75 | 6 | 39.84 | 24411.91 | 133.28 | 197.75 | 31.45 | 25.4 | 2182.86 | 0.81 | 0.88 | 2.95 | 0.13 | 1 | 10
52 | 90 | CONCLUIDO | 7.5619 | 13.22 | 10.52 | 78.89 | 1.27 | 8 | 196.42 | 52.44 | 14 | 6 | 39.98 | 24459.75 | 133.22 | 197.76 | 31.46 | 25.4 | 2187.79 | 0.81 | 0.88 | 2.95 | 0.13 | 1 | 10
53 | 90 | CONCLUIDO | 7.5584 | 13.23 | 10.53 | 78.94 | 1.29 | 8 | 196.81 | 52.44 | 14.25 | 6 | 40.12 | 24507.64 | 133.32 | 197.76 | 31.53 | 25.4 | 2218.75 | 0.81 | 0.88 | 2.95 | 0.14 | 1 | 10
54 | 90 | CONCLUIDO | 7.5598 | 13.23 | 10.52 | 78.92 | 1.31 | 8 | 197.2 | 52.44 | 14.5 | 6 | 40.26 | 24555.57 | 133.3 | 197.77 | 31.57 | 25.4 | 2239.89 | 0.8 | 0.88 | 2.95 | 0.13 | 1 | 10
55 | 90 | CONCLUIDO | 7.5621 | 13.22 | 10.52 | 78.89 | 1.33 | 8 | 197.59 | 52.44 | 14.75 | 6 | 40.4 | 24603.55 | 133.09 | 197.75 | 31.47 | 25.4 | 2193.07 | 0.81 | 0.88 | 2.95 | 0.13 | 1 | 10
56 | 90 | CONCLUIDO | 7.5613 | 13.23 | 10.52 | 78.9 | 1.35 | 8 | 197.98 | 52.44 | 15 | 6 | 40.54 | 24651.58 | 132.92 | 197.75 | 31.47 | 25.4 | 2190.29 | 0.81 | 0.88 | 2.95 | 0.13 | 1 | 10
57 | 90 | CONCLUIDO | 7.5586 | 13.23 | 10.53 | 78.94 | 1.36 | 8 | 198.37 | 52.44 | 15.25 | 6 | 40.68 | 24699.65 | 132.91 | 197.75 | 31.63 | 25.4 | 2269.4 | 0.8 | 0.88 | 2.95 | 0.14 | 1 | 10
58 | 90 | CONCLUIDO | 7.5598 | 13.23 | 10.52 | 78.92 | 1.38 | 8 | 198.76 | 52.44 | 15.5 | 6 | 40.82 | 24747.78 | 132.37 | 197.77 | 31.54 | 25.4 | 2224.12 | 0.81 | 0.88 | 2.95 | 0.13 | 1 | 10
59 | 90 | CONCLUIDO | 7.5852 | 13.18 | 10.51 | 90.12 | 1.4 | 7 | 199.15 | 52.44 | 15.75 | 5 | 40.96 | 24795.95 | 131.94 | 197.77 | 31.19 | 25.4 | 2056.04 | 0.81 | 0.88 | 2.95 | 0.12 | 1 | 10
60 | 90 | CONCLUIDO | 7.5922 | 13.17 | 10.5 | 90.02 | 1.42 | 7 | 199.54 | 52.44 | 16 | 5 | 41.1 | 24844.17 | 132.14 | 197.75 | 30.9 | 25.4 | 1911.94 | 0.82 | 0.89 | 2.95 | 0.11 | 1 | 10
61 | 90 | CONCLUIDO | 7.5849 | 13.18 | 10.51 | 90.13 | 1.44 | 7 | 199.93 | 52.44 | 16.25 | 5 | 41.24 | 24892.44 | 132.49 | 197.78 | 31.3 | 25.4 | 2109.26 | 0.81 | 0.89 | 2.95 | 0.12 | 1 | 10
62 | 90 | CONCLUIDO | 7.5917 | 13.17 | 10.5 | 90.02 | 1.46 | 7 | 200.32 | 52.44 | 16.5 | 5 | 41.38 | 24940.75 | 132.32 | 197.77 | 30.91 | 25.4 | 1916.78 | 0.82 | 0.89 | 2.95 | 0.11 | 1 | 10
63 | 90 | CONCLUIDO | 7.5879 | 13.18 | 10.51 | 90.08 | 1.48 | 7 | 200.72 | 52.44 | 16.75 | 5 | 41.52 | 24989.11 | 132.25 | 197.76 | 30.96 | 25.4 | 1940.77 | 0.82 | 0.89 | 2.95 | 0.12 | 1 | 10
64 | 90 | CONCLUIDO | 7.5861 | 13.18 | 10.51 | 90.11 | 1.5 | 7 | 201.11 | 52.44 | 17 | 5 | 41.67 | 25037.53 | 132.28 | 197.75 | 31.18 | 25.4 | 2051.64 | 0.81 | 0.89 | 2.95 | 0.12 | 1 | 10
65 | 90 | CONCLUIDO | 7.5889 | 13.18 | 10.51 | 90.07 | 1.52 | 7 | 201.5 | 52.44 | 17.25 | 5 | 41.81 | 25085.99 | 132.02 | 197.77 | 31.04 | 25.4 | 1981.9 | 0.82 | 0.89 | 2.95 | 0.12 | 1 | 10
66 | 90 | CONCLUIDO | 7.5898 | 13.18 | 10.51 | 90.05 | 1.54 | 7 | 201.9 | 52.44 | 17.5 | 5 | 41.95 | 25134.5 | 131.71 | 197.75 | 31.11 | 25.4 | 2014.58 | 0.82 | 0.89 | 2.95 | 0.12 | 1 | 10
67 | 90 | CONCLUIDO | 7.5885 | 13.18 | 10.51 | 90.07 | 1.56 | 7 | 202.29 | 52.44 | 17.75 | 5 | 42.1 | 25183.06 | 131.51 | 197.77 | 31.06 | 25.4 | 1990.35 | 0.82 | 0.89 | 2.95 | 0.12 | 1 | 10
68 | 90 | CONCLUIDO | 7.5855 | 13.18 | 10.51 | 90.12 | 1.58 | 7 | 202.68 | 52.44 | 18 | 5 | 42.24 | 25231.66 | 131.32 | 197.77 | 31.31 | 25.4 | 2114.06 | 0.81 | 0.89 | 2.95 | 0.12 | 1 | 10
69 | 90 | CONCLUIDO | 7.5837 | 13.19 | 10.52 | 90.14 | 1.6 | 7 | 203.08 | 52.44 | 18.25 | 5 | 42.39 | 25280.45 | 131.03 | 197.77 | 31.23 | 25.4 | 2073.85 | 0.81 | 0.88 | 2.95 | 0.13 | 1 | 10
70 | 90 | CONCLUIDO | 7.5873 | 13.18 | 10.51 | 90.09 | 1.61 | 7 | 203.47 | 52.44 | 18.5 | 5 | 42.53 | 25329.15 | 130.59 | 197.77 | 31.06 | 25.4 | 1992.77 | 0.82 | 0.89 | 2.95 | 0.12 | 1 | 10
71 | 90 | CONCLUIDO | 7.6202 | 13.12 | 10.49 | 104.89 | 1.63 | 6 | 203.87 | 52.44 | 18.75 | 4 | 42.68 | 25377.91 | 130.18 | 197.76 | 30.48 | 25.4 | 1705.75 | 0.83 | 0.89 | 2.95 | 0.1 | 1 | 10
72 | 90 | CONCLUIDO | 7.6244 | 13.12 | 10.48 | 104.82 | 1.65 | 6 | 204.26 | 52.44 | 19 | 4 | 42.82 | 25426.72 | 130.1 | 197.75 | 30.21 | 25.4 | 1570.44 | 0.84 | 0.89 | 2.95 | 0.09 | 1 | 10
73 | 90 | CONCLUIDO | 7.6223 | 13.12 | 10.49 | 104.86 | 1.67 | 6 | 204.66 | 52.44 | 19.25 | 4 | 42.97 | 25475.58 | 130.2 | 197.75 | 30.39 | 25.4 | 1660.26 | 0.84 | 0.89 | 2.95 | 0.1 | 1 | 10
74 | 90 | CONCLUIDO | 7.6237 | 13.12 | 10.48 | 104.83 | 1.69 | 6 | 205.06 | 52.44 | 19.5 | 4 | 43.11 | 25524.49 | 130.4 | 197.79 | 30.27 | 25.4 | 1600.96 | 0.84 | 0.89 | 2.95 | 0.09 | 1 | 10
75 | 90 | CONCLUIDO | 7.6207 | 13.12 | 10.49 | 104.88 | 1.71 | 6 | 205.45 | 52.44 | 19.75 | 4 | 43.26 | 25573.44 | 130.59 | 197.76 | 30.46 | 25.4 | 1694.38 | 0.83 | 0.89 | 2.95 | 0.1 | 1 | 10
76 | 90 | CONCLUIDO | 7.6215 | 13.12 | 10.49 | 104.87 | 1.73 | 6 | 205.85 | 52.44 | 20 | 4 | 43.41 | 25622.45 | 130.71 | 197.76 | 30.38 | 25.4 | 1656.91 | 0.84 | 0.89 | 2.95 | 0.1 | 1 | 10
77 | 90 | CONCLUIDO | 7.6278 | 13.11 | 10.48 | 104.76 | 1.74 | 6 | 206.25 | 52.44 | 20.25 | 4 | 43.56 | 25671.51 | 130.26 | 197.75 | 30.1 | 25.4 | 1514.66 | 0.84 | 0.89 | 2.95 | 0.09 | 1 | 10
78 | 90 | CONCLUIDO | 7.6228 | 13.12 | 10.48 | 104.85 | 1.76 | 6 | 206.65 | 52.44 | 20.5 | 4 | 43.71 | 25720.62 | 130.48 | 197.75 | 30.36 | 25.4 | 1644.62 | 0.84 | 0.89 | 2.95 | 0.09 | 1 | 10
79 | 90 | CONCLUIDO | 7.6229 | 13.12 | 10.48 | 104.84 | 1.78 | 6 | 207.05 | 52.44 | 20.75 | 4 | 43.85 | 25769.78 | 130.43 | 197.8 | 30.33 | 25.4 | 1630.33 | 0.84 | 0.89 | 2.95 | 0.09 | 1 | 10
80 | 90 | CONCLUIDO | 7.621 | 13.12 | 10.49 | 104.88 | 1.8 | 6 | 207.45 | 52.44 | 21 | 4 | 44 | 25818.99 | 130.22 | 197.76 | 30.4 | 25.4 | 1664.64 | 0.84 | 0.89 | 2.95 | 0.1 | 1 | 10
81 | 90 | CONCLUIDO | 7.62 | 13.12 | 10.49 | 104.89 | 1.82 | 6 | 207.84 | 52.44 | 21.25 | 4 | 44.15 | 25868.26 | 130.15 | 197.75 | 30.4 | 25.4 | 1666.58 | 0.84 | 0.89 | 2.95 | 0.1 | 1 | 10
82 | 90 | CONCLUIDO | 7.621 | 13.12 | 10.49 | 104.88 | 1.83 | 6 | 208.24 | 52.44 | 21.5 | 4 | 44.3 | 25917.57 | 129.88 | 197.78 | 30.44 | 25.4 | 1685.21 | 0.83 | 0.89 | 2.95 | 0.1 | 1 | 10
83 | 90 | CONCLUIDO | 7.6221 | 13.12 | 10.49 | 104.86 | 1.85 | 6 | 208.64 | 52.44 | 21.75 | 4 | 44.45 | 25966.93 | 129.56 | 197.75 | 30.33 | 25.4 | 1630.43 | 0.84 | 0.89 | 2.95 | 0.1 | 1 | 10
84 | 90 | CONCLUIDO | 7.6205 | 13.12 | 10.49 | 104.89 | 1.87 | 6 | 209.05 | 52.44 | 22 | 4 | 44.6 | 26016.35 | 129.31 | 197.76 | 30.37 | 25.4 | 1652.65 | 0.84 | 0.89 | 2.95 | 0.1 | 1 | 10
85 | 90 | CONCLUIDO | 7.621 | 13.12 | 10.49 | 104.88 | 1.89 | 6 | 209.45 | 52.44 | 22.25 | 4 | 44.75 | 26065.82 | 129.05 | 197.8 | 30.4 | 25.4 | 1665.15 | 0.84 | 0.89 | 2.95 | 0.1 | 1 | 10
86 | 90 | CONCLUIDO | 7.6252 | 13.11 | 10.48 | 104.81 | 1.9 | 6 | 209.85 | 52.44 | 22.5 | 4 | 44.91 | 26115.34 | 128.54 | 197.75 | 30.23 | 25.4 | 1582.73 | 0.84 | 0.89 | 2.95 | 0.09 | 1 | 10
87 | 90 | CONCLUIDO | 7.6174 | 13.13 | 10.49 | 104.94 | 1.92 | 6 | 210.25 | 52.44 | 22.75 | 4 | 45.06 | 26164.91 | 128.15 | 197.76 | 30.67 | 25.4 | 1798.56 | 0.83 | 0.89 | 2.95 | 0.1 | 1 | 10
88 | 90 | CONCLUIDO | 7.649 | 13.07 | 10.48 | 125.7 | 1.94 | 5 | 210.65 | 52.44 | 23 | 3 | 45.21 | 26214.54 | 127.9 | 197.76 | 30.01 | 25.4 | 1476.85 | 0.85 | 0.89 | 2.95 | 0.09 | 1 | 10
89 | 90 | CONCLUIDO | 7.648 | 13.08 | 10.48 | 125.72 | 1.96 | 5 | 211.05 | 52.44 | 23.25 | 3 | 45.36 | 26264.21 | 128.22 | 197.75 | 30.15 | 25.4 | 1543.88 | 0.84 | 0.89 | 2.95 | 0.09 | 1 | 10
90 | 90 | CONCLUIDO | 7.6459 | 13.08 | 10.48 | 125.77 | 1.97 | 5 | 211.46 | 52.44 | 23.5 | 3 | 45.52 | 26313.94 | 128.45 | 197.76 | 30.18 | 25.4 | 1560.35 | 0.84 | 0.89 | 2.95 | 0.09 | 1 | 10
91 | 90 | CONCLUIDO | 7.6487 | 13.07 | 10.48 | 125.71 | 1.99 | 5 | 211.86 | 52.44 | 23.75 | 3 | 45.67 | 26363.73 | 128.39 | 197.75 | 30.08 | 25.4 | 1510.79 | 0.84 | 0.89 | 2.95 | 0.09 | 1 | 10
92 | 90 | CONCLUIDO | 7.6529 | 13.07 | 10.47 | 125.62 | 2.01 | 5 | 212.27 | 52.44 | 24 | 3 | 45.82 | 26413.56 | 128.34 | 197.76 | 29.85 | 25.4 | 1397.12 | 0.85 | 0.89 | 2.95 | 0.08 | 1 | 10
93 | 90 | CONCLUIDO | 7.6516 | 13.07 | 10.47 | 125.65 | 2.03 | 5 | 212.67 | 52.44 | 24.25 | 3 | 45.98 | 26463.45 | 128.53 | 197.75 | 30 | 25.4 | 1469.03 | 0.85 | 0.89 | 2.94 | 0.08 | 1 | 10
94 | 90 | CONCLUIDO | 7.6539 | 13.07 | 10.47 | 125.6 | 2.04 | 5 | 213.08 | 52.44 | 24.5 | 3 | 46.13 | 26513.39 | 128.51 | 197.75 | 29.76 | 25.4 | 1348.83 | 0.85 | 0.89 | 2.95 | 0.08 | 1 | 10
95 | 90 | CONCLUIDO | 7.6549 | 13.06 | 10.47 | 125.58 | 2.06 | 5 | 213.48 | 52.44 | 24.75 | 3 | 46.29 | 26563.39 | 128.46 | 197.75 | 29.72 | 25.4 | 1333.48 | 0.85 | 0.89 | 2.95 | 0.08 | 1 | 10
96 | 90 | CONCLUIDO | 7.6529 | 13.07 | 10.47 | 125.62 | 2.08 | 5 | 213.89 | 52.44 | 25 | 3 | 46.44 | 26613.43 | 128.49 | 197.75 | 29.86 | 25.4 | 1400.86 | 0.85 | 0.89 | 2.95 | 0.08 | 1 | 10
97 | 90 | CONCLUIDO | 7.6532 | 13.07 | 10.47 | 125.62 | 2.09 | 5 | 214.29 | 52.44 | 25.25 | 3 | 46.6 | 26663.54 | 128.5 | 197.75 | 29.88 | 25.4 | 1411.98 | 0.85 | 0.89 | 2.95 | 0.08 | 1 | 10
98 | 90 | CONCLUIDO | 7.6518 | 13.07 | 10.47 | 125.65 | 2.11 | 5 | 214.7 | 52.44 | 25.5 | 3 | 46.76 | 26713.69 | 128.42 | 197.75 | 29.9 | 25.4 | 1422.95 | 0.85 | 0.89 | 2.95 | 0.08 | 1 | 10
99 | 90 | CONCLUIDO | 7.6521 | 13.07 | 10.47 | 125.64 | 2.13 | 5 | 215.11 | 52.44 | 25.75 | 3 | 46.91 | 26763.9 | 128.31 | 197.75 | 29.84 | 25.4 | 1389.66 | 0.85 | 0.89 | 2.95 | 0.08 | 1 | 10
100 | 90 | CONCLUIDO | 7.6531 | 13.07 | 10.47 | 125.62 | 2.14 | 5 | 215.51 | 52.44 | 26 | 3 | 47.07 | 26814.17 | 128.28 | 197.79 | 29.83 | 25.4 | 1384.5 | 0.85 | 0.89 | 2.95 | 0.08 | 1 | 10
101 | 90 | CONCLUIDO | 7.6552 | 13.06 | 10.46 | 125.58 | 2.16 | 5 | 215.92 | 52.44 | 26.25 | 3 | 47.23 | 26864.49 | 128.06 | 197.75 | 29.72 | 25.4 | 1328.84 | 0.85 | 0.89 | 2.95 | 0.07 | 1 | 10
102 | 90 | CONCLUIDO | 7.6555 | 13.06 | 10.46 | 125.57 | 2.18 | 5 | 216.33 | 52.44 | 26.5 | 3 | 47.39 | 26914.86 | 127.83 | 197.75 | 29.77 | 25.4 | 1357.59 | 0.85 | 0.89 | 2.94 | 0.07 | 1 | 10
103 | 90 | CONCLUIDO | 7.656 | 13.06 | 10.46 | 125.56 | 2.19 | 5 | 216.74 | 52.44 | 26.75 | 3 | 47.55 | 26965.29 | 127.61 | 197.75 | 29.61 | 25.4 | 1276.71 | 0.86 | 0.89 | 2.95 | 0.07 | 1 | 10
104 | 90 | CONCLUIDO | 7.6547 | 13.06 | 10.47 | 125.59 | 2.21 | 5 | 217.15 | 52.44 | 27 | 3 | 47.71 | 27015.77 | 127.48 | 197.81 | 29.67 | 25.4 | 1304.32 | 0.86 | 0.89 | 2.95 | 0.08 | 1 | 10
105 | 90 | CONCLUIDO | 7.6579 | 13.06 | 10.46 | 125.52 | 2.23 | 5 | 217.56 | 52.44 | 27.25 | 3 | 47.87 | 27066.31 | 127.1 | 197.75 | 29.54 | 25.4 | 1241.14 | 0.86 | 0.89 | 2.95 | 0.07 | 1 | 10
106 | 90 | CONCLUIDO | 7.6565 | 13.06 | 10.46 | 125.55 | 2.24 | 5 | 217.97 | 52.44 | 27.5 | 3 | 48.03 | 27116.91 | 126.99 | 197.75 | 29.59 | 25.4 | 1264.42 | 0.86 | 0.89 | 2.95 | 0.07 | 1 | 10
107 | 90 | CONCLUIDO | 7.656 | 13.06 | 10.46 | 125.56 | 2.26 | 5 | 218.38 | 52.44 | 27.75 | 3 | 48.19 | 27167.55 | 126.46 | 197.75 | 29.61 | 25.4 | 1276.36 | 0.86 | 0.89 | 2.95 | 0.07 | 1 | 10
108 | 90 | CONCLUIDO | 7.6579 | 13.06 | 10.46 | 125.52 | 2.27 | 5 | 218.79 | 52.44 | 28 | 3 | 48.35 | 27218.26 | 125.98 | 197.75 | 29.57 | 25.4 | 1258.5 | 0.86 | 0.89 | 2.95 | 0.07 | 1 | 10
109 | 90 | CONCLUIDO | 7.6552 | 13.06 | 10.46 | 125.58 | 2.29 | 5 | 219.2 | 52.44 | 28.25 | 3 | 48.51 | 27269.02 | 125.89 | 197.75 | 29.72 | 25.4 | 1331.21 | 0.85 | 0.89 | 2.95 | 0.07 | 1 | 10
110 | 90 | CONCLUIDO | 7.6524 | 13.07 | 10.47 | 125.63 | 2.31 | 5 | 219.61 | 52.44 | 28.5 | 3 | 48.67 | 27319.84 | 125.77 | 197.75 | 29.86 | 25.4 | 1400.81 | 0.85 | 0.89 | 2.95 | 0.08 | 1 | 10
111 | 90 | CONCLUIDO | 7.6524 | 13.07 | 10.47 | 125.63 | 2.32 | 5 | 220.03 | 52.44 | 28.75 | 3 | 48.83 | 27370.71 | 125.61 | 197.75 | 29.86 | 25.4 | 1401.62 | 0.85 | 0.89 | 2.95 | 0.08 | 1 | 10
112 | 90 | CONCLUIDO | 7.6521 | 13.07 | 10.47 | 125.64 | 2.34 | 5 | 220.44 | 52.44 | 29 | 3 | 49 | 27421.64 | 125.11 | 197.75 | 29.77 | 25.4 | 1355.53 | 0.85 | 0.89 | 2.95 | 0.08 | 1 | 10
113 | 90 | CONCLUIDO | 7.655 | 13.06 | 10.46 | 125.58 | 2.35 | 5 | 220.85 | 52.44 | 29.25 | 3 | 49.16 | 27472.63 | 124.68 | 197.76 | 29.75 | 25.4 | 1345.61 | 0.85 | 0.89 | 2.95 | 0.07 | 1 | 10
114 | 90 | CONCLUIDO | 7.6535 | 13.07 | 10.47 | 125.61 | 2.37 | 5 | 221.27 | 52.44 | 29.5 | 3 | 49.32 | 27523.67 | 124.62 | 197.77 | 29.74 | 25.4 | 1339.71 | 0.85 | 0.89 | 2.95 | 0.08 | 1 | 10
115 | 90 | CONCLUIDO | 7.6892 | 13.01 | 10.44 | 156.64 | 2.39 | 4 | 221.68 | 52.44 | 29.75 | 2 | 49.49 | 27574.77 | 124.21 | 197.76 | 29.02 | 25.4 | 986.93 | 0.88 | 0.89 | 2.94 | 0.05 | 1 | 10
116 | 90 | CONCLUIDO | 7.691 | 13 | 10.44 | 156.59 | 2.4 | 4 | 222.1 | 52.44 | 30 | 2 | 49.65 | 27625.93 | 124.42 | 197.75 | 28.9 | 25.4 | 923.6 | 0.88 | 0.89 | 2.94 | 0.05 | 1 | 10
117 | 90 | CONCLUIDO | 7.6879 | 13.01 | 10.44 | 156.67 | 2.42 | 4 | 222.51 | 52.44 | 30.25 | 2 | 49.82 | 27677.27 | 124.6 | 197.75 | 29.08 | 25.4 | 1016.56 | 0.87 | 0.89 | 2.95 | 0.06 | 1 | 10
118 | 90 | CONCLUIDO | 7.6884 | 13.01 | 10.44 | 156.66 | 2.43 | 4 | 222.93 | 52.44 | 30.5 | 2 | 49.99 | 27728.54 | 124.75 | 197.75 | 29.09 | 25.4 | 1019.59 | 0.87 | 0.89 | 2.94 | 0.05 | 1 | 10
119 | 90 | CONCLUIDO | 7.6882 | 13.01 | 10.44 | 156.66 | 2.45 | 4 | 223.34 | 52.44 | 30.75 | 2 | 50.15 | 27779.88 | 124.91 | 197.79 | 29.04 | 25.4 | 997.66 | 0.87 | 0.89 | 2.95 | 0.05 | 1 | 10
120 | 90 | CONCLUIDO | 7.6897 | 13 | 10.44 | 156.62 | 2.46 | 4 | 223.76 | 52.44 | 31 | 2 | 50.32 | 27831.27 | 125.04 | 197.75 | 29.03 | 25.4 | 988.71 | 0.88 | 0.89 | 2.94 | 0.05 | 1 | 10
121 | 90 | CONCLUIDO | 7.689 | 13.01 | 10.44 | 156.64 | 2.48 | 4 | 224.18 | 52.44 | 31.25 | 2 | 50.49 | 27882.72 | 125.08 | 197.75 | 29.04 | 25.4 | 996.45 | 0.87 | 0.89 | 2.94 | 0.05 | 1 | 10
122 | 90 | CONCLUIDO | 7.6851 | 13.01 | 10.45 | 156.74 | 2.49 | 4 | 224.6 | 52.44 | 31.5 | 2 | 50.65 | 27934.23 | 125.22 | 197.75 | 29.21 | 25.4 | 1079.83 | 0.87 | 0.89 | 2.95 | 0.06 | 1 | 10
123 | 90 | CONCLUIDO | 7.6851 | 13.01 | 10.45 | 156.74 | 2.51 | 4 | 225.01 | 52.44 | 31.75 | 2 | 50.82 | 27985.79 | 125.24 | 197.75 | 29.22 | 25.4 | 1087.94 | 0.87 | 0.89 | 2.95 | 0.06 | 1 | 10
124 | 90 | CONCLUIDO | 7.6871 | 13.01 | 10.45 | 156.69 | 2.52 | 4 | 225.43 | 52.44 | 32 | 2 | 50.99 | 28037.42 | 125.15 | 197.75 | 29.16 | 25.4 | 1057.87 | 0.87 | 0.89 | 2.94 | 0.06 | 1 | 10
125 | 90 | CONCLUIDO | 7.6895 | 13 | 10.44 | 156.63 | 2.54 | 4 | 225.85 | 52.44 | 32.25 | 2 | 51.16 | 28089.1 | 125.06 | 197.75 | 28.92 | 25.4 | 938.36 | 0.88 | 0.89 | 2.95 | 0.05 | 1 | 10
126 | 90 | CONCLUIDO | 7.6905 | 13 | 10.44 | 156.6 | 2.55 | 4 | 226.27 | 52.44 | 32.5 | 2 | 51.33 | 28140.84 | 124.96 | 197.75 | 28.97 | 25.4 | 962.94 | 0.88 | 0.89 | 2.94 | 0.05 | 1 | 10
127 | 90 | CONCLUIDO | 7.6871 | 13.01 | 10.45 | 156.69 | 2.57 | 4 | 226.69 | 52.44 | 32.75 | 2 | 51.5 | 28192.65 | 125.07 | 197.75 | 29.1 | 25.4 | 1023.67 | 0.87 | 0.89 | 2.95 | 0.06 | 1 | 10
128 | 90 | CONCLUIDO | 7.688 | 13.01 | 10.44 | 156.67 | 2.58 | 4 | 227.11 | 52.44 | 33 | 2 | 51.67 | 28244.51 | 124.98 | 197.75 | 29.04 | 25.4 | 994.44 | 0.87 | 0.89 | 2.95 | 0.05 | 1 | 10
129 | 90 | CONCLUIDO | 7.6872 | 13.01 | 10.45 | 156.69 | 2.6 | 4 | 227.53 | 52.44 | 33.25 | 2 | 51.84 | 28296.43 | 124.95 | 197.75 | 29.2 | 25.4 | 1078.53 | 0.87 | 0.89 | 2.94 | 0.06 | 1 | 10
130 | 90 | CONCLUIDO | 7.6885 | 13.01 | 10.44 | 156.65 | 2.61 | 4 | 227.95 | 52.44 | 33.5 | 2 | 52.01 | 28348.41 | 124.93 | 197.75 | 29.09 | 25.4 | 1019.87 | 0.87 | 0.89 | 2.94 | 0.05 | 1 | 10
131 | 90 | CONCLUIDO | 7.6871 | 13.01 | 10.45 | 156.69 | 2.63 | 4 | 228.38 | 52.44 | 33.75 | 2 | 52.18 | 28400.46 | 124.84 | 197.76 | 29.08 | 25.4 | 1017.27 | 0.87 | 0.89 | 2.95 | 0.06 | 1 | 10
132 | 90 | CONCLUIDO | 7.6894 | 13 | 10.44 | 156.63 | 2.64 | 4 | 228.8 | 52.44 | 34 | 2 | 52.36 | 28452.56 | 124.8 | 197.75 | 29.08 | 25.4 | 1013.57 | 0.87 | 0.89 | 2.94 | 0.05 | 1 | 10
133 | 90 | CONCLUIDO | 7.6892 | 13.01 | 10.44 | 156.64 | 2.66 | 4 | 229.22 | 52.44 | 34.25 | 2 | 52.53 | 28504.72 | 124.76 | 197.75 | 29.04 | 25.4 | 995.67 | 0.87 | 0.89 | 2.94 | 0.05 | 1 | 10
134 | 90 | CONCLUIDO | 7.6866 | 13.01 | 10.45 | 156.7 | 2.67 | 4 | 229.64 | 52.44 | 34.5 | 2 | 52.7 | 28556.95 | 124.71 | 197.75 | 29.16 | 25.4 | 1053.9 | 0.87 | 0.89 | 2.94 | 0.06 | 1 | 10
135 | 90 | CONCLUIDO | 7.6894 | 13 | 10.44 | 156.63 | 2.69 | 4 | 230.07 | 52.44 | 34.75 | 2 | 52.88 | 28609.23 | 124.44 | 197.75 | 29.06 | 25.4 | 1004.96 | 0.87 | 0.89 | 2.94 | 0.05 | 1 | 10
136 | 90 | CONCLUIDO | 7.6889 | 13.01 | 10.44 | 156.65 | 2.7 | 4 | 230.49 | 52.44 | 35 | 2 | 53.05 | 28661.58 | 124.23 | 197.75 | 29.01 | 25.4 | 979.95 | 0.88 | 0.89 | 2.94 | 0.05 | 1 | 10
137 | 90 | CONCLUIDO | 7.6879 | 13.01 | 10.44 | 156.67 | 2.71 | 4 | 230.92 | 52.44 | 35.25 | 2 | 53.23 | 28713.99 | 124.11 | 197.77 | 28.99 | 25.4 | 970.52 | 0.88 | 0.89 | 2.95 | 0.05 | 1 | 10
138 | 90 | CONCLUIDO | 7.6884 | 13.01 | 10.44 | 156.66 | 2.73 | 4 | 231.34 | 52.44 | 35.5 | 2 | 53.4 | 28766.46 | 124.13 | 197.75 | 29.07 | 25.4 | 1012.25 | 0.87 | 0.89 | 2.94 | 0.05 | 1 | 10
139 | 90 | CONCLUIDO | 7.6892 | 13.01 | 10.44 | 156.64 | 2.74 | 4 | 231.77 | 52.44 | 35.75 | 2 | 53.58 | 28818.99 | 124.04 | 197.75 | 29.04 | 25.4 | 994.26 | 0.87 | 0.89 | 2.94 | 0.05 | 1 | 10
140 | 90 | CONCLUIDO | 7.69 | 13 | 10.44 | 156.62 | 2.76 | 4 | 232.2 | 52.44 | 36 | 2 | 53.75 | 28871.58 | 124.04 | 197.75 | 28.95 | 25.4 | 951.31 | 0.88 | 0.89 | 2.94 | 0.05 | 1 | 10
141 | 90 | CONCLUIDO | 7.6903 | 13 | 10.44 | 156.61 | 2.77 | 4 | 232.62 | 52.44 | 36.25 | 2 | 53.93 | 28924.24 | 123.91 | 197.75 | 28.94 | 25.4 | 948.53 | 0.88 | 0.89 | 2.94 | 0.05 | 1 | 10
142 | 90 | CONCLUIDO | 7.6884 | 13.01 | 10.44 | 156.66 | 2.78 | 4 | 233.05 | 52.44 | 36.5 | 2 | 54.11 | 28976.96 | 123.76 | 197.75 | 29.08 | 25.4 | 1015.05 | 0.87 | 0.89 | 2.94 | 0.05 | 1 | 10
143 | 90 | CONCLUIDO | 7.6894 | 13 | 10.44 | 156.63 | 2.8 | 4 | 233.48 | 52.44 | 36.75 | 2 | 54.29 | 29029.74 | 123.41 | 197.75 | 29.01 | 25.4 | 982.91 | 0.88 | 0.89 | 2.94 | 0.05 | 1 | 10
144 | 90 | CONCLUIDO | 7.694 | 13 | 10.43 | 156.52 | 2.81 | 4 | 233.91 | 52.44 | 37 | 2 | 54.46 | 29082.59 | 122.81 | 197.75 | 28.71 | 25.4 | 829.84 | 0.88 | 0.89 | 2.94 | 0.04 | 1 | 10
145 | 90 | CONCLUIDO | 7.6946 | 13 | 10.43 | 156.5 | 2.83 | 4 | 234.34 | 52.44 | 37.25 | 2 | 54.64 | 29135.5 | 122.6 | 197.75 | 28.65 | 25.4 | 802.36 | 0.89 | 0.89 | 2.95 | 0.04 | 1 | 10
146 | 90 | CONCLUIDO | 7.694 | 13 | 10.43 | 156.52 | 2.84 | 4 | 234.76 | 52.44 | 37.5 | 2 | 54.82 | 29188.47 | 122.51 | 197.75 | 28.75 | 25.4 | 852.01 | 0.88 | 0.89 | 2.94 | 0.04 | 1 | 10
147 | 90 | CONCLUIDO | 7.6918 | 13 | 10.44 | 156.57 | 2.85 | 4 | 235.19 | 52.44 | 37.75 | 1 | 55 | 29241.5 | 122.53 | 197.75 | 28.81 | 25.4 | 880.63 | 0.88 | 0.89 | 2.95 | 0.05 | 1 | 10
148 | 90 | CONCLUIDO | 7.692 | 13 | 10.44 | 156.57 | 2.87 | 4 | 235.63 | 52.44 | 38 | 1 | 55.18 | 29294.6 | 122.49 | 197.75 | 28.86 | 25.4 | 906.62 | 0.88 | 0.89 | 2.94 | 0.05 | 1 | 10
149 | 90 | CONCLUIDO | 7.6923 | 13 | 10.44 | 156.56 | 2.88 | 4 | 236.06 | 52.44 | 38.25 | 1 | 55.36 | 29347.77 | 122.44 | 197.75 | 28.81 | 25.4 | 881.16 | 0.88 | 0.89 | 2.94 | 0.05 | 1 | 10
150 | 90 | CONCLUIDO | 7.692 | 13 | 10.44 | 156.57 | 2.89 | 4 | 236.49 | 52.44 | 38.5 | 1 | 55.55 | 29400.99 | 122.4 | 197.75 | 28.84 | 25.4 | 897.27 | 0.88 | 0.89 | 2.94 | 0.05 | 1 | 10
151 | 90 | CONCLUIDO | 7.6913 | 13 | 10.44 | 156.58 | 2.91 | 4 | 236.92 | 52.44 | 38.75 | 1 | 55.73 | 29454.29 | 122.37 | 197.75 | 28.84 | 25.4 | 897.73 | 0.88 | 0.89 | 2.95 | 0.05 | 1 | 10
152 | 90 | CONCLUIDO | 7.6907 | 13 | 10.44 | 156.6 | 2.92 | 4 | 237.35 | 52.44 | 39 | 0 | 55.91 | 29507.65 | 122.54 | 197.75 | 28.86 | 25.4 | 908.15 | 0.88 | 0.89 | 2.95 | 0.05 | 1 | 10
0 | 110 | CONCLUIDO | 4.5332 | 22.06 | 13.37 | 5.57 | 0.08 | 144 | 213.37 | 56.13 | 1 | 142 | 46.25 | 26550.29 | 199.58 | 198.19 | 119.74 | 25.4 | 45643.98 | 0.21 | 0.7 | 3.18 | 2.96 | 1 | 10
1 | 110 | CONCLUIDO | 5.0455 | 19.82 | 12.6 | 6.94 | 0.1 | 109 | 213.78 | 56.13 | 1.25 | 107 | 46.4 | 26600.32 | 188.17 | 198.03 | 96.18 | 25.4 | 34041.64 | 0.26 | 0.74 | 3.11 | 2.21 | 1 | 10
2 | 110 | CONCLUIDO | 5.4057 | 18.5 | 12.17 | 8.3 | 0.12 | 88 | 214.19 | 56.13 | 1.5 | 86 | 46.56 | 26650.41 | 181.64 | 198.02 | 82.53 | 25.4 | 27320.84 | 0.31 | 0.77 | 3.08 | 1.77 | 1 | 10
3 | 110 | CONCLUIDO | 5.6734 | 17.63 | 11.89 | 9.64 | 0.14 | 74 | 214.59 | 56.13 | 1.75 | 72 | 46.72 | 26700.55 | 177.39 | 197.9 | 73.93 | 25.4 | 23090.92 | 0.34 | 0.78 | 3.06 | 1.5 | 1 | 10
4 | 110 | CONCLUIDO | 5.8848 | 16.99 | 11.68 | 10.95 | 0.17 | 64 | 215 | 56.13 | 2 | 62 | 46.87 | 26750.75 | 174.16 | 197.9 | 67.33 | 25.4 | 19839.04 | 0.38 | 0.8 | 3.05 | 1.28 | 1 | 10
5 | 110 | CONCLUIDO | 6.0715 | 16.47 | 11.49 | 12.31 | 0.19 | 56 | 215.41 | 56.13 | 2.25 | 54 | 47.03 | 26801 | 171.32 | 197.87 | 61.6 | 25.4 | 17017.27 | 0.41 | 0.81 | 3.03 | 1.1 | 1 | 10
6 | 110 | CONCLUIDO | 6.2146 | 16.09 | 11.37 | 13.64 | 0.21 | 50 | 215.82 | 56.13 | 2.5 | 48 | 47.19 | 26851.31 | 169.34 | 197.88 | 57.95 | 25.4 | 15222.07 | 0.44 | 0.82 | 3.01 | 0.97 | 1 | 10
7 | 110 | CONCLUIDO | 6.3332 | 15.79 | 11.28 | 15.04 | 0.23 | 45 | 216.22 | 56.13 | 2.75 | 43 | 47.35 | 26901.66 | 167.94 | 197.85 | 54.67 | 25.4 | 13608.01 | 0.46 | 0.83 | 3.02 | 0.88 | 1 | 10
8 | 110 | CONCLUIDO | 6.434 | 15.54 | 11.2 | 16.39 | 0.25 | 41 | 216.63 | 56.13 | 3 | 39 | 47.51 | 26952.08 | 166.69 | 197.79 | 52.52 | 25.4 | 12552.67 | 0.48 | 0.83 | 3 | 0.81 | 1 | 10
9 | 110 | CONCLUIDO | 6.5115 | 15.36 | 11.14 | 17.59 | 0.27 | 38 | 217.04 | 56.13 | 3.25 | 36 | 47.66 | 27002.55 | 165.72 | 197.91 | 50.49 | 25.4 | 11551.37 | 0.5 | 0.84 | 3 | 0.75 | 1 | 10
10 | 110 | CONCLUIDO | 6.5918 | 15.17 | 11.08 | 18.99 | 0.29 | 35 | 217.45 | 56.13 | 3.5 | 33 | 47.82 | 27053.07 | 164.76 | 197.87 | 48.8 | 25.4 | 10720.32 | 0.52 | 0.84 | 2.99 | 0.69 | 1 | 10
11 | 110 | CONCLUIDO | 6.6451 | 15.05 | 11.04 | 20.08 | 0.31 | 33 | 217.86 | 56.13 | 3.75 | 31 | 47.98 | 27103.65 | 164.18 | 197.79 | 47.53 | 25.4 | 10093.82 | 0.53 | 0.84 | 3 | 0.65 | 1 | 10
12 | 110 | CONCLUIDO | 6.7067 | 14.91 | 10.99 | 21.27 | 0.33 | 31 | 218.27 | 56.13 | 4 | 29 | 48.15 | 27154.29 | 163.25 | 197.78 | 45.99 | 25.4 | 9333.72 | 0.55 | 0.85 | 2.99 | 0.6 | 1 | 10
13 | 110 | CONCLUIDO | 6.7585 | 14.8 | 10.96 | 22.67 | 0.35 | 29 | 218.68 | 56.13 | 4.25 | 27 | 48.31 | 27204.98 | 162.76 | 197.85 | 45.13 | 25.4 | 8916.31 | 0.56 | 0.85 | 2.98 | 0.57 | 1 | 10
14 | 110 | CONCLUIDO | 6.8164 | 14.67 | 10.92 | 24.26 | 0.36 | 27 | 219.09 | 56.13 | 4.5 | 25 | 48.47 | 27255.72 | 162.08 | 197.89 | 43.8 | 25.4 | 8259.03 | 0.58 | 0.85 | 2.98 | 0.53 | 1 | 10
15 | 110 | CONCLUIDO | 6.8432 | 14.61 | 10.9 | 25.16 | 0.38 | 26 | 219.51 | 56.13 | 4.75 | 24 | 48.63 | 27306.53 | 161.67 | 197.79 | 43.21 | 25.4 | 7973.02 | 0.59 | 0.85 | 2.98 | 0.51 | 1 | 10
16 | 110 | CONCLUIDO | 6.9102 | 14.47 | 10.85 | 27.11 | 0.4 | 24 | 219.92 | 56.13 | 5 | 22 | 48.79 | 27357.39 | 160.81 | 197.82 | 41.26 | 25.4 | 7005.66 | 0.62 | 0.86 | 2.98 | 0.45 | 1 | 10
17 | 110 | CONCLUIDO | 6.9309 | 14.43 | 10.84 | 28.29 | 0.42 | 23 | 220.33 | 56.13 | 5.25 | 21 | 48.95 | 27408.3 | 160.71 | 197.8 | 41.58 | 25.4 | 7170.24 | 0.61 | 0.86 | 2.97 | 0.45 | 1 | 10
18 | 110 | CONCLUIDO | 6.9709 | 14.35 | 10.8 | 29.46 | 0.44 | 22 | 220.74 | 56.13 | 5.5 | 20 | 49.12 | 27459.27 | 160.01 | 197.88 | 40.02 | 25.4 | 6394.21 | 0.63 | 0.86 | 2.98 | 0.41 | 1 | 10
19 | 110 | CONCLUIDO | 6.998 | 14.29 | 10.79 | 30.83 | 0.46 | 21 | 221.16 | 56.13 | 5.75 | 19 | 49.28 | 27510.3 | 159.79 | 197.79 | 40.12 | 25.4 | 6450.65 | 0.63 | 0.86 | 2.96 | 0.4 | 1 | 10
20 | 110 | CONCLUIDO | 7.0332 | 14.22 | 10.76 | 32.28 | 0.48 | 20 | 221.57 | 56.13 | 6 | 18 | 49.45 | 27561.39 | 159.17 | 197.79 | 38.85 | 25.4 | 5822.84 | 0.65 | 0.86 | 2.97 | 0.37 | 1 | 10
21 | 110 | CONCLUIDO | 7.0302 | 14.22 | 10.77 | 32.3 | 0.5 | 20 | 221.99 | 56.13 | 6.25 | 18 | 49.61 | 27612.53 | 159.23 | 197.8 | 38.94 | 25.4 | 5865.31 | 0.65 | 0.86 | 2.97 | 0.38 | 1 | 10
22 | 110 | CONCLUIDO | 7.0574 | 14.17 | 10.75 | 33.96 | 0.52 | 19 | 222.4 | 56.13 | 6.5 | 17 | 49.78 | 27663.85 | 159.12 | 197.78 | 38.8 | 25.4 | 5799.22 | 0.65 | 0.87 | 2.97 | 0.36 | 1 | 10
23 | 110 | CONCLUIDO | 7.0936 | 14.1 | 10.72 | 35.75 | 0.54 | 18 | 222.82 | 56.13 | 6.75 | 16 | 49.94 | 27715.11 | 158.49 | 197.78 | 37.88 | 25.4 | 5345.65 | 0.67 | 0.87 | 2.97 | 0.33 | 1 | 10
24 | 110 | CONCLUIDO | 7.0876 | 14.11 | 10.74 | 35.79 | 0.56 | 18 | 223.23 | 56.13 | 7 | 16 | 50.11 | 27766.43 | 158.57 | 197.79 | 37.87 | 25.4 | 5342.11 | 0.67 | 0.87 | 2.98 | 0.35 | 1 | 10
25 | 110 | CONCLUIDO | 7.1148 | 14.06 | 10.72 | 37.85 | 0.58 | 17 | 223.65 | 56.13 | 7.25 | 15 | 50.27 | 27817.81 | 158.3 | 197.78 | 37.85 | 25.4 | 5335.31 | 0.67 | 0.87 | 2.97 | 0.33 | 1 | 10
26 | 110 | CONCLUIDO | 7.1186 | 14.05 | 10.72 | 37.83 | 0.59 | 17 | 224.07 | 56.13 | 7.5 | 15 | 50.44 | 27869.24 | 158.17 | 197.84 | 37.68 | 25.4 | 5249.12 | 0.67 | 0.87 | 2.96 | 0.33 | 1 | 10
27 | 110 | CONCLUIDO | 7.1551 | 13.98 | 10.69 | 40.08 | 0.61 | 16 | 224.49 | 56.13 | 7.75 | 14 | 50.61 | 27920.73 | 157.69 | 197.79 | 36.54 | 25.4 | 4687.17 | 0.7 | 0.87 | 2.97 | 0.3 | 1 | 10
28 | 110 | CONCLUIDO | 7.1504 | 13.99 | 10.7 | 40.11 | 0.63 | 16 | 224.9 | 56.13 | 8 | 14 | 50.78 | 27972.28 | 157.76 | 197.79 | 36.85 | 25.4 | 4840.56 | 0.69 | 0.87 | 2.97 | 0.31 | 1 | 10
29 | 110 | CONCLUIDO | 7.1826 | 13.92 | 10.68 | 42.71 | 0.65 | 15 | 225.32 | 56.13 | 8.25 | 13 | 50.95 | 28023.89 | 157.44 | 197.79 | 36.24 | 25.4 | 4540.76 | 0.7 | 0.87 | 2.96 | 0.29 | 1 | 10
30 | 110 | CONCLUIDO | 7.1898 | 13.91 | 10.66 | 42.65 | 0.67 | 15 | 225.74 | 56.13 | 8.5 | 13 | 51.11 | 28075.56 | 157.08 | 197.77 | 35.93 | 25.4 | 4386.38 | 0.71 | 0.87 | 2.96 | 0.27 | 1 | 10
31 | 110 | CONCLUIDO | 7.2195 | 13.85 | 10.65 | 45.63 | 0.69 | 14 | 226.16 | 56.13 | 8.75 | 12 | 51.28 | 28127.29 | 156.83 | 197.79 | 35.33 | 25.4 | 4091.66 | 0.72 | 0.87 | 2.96 | 0.26 | 1 | 10
32 | 110 | CONCLUIDO | 7.2186 | 13.85 | 10.65 | 45.64 | 0.71 | 14 | 226.58 | 56.13 | 9 | 12 | 51.45 | 28179.08 | 156.78 | 197.77 | 35.49 | 25.4 | 4171.97 | 0.72 | 0.87 | 2.96 | 0.26 | 1 | 10
33 | 110 | CONCLUIDO | 7.2123 | 13.87 | 10.66 | 45.69 | 0.72 | 14 | 227 | 56.13 | 9.25 | 12 | 51.62 | 28230.92 | 156.69 | 197.76 | 35.87 | 25.4 | 4360.54 | 0.71 | 0.87 | 2.96 | 0.27 | 1 | 10
34 | 110 | CONCLUIDO | 7.2475 | 13.8 | 10.64 | 49.09 | 0.74 | 13 | 227.42 | 56.13 | 9.5 | 11 | 51.8 | 28282.83 | 156.51 | 197.75 | 34.94 | 25.4 | 3900.46 | 0.73 | 0.87 | 2.96 | 0.25 | 1 | 10
35 | 110 | CONCLUIDO | 7.2496 | 13.79 | 10.63 | 49.07 | 0.76 | 13 | 227.84 | 56.13 | 9.75 | 11 | 51.97 | 28334.8 | 156.44 | 197.76 | 34.74 | 25.4 | 3799.66 | 0.73 | 0.88 | 2.96 | 0.24 | 1 | 10
36 | 110 | CONCLUIDO | 7.2496 | 13.79 | 10.63 | 49.07 | 0.78 | 13 | 228.27 | 56.13 | 10 | 11 | 52.14 | 28386.82 | 156.23 | 197.77 | 34.89 | 25.4 | 3876.42 | 0.73 | 0.88 | 2.96 | 0.24 | 1 | 10
37 | 110 | CONCLUIDO | 7.2832 | 13.73 | 10.61 | 53.05 | 0.8 | 12 | 228.69 | 56.13 | 10.25 | 10 | 52.31 | 28438.91 | 155.79 | 197.77 | 34.26 | 25.4 | 3567.55 | 0.74 | 0.88 | 2.96 | 0.22 | 1 | 10
38 | 110 | CONCLUIDO | 7.2823 | 13.73 | 10.61 | 53.06 | 0.81 | 12 | 229.11 | 56.13 | 10.5 | 10 | 52.48 | 28491.06 | 155.79 | 197.81 | 34.24 | 25.4 | 3557.67 | 0.74 | 0.88 | 2.96 | 0.22 | 1 | 10
39 | 110 | CONCLUIDO | 7.2795 | 13.74 | 10.62 | 53.09 | 0.83 | 12 | 229.53 | 56.13 | 10.75 | 10 | 52.66 | 28543.27 | 155.82 | 197.77 | 34.32 | 25.4 | 3596.07 | 0.74 | 0.88 | 2.96 | 0.23 | 1 | 10
40 | 110 | CONCLUIDO | 7.2814 | 13.73 | 10.61 | 53.07 | 0.85 | 12 | 229.96 | 56.13 | 11 | 10 | 52.83 | 28595.54 | 155.43 | 197.77 | 34.35 | 25.4 | 3610.2 | 0.74 | 0.88 | 2.96 | 0.22 | 1 | 10
41 | 110 | CONCLUIDO | 7.3224 | 13.66 | 10.58 | 57.71 | 0.87 | 11 | 230.38 | 56.13 | 11.25 | 9 | 53 | 28647.87 | 154.9 | 197.75 | 33.21 | 25.4 | 3044.72 | 0.76 | 0.88 | 2.96 | 0.19 | 1 | 10
42 | 110 | CONCLUIDO | 7.3189 | 13.66 | 10.59 | 57.74 | 0.89 | 11 | 230.81 | 56.13 | 11.5 | 9 | 53.18 | 28700.26 | 155 | 197.76 | 33.46 | 25.4 | 3168.59 | 0.76 | 0.88 | 2.96 | 0.2 | 1 | 10
43 | 110 | CONCLUIDO | 7.3196 | 13.66 | 10.58 | 57.73 | 0.9 | 11 | 231.23 | 56.13 | 11.75 | 9 | 53.36 | 28752.71 | 155.03 | 197.75 | 33.48 | 25.4 | 3179.13 | 0.76 | 0.88 | 2.96 | 0.2 | 1 | 10
44 | 110 | CONCLUIDO | 7.3189 | 13.66 | 10.59 | 57.74 | 0.92 | 11 | 231.66 | 56.13 | 12 | 9 | 53.53 | 28805.23 | 155.05 | 197.81 | 33.4 | 25.4 | 3141.18 | 0.76 | 0.88 | 2.96 | 0.2 | 1 | 10
45 | 110 | CONCLUIDO | 7.3215 | 13.66 | 10.58 | 57.72 | 0.94 | 11 | 232.08 | 56.13 | 12.25 | 9 | 53.71 | 28857.81 | 154.7 | 197.78 | 33.39 | 25.4 | 3136.8 | 0.76 | 0.88 | 2.95 | 0.19 | 1 | 10
46 | 110 | CONCLUIDO | 7.3528 | 13.6 | 10.57 | 63.39 | 0.96 | 10 | 232.51 | 56.13 | 12.5 | 8 | 53.88 | 28910.45 | 154.53 | 197.78 | 32.83 | 25.4 | 2858.67 | 0.77 | 0.88 | 2.95 | 0.17 | 1 | 10
47 | 110 | CONCLUIDO | 7.3549 | 13.6 | 10.56 | 63.37 | 0.97 | 10 | 232.94 | 56.13 | 12.75 | 8 | 54.06 | 28963.15 | 154.57 | 197.75 | 32.58 | 25.4 | 2738.48 | 0.78 | 0.88 | 2.96 | 0.17 | 1 | 10
48 | 110 | CONCLUIDO | 7.3541 | 13.6 | 10.56 | 63.38 | 0.99 | 10 | 233.37 | 56.13 | 13 | 8 | 54.24 | 29015.91 | 154.53 | 197.75 | 32.65 | 25.4 | 2768.66 | 0.78 | 0.88 | 2.96 | 0.17 | 1 | 10
49 | 110 | CONCLUIDO | 7.3538 | 13.6 | 10.56 | 63.38 | 1.01 | 10 | 233.79 | 56.13 | 13.25 | 8 | 54.42 | 29068.74 | 154.41 | 197.8 | 32.77 | 25.4 | 2832.2 | 0.77 | 0.88 | 2.95 | 0.17 | 1 | 10
50 | 110 | CONCLUIDO | 7.3522 | 13.6 | 10.57 | 63.4 | 1.02 | 10 | 234.22 | 56.13 | 13.5 | 8 | 54.6 | 29121.64 | 154.24 | 197.78 | 32.75 | 25.4 | 2820.8 | 0.78 | 0.88 | 2.96 | 0.18 | 1 | 10
51 | 110 | CONCLUIDO | 7.3892 | 13.53 | 10.54 | 70.27 | 1.04 | 9 | 234.65 | 56.13 | 13.75 | 7 | 54.78 | 29174.59 | 153.39 | 197.8 | 32.08 | 25.4 | 2493.49 | 0.79 | 0.88 | 2.95 | 0.15 | 1 | 10
52 | 110 | CONCLUIDO | 7.3822 | 13.55 | 10.55 | 70.36 | 1.06 | 9 | 235.08 | 56.13 | 14 | 7 | 54.96 | 29227.61 | 153.77 | 197.75 | 32.62 | 25.4 | 2759.12 | 0.78 | 0.88 | 2.95 | 0.16 | 1 | 10
53 | 110 | CONCLUIDO | 7.3825 | 13.55 | 10.55 | 70.35 | 1.08 | 9 | 235.51 | 56.13 | 14.25 | 7 | 55.14 | 29280.69 | 153.87 | 197.76 | 32.54 | 25.4 | 2720.03 | 0.78 | 0.88 | 2.95 | 0.16 | 1 | 10
54 | 110 | CONCLUIDO | 7.3825 | 13.55 | 10.55 | 70.35 | 1.09 | 9 | 235.94 | 56.13 | 14.5 | 7 | 55.32 | 29333.84 | 153.88 | 197.78 | 32.51 | 25.4 | 2703.71 | 0.78 | 0.88 | 2.95 | 0.16 | 1 | 10
55 | 110 | CONCLUIDO | 7.3826 | 13.55 | 10.55 | 70.35 | 1.11 | 9 | 236.37 | 56.13 | 14.75 | 7 | 55.5 | 29387.05 | 153.88 | 197.76 | 32.41 | 25.4 | 2653.96 | 0.78 | 0.88 | 2.95 | 0.16 | 1 | 10
56 | 110 | CONCLUIDO | 7.3817 | 13.55 | 10.55 | 70.36 | 1.13 | 9 | 236.81 | 56.13 | 15 | 7 | 55.68 | 29440.33 | 153.71 | 197.75 | 32.5 | 25.4 | 2699.34 | 0.78 | 0.88 | 2.95 | 0.16 | 1 | 10
57 | 110 | CONCLUIDO | 7.3854 | 13.54 | 10.55 | 70.32 | 1.14 | 9 | 237.24 | 56.13 | 15.25 | 7 | 55.86 | 29493.67 | 153.53 | 197.77 | 32.43 | 25.4 | 2666.8 | 0.78 | 0.88 | 2.95 | 0.16 | 1 | 10
58 | 110 | CONCLUIDO | 7.3872 | 13.54 | 10.54 | 70.29 | 1.16 | 9 | 237.67 | 56.13 | 15.5 | 7 | 56.05 | 29547.07 | 153.34 | 197.75 | 32.23 | 25.4 | 2567.14 | 0.79 | 0.88 | 2.95 | 0.15 | 1 | 10
59 | 110 | CONCLUIDO | 7.4202 | 13.48 | 10.53 | 78.95 | 1.18 | 8 | 238.11 | 56.13 | 15.75 | 6 | 56.23 | 29600.54 | 152.99 | 197.78 | 31.67 | 25.4 | 2289.92 | 0.8 | 0.88 | 2.95 | 0.14 | 1 | 10
60 | 110 | CONCLUIDO | 7.423 | 13.47 | 10.52 | 78.91 | 1.19 | 8 | 238.54 | 56.13 | 16 | 6 | 56.41 | 29654.08 | 152.91 | 197.77 | 31.45 | 25.4 | 2181.61 | 0.81 | 0.88 | 2.95 | 0.13 | 1 | 10
61 | 110 | CONCLUIDO | 7.423 | 13.47 | 10.52 | 78.91 | 1.21 | 8 | 238.97 | 56.13 | 16.25 | 6 | 56.6 | 29707.68 | 153 | 197.75 | 31.47 | 25.4 | 2193.13 | 0.81 | 0.88 | 2.95 | 0.13 | 1 | 10
62 | 110 | CONCLUIDO | 7.4186 | 13.48 | 10.53 | 78.97 | 1.23 | 8 | 239.41 | 56.13 | 16.5 | 6 | 56.78 | 29761.35 | 153.17 | 197.77 | 31.71 | 25.4 | 2308.58 | 0.8 | 0.88 | 2.95 | 0.14 | 1 | 10
63 | 110 | CONCLUIDO | 7.4193 | 13.48 | 10.53 | 78.96 | 1.24 | 8 | 239.85 | 56.13 | 16.75 | 6 | 56.97 | 29815.09 | 153.14 | 197.76 | 31.6 | 25.4 | 2258.17 | 0.8 | 0.88 | 2.95 | 0.14 | 1 | 10
64 | 110 | CONCLUIDO | 7.4228 | 13.47 | 10.52 | 78.91 | 1.26 | 8 | 240.28 | 56.13 | 17 | 6 | 57.16 | 29869.01 | 152.89 | 197.77 | 31.41 | 25.4 | 2162.32 | 0.81 | 0.88 | 2.95 | 0.13 | 1 | 10
65 | 110 | CONCLUIDO | 7.4228 | 13.47 | 10.52 | 78.91 | 1.27 | 8 | 240.72 | 56.13 | 17.25 | 6 | 57.34 | 29922.88 | 152.8 | 197.75 | 31.44 | 25.4 | 2177.06 | 0.81 | 0.88 | 2.95 | 0.13 | 1 | 10
66 | 110 | CONCLUIDO | 7.4202 | 13.48 | 10.53 | 78.95 | 1.29 | 8 | 241.16 | 56.13 | 17.5 | 6 | 57.53 | 29976.82 | 152.86 | 197.78 | 31.62 | 25.4 | 2268.5 | 0.8 | 0.88 | 2.95 | 0.14 | 1 | 10
67 | 110 | CONCLUIDO | 7.4215 | 13.47 | 10.52 | 78.93 | 1.31 | 8 | 241.59 | 56.13 | 17.75 | 6 | 57.72 | 30030.83 | 152.45 | 197.75 | 31.41 | 25.4 | 2162.19 | 0.81 | 0.88 | 2.95 | 0.13 | 1 | 10
68 | 110 | CONCLUIDO | 7.4158 | 13.48 | 10.53 | 79.01 | 1.32 | 8 | 242.03 | 56.13 | 18 | 6 | 57.91 | 30084.9 | 152.29 | 197.76 | 31.87 | 25.4 | 2389.38 | 0.8 | 0.88 | 2.95 | 0.14 | 1 | 10
69 | 110 | CONCLUIDO | 7.4537 | 13.42 | 10.51 | 90.07 | 1.34 | 7 | 242.47 | 56.13 | 18.25 | 5 | 58.1 | 30139.04 | 151.96 | 197.75 | 31.08 | 25.4 | 2003.37 | 0.82 | 0.89 | 2.95 | 0.12 | 1 | 10
70 | 110 | CONCLUIDO | 7.455 | 13.41 | 10.51 | 90.05 | 1.35 | 7 | 242.91 | 56.13 | 18.5 | 5 | 58.28 | 30193.25 | 152.27 | 197.82 | 30.99 | 25.4 | 1958.2 | 0.82 | 0.89 | 2.95 | 0.12 | 1 | 10
71 | 110 | CONCLUIDO | 7.4513 | 13.42 | 10.51 | 90.1 | 1.37 | 7 | 243.35 | 56.13 | 18.75 | 5 | 58.47 | 30247.53 | 152.51 | 197.75 | 31.27 | 25.4 | 2095.13 | 0.81 | 0.89 | 2.95 | 0.12 | 1 | 10
72 | 110 | CONCLUIDO | 7.4523 | 13.42 | 10.51 | 90.09 | 1.39 | 7 | 243.79 | 56.13 | 19 | 5 | 58.67 | 30301.87 | 152.53 | 197.76 | 30.98 | 25.4 | 1953.21 | 0.82 | 0.89 | 2.95 | 0.12 | 1 | 10
73 | 110 | CONCLUIDO | 7.458 | 13.41 | 10.5 | 90 | 1.4 | 7 | 244.23 | 56.13 | 19.25 | 5 | 58.86 | 30356.29 | 152.32 | 197.75 | 30.82 | 25.4 | 1869.75 | 0.82 | 0.89 | 2.95 | 0.11 | 1 | 10
74 | 110 | CONCLUIDO | 7.45 | 13.42 | 10.51 | 90.12 | 1.42 | 7 | 244.68 | 56.13 | 19.5 | 5 | 59.05 | 30410.77 | 152.55 | 197.75 | 31.19 | 25.4 | 2054.79 | 0.81 | 0.88 | 2.95 | 0.12 | 1 | 10
75 | 110 | CONCLUIDO | 7.4503 | 13.42 | 10.51 | 90.12 | 1.43 | 7 | 245.12 | 56.13 | 19.75 | 5 | 59.24 | 30465.32 | 152.53 | 197.75 | 31.3 | 25.4 | 2111.25 | 0.81 | 0.89 | 2.95 | 0.12 | 1 | 10
76 | 110 | CONCLUIDO | 7.4553 | 13.41 | 10.51 | 90.04 | 1.45 | 7 | 245.56 | 56.13 | 20 | 5 | 59.43 | 30519.94 | 152.23 | 197.75 | 30.99 | 25.4 | 1956.3 | 0.82 | 0.89 | 2.95 | 0.12 | 1 | 10
77 | 110 | CONCLUIDO | 7.452 | 13.42 | 10.51 | 90.09 | 1.46 | 7 | 246 | 56.13 | 20.25 | 5 | 59.63 | 30574.64 | 152.05 | 197.76 | 31.12 | 25.4 | 2021.81 | 0.82 | 0.89 | 2.95 | 0.12 | 1 | 10
78 | 110 | CONCLUIDO | 7.4545 | 13.41 | 10.51 | 90.05 | 1.48 | 7 | 246.45 | 56.13 | 20.5 | 5 | 59.82 | 30629.4 | 151.89 | 197.75 | 31.02 | 25.4 | 1973.55 | 0.82 | 0.89 | 2.95 | 0.12 | 1 | 10
79 | 110 | CONCLUIDO | 7.4493 | 13.42 | 10.52 | 90.14 | 1.49 | 7 | 246.89 | 56.13 | 20.75 | 5 | 60.02 | 30684.23 | 151.8 | 197.8 | 31.31 | 25.4 | 2117.79 | 0.81 | 0.88 | 2.95 | 0.13 | 1 | 10
80 | 110 | CONCLUIDO | 7.4513 | 13.42 | 10.51 | 90.1 | 1.51 | 7 | 247.34 | 56.13 | 21 | 5 | 60.21 | 30739.14 | 151.59 | 197.77 | 31.16 | 25.4 | 2042.29 | 0.82 | 0.89 | 2.95 | 0.12 | 1 | 10
81 | 110 | CONCLUIDO | 7.4506 | 13.42 | 10.51 | 90.11 | 1.53 | 7 | 247.78 | 56.13 | 21.25 | 5 | 60.41 | 30794.11 | 151.32 | 197.79 | 31.24 | 25.4 | 2079.54 | 0.81 | 0.89 | 2.95 | 0.12 | 1 | 10
82 | 110 | CONCLUIDO | 7.4523 | 13.42 | 10.51 | 90.09 | 1.54 | 7 | 248.23 | 56.13 | 21.5 | 5 | 60.6 | 30849.16 | 151.03 | 197.76 | 31.11 | 25.4 | 2014.25 | 0.82 | 0.89 | 2.95 | 0.12 | 1 | 10
83 | 110 | CONCLUIDO | 7.4888 | 13.35 | 10.49 | 104.87 | 1.56 | 6 | 248.68 | 56.13 | 21.75 | 4 | 60.8 | 30904.28 | 150.66 | 197.75 | 30.41 | 25.4 | 1669.92 | 0.84 | 0.89 | 2.95 | 0.1 | 1 | 10
84 | 110 | CONCLUIDO | 7.4902 | 13.35 | 10.48 | 104.85 | 1.57 | 6 | 249.12 | 56.13 | 22 | 4 | 61 | 30959.46 | 150.7 | 197.75 | 30.27 | 25.4 | 1602.58 | 0.84 | 0.89 | 2.95 | 0.09 | 1 | 10
85 | 110 | CONCLUIDO | 7.4905 | 13.35 | 10.48 | 104.84 | 1.59 | 6 | 249.57 | 56.13 | 22.25 | 4 | 61.2 | 31014.73 | 150.75 | 197.77 | 30.29 | 25.4 | 1610.93 | 0.84 | 0.89 | 2.95 | 0.09 | 1 | 10
86 | 110 | CONCLUIDO | 7.4899 | 13.35 | 10.49 | 104.85 | 1.6 | 6 | 250.02 | 56.13 | 22.5 | 4 | 61.39 | 31070.06 | 150.88 | 197.76 | 30.35 | 25.4 | 1641.04 | 0.84 | 0.89 | 2.95 | 0.1 | 1 | 10
87 | 110 | CONCLUIDO | 7.4914 | 13.35 | 10.48 | 104.83 | 1.62 | 6 | 250.47 | 56.13 | 22.75 | 4 | 61.59 | 31125.47 | 151.12 | 197.75 | 30.28 | 25.4 | 1605.78 | 0.84 | 0.89 | 2.95 | 0.09 | 1 | 10
88 | 110 | CONCLUIDO | 7.4866 | 13.36 | 10.49 | 104.91 | 1.63 | 6 | 250.92 | 56.13 | 23 | 4 | 61.79 | 31180.95 | 151.41 | 197.76 | 30.49 | 25.4 | 1711.54 | 0.83 | 0.89 | 2.95 | 0.1 | 1 | 10
89 | 110 | CONCLUIDO | 7.4885 | 13.35 | 10.49 | 104.88 | 1.65 | 6 | 251.37 | 56.13 | 23.25 | 4 | 61.99 | 31236.5 | 151.42 | 197.76 | 30.32 | 25.4 | 1623.93 | 0.84 | 0.89 | 2.95 | 0.1 | 1 | 10
90 | 110 | CONCLUIDO | 7.4933 | 13.35 | 10.48 | 104.79 | 1.66 | 6 | 251.82 | 56.13 | 23.5 | 4 | 62.19 | 31292.13 | 151.12 | 197.76 | 30.06 | 25.4 | 1498.31 | 0.84 | 0.89 | 2.95 | 0.09 | 1 | 10
91 | 110 | CONCLUIDO | 7.4919 | 13.35 | 10.48 | 104.82 | 1.67 | 6 | 252.27 | 56.13 | 23.75 | 4 | 62.4 | 31347.83 | 151.31 | 197.78 | 30.24 | 25.4 | 1587.18 | 0.84 | 0.89 | 2.95 | 0.09 | 1 | 10
92 | 110 | CONCLUIDO | 7.4894 | 13.35 | 10.49 | 104.86 | 1.69 | 6 | 252.73 | 56.13 | 24 | 4 | 62.6 | 31403.6 | 151.34 | 197.75 | 30.38 | 25.4 | 1655.45 | 0.84 | 0.89 | 2.95 | 0.1 | 1 | 10
93 | 110 | CONCLUIDO | 7.4897 | 13.35 | 10.49 | 104.86 | 1.7 | 6 | 253.18 | 56.13 | 24.25 | 4 | 62.8 | 31459.45 | 151.22 | 197.76 | 30.35 | 25.4 | 1640.13 | 0.84 | 0.89 | 2.95 | 0.1 | 1 | 10
94 | 110 | CONCLUIDO | 7.4874 | 13.36 | 10.49 | 104.9 | 1.72 | 6 | 253.63 | 56.13 | 24.5 | 4 | 63 | 31515.37 | 151.23 | 197.76 | 30.4 | 25.4 | 1668.12 | 0.84 | 0.89 | 2.95 | 0.1 | 1 | 10
95 | 110 | CONCLUIDO | 7.4891 | 13.35 | 10.49 | 104.87 | 1.73 | 6 | 254.09 | 56.13 | 24.75 | 4 | 63.21 | 31571.37 | 151.08 | 197.75 | 30.37 | 25.4 | 1651.7 | 0.84 | 0.89 | 2.95 | 0.1 | 1 | 10
96 | 110 | CONCLUIDO | 7.4889 | 13.35 | 10.49 | 104.87 | 1.75 | 6 | 254.54 | 56.13 | 25 | 4 | 63.41 | 31627.44 | 150.98 | 197.76 | 30.45 | 25.4 | 1692.82 | 0.83 | 0.89 | 2.95 | 0.1 | 1 | 10
97 | 110 | CONCLUIDO | 7.4911 | 13.35 | 10.48 | 104.83 | 1.76 | 6 | 255 | 56.13 | 25.25 | 4 | 63.62 | 31683.59 | 150.71 | 197.75 | 30.3 | 25.4 | 1614.21 | 0.84 | 0.89 | 2.95 | 0.09 | 1 | 10
98 | 110 | CONCLUIDO | 7.4916 | 13.35 | 10.48 | 104.82 | 1.78 | 6 | 255.45 | 56.13 | 25.5 | 4 | 63.82 | 31739.82 | 150.52 | 197.75 | 30.33 | 25.4 | 1629.88 | 0.84 | 0.89 | 2.95 | 0.09 | 1 | 10
99 | 110 | CONCLUIDO | 7.4922 | 13.35 | 10.48 | 104.81 | 1.79 | 6 | 255.91 | 56.13 | 25.75 | 4 | 64.03 | 31796.12 | 150.28 | 197.75 | 30.24 | 25.4 | 1586.8 | 0.84 | 0.89 | 2.95 | 0.09 | 1 | 10
100 | 110 | CONCLUIDO | 7.4894 | 13.35 | 10.49 | 104.86 | 1.8 | 6 | 256.36 | 56.13 | 26 | 4 | 64.24 | 31852.5 | 150.21 | 197.75 | 30.4 | 25.4 | 1664.54 | 0.84 | 0.89 | 2.95 | 0.1 | 1 | 10
101 | 110 | CONCLUIDO | 7.4934 | 13.34 | 10.48 | 104.79 | 1.82 | 6 | 256.82 | 56.13 | 26.25 | 4 | 64.45 | 31909.08 | 149.74 | 197.78 | 30.22 | 25.4 | 1576.15 | 0.84 | 0.89 | 2.95 | 0.09 | 1 | 10
102 | 110 | CONCLUIDO | 7.4849 | 13.36 | 10.49 | 104.94 | 1.83 | 6 | 257.28 | 56.13 | 26.5 | 4 | 64.66 | 31965.61 | 149.62 | 197.77 | 30.63 | 25.4 | 1781.65 | 0.83 | 0.89 | 2.95 | 0.1 | 1 | 10
103 | 110 | CONCLUIDO | 7.5183 | 13.3 | 10.48 | 125.72 | 1.85 | 5 | 257.74 | 56.13 | 26.75 | 3 | 64.86 | 32022.22 | 149.25 | 197.75 | 30.03 | 25.4 | 1488.04 | 0.85 | 0.89 | 2.95 | 0.09 | 1 | 10
104 | 110 | CONCLUIDO | 7.5201 | 13.3 | 10.47 | 125.69 | 1.86 | 5 | 258.2 | 56.13 | 27 | 3 | 65.07 | 32078.91 | 149.53 | 197.8 | 29.96 | 25.4 | 1449.56 | 0.85 | 0.89 | 2.95 | 0.08 | 1 | 10
105 | 110 | CONCLUIDO | 7.5174 | 13.3 | 10.48 | 125.74 | 1.87 | 5 | 258.66 | 56.13 | 27.25 | 3 | 65.28 | 32135.68 | 149.73 | 197.75 | 30.19 | 25.4 | 1568.04 | 0.84 | 0.89 | 2.95 | 0.09 | 1 | 10
106 | 110 | CONCLUIDO | 7.5166 | 13.3 | 10.48 | 125.76 | 1.89 | 5 | 259.12 | 56.13 | 27.5 | 3 | 65.49 | 32192.53 | 149.97 | 197.75 | 30.16 | 25.4 | 1553.38 | 0.84 | 0.89 | 2.95 | 0.09 | 1 | 10
107 | 110 | CONCLUIDO | 7.5185 | 13.3 | 10.48 | 125.72 | 1.9 | 5 | 259.58 | 56.13 | 27.75 | 3 | 65.71 | 32249.46 | 149.97 | 197.75 | 30.06 | 25.4 | 1500.73 | 0.84 | 0.89 | 2.95 | 0.09 | 1 | 10
108 | 110 | CONCLUIDO | 7.5197 | 13.3 | 10.47 | 125.69 | 1.92 | 5 | 260.05 | 56.13 | 28 | 3 | 65.92 | 32306.46 | 150.07 | 197.75 | 30 | 25.4 | 1468.57 | 0.85 | 0.89 | 2.95 | 0.08 | 1 | 10
109 | 110 | CONCLUIDO | 7.5205 | 13.3 | 10.47 | 125.68 | 1.93 | 5 | 260.51 | 56.13 | 28.25 | 3 | 66.13 | 32363.54 | 150.1 | 197.78 | 29.9 | 25.4 | 1421.86 | 0.85 | 0.89 | 2.95 | 0.08 | 1 | 10
110 | 110 | CONCLUIDO | 7.5215 | 13.3 | 10.47 | 125.66 | 1.94 | 5 | 260.97 | 56.13 | 28.5 | 3 | 66.35 | 32420.71 | 150.21 | 197.75 | 29.99 | 25.4 | 1468.51 | 0.85 | 0.89 | 2.95 | 0.08 | 1 | 10
111 | 110 | CONCLUIDO | 7.5254 | 13.29 | 10.46 | 125.57 | 1.96 | 5 | 261.44 | 56.13 | 28.75 | 3 | 66.56 | 32477.95 | 150.19 | 197.75 | 29.72 | 25.4 | 1329.21 | 0.85 | 0.89 | 2.95 | 0.07 | 1 | 10
112 | 110 | CONCLUIDO | 7.5248 | 13.29 | 10.47 | 125.59 | 1.97 | 5 | 261.9 | 56.13 | 29 | 3 | 66.77 | 32535.28 | 150.24 | 197.75 | 29.77 | 25.4 | 1355.95 | 0.85 | 0.89 | 2.95 | 0.08 | 1 | 10
113 | 110 | CONCLUIDO | 7.5234 | 13.29 | 10.47 | 125.62 | 1.98 | 5 | 262.37 | 56.13 | 29.25 | 3 | 66.99 | 32592.68 | 150.33 | 197.75 | 29.8 | 25.4 | 1371.4 | 0.85 | 0.89 | 2.95 | 0.08 | 1 | 10
114 | 110 | CONCLUIDO | 7.5227 | 13.29 | 10.47 | 125.63 | 2 | 5 | 262.83 | 56.13 | 29.5 | 3 | 67.21 | 32650.17 | 150.41 | 197.79 | 29.91 | 25.4 | 1427.22 | 0.85 | 0.89 | 2.94 | 0.08 | 1 | 10
115 | 110 | CONCLUIDO | 7.5224 | 13.29 | 10.47 | 125.64 | 2.01 | 5 | 263.3 | 56.13 | 29.75 | 3 | 67.42 | 32707.74 | 150.4 | 197.75 | 29.93 | 25.4 | 1436.64 | 0.85 | 0.89 | 2.95 | 0.08 | 1 | 10
116 | 110 | CONCLUIDO | 7.5226 | 13.29 | 10.47 | 125.63 | 2.02 | 5 | 263.77 | 56.13 | 30 | 3 | 67.64 | 32765.39 | 150.41 | 197.75 | 29.88 | 25.4 | 1410.57 | 0.85 | 0.89 | 2.95 | 0.08 | 1 | 10
117 | 110 | CONCLUIDO | 7.521 | 13.3 | 10.47 | 125.67 | 2.04 | 5 | 264.23 | 56.13 | 30.25 | 3 | 67.86 | 32823.12 | 150.38 | 197.75 | 29.88 | 25.4 | 1412.52 | 0.85 | 0.89 | 2.95 | 0.08 | 1 | 10
118 | 110 | CONCLUIDO | 7.5241 | 13.29 | 10.47 | 125.6 | 2.05 | 5 | 264.7 | 56.13 | 30.5 | 3 | 68.08 | 32880.94 | 150.31 | 197.75 | 29.84 | 25.4 | 1389.03 | 0.85 | 0.89 | 2.94 | 0.08 | 1 | 10
119 | 110 | CONCLUIDO | 7.5224 | 13.29 | 10.47 | 125.64 | 2.06 | 5 | 265.17 | 56.13 | 30.75 | 3 | 68.3 | 32938.83 | 150.26 | 197.76 | 29.9 | 25.4 | 1420.66 | 0.85 | 0.89 | 2.95 | 0.08 | 1 | 10
120 | 110 | CONCLUIDO | 7.5238 | 13.29 | 10.47 | 125.61 | 2.08 | 5 | 265.64 | 56.13 | 31 | 3 | 68.52 | 32996.81 | 150.14 | 197.75 | 29.78 | 25.4 | 1361.86 | 0.85 | 0.89 | 2.95 | 0.08 | 1 | 10
121 | 110 | CONCLUIDO | 7.5238 | 13.29 | 10.47 | 125.61 | 2.09 | 5 | 266.11 | 56.13 | 31.25 | 3 | 68.74 | 33054.88 | 150.06 | 197.76 | 29.78 | 25.4 | 1360.16 | 0.85 | 0.89 | 2.95 | 0.08 | 1 | 10
122 | 110 | CONCLUIDO | 7.5268 | 13.29 | 10.46 | 125.54 | 2.1 | 5 | 266.59 | 56.13 | 31.5 | 3 | 68.96 | 33113.03 | 149.83 | 197.75 | 29.59 | 25.4 | 1264.45 | 0.86 | 0.89 | 2.95 | 0.07 | 1 | 10
123 | 110 | CONCLUIDO | 7.5256 | 13.29 | 10.46 | 125.57 | 2.12 | 5 | 267.06 | 56.13 | 31.75 | 3 | 69.18 | 33171.26 | 149.75 | 197.75 | 29.67 | 25.4 | 1304.26 | 0.86 | 0.89 | 2.95 | 0.07 | 1 | 10
124 | 110 | CONCLUIDO | 7.5259 | 13.29 | 10.46 | 125.56 | 2.13 | 5 | 267.53 | 56.13 | 32 | 3 | 69.4 | 33229.58 | 149.72 | 197.77 | 29.64 | 25.4 | 1289.61 | 0.86 | 0.89 | 2.95 | 0.07 | 1 | 10
125 | 110 | CONCLUIDO | 7.5289 | 13.28 | 10.46 | 125.5 | 2.14 | 5 | 268 | 56.13 | 32.25 | 3 | 69.63 | 33287.98 | 149.42 | 197.75 | 29.49 | 25.4 | 1214.39 | 0.86 | 0.89 | 2.95 | 0.07 | 1 | 10
126 | 110 | CONCLUIDO | 7.526 | 13.29 | 10.46 | 125.56 | 2.15 | 5 | 268.48 | 56.13 | 32.5 | 3 | 69.85 | 33346.47 | 149.42 | 197.75 | 29.6 | 25.4 | 1273.26 | 0.86 | 0.89 | 2.95 | 0.07 | 1 | 10
127 | 110 | CONCLUIDO | 7.5262 | 13.29 | 10.46 | 125.56 | 2.17 | 5 | 268.95 | 56.13 | 32.75 | 3 | 70.08 | 33405.04 | 149.04 | 197.78 | 29.62 | 25.4 | 1283.31 | 0.86 | 0.89 | 2.95 | 0.07 | 1 | 10
128 | 110 | CONCLUIDO | 7.5276 | 13.28 | 10.46 | 125.53 | 2.18 | 5 | 269.43 | 56.13 | 33 | 3 | 70.3 | 33463.7 | 148.75 | 197.75 | 29.58 | 25.4 | 1263.36 | 0.86 | 0.89 | 2.95 | 0.07 | 1 | 10
129 | 110 | CONCLUIDO | 7.5267 | 13.29 | 10.46 | 125.55 | 2.19 | 5 | 269.9 | 56.13 | 33.25 | 3 | 70.53 | 33522.45 | 148.57 | 197.75 | 29.61 | 25.4 | 1278.03 | 0.86 | 0.89 | 2.95 | 0.07 | 1 | 10
130 | 110 | CONCLUIDO | 7.5237 | 13.29 | 10.47 | 125.61 | 2.21 | 5 | 270.38 | 56.13 | 33.5 | 3 | 70.76 | 33581.28 | 148.57 | 197.75 | 29.79 | 25.4 | 1368.36 | 0.85 | 0.89 | 2.95 | 0.08 | 1 | 10
131 | 110 | CONCLUIDO | 7.523 | 13.29 | 10.47 | 125.62 | 2.22 | 5 | 270.86 | 56.13 | 33.75 | 3 | 70.98 | 33640.21 | 148.48 | 197.75 | 29.85 | 25.4 | 1397.52 | 0.85 | 0.89 | 2.95 | 0.08 | 1 | 10
132 | 110 | CONCLUIDO | 7.5216 | 13.3 | 10.47 | 125.65 | 2.23 | 5 | 271.34 | 56.13 | 34 | 3 | 71.21 | 33699.21 | 148.44 | 197.78 | 29.89 | 25.4 | 1415.59 | 0.85 | 0.89 | 2.95 | 0.08 | 1 | 10
133 | 110 | CONCLUIDO | 7.5229 | 13.29 | 10.47 | 125.63 | 2.24 | 5 | 271.82 | 56.13 | 34.25 | 3 | 71.44 | 33758.31 | 148.14 | 197.77 | 29.79 | 25.4 | 1366.59 | 0.85 | 0.89 | 2.95 | 0.08 | 1 | 10
134 | 110 | CONCLUIDO | 7.5245 | 13.29 | 10.47 | 125.59 | 2.26 | 5 | 272.3 | 56.13 | 34.5 | 3 | 71.67 | 33817.62 | 147.72 | 197.75 | 29.77 | 25.4 | 1356.16 | 0.85 | 0.89 | 2.95 | 0.08 | 1 | 10
135 | 110 | CONCLUIDO | 7.5252 | 13.29 | 10.46 | 125.58 | 2.27 | 5 | 272.78 | 56.13 | 34.75 | 3 | 71.9 | 33876.9 | 147.62 | 197.75 | 29.75 | 25.4 | 1347.06 | 0.85 | 0.89 | 2.95 | 0.07 | 1 | 10
136 | 110 | CONCLUIDO | 7.5235 | 13.29 | 10.47 | 125.61 | 2.28 | 5 | 273.26 | 56.13 | 35 | 3 | 72.13 | 33936.26 | 147.48 | 197.78 | 29.8 | 25.4 | 1368.69 | 0.85 | 0.89 | 2.95 | 0.08 | 1 | 10
137 | 110 | CONCLUIDO | 7.5614 | 13.22 | 10.44 | 156.65 | 2.29 | 4 | 273.74 | 56.13 | 35.25 | 2 | 72.37 | 33995.72 | 147.19 | 197.75 | 29.06 | 25.4 | 1004.07 | 0.87 | 0.89 | 2.94 | 0.05 | 1 | 10
138 | 110 | CONCLUIDO | 7.5625 | 13.22 | 10.44 | 156.62 | 2.3 | 4 | 274.22 | 56.13 | 35.5 | 2 | 72.6 | 34055.27 | 147.38 | 197.76 | 28.95 | 25.4 | 953 | 0.88 | 0.89 | 2.94 | 0.05 | 1 | 10
139 | 110 | CONCLUIDO | 7.5635 | 13.22 | 10.44 | 156.6 | 2.32 | 4 | 274.71 | 56.13 | 35.75 | 2 | 72.83 | 34114.91 | 147.5 | 197.79 | 28.96 | 25.4 | 958.05 | 0.88 | 0.89 | 2.94 | 0.05 | 1 | 10
140 | 110 | CONCLUIDO | 7.5608 | 13.23 | 10.44 | 156.67 | 2.33 | 4 | 275.19 | 56.13 | 36 | 2 | 73.07 | 34174.63 | 147.83 | 197.75 | 29.11 | 25.4 | 1029.48 | 0.87 | 0.89 | 2.94 | 0.05 | 1 | 10
141 | 110 | CONCLUIDO | 7.5613 | 13.23 | 10.44 | 156.65 | 2.34 | 4 | 275.68 | 56.13 | 36.25 | 2 | 73.3 | 34234.45 | 147.99 | 197.75 | 29.06 | 25.4 | 1008.26 | 0.87 | 0.89 | 2.94 | 0.05 | 1 | 10
142 | 110 | CONCLUIDO | 7.5608 | 13.23 | 10.44 | 156.67 | 2.35 | 4 | 276.16 | 56.13 | 36.5 | 2 | 73.54 | 34294.37 | 148.13 | 197.75 | 29.04 | 25.4 | 997.67 | 0.87 | 0.89 | 2.95 | 0.05 | 1 | 10
143 | 110 | CONCLUIDO | 7.5608 | 13.23 | 10.44 | 156.67 | 2.36 | 4 | 276.65 | 56.13 | 36.75 | 2 | 73.77 | 34354.37 | 148.35 | 197.76 | 29.07 | 25.4 | 1013.47 | 0.87 | 0.89 | 2.94 | 0.05 | 1 | 10
144 | 110 | CONCLUIDO | 7.5622 | 13.22 | 10.44 | 156.63 | 2.38 | 4 | 277.14 | 56.13 | 37 | 2 | 74.01 | 34414.47 | 148.46 | 197.75 | 29.03 | 25.4 | 993 | 0.87 | 0.89 | 2.94 | 0.05 | 1 | 10
145 | 110 | CONCLUIDO | 7.561 | 13.23 | 10.44 | 156.66 | 2.39 | 4 | 277.63 | 56.13 | 37.25 | 2 | 74.25 | 34474.66 | 148.55 | 197.75 | 29.02 | 25.4 | 985.19 | 0.88 | 0.89 | 2.95 | 0.05 | 1 | 10
146 | 110 | CONCLUIDO | 7.5597 | 13.23 | 10.45 | 156.7 | 2.4 | 4 | 278.11 | 56.13 | 37.5 | 2 | 74.49 | 34534.94 | 148.7 | 197.8 | 29.14 | 25.4 | 1046.97 | 0.87 | 0.89 | 2.94 | 0.06 | 1 | 10
147 | 110 | CONCLUIDO | 7.5572 | 13.23 | 10.45 | 156.76 | 2.41 | 4 | 278.6 | 56.13 | 37.75 | 2 | 74.73 | 34595.32 | 148.89 | 197.75 | 29.3 | 25.4 | 1126.41 | 0.87 | 0.89 | 2.95 | 0.06 | 1 | 10
148 | 110 | CONCLUIDO | 7.5559 | 13.23 | 10.45 | 156.8 | 2.42 | 4 | 279.09 | 56.13 | 38 | 2 | 74.97 | 34655.79 | 148.95 | 197.76 | 29.29 | 25.4 | 1119.58 | 0.87 | 0.89 | 2.95 | 0.06 | 1 | 10
149 | 110 | CONCLUIDO | 7.5592 | 13.23 | 10.45 | 156.71 | 2.44 | 4 | 279.58 | 56.13 | 38.25 | 2 | 75.21 | 34716.36 | 148.89 | 197.76 | 29.19 | 25.4 | 1069.5 | 0.87 | 0.89 | 2.94 | 0.06 | 1 | 10
150 | 110 | CONCLUIDO | 7.5637 | 13.22 | 10.44 | 156.59 | 2.45 | 4 | 280.08 | 56.13 | 38.5 | 2 | 75.45 | 34777.02 | 148.74 | 197.75 | 28.93 | 25.4 | 939.58 | 0.88 | 0.89 | 2.94 | 0.05 | 1 | 10
151 | 110 | CONCLUIDO | 7.5608 | 13.23 | 10.44 | 156.67 | 2.46 | 4 | 280.57 | 56.13 | 38.75 | 2 | 75.69 | 34837.77 | 148.91 | 197.75 | 29 | 25.4 | 974.68 | 0.88 | 0.89 | 2.95 | 0.05 | 1 | 10
152 | 110 | CONCLUIDO | 7.5616 | 13.22 | 10.44 | 156.65 | 2.47 | 4 | 281.06 | 56.13 | 39 | 2 | 75.94 | 34898.63 | 148.88 | 197.75 | 29.01 | 25.4 | 982.5 | 0.88 | 0.89 | 2.95 | 0.05 | 1 | 10
153 | 110 | CONCLUIDO | 7.5597 | 13.23 | 10.45 | 156.7 | 2.48 | 4 | 281.56 | 56.13 | 39.25 | 2 | 76.18 | 34959.58 | 149.03 | 197.76 | 29.07 | 25.4 | 1011.74 | 0.87 | 0.89 | 2.95 | 0.06 | 1 | 10
154 | 110 | CONCLUIDO | 7.5602 | 13.23 | 10.45 | 156.68 | 2.49 | 4 | 282.05 | 56.13 | 39.5 | 2 | 76.43 | 35020.63 | 149.07 | 197.76 | 29.01 | 25.4 | 983.11 | 0.88 | 0.89 | 2.95 | 0.06 | 1 | 10
155 | 110 | CONCLUIDO | 7.5592 | 13.23 | 10.45 | 156.71 | 2.5 | 4 | 282.55 | 56.13 | 39.75 | 2 | 76.67 | 35081.77 | 149.08 | 197.75 | 29.19 | 25.4 | 1068.67 | 0.87 | 0.89 | 2.94 | 0.06 | 1 | 10
156 | 110 | CONCLUIDO | 7.5595 | 13.23 | 10.45 | 156.7 | 2.52 | 4 | 283.04 | 56.13 | 40 | 2 | 76.92 | 35143.02 | 149.16 | 197.75 | 29.16 | 25.4 | 1056.77 | 0.87 | 0.89 | 2.94 | 0.06 | 1 | 10
0 | 150 | CONCLUIDO | 3.5967 | 27.8 | 14.31 | 4.54 | 0.06 | 189 | 296.65 | 61.82 | 1 | 187 | 83.83 | 36821.52 | 262.37 | 198.31 | 149.13 | 25.4 | 60115.78 | 0.17 | 0.65 | 3.25 | 3.9 | 1 | 10
1 | 150 | CONCLUIDO | 4.1432 | 24.14 | 13.31 | 5.66 | 0.07 | 141 | 297.17 | 61.82 | 1.25 | 139 | 84.1 | 36885.7 | 244.1 | 198.15 | 117.69 | 25.4 | 44635.64 | 0.22 | 0.7 | 3.18 | 2.91 | 1 | 10
2 | 150 | CONCLUIDO | 4.5677 | 21.89 | 12.67 | 6.79 | 0.09 | 112 | 297.7 | 61.82 | 1.5 | 110 | 84.37 | 36949.99 | 232.54 | 198.04 | 98.24 | 25.4 | 35057.83 | 0.26 | 0.73 | 3.12 | 2.27 | 1 | 10
3 | 150 | CONCLUIDO | 4.8747 | 20.51 | 12.29 | 7.85 | 0.1 | 94 | 298.22 | 61.82 | 1.75 | 92 | 84.65 | 37014.39 | 225.62 | 197.93 | 86.68 | 25.4 | 29368.35 | 0.29 | 0.76 | 3.09 | 1.9 | 1 | 10
4 | 150 | CONCLUIDO | 5.1457 | 19.43 | 11.99 | 8.99 | 0.12 | 80 | 298.74 | 61.82 | 2 | 78 | 84.92 | 37078.91 | 220.09 | 197.9 | 77.41 | 25.4 | 24800.57 | 0.33 | 0.78 | 3.06 | 1.6 | 1 | 10
5 | 150 | CONCLUIDO | 5.3493 | 18.69 | 11.81 | 10.12 | 0.13 | 70 | 299.26 | 61.82 | 2.25 | 68 | 85.19 | 37143.54 | 216.71 | 197.92 | 71.34 | 25.4 | 21814.76 | 0.36 | 0.79 | 3.06 | 1.41 | 1 | 10
6 | 150 | CONCLUIDO | 5.5116 | 18.14 | 11.65 | 11.09 | 0.15 | 63 | 299.79 | 61.82 | 2.5 | 61 | 85.47 | 37208.42 | 213.77 | 197.9 | 66.38 | 25.4 | 19371.48 | 0.38 | 0.8 | 3.04 | 1.25 | 1 | 10
7 | 150 | CONCLUIDO | 5.6722 | 17.63 | 11.52 | 12.34 | 0.16 | 56 | 300.32 | 61.82 | 2.75 | 54 | 85.74 | 37273.29 | 211.47 | 197.92 | 62.45 | 25.4 | 17439.47 | 0.41 | 0.81 | 3.03 | 1.13 | 1 | 10
8 | 150 | CONCLUIDO | 5.7997 | 17.24 | 11.41 | 13.43 | 0.18 | 51 | 300.84 | 61.82 | 3 | 49 | 86.02 | 37338.27 | 209.48 | 198.02 | 59.19 | 25.4 | 15837.35 | 0.43 | 0.82 | 3.02 | 1.02 | 1 | 10
9 | 150 | CONCLUIDO | 5.9132 | 16.91 | 11.3 | 14.43 | 0.19 | 47 | 301.37 | 61.82 | 3.25 | 45 | 86.3 | 37403.38 | 207.51 | 197.84 | 55.82 | 25.4 | 14171.97 | 0.45 | 0.82 | 3.01 | 0.91 | 1 | 10
10 | 150 | CONCLUIDO | 5.9921 | 16.69 | 11.25 | 15.34 | 0.21 | 44 | 301.9 | 61.82 | 3.5 | 42 | 86.58 | 37468.6 | 206.44 | 197.83 | 53.96 | 25.4 | 13258.54 | 0.47 | 0.83 | 3.01 | 0.85 | 1 | 10
11 | 150 | CONCLUIDO | 6.0717 | 16.47 | 11.19 | 16.38 | 0.22 | 41 | 302.43 | 61.82 | 3.75 | 39 | 86.86 | 37533.94 | 205.55 | 197.81 | 52.33 | 25.4 | 12455.15 | 0.49 | 0.83 | 3.01 | 0.8 | 1 | 10
12 | 150 | CONCLUIDO | 6.1572 | 16.24 | 11.13 | 17.58 | 0.24 | 38 | 302.96 | 61.82 | 4 | 36 | 87.14 | 37599.4 | 204.39 | 197.85 | 50.42 | 25.4 | 11517.55 | 0.5 | 0.84 | 3 | 0.74 | 1 | 10
13 | 150 | CONCLUIDO | 6.2144 | 16.09 | 11.09 | 18.49 | 0.25 | 36 | 303.49 | 61.82 | 4.25 | 34 | 87.42 | 37664.98 | 203.71 | 197.81 | 48.84 | 25.4 | 10733.96 | 0.52 | 0.84 | 3.01 | 0.7 | 1 | 10
14 | 150 | CONCLUIDO | 6.2678 | 15.95 | 11.07 | 19.53 | 0.26 | 34 | 304.03 | 61.82 | 4.5 | 32 | 87.7 | 37730.68 | 203.2 | 197.82 | 48.38 | 25.4 | 10514.35 | 0.52 | 0.84 | 3 | 0.68 | 1 | 10
15 | 150 | CONCLUIDO | 6.3283 | 15.8 | 11.03 | 20.68 | 0.28 | 32 | 304.56 | 61.82 | 4.75 | 30 | 87.99 | 37796.51 | 202.48 | 197.81 | 47.3 | 25.4 | 9984.73 | 0.54 | 0.84 | 2.99 | 0.64 | 1 | 10
16 | 150 | CONCLUIDO | 6.395 | 15.64 | 10.97 | 21.95 | 0.29 | 30 | 305.09 | 61.82 | 5 | 28 | 88.27 | 37862.45 | 201.54 | 197.81 | 45.61 | 25.4 | 9152.29 | 0.56 | 0.85 | 2.99 | 0.58 | 1 | 10
17 | 150 | CONCLUIDO | 6.4224 | 15.57 | 10.96 | 22.68 | 0.31 | 29 | 305.63 | 61.82 | 5.25 | 27 | 88.56 | 37928.52 | 201.34 | 197.82 | 45.19 | 25.4 | 8944.33 | 0.56 | 0.85 | 2.98 | 0.57 | 1 | 10
18 | 150 | CONCLUIDO | 6.4594 | 15.48 | 10.93 | 23.42 | 0.32 | 28 | 306.17 | 61.82 | 5.5 | 26 | 88.84 | 37994.72 | 200.73 | 197.84 | 44.15 | 25.4 | 8428.96 | 0.58 | 0.85 | 2.98 | 0.54 | 1 | 10
19 | 150 | CONCLUIDO | 6.518 | 15.34 | 10.9 | 25.16 | 0.33 | 26 | 306.7 | 61.82 | 5.75 | 24 | 89.13 | 38061.04 | 200.2 | 197.87 | 43.28 | 25.4 | 8006.99 | 0.59 | 0.85 | 2.98 | 0.51 | 1 | 10
20 | 150 | CONCLUIDO | 6.5503 | 15.27 | 10.88 | 26.11 | 0.35 | 25 | 307.24 | 61.82 | 6 | 23 | 89.42 | 38127.48 | 199.88 | 197.89 | 42.43 | 25.4 | 7587.31 | 0.6 | 0.86 | 2.98 | 0.49 | 1 | 10
21 | 150 | CONCLUIDO | 6.5904 | 15.17 | 10.84 | 27.11 | 0.36 | 24 | 307.78 | 61.82 | 6.25 | 22 | 89.71 | 38194.05 | 199.19 | 197.77 | 41.29 | 25.4 | 7019.42 | 0.62 | 0.86 | 2.98 | 0.45 | 1 | 10
22 | 150 | CONCLUIDO | 6.6125 | 15.12 | 10.85 | 28.3 | 0.38 | 23 | 308.32 | 61.82 | 6.5 | 21 | 90 | 38260.74 | 199.25 | 197.75 | 41.64 | 25.4 | 7200.73 | 0.61 | 0.86 | 2.98 | 0.46 | 1 | 10
23 | 150 | CONCLUIDO | 6.6207 | 15.1 | 10.83 | 28.25 | 0.39 | 23 | 308.86 | 61.82 | 6.75 | 21 | 90.29 | 38327.57 | 198.87 | 197.87 | 40.97 | 25.4 | 6864.04 | 0.62 | 0.86 | 2.98 | 0.44 | 1 | 10
24 | 150 | CONCLUIDO | 6.6519 | 15.03 | 10.81 | 29.49 | 0.4 | 22 | 309.41 | 61.82 | 7 | 20 | 90.59 | 38394.52 | 198.72 | 197.81 | 40.57 | 25.4 | 6670.17 | 0.63 | 0.86 | 2.97 | 0.42 | 1 | 10
25 | 150 | CONCLUIDO | 6.6842 | 14.96 | 10.8 | 30.85 | 0.42 | 21 | 309.95 | 61.82 | 7.25 | 19 | 90.88 | 38461.6 | 198.42 | 197.75 | 40.1 | 25.4 | 6440.82 | 0.63 | 0.86 | 2.97 | 0.41 | 1 | 10
26 | 150 | CONCLUIDO | 6.7226 | 14.88 | 10.77 | 32.3 | 0.43 | 20 | 310.5 | 61.82 | 7.5 | 18 | 91.18 | 38528.81 | 197.81 | 197.81 | 39.01 | 25.4 | 5900.62 | 0.65 | 0.86 | 2.97 | 0.38 | 1 | 10
27 | 150 | CONCLUIDO | 6.7222 | 14.88 | 10.77 | 32.3 | 0.44 | 20 | 311.04 | 61.82 | 7.75 | 18 | 91.47 | 38596.15 | 197.85 | 197.77 | 38.86 | 25.4 | 5826.1 | 0.65 | 0.86 | 2.98 | 0.38 | 1 | 10
28 | 150 | CONCLUIDO | 6.7542 | 14.81 | 10.75 | 33.96 | 0.46 | 19 | 311.59 | 61.82 | 8 | 17 | 91.77 | 38663.62 | 197.67 | 197.85 | 38.47 | 25.4 | 5635.77 | 0.66 | 0.87 | 2.97 | 0.36 | 1 | 10
29 | 150 | CONCLUIDO | 6.7599 | 14.79 | 10.74 | 33.92 | 0.47 | 19 | 312.14 | 61.82 | 8.25 | 17 | 92.07 | 38731.35 | 197.4 | 197.77 | 38.27 | 25.4 | 5535.83 | 0.66 | 0.87 | 2.97 | 0.35 | 1 | 10
30 | 150 | CONCLUIDO | 6.7907 | 14.73 | 10.73 | 35.76 | 0.48 | 18 | 312.69 | 61.82 | 8.5 | 16 | 92.37 | 38799.09 | 197.3 | 197.82 | 37.81 | 25.4 | 5308.85 | 0.67 | 0.87 | 2.97 | 0.34 | 1 | 10
31 | 150 | CONCLUIDO | 6.7904 | 14.73 | 10.73 | 35.76 | 0.5 | 18 | 313.24 | 61.82 | 8.75 | 16 | 92.67 | 38866.96 | 197.13 | 197.76 | 37.92 | 25.4 | 5366.09 | 0.67 | 0.87 | 2.97 | 0.34 | 1 | 10
32 | 150 | CONCLUIDO | 6.8152 | 14.67 | 10.73 | 37.88 | 0.51 | 17 | 313.79 | 61.82 | 9 | 15 | 92.97 | 38934.97 | 197.23 | 197.82 | 37.95 | 25.4 | 5384.81 | 0.67 | 0.87 | 2.97 | 0.34 | 1 | 10
33 | 150 | CONCLUIDO | 6.8187 | 14.67 | 10.72 | 37.85 | 0.52 | 17 | 314.34 | 61.82 | 9.25 | 15 | 93.27 | 39003.11 | 197.18 | 197.87 | 37.67 | 25.4 | 5245.42 | 0.67 | 0.87 | 2.97 | 0.33 | 1 | 10
34 | 150 | CONCLUIDO | 6.8625 | 14.57 | 10.69 | 40.07 | 0.54 | 16 | 314.9 | 61.82 | 9.5 | 14 | 93.57 | 39071.38 | 196.47 | 197.76 | 36.38 | 25.4 | 4606.25 | 0.7 | 0.87 | 2.97 | 0.3 | 1 | 10
35 | 150 | CONCLUIDO | 6.8556 | 14.59 | 10.7 | 40.13 | 0.55 | 16 | 315.45 | 61.82 | 9.75 | 14 | 93.88 | 39139.8 | 196.83 | 197.76 | 36.86 | 25.4 | 4847.24 | 0.69 | 0.87 | 2.97 | 0.31 | 1 | 10
36 | 150 | CONCLUIDO | 6.8637 | 14.57 | 10.68 | 40.06 | 0.56 | 16 | 316.01 | 61.82 | 10 | 14 | 94.18 | 39208.35 | 196.51 | 197.77 | 36.65 | 25.4 | 4742.63 | 0.69 | 0.87 | 2.96 | 0.29 | 1 | 10
37 | 150 | CONCLUIDO | 6.8955 | 14.5 | 10.67 | 42.69 | 0.58 | 15 | 316.56 | 61.82 | 10.25 | 13 | 94.49 | 39277.04 | 196.36 | 197.76 | 36.19 | 25.4 | 4514.29 | 0.7 | 0.87 | 2.96 | 0.28 | 1 | 10
38 | 150 | CONCLUIDO | 6.9 | 14.49 | 10.66 | 42.65 | 0.59 | 15 | 317.12 | 61.82 | 10.5 | 13 | 94.8 | 39345.87 | 196.14 | 197.79 | 35.66 | 25.4 | 4250.88 | 0.71 | 0.87 | 2.97 | 0.27 | 1 | 10
39 | 150 | CONCLUIDO | 6.8995 | 14.49 | 10.66 | 42.65 | 0.6 | 15 | 317.68 | 61.82 | 10.75 | 13 | 95.11 | 39414.84 | 196.15 | 197.78 | 35.82 | 25.4 | 4333.48 | 0.71 | 0.87 | 2.96 | 0.27 | 1 | 10
40 | 150 | CONCLUIDO | 6.9328 | 14.42 | 10.65 | 45.64 | 0.62 | 14 | 318.24 | 61.82 | 11 | 12 | 95.42 | 39483.95 | 196 | 197.79 | 35.23 | 25.4 | 4042.57 | 0.72 | 0.87 | 2.97 | 0.26 | 1 | 10
41 | 150 | CONCLUIDO | 6.9331 | 14.42 | 10.65 | 45.64 | 0.63 | 14 | 318.8 | 61.82 | 11.25 | 12 | 95.73 | 39553.2 | 196.01 | 197.8 | 35.42 | 25.4 | 4133.93 | 0.72 | 0.87 | 2.96 | 0.26 | 1 | 10
42 | 150 | CONCLUIDO | 6.93 | 14.43 | 10.65 | 45.66 | 0.64 | 14 | 319.36 | 61.82 | 11.5 | 12 | 96.04 | 39622.59 | 196 | 197.76 | 35.59 | 25.4 | 4219.93 | 0.71 | 0.87 | 2.96 | 0.26 | 1 | 10
43 | 150 | CONCLUIDO | 6.9642 | 14.36 | 10.64 | 49.11 | 0.65 | 13 | 319.93 | 61.82 | 11.75 | 11 | 96.36 | 39692.13 | 195.8 | 197.75 | 35.2 | 25.4 | 4029.01 | 0.72 | 0.87 | 2.96 | 0.25 | 1 | 10
44 | 150 | CONCLUIDO | 6.9643 | 14.36 | 10.64 | 49.11 | 0.67 | 13 | 320.49 | 61.82 | 12 | 11 | 96.67 | 39761.81 | 196.03 | 197.75 | 35.17 | 25.4 | 4013.68 | 0.72 | 0.87 | 2.96 | 0.25 | 1 | 10
45 | 150 | CONCLUIDO | 6.9753 | 14.34 | 10.62 | 49 | 0.68 | 13 | 321.06 | 61.82 | 12.25 | 11 | 96.99 | 39831.64 | 195.62 | 197.77 | 34.54 | 25.4 | 3699.83 | 0.74 | 0.88 | 2.96 | 0.23 | 1 | 10
46 | 150 | CONCLUIDO | 6.9678 | 14.35 | 10.63 | 49.07 | 0.69 | 13 | 321.63 | 61.82 | 12.5 | 11 | 97.31 | 39901.61 | 195.83 | 197.76 | 34.92 | 25.4 | 3892.16 | 0.73 | 0.88 | 2.96 | 0.24 | 1 | 10
47 | 150 | CONCLUIDO | 7.0016 | 14.28 | 10.62 | 53.09 | 0.71 | 12 | 322.2 | 61.82 | 12.75 | 10 | 97.62 | 39971.73 | 195.47 | 197.77 | 34.39 | 25.4 | 3633.3 | 0.74 | 0.88 | 2.96 | 0.23 | 1 | 10
48 | 150 | CONCLUIDO | 7.0089 | 14.27 | 10.6 | 53.02 | 0.72 | 12 | 322.77 | 61.82 | 13 | 10 | 97.94 | 40042 | 195.29 | 197.76 | 34.12 | 25.4 | 3493.74 | 0.74 | 0.88 | 2.96 | 0.21 | 1 | 10
49 | 150 | CONCLUIDO | 7.002 | 14.28 | 10.62 | 53.09 | 0.73 | 12 | 323.34 | 61.82 | 13.25 | 10 | 98.27 | 40112.54 | 195.69 | 197.78 | 34.18 | 25.4 | 3527.12 | 0.74 | 0.88 | 2.96 | 0.23 | 1 | 10
50 | 150 | CONCLUIDO | 7.0051 | 14.28 | 10.61 | 53.06 | 0.74 | 12 | 323.91 | 61.82 | 13.5 | 10 | 98.59 | 40183.11 | 195.55 | 197.76 | 34.28 | 25.4 | 3578.3 | 0.74 | 0.88 | 2.96 | 0.22 | 1 | 10
51 | 150 | CONCLUIDO | 7.0044 | 14.28 | 10.61 | 53.06 | 0.76 | 12 | 324.48 | 61.82 | 13.75 | 10 | 98.91 | 40253.84 | 195.39 | 197.77 | 34.36 | 25.4 | 3618.19 | 0.74 | 0.88 | 2.96 | 0.22 | 1 | 10
52 | 150 | CONCLUIDO | 7.041 | 14.2 | 10.59 | 57.79 | 0.77 | 11 | 325.06 | 61.82 | 14 | 9 | 99.24 | 40324.71 | 195.01 | 197.75 | 33.71 | 25.4 | 3297.25 | 0.75 | 0.88 | 2.96 | 0.2 | 1 | 10
53 | 150 | CONCLUIDO | 7.0467 | 14.19 | 10.58 | 57.72 | 0.78 | 11 | 325.63 | 61.82 | 14.25 | 9 | 99.56 | 40395.74 | 194.96 | 197.81 | 33.38 | 25.4 | 3129.19 | 0.76 | 0.88 | 2.96 | 0.19 | 1 | 10
54 | 150 | CONCLUIDO | 7.0442 | 14.2 | 10.59 | 57.75 | 0.79 | 11 | 326.21 | 61.82 | 14.5 | 9 | 99.89 | 40466.92 | 195.11 | 197.79 | 33.45 | 25.4 | 3165.66 | 0.76 | 0.88 | 2.96 | 0.2 | 1 | 10
55 | 150 | CONCLUIDO | 7.0475 | 14.19 | 10.58 | 57.72 | 0.8 | 11 | 326.79 | 61.82 | 14.75 | 9 | 100.22 | 40538.25 | 195.08 | 197.78 | 33.33 | 25.4 | 3108.24 | 0.76 | 0.88 | 2.95 | 0.19 | 1 | 10
56 | 150 | CONCLUIDO | 7.0417 | 14.2 | 10.59 | 57.78 | 0.82 | 11 | 327.37 | 61.82 | 15 | 9 | 100.55 | 40609.74 | 195.49 | 197.78 | 33.76 | 25.4 | 3322.62 | 0.75 | 0.88 | 2.95 | 0.2 | 1 | 10
57 | 150 | CONCLUIDO | 7.0468 | 14.19 | 10.58 | 57.72 | 0.83 | 11 | 327.95 | 61.82 | 15.25 | 9 | 100.88 | 40681.39 | 195.09 | 197.8 | 33.33 | 25.4 | 3104.3 | 0.76 | 0.88 | 2.96 | 0.19 | 1 | 10
58 | 150 | CONCLUIDO | 7.0841 | 14.12 | 10.56 | 63.38 | 0.84 | 10 | 328.53 | 61.82 | 15.5 | 8 | 101.21 | 40753.2 | 194.74 | 197.76 | 32.8 | 25.4 | 2844.47 | 0.77 | 0.88 | 2.95 | 0.17 | 1 | 10
59 | 150 | CONCLUIDO | 7.0827 | 14.12 | 10.57 | 63.4 | 0.85 | 10 | 329.12 | 61.82 | 15.75 | 8 | 101.54 | 40825.16 | 194.96 | 197.75 | 32.77 | 25.4 | 2831.04 | 0.78 | 0.88 | 2.96 | 0.18 | 1 | 10
60 | 150 | CONCLUIDO | 7.0834 | 14.12 | 10.56 | 63.39 | 0.86 | 10 | 329.7 | 61.82 | 16 | 8 | 101.88 | 40897.29 | 195.13 | 197.75 | 32.77 | 25.4 | 2828.87 | 0.78 | 0.88 | 2.96 | 0.17 | 1 | 10
61 | 150 | CONCLUIDO | 7.0851 | 14.11 | 10.56 | 63.37 | 0.88 | 10 | 330.29 | 61.82 | 16.25 | 8 | 102.21 | 40969.57 | 195.07 | 197.8 | 32.6 | 25.4 | 2747.64 | 0.78 | 0.88 | 2.96 | 0.17 | 1 | 10
62 | 150 | CONCLUIDO | 7.0835 | 14.12 | 10.56 | 63.39 | 0.89 | 10 | 330.87 | 61.82 | 16.5 | 8 | 102.55 | 41042.02 | 195.17 | 197.77 | 32.59 | 25.4 | 2741.24 | 0.78 | 0.88 | 2.96 | 0.17 | 1 | 10
63 | 150 | CONCLUIDO | 7.0838 | 14.12 | 10.56 | 63.38 | 0.9 | 10 | 331.46 | 61.82 | 16.75 | 8 | 102.89 | 41114.63 | 195.15 | 197.75 | 32.78 | 25.4 | 2837.59 | 0.77 | 0.88 | 2.95 | 0.17 | 1 | 10
64 | 150 | CONCLUIDO | 7.0835 | 14.12 | 10.56 | 63.39 | 0.91 | 10 | 332.05 | 61.82 | 17 | 8 | 103.23 | 41187.41 | 195.12 | 197.82 | 32.83 | 25.4 | 2859.71 | 0.77 | 0.88 | 2.95 | 0.17 | 1 | 10
65 | 150 | CONCLUIDO | 7.0801 | 14.12 | 10.57 | 63.43 | 0.92 | 10 | 332.64 | 61.82 | 17.25 | 8 | 103.57 | 41260.35 | 195.06 | 197.76 | 32.85 | 25.4 | 2872.09 | 0.77 | 0.88 | 2.96 | 0.18 | 1 | 10
66 | 150 | CONCLUIDO | 7.1221 | 14.04 | 10.54 | 70.29 | 0.94 | 9 | 333.24 | 61.82 | 17.5 | 7 | 103.92 | 41333.46 | 194.44 | 197.75 | 32.17 | 25.4 | 2538.32 | 0.79 | 0.88 | 2.95 | 0.15 | 1 | 10
67 | 150 | CONCLUIDO | 7.1153 | 14.05 | 10.56 | 70.38 | 0.95 | 9 | 333.83 | 61.82 | 17.75 | 7 | 104.26 | 41406.86 | 194.9 | 197.79 | 32.61 | 25.4 | 2753.96 | 0.78 | 0.88 | 2.95 | 0.17 | 1 | 10
68 | 150 | CONCLUIDO | 7.1152 | 14.05 | 10.56 | 70.38 | 0.96 | 9 | 334.43 | 61.82 | 18 | 7 | 104.61 | 41480.31 | 195.1 | 197.78 | 32.61 | 25.4 | 2758.06 | 0.78 | 0.88 | 2.95 | 0.17 | 1 | 10
69 | 150 | CONCLUIDO | 7.1186 | 14.05 | 10.55 | 70.34 | 0.97 | 9 | 335.02 | 61.82 | 18.25 | 7 | 104.95 | 41553.93 | 195.04 | 197.75 | 32.38 | 25.4 | 2639.39 | 0.78 | 0.88 | 2.95 | 0.16 | 1 | 10
70 | 150 | CONCLUIDO | 7.1165 | 14.05 | 10.55 | 70.36 | 0.98 | 9 | 335.62 | 61.82 | 18.5 | 7 | 105.3 | 41627.72 | 195.29 | 197.76 | 32.39 | 25.4 | 2646.72 | 0.78 | 0.88 | 2.96 | 0.16 | 1 | 10
71 | 150 | CONCLUIDO | 7.119 | 14.05 | 10.55 | 70.33 | 0.99 | 9 | 336.22 | 61.82 | 18.75 | 7 | 105.65 | 41701.68 | 195.22 | 197.78 | 32.35 | 25.4 | 2624.22 | 0.79 | 0.88 | 2.95 | 0.16 | 1 | 10
72 | 150 | CONCLUIDO | 7.1173 | 14.05 | 10.55 | 70.35 | 1.01 | 9 | 336.82 | 61.82 | 19 | 7 | 106 | 41775.82 | 195.21 | 197.75 | 32.42 | 25.4 | 2659.18 | 0.78 | 0.88 | 2.95 | 0.16 | 1 | 10
73 | 150 | CONCLUIDO | 7.1186 | 14.05 | 10.55 | 70.34 | 1.02 | 9 | 337.43 | 61.82 | 19.25 | 7 | 106.35 | 41850.13 | 195.2 | 197.76 | 32.43 | 25.4 | 2665.57 | 0.78 | 0.88 | 2.95 | 0.16 | 1 | 10
74 | 150 | CONCLUIDO | 7.1162 | 14.05 | 10.56 | 70.37 | 1.03 | 9 | 338.03 | 61.82 | 19.5 | 7 | 106.71 | 41924.62 | 195.27 | 197.75 | 32.5 | 25.4 | 2702.84 | 0.78 | 0.88 | 2.96 | 0.17 | 1 | 10
75 | 150 | CONCLUIDO | 7.1211 | 14.04 | 10.55 | 70.3 | 1.04 | 9 | 338.63 | 61.82 | 19.75 | 7 | 107.06 | 41999.28 | 195.07 | 197.78 | 32.24 | 25.4 | 2569.35 | 0.79 | 0.88 | 2.95 | 0.15 | 1 | 10
76 | 150 | CONCLUIDO | 7.1585 | 13.97 | 10.53 | 78.96 | 1.05 | 8 | 339.24 | 61.82 | 20 | 6 | 107.42 | 42074.12 | 194.71 | 197.77 | 31.69 | 25.4 | 2303.55 | 0.8 | 0.88 | 2.95 | 0.14 | 1 | 10
77 | 150 | CONCLUIDO | 7.1636 | 13.96 | 10.52 | 78.88 | 1.06 | 8 | 339.85 | 61.82 | 20.25 | 6 | 107.78 | 42149.15 | 194.67 | 197.76 | 31.41 | 25.4 | 2161.4 | 0.81 | 0.88 | 2.95 | 0.13 | 1 | 10
78 | 150 | CONCLUIDO | 7.1632 | 13.96 | 10.52 | 78.89 | 1.07 | 8 | 340.46 | 61.82 | 20.5 | 6 | 108.14 | 42224.35 | 194.83 | 197.76 | 31.49 | 25.4 | 2201.2 | 0.81 | 0.88 | 2.95 | 0.13 | 1 | 10
79 | 150 | CONCLUIDO | 7.1616 | 13.96 | 10.52 | 78.91 | 1.08 | 8 | 341.07 | 61.82 | 20.75 | 6 | 108.5 | 42299.74 | 195.04 | 197.75 | 31.45 | 25.4 | 2178.86 | 0.81 | 0.88 | 2.95 | 0.13 | 1 | 10
80 | 150 | CONCLUIDO | 7.1586 | 13.97 | 10.53 | 78.96 | 1.1 | 8 | 341.68 | 61.82 | 21 | 6 | 108.86 | 42375.31 | 195.28 | 197.79 | 31.72 | 25.4 | 2314.4 | 0.8 | 0.88 | 2.95 | 0.14 | 1 | 10
81 | 150 | CONCLUIDO | 7.1608 | 13.96 | 10.52 | 78.92 | 1.11 | 8 | 342.3 | 61.82 | 21.25 | 6 | 109.23 | 42451.07 | 195.31 | 197.75 | 31.51 | 25.4 | 2209.46 | 0.81 | 0.88 | 2.95 | 0.13 | 1 | 10
82 | 150 | CONCLUIDO | 7.1603 | 13.97 | 10.52 | 78.93 | 1.12 | 8 | 342.91 | 61.82 | 21.5 | 6 | 109.59 | 42527.02 | 195.4 | 197.75 | 31.55 | 25.4 | 2230.97 | 0.81 | 0.88 | 2.95 | 0.13 | 1 | 10
83 | 150 | CONCLUIDO | 7.1629 | 13.96 | 10.52 | 78.89 | 1.13 | 8 | 343.53 | 61.82 | 21.75 | 6 | 109.96 | 42603.15 | 195.26 | 197.75 | 31.41 | 25.4 | 2160.53 | 0.81 | 0.88 | 2.95 | 0.13 | 1 | 10
84 | 150 | CONCLUIDO | 7.1616 | 13.96 | 10.52 | 78.91 | 1.14 | 8 | 344.15 | 61.82 | 22 | 6 | 110.33 | 42679.6 | 195.32 | 197.75 | 31.43 | 25.4 | 2169.92 | 0.81 | 0.88 | 2.95 | 0.13 | 1 | 10
85 | 150 | CONCLUIDO | 7.1568 | 13.97 | 10.53 | 78.98 | 1.15 | 8 | 344.77 | 61.82 | 22.25 | 6 | 110.7 | 42756.12 | 195.57 | 197.77 | 31.68 | 25.4 | 2298.36 | 0.8 | 0.88 | 2.95 | 0.14 | 1 | 10
86 | 150 | CONCLUIDO | 7.1581 | 13.97 | 10.53 | 78.96 | 1.16 | 8 | 345.39 | 61.82 | 22.5 | 6 | 111.07 | 42832.82 | 195.57 | 197.75 | 31.66 | 25.4 | 2284.32 | 0.8 | 0.88 | 2.95 | 0.14 | 1 | 10
87 | 150 | CONCLUIDO | 7.1609 | 13.96 | 10.52 | 78.92 | 1.17 | 8 | 346.02 | 61.82 | 22.75 | 6 | 111.45 | 42909.73 | 195.24 | 197.76 | 31.41 | 25.4 | 2161.45 | 0.81 | 0.88 | 2.95 | 0.13 | 1 | 10
88 | 150 | CONCLUIDO | 7.1585 | 13.97 | 10.53 | 78.96 | 1.18 | 8 | 346.64 | 61.82 | 23 | 6 | 111.82 | 42986.83 | 195.22 | 197.75 | 31.7 | 25.4 | 2305.27 | 0.8 | 0.88 | 2.95 | 0.14 | 1 | 10
89 | 150 | CONCLUIDO | 7.1942 | 13.9 | 10.51 | 90.12 | 1.19 | 7 | 347.27 | 61.82 | 23.25 | 5 | 112.2 | 43064.12 | 194.89 | 197.75 | 31.24 | 25.4 | 2082.85 | 0.81 | 0.89 | 2.95 | 0.12 | 1 | 10
90 | 150 | CONCLUIDO | 7.1983 | 13.89 | 10.51 | 90.05 | 1.2 | 7 | 347.9 | 61.82 | 23.5 | 5 | 112.58 | 43141.62 | 195.06 | 197.79 | 31.02 | 25.4 | 1972.89 | 0.82 | 0.89 | 2.95 | 0.12 | 1 | 10
91 | 150 | CONCLUIDO | 7.1971 | 13.89 | 10.51 | 90.07 | 1.21 | 7 | 348.53 | 61.82 | 23.75 | 5 | 112.96 | 43219.31 | 195.4 | 197.76 | 31 | 25.4 | 1959.26 | 0.82 | 0.89 | 2.95 | 0.12 | 1 | 10
92 | 150 | CONCLUIDO | 7.1953 | 13.9 | 10.51 | 90.1 | 1.23 | 7 | 349.16 | 61.82 | 24 | 5 | 113.34 | 43297.21 | 195.72 | 197.75 | 31.25 | 25.4 | 2088.37 | 0.81 | 0.89 | 2.95 | 0.12 | 1 | 10
93 | 150 | CONCLUIDO | 7.1973 | 13.89 | 10.51 | 90.07 | 1.24 | 7 | 349.79 | 61.82 | 24.25 | 5 | 113.72 | 43375.3 | 195.77 | 197.75 | 31.01 | 25.4 | 1967.46 | 0.82 | 0.89 | 2.95 | 0.12 | 1 | 10
94 | 150 | CONCLUIDO | 7.1991 | 13.89 | 10.5 | 90.04 | 1.25 | 7 | 350.43 | 61.82 | 24.5 | 5 | 114.11 | 43453.61 | 195.81 | 197.77 | 30.85 | 25.4 | 1884.57 | 0.82 | 0.89 | 2.95 | 0.11 | 1 | 10
95 | 150 | CONCLUIDO | 7.2023 | 13.88 | 10.5 | 89.99 | 1.26 | 7 | 351.06 | 61.82 | 24.75 | 5 | 114.49 | 43532.12 | 195.81 | 197.78 | 30.81 | 25.4 | 1866.67 | 0.82 | 0.89 | 2.95 | 0.11 | 1 | 10
96 | 150 | CONCLUIDO | 7.1988 | 13.89 | 10.51 | 90.04 | 1.27 | 7 | 351.7 | 61.82 | 25 | 5 | 114.88 | 43610.83 | 196.01 | 197.75 | 31.03 | 25.4 | 1973.79 | 0.82 | 0.89 | 2.95 | 0.12 | 1 | 10
97 | 150 | CONCLUIDO | 7.195 | 13.9 | 10.51 | 90.11 | 1.28 | 7 | 352.34 | 61.82 | 25.25 | 5 | 115.27 | 43689.76 | 196.27 | 197.76 | 31.11 | 25.4 | 2017.63 | 0.82 | 0.89 | 2.95 | 0.12 | 1 | 10
98 | 150 | CONCLUIDO | 7.1927 | 13.9 | 10.52 | 90.15 | 1.29 | 7 | 352.98 | 61.82 | 25.5 | 5 | 115.66 | 43769.02 | 196.43 | 197.75 | 31.28 | 25.4 | 2100.48 | 0.81 | 0.88 | 2.95 | 0.13 | 1 | 10
99 | 150 | CONCLUIDO | 7.1974 | 13.89 | 10.51 | 90.07 | 1.3 | 7 | 353.63 | 61.82 | 25.75 | 5 | 116.06 | 43848.38 | 196.21 | 197.75 | 31.03 | 25.4 | 1974.3 | 0.82 | 0.89 | 2.95 | 0.12 | 1 | 10
100 | 150 | CONCLUIDO | 7.2 | 13.89 | 10.5 | 90.02 | 1.31 | 7 | 354.27 | 61.82 | 26 | 5 | 116.45 | 43927.95 | 196.14 | 197.75 | 30.89 | 25.4 | 1905.29 | 0.82 | 0.89 | 2.95 | 0.11 | 1 | 10
101 | 150 | CONCLUIDO | 7.1974 | 13.89 | 10.51 | 90.07 | 1.32 | 7 | 354.92 | 61.82 | 26.25 | 5 | 116.85 | 44007.74 | 196.16 | 197.75 | 31.18 | 25.4 | 2049.69 | 0.81 | 0.89 | 2.95 | 0.12 | 1 | 10
102 | 150 | CONCLUIDO | 7.1961 | 13.9 | 10.51 | 90.09 | 1.33 | 7 | 355.57 | 61.82 | 26.5 | 5 | 117.25 | 44087.74 | 196.27 | 197.75 | 31.04 | 25.4 | 1979.74 | 0.82 | 0.89 | 2.95 | 0.12 | 1 | 10
103 | 150 | CONCLUIDO | 7.1919 | 13.9 | 10.52 | 90.16 | 1.34 | 7 | 356.22 | 61.82 | 26.75 | 5 | 117.65 | 44167.96 | 196.3 | 197.75 | 31.32 | 25.4 | 2123.21 | 0.81 | 0.88 | 2.95 | 0.13 | 1 | 10
104 | 150 | CONCLUIDO | 7.194 | 13.9 | 10.51 | 90.12 | 1.35 | 7 | 356.87 | 61.82 | 27 | 5 | 118.05 | 44248.41 | 196.27 | 197.75 | 31.35 | 25.4 | 2135.46 | 0.81 | 0.88 | 2.95 | 0.12 | 1 | 10
105 | 150 | CONCLUIDO | 7.1965 | 13.9 | 10.51 | 90.08 | 1.36 | 7 | 357.52 | 61.82 | 27.25 | 5 | 118.45 | 44329.08 | 196.13 | 197.76 | 31.18 | 25.4 | 2050.1 | 0.81 | 0.89 | 2.95 | 0.12 | 1 | 10
106 | 150 | CONCLUIDO | 7.1951 | 13.9 | 10.51 | 90.1 | 1.37 | 7 | 358.18 | 61.82 | 27.5 | 5 | 118.86 | 44409.98 | 196.07 | 197.77 | 31.2 | 25.4 | 2063.49 | 0.81 | 0.89 | 2.95 | 0.12 | 1 | 10
107 | 150 | CONCLUIDO | 7.1978 | 13.89 | 10.51 | 90.06 | 1.38 | 7 | 358.84 | 61.82 | 27.75 | 5 | 119.27 | 44491.1 | 195.9 | 197.75 | 31.05 | 25.4 | 1985.39 | 0.82 | 0.89 | 2.95 | 0.12 | 1 | 10
108 | 150 | CONCLUIDO | 7.2359 | 13.82 | 10.49 | 104.89 | 1.39 | 6 | 359.5 | 61.82 | 28 | 4 | 119.68 | 44572.45 | 195.49 | 197.75 | 30.52 | 25.4 | 1725.83 | 0.83 | 0.89 | 2.95 | 0.1 | 1 | 10
109 | 150 | CONCLUIDO | 7.2362 | 13.82 | 10.49 | 104.89 | 1.4 | 6 | 360.16 | 61.82 | 28.25 | 4 | 120.09 | 44654.04 | 195.7 | 197.75 | 30.46 | 25.4 | 1697.68 | 0.83 | 0.89 | 2.95 | 0.1 | 1 | 10
110 | 150 | CONCLUIDO | 7.2392 | 13.81 | 10.48 | 104.83 | 1.41 | 6 | 360.82 | 61.82 | 28.5 | 4 | 120.5 | 44735.86 | 195.68 | 197.75 | 30.24 | 25.4 | 1586.1 | 0.84 | 0.89 | 2.95 | 0.09 | 1 | 10
111 | 150 | CONCLUIDO | 7.2401 | 13.81 | 10.48 | 104.81 | 1.42 | 6 | 361.49 | 61.82 | 28.75 | 4 | 120.92 | 44817.91 | 195.9 | 197.75 | 30.21 | 25.4 | 1572.13 | 0.84 | 0.89 | 2.95 | 0.09 | 1 | 10
112 | 150 | CONCLUIDO | 7.2397 | 13.81 | 10.48 | 104.82 | 1.43 | 6 | 362.16 | 61.82 | 29 | 4 | 121.34 | 44900.33 | 196.06 | 197.76 | 30.31 | 25.4 | 1620.62 | 0.84 | 0.89 | 2.95 | 0.09 | 1 | 10
113 | 150 | CONCLUIDO | 7.2389 | 13.81 | 10.48 | 104.84 | 1.44 | 6 | 362.83 | 61.82 | 29.25 | 4 | 121.75 | 44982.86 | 196.27 | 197.75 | 30.29 | 25.4 | 1611.18 | 0.84 | 0.89 | 2.95 | 0.09 | 1 | 10
114 | 150 | CONCLUIDO | 7.2391 | 13.81 | 10.48 | 104.83 | 1.45 | 6 | 363.5 | 61.82 | 29.5 | 4 | 122.18 | 45065.64 | 196.57 | 197.78 | 30.29 | 25.4 | 1613.25 | 0.84 | 0.89 | 2.95 | 0.09 | 1 | 10
115 | 150 | CONCLUIDO | 7.2373 | 13.82 | 10.49 | 104.87 | 1.46 | 6 | 364.17 | 61.82 | 29.75 | 4 | 122.6 | 45148.66 | 196.87 | 197.75 | 30.33 | 25.4 | 1632.38 | 0.84 | 0.89 | 2.95 | 0.1 | 1 | 10
116 | 150 | CONCLUIDO | 7.2356 | 13.82 | 10.49 | 104.9 | 1.47 | 6 | 364.85 | 61.82 | 30 | 4 | 123.02 | 45231.92 | 197.15 | 197.75 | 30.5 | 25.4 | 1716.45 | 0.83 | 0.89 | 2.95 | 0.1 | 1 | 10
117 | 150 | CONCLUIDO | 7.2375 | 13.82 | 10.49 | 104.86 | 1.48 | 6 | 365.52 | 61.82 | 30.25 | 4 | 123.45 | 45315.43 | 197.3 | 197.75 | 30.44 | 25.4 | 1685.55 | 0.83 | 0.89 | 2.95 | 0.1 | 1 | 10
118 | 150 | CONCLUIDO | 7.2381 | 13.82 | 10.49 | 104.85 | 1.49 | 6 | 366.2 | 61.82 | 30.5 | 4 | 123.88 | 45399.2 | 197.3 | 197.75 | 30.31 | 25.4 | 1620.13 | 0.84 | 0.89 | 2.95 | 0.1 | 1 | 10
119 | 150 | CONCLUIDO | 7.2423 | 13.81 | 10.48 | 104.77 | 1.49 | 6 | 366.88 | 61.82 | 30.75 | 4 | 124.31 | 45483.22 | 197.17 | 197.75 | 30.07 | 25.4 | 1502.03 | 0.84 | 0.89 | 2.95 | 0.09 | 1 | 10
120 | 150 | CONCLUIDO | 7.2405 | 13.81 | 10.48 | 104.81 | 1.5 | 6 | 367.57 | 61.82 | 31 | 4 | 124.74 | 45567.49 | 197.43 | 197.75 | 30.2 | 25.4 | 1566.52 | 0.84 | 0.89 | 2.95 | 0.09 | 1 | 10
121 | 150 | CONCLUIDO | 7.2375 | 13.82 | 10.49 | 104.86 | 1.51 | 6 | 368.25 | 61.82 | 31.25 | 4 | 125.18 | 45652.02 | 197.68 | 197.75 | 30.35 | 25.4 | 1640.67 | 0.84 | 0.89 | 2.95 | 0.1 | 1 | 10
122 | 150 | CONCLUIDO | 7.2362 | 13.82 | 10.49 | 104.89 | 1.52 | 6 | 368.94 | 61.82 | 31.5 | 4 | 125.62 | 45736.8 | 197.82 | 197.75 | 30.37 | 25.4 | 1652.99 | 0.84 | 0.89 | 2.95 | 0.1 | 1 | 10
123 | 150 | CONCLUIDO | 7.2388 | 13.81 | 10.48 | 104.84 | 1.53 | 6 | 369.63 | 61.82 | 31.75 | 4 | 126.06 | 45821.85 | 197.82 | 197.77 | 30.26 | 25.4 | 1593.76 | 0.84 | 0.89 | 2.95 | 0.09 | 1 | 10
124 | 150 | CONCLUIDO | 7.2366 | 13.82 | 10.49 | 104.88 | 1.54 | 6 | 370.32 | 61.82 | 32 | 4 | 126.5 | 45907.3 | 197.92 | 197.76 | 30.42 | 25.4 | 1676.9 | 0.83 | 0.89 | 2.95 | 0.1 | 1 | 10
125 | 150 | CONCLUIDO | 7.2366 | 13.82 | 10.49 | 104.88 | 1.55 | 6 | 371.02 | 61.82 | 32.25 | 4 | 126.94 | 45992.88 | 198.06 | 197.76 | 30.43 | 25.4 | 1680.68 | 0.83 | 0.89 | 2.95 | 0.1 | 1 | 10
126 | 150 | CONCLUIDO | 7.2387 | 13.81 | 10.48 | 104.84 | 1.56 | 6 | 371.71 | 61.82 | 32.5 | 4 | 127.39 | 46078.74 | 197.98 | 197.75 | 30.36 | 25.4 | 1647.87 | 0.84 | 0.89 | 2.95 | 0.09 | 1 | 10
127 | 150 | CONCLUIDO | 7.2379 | 13.82 | 10.49 | 104.86 | 1.57 | 6 | 372.41 | 61.82 | 32.75 | 4 | 127.84 | 46164.87 | 198.09 | 197.76 | 30.32 | 25.4 | 1627.73 | 0.84 | 0.89 | 2.95 | 0.1 | 1 | 10
128 | 150 | CONCLUIDO | 7.2382 | 13.82 | 10.48 | 104.85 | 1.58 | 6 | 373.11 | 61.82 | 33 | 4 | 128.29 | 46251.27 | 198.05 | 197.75 | 30.4 | 25.4 | 1666.37 | 0.84 | 0.89 | 2.95 | 0.1 | 1 | 10
129 | 150 | CONCLUIDO | 7.2392 | 13.81 | 10.48 | 104.83 | 1.59 | 6 | 373.81 | 61.82 | 33.25 | 4 | 128.74 | 46337.95 | 198 | 197.76 | 30.31 | 25.4 | 1621.01 | 0.84 | 0.89 | 2.95 | 0.09 | 1 | 10
130 | 150 | CONCLUIDO | 7.2379 | 13.82 | 10.49 | 104.86 | 1.6 | 6 | 374.52 | 61.82 | 33.5 | 4 | 129.2 | 46424.91 | 198.09 | 197.75 | 30.33 | 25.4 | 1632.8 | 0.84 | 0.89 | 2.95 | 0.1 | 1 | 10
131 | 150 | CONCLUIDO | 7.2381 | 13.82 | 10.49 | 104.85 | 1.6 | 6 | 375.23 | 61.82 | 33.75 | 4 | 129.65 | 46512.15 | 198.06 | 197.78 | 30.43 | 25.4 | 1681.27 | 0.83 | 0.89 | 2.95 | 0.1 | 1 | 10
132 | 150 | CONCLUIDO | 7.2392 | 13.81 | 10.48 | 104.83 | 1.61 | 6 | 375.93 | 61.82 | 34 | 4 | 130.11 | 46599.68 | 197.95 | 197.75 | 30.25 | 25.4 | 1589.88 | 0.84 | 0.89 | 2.95 | 0.09 | 1 | 10
133 | 150 | CONCLUIDO | 7.2376 | 13.82 | 10.49 | 104.86 | 1.62 | 6 | 376.65 | 61.82 | 34.25 | 4 | 130.58 | 46687.5 | 198.03 | 197.75 | 30.36 | 25.4 | 1648.54 | 0.84 | 0.89 | 2.95 | 0.1 | 1 | 10
134 | 150 | CONCLUIDO | 7.2405 | 13.81 | 10.48 | 104.81 | 1.63 | 6 | 377.36 | 61.82 | 34.5 | 4 | 131.04 | 46775.73 | 197.94 | 197.75 | 30.25 | 25.4 | 1592.68 | 0.84 | 0.89 | 2.95 | 0.09 | 1 | 10
135 | 150 | CONCLUIDO | 7.24 | 13.81 | 10.48 | 104.82 | 1.64 | 6 | 378.08 | 61.82 | 34.75 | 4 | 131.51 | 46864.14 | 197.81 | 197.75 | 30.26 | 25.4 | 1598.16 | 0.84 | 0.89 | 2.95 | 0.09 | 1 | 10
136 | 150 | CONCLUIDO | 7.2352 | 13.82 | 10.49 | 104.91 | 1.65 | 6 | 378.8 | 61.82 | 35 | 4 | 131.98 | 46952.84 | 197.98 | 197.75 | 30.54 | 25.4 | 1734.89 | 0.83 | 0.89 | 2.95 | 0.1 | 1 | 10
137 | 150 | CONCLUIDO | 7.2328 | 13.83 | 10.5 | 104.95 | 1.66 | 6 | 379.52 | 61.82 | 35.25 | 4 | 132.45 | 47041.84 | 197.89 | 197.75 | 30.67 | 25.4 | 1802.41 | 0.83 | 0.89 | 2.95 | 0.11 | 1 | 10
138 | 150 | CONCLUIDO | 7.2738 | 13.75 | 10.47 | 125.68 | 1.67 | 5 | 380.24 | 61.82 | 35.5 | 3 | 132.92 | 47131.15 | 197.71 | 197.78 | 30.02 | 25.4 | 1482.81 | 0.85 | 0.89 | 2.95 | 0.08 | 1 | 10
139 | 150 | CONCLUIDO | 7.2745 | 13.75 | 10.47 | 125.66 | 1.67 | 5 | 380.97 | 61.82 | 35.75 | 3 | 133.4 | 47220.77 | 197.98 | 197.78 | 29.96 | 25.4 | 1452.35 | 0.85 | 0.89 | 2.95 | 0.08 | 1 | 10
140 | 150 | CONCLUIDO | 7.2727 | 13.75 | 10.47 | 125.7 | 1.68 | 5 | 381.7 | 61.82 | 36 | 3 | 133.88 | 47310.69 | 198.34 | 197.75 | 30.06 | 25.4 | 1501.7 | 0.84 | 0.89 | 2.95 | 0.09 | 1 | 10
141 | 150 | CONCLUIDO | 7.2721 | 13.75 | 10.48 | 125.71 | 1.69 | 5 | 382.43 | 61.82 | 36.25 | 3 | 134.36 | 47400.92 | 198.57 | 197.75 | 30.18 | 25.4 | 1561.07 | 0.84 | 0.89 | 2.94 | 0.09 | 1 | 10
142 | 150 | CONCLUIDO | 7.2699 | 13.76 | 10.48 | 125.76 | 1.7 | 5 | 383.17 | 61.82 | 36.5 | 3 | 134.84 | 47491.48 | 198.93 | 197.75 | 30.17 | 25.4 | 1556.24 | 0.84 | 0.89 | 2.95 | 0.09 | 1 | 10
143 | 150 | CONCLUIDO | 7.2704 | 13.75 | 10.48 | 125.75 | 1.71 | 5 | 383.9 | 61.82 | 36.75 | 3 | 135.33 | 47582.35 | 199.12 | 197.75 | 30.14 | 25.4 | 1541.17 | 0.84 | 0.89 | 2.95 | 0.09 | 1 | 10
144 | 150 | CONCLUIDO | 7.2714 | 13.75 | 10.48 | 125.73 | 1.72 | 5 | 384.64 | 61.82 | 37 | 3 | 135.82 | 47673.67 | 199.27 | 197.75 | 30.06 | 25.4 | 1502.36 | 0.84 | 0.89 | 2.95 | 0.09 | 1 | 10
145 | 150 | CONCLUIDO | 7.2732 | 13.75 | 10.47 | 125.69 | 1.72 | 5 | 385.38 | 61.82 | 37.25 | 3 | 136.31 | 47765.19 | 199.45 | 197.75 | 29.99 | 25.4 | 1468.11 | 0.85 | 0.89 | 2.95 | 0.08 | 1 | 10
146 | 150 | CONCLUIDO | 7.2745 | 13.75 | 10.47 | 125.66 | 1.73 | 5 | 386.13 | 61.82 | 37.5 | 3 | 136.81 | 47857.05 | 199.54 | 197.76 | 29.89 | 25.4 | 1417.35 | 0.85 | 0.89 | 2.95 | 0.08 | 1 | 10
147 | 150 | CONCLUIDO | 7.274 | 13.75 | 10.47 | 125.67 | 1.74 | 5 | 386.88 | 61.82 | 37.75 | 3 | 137.31 | 47949.23 | 199.83 | 197.75 | 29.92 | 25.4 | 1429.25 | 0.85 | 0.89 | 2.95 | 0.08 | 1 | 10
148 | 150 | CONCLUIDO | 7.2749 | 13.75 | 10.47 | 125.65 | 1.75 | 5 | 387.63 | 61.82 | 38 | 3 | 137.81 | 48041.76 | 199.98 | 197.75 | 29.96 | 25.4 | 1451.16 | 0.85 | 0.89 | 2.95 | 0.08 | 1 | 10
149 | 150 | CONCLUIDO | 7.2738 | 13.75 | 10.47 | 125.68 | 1.76 | 5 | 388.38 | 61.82 | 38.25 | 3 | 138.31 | 48134.63 | 200.26 | 197.78 | 29.95 | 25.4 | 1446.77 | 0.85 | 0.89 | 2.95 | 0.08 | 1 | 10
150 | 150 | CONCLUIDO | 7.2774 | 13.74 | 10.47 | 125.59 | 1.76 | 5 | 389.14 | 61.82 | 38.5 | 3 | 138.81 | 48227.84 | 200.3 | 197.76 | 29.71 | 25.4 | 1326.62 | 0.85 | 0.89 | 2.95 | 0.08 | 1 | 10
151 | 150 | CONCLUIDO | 7.2768 | 13.74 | 10.47 | 125.61 | 1.77 | 5 | 389.89 | 61.82 | 38.75 | 3 | 139.32 | 48321.4 | 200.45 | 197.75 | 29.75 | 25.4 | 1344 | 0.85 | 0.89 | 2.95 | 0.08 | 1 | 10
152 | 150 | CONCLUIDO | 7.2765 | 13.74 | 10.47 | 125.61 | 1.78 | 5 | 390.66 | 61.82 | 39 | 3 | 139.83 | 48415.31 | 200.68 | 197.82 | 29.83 | 25.4 | 1384.35 | 0.85 | 0.89 | 2.95 | 0.08 | 1 | 10
153 | 150 | CONCLUIDO | 7.2757 | 13.74 | 10.47 | 125.63 | 1.79 | 5 | 391.42 | 61.82 | 39.25 | 3 | 140.35 | 48509.7 | 200.88 | 197.75 | 29.81 | 25.4 | 1373.83 | 0.85 | 0.89 | 2.95 | 0.08 | 1 | 10
154 | 150 | CONCLUIDO | 7.2748 | 13.75 | 10.47 | 125.65 | 1.8 | 5 | 392.19 | 61.82 | 39.5 | 3 | 140.87 | 48604.33 | 201.08 | 197.76 | 29.87 | 25.4 | 1404.5 | 0.85 | 0.89 | 2.95 | 0.08 | 1 | 10
155 | 150 | CONCLUIDO | 7.2751 | 13.75 | 10.47 | 125.65 | 1.8 | 5 | 392.96 | 61.82 | 39.75 | 3 | 141.39 | 48699.33 | 201.3 | 197.75 | 29.9 | 25.4 | 1421.79 | 0.85 | 0.89 | 2.95 | 0.08 | 1 | 10
156 | 150 | CONCLUIDO | 7.2748 | 13.75 | 10.47 | 125.65 | 1.81 | 5 | 393.73 | 61.82 | 40 | 3 | 141.91 | 48794.7 | 201.42 | 197.75 | 29.97 | 25.4 | 1455.02 | 0.85 | 0.89 | 2.95 | 0.08 | 1 | 10
0 | 10 | CONCLUIDO | 7.8094 | 12.8 | 10.88 | 26.11 | 0.64 | 25 | 26.11 | 12.1 | 1 | 22 | 3.01 | 3454.41 | 32.58 | 197.82 | 42.59 | 25.4 | 7667.34 | 0.6 | 0.86 | 2.98 | 0.49 | 1 | 10
1 | 10 | CONCLUIDO | 7.8792 | 12.69 | 10.81 | 30.89 | 0.79 | 21 | 26.38 | 12.1 | 1.25 | 4 | 3.04 | 3487.87 | 31.38 | 197.94 | 39.75 | 25.4 | 6265.48 | 0.64 | 0.86 | 2.99 | 0.42 | 1 | 10
2 | 10 | CONCLUIDO | 7.8747 | 12.7 | 10.82 | 30.91 | 0.94 | 21 | 26.66 | 12.1 | 1.5 | 0 | 3.06 | 3521.35 | 31.72 | 197.94 | 39.84 | 25.4 | 6309.71 | 0.64 | 0.86 | 3 | 0.43 | 1 | 10
0 | 45 | CONCLUIDO | 6.4149 | 15.59 | 11.98 | 9.1 | 0.18 | 79 | 98.71 | 39.72 | 1 | 77 | 12.99 | 12407.75 | 108.06 | 197.96 | 76.62 | 25.4 | 24409.8 | 0.33 | 0.78 | 3.07 | 1.58 | 1 | 10
1 | 45 | CONCLUIDO | 6.737 | 14.84 | 11.6 | 11.41 | 0.22 | 61 | 99.02 | 39.72 | 1.25 | 59 | 13.05 | 12446.14 | 104.38 | 197.93 | 65.28 | 25.4 | 18830.29 | 0.39 | 0.8 | 3.03 | 1.21 | 1 | 10
2 | 45 | CONCLUIDO | 6.9412 | 14.41 | 11.39 | 13.67 | 0.27 | 50 | 99.33 | 39.72 | 1.5 | 48 | 13.11 | 12484.55 | 102.2 | 197.88 | 58.39 | 25.4 | 15440.28 | 0.43 | 0.82 | 3.02 | 1 | 1 | 10
3 | 45 | CONCLUIDO | 7.0803 | 14.12 | 11.25 | 15.7 | 0.31 | 43 | 99.64 | 39.72 | 1.75 | 41 | 13.18 | 12522.99 | 100.63 | 197.86 | 54.14 | 25.4 | 13348.62 | 0.47 | 0.83 | 3.01 | 0.86 | 1 | 10
4 | 45 | CONCLUIDO | 7.218 | 13.85 | 11.11 | 18.01 | 0.35 | 37 | 99.95 | 39.72 | 2 | 35 | 13.24 | 12561.45 | 99.04 | 197.87 | 49.32 | 25.4 | 10973.42 | 0.51 | 0.84 | 3 | 0.71 | 1 | 10
5 | 45 | CONCLUIDO | 7.2939 | 13.71 | 11.04 | 20.08 | 0.39 | 33 | 100.27 | 39.72 | 2.25 | 31 | 13.3 | 12599.94 | 98.21 | 197.92 | 47.48 | 25.4 | 10070.91 | 0.53 | 0.84 | 3 | 0.65 | 1 | 10
6 | 45 | CONCLUIDO | 7.3839 | 13.54 | 10.96 | 22.67 | 0.44 | 29 | 100.58 | 39.72 | 2.5 | 27 | 13.36 | 12638.45 | 97.19 | 197.82 | 44.91 | 25.4 | 8805.14 | 0.57 | 0.85 | 2.99 | 0.57 | 1 | 10
7 | 45 | CONCLUIDO | 7.427 | 13.46 | 10.92 | 24.27 | 0.48 | 27 | 100.89 | 39.72 | 2.75 | 25 | 13.42 | 12676.98 | 96.37 | 197.83 | 43.79 | 25.4 | 8256.92 | 0.58 | 0.85 | 2.98 | 0.53 | 1 | 10
8 | 45 | CONCLUIDO | 7.5039 | 13.33 | 10.85 | 27.11 | 0.52 | 24 | 101.2 | 39.72 | 3 | 22 | 13.49 | 12715.54 | 95.48 | 197.75 | 41.45 | 25.4 | 7102.17 | 0.61 | 0.86 | 2.98 | 0.45 | 1 | 10
9 | 45 | CONCLUIDO | 7.5549 | 13.24 | 10.8 | 29.44 | 0.56 | 22 | 101.52 | 39.72 | 3.25 | 20 | 13.55 | 12754.13 | 94.66 | 197.82 | 40.1 | 25.4 | 6434.45 | 0.63 | 0.86 | 2.97 | 0.41 | 1 | 10
10 | 45 | CONCLUIDO | 7.5686 | 13.21 | 10.79 | 30.84 | 0.6 | 21 | 101.83 | 39.72 | 3.5 | 19 | 13.61 | 12792.74 | 94.34 | 197.83 | 39.79 | 25.4 | 6286.73 | 0.64 | 0.86 | 2.98 | 0.4 | 1 | 10
11 | 45 | CONCLUIDO | 7.6224 | 13.12 | 10.74 | 33.92 | 0.65 | 19 | 102.14 | 39.72 | 3.75 | 17 | 13.68 | 12831.37 | 93.63 | 197.78 | 38.42 | 25.4 | 5609.93 | 0.66 | 0.87 | 2.97 | 0.35 | 1 | 10
12 | 45 | CONCLUIDO | 7.6427 | 13.08 | 10.73 | 35.75 | 0.69 | 18 | 102.45 | 39.72 | 4 | 16 | 13.74 | 12870.03 | 93.25 | 197.76 | 37.79 | 25.4 | 5299.52 | 0.67 | 0.87 | 2.97 | 0.34 | 1 | 10
13 | 45 | CONCLUIDO | 7.6562 | 13.06 | 10.72 | 37.85 | 0.73 | 17 | 102.77 | 39.72 | 4.25 | 15 | 13.8 | 12908.71 | 92.76 | 197.82 | 37.81 | 25.4 | 5317.87 | 0.67 | 0.87 | 2.97 | 0.33 | 1 | 10
14 | 45 | CONCLUIDO | 7.6918 | 13 | 10.68 | 40.06 | 0.77 | 16 | 103.08 | 39.72 | 4.5 | 14 | 13.87 | 12947.42 | 92.24 | 197.78 | 36.63 | 25.4 | 4728.9 | 0.69 | 0.87 | 2.96 | 0.29 | 1 | 10
15 | 45 | CONCLUIDO | 7.7096 | 12.97 | 10.67 | 42.7 | 0.81 | 15 | 103.4 | 39.72 | 4.75 | 13 | 13.93 | 12986.15 | 91.93 | 197.87 | 36.25 | 25.4 | 4545.08 | 0.7 | 0.87 | 2.96 | 0.28 | 1 | 10
16 | 45 | CONCLUIDO | 7.7169 | 12.96 | 10.66 | 42.65 | 0.85 | 15 | 103.71 | 39.72 | 5 | 13 | 14 | 13024.91 | 91.36 | 197.77 | 35.81 | 25.4 | 4325.28 | 0.71 | 0.87 | 2.96 | 0.27 | 1 | 10
17 | 45 | CONCLUIDO | 7.7333 | 12.93 | 10.66 | 45.67 | 0.89 | 14 | 104.03 | 39.72 | 5.25 | 12 | 14.06 | 13063.69 | 90.98 | 197.76 | 35.63 | 25.4 | 4243.34 | 0.71 | 0.87 | 2.96 | 0.27 | 1 | 10
18 | 45 | CONCLUIDO | 7.7573 | 12.89 | 10.64 | 49.09 | 0.93 | 13 | 104.34 | 39.72 | 5.5 | 11 | 14.12 | 13102.5 | 90.65 | 197.77 | 35.03 | 25.4 | 3947.54 | 0.72 | 0.87 | 2.96 | 0.25 | 1 | 10
19 | 45 | CONCLUIDO | 7.7588 | 12.89 | 10.63 | 49.08 | 0.97 | 13 | 104.65 | 39.72 | 5.75 | 11 | 14.19 | 13141.33 | 90.22 | 197.77 | 34.96 | 25.4 | 3910.33 | 0.73 | 0.88 | 2.96 | 0.24 | 1 | 10
20 | 45 | CONCLUIDO | 7.7823 | 12.85 | 10.62 | 53.08 | 1.01 | 12 | 104.97 | 39.72 | 6 | 10 | 14.25 | 13180.19 | 89.68 | 197.79 | 34.29 | 25.4 | 3582.07 | 0.74 | 0.88 | 2.96 | 0.22 | 1 | 10
21 | 45 | CONCLUIDO | 7.786 | 12.84 | 10.61 | 53.04 | 1.05 | 12 | 105.28 | 39.72 | 6.25 | 10 | 14.32 | 13219.07 | 89.09 | 197.75 | 34.29 | 25.4 | 3581.63 | 0.74 | 0.88 | 2.96 | 0.22 | 1 | 10
22 | 45 | CONCLUIDO | 7.8133 | 12.8 | 10.58 | 57.73 | 1.08 | 11 | 105.6 | 39.72 | 6.5 | 9 | 14.39 | 13257.98 | 88.54 | 197.77 | 33.32 | 25.4 | 3101.21 | 0.76 | 0.88 | 2.96 | 0.19 | 1 | 10
23 | 45 | CONCLUIDO | 7.8108 | 12.8 | 10.59 | 57.76 | 1.12 | 11 | 105.92 | 39.72 | 6.75 | 9 | 14.45 | 13296.91 | 88.61 | 197.76 | 33.59 | 25.4 | 3234.58 | 0.76 | 0.88 | 2.96 | 0.2 | 1 | 10
24 | 45 | CONCLUIDO | 7.8377 | 12.76 | 10.57 | 63.39 | 1.16 | 10 | 106.23 | 39.72 | 7 | 8 | 14.52 | 13335.87 | 87.84 | 197.82 | 32.75 | 25.4 | 2821.77 | 0.78 | 0.88 | 2.96 | 0.17 | 1 | 10
25 | 45 | CONCLUIDO | 7.8406 | 12.75 | 10.56 | 63.36 | 1.2 | 10 | 106.55 | 39.72 | 7.25 | 8 | 14.58 | 13374.86 | 87.68 | 197.78 | 32.53 | 25.4 | 2711.46 | 0.78 | 0.88 | 2.96 | 0.17 | 1 | 10
26 | 45 | CONCLUIDO | 7.837 | 12.76 | 10.57 | 63.4 | 1.24 | 10 | 106.86 | 39.72 | 7.5 | 8 | 14.65 | 13413.87 | 87.41 | 197.75 | 32.91 | 25.4 | 2900.38 | 0.77 | 0.88 | 2.95 | 0.18 | 1 | 10
27 | 45 | CONCLUIDO | 7.8615 | 12.72 | 10.55 | 70.31 | 1.27 | 9 | 107.18 | 39.72 | 7.75 | 7 | 14.72 | 13452.9 | 86.25 | 197.8 | 32.27 | 25.4 | 2585.06 | 0.79 | 0.88 | 2.95 | 0.16 | 1 | 10
28 | 45 | CONCLUIDO | 7.8582 | 12.73 | 10.55 | 70.35 | 1.31 | 9 | 107.5 | 39.72 | 8 | 7 | 14.78 | 13491.96 | 86.34 | 197.76 | 32.49 | 25.4 | 2694.42 | 0.78 | 0.88 | 2.95 | 0.16 | 1 | 10
29 | 45 | CONCLUIDO | 7.8654 | 12.71 | 10.54 | 70.27 | 1.35 | 9 | 107.81 | 39.72 | 8.25 | 7 | 14.85 | 13531.05 | 86.07 | 197.75 | 32.17 | 25.4 | 2535.98 | 0.79 | 0.88 | 2.95 | 0.15 | 1 | 10
30 | 45 | CONCLUIDO | 7.8604 | 12.72 | 10.55 | 70.33 | 1.38 | 9 | 108.13 | 39.72 | 8.5 | 7 | 14.92 | 13570.16 | 85.69 | 197.75 | 32.41 | 25.4 | 2657.12 | 0.78 | 0.88 | 2.95 | 0.16 | 1 | 10
31 | 45 | CONCLUIDO | 7.8883 | 12.68 | 10.52 | 78.93 | 1.42 | 8 | 108.45 | 39.72 | 8.75 | 6 | 14.98 | 13609.42 | 84.98 | 197.77 | 31.54 | 25.4 | 2227.38 | 0.81 | 0.88 | 2.95 | 0.13 | 1 | 10
32 | 45 | CONCLUIDO | 7.8909 | 12.67 | 10.52 | 78.9 | 1.46 | 8 | 108.77 | 39.72 | 9 | 6 | 15.05 | 13648.58 | 84.85 | 197.75 | 31.4 | 25.4 | 2155.04 | 0.81 | 0.88 | 2.95 | 0.13 | 1 | 10
33 | 45 | CONCLUIDO | 7.887 | 12.68 | 10.53 | 78.95 | 1.49 | 8 | 109.09 | 39.72 | 9.25 | 6 | 15.12 | 13687.77 | 84.77 | 197.77 | 31.59 | 25.4 | 2251.68 | 0.8 | 0.88 | 2.95 | 0.14 | 1 | 10
34 | 45 | CONCLUIDO | 7.8878 | 12.68 | 10.53 | 78.94 | 1.53 | 8 | 109.4 | 39.72 | 9.5 | 6 | 15.19 | 13726.99 | 84.28 | 197.75 | 31.63 | 25.4 | 2270.23 | 0.8 | 0.88 | 2.95 | 0.14 | 1 | 10
35 | 45 | CONCLUIDO | 7.8882 | 12.68 | 10.52 | 78.94 | 1.57 | 8 | 109.72 | 39.72 | 9.75 | 6 | 15.26 | 13766.23 | 83.46 | 197.81 | 31.59 | 25.4 | 2248.82 | 0.8 | 0.88 | 2.95 | 0.13 | 1 | 10
36 | 45 | CONCLUIDO | 7.9133 | 12.64 | 10.51 | 90.04 | 1.6 | 7 | 110.04 | 39.72 | 10 | 5 | 15.32 | 13805.5 | 83.22 | 197.76 | 30.9 | 25.4 | 1913.04 | 0.82 | 0.89 | 2.95 | 0.12 | 1 | 10
37 | 45 | CONCLUIDO | 7.9116 | 12.64 | 10.51 | 90.07 | 1.64 | 7 | 110.36 | 39.72 | 10.25 | 5 | 15.39 | 13844.79 | 83.31 | 197.8 | 31.07 | 25.4 | 1996.38 | 0.82 | 0.89 | 2.95 | 0.12 | 1 | 10
38 | 45 | CONCLUIDO | 7.9116 | 12.64 | 10.51 | 90.07 | 1.67 | 7 | 110.68 | 39.72 | 10.5 | 5 | 15.46 | 13884.11 | 83.04 | 197.76 | 31.1 | 25.4 | 2013.46 | 0.82 | 0.89 | 2.95 | 0.12 | 1 | 10
39 | 45 | CONCLUIDO | 7.9123 | 12.64 | 10.51 | 90.06 | 1.71 | 7 | 111 | 39.72 | 10.75 | 5 | 15.53 | 13923.46 | 82.59 | 197.75 | 30.89 | 25.4 | 1907.64 | 0.82 | 0.89 | 2.95 | 0.12 | 1 | 10
40 | 45 | CONCLUIDO | 7.9102 | 12.64 | 10.51 | 90.09 | 1.74 | 7 | 111.32 | 39.72 | 11 | 5 | 15.6 | 13962.83 | 81.79 | 197.75 | 31.13 | 25.4 | 2025.63 | 0.82 | 0.89 | 2.95 | 0.12 | 1 | 10
41 | 45 | CONCLUIDO | 7.9077 | 12.65 | 10.51 | 90.12 | 1.78 | 7 | 111.63 | 39.72 | 11.25 | 5 | 15.67 | 14002.23 | 81.09 | 197.77 | 31.23 | 25.4 | 2076.15 | 0.81 | 0.89 | 2.95 | 0.12 | 1 | 10
42 | 45 | CONCLUIDO | 7.9349 | 12.6 | 10.49 | 104.91 | 1.81 | 6 | 111.95 | 39.72 | 11.5 | 4 | 15.74 | 14041.65 | 80.24 | 197.75 | 30.47 | 25.4 | 1701.86 | 0.83 | 0.89 | 2.95 | 0.1 | 1 | 10
43 | 45 | CONCLUIDO | 7.9376 | 12.6 | 10.49 | 104.87 | 1.84 | 6 | 112.27 | 39.72 | 11.75 | 4 | 15.81 | 14081.1 | 80.02 | 197.76 | 30.37 | 25.4 | 1650.07 | 0.84 | 0.89 | 2.95 | 0.1 | 1 | 10
44 | 45 | CONCLUIDO | 7.937 | 12.6 | 10.49 | 104.88 | 1.88 | 6 | 112.59 | 39.72 | 12 | 3 | 15.88 | 14120.58 | 80.29 | 197.76 | 30.34 | 25.4 | 1635.55 | 0.84 | 0.89 | 2.95 | 0.1 | 1 | 10
45 | 45 | CONCLUIDO | 7.9369 | 12.6 | 10.49 | 104.88 | 1.91 | 6 | 112.91 | 39.72 | 12.25 | 3 | 15.95 | 14160.09 | 80.36 | 197.75 | 30.45 | 25.4 | 1691.19 | 0.83 | 0.89 | 2.95 | 0.1 | 1 | 10
46 | 45 | CONCLUIDO | 7.9414 | 12.59 | 10.48 | 104.81 | 1.95 | 6 | 113.24 | 39.72 | 12.5 | 2 | 16.02 | 14199.62 | 79.87 | 197.77 | 30.11 | 25.4 | 1521.86 | 0.84 | 0.89 | 2.95 | 0.09 | 1 | 10
47 | 45 | CONCLUIDO | 7.9379 | 12.6 | 10.49 | 104.86 | 1.98 | 6 | 113.56 | 39.72 | 12.75 | 2 | 16.09 | 14239.17 | 80.04 | 197.8 | 30.23 | 25.4 | 1583.19 | 0.84 | 0.89 | 2.95 | 0.1 | 1 | 10
48 | 45 | CONCLUIDO | 7.9355 | 12.6 | 10.49 | 104.9 | 2.01 | 6 | 113.88 | 39.72 | 13 | 1 | 16.16 | 14278.75 | 80.04 | 197.75 | 30.4 | 25.4 | 1665.25 | 0.84 | 0.89 | 2.95 | 0.1 | 1 | 10
49 | 45 | CONCLUIDO | 7.9344 | 12.6 | 10.49 | 104.92 | 2.05 | 6 | 114.2 | 39.72 | 13.25 | 0 | 16.23 | 14318.36 | 80.09 | 197.75 | 30.42 | 25.4 | 1674.72 | 0.83 | 0.89 | 2.95 | 0.1 | 1 | 10
0 | 105 | CONCLUIDO | 4.6638 | 21.44 | 13.24 | 5.72 | 0.09 | 139 | 204 | 55.27 | 1 | 137 | 42.72 | 25393.6 | 192.16 | 198.15 | 115.9 | 25.4 | 43752.99 | 0.22 | 0.7 | 3.17 | 2.84 | 1 | 10
1 | 105 | CONCLUIDO | 5.1726 | 19.33 | 12.51 | 7.15 | 0.11 | 105 | 204.39 | 55.27 | 1.25 | 103 | 42.87 | 25442.42 | 181.51 | 197.95 | 93.42 | 25.4 | 32680.72 | 0.27 | 0.74 | 3.1 | 2.11 | 1 | 10
2 | 105 | CONCLUIDO | 5.5196 | 18.12 | 12.11 | 8.54 | 0.13 | 85 | 204.79 | 55.27 | 1.5 | 83 | 43.02 | 25491.3 | 175.57 | 197.99 | 80.81 | 25.4 | 26474.61 | 0.31 | 0.77 | 3.08 | 1.71 | 1 | 10
3 | 105 | CONCLUIDO | 5.7931 | 17.26 | 11.82 | 9.99 | 0.15 | 71 | 205.18 | 55.27 | 1.75 | 69 | 43.16 | 25540.22 | 171.32 | 197.89 | 71.48 | 25.4 | 21880.55 | 0.36 | 0.79 | 3.06 | 1.42 | 1 | 10
4 | 105 | CONCLUIDO | 5.9904 | 16.69 | 11.61 | 11.24 | 0.17 | 62 | 205.58 | 55.27 | 2 | 60 | 43.31 | 25589.2 | 168.29 | 197.81 | 65.17 | 25.4 | 18773.01 | 0.39 | 0.8 | 3.04 | 1.22 | 1 | 10
5 | 105 | CONCLUIDO | 6.1623 | 16.23 | 11.47 | 12.75 | 0.19 | 54 | 205.98 | 55.27 | 2.25 | 52 | 43.46 | 25638.22 | 166.2 | 197.9 | 60.77 | 25.4 | 16610.44 | 0.42 | 0.81 | 3.03 | 1.08 | 1 | 10
6 | 105 | CONCLUIDO | 6.2795 | 15.92 | 11.37 | 13.93 | 0.22 | 49 | 206.38 | 55.27 | 2.5 | 47 | 43.6 | 25687.3 | 164.62 | 197.79 | 58.33 | 25.4 | 15417.32 | 0.44 | 0.82 | 3.01 | 0.98 | 1 | 10
7 | 105 | CONCLUIDO | 6.4117 | 15.6 | 11.25 | 15.34 | 0.24 | 44 | 206.78 | 55.27 | 2.75 | 42 | 43.75 | 25736.42 | 162.68 | 197.91 | 53.86 | 25.4 | 13207.63 | 0.47 | 0.83 | 3.01 | 0.85 | 1 | 10
8 | 105 | CONCLUIDO | 6.4989 | 15.39 | 11.2 | 16.8 | 0.26 | 40 | 207.17 | 55.27 | 3 | 38 | 43.9 | 25785.6 | 161.92 | 197.8 | 52.41 | 25.4 | 12500.48 | 0.48 | 0.83 | 3.01 | 0.81 | 1 | 10
9 | 105 | CONCLUIDO | 6.5897 | 15.18 | 11.11 | 18.02 | 0.28 | 37 | 207.57 | 55.27 | 3.25 | 35 | 44.05 | 25834.83 | 160.57 | 197.85 | 49.51 | 25.4 | 11068.16 | 0.51 | 0.84 | 3 | 0.72 | 1 | 10
10 | 105 | CONCLUIDO | 6.6681 | 15 | 11.05 | 19.51 | 0.3 | 34 | 207.97 | 55.27 | 3.5 | 32 | 44.2 | 25884.1 | 159.64 | 197.78 | 48.04 | 25.4 | 10344.24 | 0.53 | 0.84 | 2.99 | 0.66 | 1 | 10
11 | 105 | CONCLUIDO | 6.7145 | 14.89 | 11.03 | 20.68 | 0.32 | 32 | 208.37 | 55.27 | 3.75 | 30 | 44.35 | 25933.43 | 159.23 | 197.88 | 47.33 | 25.4 | 10001.6 | 0.54 | 0.84 | 2.99 | 0.64 | 1 | 10
12 | 105 | CONCLUIDO | 6.7837 | 14.74 | 10.96 | 21.92 | 0.34 | 30 | 208.77 | 55.27 | 4 | 28 | 44.5 | 25982.82 | 158.09 | 197.77 | 45.07 | 25.4 | 8881.22 | 0.56 | 0.85 | 2.99 | 0.57 | 1 | 10
13 | 105 | CONCLUIDO | 6.8315 | 14.64 | 10.94 | 23.44 | 0.36 | 28 | 209.17 | 55.27 | 4.25 | 26 | 44.65 | 26032.25 | 157.74 | 197.78 | 44.24 | 25.4 | 8474.72 | 0.57 | 0.85 | 2.99 | 0.55 | 1 | 10
14 | 105 | CONCLUIDO | 6.8848 | 14.52 | 10.91 | 25.17 | 0.38 | 26 | 209.58 | 55.27 | 4.5 | 24 | 44.8 | 26081.73 | 157.1 | 197.9 | 43.29 | 25.4 | 8008.82 | 0.59 | 0.85 | 2.98 | 0.51 | 1 | 10
15 | 105 | CONCLUIDO | 6.9199 | 14.45 | 10.87 | 26.09 | 0.4 | 25 | 209.98 | 55.27 | 4.75 | 23 | 44.95 | 26131.27 | 156.62 | 197.82 | 42.38 | 25.4 | 7562.49 | 0.6 | 0.86 | 2.98 | 0.48 | 1 | 10
16 | 105 | CONCLUIDO | 6.9459 | 14.4 | 10.86 | 27.15 | 0.42 | 24 | 210.38 | 55.27 | 5 | 22 | 45.11 | 26180.86 | 156.35 | 197.78 | 42.12 | 25.4 | 7438.2 | 0.6 | 0.86 | 2.97 | 0.47 | 1 | 10
17 | 105 | CONCLUIDO | 6.9807 | 14.33 | 10.83 | 28.25 | 0.44 | 23 | 210.78 | 55.27 | 5.25 | 21 | 45.26 | 26230.5 | 155.78 | 197.77 | 40.94 | 25.4 | 6850.67 | 0.62 | 0.86 | 2.98 | 0.44 | 1 | 10
18 | 105 | CONCLUIDO | 7.0066 | 14.27 | 10.82 | 29.5 | 0.46 | 22 | 211.18 | 55.27 | 5.5 | 20 | 45.41 | 26280.2 | 155.53 | 197.83 | 40.47 | 25.4 | 6619.84 | 0.63 | 0.86 | 2.98 | 0.42 | 1 | 10
19 | 105 | CONCLUIDO | 7.0406 | 14.2 | 10.79 | 30.82 | 0.48 | 21 | 211.59 | 55.27 | 5.75 | 19 | 45.57 | 26329.94 | 154.99 | 197.77 | 39.69 | 25.4 | 6235.63 | 0.64 | 0.86 | 2.97 | 0.4 | 1 | 10
20 | 105 | CONCLUIDO | 7.0757 | 14.13 | 10.76 | 32.27 | 0.5 | 20 | 211.99 | 55.27 | 6 | 18 | 45.72 | 26379.74 | 154.51 | 197.79 | 38.74 | 25.4 | 5763.61 | 0.66 | 0.87 | 2.97 | 0.37 | 1 | 10
21 | 105 | CONCLUIDO | 7.1017 | 14.08 | 10.75 | 33.93 | 0.52 | 19 | 212.4 | 55.27 | 6.25 | 17 | 45.87 | 26429.59 | 154.3 | 197.83 | 38.43 | 25.4 | 5615.83 | 0.66 | 0.87 | 2.97 | 0.35 | 1 | 10
22 | 105 | CONCLUIDO | 7.1339 | 14.02 | 10.72 | 35.74 | 0.54 | 18 | 212.8 | 55.27 | 6.5 | 16 | 46.03 | 26479.5 | 153.75 | 197.76 | 37.79 | 25.4 | 5299.5 | 0.67 | 0.87 | 2.96 | 0.33 | 1 | 10
23 | 105 | CONCLUIDO | 7.1317 | 14.02 | 10.73 | 35.76 | 0.56 | 18 | 213.21 | 55.27 | 6.75 | 16 | 46.18 | 26529.46 | 153.86 | 197.83 | 37.82 | 25.4 | 5316.26 | 0.67 | 0.87 | 2.97 | 0.34 | 1 | 10
24 | 105 | CONCLUIDO | 7.1508 | 13.98 | 10.73 | 37.87 | 0.58 | 17 | 213.61 | 55.27 | 7 | 15 | 46.34 | 26579.47 | 153.65 | 197.86 | 37.87 | 25.4 | 5346.63 | 0.67 | 0.87 | 2.97 | 0.34 | 1 | 10
25 | 105 | CONCLUIDO | 7.1593 | 13.97 | 10.71 | 37.81 | 0.6 | 17 | 214.02 | 55.27 | 7.25 | 15 | 46.49 | 26629.54 | 153.45 | 197.75 | 37.67 | 25.4 | 5247.23 | 0.67 | 0.87 | 2.96 | 0.32 | 1 | 10
26 | 105 | CONCLUIDO | 7.1911 | 13.91 | 10.69 | 40.1 | 0.62 | 16 | 214.42 | 55.27 | 7.5 | 14 | 46.65 | 26679.66 | 153.11 | 197.81 | 36.67 | 25.4 | 4750 | 0.69 | 0.87 | 2.97 | 0.3 | 1 | 10
27 | 105 | CONCLUIDO | 7.1922 | 13.9 | 10.69 | 40.09 | 0.64 | 16 | 214.83 | 55.27 | 7.75 | 14 | 46.81 | 26729.83 | 153 | 197.8 | 36.69 | 25.4 | 4762.1 | 0.69 | 0.87 | 2.96 | 0.3 | 1 | 10
28 | 105 | CONCLUIDO | 7.222 | 13.85 | 10.67 | 42.69 | 0.66 | 15 | 215.24 | 55.27 | 8 | 13 | 46.97 | 26780.06 | 152.71 | 197.77 | 36.21 | 25.4 | 4523.88 | 0.7 | 0.87 | 2.96 | 0.28 | 1 | 10
29 | 105 | CONCLUIDO | 7.2266 | 13.84 | 10.66 | 42.66 | 0.68 | 15 | 215.65 | 55.27 | 8.25 | 13 | 47.12 | 26830.34 | 152.41 | 197.8 | 35.93 | 25.4 | 4384.58 | 0.71 | 0.87 | 2.96 | 0.27 | 1 | 10
30 | 105 | CONCLUIDO | 7.2572 | 13.78 | 10.65 | 45.63 | 0.7 | 14 | 216.05 | 55.27 | 8.5 | 12 | 47.28 | 26880.68 | 152.11 | 197.81 | 35.37 | 25.4 | 4111.79 | 0.72 | 0.87 | 2.96 | 0.26 | 1 | 10
31 | 105 | CONCLUIDO | 7.2532 | 13.79 | 10.65 | 45.66 | 0.72 | 14 | 216.46 | 55.27 | 8.75 | 12 | 47.44 | 26931.07 | 152.16 | 197.81 | 35.52 | 25.4 | 4188.44 | 0.71 | 0.87 | 2.96 | 0.26 | 1 | 10
32 | 105 | CONCLUIDO | 7.25 | 13.79 | 10.66 | 45.69 | 0.74 | 14 | 216.87 | 55.27 | 9 | 12 | 47.6 | 26981.51 | 151.97 | 197.75 | 35.84 | 25.4 | 4347.5 | 0.71 | 0.87 | 2.96 | 0.27 | 1 | 10
33 | 105 | CONCLUIDO | 7.2841 | 13.73 | 10.64 | 49.09 | 0.76 | 13 | 217.28 | 55.27 | 9.25 | 11 | 47.76 | 27032.02 | 151.85 | 197.78 | 35.12 | 25.4 | 3990.93 | 0.72 | 0.87 | 2.96 | 0.25 | 1 | 10
34 | 105 | CONCLUIDO | 7.2928 | 13.71 | 10.62 | 49.02 | 0.78 | 13 | 217.69 | 55.27 | 9.5 | 11 | 47.92 | 27082.57 | 151.5 | 197.77 | 34.56 | 25.4 | 3709.67 | 0.73 | 0.88 | 2.96 | 0.23 | 1 | 10
35 | 105 | CONCLUIDO | 7.2898 | 13.72 | 10.63 | 49.04 | 0.79 | 13 | 218.1 | 55.27 | 9.75 | 11 | 48.08 | 27133.18 | 151.31 | 197.79 | 34.72 | 25.4 | 3792.64 | 0.73 | 0.88 | 2.96 | 0.23 | 1 | 10
36 | 105 | CONCLUIDO | 7.3214 | 13.66 | 10.61 | 53.04 | 0.81 | 12 | 218.51 | 55.27 | 10 | 10 | 48.24 | 27183.85 | 151.04 | 197.77 | 34.22 | 25.4 | 3545.68 | 0.74 | 0.88 | 2.96 | 0.22 | 1 | 10
37 | 105 | CONCLUIDO | 7.3184 | 13.66 | 10.61 | 53.06 | 0.83 | 12 | 218.92 | 55.27 | 10.25 | 10 | 48.4 | 27234.57 | 151.07 | 197.76 | 34.21 | 25.4 | 3539.43 | 0.74 | 0.88 | 2.96 | 0.22 | 1 | 10
38 | 105 | CONCLUIDO | 7.3238 | 13.65 | 10.6 | 53.01 | 0.85 | 12 | 219.33 | 55.27 | 10.5 | 10 | 48.56 | 27285.35 | 150.67 | 197.75 | 34.03 | 25.4 | 3448.9 | 0.75 | 0.88 | 2.96 | 0.21 | 1 | 10
39 | 105 | CONCLUIDO | 7.3486 | 13.61 | 10.6 | 57.8 | 0.87 | 11 | 219.75 | 55.27 | 10.75 | 9 | 48.72 | 27336.19 | 150.32 | 197.77 | 33.77 | 25.4 | 3323.64 | 0.75 | 0.88 | 2.96 | 0.21 | 1 | 10
40 | 105 | CONCLUIDO | 7.3547 | 13.6 | 10.59 | 57.74 | 0.89 | 11 | 220.16 | 55.27 | 11 | 9 | 48.89 | 27387.08 | 150.28 | 197.78 | 33.39 | 25.4 | 3133.94 | 0.76 | 0.88 | 2.96 | 0.2 | 1 | 10
41 | 105 | CONCLUIDO | 7.3585 | 13.59 | 10.58 | 57.7 | 0.91 | 11 | 220.57 | 55.27 | 11.25 | 9 | 49.05 | 27438.03 | 150.07 | 197.76 | 33.4 | 25.4 | 3142.22 | 0.76 | 0.88 | 2.95 | 0.19 | 1 | 10
42 | 105 | CONCLUIDO | 7.3529 | 13.6 | 10.59 | 57.76 | 0.92 | 11 | 220.99 | 55.27 | 11.5 | 9 | 49.21 | 27489.03 | 150.41 | 197.76 | 33.64 | 25.4 | 3261.66 | 0.75 | 0.88 | 2.95 | 0.2 | 1 | 10
43 | 105 | CONCLUIDO | 7.3573 | 13.59 | 10.58 | 57.72 | 0.94 | 11 | 221.4 | 55.27 | 11.75 | 9 | 49.38 | 27540.09 | 149.93 | 197.8 | 33.24 | 25.4 | 3059.76 | 0.76 | 0.88 | 2.96 | 0.19 | 1 | 10
44 | 105 | CONCLUIDO | 7.3886 | 13.53 | 10.56 | 63.38 | 0.96 | 10 | 221.81 | 55.27 | 12 | 8 | 49.54 | 27591.21 | 149.71 | 197.8 | 32.75 | 25.4 | 2822.72 | 0.78 | 0.88 | 2.96 | 0.17 | 1 | 10
45 | 105 | CONCLUIDO | 7.3879 | 13.54 | 10.57 | 63.39 | 0.98 | 10 | 222.23 | 55.27 | 12.25 | 8 | 49.71 | 27642.51 | 149.86 | 197.75 | 32.81 | 25.4 | 2850.79 | 0.77 | 0.88 | 2.96 | 0.18 | 1 | 10
46 | 105 | CONCLUIDO | 7.3902 | 13.53 | 10.56 | 63.37 | 1 | 10 | 222.65 | 55.27 | 12.5 | 8 | 49.87 | 27693.75 | 149.71 | 197.78 | 32.63 | 25.4 | 2763.35 | 0.78 | 0.88 | 2.95 | 0.17 | 1 | 10
47 | 105 | CONCLUIDO | 7.3899 | 13.53 | 10.56 | 63.37 | 1.02 | 10 | 223.06 | 55.27 | 12.75 | 8 | 50.04 | 27745.04 | 149.54 | 197.76 | 32.76 | 25.4 | 2824.05 | 0.78 | 0.88 | 2.95 | 0.17 | 1 | 10
48 | 105 | CONCLUIDO | 7.3873 | 13.54 | 10.57 | 63.4 | 1.03 | 10 | 223.48 | 55.27 | 13 | 8 | 50.21 | 27796.39 | 149.5 | 197.82 | 32.82 | 25.4 | 2856.9 | 0.77 | 0.88 | 2.96 | 0.18 | 1 | 10
49 | 105 | CONCLUIDO | 7.3878 | 13.54 | 10.57 | 63.39 | 1.05 | 10 | 223.89 | 55.27 | 13.25 | 8 | 50.37 | 27847.8 | 148.99 | 197.8 | 32.95 | 25.4 | 2919.48 | 0.77 | 0.88 | 2.95 | 0.17 | 1 | 10
50 | 105 | CONCLUIDO | 7.4152 | 13.49 | 10.56 | 70.37 | 1.07 | 9 | 224.31 | 55.27 | 13.5 | 7 | 50.54 | 27899.27 | 148.97 | 197.81 | 32.39 | 25.4 | 2647.77 | 0.78 | 0.88 | 2.96 | 0.17 | 1 | 10
51 | 105 | CONCLUIDO | 7.4143 | 13.49 | 10.56 | 70.39 | 1.09 | 9 | 224.73 | 55.27 | 13.75 | 7 | 50.71 | 27950.8 | 149.07 | 197.75 | 32.59 | 25.4 | 2746.04 | 0.78 | 0.88 | 2.96 | 0.17 | 1 | 10
52 | 105 | CONCLUIDO | 7.4167 | 13.48 | 10.55 | 70.36 | 1.11 | 9 | 225.15 | 55.27 | 14 | 7 | 50.88 | 28002.38 | 149.02 | 197.79 | 32.48 | 25.4 | 2691.95 | 0.78 | 0.88 | 2.95 | 0.16 | 1 | 10
53 | 105 | CONCLUIDO | 7.4156 | 13.48 | 10.56 | 70.37 | 1.12 | 9 | 225.57 | 55.27 | 14.25 | 7 | 51.04 | 28054.03 | 149.05 | 197.75 | 32.4 | 25.4 | 2652.1 | 0.78 | 0.88 | 2.96 | 0.17 | 1 | 10
54 | 105 | CONCLUIDO | 7.417 | 13.48 | 10.55 | 70.35 | 1.14 | 9 | 225.99 | 55.27 | 14.5 | 7 | 51.21 | 28105.73 | 148.81 | 197.75 | 32.46 | 25.4 | 2683.28 | 0.78 | 0.88 | 2.95 | 0.16 | 1 | 10
55 | 105 | CONCLUIDO | 7.4164 | 13.48 | 10.55 | 70.36 | 1.16 | 9 | 226.41 | 55.27 | 14.75 | 7 | 51.38 | 28157.49 | 148.72 | 197.76 | 32.49 | 25.4 | 2697.81 | 0.78 | 0.88 | 2.95 | 0.16 | 1 | 10
56 | 105 | CONCLUIDO | 7.4212 | 13.48 | 10.55 | 70.3 | 1.18 | 9 | 226.83 | 55.27 | 15 | 7 | 51.55 | 28209.31 | 148.44 | 197.79 | 32.24 | 25.4 | 2572.86 | 0.79 | 0.88 | 2.95 | 0.15 | 1 | 10
57 | 105 | CONCLUIDO | 7.4556 | 13.41 | 10.52 | 78.93 | 1.19 | 8 | 227.25 | 55.27 | 15.25 | 6 | 51.72 | 28261.2 | 148.03 | 197.82 | 31.57 | 25.4 | 2243.36 | 0.8 | 0.88 | 2.95 | 0.13 | 1 | 10
58 | 105 | CONCLUIDO | 7.4556 | 13.41 | 10.52 | 78.93 | 1.21 | 8 | 227.67 | 55.27 | 15.5 | 6 | 51.9 | 28313.14 | 148.03 | 197.76 | 31.48 | 25.4 | 2194.9 | 0.81 | 0.88 | 2.95 | 0.13 | 1 | 10
59 | 105 | CONCLUIDO | 7.4591 | 13.41 | 10.52 | 78.88 | 1.23 | 8 | 228.09 | 55.27 | 15.75 | 6 | 52.07 | 28365.14 | 147.99 | 197.77 | 31.37 | 25.4 | 2140.67 | 0.81 | 0.88 | 2.95 | 0.13 | 1 | 10
60 | 105 | CONCLUIDO | 7.4542 | 13.42 | 10.53 | 78.95 | 1.24 | 8 | 228.51 | 55.27 | 16 | 6 | 52.24 | 28417.2 | 148.2 | 197.76 | 31.57 | 25.4 | 2240.26 | 0.8 | 0.88 | 2.95 | 0.14 | 1 | 10
61 | 105 | CONCLUIDO | 7.4557 | 13.41 | 10.52 | 78.92 | 1.26 | 8 | 228.93 | 55.27 | 16.25 | 6 | 52.41 | 28469.32 | 148.14 | 197.82 | 31.58 | 25.4 | 2246.12 | 0.8 | 0.88 | 2.95 | 0.13 | 1 | 10
62 | 105 | CONCLUIDO | 7.4588 | 13.41 | 10.52 | 78.88 | 1.28 | 8 | 229.36 | 55.27 | 16.5 | 6 | 52.58 | 28521.51 | 147.85 | 197.75 | 31.3 | 25.4 | 2106.38 | 0.81 | 0.88 | 2.95 | 0.13 | 1 | 10
63 | 105 | CONCLUIDO | 7.453 | 13.42 | 10.53 | 78.96 | 1.3 | 8 | 229.78 | 55.27 | 16.75 | 6 | 52.76 | 28573.75 | 147.9 | 197.77 | 31.65 | 25.4 | 2282.58 | 0.8 | 0.88 | 2.95 | 0.14 | 1 | 10
64 | 105 | CONCLUIDO | 7.4551 | 13.41 | 10.52 | 78.93 | 1.31 | 8 | 230.2 | 55.27 | 17 | 6 | 52.93 | 28626.06 | 147.78 | 197.77 | 31.64 | 25.4 | 2273.63 | 0.8 | 0.88 | 2.95 | 0.13 | 1 | 10
65 | 105 | CONCLUIDO | 7.4568 | 13.41 | 10.52 | 78.91 | 1.33 | 8 | 230.63 | 55.27 | 17.25 | 6 | 53.11 | 28678.42 | 147.33 | 197.75 | 31.53 | 25.4 | 2221.26 | 0.81 | 0.88 | 2.95 | 0.13 | 1 | 10
66 | 105 | CONCLUIDO | 7.4485 | 13.43 | 10.54 | 79.02 | 1.35 | 8 | 231.05 | 55.27 | 17.5 | 6 | 53.28 | 28730.85 | 147.26 | 197.75 | 31.91 | 25.4 | 2413.42 | 0.8 | 0.88 | 2.95 | 0.15 | 1 | 10
67 | 105 | CONCLUIDO | 7.4877 | 13.36 | 10.51 | 90.06 | 1.36 | 7 | 231.48 | 55.27 | 17.75 | 5 | 53.46 | 28783.34 | 147.16 | 197.77 | 31 | 25.4 | 1958.86 | 0.82 | 0.89 | 2.95 | 0.12 | 1 | 10
68 | 105 | CONCLUIDO | 7.4843 | 13.36 | 10.51 | 90.11 | 1.38 | 7 | 231.91 | 55.27 | 18 | 5 | 53.63 | 28835.89 | 147.44 | 197.75 | 31.19 | 25.4 | 2053.97 | 0.81 | 0.89 | 2.95 | 0.12 | 1 | 10
69 | 105 | CONCLUIDO | 7.4874 | 13.36 | 10.51 | 90.06 | 1.4 | 7 | 232.33 | 55.27 | 18.25 | 5 | 53.81 | 28888.51 | 147.41 | 197.75 | 31.08 | 25.4 | 1998.62 | 0.82 | 0.89 | 2.95 | 0.12 | 1 | 10
70 | 105 | CONCLUIDO | 7.4908 | 13.35 | 10.5 | 90.01 | 1.41 | 7 | 232.76 | 55.27 | 18.5 | 5 | 53.99 | 28941.18 | 147.27 | 197.75 | 30.86 | 25.4 | 1889.68 | 0.82 | 0.89 | 2.95 | 0.11 | 1 | 10
71 | 105 | CONCLUIDO | 7.4878 | 13.36 | 10.51 | 90.05 | 1.43 | 7 | 233.19 | 55.27 | 18.75 | 5 | 54.17 | 28993.92 | 147.36 | 197.75 | 31.06 | 25.4 | 1992.6 | 0.82 | 0.89 | 2.95 | 0.12 | 1 | 10
72 | 105 | CONCLUIDO | 7.4846 | 13.36 | 10.51 | 90.1 | 1.45 | 7 | 233.62 | 55.27 | 19 | 5 | 54.34 | 29046.73 | 147.41 | 197.75 | 31.22 | 25.4 | 2072.88 | 0.81 | 0.89 | 2.95 | 0.12 | 1 | 10
73 | 105 | CONCLUIDO | 7.4878 | 13.36 | 10.51 | 90.05 | 1.46 | 7 | 234.04 | 55.27 | 19.25 | 5 | 54.52 | 29099.59 | 147.18 | 197.75 | 31.05 | 25.4 | 1985.55 | 0.82 | 0.89 | 2.95 | 0.12 | 1 | 10
74 | 105 | CONCLUIDO | 7.4877 | 13.36 | 10.51 | 90.06 | 1.48 | 7 | 234.47 | 55.27 | 19.5 | 5 | 54.7 | 29152.52 | 147.01 | 197.75 | 31.02 | 25.4 | 1972.54 | 0.82 | 0.89 | 2.95 | 0.12 | 1 | 10
75 | 105 | CONCLUIDO | 7.4864 | 13.36 | 10.51 | 90.08 | 1.49 | 7 | 234.9 | 55.27 | 19.75 | 5 | 54.88 | 29205.51 | 146.81 | 197.75 | 31.11 | 25.4 | 2015.67 | 0.82 | 0.89 | 2.95 | 0.12 | 1 | 10
76 | 105 | CONCLUIDO | 7.481 | 13.37 | 10.52 | 90.16 | 1.51 | 7 | 235.33 | 55.27 | 20 | 5 | 55.06 | 29258.57 | 146.68 | 197.76 | 31.38 | 25.4 | 2149.44 | 0.81 | 0.88 | 2.95 | 0.13 | 1 | 10
77 | 105 | CONCLUIDO | 7.4825 | 13.36 | 10.52 | 90.14 | 1.53 | 7 | 235.76 | 55.27 | 20.25 | 5 | 55.24 | 29311.69 | 146.52 | 197.75 | 31.24 | 25.4 | 2083.02 | 0.81 | 0.88 | 2.95 | 0.13 | 1 | 10
78 | 105 | CONCLUIDO | 7.4827 | 13.36 | 10.52 | 90.13 | 1.54 | 7 | 236.2 | 55.27 | 20.5 | 5 | 55.42 | 29364.87 | 146.22 | 197.75 | 31.26 | 25.4 | 2088.64 | 0.81 | 0.88 | 2.95 | 0.13 | 1 | 10
79 | 105 | CONCLUIDO | 7.4871 | 13.36 | 10.51 | 90.07 | 1.56 | 7 | 236.63 | 55.27 | 20.75 | 5 | 55.6 | 29418.12 | 145.84 | 197.83 | 31.07 | 25.4 | 1996.6 | 0.82 | 0.89 | 2.95 | 0.12 | 1 | 10
80 | 105 | CONCLUIDO | 7.5208 | 13.3 | 10.49 | 104.88 | 1.58 | 6 | 237.06 | 55.27 | 21 | 4 | 55.79 | 29471.44 | 145.53 | 197.75 | 30.42 | 25.4 | 1678.45 | 0.83 | 0.89 | 2.95 | 0.1 | 1 | 10
81 | 105 | CONCLUIDO | 7.5238 | 13.29 | 10.48 | 104.83 | 1.59 | 6 | 237.49 | 55.27 | 21.25 | 4 | 55.97 | 29524.81 | 145.51 | 197.76 | 30.25 | 25.4 | 1592.76 | 0.84 | 0.89 | 2.95 | 0.09 | 1 | 10
82 | 105 | CONCLUIDO | 7.5221 | 13.29 | 10.49 | 104.86 | 1.61 | 6 | 237.93 | 55.27 | 21.5 | 4 | 56.15 | 29578.26 | 145.62 | 197.75 | 30.32 | 25.4 | 1627.87 | 0.84 | 0.89 | 2.95 | 0.1 | 1 | 10
83 | 105 | CONCLUIDO | 7.5216 | 13.3 | 10.49 | 104.87 | 1.62 | 6 | 238.36 | 55.27 | 21.75 | 4 | 56.34 | 29631.77 | 145.73 | 197.82 | 30.38 | 25.4 | 1655 | 0.84 | 0.89 | 2.95 | 0.1 | 1 | 10
84 | 105 | CONCLUIDO | 7.5216 | 13.3 | 10.49 | 104.87 | 1.64 | 6 | 238.79 | 55.27 | 22 | 4 | 56.52 | 29685.34 | 146.03 | 197.75 | 30.33 | 25.4 | 1632.63 | 0.84 | 0.89 | 2.95 | 0.1 | 1 | 10
85 | 105 | CONCLUIDO | 7.5205 | 13.3 | 10.49 | 104.89 | 1.65 | 6 | 239.23 | 55.27 | 22.25 | 4 | 56.71 | 29738.98 | 146.24 | 197.75 | 30.45 | 25.4 | 1692.43 | 0.83 | 0.89 | 2.95 | 0.1 | 1 | 10
86 | 105 | CONCLUIDO | 7.5235 | 13.29 | 10.48 | 104.84 | 1.67 | 6 | 239.66 | 55.27 | 22.5 | 4 | 56.89 | 29792.69 | 146.09 | 197.76 | 30.3 | 25.4 | 1616.42 | 0.84 | 0.89 | 2.95 | 0.09 | 1 | 10
87 | 105 | CONCLUIDO | 7.5257 | 13.29 | 10.48 | 104.8 | 1.69 | 6 | 240.1 | 55.27 | 22.75 | 4 | 57.08 | 29846.46 | 145.93 | 197.78 | 30.16 | 25.4 | 1544.82 | 0.84 | 0.89 | 2.95 | 0.09 | 1 | 10
88 | 105 | CONCLUIDO | 7.5234 | 13.29 | 10.48 | 104.84 | 1.7 | 6 | 240.54 | 55.27 | 23 | 4 | 57.26 | 29900.43 | 146.07 | 197.75 | 30.35 | 25.4 | 1639.74 | 0.84 | 0.89 | 2.95 | 0.09 | 1 | 10
89 | 105 | CONCLUIDO | 7.5232 | 13.29 | 10.48 | 104.84 | 1.72 | 6 | 240.97 | 55.27 | 23.25 | 4 | 57.45 | 29954.34 | 146.05 | 197.76 | 30.35 | 25.4 | 1638.82 | 0.84 | 0.89 | 2.95 | 0.09 | 1 | 10
90 | 105 | CONCLUIDO | 7.5213 | 13.3 | 10.49 | 104.88 | 1.73 | 6 | 241.41 | 55.27 | 23.5 | 4 | 57.64 | 30008.32 | 145.92 | 197.75 | 30.43 | 25.4 | 1681.23 | 0.83 | 0.89 | 2.95 | 0.1 | 1 | 10
91 | 105 | CONCLUIDO | 7.5218 | 13.29 | 10.49 | 104.87 | 1.75 | 6 | 241.85 | 55.27 | 23.75 | 4 | 57.83 | 30062.36 | 145.88 | 197.76 | 30.41 | 25.4 | 1670.74 | 0.84 | 0.89 | 2.95 | 0.1 | 1 | 10
92 | 105 | CONCLUIDO | 7.5223 | 13.29 | 10.49 | 104.86 | 1.76 | 6 | 242.29 | 55.27 | 24 | 4 | 58.02 | 30116.47 | 145.74 | 197.75 | 30.36 | 25.4 | 1647.55 | 0.84 | 0.89 | 2.95 | 0.1 | 1 | 10
93 | 105 | CONCLUIDO | 7.5205 | 13.3 | 10.49 | 104.89 | 1.78 | 6 | 242.73 | 55.27 | 24.25 | 4 | 58.21 | 30170.65 | 145.61 | 197.75 | 30.46 | 25.4 | 1697.86 | 0.83 | 0.89 | 2.95 | 0.1 | 1 | 10
94 | 105 | CONCLUIDO | 7.5248 | 13.29 | 10.48 | 104.81 | 1.79 | 6 | 243.17 | 55.27 | 24.5 | 4 | 58.4 | 30224.9 | 145.25 | 197.77 | 30.3 | 25.4 | 1614.17 | 0.84 | 0.89 | 2.95 | 0.09 | 1 | 10
95 | 105 | CONCLUIDO | 7.5234 | 13.29 | 10.48 | 104.84 | 1.81 | 6 | 243.61 | 55.27 | 24.75 | 4 | 58.59 | 30279.22 | 145.11 | 197.75 | 30.31 | 25.4 | 1620.97 | 0.84 | 0.89 | 2.95 | 0.09 | 1 | 10
96 | 105 | CONCLUIDO | 7.5218 | 13.29 | 10.49 | 104.87 | 1.82 | 6 | 244.05 | 55.27 | 25 | 4 | 58.78 | 30333.61 | 144.92 | 197.75 | 30.4 | 25.4 | 1664.13 | 0.84 | 0.89 | 2.95 | 0.1 | 1 | 10
97 | 105 | CONCLUIDO | 7.5237 | 13.29 | 10.48 | 104.83 | 1.84 | 6 | 244.49 | 55.27 | 25.25 | 4 | 58.97 | 30388.06 | 144.58 | 197.75 | 30.28 | 25.4 | 1603.97 | 0.84 | 0.89 | 2.95 | 0.09 | 1 | 10
98 | 105 | CONCLUIDO | 7.5186 | 13.3 | 10.49 | 104.92 | 1.85 | 6 | 244.93 | 55.27 | 25.5 | 4 | 59.16 | 30442.58 | 144.32 | 197.77 | 30.58 | 25.4 | 1755.28 | 0.83 | 0.89 | 2.95 | 0.1 | 1 | 10
99 | 105 | CONCLUIDO | 7.5524 | 13.24 | 10.47 | 125.68 | 1.87 | 5 | 245.38 | 55.27 | 25.75 | 3 | 59.35 | 30497.18 | 143.77 | 197.78 | 30.03 | 25.4 | 1484.49 | 0.85 | 0.89 | 2.95 | 0.08 | 1 | 10
100 | 105 | CONCLUIDO | 7.5511 | 13.24 | 10.48 | 125.71 | 1.88 | 5 | 245.82 | 55.27 | 26 | 3 | 59.55 | 30551.84 | 144.11 | 197.78 | 29.98 | 25.4 | 1461.07 | 0.85 | 0.89 | 2.95 | 0.09 | 1 | 10
101 | 105 | CONCLUIDO | 7.5502 | 13.24 | 10.48 | 125.73 | 1.9 | 5 | 246.26 | 55.27 | 26.25 | 3 | 59.74 | 30606.57 | 144.3 | 197.75 | 30.2 | 25.4 | 1570.31 | 0.84 | 0.89 | 2.95 | 0.09 | 1 | 10
102 | 105 | CONCLUIDO | 7.5486 | 13.25 | 10.48 | 125.76 | 1.91 | 5 | 246.71 | 55.27 | 26.5 | 3 | 59.93 | 30661.38 | 144.53 | 197.76 | 30.16 | 25.4 | 1549.8 | 0.84 | 0.89 | 2.95 | 0.09 | 1 | 10
103 | 105 | CONCLUIDO | 7.551 | 13.24 | 10.48 | 125.71 | 1.93 | 5 | 247.15 | 55.27 | 26.75 | 3 | 60.13 | 30716.25 | 144.51 | 197.79 | 30.07 | 25.4 | 1508.26 | 0.84 | 0.89 | 2.95 | 0.09 | 1 | 10
104 | 105 | CONCLUIDO | 7.5548 | 13.24 | 10.47 | 125.63 | 1.94 | 5 | 247.6 | 55.27 | 27 | 3 | 60.33 | 30771.2 | 144.53 | 197.75 | 29.93 | 25.4 | 1436.88 | 0.85 | 0.89 | 2.95 | 0.08 | 1 | 10
105 | 105 | CONCLUIDO | 7.553 | 13.24 | 10.47 | 125.67 | 1.95 | 5 | 248.04 | 55.27 | 27.25 | 3 | 60.52 | 30826.21 | 144.69 | 197.78 | 29.95 | 25.4 | 1446.33 | 0.85 | 0.89 | 2.95 | 0.08 | 1 | 10
106 | 105 | CONCLUIDO | 7.5538 | 13.24 | 10.47 | 125.65 | 1.97 | 5 | 248.49 | 55.27 | 27.5 | 3 | 60.72 | 30881.3 | 144.78 | 197.79 | 29.94 | 25.4 | 1443.37 | 0.85 | 0.89 | 2.95 | 0.08 | 1 | 10
107 | 105 | CONCLUIDO | 7.5586 | 13.23 | 10.46 | 125.55 | 1.98 | 5 | 248.94 | 55.27 | 27.75 | 3 | 60.92 | 30936.46 | 144.64 | 197.76 | 29.67 | 25.4 | 1308.51 | 0.86 | 0.89 | 2.94 | 0.07 | 1 | 10
108 | 105 | CONCLUIDO | 7.5554 | 13.24 | 10.47 | 125.62 | 2 | 5 | 249.39 | 55.27 | 28 | 3 | 61.11 | 30991.69 | 144.79 | 197.75 | 29.78 | 25.4 | 1361.76 | 0.85 | 0.89 | 2.95 | 0.08 | 1 | 10
109 | 105 | CONCLUIDO | 7.5548 | 13.24 | 10.47 | 125.63 | 2.01 | 5 | 249.83 | 55.27 | 28.25 | 3 | 61.31 | 31047 | 144.82 | 197.75 | 29.84 | 25.4 | 1390.34 | 0.85 | 0.89 | 2.95 | 0.08 | 1 | 10
110 | 105 | CONCLUIDO | 7.5533 | 13.24 | 10.47 | 125.66 | 2.03 | 5 | 250.28 | 55.27 | 28.5 | 3 | 61.51 | 31102.37 | 144.94 | 197.79 | 29.92 | 25.4 | 1428.78 | 0.85 | 0.89 | 2.95 | 0.08 | 1 | 10
111 | 105 | CONCLUIDO | 7.5541 | 13.24 | 10.47 | 125.64 | 2.04 | 5 | 250.73 | 55.27 | 28.75 | 3 | 61.71 | 31157.82 | 144.85 | 197.75 | 29.95 | 25.4 | 1444.22 | 0.85 | 0.89 | 2.95 | 0.08 | 1 | 10
112 | 105 | CONCLUIDO | 7.5551 | 13.24 | 10.47 | 125.62 | 2.05 | 5 | 251.18 | 55.27 | 29 | 3 | 61.91 | 31213.35 | 144.79 | 197.77 | 29.88 | 25.4 | 1410.45 | 0.85 | 0.89 | 2.95 | 0.08 | 1 | 10
113 | 105 | CONCLUIDO | 7.5552 | 13.24 | 10.47 | 125.62 | 2.07 | 5 | 251.63 | 55.27 | 29.25 | 3 | 62.11 | 31268.94 | 144.73 | 197.77 | 29.84 | 25.4 | 1391.5 | 0.85 | 0.89 | 2.95 | 0.08 | 1 | 10
114 | 105 | CONCLUIDO | 7.5556 | 13.24 | 10.47 | 125.61 | 2.08 | 5 | 252.08 | 55.27 | 29.5 | 3 | 62.31 | 31324.61 | 144.7 | 197.75 | 29.87 | 25.4 | 1405.52 | 0.85 | 0.89 | 2.95 | 0.08 | 1 | 10
115 | 105 | CONCLUIDO | 7.5562 | 13.23 | 10.47 | 125.6 | 2.1 | 5 | 252.54 | 55.27 | 29.75 | 3 | 62.51 | 31380.35 | 144.58 | 197.75 | 29.72 | 25.4 | 1329.56 | 0.85 | 0.89 | 2.95 | 0.08 | 1 | 10
116 | 105 | CONCLUIDO | 7.5559 | 13.23 | 10.47 | 125.61 | 2.11 | 5 | 252.99 | 55.27 | 30 | 3 | 62.72 | 31436.17 | 144.44 | 197.75 | 29.8 | 25.4 | 1370.28 | 0.85 | 0.89 | 2.95 | 0.08 | 1 | 10
117 | 105 | CONCLUIDO | 7.5589 | 13.23 | 10.46 | 125.54 | 2.12 | 5 | 253.44 | 55.27 | 30.25 | 3 | 62.92 | 31492.06 | 144.22 | 197.75 | 29.61 | 25.4 | 1275.77 | 0.86 | 0.89 | 2.95 | 0.07 | 1 | 10
118 | 105 | CONCLUIDO | 7.5578 | 13.23 | 10.46 | 125.57 | 2.14 | 5 | 253.9 | 55.27 | 30.5 | 3 | 63.12 | 31548.03 | 144.12 | 197.75 | 29.69 | 25.4 | 1314.16 | 0.86 | 0.89 | 2.95 | 0.07 | 1 | 10
119 | 105 | CONCLUIDO | 7.5573 | 13.23 | 10.46 | 125.58 | 2.15 | 5 | 254.35 | 55.27 | 30.75 | 3 | 63.33 | 31604.07 | 144.09 | 197.75 | 29.67 | 25.4 | 1303.61 | 0.86 | 0.89 | 2.95 | 0.07 | 1 | 10
120 | 105 | CONCLUIDO | 7.5603 | 13.23 | 10.46 | 125.51 | 2.16 | 5 | 254.81 | 55.27 | 31 | 3 | 63.53 | 31660.19 | 143.76 | 197.75 | 29.48 | 25.4 | 1213.5 | 0.86 | 0.89 | 2.95 | 0.07 | 1 | 10
121 | 105 | CONCLUIDO | 7.5575 | 13.23 | 10.46 | 125.57 | 2.18 | 5 | 255.26 | 55.27 | 31.25 | 3 | 63.74 | 31716.38 | 143.75 | 197.75 | 29.61 | 25.4 | 1276 | 0.86 | 0.89 | 2.95 | 0.07 | 1 | 10
122 | 105 | CONCLUIDO | 7.5586 | 13.23 | 10.46 | 125.55 | 2.19 | 5 | 255.72 | 55.27 | 31.5 | 3 | 63.95 | 31772.65 | 143.27 | 197.75 | 29.62 | 25.4 | 1282.19 | 0.86 | 0.89 | 2.95 | 0.07 | 1 | 10
123 | 105 | CONCLUIDO | 7.5605 | 13.23 | 10.46 | 125.51 | 2.21 | 5 | 256.17 | 55.27 | 31.75 | 3 | 64.15 | 31829 | 142.95 | 197.75 | 29.55 | 25.4 | 1246.07 | 0.86 | 0.89 | 2.95 | 0.07 | 1 | 10
124 | 105 | CONCLUIDO | 7.557 | 13.23 | 10.47 | 125.58 | 2.22 | 5 | 256.63 | 55.27 | 32 | 3 | 64.36 | 31885.42 | 142.83 | 197.75 | 29.67 | 25.4 | 1308.13 | 0.86 | 0.89 | 2.95 | 0.08 | 1 | 10
125 | 105 | CONCLUIDO | 7.5562 | 13.23 | 10.47 | 125.6 | 2.23 | 5 | 257.09 | 55.27 | 32.25 | 3 | 64.57 | 31942.05 | 142.73 | 197.75 | 29.86 | 25.4 | 1401.62 | 0.85 | 0.89 | 2.94 | 0.08 | 1 | 10
126 | 105 | CONCLUIDO | 7.5552 | 13.24 | 10.47 | 125.62 | 2.25 | 5 | 257.55 | 55.27 | 32.5 | 3 | 64.78 | 31998.63 | 142.66 | 197.75 | 29.87 | 25.4 | 1403.65 | 0.85 | 0.89 | 2.95 | 0.08 | 1 | 10
127 | 105 | CONCLUIDO | 7.5572 | 13.23 | 10.46 | 125.58 | 2.26 | 5 | 258.01 | 55.27 | 32.75 | 3 | 64.99 | 32055.29 | 142.42 | 197.75 | 29.77 | 25.4 | 1354.57 | 0.85 | 0.89 | 2.94 | 0.08 | 1 | 10
128 | 105 | CONCLUIDO | 7.5556 | 13.24 | 10.47 | 125.61 | 2.27 | 5 | 258.47 | 55.27 | 33 | 3 | 65.2 | 32112.02 | 142.13 | 197.75 | 29.8 | 25.4 | 1370.32 | 0.85 | 0.89 | 2.95 | 0.08 | 1 | 10
129 | 105 | CONCLUIDO | 7.5549 | 13.24 | 10.47 | 125.63 | 2.28 | 5 | 258.93 | 55.27 | 33.25 | 3 | 65.41 | 32168.84 | 141.9 | 197.8 | 29.78 | 25.4 | 1358.61 | 0.85 | 0.89 | 2.95 | 0.08 | 1 | 10
130 | 105 | CONCLUIDO | 7.5568 | 13.23 | 10.47 | 125.59 | 2.3 | 5 | 259.39 | 55.27 | 33.5 | 3 | 65.62 | 32225.73 | 141.78 | 197.75 | 29.76 | 25.4 | 1349.7 | 0.85 | 0.89 | 2.95 | 0.08 | 1 | 10
131 | 105 | CONCLUIDO | 7.5933 | 13.17 | 10.44 | 156.64 | 2.31 | 4 | 259.85 | 55.27 | 33.75 | 2 | 65.83 | 32282.7 | 141.22 | 197.75 | 29.05 | 25.4 | 1000.69 | 0.87 | 0.89 | 2.94 | 0.05 | 1 | 10
132 | 105 | CONCLUIDO | 7.594 | 13.17 | 10.44 | 156.62 | 2.32 | 4 | 260.32 | 55.27 | 34 | 2 | 66.04 | 32339.75 | 141.42 | 197.75 | 28.99 | 25.4 | 973.46 | 0.88 | 0.89 | 2.94 | 0.05 | 1 | 10
133 | 105 | CONCLUIDO | 7.594 | 13.17 | 10.44 | 156.62 | 2.34 | 4 | 260.78 | 55.27 | 34.25 | 2 | 66.26 | 32396.88 | 141.64 | 197.75 | 28.94 | 25.4 | 947.97 | 0.88 | 0.89 | 2.94 | 0.05 | 1 | 10
134 | 105 | CONCLUIDO | 7.5925 | 13.17 | 10.44 | 156.66 | 2.35 | 4 | 261.24 | 55.27 | 34.5 | 2 | 66.47 | 32454.09 | 141.86 | 197.75 | 29.08 | 25.4 | 1013.79 | 0.87 | 0.89 | 2.94 | 0.05 | 1 | 10
135 | 105 | CONCLUIDO | 7.5922 | 13.17 | 10.44 | 156.67 | 2.36 | 4 | 261.71 | 55.27 | 34.75 | 2 | 66.68 | 32511.38 | 142.04 | 197.75 | 29.05 | 25.4 | 1003.46 | 0.87 | 0.89 | 2.95 | 0.05 | 1 | 10
136 | 105 | CONCLUIDO | 7.5922 | 13.17 | 10.44 | 156.67 | 2.38 | 4 | 262.17 | 55.27 | 35 | 2 | 66.9 | 32568.76 | 142.19 | 197.75 | 29.02 | 25.4 | 987.88 | 0.88 | 0.89 | 2.95 | 0.05 | 1 | 10
137 | 105 | CONCLUIDO | 7.5925 | 13.17 | 10.44 | 156.66 | 2.39 | 4 | 262.64 | 55.27 | 35.25 | 2 | 67.12 | 32626.21 | 142.39 | 197.75 | 29.07 | 25.4 | 1012.91 | 0.87 | 0.89 | 2.94 | 0.05 | 1 | 10
138 | 105 | CONCLUIDO | 7.5927 | 13.17 | 10.44 | 156.65 | 2.4 | 4 | 263.1 | 55.27 | 35.5 | 2 | 67.33 | 32683.74 | 142.51 | 197.75 | 29.06 | 25.4 | 1006.83 | 0.87 | 0.89 | 2.94 | 0.05 | 1 | 10
139 | 105 | CONCLUIDO | 7.5921 | 13.17 | 10.44 | 156.67 | 2.41 | 4 | 263.57 | 55.27 | 35.75 | 2 | 67.55 | 32741.36 | 142.57 | 197.75 | 29.05 | 25.4 | 1002.32 | 0.87 | 0.89 | 2.95 | 0.06 | 1 | 10
140 | 105 | CONCLUIDO | 7.5919 | 13.17 | 10.45 | 156.68 | 2.43 | 4 | 264.04 | 55.27 | 36 | 2 | 67.77 | 32799.06 | 142.71 | 197.75 | 29.16 | 25.4 | 1057.43 | 0.87 | 0.89 | 2.94 | 0.06 | 1 | 10
141 | 105 | CONCLUIDO | 7.5897 | 13.18 | 10.45 | 156.73 | 2.44 | 4 | 264.51 | 55.27 | 36.25 | 2 | 67.99 | 32856.84 | 142.87 | 197.75 | 29.26 | 25.4 | 1104.89 | 0.87 | 0.89 | 2.94 | 0.06 | 1 | 10
142 | 105 | CONCLUIDO | 7.5898 | 13.18 | 10.45 | 156.73 | 2.45 | 4 | 264.98 | 55.27 | 36.5 | 2 | 68.2 | 32914.7 | 142.86 | 197.75 | 29.29 | 25.4 | 1122.22 | 0.87 | 0.89 | 2.94 | 0.06 | 1 | 10
143 | 105 | CONCLUIDO | 7.5932 | 13.17 | 10.44 | 156.64 | 2.46 | 4 | 265.45 | 55.27 | 36.75 | 2 | 68.42 | 32972.65 | 142.74 | 197.75 | 29.06 | 25.4 | 1006.64 | 0.87 | 0.89 | 2.94 | 0.05 | 1 | 10
144 | 105 | CONCLUIDO | 7.594 | 13.17 | 10.44 | 156.62 | 2.48 | 4 | 265.92 | 55.27 | 37 | 2 | 68.65 | 33030.68 | 142.78 | 197.75 | 28.97 | 25.4 | 960.45 | 0.88 | 0.89 | 2.94 | 0.05 | 1 | 10
145 | 105 | CONCLUIDO | 7.5929 | 13.17 | 10.44 | 156.65 | 2.49 | 4 | 266.39 | 55.27 | 37.25 | 2 | 68.87 | 33088.79 | 142.76 | 197.75 | 29.01 | 25.4 | 978.92 | 0.88 | 0.89 | 2.95 | 0.05 | 1 | 10
146 | 105 | CONCLUIDO | 7.5929 | 13.17 | 10.44 | 156.65 | 2.5 | 4 | 266.86 | 55.27 | 37.5 | 2 | 69.09 | 33146.99 | 142.83 | 197.75 | 29.02 | 25.4 | 985.46 | 0.88 | 0.89 | 2.95 | 0.05 | 1 | 10
147 | 105 | CONCLUIDO | 7.5927 | 13.17 | 10.44 | 156.65 | 2.51 | 4 | 267.33 | 55.27 | 37.75 | 2 | 69.31 | 33205.27 | 142.88 | 197.75 | 29.04 | 25.4 | 994.54 | 0.87 | 0.89 | 2.95 | 0.05 | 1 | 10
148 | 105 | CONCLUIDO | 7.5911 | 13.17 | 10.45 | 156.7 | 2.53 | 4 | 267.81 | 55.27 | 38 | 2 | 69.53 | 33263.64 | 142.86 | 197.75 | 29.15 | 25.4 | 1048.62 | 0.87 | 0.89 | 2.94 | 0.06 | 1 | 10
149 | 105 | CONCLUIDO | 7.5913 | 13.17 | 10.45 | 156.69 | 2.54 | 4 | 268.28 | 55.27 | 38.25 | 2 | 69.76 | 33322.09 | 142.94 | 197.79 | 29.19 | 25.4 | 1073.05 | 0.87 | 0.89 | 2.94 | 0.06 | 1 | 10
150 | 105 | CONCLUIDO | 7.5919 | 13.17 | 10.45 | 156.68 | 2.55 | 4 | 268.75 | 55.27 | 38.5 | 2 | 69.98 | 33380.63 | 142.92 | 197.76 | 29.1 | 25.4 | 1025.1 | 0.87 | 0.89 | 2.94 | 0.06 | 1 | 10
151 | 105 | CONCLUIDO | 7.5917 | 13.17 | 10.45 | 156.68 | 2.56 | 4 | 269.23 | 55.27 | 38.75 | 2 | 70.21 | 33439.25 | 142.92 | 197.76 | 29.05 | 25.4 | 1002.04 | 0.87 | 0.89 | 2.95 | 0.06 | 1 | 10
152 | 105 | CONCLUIDO | 7.5925 | 13.17 | 10.44 | 156.66 | 2.57 | 4 | 269.71 | 55.27 | 39 | 2 | 70.43 | 33497.96 | 142.9 | 197.77 | 29.04 | 25.4 | 995.72 | 0.87 | 0.89 | 2.95 | 0.05 | 1 | 10
153 | 105 | CONCLUIDO | 7.5922 | 13.17 | 10.44 | 156.67 | 2.59 | 4 | 270.18 | 55.27 | 39.25 | 2 | 70.66 | 33556.76 | 142.96 | 197.75 | 29.04 | 25.4 | 994.47 | 0.87 | 0.89 | 2.95 | 0.05 | 1 | 10
154 | 105 | CONCLUIDO | 7.5921 | 13.17 | 10.44 | 156.67 | 2.6 | 4 | 270.66 | 55.27 | 39.5 | 2 | 70.89 | 33615.65 | 142.98 | 197.75 | 29.06 | 25.4 | 1004.43 | 0.87 | 0.89 | 2.95 | 0.06 | 1 | 10
155 | 105 | CONCLUIDO | 7.5898 | 13.18 | 10.45 | 156.73 | 2.61 | 4 | 271.14 | 55.27 | 39.75 | 2 | 71.12 | 33674.62 | 142.99 | 197.75 | 29.17 | 25.4 | 1061.88 | 0.87 | 0.89 | 2.95 | 0.06 | 1 | 10
156 | 105 | CONCLUIDO | 7.5913 | 13.17 | 10.45 | 156.69 | 2.62 | 4 | 271.62 | 55.27 | 40 | 2 | 71.35 | 33733.68 | 142.87 | 197.75 | 29.15 | 25.4 | 1048.72 | 0.87 | 0.89 | 2.94 | 0.06 | 1 | 10
0 | 60 | CONCLUIDO | 5.9413 | 16.83 | 12.3 | 7.85 | 0.14 | 94 | 124.63 | 45 | 1 | 92 | 18.64 | 15605.44 | 129.83 | 198.07 | 86.56 | 25.4 | 29304.23 | 0.29 | 0.76 | 3.09 | 1.9 | 1 | 10
1 | 60 | CONCLUIDO | 6.3069 | 15.86 | 11.86 | 9.75 | 0.18 | 73 | 124.96 | 45 | 1.25 | 71 | 18.71 | 15645.96 | 125.01 | 198.02 | 72.65 | 25.4 | 22454.26 | 0.35 | 0.79 | 3.07 | 1.46 | 1 | 10
2 | 60 | CONCLUIDO | 6.5563 | 15.25 | 11.59 | 11.59 | 0.21 | 60 | 125.29 | 45 | 1.5 | 58 | 18.79 | 15686.51 | 121.9 | 197.99 | 64.41 | 25.4 | 18400.01 | 0.39 | 0.8 | 3.04 | 1.19 | 1 | 10
3 | 60 | CONCLUIDO | 6.7597 | 14.79 | 11.38 | 13.66 | 0.25 | 50 | 125.62 | 45 | 1.75 | 48 | 18.87 | 15727.09 | 119.53 | 197.9 | 58.34 | 25.4 | 15416.64 | 0.44 | 0.82 | 3.02 | 0.99 | 1 | 10
4 | 60 | CONCLUIDO | 6.8886 | 14.52 | 11.26 | 15.35 | 0.28 | 44 | 125.95 | 45 | 2 | 42 | 18.95 | 15767.7 | 117.96 | 197.9 | 54.02 | 25.4 | 13288.11 | 0.47 | 0.83 | 3.02 | 0.87 | 1 | 10
5 | 60 | CONCLUIDO | 7.0322 | 14.22 | 11.12 | 17.55 | 0.31 | 38 | 126.28 | 45 | 2.25 | 36 | 19.03 | 15808.34 | 116.25 | 197.81 | 50.05 | 25.4 | 11332.42 | 0.51 | 0.84 | 3 | 0.73 | 1 | 10
6 | 60 | CONCLUIDO | 7.0908 | 14.1 | 11.08 | 18.99 | 0.35 | 35 | 126.61 | 45 | 2.5 | 33 | 19.11 | 15849 | 115.67 | 197.78 | 48.48 | 25.4 | 10561.83 | 0.52 | 0.84 | 3 | 0.68 | 1 | 10
7 | 60 | CONCLUIDO | 7.1862 | 13.92 | 10.99 | 21.27 | 0.38 | 31 | 126.94 | 45 | 2.75 | 29 | 19.19 | 15889.69 | 114.58 | 197.86 | 46.11 | 25.4 | 9398.1 | 0.55 | 0.85 | 2.99 | 0.6 | 1 | 10
8 | 60 | CONCLUIDO | 7.2315 | 13.83 | 10.96 | 22.67 | 0.42 | 29 | 127.27 | 45 | 3 | 27 | 19.27 | 15930.42 | 113.95 | 197.81 | 44.78 | 25.4 | 8740.67 | 0.57 | 0.85 | 2.99 | 0.56 | 1 | 10
9 | 60 | CONCLUIDO | 7.2975 | 13.7 | 10.91 | 25.17 | 0.45 | 26 | 127.6 | 45 | 3.25 | 24 | 19.35 | 15971.17 | 113.19 | 197.85 | 43.33 | 25.4 | 8032.52 | 0.59 | 0.85 | 2.98 | 0.51 | 1 | 10
10 | 60 | CONCLUIDO | 7.3626 | 13.58 | 10.84 | 27.09 | 0.48 | 24 | 127.93 | 45 | 3.5 | 22 | 19.43 | 16011.95 | 112.26 | 197.84 | 41.28 | 25.4 | 7013.69 | 0.62 | 0.86 | 2.97 | 0.44 | 1 | 10
11 | 60 | CONCLUIDO | 7.3763 | 13.56 | 10.84 | 28.27 | 0.52 | 23 | 128.26 | 45 | 3.75 | 21 | 19.51 | 16052.76 | 112.07 | 197.81 | 41.23 | 25.4 | 6993.68 | 0.62 | 0.86 | 2.98 | 0.45 | 1 | 10
12 | 60 | CONCLUIDO | 7.4247 | 13.47 | 10.8 | 30.86 | 0.55 | 21 | 128.59 | 45 | 4 | 19 | 19.59 | 16093.6 | 111.44 | 197.75 | 40.05 | 25.4 | 6418.08 | 0.63 | 0.86 | 2.98 | 0.41 | 1 | 10
13 | 60 | CONCLUIDO | 7.4511 | 13.42 | 10.78 | 32.33 | 0.58 | 20 | 128.92 | 45 | 4.25 | 18 | 19.68 | 16134.46 | 111.13 | 197.83 | 39.18 | 25.4 | 5986.73 | 0.65 | 0.86 | 2.98 | 0.39 | 1 | 10
14 | 60 | CONCLUIDO | 7.4776 | 13.37 | 10.76 | 33.96 | 0.62 | 19 | 129.25 | 45 | 4.5 | 17 | 19.76 | 16175.36 | 110.68 | 197.78 | 38.67 | 25.4 | 5738.24 | 0.66 | 0.87 | 2.97 | 0.37 | 1 | 10
15 | 60 | CONCLUIDO | 7.5055 | 13.32 | 10.73 | 35.77 | 0.65 | 18 | 129.59 | 45 | 4.75 | 16 | 19.84 | 16216.29 | 110.12 | 197.79 | 37.9 | 25.4 | 5355.06 | 0.67 | 0.87 | 2.97 | 0.34 | 1 | 10
16 | 60 | CONCLUIDO | 7.5227 | 13.29 | 10.73 | 37.86 | 0.68 | 17 | 129.92 | 45 | 5 | 15 | 19.92 | 16257.24 | 109.67 | 197.81 | 37.92 | 25.4 | 5372.71 | 0.67 | 0.87 | 2.96 | 0.33 | 1 | 10
17 | 60 | CONCLUIDO | 7.5624 | 13.22 | 10.68 | 40.06 | 0.71 | 16 | 130.25 | 45 | 5.25 | 14 | 20 | 16298.23 | 109.1 | 197.79 | 36.5 | 25.4 | 4663.98 | 0.7 | 0.87 | 2.96 | 0.29 | 1 | 10
18 | 60 | CONCLUIDO | 7.5587 | 13.23 | 10.69 | 40.08 | 0.74 | 16 | 130.58 | 45 | 5.5 | 14 | 20.09 | 16339.24 | 109.01 | 197.81 | 36.76 | 25.4 | 4798.51 | 0.69 | 0.87 | 2.96 | 0.3 | 1 | 10
19 | 60 | CONCLUIDO | 7.5866 | 13.18 | 10.67 | 42.66 | 0.78 | 15 | 130.92 | 45 | 5.75 | 13 | 20.17 | 16380.29 | 108.51 | 197.78 | 35.94 | 25.4 | 4390.01 | 0.71 | 0.87 | 2.96 | 0.27 | 1 | 10
20 | 60 | CONCLUIDO | 7.6153 | 13.13 | 10.64 | 45.61 | 0.81 | 14 | 131.25 | 45 | 6 | 12 | 20.25 | 16421.36 | 108.02 | 197.78 | 35.33 | 25.4 | 4089.81 | 0.72 | 0.87 | 2.96 | 0.25 | 1 | 10
21 | 60 | CONCLUIDO | 7.6105 | 13.14 | 10.65 | 45.64 | 0.84 | 14 | 131.58 | 45 | 6.25 | 12 | 20.34 | 16462.46 | 107.85 | 197.85 | 35.52 | 25.4 | 4185.67 | 0.72 | 0.87 | 2.96 | 0.26 | 1 | 10
22 | 60 | CONCLUIDO | 7.6384 | 13.09 | 10.63 | 49.05 | 0.87 | 13 | 131.92 | 45 | 6.5 | 11 | 20.42 | 16503.6 | 107.53 | 197.76 | 34.78 | 25.4 | 3821.37 | 0.73 | 0.88 | 2.96 | 0.24 | 1 | 10
23 | 60 | CONCLUIDO | 7.644 | 13.08 | 10.62 | 49.01 | 0.9 | 13 | 132.25 | 45 | 6.75 | 11 | 20.5 | 16544.76 | 107.19 | 197.77 | 34.51 | 25.4 | 3688.26 | 0.74 | 0.88 | 2.96 | 0.23 | 1 | 10
24 | 60 | CONCLUIDO | 7.6599 | 13.06 | 10.62 | 53.08 | 0.93 | 12 | 132.58 | 45 | 7 | 10 | 20.59 | 16585.95 | 106.78 | 197.79 | 34.29 | 25.4 | 3579.56 | 0.74 | 0.88 | 2.96 | 0.23 | 1 | 10
25 | 60 | CONCLUIDO | 7.6635 | 13.05 | 10.61 | 53.05 | 0.96 | 12 | 132.92 | 45 | 7.25 | 10 | 20.67 | 16627.17 | 106.55 | 197.75 | 34.33 | 25.4 | 3601.71 | 0.74 | 0.88 | 2.96 | 0.22 | 1 | 10
26 | 60 | CONCLUIDO | 7.6619 | 13.05 | 10.61 | 53.06 | 0.99 | 12 | 133.25 | 45 | 7.5 | 10 | 20.76 | 16668.43 | 106.05 | 197.77 | 34.34 | 25.4 | 3605.95 | 0.74 | 0.88 | 2.96 | 0.22 | 1 | 10
27 | 60 | CONCLUIDO | 7.6941 | 13 | 10.58 | 57.73 | 1.03 | 11 | 133.59 | 45 | 7.75 | 9 | 20.84 | 16709.71 | 105.63 | 197.77 | 33.41 | 25.4 | 3144.57 | 0.76 | 0.88 | 2.96 | 0.19 | 1 | 10
28 | 60 | CONCLUIDO | 7.6913 | 13 | 10.59 | 57.75 | 1.06 | 11 | 133.92 | 45 | 8 | 9 | 20.93 | 16751.02 | 105.62 | 197.78 | 33.54 | 25.4 | 3212.06 | 0.76 | 0.88 | 2.96 | 0.2 | 1 | 10
29 | 60 | CONCLUIDO | 7.6961 | 12.99 | 10.58 | 57.71 | 1.09 | 11 | 134.26 | 45 | 8.25 | 9 | 21.01 | 16792.37 | 105.22 | 197.79 | 33.22 | 25.4 | 3051.84 | 0.76 | 0.88 | 2.96 | 0.19 | 1 | 10
30 | 60 | CONCLUIDO | 7.7187 | 12.96 | 10.57 | 63.41 | 1.12 | 10 | 134.59 | 45 | 8.5 | 8 | 21.1 | 16833.86 | 105 | 197.76 | 32.82 | 25.4 | 2854.34 | 0.77 | 0.88 | 2.96 | 0.18 | 1 | 10
31 | 60 | CONCLUIDO | 7.7258 | 12.94 | 10.56 | 63.34 | 1.15 | 10 | 134.93 | 45 | 8.75 | 8 | 21.18 | 16875.27 | 104.82 | 197.77 | 32.62 | 25.4 | 2757.78 | 0.78 | 0.88 | 2.95 | 0.17 | 1 | 10
32 | 60 | CONCLUIDO | 7.7199 | 12.95 | 10.57 | 63.39 | 1.18 | 10 | 135.27 | 45 | 9 | 8 | 21.27 | 16916.71 | 104.59 | 197.76 | 32.93 | 25.4 | 2909.03 | 0.77 | 0.88 | 2.95 | 0.18 | 1 | 10
33 | 60 | CONCLUIDO | 7.7488 | 12.91 | 10.54 | 70.29 | 1.21 | 9 | 135.6 | 45 | 9.25 | 7 | 21.35 | 16958.17 | 103.45 | 197.77 | 32.09 | 25.4 | 2493.61 | 0.79 | 0.88 | 2.95 | 0.15 | 1 | 10
34 | 60 | CONCLUIDO | 7.7381 | 12.92 | 10.56 | 70.41 | 1.24 | 9 | 135.94 | 45 | 9.5 | 7 | 21.44 | 16999.67 | 103.82 | 197.76 | 32.66 | 25.4 | 2783.35 | 0.78 | 0.88 | 2.96 | 0.17 | 1 | 10
35 | 60 | CONCLUIDO | 7.7418 | 12.92 | 10.55 | 70.36 | 1.26 | 9 | 136.27 | 45 | 9.75 | 7 | 21.53 | 17041.2 | 103.71 | 197.78 | 32.43 | 25.4 | 2667.78 | 0.78 | 0.88 | 2.96 | 0.16 | 1 | 10
36 | 60 | CONCLUIDO | 7.7463 | 12.91 | 10.55 | 70.31 | 1.29 | 9 | 136.61 | 45 | 10 | 7 | 21.61 | 17082.76 | 103.24 | 197.75 | 32.29 | 25.4 | 2595.34 | 0.79 | 0.88 | 2.95 | 0.16 | 1 | 10
37 | 60 | CONCLUIDO | 7.7426 | 12.92 | 10.55 | 70.36 | 1.32 | 9 | 136.95 | 45 | 10.25 | 7 | 21.7 | 17124.35 | 103.09 | 197.77 | 32.52 | 25.4 | 2710.83 | 0.78 | 0.88 | 2.95 | 0.16 | 1 | 10
38 | 60 | CONCLUIDO | 7.773 | 12.86 | 10.53 | 78.96 | 1.35 | 8 | 137.29 | 45 | 10.5 | 6 | 21.79 | 17165.97 | 102.46 | 197.77 | 31.73 | 25.4 | 2322.76 | 0.8 | 0.88 | 2.95 | 0.14 | 1 | 10
39 | 60 | CONCLUIDO | 7.7782 | 12.86 | 10.52 | 78.9 | 1.38 | 8 | 137.62 | 45 | 10.75 | 6 | 21.88 | 17207.62 | 102.29 | 197.75 | 31.41 | 25.4 | 2159.97 | 0.81 | 0.88 | 2.95 | 0.13 | 1 | 10
40 | 60 | CONCLUIDO | 7.7734 | 12.86 | 10.53 | 78.96 | 1.41 | 8 | 137.96 | 45 | 11 | 6 | 21.96 | 17249.3 | 102.36 | 197.76 | 31.63 | 25.4 | 2271.82 | 0.8 | 0.88 | 2.95 | 0.14 | 1 | 10
41 | 60 | CONCLUIDO | 7.7762 | 12.86 | 10.52 | 78.92 | 1.44 | 8 | 138.3 | 45 | 11.25 | 6 | 22.05 | 17291.02 | 102.03 | 197.77 | 31.51 | 25.4 | 2213.07 | 0.81 | 0.88 | 2.95 | 0.13 | 1 | 10
42 | 60 | CONCLUIDO | 7.7735 | 12.86 | 10.53 | 78.96 | 1.47 | 8 | 138.64 | 45 | 11.5 | 6 | 22.14 | 17332.76 | 101.83 | 197.76 | 31.67 | 25.4 | 2290.48 | 0.8 | 0.88 | 2.95 | 0.14 | 1 | 10
43 | 60 | CONCLUIDO | 7.775 | 12.86 | 10.53 | 78.94 | 1.5 | 8 | 138.98 | 45 | 11.75 | 6 | 22.23 | 17374.54 | 101.27 | 197.76 | 31.45 | 25.4 | 2181.01 | 0.81 | 0.88 | 2.96 | 0.14 | 1 | 10
44 | 60 | CONCLUIDO | 7.8005 | 12.82 | 10.51 | 90.07 | 1.52 | 7 | 139.32 | 45 | 12 | 5 | 22.32 | 17416.34 | 100.52 | 197.78 | 31.09 | 25.4 | 2007.81 | 0.82 | 0.89 | 2.95 | 0.12 | 1 | 10
45 | 60 | CONCLUIDO | 7.8023 | 12.82 | 10.51 | 90.05 | 1.55 | 7 | 139.66 | 45 | 12.25 | 5 | 22.41 | 17458.18 | 100.92 | 197.75 | 31.03 | 25.4 | 1973.62 | 0.82 | 0.89 | 2.95 | 0.12 | 1 | 10
46 | 60 | CONCLUIDO | 7.799 | 12.82 | 10.51 | 90.1 | 1.58 | 7 | 140 | 45 | 12.5 | 5 | 22.5 | 17500.05 | 101.05 | 197.79 | 31.09 | 25.4 | 2004.24 | 0.82 | 0.89 | 2.95 | 0.12 | 1 | 10
47 | 60 | CONCLUIDO | 7.8003 | 12.82 | 10.51 | 90.08 | 1.61 | 7 | 140.33 | 45 | 12.75 | 5 | 22.59 | 17541.95 | 100.72 | 197.78 | 31.09 | 25.4 | 2008.1 | 0.82 | 0.89 | 2.95 | 0.12 | 1 | 10
48 | 60 | CONCLUIDO | 7.7958 | 12.83 | 10.52 | 90.14 | 1.63 | 7 | 140.67 | 45 | 13 | 5 | 22.68 | 17583.88 | 100.7 | 197.76 | 31.29 | 25.4 | 2108.13 | 0.81 | 0.88 | 2.95 | 0.13 | 1 | 10
49 | 60 | CONCLUIDO | 7.7998 | 12.82 | 10.51 | 90.08 | 1.66 | 7 | 141.02 | 45 | 13.25 | 5 | 22.77 | 17625.85 | 100.01 | 197.75 | 31.12 | 25.4 | 2022.31 | 0.82 | 0.89 | 2.95 | 0.12 | 1 | 10
50 | 60 | CONCLUIDO | 7.7968 | 12.83 | 10.51 | 90.13 | 1.69 | 7 | 141.36 | 45 | 13.5 | 5 | 22.86 | 17667.84 | 99.56 | 197.76 | 31.33 | 25.4 | 2124.77 | 0.81 | 0.88 | 2.95 | 0.12 | 1 | 10
51 | 60 | CONCLUIDO | 7.7963 | 12.83 | 10.52 | 90.13 | 1.72 | 7 | 141.7 | 45 | 13.75 | 5 | 22.95 | 17709.87 | 99.1 | 197.79 | 31.26 | 25.4 | 2092.83 | 0.81 | 0.88 | 2.95 | 0.13 | 1 | 10
52 | 60 | CONCLUIDO | 7.8008 | 12.82 | 10.51 | 90.07 | 1.74 | 7 | 142.04 | 45 | 14 | 5 | 23.04 | 17751.93 | 98.48 | 197.75 | 31.13 | 25.4 | 2026.59 | 0.82 | 0.89 | 2.95 | 0.12 | 1 | 10
53 | 60 | CONCLUIDO | 7.83 | 12.77 | 10.49 | 104.86 | 1.77 | 6 | 142.38 | 45 | 14.25 | 4 | 23.13 | 17794.02 | 98.01 | 197.76 | 30.27 | 25.4 | 1602.64 | 0.84 | 0.89 | 2.95 | 0.1 | 1 | 10
54 | 60 | CONCLUIDO | 7.8305 | 12.77 | 10.48 | 104.85 | 1.8 | 6 | 142.72 | 45 | 14.5 | 4 | 23.22 | 17836.15 | 98.06 | 197.76 | 30.32 | 25.4 | 1627.99 | 0.84 | 0.89 | 2.95 | 0.1 | 1 | 10
55 | 60 | CONCLUIDO | 7.8317 | 12.77 | 10.48 | 104.83 | 1.82 | 6 | 143.06 | 45 | 14.75 | 4 | 23.31 | 17878.3 | 98.28 | 197.75 | 30.38 | 25.4 | 1653.77 | 0.84 | 0.89 | 2.95 | 0.09 | 1 | 10
56 | 60 | CONCLUIDO | 7.8295 | 12.77 | 10.49 | 104.87 | 1.85 | 6 | 143.4 | 45 | 15 | 4 | 23.41 | 17920.49 | 98.47 | 197.76 | 30.43 | 25.4 | 1682.39 | 0.83 | 0.89 | 2.95 | 0.1 | 1 | 10
57 | 60 | CONCLUIDO | 7.8315 | 12.77 | 10.48 | 104.83 | 1.88 | 6 | 143.75 | 45 | 15.25 | 4 | 23.5 | 17962.71 | 98.09 | 197.77 | 30.21 | 25.4 | 1571.89 | 0.84 | 0.89 | 2.95 | 0.09 | 1 | 10
58 | 60 | CONCLUIDO | 7.8315 | 12.77 | 10.48 | 104.83 | 1.9 | 6 | 144.09 | 45 | 15.5 | 4 | 23.59 | 18004.96 | 97.99 | 197.75 | 30.36 | 25.4 | 1648.17 | 0.84 | 0.89 | 2.95 | 0.09 | 1 | 10
59 | 60 | CONCLUIDO | 7.8305 | 12.77 | 10.48 | 104.85 | 1.93 | 6 | 144.43 | 45 | 15.75 | 4 | 23.68 | 18047.25 | 97.7 | 197.77 | 30.4 | 25.4 | 1667.72 | 0.84 | 0.89 | 2.95 | 0.1 | 1 | 10
60 | 60 | CONCLUIDO | 7.8276 | 12.78 | 10.49 | 104.9 | 1.96 | 6 | 144.77 | 45 | 16 | 4 | 23.78 | 18089.56 | 97.39 | 197.76 | 30.45 | 25.4 | 1692.59 | 0.83 | 0.89 | 2.95 | 0.1 | 1 | 10
61 | 60 | CONCLUIDO | 7.8334 | 12.77 | 10.48 | 104.8 | 1.98 | 6 | 145.12 | 45 | 16.25 | 4 | 23.87 | 18131.91 | 96.63 | 197.76 | 30.23 | 25.4 | 1583.3 | 0.84 | 0.89 | 2.95 | 0.09 | 1 | 10
62 | 60 | CONCLUIDO | 7.8303 | 12.77 | 10.49 | 104.85 | 2.01 | 6 | 145.46 | 45 | 16.5 | 4 | 23.96 | 18174.29 | 96.34 | 197.75 | 30.39 | 25.4 | 1662.21 | 0.84 | 0.89 | 2.95 | 0.1 | 1 | 10
63 | 60 | CONCLUIDO | 7.8309 | 12.77 | 10.48 | 104.84 | 2.03 | 6 | 145.81 | 45 | 16.75 | 4 | 24.06 | 18216.71 | 95.58 | 197.76 | 30.43 | 25.4 | 1679.09 | 0.83 | 0.89 | 2.95 | 0.09 | 1 | 10
64 | 60 | CONCLUIDO | 7.8512 | 12.74 | 10.48 | 125.72 | 2.06 | 5 | 146.15 | 45 | 17 | 3 | 24.15 | 18259.16 | 94.83 | 197.75 | 30.08 | 25.4 | 1510.93 | 0.84 | 0.89 | 2.95 | 0.09 | 1 | 10
65 | 60 | CONCLUIDO | 7.85 | 12.74 | 10.48 | 125.75 | 2.08 | 5 | 146.49 | 45 | 17.25 | 3 | 24.25 | 18301.64 | 95.18 | 197.75 | 30.23 | 25.4 | 1583.56 | 0.84 | 0.89 | 2.95 | 0.09 | 1 | 10
66 | 60 | CONCLUIDO | 7.8529 | 12.73 | 10.47 | 125.69 | 2.11 | 5 | 146.84 | 45 | 17.5 | 3 | 24.34 | 18344.15 | 95.15 | 197.76 | 30.05 | 25.4 | 1494.83 | 0.85 | 0.89 | 2.95 | 0.08 | 1 | 10
67 | 60 | CONCLUIDO | 7.8544 | 12.73 | 10.47 | 125.66 | 2.13 | 5 | 147.18 | 45 | 17.75 | 3 | 24.44 | 18386.69 | 95.09 | 197.75 | 29.93 | 25.4 | 1435.37 | 0.85 | 0.89 | 2.95 | 0.08 | 1 | 10
68 | 60 | CONCLUIDO | 7.8567 | 12.73 | 10.47 | 125.62 | 2.16 | 5 | 147.53 | 45 | 18 | 3 | 24.53 | 18429.27 | 95.09 | 197.77 | 29.79 | 25.4 | 1365.49 | 0.85 | 0.89 | 2.95 | 0.08 | 1 | 10
69 | 60 | CONCLUIDO | 7.8549 | 12.73 | 10.47 | 125.65 | 2.18 | 5 | 147.87 | 45 | 18.25 | 3 | 24.63 | 18471.89 | 95.08 | 197.75 | 29.84 | 25.4 | 1391.98 | 0.85 | 0.89 | 2.95 | 0.08 | 1 | 10
70 | 60 | CONCLUIDO | 7.8579 | 12.73 | 10.47 | 125.59 | 2.21 | 5 | 148.22 | 45 | 18.5 | 3 | 24.72 | 18514.53 | 94.96 | 197.76 | 29.83 | 25.4 | 1387.08 | 0.85 | 0.89 | 2.94 | 0.08 | 1 | 10
71 | 60 | CONCLUIDO | 7.8558 | 12.73 | 10.47 | 125.63 | 2.23 | 5 | 148.57 | 45 | 18.75 | 3 | 24.82 | 18557.21 | 94.62 | 197.77 | 29.83 | 25.4 | 1384.61 | 0.85 | 0.89 | 2.95 | 0.08 | 1 | 10
72 | 60 | CONCLUIDO | 7.8556 | 12.73 | 10.47 | 125.64 | 2.26 | 5 | 148.91 | 45 | 19 | 2 | 24.92 | 18599.92 | 94.52 | 197.78 | 29.82 | 25.4 | 1383.11 | 0.85 | 0.89 | 2.95 | 0.08 | 1 | 10
73 | 60 | CONCLUIDO | 7.8575 | 12.73 | 10.47 | 125.6 | 2.28 | 5 | 149.26 | 45 | 19.25 | 2 | 25.01 | 18642.66 | 94.34 | 197.78 | 29.74 | 25.4 | 1341.17 | 0.85 | 0.89 | 2.95 | 0.08 | 1 | 10
74 | 60 | CONCLUIDO | 7.8585 | 12.72 | 10.46 | 125.58 | 2.31 | 5 | 149.61 | 45 | 19.5 | 2 | 25.11 | 18685.44 | 94.17 | 197.78 | 29.67 | 25.4 | 1307.76 | 0.86 | 0.89 | 2.95 | 0.07 | 1 | 10
75 | 60 | CONCLUIDO | 7.8558 | 12.73 | 10.47 | 125.63 | 2.33 | 5 | 149.95 | 45 | 19.75 | 2 | 25.21 | 18728.26 | 93.96 | 197.78 | 29.87 | 25.4 | 1406.45 | 0.85 | 0.89 | 2.95 | 0.08 | 1 | 10
76 | 60 | CONCLUIDO | 7.8549 | 12.73 | 10.47 | 125.65 | 2.36 | 5 | 150.3 | 45 | 20 | 2 | 25.3 | 18771.1 | 93.8 | 197.81 | 29.83 | 25.4 | 1385.29 | 0.85 | 0.89 | 2.95 | 0.08 | 1 | 10
77 | 60 | CONCLUIDO | 7.8532 | 12.73 | 10.47 | 125.68 | 2.38 | 5 | 150.65 | 45 | 20.25 | 0 | 25.4 | 18813.98 | 93.92 | 197.78 | 29.82 | 25.4 | 1381.23 | 0.85 | 0.89 | 2.95 | 0.08 | 1 | 10
0 | 135 | CONCLUIDO | 3.9306 | 25.44 | 13.94 | 4.89 | 0.07 | 171 | 263.32 | 59.89 | 1 | 169 | 67.43 | 32710.1 | 237.48 | 198.29 | 137.41 | 25.4 | 54344.37 | 0.18 | 0.67 | 3.23 | 3.54 | 1 | 10
1 | 135 | CONCLUIDO | 4.4771 | 22.34 | 13.01 | 6.1 | 0.08 | 128 | 263.79 | 59.89 | 1.25 | 126 | 67.65 | 32767.75 | 221.63 | 198.07 | 108.75 | 25.4 | 40230.82 | 0.23 | 0.72 | 3.15 | 2.61 | 1 | 10
2 | 135 | CONCLUIDO | 4.8693 | 20.54 | 12.48 | 7.27 | 0.1 | 103 | 264.25 | 59.89 | 1.5 | 101 | 67.87 | 32825.49 | 212.53 | 198.04 | 92.49 | 25.4 | 32225.29 | 0.27 | 0.75 | 3.1 | 2.08 | 1 | 10
3 | 135 | CONCLUIDO | 5.1754 | 19.32 | 12.12 | 8.46 | 0.12 | 86 | 264.72 | 59.89 | 1.75 | 84 | 68.09 | 32883.31 | 206.47 | 198.02 | 81.1 | 25.4 | 26614.38 | 0.31 | 0.77 | 3.08 | 1.73 | 1 | 10
4 | 135 | CONCLUIDO | 5.4102 | 18.48 | 11.89 | 9.64 | 0.13 | 74 | 265.19 | 59.89 | 2 | 72 | 68.31 | 32941.21 | 202.54 | 197.81 | 73.98 | 25.4 | 23116.44 | 0.34 | 0.78 | 3.06 | 1.5 | 1 | 10
5 | 135 | CONCLUIDO | 5.6125 | 17.82 | 11.68 | 10.78 | 0.15 | 65 | 265.66 | 59.89 | 2.25 | 63 | 68.53 | 32999.19 | 198.89 | 197.86 | 67.56 | 25.4 | 19948.99 | 0.38 | 0.8 | 3.04 | 1.28 | 1 | 10
6 | 135 | CONCLUIDO | 5.7669 | 17.34 | 11.55 | 11.95 | 0.17 | 58 | 266.13 | 59.89 | 2.5 | 56 | 68.75 | 33057.26 | 196.78 | 197.95 | 63.5 | 25.4 | 17957.44 | 0.4 | 0.81 | 3.04 | 1.16 | 1 | 10
7 | 135 | CONCLUIDO | 5.9153 | 16.91 | 11.42 | 13.18 | 0.18 | 52 | 266.6 | 59.89 | 2.75 | 50 | 68.97 | 33115.41 | 194.49 | 197.81 | 59.68 | 25.4 | 16075.28 | 0.43 | 0.81 | 3.02 | 1.03 | 1 | 10
8 | 135 | CONCLUIDO | 6.0426 | 16.55 | 11.32 | 14.45 | 0.2 | 47 | 267.08 | 59.89 | 3 | 45 | 69.19 | 33173.65 | 192.73 | 197.91 | 56.31 | 25.4 | 14418.27 | 0.45 | 0.82 | 3.01 | 0.93 | 1 | 10
9 | 135 | CONCLUIDO | 6.1211 | 16.34 | 11.26 | 15.35 | 0.22 | 44 | 267.55 | 59.89 | 3.25 | 42 | 69.41 | 33231.97 | 191.63 | 197.92 | 54.06 | 25.4 | 13307.52 | 0.47 | 0.83 | 3.02 | 0.87 | 1 | 10
10 | 135 | CONCLUIDO | 6.2272 | 16.06 | 11.18 | 16.77 | 0.23 | 40 | 268.02 | 59.89 | 3.5 | 38 | 69.64 | 33290.38 | 190.33 | 197.85 | 52.04 | 25.4 | 12313.94 | 0.49 | 0.83 | 3 | 0.79 | 1 | 10
11 | 135 | CONCLUIDO | 6.2795 | 15.92 | 11.15 | 17.61 | 0.25 | 38 | 268.5 | 59.89 | 3.75 | 36 | 69.86 | 33348.87 | 189.82 | 197.84 | 50.86 | 25.4 | 11734.33 | 0.5 | 0.83 | 3.01 | 0.76 | 1 | 10
12 | 135 | CONCLUIDO | 6.371 | 15.7 | 11.07 | 18.98 | 0.26 | 35 | 268.97 | 59.89 | 4 | 33 | 70.09 | 33407.45 | 188.44 | 197.83 | 48.82 | 25.4 | 10730.45 | 0.52 | 0.84 | 2.99 | 0.68 | 1 | 10
13 | 135 | CONCLUIDO | 6.4285 | 15.56 | 11.03 | 20.06 | 0.28 | 33 | 269.45 | 59.89 | 4.25 | 31 | 70.31 | 33466.11 | 187.75 | 197.86 | 47.45 | 25.4 | 10055.4 | 0.54 | 0.84 | 2.99 | 0.64 | 1 | 10
14 | 135 | CONCLUIDO | 6.492 | 15.4 | 10.98 | 21.26 | 0.3 | 31 | 269.92 | 59.89 | 4.5 | 29 | 70.54 | 33524.86 | 186.88 | 197.82 | 45.53 | 25.4 | 9105.23 | 0.56 | 0.85 | 2.99 | 0.59 | 1 | 10
15 | 135 | CONCLUIDO | 6.5174 | 15.34 | 10.97 | 21.95 | 0.31 | 30 | 270.4 | 59.89 | 4.75 | 28 | 70.76 | 33583.7 | 186.65 | 197.87 | 45.16 | 25.4 | 8927.66 | 0.56 | 0.85 | 3 | 0.58 | 1 | 10
16 | 135 | CONCLUIDO | 6.5761 | 15.21 | 10.94 | 23.44 | 0.33 | 28 | 270.88 | 59.89 | 5 | 26 | 70.99 | 33642.62 | 186.06 | 197.8 | 44.41 | 25.4 | 8558.87 | 0.57 | 0.85 | 2.98 | 0.55 | 1 | 10
17 | 135 | CONCLUIDO | 6.6102 | 15.13 | 10.91 | 24.24 | 0.34 | 27 | 271.36 | 59.89 | 5.25 | 25 | 71.22 | 33701.64 | 185.51 | 197.82 | 43.69 | 25.4 | 8206.08 | 0.58 | 0.85 | 2.98 | 0.52 | 1 | 10
18 | 135 | CONCLUIDO | 6.6401 | 15.06 | 10.89 | 25.14 | 0.36 | 26 | 271.84 | 59.89 | 5.5 | 24 | 71.45 | 33760.74 | 185.12 | 197.84 | 42.99 | 25.4 | 7860.41 | 0.59 | 0.85 | 2.98 | 0.5 | 1 | 10
19 | 135 | CONCLUIDO | 6.7104 | 14.9 | 10.84 | 27.09 | 0.38 | 24 | 272.32 | 59.89 | 5.75 | 22 | 71.68 | 33820.05 | 184.21 | 197.78 | 41.26 | 25.4 | 7006.02 | 0.62 | 0.86 | 2.97 | 0.44 | 1 | 10
20 | 135 | CONCLUIDO | 6.7239 | 14.87 | 10.86 | 28.32 | 0.39 | 23 | 272.8 | 59.89 | 6 | 21 | 71.91 | 33879.33 | 184.47 | 197.83 | 41.79 | 25.4 | 7278.36 | 0.61 | 0.86 | 2.98 | 0.46 | 1 | 10
21 | 135 | CONCLUIDO | 6.7344 | 14.85 | 10.83 | 28.26 | 0.41 | 23 | 273.28 | 59.89 | 6.25 | 21 | 72.14 | 33938.7 | 184.06 | 197.75 | 40.96 | 25.4 | 6862.11 | 0.62 | 0.86 | 2.98 | 0.44 | 1 | 10
22 | 135 | CONCLUIDO | 6.7642 | 14.78 | 10.82 | 29.5 | 0.42 | 22 | 273.76 | 59.89 | 6.5 | 20 | 72.37 | 33998.16 | 183.89 | 197.85 | 40.52 | 25.4 | 6648.42 | 0.63 | 0.86 | 2.98 | 0.43 | 1 | 10
23 | 135 | CONCLUIDO | 6.7966 | 14.71 | 10.8 | 30.85 | 0.44 | 21 | 274.24 | 59.89 | 6.75 | 19 | 72.61 | 34057.71 | 183.54 | 197.76 | 39.84 | 25.4 | 6310.09 | 0.64 | 0.86 | 2.98 | 0.41 | 1 | 10
24 | 135 | CONCLUIDO | 6.8292 | 14.64 | 10.78 | 32.34 | 0.45 | 20 | 274.73 | 59.89 | 7 | 18 | 72.84 | 34117.35 | 183.21 | 197.78 | 39.17 | 25.4 | 5980.14 | 0.65 | 0.86 | 2.98 | 0.39 | 1 | 10
25 | 135 | CONCLUIDO | 6.8357 | 14.63 | 10.77 | 32.3 | 0.47 | 20 | 275.21 | 59.89 | 7.25 | 18 | 73.08 | 34177.09 | 182.82 | 197.79 | 39.11 | 25.4 | 5952.51 | 0.65 | 0.86 | 2.97 | 0.37 | 1 | 10
26 | 135 | CONCLUIDO | 6.8685 | 14.56 | 10.75 | 33.93 | 0.48 | 19 | 275.7 | 59.89 | 7.5 | 17 | 73.31 | 34236.91 | 182.66 | 197.81 | 38.61 | 25.4 | 5704.98 | 0.66 | 0.87 | 2.96 | 0.35 | 1 | 10
27 | 135 | CONCLUIDO | 6.9003 | 14.49 | 10.73 | 35.76 | 0.5 | 18 | 276.18 | 59.89 | 7.75 | 16 | 73.55 | 34296.82 | 182.21 | 197.83 | 37.88 | 25.4 | 5346.14 | 0.67 | 0.87 | 2.97 | 0.34 | 1 | 10
28 | 135 | CONCLUIDO | 6.9017 | 14.49 | 10.73 | 35.75 | 0.51 | 18 | 276.67 | 59.89 | 8 | 16 | 73.78 | 34356.83 | 182.23 | 197.81 | 37.8 | 25.4 | 5305.36 | 0.67 | 0.87 | 2.97 | 0.33 | 1 | 10
29 | 135 | CONCLUIDO | 6.9288 | 14.43 | 10.72 | 37.84 | 0.53 | 17 | 277.16 | 59.89 | 8.25 | 15 | 74.02 | 34416.93 | 181.95 | 197.77 | 37.39 | 25.4 | 5106.32 | 0.68 | 0.87 | 2.97 | 0.33 | 1 | 10
30 | 135 | CONCLUIDO | 6.9247 | 14.44 | 10.73 | 37.87 | 0.55 | 17 | 277.65 | 59.89 | 8.5 | 15 | 74.26 | 34477.13 | 182.18 | 197.76 | 37.85 | 25.4 | 5337.84 | 0.67 | 0.87 | 2.97 | 0.34 | 1 | 10
31 | 135 | CONCLUIDO | 6.97 | 14.35 | 10.69 | 40.07 | 0.56 | 16 | 278.13 | 59.89 | 8.75 | 14 | 74.5 | 34537.41 | 181.43 | 197.84 | 36.33 | 25.4 | 4579.22 | 0.7 | 0.87 | 2.97 | 0.29 | 1 | 10
32 | 135 | CONCLUIDO | 6.963 | 14.36 | 10.7 | 40.12 | 0.58 | 16 | 278.62 | 59.89 | 9 | 14 | 74.74 | 34597.8 | 181.7 | 197.78 | 36.86 | 25.4 | 4846.31 | 0.69 | 0.87 | 2.97 | 0.31 | 1 | 10
33 | 135 | CONCLUIDO | 7.0039 | 14.28 | 10.67 | 42.67 | 0.59 | 15 | 279.11 | 59.89 | 9.25 | 13 | 74.98 | 34658.27 | 181.08 | 197.79 | 35.94 | 25.4 | 4392.59 | 0.71 | 0.87 | 2.96 | 0.28 | 1 | 10
34 | 135 | CONCLUIDO | 6.9987 | 14.29 | 10.68 | 42.71 | 0.6 | 15 | 279.61 | 59.89 | 9.5 | 13 | 75.22 | 34718.84 | 181.32 | 197.75 | 36.23 | 25.4 | 4535.64 | 0.7 | 0.87 | 2.97 | 0.29 | 1 | 10
35 | 135 | CONCLUIDO | 7.0018 | 14.28 | 10.67 | 42.68 | 0.62 | 15 | 280.1 | 59.89 | 9.75 | 13 | 75.46 | 34779.51 | 181.1 | 197.78 | 36 | 25.4 | 4419.05 | 0.71 | 0.87 | 2.97 | 0.28 | 1 | 10
36 | 135 | CONCLUIDO | 7.0407 | 14.2 | 10.64 | 45.61 | 0.63 | 14 | 280.59 | 59.89 | 10 | 12 | 75.7 | 34840.27 | 180.61 | 197.77 | 35.22 | 25.4 | 4033.85 | 0.72 | 0.87 | 2.96 | 0.25 | 1 | 10
37 | 135 | CONCLUIDO | 7.0391 | 14.21 | 10.65 | 45.62 | 0.65 | 14 | 281.08 | 59.89 | 10.25 | 12 | 75.95 | 34901.13 | 180.73 | 197.77 | 35.32 | 25.4 | 4085.02 | 0.72 | 0.87 | 2.96 | 0.25 | 1 | 10
38 | 135 | CONCLUIDO | 7.0383 | 14.21 | 10.65 | 45.63 | 0.66 | 14 | 281.58 | 59.89 | 10.5 | 12 | 76.19 | 34962.08 | 180.66 | 197.76 | 35.41 | 25.4 | 4132.29 | 0.72 | 0.87 | 2.96 | 0.26 | 1 | 10
39 | 135 | CONCLUIDO | 7.0674 | 14.15 | 10.64 | 49.1 | 0.68 | 13 | 282.07 | 59.89 | 10.75 | 11 | 76.44 | 35023.13 | 180.36 | 197.78 | 35.28 | 25.4 | 4070.7 | 0.72 | 0.87 | 2.96 | 0.25 | 1 | 10
40 | 135 | CONCLUIDO | 7.0692 | 14.15 | 10.64 | 49.09 | 0.69 | 13 | 282.57 | 59.89 | 11 | 11 | 76.68 | 35084.28 | 180.61 | 197.8 | 35.1 | 25.4 | 3979.9 | 0.72 | 0.87 | 2.96 | 0.24 | 1 | 10
41 | 135 | CONCLUIDO | 7.0721 | 14.14 | 10.63 | 49.06 | 0.71 | 13 | 283.06 | 59.89 | 11.25 | 11 | 76.93 | 35145.53 | 180.49 | 197.77 | 34.74 | 25.4 | 3803 | 0.73 | 0.88 | 2.96 | 0.24 | 1 | 10
42 | 135 | CONCLUIDO | 7.071 | 14.14 | 10.63 | 49.07 | 0.72 | 13 | 283.56 | 59.89 | 11.5 | 11 | 77.18 | 35206.88 | 180.41 | 197.75 | 34.89 | 25.4 | 3875.48 | 0.73 | 0.88 | 2.96 | 0.24 | 1 | 10
43 | 135 | CONCLUIDO | 7.1028 | 14.08 | 10.62 | 53.1 | 0.74 | 12 | 284.06 | 59.89 | 11.75 | 10 | 77.42 | 35268.32 | 180.06 | 197.75 | 34.43 | 25.4 | 3650.03 | 0.74 | 0.88 | 2.96 | 0.23 | 1 | 10
44 | 135 | CONCLUIDO | 7.1047 | 14.08 | 10.62 | 53.08 | 0.75 | 12 | 284.56 | 59.89 | 12 | 10 | 77.67 | 35329.87 | 180.01 | 197.78 | 34.26 | 25.4 | 3563.85 | 0.74 | 0.88 | 2.96 | 0.22 | 1 | 10
45 | 135 | CONCLUIDO | 7.1054 | 14.07 | 10.61 | 53.07 | 0.77 | 12 | 285.06 | 59.89 | 12.25 | 10 | 77.92 | 35391.51 | 180.09 | 197.77 | 34.26 | 25.4 | 3563.7 | 0.74 | 0.88 | 2.96 | 0.22 | 1 | 10
46 | 135 | CONCLUIDO | 7.11 | 14.06 | 10.61 | 53.02 | 0.78 | 12 | 285.56 | 59.89 | 12.5 | 10 | 78.17 | 35453.26 | 179.8 | 197.78 | 34.09 | 25.4 | 3480.5 | 0.75 | 0.88 | 2.96 | 0.21 | 1 | 10
47 | 135 | CONCLUIDO | 7.1045 | 14.08 | 10.62 | 53.08 | 0.79 | 12 | 286.06 | 59.89 | 12.75 | 10 | 78.42 | 35515.1 | 179.8 | 197.83 | 34.34 | 25.4 | 3607.1 | 0.74 | 0.88 | 2.96 | 0.22 | 1 | 10
48 | 135 | CONCLUIDO | 7.1487 | 13.99 | 10.58 | 57.71 | 0.81 | 11 | 286.56 | 59.89 | 13 | 9 | 78.68 | 35577.18 | 179.24 | 197.76 | 33.24 | 25.4 | 3062.31 | 0.76 | 0.88 | 2.96 | 0.19 | 1 | 10
49 | 135 | CONCLUIDO | 7.1441 | 14 | 10.59 | 57.75 | 0.82 | 11 | 287.07 | 59.89 | 13.25 | 9 | 78.93 | 35639.23 | 179.4 | 197.81 | 33.4 | 25.4 | 3138.92 | 0.76 | 0.88 | 2.96 | 0.2 | 1 | 10
50 | 135 | CONCLUIDO | 7.1498 | 13.99 | 10.58 | 57.69 | 0.84 | 11 | 287.57 | 59.89 | 13.5 | 9 | 79.18 | 35701.38 | 179.27 | 197.75 | 33.21 | 25.4 | 3045.76 | 0.76 | 0.88 | 2.96 | 0.19 | 1 | 10
51 | 135 | CONCLUIDO | 7.1437 | 14 | 10.59 | 57.76 | 0.85 | 11 | 288.08 | 59.89 | 13.75 | 9 | 79.44 | 35763.64 | 179.68 | 197.75 | 33.65 | 25.4 | 3268.19 | 0.75 | 0.88 | 2.96 | 0.2 | 1 | 10
52 | 135 | CONCLUIDO | 7.1461 | 13.99 | 10.58 | 57.73 | 0.86 | 11 | 288.58 | 59.89 | 14 | 9 | 79.69 | 35826 | 179.39 | 197.79 | 33.38 | 25.4 | 3129.52 | 0.76 | 0.88 | 2.96 | 0.19 | 1 | 10
53 | 135 | CONCLUIDO | 7.1818 | 13.92 | 10.57 | 63.39 | 0.88 | 10 | 289.09 | 59.89 | 14.25 | 8 | 79.95 | 35888.47 | 179.02 | 197.78 | 32.77 | 25.4 | 2833.06 | 0.77 | 0.88 | 2.96 | 0.17 | 1 | 10
54 | 135 | CONCLUIDO | 7.1818 | 13.92 | 10.57 | 63.39 | 0.89 | 10 | 289.6 | 59.89 | 14.5 | 8 | 80.21 | 35951.04 | 179.12 | 197.8 | 32.85 | 25.4 | 2873.04 | 0.77 | 0.88 | 2.95 | 0.17 | 1 | 10
55 | 135 | CONCLUIDO | 7.1841 | 13.92 | 10.56 | 63.37 | 0.91 | 10 | 290.1 | 59.89 | 14.75 | 8 | 80.47 | 36013.72 | 179.23 | 197.77 | 32.66 | 25.4 | 2776.64 | 0.78 | 0.88 | 2.96 | 0.17 | 1 | 10
56 | 135 | CONCLUIDO | 7.183 | 13.92 | 10.56 | 63.38 | 0.92 | 10 | 290.61 | 59.89 | 15 | 8 | 80.73 | 36076.5 | 179.26 | 197.75 | 32.68 | 25.4 | 2784.22 | 0.78 | 0.88 | 2.96 | 0.17 | 1 | 10
57 | 135 | CONCLUIDO | 7.1845 | 13.92 | 10.56 | 63.36 | 0.93 | 10 | 291.12 | 59.89 | 15.25 | 8 | 80.99 | 36139.39 | 179.09 | 197.75 | 32.73 | 25.4 | 2811.67 | 0.78 | 0.88 | 2.95 | 0.17 | 1 | 10
58 | 135 | CONCLUIDO | 7.1799 | 13.93 | 10.57 | 63.41 | 0.95 | 10 | 291.63 | 59.89 | 15.5 | 8 | 81.25 | 36202.38 | 179.21 | 197.75 | 32.92 | 25.4 | 2904.22 | 0.77 | 0.88 | 2.96 | 0.18 | 1 | 10
59 | 135 | CONCLUIDO | 7.1843 | 13.92 | 10.56 | 63.36 | 0.96 | 10 | 292.15 | 59.89 | 15.75 | 8 | 81.51 | 36265.48 | 178.9 | 197.77 | 32.76 | 25.4 | 2827.85 | 0.78 | 0.88 | 2.95 | 0.17 | 1 | 10
60 | 135 | CONCLUIDO | 7.2186 | 13.85 | 10.54 | 70.3 | 0.97 | 9 | 292.66 | 59.89 | 16 | 7 | 81.77 | 36328.69 | 178.32 | 197.76 | 32.07 | 25.4 | 2487.9 | 0.79 | 0.88 | 2.96 | 0.15 | 1 | 10
61 | 135 | CONCLUIDO | 7.2123 | 13.87 | 10.56 | 70.38 | 0.99 | 9 | 293.17 | 59.89 | 16.25 | 7 | 82.03 | 36392.01 | 178.76 | 197.76 | 32.48 | 25.4 | 2690.55 | 0.78 | 0.88 | 2.96 | 0.17 | 1 | 10
62 | 135 | CONCLUIDO | 7.2131 | 13.86 | 10.56 | 70.37 | 1 | 9 | 293.69 | 59.89 | 16.5 | 7 | 82.3 | 36455.44 | 178.89 | 197.79 | 32.61 | 25.4 | 2757.99 | 0.78 | 0.88 | 2.95 | 0.17 | 1 | 10
63 | 135 | CONCLUIDO | 7.2159 | 13.86 | 10.55 | 70.34 | 1.01 | 9 | 294.2 | 59.89 | 16.75 | 7 | 82.56 | 36518.97 | 178.84 | 197.75 | 32.38 | 25.4 | 2640.95 | 0.78 | 0.88 | 2.95 | 0.16 | 1 | 10
64 | 135 | CONCLUIDO | 7.2141 | 13.86 | 10.55 | 70.36 | 1.03 | 9 | 294.72 | 59.89 | 17 | 7 | 82.83 | 36582.62 | 179 | 197.75 | 32.43 | 25.4 | 2663.99 | 0.78 | 0.88 | 2.95 | 0.16 | 1 | 10
65 | 135 | CONCLUIDO | 7.2192 | 13.85 | 10.54 | 70.29 | 1.04 | 9 | 295.23 | 59.89 | 17.25 | 7 | 83.1 | 36646.38 | 178.76 | 197.75 | 32.18 | 25.4 | 2539.58 | 0.79 | 0.88 | 2.95 | 0.15 | 1 | 10
66 | 135 | CONCLUIDO | 7.2152 | 13.86 | 10.55 | 70.34 | 1.05 | 9 | 295.75 | 59.89 | 17.5 | 7 | 83.36 | 36710.24 | 178.84 | 197.76 | 32.47 | 25.4 | 2684.45 | 0.78 | 0.88 | 2.95 | 0.16 | 1 | 10
67 | 135 | CONCLUIDO | 7.215 | 13.86 | 10.55 | 70.35 | 1.07 | 9 | 296.27 | 59.89 | 17.75 | 7 | 83.63 | 36774.22 | 178.81 | 197.75 | 32.51 | 25.4 | 2704.89 | 0.78 | 0.88 | 2.95 | 0.16 | 1 | 10
68 | 135 | CONCLUIDO | 7.2167 | 13.86 | 10.55 | 70.32 | 1.08 | 9 | 296.79 | 59.89 | 18 | 7 | 83.9 | 36838.32 | 178.69 | 197.83 | 32.37 | 25.4 | 2634.61 | 0.78 | 0.88 | 2.95 | 0.16 | 1 | 10
69 | 135 | CONCLUIDO | 7.2548 | 13.78 | 10.53 | 78.95 | 1.09 | 8 | 297.31 | 59.89 | 18.25 | 6 | 84.17 | 36902.52 | 178.17 | 197.75 | 31.66 | 25.4 | 2287.63 | 0.8 | 0.88 | 2.95 | 0.14 | 1 | 10
70 | 135 | CONCLUIDO | 7.2563 | 13.78 | 10.52 | 78.93 | 1.11 | 8 | 297.83 | 59.89 | 18.5 | 6 | 84.45 | 36966.84 | 178.26 | 197.76 | 31.52 | 25.4 | 2215.86 | 0.81 | 0.88 | 2.95 | 0.13 | 1 | 10
71 | 135 | CONCLUIDO | 7.2591 | 13.78 | 10.52 | 78.89 | 1.12 | 8 | 298.35 | 59.89 | 18.75 | 6 | 84.72 | 37031.27 | 178.25 | 197.75 | 31.48 | 25.4 | 2198.2 | 0.81 | 0.88 | 2.95 | 0.13 | 1 | 10
72 | 135 | CONCLUIDO | 7.2592 | 13.78 | 10.52 | 78.89 | 1.13 | 8 | 298.88 | 59.89 | 19 | 6 | 84.99 | 37095.82 | 178.34 | 197.8 | 31.38 | 25.4 | 2143.81 | 0.81 | 0.88 | 2.95 | 0.13 | 1 | 10
73 | 135 | CONCLUIDO | 7.255 | 13.78 | 10.53 | 78.95 | 1.15 | 8 | 299.4 | 59.89 | 19.25 | 6 | 85.27 | 37160.49 | 178.6 | 197.76 | 31.7 | 25.4 | 2305.53 | 0.8 | 0.88 | 2.95 | 0.14 | 1 | 10
74 | 135 | CONCLUIDO | 7.2562 | 13.78 | 10.52 | 78.93 | 1.16 | 8 | 299.93 | 59.89 | 19.5 | 6 | 85.54 | 37225.39 | 178.61 | 197.78 | 31.61 | 25.4 | 2259.05 | 0.8 | 0.88 | 2.95 | 0.13 | 1 | 10
75 | 135 | CONCLUIDO | 7.2566 | 13.78 | 10.52 | 78.92 | 1.17 | 8 | 300.45 | 59.89 | 19.75 | 6 | 85.82 | 37290.29 | 178.53 | 197.76 | 31.5 | 25.4 | 2205.93 | 0.81 | 0.88 | 2.95 | 0.13 | 1 | 10
76 | 135 | CONCLUIDO | 7.2585 | 13.78 | 10.52 | 78.9 | 1.18 | 8 | 300.98 | 59.89 | 20 | 6 | 86.09 | 37355.31 | 178.44 | 197.76 | 31.33 | 25.4 | 2122.41 | 0.81 | 0.88 | 2.95 | 0.13 | 1 | 10
77 | 135 | CONCLUIDO | 7.2529 | 13.79 | 10.53 | 78.97 | 1.2 | 8 | 301.51 | 59.89 | 20.25 | 6 | 86.37 | 37420.44 | 178.61 | 197.76 | 31.68 | 25.4 | 2295.59 | 0.8 | 0.88 | 2.95 | 0.14 | 1 | 10
78 | 135 | CONCLUIDO | 7.2548 | 13.78 | 10.53 | 78.95 | 1.21 | 8 | 302.04 | 59.89 | 20.5 | 6 | 86.65 | 37485.7 | 178.58 | 197.77 | 31.61 | 25.4 | 2258.79 | 0.8 | 0.88 | 2.95 | 0.14 | 1 | 10
79 | 135 | CONCLUIDO | 7.2586 | 13.78 | 10.52 | 78.89 | 1.22 | 8 | 302.57 | 59.89 | 20.75 | 6 | 86.93 | 37551.07 | 178.18 | 197.77 | 31.38 | 25.4 | 2146.95 | 0.81 | 0.88 | 2.95 | 0.13 | 1 | 10
80 | 135 | CONCLUIDO | 7.2529 | 13.79 | 10.53 | 78.97 | 1.23 | 8 | 303.1 | 59.89 | 21 | 6 | 87.21 | 37616.56 | 178.18 | 197.75 | 31.72 | 25.4 | 2316 | 0.8 | 0.88 | 2.95 | 0.14 | 1 | 10
81 | 135 | CONCLUIDO | 7.2901 | 13.72 | 10.51 | 90.09 | 1.25 | 7 | 303.63 | 59.89 | 21.25 | 5 | 87.49 | 37682.17 | 177.78 | 197.76 | 31.14 | 25.4 | 2033.09 | 0.82 | 0.89 | 2.95 | 0.12 | 1 | 10
82 | 135 | CONCLUIDO | 7.2911 | 13.72 | 10.51 | 90.07 | 1.26 | 7 | 304.16 | 59.89 | 21.5 | 5 | 87.78 | 37747.91 | 178.12 | 197.76 | 31.02 | 25.4 | 1969.91 | 0.82 | 0.89 | 2.95 | 0.12 | 1 | 10
83 | 135 | CONCLUIDO | 7.2919 | 13.71 | 10.51 | 90.06 | 1.27 | 7 | 304.7 | 59.89 | 21.75 | 5 | 88.06 | 37813.76 | 178.32 | 197.76 | 31.09 | 25.4 | 2005.38 | 0.82 | 0.89 | 2.95 | 0.12 | 1 | 10
84 | 135 | CONCLUIDO | 7.2872 | 13.72 | 10.52 | 90.14 | 1.28 | 7 | 305.23 | 59.89 | 22 | 5 | 88.35 | 37879.74 | 178.6 | 197.76 | 31.2 | 25.4 | 2061.67 | 0.81 | 0.88 | 2.95 | 0.13 | 1 | 10
85 | 135 | CONCLUIDO | 7.2913 | 13.72 | 10.51 | 90.07 | 1.3 | 7 | 305.77 | 59.89 | 22.25 | 5 | 88.63 | 37945.85 | 178.57 | 197.77 | 31 | 25.4 | 1959.03 | 0.82 | 0.89 | 2.95 | 0.12 | 1 | 10
86 | 135 | CONCLUIDO | 7.2948 | 13.71 | 10.5 | 90.01 | 1.31 | 7 | 306.31 | 59.89 | 22.5 | 5 | 88.92 | 38012.07 | 178.45 | 197.77 | 30.85 | 25.4 | 1885.59 | 0.82 | 0.89 | 2.95 | 0.11 | 1 | 10
87 | 135 | CONCLUIDO | 7.2923 | 13.71 | 10.51 | 90.05 | 1.32 | 7 | 306.84 | 59.89 | 22.75 | 5 | 89.21 | 38078.42 | 178.6 | 197.76 | 31.01 | 25.4 | 1966.36 | 0.82 | 0.89 | 2.95 | 0.12 | 1 | 10
88 | 135 | CONCLUIDO | 7.2905 | 13.72 | 10.51 | 90.08 | 1.33 | 7 | 307.38 | 59.89 | 23 | 5 | 89.5 | 38144.9 | 178.73 | 197.76 | 31.11 | 25.4 | 2013.56 | 0.82 | 0.89 | 2.95 | 0.12 | 1 | 10
89 | 135 | CONCLUIDO | 7.2882 | 13.72 | 10.51 | 90.12 | 1.35 | 7 | 307.92 | 59.89 | 23.25 | 5 | 89.79 | 38211.5 | 178.87 | 197.75 | 31.29 | 25.4 | 2106.5 | 0.81 | 0.89 | 2.95 | 0.12 | 1 | 10
90 | 135 | CONCLUIDO | 7.292 | 13.71 | 10.51 | 90.06 | 1.36 | 7 | 308.46 | 59.89 | 23.5 | 5 | 90.08 | 38278.23 | 178.63 | 197.8 | 31.03 | 25.4 | 1973.72 | 0.82 | 0.89 | 2.95 | 0.12 | 1 | 10
91 | 135 | CONCLUIDO | 7.2916 | 13.71 | 10.51 | 90.06 | 1.37 | 7 | 309.01 | 59.89 | 23.75 | 5 | 90.37 | 38345.09 | 178.53 | 197.75 | 31.05 | 25.4 | 1987.78 | 0.82 | 0.89 | 2.95 | 0.12 | 1 | 10
92 | 135 | CONCLUIDO | 7.2898 | 13.72 | 10.51 | 90.09 | 1.38 | 7 | 309.55 | 59.89 | 24 | 5 | 90.66 | 38412.07 | 178.47 | 197.76 | 31.11 | 25.4 | 2017.58 | 0.82 | 0.89 | 2.95 | 0.12 | 1 | 10
93 | 135 | CONCLUIDO | 7.2891 | 13.72 | 10.51 | 90.1 | 1.39 | 7 | 310.09 | 59.89 | 24.25 | 5 | 90.96 | 38479.19 | 178.41 | 197.75 | 31.21 | 25.4 | 2065.65 | 0.81 | 0.89 | 2.95 | 0.12 | 1 | 10
94 | 135 | CONCLUIDO | 7.2876 | 13.72 | 10.52 | 90.13 | 1.41 | 7 | 310.64 | 59.89 | 24.5 | 5 | 91.25 | 38546.43 | 178.41 | 197.77 | 31.32 | 25.4 | 2120.73 | 0.81 | 0.88 | 2.95 | 0.12 | 1 | 10
95 | 135 | CONCLUIDO | 7.2908 | 13.72 | 10.51 | 90.08 | 1.42 | 7 | 311.19 | 59.89 | 24.75 | 5 | 91.55 | 38613.8 | 178.21 | 197.76 | 31.18 | 25.4 | 2050.06 | 0.81 | 0.89 | 2.95 | 0.12 | 1 | 10
96 | 135 | CONCLUIDO | 7.2864 | 13.72 | 10.52 | 90.15 | 1.43 | 7 | 311.73 | 59.89 | 25 | 5 | 91.85 | 38681.31 | 178.18 | 197.75 | 31.25 | 25.4 | 2084.21 | 0.81 | 0.88 | 2.95 | 0.13 | 1 | 10
97 | 135 | CONCLUIDO | 7.2898 | 13.72 | 10.51 | 90.09 | 1.44 | 7 | 312.28 | 59.89 | 25.25 | 5 | 92.15 | 38749.07 | 177.92 | 197.78 | 31.08 | 25.4 | 1999.4 | 0.82 | 0.89 | 2.95 | 0.12 | 1 | 10
98 | 135 | CONCLUIDO | 7.3288 | 13.64 | 10.49 | 104.88 | 1.45 | 6 | 312.83 | 59.89 | 25.5 | 4 | 92.44 | 38816.85 | 177.52 | 197.75 | 30.52 | 25.4 | 1726.01 | 0.83 | 0.89 | 2.95 | 0.1 | 1 | 10
99 | 135 | CONCLUIDO | 7.3326 | 13.64 | 10.48 | 104.81 | 1.46 | 6 | 313.38 | 59.89 | 25.75 | 4 | 92.75 | 38884.75 | 177.43 | 197.75 | 30.23 | 25.4 | 1579.91 | 0.84 | 0.89 | 2.95 | 0.09 | 1 | 10
100 | 135 | CONCLUIDO | 7.3317 | 13.64 | 10.48 | 104.83 | 1.48 | 6 | 313.93 | 59.89 | 26 | 4 | 93.05 | 38952.8 | 177.67 | 197.77 | 30.22 | 25.4 | 1577.59 | 0.84 | 0.89 | 2.95 | 0.09 | 1 | 10
101 | 135 | CONCLUIDO | 7.3312 | 13.64 | 10.48 | 104.84 | 1.49 | 6 | 314.49 | 59.89 | 26.25 | 4 | 93.35 | 39020.97 | 177.78 | 197.76 | 30.31 | 25.4 | 1622.4 | 0.84 | 0.89 | 2.95 | 0.09 | 1 | 10
102 | 135 | CONCLUIDO | 7.3309 | 13.64 | 10.48 | 104.84 | 1.5 | 6 | 315.04 | 59.89 | 26.5 | 4 | 93.65 | 39089.29 | 177.94 | 197.75 | 30.3 | 25.4 | 1613.64 | 0.84 | 0.89 | 2.95 | 0.09 | 1 | 10
103 | 135 | CONCLUIDO | 7.33 | 13.64 | 10.49 | 104.86 | 1.51 | 6 | 315.6 | 59.89 | 26.75 | 4 | 93.96 | 39157.74 | 178.26 | 197.78 | 30.3 | 25.4 | 1615.88 | 0.84 | 0.89 | 2.95 | 0.1 | 1 | 10
104 | 135 | CONCLUIDO | 7.3294 | 13.64 | 10.49 | 104.87 | 1.52 | 6 | 316.15 | 59.89 | 27 | 4 | 94.26 | 39226.32 | 178.44 | 197.79 | 30.42 | 25.4 | 1674.51 | 0.83 | 0.89 | 2.95 | 0.1 | 1 | 10
105 | 135 | CONCLUIDO | 7.3285 | 13.65 | 10.49 | 104.89 | 1.53 | 6 | 316.71 | 59.89 | 27.25 | 4 | 94.57 | 39295.05 | 178.71 | 197.75 | 30.46 | 25.4 | 1694.78 | 0.83 | 0.89 | 2.95 | 0.1 | 1 | 10
106 | 135 | CONCLUIDO | 7.3314 | 13.64 | 10.48 | 104.84 | 1.54 | 6 | 317.27 | 59.89 | 27.5 | 4 | 94.88 | 39363.91 | 178.67 | 197.75 | 30.28 | 25.4 | 1607.87 | 0.84 | 0.89 | 2.95 | 0.09 | 1 | 10
107 | 135 | CONCLUIDO | 7.3363 | 13.63 | 10.47 | 104.74 | 1.56 | 6 | 317.83 | 59.89 | 27.75 | 4 | 95.19 | 39432.92 | 178.41 | 197.76 | 30.03 | 25.4 | 1479.4 | 0.85 | 0.89 | 2.95 | 0.08 | 1 | 10
108 | 135 | CONCLUIDO | 7.3311 | 13.64 | 10.48 | 104.84 | 1.57 | 6 | 318.39 | 59.89 | 28 | 4 | 95.5 | 39502.07 | 178.74 | 197.78 | 30.2 | 25.4 | 1565.88 | 0.84 | 0.89 | 2.95 | 0.09 | 1 | 10
109 | 135 | CONCLUIDO | 7.3293 | 13.64 | 10.49 | 104.88 | 1.58 | 6 | 318.95 | 59.89 | 28.25 | 4 | 95.81 | 39571.36 | 178.89 | 197.75 | 30.37 | 25.4 | 1648.93 | 0.84 | 0.89 | 2.95 | 0.1 | 1 | 10
110 | 135 | CONCLUIDO | 7.3306 | 13.64 | 10.48 | 104.85 | 1.59 | 6 | 319.51 | 59.89 | 28.5 | 4 | 96.13 | 39640.79 | 178.86 | 197.78 | 30.39 | 25.4 | 1658.79 | 0.84 | 0.89 | 2.95 | 0.09 | 1 | 10
111 | 135 | CONCLUIDO | 7.3291 | 13.64 | 10.49 | 104.88 | 1.6 | 6 | 320.08 | 59.89 | 28.75 | 4 | 96.44 | 39710.36 | 178.89 | 197.75 | 30.42 | 25.4 | 1673.88 | 0.84 | 0.89 | 2.95 | 0.1 | 1 | 10
112 | 135 | CONCLUIDO | 7.3279 | 13.65 | 10.49 | 104.9 | 1.61 | 6 | 320.64 | 59.89 | 29 | 4 | 96.75 | 39780.08 | 178.97 | 197.75 | 30.43 | 25.4 | 1683.21 | 0.83 | 0.89 | 2.95 | 0.1 | 1 | 10
113 | 135 | CONCLUIDO | 7.3297 | 13.64 | 10.49 | 104.87 | 1.62 | 6 | 321.21 | 59.89 | 29.25 | 4 | 97.07 | 39849.95 | 178.91 | 197.75 | 30.4 | 25.4 | 1668.54 | 0.84 | 0.89 | 2.95 | 0.1 | 1 | 10
114 | 135 | CONCLUIDO | 7.3311 | 13.64 | 10.48 | 104.84 | 1.63 | 6 | 321.78 | 59.89 | 29.5 | 4 | 97.39 | 39919.96 | 178.88 | 197.77 | 30.35 | 25.4 | 1643.2 | 0.84 | 0.89 | 2.95 | 0.09 | 1 | 10
115 | 135 | CONCLUIDO | 7.3299 | 13.64 | 10.49 | 104.86 | 1.64 | 6 | 322.34 | 59.89 | 29.75 | 4 | 97.71 | 39990.12 | 178.84 | 197.77 | 30.39 | 25.4 | 1659.97 | 0.84 | 0.89 | 2.95 | 0.1 | 1 | 10
116 | 135 | CONCLUIDO | 7.3306 | 13.64 | 10.48 | 104.85 | 1.66 | 6 | 322.91 | 59.89 | 30 | 4 | 98.03 | 40060.43 | 178.72 | 197.75 | 30.31 | 25.4 | 1623.18 | 0.84 | 0.89 | 2.95 | 0.1 | 1 | 10
117 | 135 | CONCLUIDO | 7.3317 | 13.64 | 10.48 | 104.83 | 1.67 | 6 | 323.49 | 59.89 | 30.25 | 4 | 98.35 | 40131.01 | 178.61 | 197.75 | 30.28 | 25.4 | 1608.39 | 0.84 | 0.89 | 2.95 | 0.09 | 1 | 10
118 | 135 | CONCLUIDO | 7.3309 | 13.64 | 10.48 | 104.84 | 1.68 | 6 | 324.06 | 59.89 | 30.5 | 4 | 98.67 | 40201.62 | 178.55 | 197.8 | 30.34 | 25.4 | 1635.85 | 0.84 | 0.89 | 2.95 | 0.09 | 1 | 10
119 | 135 | CONCLUIDO | 7.3288 | 13.64 | 10.49 | 104.88 | 1.69 | 6 | 324.63 | 59.89 | 30.75 | 4 | 99 | 40272.38 | 178.51 | 197.75 | 30.37 | 25.4 | 1649.66 | 0.84 | 0.89 | 2.95 | 0.1 | 1 | 10
120 | 135 | CONCLUIDO | 7.332 | 13.64 | 10.48 | 104.83 | 1.7 | 6 | 325.21 | 59.89 | 31 | 4 | 99.32 | 40343.29 | 178.33 | 197.77 | 30.32 | 25.4 | 1628.15 | 0.84 | 0.89 | 2.95 | 0.09 | 1 | 10
121 | 135 | CONCLUIDO | 7.3335 | 13.64 | 10.48 | 104.8 | 1.71 | 6 | 325.78 | 59.89 | 31.25 | 4 | 99.65 | 40414.36 | 178.06 | 197.75 | 30.23 | 25.4 | 1578.63 | 0.84 | 0.89 | 2.95 | 0.09 | 1 | 10
122 | 135 | CONCLUIDO | 7.3273 | 13.65 | 10.49 | 104.91 | 1.72 | 6 | 326.36 | 59.89 | 31.5 | 4 | 99.97 | 40485.58 | 178.13 | 197.76 | 30.56 | 25.4 | 1746.39 | 0.83 | 0.89 | 2.95 | 0.1 | 1 | 10
123 | 135 | CONCLUIDO | 7.3645 | 13.58 | 10.47 | 125.67 | 1.73 | 5 | 326.94 | 59.89 | 31.75 | 3 | 100.3 | 40556.96 | 177.53 | 197.78 | 30.01 | 25.4 | 1475.53 | 0.85 | 0.89 | 2.95 | 0.08 | 1 | 10
124 | 135 | CONCLUIDO | 7.3639 | 13.58 | 10.47 | 125.69 | 1.74 | 5 | 327.52 | 59.89 | 32 | 3 | 100.63 | 40628.49 | 177.82 | 197.75 | 30.01 | 25.4 | 1475.62 | 0.85 | 0.89 | 2.95 | 0.08 | 1 | 10
125 | 135 | CONCLUIDO | 7.3641 | 13.58 | 10.47 | 125.68 | 1.75 | 5 | 328.1 | 59.89 | 32.25 | 3 | 100.96 | 40700.18 | 178.19 | 197.76 | 29.97 | 25.4 | 1457.46 | 0.85 | 0.89 | 2.95 | 0.08 | 1 | 10
126 | 135 | CONCLUIDO | 7.3614 | 13.58 | 10.48 | 125.74 | 1.76 | 5 | 328.68 | 59.89 | 32.5 | 3 | 101.3 | 40772.03 | 178.42 | 197.75 | 30.2 | 25.4 | 1571.62 | 0.84 | 0.89 | 2.95 | 0.09 | 1 | 10
127 | 135 | CONCLUIDO | 7.3606 | 13.59 | 10.48 | 125.76 | 1.77 | 5 | 329.27 | 59.89 | 32.75 | 3 | 101.63 | 40844.03 | 178.68 | 197.77 | 30.18 | 25.4 | 1559.82 | 0.84 | 0.89 | 2.95 | 0.09 | 1 | 10
128 | 135 | CONCLUIDO | 7.3612 | 13.58 | 10.48 | 125.75 | 1.78 | 5 | 329.85 | 59.89 | 33 | 3 | 101.97 | 40916.2 | 178.8 | 197.75 | 30.15 | 25.4 | 1545.54 | 0.84 | 0.89 | 2.95 | 0.09 | 1 | 10
129 | 135 | CONCLUIDO | 7.3629 | 13.58 | 10.48 | 125.71 | 1.79 | 5 | 330.44 | 59.89 | 33.25 | 3 | 102.3 | 40988.53 | 178.9 | 197.75 | 30.02 | 25.4 | 1480.57 | 0.85 | 0.89 | 2.95 | 0.09 | 1 | 10
130 | 135 | CONCLUIDO | 7.3636 | 13.58 | 10.47 | 125.69 | 1.8 | 5 | 331.03 | 59.89 | 33.5 | 3 | 102.64 | 41061.02 | 179.03 | 197.76 | 29.96 | 25.4 | 1451.13 | 0.85 | 0.89 | 2.95 | 0.08 | 1 | 10
131 | 135 | CONCLUIDO | 7.3657 | 13.58 | 10.47 | 125.65 | 1.81 | 5 | 331.62 | 59.89 | 33.75 | 3 | 102.98 | 41133.67 | 179.07 | 197.75 | 29.89 | 25.4 | 1416.75 | 0.85 | 0.89 | 2.95 | 0.08 | 1 | 10
132 | 135 | CONCLUIDO | 7.3645 | 13.58 | 10.47 | 125.67 | 1.82 | 5 | 332.21 | 59.89 | 34 | 3 | 103.32 | 41206.49 | 179.31 | 197.75 | 29.99 | 25.4 | 1466.87 | 0.85 | 0.89 | 2.95 | 0.08 | 1 | 10
133 | 135 | CONCLUIDO | 7.3636 | 13.58 | 10.47 | 125.69 | 1.83 | 5 | 332.8 | 59.89 | 34.25 | 3 | 103.66 | 41279.48 | 179.51 | 197.75 | 29.95 | 25.4 | 1446.26 | 0.85 | 0.89 | 2.95 | 0.08 | 1 | 10
134 | 135 | CONCLUIDO | 7.3695 | 13.57 | 10.46 | 125.56 | 1.84 | 5 | 333.39 | 59.89 | 34.5 | 3 | 104.01 | 41352.63 | 179.39 | 197.75 | 29.7 | 25.4 | 1318.61 | 0.86 | 0.89 | 2.95 | 0.07 | 1 | 10
135 | 135 | CONCLUIDO | 7.3672 | 13.57 | 10.47 | 125.61 | 1.85 | 5 | 333.99 | 59.89 | 34.75 | 3 | 104.35 | 41426.07 | 179.59 | 197.75 | 29.75 | 25.4 | 1347.13 | 0.85 | 0.89 | 2.95 | 0.08 | 1 | 10
136 | 135 | CONCLUIDO | 7.3668 | 13.57 | 10.47 | 125.62 | 1.86 | 5 | 334.58 | 59.89 | 35 | 3 | 104.7 | 41499.57 | 179.72 | 197.75 | 29.8 | 25.4 | 1369.43 | 0.85 | 0.89 | 2.95 | 0.08 | 1 | 10
137 | 135 | CONCLUIDO | 7.3669 | 13.57 | 10.47 | 125.62 | 1.87 | 5 | 335.18 | 59.89 | 35.25 | 3 | 105.04 | 41573.23 | 179.81 | 197.76 | 29.87 | 25.4 | 1404.66 | 0.85 | 0.89 | 2.95 | 0.08 | 1 | 10
138 | 135 | CONCLUIDO | 7.3647 | 13.58 | 10.47 | 125.67 | 1.88 | 5 | 335.78 | 59.89 | 35.5 | 3 | 105.39 | 41647.07 | 180.05 | 197.75 | 29.9 | 25.4 | 1422.63 | 0.85 | 0.89 | 2.95 | 0.08 | 1 | 10
139 | 135 | CONCLUIDO | 7.366 | 13.58 | 10.47 | 125.64 | 1.89 | 5 | 336.38 | 59.89 | 35.75 | 3 | 105.74 | 41721.08 | 180.01 | 197.75 | 29.93 | 25.4 | 1435.72 | 0.85 | 0.89 | 2.95 | 0.08 | 1 | 10
140 | 135 | CONCLUIDO | 7.3656 | 13.58 | 10.47 | 125.65 | 1.9 | 5 | 336.98 | 59.89 | 36 | 3 | 106.09 | 41795.26 | 180.13 | 197.78 | 29.93 | 25.4 | 1438.18 | 0.85 | 0.89 | 2.95 | 0.08 | 1 | 10
141 | 135 | CONCLUIDO | 7.366 | 13.58 | 10.47 | 125.64 | 1.91 | 5 | 337.58 | 59.89 | 36.25 | 3 | 106.45 | 41869.62 | 180.18 | 197.75 | 29.9 | 25.4 | 1419.09 | 0.85 | 0.89 | 2.95 | 0.08 | 1 | 10
142 | 135 | CONCLUIDO | 7.3663 | 13.58 | 10.47 | 125.63 | 1.92 | 5 | 338.19 | 59.89 | 36.5 | 3 | 106.8 | 41944.15 | 180.15 | 197.8 | 29.84 | 25.4 | 1393.34 | 0.85 | 0.89 | 2.95 | 0.08 | 1 | 10
143 | 135 | CONCLUIDO | 7.3674 | 13.57 | 10.47 | 125.61 | 1.93 | 5 | 338.79 | 59.89 | 36.75 | 3 | 107.16 | 42018.86 | 180.29 | 197.76 | 29.81 | 25.4 | 1374.74 | 0.85 | 0.89 | 2.95 | 0.08 | 1 | 10
144 | 135 | CONCLUIDO | 7.3647 | 13.58 | 10.47 | 125.67 | 1.94 | 5 | 339.4 | 59.89 | 37 | 3 | 107.51 | 42093.75 | 180.36 | 197.75 | 29.92 | 25.4 | 1430.9 | 0.85 | 0.89 | 2.95 | 0.08 | 1 | 10
145 | 135 | CONCLUIDO | 7.3681 | 13.57 | 10.47 | 125.59 | 1.95 | 5 | 340.01 | 59.89 | 37.25 | 3 | 107.87 | 42168.82 | 180.27 | 197.75 | 29.69 | 25.4 | 1314.74 | 0.86 | 0.89 | 2.95 | 0.08 | 1 | 10
146 | 135 | CONCLUIDO | 7.3674 | 13.57 | 10.47 | 125.61 | 1.96 | 5 | 340.62 | 59.89 | 37.5 | 3 | 108.23 | 42244.08 | 180.28 | 197.77 | 29.81 | 25.4 | 1375.6 | 0.85 | 0.89 | 2.95 | 0.08 | 1 | 10
147 | 135 | CONCLUIDO | 7.3677 | 13.57 | 10.47 | 125.6 | 1.97 | 5 | 341.23 | 59.89 | 37.75 | 3 | 108.59 | 42319.51 | 180.31 | 197.75 | 29.77 | 25.4 | 1357.59 | 0.85 | 0.89 | 2.95 | 0.08 | 1 | 10
148 | 135 | CONCLUIDO | 7.3713 | 13.57 | 10.46 | 125.52 | 1.98 | 5 | 341.84 | 59.89 | 38 | 3 | 108.96 | 42395.13 | 180.17 | 197.75 | 29.57 | 25.4 | 1255.43 | 0.86 | 0.89 | 2.95 | 0.07 | 1 | 10
149 | 135 | CONCLUIDO | 7.3683 | 13.57 | 10.47 | 125.59 | 1.99 | 5 | 342.46 | 59.89 | 38.25 | 3 | 109.32 | 42470.94 | 180.23 | 197.75 | 29.68 | 25.4 | 1312.7 | 0.86 | 0.89 | 2.95 | 0.08 | 1 | 10
150 | 135 | CONCLUIDO | 7.3692 | 13.57 | 10.46 | 125.57 | 2 | 5 | 343.08 | 59.89 | 38.5 | 3 | 109.69 | 42546.93 | 180.28 | 197.76 | 29.74 | 25.4 | 1338.74 | 0.85 | 0.89 | 2.94 | 0.07 | 1 | 10
151 | 135 | CONCLUIDO | 7.3721 | 13.56 | 10.46 | 125.51 | 2.01 | 5 | 343.69 | 59.89 | 38.75 | 3 | 110.06 | 42623.24 | 180.14 | 197.75 | 29.51 | 25.4 | 1227.25 | 0.86 | 0.89 | 2.95 | 0.07 | 1 | 10
152 | 135 | CONCLUIDO | 7.3715 | 13.57 | 10.46 | 125.52 | 2.02 | 5 | 344.31 | 59.89 | 39 | 3 | 110.43 | 42699.62 | 180.13 | 197.76 | 29.49 | 25.4 | 1215.33 | 0.86 | 0.89 | 2.95 | 0.07 | 1 | 10
153 | 135 | CONCLUIDO | 7.3706 | 13.57 | 10.46 | 125.54 | 2.03 | 5 | 344.93 | 59.89 | 39.25 | 3 | 110.8 | 42776.18 | 180.19 | 197.78 | 29.56 | 25.4 | 1251.08 | 0.86 | 0.89 | 2.95 | 0.07 | 1 | 10
154 | 135 | CONCLUIDO | 7.3727 | 13.56 | 10.46 | 125.49 | 2.04 | 5 | 345.56 | 59.89 | 39.5 | 3 | 111.17 | 42852.94 | 180.01 | 197.75 | 29.5 | 25.4 | 1221.56 | 0.86 | 0.89 | 2.94 | 0.07 | 1 | 10
155 | 135 | CONCLUIDO | 7.369 | 13.57 | 10.46 | 125.57 | 2.05 | 5 | 346.18 | 59.89 | 39.75 | 3 | 111.54 | 42929.9 | 179.97 | 197.75 | 29.67 | 25.4 | 1308.32 | 0.86 | 0.89 | 2.95 | 0.07 | 1 | 10
156 | 135 | CONCLUIDO | 7.3709 | 13.57 | 10.46 | 125.53 | 2.06 | 5 | 346.81 | 59.89 | 40 | 3 | 111.92 | 43007.05 | 179.79 | 197.75 | 29.55 | 25.4 | 1247.89 | 0.86 | 0.89 | 2.95 | 0.07 | 1 | 10
0 | 80 | CONCLUIDO | 5.3425 | 18.72 | 12.72 | 6.69 | 0.11 | 114 | 159.12 | 50.28 | 1 | 112 | 27.84 | 19859.16 | 157.55 | 198.12 | 99.7 | 25.4 | 35776.94 | 0.25 | 0.73 | 3.13 | 2.32 | 1 | 10
1 | 80 | CONCLUIDO | 5.7909 | 17.27 | 12.14 | 8.37 | 0.14 | 87 | 159.48 | 50.28 | 1.25 | 85 | 27.95 | 19902.91 | 150.22 | 198.05 | 81.6 | 25.4 | 26861.12 | 0.31 | 0.77 | 3.08 | 1.74 | 1 | 10
2 | 80 | CONCLUIDO | 6.0873 | 16.43 | 11.82 | 9.98 | 0.17 | 71 | 159.83 | 50.28 | 1.5 | 69 | 28.05 | 19946.71 | 146.06 | 197.93 | 71.71 | 25.4 | 21995.53 | 0.35 | 0.79 | 3.05 | 1.42 | 1 | 10
3 | 80 | CONCLUIDO | 6.313 | 15.84 | 11.58 | 11.58 | 0.19 | 60 | 160.19 | 50.28 | 1.75 | 58 | 28.16 | 19990.53 | 143.05 | 197.87 | 64.37 | 25.4 | 18380.99 | 0.39 | 0.8 | 3.04 | 1.19 | 1 | 10
4 | 80 | CONCLUIDO | 6.4782 | 15.44 | 11.44 | 13.2 | 0.22 | 52 | 160.54 | 50.28 | 2 | 50 | 28.26 | 20034.4 | 141.1 | 197.94 | 59.76 | 25.4 | 16116.88 | 0.42 | 0.81 | 3.03 | 1.04 | 1 | 10
5 | 80 | CONCLUIDO | 6.6212 | 15.1 | 11.3 | 14.73 | 0.25 | 46 | 160.9 | 50.28 | 2.25 | 44 | 28.37 | 20078.3 | 139.2 | 197.85 | 55.28 | 25.4 | 13907.23 | 0.46 | 0.82 | 3.02 | 0.9 | 1 | 10
6 | 80 | CONCLUIDO | 6.7408 | 14.84 | 11.19 | 16.37 | 0.27 | 41 | 161.26 | 50.28 | 2.5 | 39 | 28.48 | 20122.23 | 137.76 | 197.88 | 52.31 | 25.4 | 12445.43 | 0.49 | 0.83 | 3 | 0.8 | 1 | 10
7 | 80 | CONCLUIDO | 6.8338 | 14.63 | 11.12 | 18.03 | 0.3 | 37 | 161.61 | 50.28 | 2.75 | 35 | 28.58 | 20166.2 | 136.74 | 197.88 | 49.7 | 25.4 | 11162.62 | 0.51 | 0.84 | 3 | 0.72 | 1 | 10
8 | 80 | CONCLUIDO | 6.9057 | 14.48 | 11.06 | 19.52 | 0.33 | 34 | 161.97 | 50.28 | 3 | 32 | 28.69 | 20210.21 | 135.8 | 197.79 | 48.28 | 25.4 | 10464.1 | 0.53 | 0.84 | 2.99 | 0.67 | 1 | 10
9 | 80 | CONCLUIDO | 6.9968 | 14.29 | 10.97 | 21.23 | 0.35 | 31 | 162.33 | 50.28 | 3.25 | 29 | 28.8 | 20254.26 | 134.58 | 197.78 | 45.3 | 25.4 | 8992.57 | 0.56 | 0.85 | 2.99 | 0.58 | 1 | 10
10 | 80 | CONCLUIDO | 7.0293 | 14.23 | 10.97 | 22.69 | 0.38 | 29 | 162.68 | 50.28 | 3.5 | 27 | 28.9 | 20298.34 | 134.42 | 197.81 | 45.37 | 25.4 | 9036.02 | 0.56 | 0.85 | 2.99 | 0.58 | 1 | 10
11 | 80 | CONCLUIDO | 7.0849 | 14.11 | 10.92 | 24.27 | 0.41 | 27 | 163.04 | 50.28 | 3.75 | 25 | 29.01 | 20342.46 | 133.7 | 197.78 | 43.74 | 25.4 | 8230.94 | 0.58 | 0.85 | 2.99 | 0.53 | 1 | 10
12 | 80 | CONCLUIDO | 7.1375 | 14.01 | 10.88 | 26.11 | 0.43 | 25 | 163.4 | 50.28 | 4 | 23 | 29.12 | 20386.62 | 133.09 | 197.83 | 42.51 | 25.4 | 7623.8 | 0.6 | 0.86 | 2.98 | 0.49 | 1 | 10
13 | 80 | CONCLUIDO | 7.1602 | 13.97 | 10.87 | 27.17 | 0.46 | 24 | 163.76 | 50.28 | 4.25 | 22 | 29.23 | 20430.81 | 132.77 | 197.86 | 42.13 | 25.4 | 7442.92 | 0.6 | 0.86 | 2.98 | 0.48 | 1 | 10
14 | 80 | CONCLUIDO | 7.222 | 13.85 | 10.81 | 29.49 | 0.49 | 22 | 164.12 | 50.28 | 4.5 | 20 | 29.34 | 20475.04 | 131.78 | 197.79 | 40.48 | 25.4 | 6628.13 | 0.63 | 0.86 | 2.98 | 0.42 | 1 | 10
15 | 80 | CONCLUIDO | 7.251 | 13.79 | 10.79 | 30.83 | 0.51 | 21 | 164.48 | 50.28 | 4.75 | 19 | 29.45 | 20519.3 | 131.5 | 197.82 | 39.82 | 25.4 | 6300.89 | 0.64 | 0.86 | 2.97 | 0.4 | 1 | 10
16 | 80 | CONCLUIDO | 7.2791 | 13.74 | 10.77 | 32.31 | 0.54 | 20 | 164.83 | 50.28 | 5 | 18 | 29.55 | 20563.61 | 131.09 | 197.81 | 39.21 | 25.4 | 6001.16 | 0.65 | 0.86 | 2.97 | 0.38 | 1 | 10
17 | 80 | CONCLUIDO | 7.3065 | 13.69 | 10.75 | 33.95 | 0.56 | 19 | 165.19 | 50.28 | 5.25 | 17 | 29.66 | 20607.95 | 130.71 | 197.84 | 38.51 | 25.4 | 5655.18 | 0.66 | 0.87 | 2.97 | 0.36 | 1 | 10
18 | 80 | CONCLUIDO | 7.338 | 13.63 | 10.72 | 35.74 | 0.59 | 18 | 165.55 | 50.28 | 5.5 | 16 | 29.77 | 20652.33 | 130.12 | 197.77 | 37.79 | 25.4 | 5300.82 | 0.67 | 0.87 | 2.96 | 0.33 | 1 | 10
19 | 80 | CONCLUIDO | 7.3353 | 13.63 | 10.73 | 35.76 | 0.61 | 18 | 165.91 | 50.28 | 5.75 | 16 | 29.88 | 20696.74 | 130.02 | 197.8 | 37.83 | 25.4 | 5323.28 | 0.67 | 0.87 | 2.97 | 0.34 | 1 | 10
20 | 80 | CONCLUIDO | 7.3538 | 13.6 | 10.73 | 37.86 | 0.64 | 17 | 166.27 | 50.28 | 6 | 15 | 29.99 | 20741.2 | 129.91 | 197.79 | 37.9 | 25.4 | 5362.43 | 0.67 | 0.87 | 2.97 | 0.34 | 1 | 10
21 | 80 | CONCLUIDO | 7.3945 | 13.52 | 10.68 | 40.06 | 0.66 | 16 | 166.64 | 50.28 | 6.25 | 14 | 30.11 | 20785.69 | 129.22 | 197.75 | 36.39 | 25.4 | 4612.21 | 0.7 | 0.87 | 2.97 | 0.29 | 1 | 10
22 | 80 | CONCLUIDO | 7.3917 | 13.53 | 10.69 | 40.08 | 0.69 | 16 | 167 | 50.28 | 6.5 | 14 | 30.22 | 20830.22 | 129.29 | 197.78 | 36.81 | 25.4 | 4822.91 | 0.69 | 0.87 | 2.96 | 0.3 | 1 | 10
23 | 80 | CONCLUIDO | 7.4181 | 13.48 | 10.67 | 42.69 | 0.71 | 15 | 167.36 | 50.28 | 6.75 | 13 | 30.33 | 20874.78 | 128.93 | 197.79 | 36.17 | 25.4 | 4505.39 | 0.7 | 0.87 | 2.96 | 0.28 | 1 | 10
24 | 80 | CONCLUIDO | 7.4222 | 13.47 | 10.67 | 42.66 | 0.74 | 15 | 167.72 | 50.28 | 7 | 13 | 30.44 | 20919.39 | 128.57 | 197.82 | 35.82 | 25.4 | 4331.91 | 0.71 | 0.87 | 2.97 | 0.27 | 1 | 10
25 | 80 | CONCLUIDO | 7.4525 | 13.42 | 10.64 | 45.61 | 0.76 | 14 | 168.08 | 50.28 | 7.25 | 12 | 30.55 | 20964.03 | 128.28 | 197.79 | 35.24 | 25.4 | 4048.51 | 0.72 | 0.87 | 2.96 | 0.25 | 1 | 10
26 | 80 | CONCLUIDO | 7.4491 | 13.42 | 10.65 | 45.64 | 0.79 | 14 | 168.44 | 50.28 | 7.5 | 12 | 30.66 | 21008.71 | 127.99 | 197.77 | 35.47 | 25.4 | 4163.56 | 0.72 | 0.87 | 2.96 | 0.26 | 1 | 10
27 | 80 | CONCLUIDO | 7.4726 | 13.38 | 10.64 | 49.1 | 0.81 | 13 | 168.81 | 50.28 | 7.75 | 11 | 30.78 | 21053.43 | 127.94 | 197.79 | 34.91 | 25.4 | 3886.16 | 0.73 | 0.87 | 2.97 | 0.25 | 1 | 10
28 | 80 | CONCLUIDO | 7.4822 | 13.36 | 10.62 | 49.02 | 0.84 | 13 | 169.17 | 50.28 | 8 | 11 | 30.89 | 21098.19 | 127.63 | 197.76 | 34.55 | 25.4 | 3708.4 | 0.74 | 0.88 | 2.96 | 0.23 | 1 | 10
29 | 80 | CONCLUIDO | 7.4749 | 13.38 | 10.63 | 49.08 | 0.86 | 13 | 169.53 | 50.28 | 8.25 | 11 | 31 | 21142.98 | 127.35 | 197.77 | 34.97 | 25.4 | 3918.52 | 0.73 | 0.88 | 2.96 | 0.24 | 1 | 10
30 | 80 | CONCLUIDO | 7.5039 | 13.33 | 10.62 | 53.08 | 0.89 | 12 | 169.9 | 50.28 | 8.5 | 10 | 31.12 | 21187.82 | 127.06 | 197.76 | 34.3 | 25.4 | 3587.91 | 0.74 | 0.88 | 2.96 | 0.23 | 1 | 10
31 | 80 | CONCLUIDO | 7.5031 | 13.33 | 10.62 | 53.08 | 0.91 | 12 | 170.26 | 50.28 | 8.75 | 10 | 31.23 | 21232.69 | 127 | 197.77 | 34.28 | 25.4 | 3573.56 | 0.74 | 0.88 | 2.96 | 0.23 | 1 | 10
32 | 80 | CONCLUIDO | 7.5058 | 13.32 | 10.61 | 53.06 | 0.94 | 12 | 170.62 | 50.28 | 9 | 10 | 31.34 | 21277.6 | 126.47 | 197.78 | 34.28 | 25.4 | 3573.97 | 0.74 | 0.88 | 2.96 | 0.22 | 1 | 10
33 | 80 | CONCLUIDO | 7.5382 | 13.27 | 10.59 | 57.75 | 0.96 | 11 | 170.99 | 50.28 | 9.25 | 9 | 31.46 | 21322.55 | 126.18 | 197.75 | 33.45 | 25.4 | 3165.41 | 0.76 | 0.88 | 2.96 | 0.2 | 1 | 10
34 | 80 | CONCLUIDO | 7.5429 | 13.26 | 10.58 | 57.7 | 0.98 | 11 | 171.35 | 50.28 | 9.5 | 9 | 31.57 | 21367.54 | 125.98 | 197.76 | 33.31 | 25.4 | 3095.57 | 0.76 | 0.88 | 2.95 | 0.19 | 1 | 10
35 | 80 | CONCLUIDO | 7.5397 | 13.26 | 10.58 | 57.73 | 1.01 | 11 | 171.72 | 50.28 | 9.75 | 9 | 31.69 | 21412.57 | 126.07 | 197.78 | 33.38 | 25.4 | 3132.26 | 0.76 | 0.88 | 2.96 | 0.19 | 1 | 10
36 | 80 | CONCLUIDO | 7.5715 | 13.21 | 10.56 | 63.37 | 1.03 | 10 | 172.08 | 50.28 | 10 | 8 | 31.8 | 21457.64 | 125.42 | 197.75 | 32.78 | 25.4 | 2834.42 | 0.77 | 0.88 | 2.95 | 0.17 | 1 | 10
37 | 80 | CONCLUIDO | 7.5695 | 13.21 | 10.56 | 63.38 | 1.05 | 10 | 172.45 | 50.28 | 10.25 | 8 | 31.92 | 21502.75 | 125.62 | 197.75 | 32.81 | 25.4 | 2851.07 | 0.77 | 0.88 | 2.95 | 0.17 | 1 | 10
38 | 80 | CONCLUIDO | 7.5718 | 13.21 | 10.56 | 63.36 | 1.08 | 10 | 172.82 | 50.28 | 10.5 | 8 | 32.04 | 21547.89 | 125.42 | 197.78 | 32.68 | 25.4 | 2787.7 | 0.78 | 0.88 | 2.95 | 0.17 | 1 | 10
39 | 80 | CONCLUIDO | 7.5683 | 13.21 | 10.57 | 63.4 | 1.1 | 10 | 173.18 | 50.28 | 10.75 | 8 | 32.15 | 21593.08 | 125.27 | 197.76 | 32.79 | 25.4 | 2841.85 | 0.77 | 0.88 | 2.96 | 0.18 | 1 | 10
40 | 80 | CONCLUIDO | 7.57 | 13.21 | 10.56 | 63.38 | 1.12 | 10 | 173.55 | 50.28 | 11 | 8 | 32.27 | 21638.31 | 124.8 | 197.77 | 32.8 | 25.4 | 2848.11 | 0.77 | 0.88 | 2.95 | 0.17 | 1 | 10
41 | 80 | CONCLUIDO | 7.5965 | 13.16 | 10.55 | 70.33 | 1.15 | 9 | 173.92 | 50.28 | 11.25 | 7 | 32.39 | 21683.57 | 124.4 | 197.78 | 32.28 | 25.4 | 2592.43 | 0.79 | 0.88 | 2.95 | 0.16 | 1 | 10
42 | 80 | CONCLUIDO | 7.5913 | 13.17 | 10.56 | 70.39 | 1.17 | 9 | 174.28 | 50.28 | 11.5 | 7 | 32.5 | 21728.87 | 124.56 | 197.78 | 32.62 | 25.4 | 2761.99 | 0.78 | 0.88 | 2.96 | 0.17 | 1 | 10
43 | 80 | CONCLUIDO | 7.5956 | 13.17 | 10.55 | 70.34 | 1.19 | 9 | 174.65 | 50.28 | 11.75 | 7 | 32.62 | 21774.22 | 124.5 | 197.77 | 32.38 | 25.4 | 2643.24 | 0.78 | 0.88 | 2.95 | 0.16 | 1 | 10
44 | 80 | CONCLUIDO | 7.5991 | 13.16 | 10.54 | 70.3 | 1.22 | 9 | 175.02 | 50.28 | 12 | 7 | 32.74 | 21819.6 | 124.1 | 197.77 | 32.16 | 25.4 | 2532.44 | 0.79 | 0.88 | 2.95 | 0.15 | 1 | 10
45 | 80 | CONCLUIDO | 7.5937 | 13.17 | 10.55 | 70.36 | 1.24 | 9 | 175.39 | 50.28 | 12.25 | 7 | 32.86 | 21865.03 | 124.09 | 197.79 | 32.48 | 25.4 | 2691.95 | 0.78 | 0.88 | 2.95 | 0.16 | 1 | 10
46 | 80 | CONCLUIDO | 7.5986 | 13.16 | 10.55 | 70.31 | 1.26 | 9 | 175.76 | 50.28 | 12.5 | 7 | 32.98 | 21910.49 | 123.76 | 197.77 | 32.21 | 25.4 | 2556.74 | 0.79 | 0.88 | 2.95 | 0.16 | 1 | 10
47 | 80 | CONCLUIDO | 7.6287 | 13.11 | 10.53 | 78.95 | 1.28 | 8 | 176.12 | 50.28 | 12.75 | 6 | 33.09 | 21956 | 123.33 | 197.75 | 31.58 | 25.4 | 2248.25 | 0.8 | 0.88 | 2.95 | 0.14 | 1 | 10
48 | 80 | CONCLUIDO | 7.6312 | 13.1 | 10.52 | 78.91 | 1.31 | 8 | 176.49 | 50.28 | 13 | 6 | 33.21 | 22001.54 | 123.3 | 197.77 | 31.46 | 25.4 | 2186.02 | 0.81 | 0.88 | 2.95 | 0.13 | 1 | 10
49 | 80 | CONCLUIDO | 7.6249 | 13.12 | 10.53 | 79 | 1.33 | 8 | 176.86 | 50.28 | 13.25 | 6 | 33.33 | 22047.13 | 123.44 | 197.75 | 31.74 | 25.4 | 2325.44 | 0.8 | 0.88 | 2.95 | 0.14 | 1 | 10
50 | 80 | CONCLUIDO | 7.6297 | 13.11 | 10.52 | 78.93 | 1.35 | 8 | 177.23 | 50.28 | 13.5 | 6 | 33.45 | 22092.76 | 123.29 | 197.76 | 31.57 | 25.4 | 2239.47 | 0.8 | 0.88 | 2.95 | 0.13 | 1 | 10
51 | 80 | CONCLUIDO | 7.6318 | 13.1 | 10.52 | 78.91 | 1.37 | 8 | 177.6 | 50.28 | 13.75 | 6 | 33.57 | 22138.42 | 122.96 | 197.75 | 31.38 | 25.4 | 2144.29 | 0.81 | 0.88 | 2.95 | 0.13 | 1 | 10
52 | 80 | CONCLUIDO | 7.626 | 13.11 | 10.53 | 78.98 | 1.4 | 8 | 177.97 | 50.28 | 14 | 6 | 33.69 | 22184.13 | 122.97 | 197.8 | 31.76 | 25.4 | 2335.04 | 0.8 | 0.88 | 2.95 | 0.14 | 1 | 10
53 | 80 | CONCLUIDO | 7.6308 | 13.1 | 10.52 | 78.92 | 1.42 | 8 | 178.34 | 50.28 | 14.25 | 6 | 33.82 | 22229.88 | 122.38 | 197.81 | 31.46 | 25.4 | 2185.39 | 0.81 | 0.88 | 2.95 | 0.13 | 1 | 10
54 | 80 | CONCLUIDO | 7.6228 | 13.12 | 10.54 | 79.02 | 1.44 | 8 | 178.72 | 50.28 | 14.5 | 6 | 33.94 | 22275.67 | 122.1 | 197.75 | 31.93 | 25.4 | 2421.53 | 0.8 | 0.88 | 2.95 | 0.15 | 1 | 10
55 | 80 | CONCLUIDO | 7.6607 | 13.05 | 10.5 | 90.03 | 1.46 | 7 | 179.09 | 50.28 | 14.75 | 5 | 34.06 | 22321.5 | 122.03 | 197.75 | 30.93 | 25.4 | 1924.06 | 0.82 | 0.89 | 2.95 | 0.11 | 1 | 10
56 | 80 | CONCLUIDO | 7.6539 | 13.07 | 10.52 | 90.13 | 1.48 | 7 | 179.46 | 50.28 | 15 | 5 | 34.18 | 22367.38 | 122.36 | 197.79 | 31.3 | 25.4 | 2109.77 | 0.81 | 0.88 | 2.95 | 0.12 | 1 | 10
57 | 80 | CONCLUIDO | 7.6614 | 13.05 | 10.5 | 90.02 | 1.5 | 7 | 179.83 | 50.28 | 15.25 | 5 | 34.3 | 22413.29 | 122.12 | 197.84 | 30.83 | 25.4 | 1873.82 | 0.82 | 0.89 | 2.95 | 0.11 | 1 | 10
58 | 80 | CONCLUIDO | 7.6562 | 13.06 | 10.51 | 90.1 | 1.53 | 7 | 180.2 | 50.28 | 15.5 | 5 | 34.43 | 22459.24 | 122.1 | 197.78 | 31.08 | 25.4 | 2000.62 | 0.82 | 0.89 | 2.95 | 0.12 | 1 | 10
59 | 80 | CONCLUIDO | 7.6537 | 13.07 | 10.52 | 90.13 | 1.55 | 7 | 180.58 | 50.28 | 15.75 | 5 | 34.55 | 22505.24 | 122.09 | 197.76 | 31.28 | 25.4 | 2102.9 | 0.81 | 0.88 | 2.95 | 0.13 | 1 | 10
60 | 80 | CONCLUIDO | 7.6594 | 13.06 | 10.51 | 90.05 | 1.57 | 7 | 180.95 | 50.28 | 16 | 5 | 34.67 | 22551.28 | 121.8 | 197.77 | 30.99 | 25.4 | 1954.46 | 0.82 | 0.89 | 2.95 | 0.12 | 1 | 10
61 | 80 | CONCLUIDO | 7.6549 | 13.06 | 10.51 | 90.12 | 1.59 | 7 | 181.32 | 50.28 | 16.25 | 5 | 34.79 | 22597.36 | 121.4 | 197.77 | 31.13 | 25.4 | 2027.42 | 0.82 | 0.89 | 2.95 | 0.12 | 1 | 10
62 | 80 | CONCLUIDO | 7.6534 | 13.07 | 10.52 | 90.14 | 1.61 | 7 | 181.7 | 50.28 | 16.5 | 5 | 34.92 | 22643.61 | 121.06 | 197.75 | 31.35 | 25.4 | 2134.37 | 0.81 | 0.88 | 2.95 | 0.13 | 1 | 10
63 | 80 | CONCLUIDO | 7.656 | 13.06 | 10.51 | 90.1 | 1.63 | 7 | 182.07 | 50.28 | 16.75 | 5 | 35.04 | 22689.77 | 120.7 | 197.75 | 31.17 | 25.4 | 2047.44 | 0.81 | 0.89 | 2.95 | 0.12 | 1 | 10
64 | 80 | CONCLUIDO | 7.6584 | 13.06 | 10.51 | 90.06 | 1.65 | 7 | 182.45 | 50.28 | 17 | 5 | 35.17 | 22735.98 | 120.27 | 197.77 | 31.04 | 25.4 | 1981.35 | 0.82 | 0.89 | 2.95 | 0.12 | 1 | 10
65 | 80 | CONCLUIDO | 7.6877 | 13.01 | 10.49 | 104.9 | 1.67 | 6 | 182.82 | 50.28 | 17.25 | 4 | 35.29 | 22782.23 | 119.85 | 197.8 | 30.48 | 25.4 | 1705.33 | 0.83 | 0.89 | 2.95 | 0.1 | 1 | 10
66 | 80 | CONCLUIDO | 7.6917 | 13 | 10.48 | 104.83 | 1.69 | 6 | 183.2 | 50.28 | 17.5 | 4 | 35.42 | 22828.53 | 119.78 | 197.75 | 30.17 | 25.4 | 1551.93 | 0.84 | 0.89 | 2.95 | 0.09 | 1 | 10
67 | 80 | CONCLUIDO | 7.69 | 13 | 10.49 | 104.86 | 1.72 | 6 | 183.57 | 50.28 | 17.75 | 4 | 35.54 | 22874.86 | 119.8 | 197.77 | 30.3 | 25.4 | 1616.24 | 0.84 | 0.89 | 2.95 | 0.1 | 1 | 10
68 | 80 | CONCLUIDO | 7.6928 | 13 | 10.48 | 104.81 | 1.74 | 6 | 183.95 | 50.28 | 18 | 4 | 35.67 | 22921.24 | 120.03 | 197.76 | 30.28 | 25.4 | 1604.98 | 0.84 | 0.89 | 2.95 | 0.09 | 1 | 10
69 | 80 | CONCLUIDO | 7.6897 | 13 | 10.49 | 104.87 | 1.76 | 6 | 184.33 | 50.28 | 18.25 | 4 | 35.8 | 22967.66 | 120.26 | 197.78 | 30.45 | 25.4 | 1688.85 | 0.83 | 0.89 | 2.95 | 0.1 | 1 | 10
70 | 80 | CONCLUIDO | 7.6925 | 13 | 10.48 | 104.82 | 1.78 | 6 | 184.7 | 50.28 | 18.5 | 4 | 35.92 | 23014.13 | 119.99 | 197.75 | 30.21 | 25.4 | 1570.92 | 0.84 | 0.89 | 2.95 | 0.09 | 1 | 10
71 | 80 | CONCLUIDO | 7.6926 | 13 | 10.48 | 104.82 | 1.8 | 6 | 185.08 | 50.28 | 18.75 | 4 | 36.05 | 23060.64 | 120 | 197.75 | 30.22 | 25.4 | 1576.85 | 0.84 | 0.89 | 2.95 | 0.09 | 1 | 10
72 | 80 | CONCLUIDO | 7.6897 | 13 | 10.49 | 104.87 | 1.82 | 6 | 185.46 | 50.28 | 19 | 4 | 36.18 | 23107.19 | 119.94 | 197.75 | 30.35 | 25.4 | 1639.79 | 0.84 | 0.89 | 2.95 | 0.1 | 1 | 10
73 | 80 | CONCLUIDO | 7.6898 | 13 | 10.49 | 104.86 | 1.84 | 6 | 185.84 | 50.28 | 19.25 | 4 | 36.31 | 23153.78 | 119.7 | 197.75 | 30.4 | 25.4 | 1667.29 | 0.84 | 0.89 | 2.95 | 0.1 | 1 | 10
74 | 80 | CONCLUIDO | 7.6902 | 13 | 10.49 | 104.86 | 1.86 | 6 | 186.21 | 50.28 | 19.5 | 4 | 36.43 | 23200.42 | 119.57 | 197.76 | 30.41 | 25.4 | 1669.65 | 0.84 | 0.89 | 2.95 | 0.1 | 1 | 10
75 | 80 | CONCLUIDO | 7.6898 | 13 | 10.49 | 104.86 | 1.88 | 6 | 186.59 | 50.28 | 19.75 | 4 | 36.56 | 23247.1 | 119.27 | 197.75 | 30.42 | 25.4 | 1675.11 | 0.83 | 0.89 | 2.95 | 0.1 | 1 | 10
76 | 80 | CONCLUIDO | 7.6913 | 13 | 10.48 | 104.84 | 1.9 | 6 | 186.97 | 50.28 | 20 | 4 | 36.69 | 23293.82 | 118.86 | 197.75 | 30.27 | 25.4 | 1600.71 | 0.84 | 0.89 | 2.95 | 0.09 | 1 | 10
77 | 80 | CONCLUIDO | 7.6913 | 13 | 10.48 | 104.84 | 1.92 | 6 | 187.35 | 50.28 | 20.25 | 4 | 36.82 | 23340.59 | 118.54 | 197.75 | 30.22 | 25.4 | 1574.07 | 0.84 | 0.89 | 2.95 | 0.09 | 1 | 10
78 | 80 | CONCLUIDO | 7.693 | 13 | 10.48 | 104.81 | 1.94 | 6 | 187.73 | 50.28 | 20.5 | 4 | 36.95 | 23387.4 | 118.16 | 197.75 | 30.31 | 25.4 | 1621.34 | 0.84 | 0.89 | 2.94 | 0.09 | 1 | 10
79 | 80 | CONCLUIDO | 7.688 | 13.01 | 10.49 | 104.89 | 1.96 | 6 | 188.11 | 50.28 | 20.75 | 4 | 37.08 | 23434.26 | 117.65 | 197.75 | 30.53 | 25.4 | 1733.3 | 0.83 | 0.89 | 2.95 | 0.1 | 1 | 10
80 | 80 | CONCLUIDO | 7.7165 | 12.96 | 10.47 | 125.68 | 1.98 | 5 | 188.49 | 50.28 | 21 | 3 | 37.21 | 23481.16 | 117.11 | 197.75 | 30.01 | 25.4 | 1477 | 0.85 | 0.89 | 2.95 | 0.08 | 1 | 10
81 | 80 | CONCLUIDO | 7.7165 | 12.96 | 10.47 | 125.68 | 2 | 5 | 188.87 | 50.28 | 21.25 | 3 | 37.34 | 23528.1 | 117.41 | 197.75 | 30.08 | 25.4 | 1508.7 | 0.84 | 0.89 | 2.94 | 0.08 | 1 | 10
82 | 80 | CONCLUIDO | 7.7126 | 12.97 | 10.48 | 125.76 | 2.02 | 5 | 189.25 | 50.28 | 21.5 | 3 | 37.47 | 23575.09 | 117.7 | 197.76 | 30.18 | 25.4 | 1563.52 | 0.84 | 0.89 | 2.95 | 0.09 | 1 | 10
83 | 80 | CONCLUIDO | 7.7175 | 12.96 | 10.47 | 125.66 | 2.04 | 5 | 189.63 | 50.28 | 21.75 | 3 | 37.6 | 23622.13 | 117.59 | 197.75 | 30.01 | 25.4 | 1474.88 | 0.85 | 0.89 | 2.95 | 0.08 | 1 | 10
84 | 80 | CONCLUIDO | 7.7179 | 12.96 | 10.47 | 125.66 | 2.05 | 5 | 190.01 | 50.28 | 22 | 3 | 37.74 | 23669.2 | 117.55 | 197.75 | 29.91 | 25.4 | 1424.71 | 0.85 | 0.89 | 2.95 | 0.08 | 1 | 10
85 | 80 | CONCLUIDO | 7.7177 | 12.96 | 10.47 | 125.66 | 2.07 | 5 | 190.4 | 50.28 | 22.25 | 3 | 37.87 | 23716.33 | 117.7 | 197.75 | 29.99 | 25.4 | 1466.05 | 0.85 | 0.89 | 2.95 | 0.08 | 1 | 10
86 | 80 | CONCLUIDO | 7.723 | 12.95 | 10.46 | 125.55 | 2.09 | 5 | 190.78 | 50.28 | 22.5 | 3 | 38 | 23763.49 | 117.55 | 197.75 | 29.67 | 25.4 | 1305.55 | 0.86 | 0.89 | 2.95 | 0.07 | 1 | 10
87 | 80 | CONCLUIDO | 7.7199 | 12.95 | 10.47 | 125.62 | 2.11 | 5 | 191.16 | 50.28 | 22.75 | 3 | 38.13 | 23810.71 | 117.64 | 197.79 | 29.79 | 25.4 | 1367.72 | 0.85 | 0.89 | 2.95 | 0.08 | 1 | 10
88 | 80 | CONCLUIDO | 7.7199 | 12.95 | 10.47 | 125.62 | 2.13 | 5 | 191.55 | 50.28 | 23 | 3 | 38.27 | 23857.96 | 117.64 | 197.75 | 29.91 | 25.4 | 1424.14 | 0.85 | 0.89 | 2.94 | 0.08 | 1 | 10
89 | 80 | CONCLUIDO | 7.72 | 12.95 | 10.47 | 125.61 | 2.15 | 5 | 191.93 | 50.28 | 23.25 | 3 | 38.4 | 23905.27 | 117.47 | 197.75 | 29.89 | 25.4 | 1415.13 | 0.85 | 0.89 | 2.94 | 0.08 | 1 | 10
90 | 80 | CONCLUIDO | 7.7187 | 12.96 | 10.47 | 125.64 | 2.17 | 5 | 192.31 | 50.28 | 23.5 | 3 | 38.53 | 23952.62 | 117.33 | 197.75 | 29.85 | 25.4 | 1397.57 | 0.85 | 0.89 | 2.95 | 0.08 | 1 | 10
91 | 80 | CONCLUIDO | 7.7207 | 12.95 | 10.47 | 125.6 | 2.19 | 5 | 192.7 | 50.28 | 23.75 | 3 | 38.67 | 24000.01 | 117.23 | 197.78 | 29.82 | 25.4 | 1378.95 | 0.85 | 0.89 | 2.94 | 0.08 | 1 | 10
92 | 80 | CONCLUIDO | 7.7218 | 12.95 | 10.46 | 125.58 | 2.21 | 5 | 193.08 | 50.28 | 24 | 3 | 38.8 | 24047.45 | 116.93 | 197.75 | 29.74 | 25.4 | 1338.69 | 0.85 | 0.89 | 2.95 | 0.07 | 1 | 10
93 | 80 | CONCLUIDO | 7.722 | 12.95 | 10.46 | 125.57 | 2.22 | 5 | 193.47 | 50.28 | 24.25 | 3 | 38.94 | 24094.93 | 116.72 | 197.76 | 29.63 | 25.4 | 1286.31 | 0.86 | 0.89 | 2.95 | 0.07 | 1 | 10
94 | 80 | CONCLUIDO | 7.7237 | 12.95 | 10.46 | 125.54 | 2.24 | 5 | 193.85 | 50.28 | 24.5 | 3 | 39.07 | 24142.46 | 116.36 | 197.79 | 29.63 | 25.4 | 1284.21 | 0.86 | 0.89 | 2.95 | 0.07 | 1 | 10
95 | 80 | CONCLUIDO | 7.7245 | 12.95 | 10.46 | 125.52 | 2.26 | 5 | 194.24 | 50.28 | 24.75 | 3 | 39.21 | 24190.04 | 116.13 | 197.75 | 29.62 | 25.4 | 1279 | 0.86 | 0.89 | 2.94 | 0.07 | 1 | 10
96 | 80 | CONCLUIDO | 7.722 | 12.95 | 10.46 | 125.57 | 2.28 | 5 | 194.62 | 50.28 | 25 | 3 | 39.34 | 24237.67 | 115.88 | 197.75 | 29.6 | 25.4 | 1269.07 | 0.86 | 0.89 | 2.95 | 0.07 | 1 | 10
97 | 80 | CONCLUIDO | 7.7238 | 12.95 | 10.46 | 125.54 | 2.3 | 5 | 195.01 | 50.28 | 25.25 | 3 | 39.48 | 24285.33 | 115.25 | 197.75 | 29.61 | 25.4 | 1275.01 | 0.86 | 0.89 | 2.95 | 0.07 | 1 | 10
98 | 80 | CONCLUIDO | 7.7223 | 12.95 | 10.46 | 125.57 | 2.32 | 5 | 195.4 | 50.28 | 25.5 | 3 | 39.62 | 24333.05 | 114.79 | 197.75 | 29.64 | 25.4 | 1292.42 | 0.86 | 0.89 | 2.95 | 0.07 | 1 | 10
99 | 80 | CONCLUIDO | 7.7195 | 12.95 | 10.47 | 125.62 | 2.33 | 5 | 195.78 | 50.28 | 25.75 | 3 | 39.75 | 24380.81 | 114.7 | 197.78 | 29.8 | 25.4 | 1369.64 | 0.85 | 0.89 | 2.95 | 0.08 | 1 | 10
100 | 80 | CONCLUIDO | 7.7175 | 12.96 | 10.47 | 125.66 | 2.35 | 5 | 196.17 | 50.28 | 26 | 3 | 39.89 | 24428.62 | 114.49 | 197.77 | 29.87 | 25.4 | 1404.9 | 0.85 | 0.89 | 2.95 | 0.08 | 1 | 10
101 | 80 | CONCLUIDO | 7.7189 | 12.96 | 10.47 | 125.64 | 2.37 | 5 | 196.56 | 50.28 | 26.25 | 3 | 40.03 | 24476.48 | 114.08 | 197.78 | 29.82 | 25.4 | 1378.77 | 0.85 | 0.89 | 2.95 | 0.08 | 1 | 10
102 | 80 | CONCLUIDO | 7.721 | 12.95 | 10.47 | 125.59 | 2.39 | 5 | 196.95 | 50.28 | 26.5 | 3 | 40.17 | 24524.38 | 113.55 | 197.78 | 29.79 | 25.4 | 1363.96 | 0.85 | 0.89 | 2.95 | 0.08 | 1 | 10
103 | 80 | CONCLUIDO | 7.7215 | 12.95 | 10.47 | 125.58 | 2.41 | 5 | 197.34 | 50.28 | 26.75 | 3 | 40.31 | 24572.33 | 113.35 | 197.77 | 29.72 | 25.4 | 1330.94 | 0.85 | 0.89 | 2.95 | 0.08 | 1 | 10
104 | 80 | CONCLUIDO | 7.7544 | 12.9 | 10.44 | 156.64 | 2.42 | 4 | 197.73 | 50.28 | 27 | 2 | 40.45 | 24620.33 | 112.82 | 197.75 | 29 | 25.4 | 975.19 | 0.88 | 0.89 | 2.94 | 0.05 | 1 | 10
105 | 80 | CONCLUIDO | 7.7559 | 12.89 | 10.44 | 156.6 | 2.44 | 4 | 198.12 | 50.28 | 27.25 | 2 | 40.59 | 24668.37 | 113.03 | 197.75 | 28.92 | 25.4 | 934.11 | 0.88 | 0.89 | 2.94 | 0.05 | 1 | 10
106 | 80 | CONCLUIDO | 7.7543 | 12.9 | 10.44 | 156.64 | 2.46 | 4 | 198.51 | 50.28 | 27.5 | 2 | 40.73 | 24716.47 | 113.2 | 197.78 | 29.04 | 25.4 | 997.36 | 0.87 | 0.89 | 2.94 | 0.05 | 1 | 10
107 | 80 | CONCLUIDO | 7.7551 | 12.89 | 10.44 | 156.62 | 2.48 | 4 | 198.9 | 50.28 | 27.75 | 2 | 40.87 | 24764.61 | 113.31 | 197.75 | 29.02 | 25.4 | 985.27 | 0.88 | 0.89 | 2.94 | 0.05 | 1 | 10
108 | 80 | CONCLUIDO | 7.7533 | 12.9 | 10.44 | 156.67 | 2.49 | 4 | 199.29 | 50.28 | 28 | 2 | 41.01 | 24812.8 | 113.53 | 197.75 | 29.08 | 25.4 | 1014.19 | 0.87 | 0.89 | 2.94 | 0.05 | 1 | 10
109 | 80 | CONCLUIDO | 7.7531 | 12.9 | 10.44 | 156.67 | 2.51 | 4 | 199.68 | 50.28 | 28.25 | 2 | 41.15 | 24861.03 | 113.55 | 197.75 | 29.09 | 25.4 | 1018.77 | 0.87 | 0.89 | 2.95 | 0.06 | 1 | 10
110 | 80 | CONCLUIDO | 7.7526 | 12.9 | 10.45 | 156.68 | 2.53 | 4 | 200.07 | 50.28 | 28.5 | 2 | 41.29 | 24909.32 | 113.6 | 197.75 | 29.19 | 25.4 | 1070.59 | 0.87 | 0.89 | 2.94 | 0.06 | 1 | 10
111 | 80 | CONCLUIDO | 7.7503 | 12.9 | 10.45 | 156.74 | 2.55 | 4 | 200.46 | 50.28 | 28.75 | 2 | 41.43 | 24957.65 | 113.62 | 197.75 | 29.25 | 25.4 | 1101.48 | 0.87 | 0.89 | 2.94 | 0.06 | 1 | 10
112 | 80 | CONCLUIDO | 7.7544 | 12.9 | 10.44 | 156.64 | 2.56 | 4 | 200.85 | 50.28 | 29 | 2 | 41.57 | 25006.03 | 113.43 | 197.75 | 29.03 | 25.4 | 991.02 | 0.87 | 0.89 | 2.94 | 0.05 | 1 | 10
113 | 80 | CONCLUIDO | 7.7544 | 12.9 | 10.44 | 156.64 | 2.58 | 4 | 201.25 | 50.28 | 29.25 | 2 | 41.72 | 25054.46 | 113.34 | 197.75 | 28.97 | 25.4 | 963.4 | 0.88 | 0.89 | 2.95 | 0.05 | 1 | 10
114 | 80 | CONCLUIDO | 7.7543 | 12.9 | 10.44 | 156.64 | 2.6 | 4 | 201.64 | 50.28 | 29.5 | 2 | 41.86 | 25102.94 | 113.29 | 197.78 | 29.03 | 25.4 | 990.57 | 0.87 | 0.89 | 2.94 | 0.05 | 1 | 10
115 | 80 | CONCLUIDO | 7.7543 | 12.9 | 10.44 | 156.64 | 2.61 | 4 | 202.03 | 50.28 | 29.75 | 2 | 42 | 25151.46 | 113.21 | 197.75 | 29.03 | 25.4 | 988.76 | 0.88 | 0.89 | 2.94 | 0.05 | 1 | 10
116 | 80 | CONCLUIDO | 7.7498 | 12.9 | 10.45 | 156.75 | 2.63 | 4 | 202.43 | 50.28 | 30 | 2 | 42.15 | 25200.04 | 113.22 | 197.75 | 29.22 | 25.4 | 1083.56 | 0.87 | 0.89 | 2.95 | 0.06 | 1 | 10
117 | 80 | CONCLUIDO | 7.7528 | 12.9 | 10.45 | 156.68 | 2.65 | 4 | 202.82 | 50.28 | 30.25 | 2 | 42.29 | 25248.79 | 113.06 | 197.78 | 29.07 | 25.4 | 1008.67 | 0.87 | 0.89 | 2.95 | 0.06 | 1 | 10
118 | 80 | CONCLUIDO | 7.7539 | 12.9 | 10.44 | 156.65 | 2.67 | 4 | 203.22 | 50.28 | 30.5 | 2 | 42.44 | 25297.46 | 112.94 | 197.75 | 29.03 | 25.4 | 992.84 | 0.87 | 0.89 | 2.94 | 0.05 | 1 | 10
119 | 80 | CONCLUIDO | 7.7519 | 12.9 | 10.45 | 156.7 | 2.68 | 4 | 203.61 | 50.28 | 30.75 | 0 | 42.58 | 25346.19 | 113.02 | 197.8 | 29.09 | 25.4 | 1019.36 | 0.87 | 0.89 | 2.95 | 0.06 | 1 | 10
0 | 115 | CONCLUIDO | 4.4184 | 22.63 | 13.43 | 5.41 | 0.08 | 149 | 222.93 | 56.94 | 1 | 147 | 49.99 | 27728.69 | 206.16 | 198.2 | 122.16 | 25.4 | 46829.31 | 0.21 | 0.69 | 3.18 | 3.03 | 1 | 10
1 | 115 | CONCLUIDO | 4.9221 | 20.32 | 12.7 | 6.74 | 0.1 | 113 | 223.35 | 56.94 | 1.25 | 111 | 50.15 | 27780.03 | 194.85 | 198.01 | 99.24 | 25.4 | 35551.14 | 0.26 | 0.73 | 3.12 | 2.3 | 1 | 10
2 | 115 | CONCLUIDO | 5.3001 | 18.87 | 12.21 | 8.05 | 0.12 | 91 | 223.76 | 56.94 | 1.5 | 89 | 50.32 | 27831.42 | 187.37 | 197.91 | 84.18 | 25.4 | 28132.64 | 0.3 | 0.76 | 3.08 | 1.82 | 1 | 10
3 | 115 | CONCLUIDO | 5.5805 | 17.92 | 11.92 | 9.41 | 0.14 | 76 | 224.18 | 56.94 | 1.75 | 74 | 50.49 | 27882.87 | 182.88 | 197.89 | 74.89 | 25.4 | 23561.44 | 0.34 | 0.78 | 3.07 | 1.53 | 1 | 10
4 | 115 | CONCLUIDO | 5.787 | 17.28 | 11.72 | 10.66 | 0.16 | 66 | 224.6 | 56.94 | 2 | 64 | 50.65 | 27934.37 | 179.73 | 197.92 | 68.62 | 25.4 | 20474.49 | 0.37 | 0.79 | 3.05 | 1.33 | 1 | 10
5 | 115 | CONCLUIDO | 5.9666 | 16.76 | 11.55 | 11.95 | 0.18 | 58 | 225.01 | 56.94 | 2.25 | 56 | 50.82 | 27985.94 | 177.09 | 197.96 | 63.51 | 25.4 | 17959.66 | 0.4 | 0.81 | 3.03 | 1.16 | 1 | 10
6 | 115 | CONCLUIDO | 6.1093 | 16.37 | 11.43 | 13.18 | 0.2 | 52 | 225.43 | 56.94 | 2.5 | 50 | 50.99 | 28037.57 | 175.04 | 197.9 | 60.05 | 25.4 | 16262.6 | 0.42 | 0.81 | 3.01 | 1.03 | 1 | 10
7 | 115 | CONCLUIDO | 6.2592 | 15.98 | 11.3 | 14.73 | 0.22 | 46 | 225.85 | 56.94 | 2.75 | 44 | 51.16 | 28089.25 | 173.01 | 197.8 | 55.72 | 25.4 | 14126.08 | 0.46 | 0.82 | 3.01 | 0.91 | 1 | 10
8 | 115 | CONCLUIDO | 6.3575 | 15.73 | 11.23 | 16.04 | 0.24 | 42 | 226.27 | 56.94 | 3 | 40 | 51.33 | 28140.99 | 171.84 | 197.83 | 53.38 | 25.4 | 12975.59 | 0.48 | 0.83 | 3 | 0.83 | 1 | 10
9 | 115 | CONCLUIDO | 6.4371 | 15.54 | 11.16 | 17.17 | 0.25 | 39 | 226.69 | 56.94 | 3.25 | 37 | 51.5 | 28192.8 | 170.87 | 197.79 | 51.22 | 25.4 | 11911.08 | 0.5 | 0.83 | 3.01 | 0.77 | 1 | 10
10 | 115 | CONCLUIDO | 6.5221 | 15.33 | 11.09 | 18.49 | 0.27 | 36 | 227.11 | 56.94 | 3.5 | 34 | 51.67 | 28244.66 | 169.66 | 197.79 | 49.16 | 25.4 | 10896.14 | 0.52 | 0.84 | 3 | 0.7 | 1 | 10
11 | 115 | CONCLUIDO | 6.5677 | 15.23 | 11.07 | 19.54 | 0.29 | 34 | 227.53 | 56.94 | 3.75 | 32 | 51.84 | 28296.58 | 169.29 | 197.83 | 48.36 | 25.4 | 10506.95 | 0.53 | 0.84 | 3 | 0.68 | 1 | 10
12 | 115 | CONCLUIDO | 6.625 | 15.09 | 11.03 | 20.68 | 0.31 | 32 | 227.95 | 56.94 | 4 | 30 | 52.01 | 28348.56 | 168.6 | 197.88 | 47.24 | 25.4 | 9955.11 | 0.54 | 0.84 | 2.99 | 0.64 | 1 | 10
13 | 115 | CONCLUIDO | 6.6906 | 14.95 | 10.97 | 21.94 | 0.33 | 30 | 228.38 | 56.94 | 4.25 | 28 | 52.18 | 28400.61 | 167.58 | 197.88 | 45.1 | 25.4 | 8896.41 | 0.56 | 0.85 | 2.99 | 0.58 | 1 | 10
14 | 115 | CONCLUIDO | 6.7459 | 14.82 | 10.93 | 23.43 | 0.35 | 28 | 228.8 | 56.94 | 4.5 | 26 | 52.36 | 28452.71 | 167.03 | 197.85 | 44.18 | 25.4 | 8447.53 | 0.57 | 0.85 | 2.98 | 0.54 | 1 | 10
15 | 115 | CONCLUIDO | 6.7702 | 14.77 | 10.92 | 24.28 | 0.37 | 27 | 229.22 | 56.94 | 4.75 | 25 | 52.53 | 28504.87 | 166.74 | 197.88 | 43.84 | 25.4 | 8279.72 | 0.58 | 0.85 | 2.99 | 0.53 | 1 | 10
16 | 115 | CONCLUIDO | 6.835 | 14.63 | 10.87 | 26.09 | 0.39 | 25 | 229.65 | 56.94 | 5 | 23 | 52.7 | 28557.1 | 165.98 | 197.8 | 42.45 | 25.4 | 7598.4 | 0.6 | 0.86 | 2.98 | 0.48 | 1 | 10
17 | 115 | CONCLUIDO | 6.8681 | 14.56 | 10.85 | 27.11 | 0.41 | 24 | 230.07 | 56.94 | 5.25 | 22 | 52.88 | 28609.38 | 165.49 | 197.81 | 41.62 | 25.4 | 7187.23 | 0.61 | 0.86 | 2.97 | 0.45 | 1 | 10
18 | 115 | CONCLUIDO | 6.8905 | 14.51 | 10.84 | 28.28 | 0.42 | 23 | 230.49 | 56.94 | 5.5 | 21 | 53.05 | 28661.73 | 165.36 | 197.79 | 41.23 | 25.4 | 6996.37 | 0.62 | 0.86 | 2.98 | 0.45 | 1 | 10
19 | 115 | CONCLUIDO | 6.9275 | 14.44 | 10.81 | 29.48 | 0.44 | 22 | 230.92 | 56.94 | 5.75 | 20 | 53.23 | 28714.14 | 164.79 | 197.8 | 40.22 | 25.4 | 6497.92 | 0.63 | 0.86 | 2.98 | 0.42 | 1 | 10
20 | 115 | CONCLUIDO | 6.9569 | 14.37 | 10.79 | 30.83 | 0.46 | 21 | 231.34 | 56.94 | 6 | 19 | 53.4 | 28766.61 | 164.47 | 197.78 | 40.1 | 25.4 | 6439.47 | 0.63 | 0.86 | 2.97 | 0.4 | 1 | 10
21 | 115 | CONCLUIDO | 6.9887 | 14.31 | 10.77 | 32.31 | 0.48 | 20 | 231.77 | 56.94 | 6.25 | 18 | 53.58 | 28819.14 | 164.06 | 197.81 | 39.27 | 25.4 | 6031.91 | 0.65 | 0.86 | 2.97 | 0.38 | 1 | 10
22 | 115 | CONCLUIDO | 7.0225 | 14.24 | 10.75 | 33.93 | 0.5 | 19 | 232.2 | 56.94 | 6.5 | 17 | 53.75 | 28871.74 | 163.52 | 197.8 | 38.4 | 25.4 | 5602.63 | 0.66 | 0.87 | 2.97 | 0.35 | 1 | 10
23 | 115 | CONCLUIDO | 7.0195 | 14.25 | 10.75 | 33.95 | 0.52 | 19 | 232.62 | 56.94 | 6.75 | 17 | 53.93 | 28924.39 | 163.74 | 197.77 | 38.65 | 25.4 | 5726.17 | 0.66 | 0.87 | 2.97 | 0.36 | 1 | 10
24 | 115 | CONCLUIDO | 7.0529 | 14.18 | 10.73 | 35.76 | 0.53 | 18 | 233.05 | 56.94 | 7 | 16 | 54.11 | 28977.11 | 163.23 | 197.83 | 37.86 | 25.4 | 5336.78 | 0.67 | 0.87 | 2.97 | 0.34 | 1 | 10
25 | 115 | CONCLUIDO | 7.0537 | 14.18 | 10.73 | 35.75 | 0.55 | 18 | 233.48 | 56.94 | 7.25 | 16 | 54.29 | 29029.89 | 162.96 | 197.78 | 37.85 | 25.4 | 5331.2 | 0.67 | 0.87 | 2.97 | 0.34 | 1 | 10
26 | 115 | CONCLUIDO | 7.0798 | 14.12 | 10.72 | 37.83 | 0.57 | 17 | 233.91 | 56.94 | 7.5 | 15 | 54.46 | 29082.74 | 162.9 | 197.76 | 37.79 | 25.4 | 5306.24 | 0.67 | 0.87 | 2.96 | 0.33 | 1 | 10
27 | 115 | CONCLUIDO | 7.1149 | 14.06 | 10.69 | 40.09 | 0.59 | 16 | 234.34 | 56.94 | 7.75 | 14 | 54.64 | 29135.65 | 162.42 | 197.8 | 36.85 | 25.4 | 4841.7 | 0.69 | 0.87 | 2.96 | 0.3 | 1 | 10
28 | 115 | CONCLUIDO | 7.1184 | 14.05 | 10.69 | 40.07 | 0.61 | 16 | 234.77 | 56.94 | 8 | 14 | 54.82 | 29188.62 | 162.36 | 197.78 | 36.53 | 25.4 | 4682.54 | 0.7 | 0.87 | 2.96 | 0.29 | 1 | 10
29 | 115 | CONCLUIDO | 7.1157 | 14.05 | 10.69 | 40.09 | 0.62 | 16 | 235.2 | 56.94 | 8.25 | 14 | 55 | 29241.66 | 162.36 | 197.81 | 36.77 | 25.4 | 4801.18 | 0.69 | 0.87 | 2.96 | 0.3 | 1 | 10
30 | 115 | CONCLUIDO | 7.146 | 13.99 | 10.67 | 42.7 | 0.64 | 15 | 235.63 | 56.94 | 8.5 | 13 | 55.18 | 29294.76 | 162.12 | 197.76 | 36.23 | 25.4 | 4537.91 | 0.7 | 0.87 | 2.96 | 0.28 | 1 | 10
31 | 115 | CONCLUIDO | 7.1504 | 13.99 | 10.67 | 42.66 | 0.66 | 15 | 236.06 | 56.94 | 8.75 | 13 | 55.36 | 29347.92 | 161.84 | 197.75 | 35.95 | 25.4 | 4395.34 | 0.71 | 0.87 | 2.96 | 0.28 | 1 | 10
32 | 115 | CONCLUIDO | 7.1813 | 13.92 | 10.65 | 45.64 | 0.68 | 14 | 236.49 | 56.94 | 9 | 12 | 55.55 | 29401.15 | 161.59 | 197.78 | 35.28 | 25.4 | 4066.37 | 0.72 | 0.87 | 2.97 | 0.26 | 1 | 10
33 | 115 | CONCLUIDO | 7.1809 | 13.93 | 10.65 | 45.65 | 0.69 | 14 | 236.92 | 56.94 | 9.25 | 12 | 55.73 | 29454.44 | 161.52 | 197.77 | 35.45 | 25.4 | 4150 | 0.72 | 0.87 | 2.96 | 0.26 | 1 | 10
34 | 115 | CONCLUIDO | 7.1775 | 13.93 | 10.66 | 45.67 | 0.71 | 14 | 237.35 | 56.94 | 9.5 | 12 | 55.91 | 29507.8 | 161.41 | 197.77 | 35.69 | 25.4 | 4270.86 | 0.71 | 0.87 | 2.96 | 0.27 | 1 | 10
35 | 115 | CONCLUIDO | 7.2154 | 13.86 | 10.63 | 49.05 | 0.73 | 13 | 237.79 | 56.94 | 9.75 | 11 | 56.09 | 29561.22 | 161.12 | 197.78 | 34.79 | 25.4 | 3826.88 | 0.73 | 0.88 | 2.96 | 0.24 | 1 | 10
36 | 115 | CONCLUIDO | 7.2165 | 13.86 | 10.63 | 49.04 | 0.75 | 13 | 238.22 | 56.94 | 10 | 11 | 56.28 | 29614.71 | 161.1 | 197.79 | 34.86 | 25.4 | 3859.16 | 0.73 | 0.88 | 2.96 | 0.24 | 1 | 10
37 | 115 | CONCLUIDO | 7.213 | 13.86 | 10.63 | 49.07 | 0.76 | 13 | 238.66 | 56.94 | 10.25 | 11 | 56.46 | 29668.27 | 161.02 | 197.75 | 34.83 | 25.4 | 3845.26 | 0.73 | 0.88 | 2.96 | 0.24 | 1 | 10
38 | 115 | CONCLUIDO | 7.242 | 13.81 | 10.62 | 53.1 | 0.78 | 12 | 239.09 | 56.94 | 10.5 | 10 | 56.65 | 29721.89 | 160.68 | 197.79 | 34.48 | 25.4 | 3676.87 | 0.74 | 0.88 | 2.96 | 0.23 | 1 | 10
39 | 115 | CONCLUIDO | 7.2443 | 13.8 | 10.62 | 53.08 | 0.8 | 12 | 239.53 | 56.94 | 10.75 | 10 | 56.83 | 29775.57 | 160.59 | 197.76 | 34.32 | 25.4 | 3598.48 | 0.74 | 0.88 | 2.96 | 0.23 | 1 | 10
40 | 115 | CONCLUIDO | 7.2473 | 13.8 | 10.61 | 53.05 | 0.82 | 12 | 239.96 | 56.94 | 11 | 10 | 57.02 | 29829.32 | 160.53 | 197.81 | 34.26 | 25.4 | 3564.99 | 0.74 | 0.88 | 2.96 | 0.22 | 1 | 10
41 | 115 | CONCLUIDO | 7.2474 | 13.8 | 10.61 | 53.05 | 0.83 | 12 | 240.4 | 56.94 | 11.25 | 10 | 57.21 | 29883.27 | 160.24 | 197.76 | 34.32 | 25.4 | 3593.85 | 0.74 | 0.88 | 2.96 | 0.22 | 1 | 10
42 | 115 | CONCLUIDO | 7.2796 | 13.74 | 10.59 | 57.78 | 0.85 | 11 | 240.84 | 56.94 | 11.5 | 9 | 57.39 | 29937.16 | 159.9 | 197.77 | 33.71 | 25.4 | 3295.27 | 0.75 | 0.88 | 2.96 | 0.2 | 1 | 10
43 | 115 | CONCLUIDO | 7.2845 | 13.73 | 10.58 | 57.73 | 0.87 | 11 | 241.27 | 56.94 | 11.75 | 9 | 57.58 | 29991.11 | 159.76 | 197.8 | 33.34 | 25.4 | 3113.42 | 0.76 | 0.88 | 2.96 | 0.19 | 1 | 10
44 | 115 | CONCLUIDO | 7.2863 | 13.72 | 10.58 | 57.71 | 0.88 | 11 | 241.71 | 56.94 | 12 | 9 | 57.77 | 30045.13 | 159.7 | 197.79 | 33.21 | 25.4 | 3046.87 | 0.76 | 0.88 | 2.96 | 0.19 | 1 | 10
45 | 115 | CONCLUIDO | 7.2818 | 13.73 | 10.59 | 57.76 | 0.9 | 11 | 242.15 | 56.94 | 12.25 | 9 | 57.96 | 30099.23 | 159.99 | 197.77 | 33.67 | 25.4 | 3274.78 | 0.75 | 0.88 | 2.95 | 0.2 | 1 | 10
46 | 115 | CONCLUIDO | 7.2867 | 13.72 | 10.58 | 57.71 | 0.92 | 11 | 242.59 | 56.94 | 12.5 | 9 | 58.15 | 30153.38 | 159.51 | 197.76 | 33.25 | 25.4 | 3065.67 | 0.76 | 0.88 | 2.96 | 0.19 | 1 | 10
47 | 115 | CONCLUIDO | 7.3192 | 13.66 | 10.56 | 63.38 | 0.93 | 10 | 243.03 | 56.94 | 12.75 | 8 | 58.34 | 30207.61 | 159.3 | 197.76 | 32.77 | 25.4 | 2832.27 | 0.77 | 0.88 | 2.95 | 0.17 | 1 | 10
48 | 115 | CONCLUIDO | 7.3172 | 13.67 | 10.57 | 63.4 | 0.95 | 10 | 243.47 | 56.94 | 13 | 8 | 58.53 | 30261.91 | 159.52 | 197.81 | 32.82 | 25.4 | 2856.43 | 0.77 | 0.88 | 2.96 | 0.18 | 1 | 10
49 | 115 | CONCLUIDO | 7.3209 | 13.66 | 10.56 | 63.36 | 0.97 | 10 | 243.91 | 56.94 | 13.25 | 8 | 58.72 | 30316.27 | 159.35 | 197.76 | 32.55 | 25.4 | 2722.36 | 0.78 | 0.88 | 2.96 | 0.17 | 1 | 10
50 | 115 | CONCLUIDO | 7.3229 | 13.66 | 10.56 | 63.34 | 0.98 | 10 | 244.35 | 56.94 | 13.5 | 8 | 58.91 | 30370.7 | 159.21 | 197.75 | 32.61 | 25.4 | 2750.42 | 0.78 | 0.88 | 2.95 | 0.17 | 1 | 10
51 | 115 | CONCLUIDO | 7.3148 | 13.67 | 10.57 | 63.43 | 1 | 10 | 244.79 | 56.94 | 13.75 | 8 | 59.1 | 30425.2 | 159.37 | 197.8 | 32.98 | 25.4 | 2934.3 | 0.77 | 0.88 | 2.96 | 0.18 | 1 | 10
52 | 115 | CONCLUIDO | 7.3221 | 13.66 | 10.56 | 63.34 | 1.02 | 10 | 245.23 | 56.94 | 14 | 8 | 59.29 | 30479.78 | 158.87 | 197.76 | 32.71 | 25.4 | 2803.07 | 0.78 | 0.88 | 2.95 | 0.17 | 1 | 10
53 | 115 | CONCLUIDO | 7.3528 | 13.6 | 10.54 | 70.3 | 1.03 | 9 | 245.68 | 56.94 | 14.25 | 7 | 59.48 | 30534.42 | 158.36 | 197.78 | 32.15 | 25.4 | 2528.37 | 0.79 | 0.88 | 2.95 | 0.15 | 1 | 10
54 | 115 | CONCLUIDO | 7.3444 | 13.62 | 10.56 | 70.4 | 1.05 | 9 | 246.12 | 56.94 | 14.5 | 7 | 59.68 | 30589.13 | 158.78 | 197.76 | 32.63 | 25.4 | 2764.36 | 0.78 | 0.88 | 2.96 | 0.17 | 1 | 10
55 | 115 | CONCLUIDO | 7.3484 | 13.61 | 10.55 | 70.35 | 1.06 | 9 | 246.57 | 56.94 | 14.75 | 7 | 59.87 | 30643.91 | 158.73 | 197.77 | 32.46 | 25.4 | 2683.12 | 0.78 | 0.88 | 2.95 | 0.16 | 1 | 10
56 | 115 | CONCLUIDO | 7.3486 | 13.61 | 10.55 | 70.35 | 1.08 | 9 | 247.01 | 56.94 | 15 | 7 | 60.07 | 30698.76 | 158.82 | 197.75 | 32.41 | 25.4 | 2654.13 | 0.78 | 0.88 | 2.95 | 0.16 | 1 | 10
57 | 115 | CONCLUIDO | 7.3501 | 13.61 | 10.55 | 70.33 | 1.1 | 9 | 247.46 | 56.94 | 15.25 | 7 | 60.26 | 30753.68 | 158.73 | 197.76 | 32.29 | 25.4 | 2596.89 | 0.79 | 0.88 | 2.95 | 0.16 | 1 | 10
58 | 115 | CONCLUIDO | 7.3483 | 13.61 | 10.55 | 70.35 | 1.11 | 9 | 247.9 | 56.94 | 15.5 | 7 | 60.46 | 30808.68 | 158.6 | 197.76 | 32.47 | 25.4 | 2686.95 | 0.78 | 0.88 | 2.95 | 0.16 | 1 | 10
59 | 115 | CONCLUIDO | 7.3492 | 13.61 | 10.55 | 70.34 | 1.13 | 9 | 248.35 | 56.94 | 15.75 | 7 | 60.66 | 30863.74 | 158.51 | 197.76 | 32.42 | 25.4 | 2661.62 | 0.78 | 0.88 | 2.95 | 0.16 | 1 | 10
60 | 115 | CONCLUIDO | 7.3529 | 13.6 | 10.54 | 70.29 | 1.14 | 9 | 248.79 | 56.94 | 16 | 7 | 60.85 | 30918.88 | 158.27 | 197.76 | 32.23 | 25.4 | 2565 | 0.79 | 0.88 | 2.95 | 0.15 | 1 | 10
61 | 115 | CONCLUIDO | 7.384 | 13.54 | 10.53 | 78.98 | 1.16 | 8 | 249.24 | 56.94 | 16.25 | 6 | 61.05 | 30974.09 | 157.99 | 197.76 | 31.73 | 25.4 | 2319.07 | 0.8 | 0.88 | 2.95 | 0.14 | 1 | 10
62 | 115 | CONCLUIDO | 7.3908 | 13.53 | 10.52 | 78.89 | 1.18 | 8 | 249.69 | 56.94 | 16.5 | 6 | 61.25 | 31029.37 | 157.81 | 197.75 | 31.4 | 25.4 | 2156.25 | 0.81 | 0.88 | 2.95 | 0.13 | 1 | 10
63 | 115 | CONCLUIDO | 7.3878 | 13.54 | 10.52 | 78.93 | 1.19 | 8 | 250.14 | 56.94 | 16.75 | 6 | 61.45 | 31084.72 | 158 | 197.77 | 31.51 | 25.4 | 2211.66 | 0.81 | 0.88 | 2.95 | 0.13 | 1 | 10
64 | 115 | CONCLUIDO | 7.3843 | 13.54 | 10.53 | 78.98 | 1.21 | 8 | 250.59 | 56.94 | 17 | 6 | 61.65 | 31140.15 | 158.16 | 197.75 | 31.75 | 25.4 | 2329.51 | 0.8 | 0.88 | 2.95 | 0.14 | 1 | 10
65 | 115 | CONCLUIDO | 7.3861 | 13.54 | 10.53 | 78.95 | 1.22 | 8 | 251.04 | 56.94 | 17.25 | 6 | 61.85 | 31195.65 | 158.11 | 197.79 | 31.61 | 25.4 | 2260.48 | 0.8 | 0.88 | 2.95 | 0.14 | 1 | 10
66 | 115 | CONCLUIDO | 7.3886 | 13.53 | 10.52 | 78.92 | 1.24 | 8 | 251.49 | 56.94 | 17.5 | 6 | 62.05 | 31251.22 | 157.93 | 197.76 | 31.55 | 25.4 | 2232.47 | 0.8 | 0.88 | 2.95 | 0.13 | 1 | 10
67 | 115 | CONCLUIDO | 7.3898 | 13.53 | 10.52 | 78.9 | 1.25 | 8 | 251.94 | 56.94 | 17.75 | 6 | 62.25 | 31306.86 | 157.79 | 197.78 | 31.43 | 25.4 | 2173.32 | 0.81 | 0.88 | 2.95 | 0.13 | 1 | 10
68 | 115 | CONCLUIDO | 7.3848 | 13.54 | 10.53 | 78.97 | 1.27 | 8 | 252.39 | 56.94 | 18 | 6 | 62.45 | 31362.58 | 157.9 | 197.77 | 31.72 | 25.4 | 2316.96 | 0.8 | 0.88 | 2.95 | 0.14 | 1 | 10
69 | 115 | CONCLUIDO | 7.3884 | 13.53 | 10.52 | 78.92 | 1.28 | 8 | 252.84 | 56.94 | 18.25 | 6 | 62.65 | 31418.38 | 157.56 | 197.77 | 31.45 | 25.4 | 2179.51 | 0.81 | 0.88 | 2.95 | 0.13 | 1 | 10
70 | 115 | CONCLUIDO | 7.3866 | 13.54 | 10.53 | 78.95 | 1.3 | 8 | 253.3 | 56.94 | 18.5 | 6 | 62.86 | 31474.25 | 157.27 | 197.76 | 31.63 | 25.4 | 2272.9 | 0.8 | 0.88 | 2.95 | 0.14 | 1 | 10
71 | 115 | CONCLUIDO | 7.4189 | 13.48 | 10.51 | 90.1 | 1.31 | 7 | 253.75 | 56.94 | 18.75 | 5 | 63.06 | 31530.19 | 156.93 | 197.76 | 31.16 | 25.4 | 2041.72 | 0.82 | 0.89 | 2.95 | 0.12 | 1 | 10
72 | 115 | CONCLUIDO | 7.423 | 13.47 | 10.5 | 90.03 | 1.33 | 7 | 254.21 | 56.94 | 19 | 5 | 63.26 | 31586.21 | 157.17 | 197.75 | 30.92 | 25.4 | 1922.13 | 0.82 | 0.89 | 2.95 | 0.11 | 1 | 10
73 | 115 | CONCLUIDO | 7.4175 | 13.48 | 10.51 | 90.12 | 1.34 | 7 | 254.66 | 56.94 | 19.25 | 5 | 63.47 | 31642.3 | 157.55 | 197.82 | 31.2 | 25.4 | 2058.77 | 0.81 | 0.89 | 2.95 | 0.12 | 1 | 10
74 | 115 | CONCLUIDO | 7.4195 | 13.48 | 10.51 | 90.09 | 1.36 | 7 | 255.12 | 56.94 | 19.5 | 5 | 63.67 | 31698.47 | 157.55 | 197.76 | 31.08 | 25.4 | 2001.2 | 0.82 | 0.89 | 2.95 | 0.12 | 1 | 10
75 | 115 | CONCLUIDO | 7.4248 | 13.47 | 10.5 | 90 | 1.37 | 7 | 255.57 | 56.94 | 19.75 | 5 | 63.88 | 31754.72 | 157.42 | 197.79 | 30.83 | 25.4 | 1875.13 | 0.82 | 0.89 | 2.95 | 0.11 | 1 | 10
76 | 115 | CONCLUIDO | 7.4212 | 13.48 | 10.51 | 90.06 | 1.39 | 7 | 256.03 | 56.94 | 20 | 5 | 64.09 | 31811.04 | 157.48 | 197.75 | 30.96 | 25.4 | 1939.52 | 0.82 | 0.89 | 2.95 | 0.12 | 1 | 10
77 | 115 | CONCLUIDO | 7.4215 | 13.47 | 10.51 | 90.05 | 1.4 | 7 | 256.49 | 56.94 | 20.25 | 5 | 64.29 | 31867.44 | 157.51 | 197.75 | 31.1 | 25.4 | 2010.11 | 0.82 | 0.89 | 2.95 | 0.12 | 1 | 10
78 | 115 | CONCLUIDO | 7.4182 | 13.48 | 10.51 | 90.1 | 1.42 | 7 | 256.94 | 56.94 | 20.5 | 5 | 64.5 | 31924.04 | 157.57 | 197.8 | 31.24 | 25.4 | 2082.72 | 0.81 | 0.89 | 2.95 | 0.12 | 1 | 10
79 | 115 | CONCLUIDO | 7.4227 | 13.47 | 10.5 | 90.04 | 1.43 | 7 | 257.4 | 56.94 | 20.75 | 5 | 64.71 | 31980.59 | 157.37 | 197.78 | 30.94 | 25.4 | 1932.35 | 0.82 | 0.89 | 2.95 | 0.11 | 1 | 10
80 | 115 | CONCLUIDO | 7.4184 | 13.48 | 10.51 | 90.1 | 1.45 | 7 | 257.86 | 56.94 | 21 | 5 | 64.92 | 32037.22 | 157.19 | 197.75 | 31.21 | 25.4 | 2065.72 | 0.81 | 0.89 | 2.95 | 0.12 | 1 | 10
81 | 115 | CONCLUIDO | 7.4178 | 13.48 | 10.51 | 90.11 | 1.46 | 7 | 258.32 | 56.94 | 21.25 | 5 | 65.13 | 32093.94 | 157.08 | 197.76 | 31.08 | 25.4 | 2002.98 | 0.82 | 0.89 | 2.95 | 0.12 | 1 | 10
82 | 115 | CONCLUIDO | 7.4173 | 13.48 | 10.51 | 90.12 | 1.48 | 7 | 258.78 | 56.94 | 21.5 | 5 | 65.34 | 32150.72 | 156.89 | 197.77 | 31.3 | 25.4 | 2112.58 | 0.81 | 0.89 | 2.95 | 0.12 | 1 | 10
83 | 115 | CONCLUIDO | 7.4195 | 13.48 | 10.51 | 90.09 | 1.49 | 7 | 259.24 | 56.94 | 21.75 | 5 | 65.55 | 32207.59 | 156.68 | 197.77 | 31.19 | 25.4 | 2058.35 | 0.81 | 0.89 | 2.95 | 0.12 | 1 | 10
84 | 115 | CONCLUIDO | 7.4189 | 13.48 | 10.51 | 90.1 | 1.51 | 7 | 259.71 | 56.94 | 22 | 5 | 65.76 | 32264.54 | 156.43 | 197.75 | 31.18 | 25.4 | 2051.96 | 0.81 | 0.89 | 2.95 | 0.12 | 1 | 10
85 | 115 | CONCLUIDO | 7.4196 | 13.48 | 10.51 | 90.08 | 1.52 | 7 | 260.17 | 56.94 | 22.25 | 5 | 65.98 | 32321.56 | 156.18 | 197.78 | 31.12 | 25.4 | 2019.35 | 0.82 | 0.89 | 2.95 | 0.12 | 1 | 10
86 | 115 | CONCLUIDO | 7.4556 | 13.41 | 10.49 | 104.89 | 1.54 | 6 | 260.63 | 56.94 | 22.5 | 4 | 66.19 | 32378.67 | 155.89 | 197.77 | 30.44 | 25.4 | 1683.72 | 0.83 | 0.89 | 2.95 | 0.1 | 1 | 10
87 | 115 | CONCLUIDO | 7.4574 | 13.41 | 10.49 | 104.85 | 1.55 | 6 | 261.09 | 56.94 | 22.75 | 4 | 66.4 | 32435.86 | 155.88 | 197.78 | 30.26 | 25.4 | 1595.48 | 0.84 | 0.89 | 2.95 | 0.09 | 1 | 10
88 | 115 | CONCLUIDO | 7.4585 | 13.41 | 10.48 | 104.83 | 1.56 | 6 | 261.56 | 56.94 | 23 | 4 | 66.62 | 32493.12 | 155.94 | 197.75 | 30.29 | 25.4 | 1612.53 | 0.84 | 0.89 | 2.95 | 0.09 | 1 | 10
89 | 115 | CONCLUIDO | 7.4573 | 13.41 | 10.49 | 104.86 | 1.58 | 6 | 262.02 | 56.94 | 23.25 | 4 | 66.83 | 32550.47 | 156.11 | 197.75 | 30.33 | 25.4 | 1631.38 | 0.84 | 0.89 | 2.95 | 0.1 | 1 | 10
90 | 115 | CONCLUIDO | 7.4579 | 13.41 | 10.48 | 104.84 | 1.59 | 6 | 262.49 | 56.94 | 23.5 | 4 | 67.05 | 32607.89 | 156.41 | 197.78 | 30.27 | 25.4 | 1601.05 | 0.84 | 0.89 | 2.95 | 0.09 | 1 | 10
91 | 115 | CONCLUIDO | 7.4543 | 13.42 | 10.49 | 104.91 | 1.61 | 6 | 262.96 | 56.94 | 23.75 | 4 | 67.26 | 32665.4 | 156.61 | 197.75 | 30.5 | 25.4 | 1714.64 | 0.83 | 0.89 | 2.95 | 0.1 | 1 | 10
92 | 115 | CONCLUIDO | 7.4565 | 13.41 | 10.49 | 104.87 | 1.62 | 6 | 263.42 | 56.94 | 24 | 4 | 67.48 | 32722.99 | 156.74 | 197.75 | 30.42 | 25.4 | 1674.5 | 0.83 | 0.89 | 2.95 | 0.1 | 1 | 10
93 | 115 | CONCLUIDO | 7.4633 | 13.4 | 10.47 | 104.75 | 1.64 | 6 | 263.89 | 56.94 | 24.25 | 4 | 67.7 | 32780.66 | 156.31 | 197.75 | 30.02 | 25.4 | 1477.19 | 0.85 | 0.89 | 2.95 | 0.08 | 1 | 10
94 | 115 | CONCLUIDO | 7.4584 | 13.41 | 10.48 | 104.84 | 1.65 | 6 | 264.36 | 56.94 | 24.5 | 4 | 67.92 | 32838.42 | 156.56 | 197.76 | 30.21 | 25.4 | 1570.05 | 0.84 | 0.89 | 2.95 | 0.09 | 1 | 10
95 | 115 | CONCLUIDO | 7.4565 | 13.41 | 10.49 | 104.87 | 1.66 | 6 | 264.83 | 56.94 | 24.75 | 4 | 68.13 | 32896.26 | 156.63 | 197.75 | 30.38 | 25.4 | 1657.25 | 0.84 | 0.89 | 2.95 | 0.1 | 1 | 10
96 | 115 | CONCLUIDO | 7.4579 | 13.41 | 10.48 | 104.84 | 1.68 | 6 | 265.3 | 56.94 | 25 | 4 | 68.35 | 32954.18 | 156.68 | 197.75 | 30.31 | 25.4 | 1619.1 | 0.84 | 0.89 | 2.95 | 0.09 | 1 | 10
97 | 115 | CONCLUIDO | 7.4556 | 13.41 | 10.49 | 104.89 | 1.69 | 6 | 265.77 | 56.94 | 25.25 | 4 | 68.57 | 33012.18 | 156.55 | 197.76 | 30.42 | 25.4 | 1675.02 | 0.83 | 0.89 | 2.95 | 0.1 | 1 | 10
98 | 115 | CONCLUIDO | 7.457 | 13.41 | 10.49 | 104.86 | 1.7 | 6 | 266.24 | 56.94 | 25.5 | 4 | 68.8 | 33070.26 | 156.5 | 197.79 | 30.4 | 25.4 | 1667.69 | 0.84 | 0.89 | 2.95 | 0.1 | 1 | 10
99 | 115 | CONCLUIDO | 7.4565 | 13.41 | 10.49 | 104.87 | 1.72 | 6 | 266.71 | 56.94 | 25.75 | 4 | 69.02 | 33128.44 | 156.44 | 197.75 | 30.37 | 25.4 | 1648.77 | 0.84 | 0.89 | 2.95 | 0.1 | 1 | 10
100 | 115 | CONCLUIDO | 7.456 | 13.41 | 10.49 | 104.88 | 1.73 | 6 | 267.18 | 56.94 | 26 | 4 | 69.24 | 33186.69 | 156.29 | 197.76 | 30.42 | 25.4 | 1673.98 | 0.84 | 0.89 | 2.95 | 0.1 | 1 | 10
101 | 115 | CONCLUIDO | 7.457 | 13.41 | 10.49 | 104.86 | 1.75 | 6 | 267.66 | 56.94 | 26.25 | 4 | 69.46 | 33245.03 | 156.08 | 197.75 | 30.32 | 25.4 | 1625.53 | 0.84 | 0.89 | 2.95 | 0.1 | 1 | 10
102 | 115 | CONCLUIDO | 7.4565 | 13.41 | 10.49 | 104.87 | 1.76 | 6 | 268.13 | 56.94 | 26.5 | 4 | 69.69 | 33303.46 | 155.91 | 197.75 | 30.42 | 25.4 | 1676.07 | 0.83 | 0.89 | 2.95 | 0.1 | 1 | 10
103 | 115 | CONCLUIDO | 7.4563 | 13.41 | 10.49 | 104.87 | 1.77 | 6 | 268.6 | 56.94 | 26.75 | 4 | 69.91 | 33361.97 | 155.73 | 197.79 | 30.32 | 25.4 | 1627.83 | 0.84 | 0.89 | 2.95 | 0.1 | 1 | 10
104 | 115 | CONCLUIDO | 7.4585 | 13.41 | 10.48 | 104.83 | 1.79 | 6 | 269.08 | 56.94 | 27 | 4 | 70.14 | 33420.56 | 155.51 | 197.75 | 30.33 | 25.4 | 1632.6 | 0.84 | 0.89 | 2.95 | 0.09 | 1 | 10
105 | 115 | CONCLUIDO | 7.4591 | 13.41 | 10.48 | 104.82 | 1.8 | 6 | 269.55 | 56.94 | 27.25 | 4 | 70.36 | 33479.25 | 155.21 | 197.78 | 30.3 | 25.4 | 1615.85 | 0.84 | 0.89 | 2.95 | 0.09 | 1 | 10
106 | 115 | CONCLUIDO | 7.4517 | 13.42 | 10.5 | 104.96 | 1.81 | 6 | 270.03 | 56.94 | 27.5 | 4 | 70.59 | 33538.02 | 155.05 | 197.75 | 30.69 | 25.4 | 1808.86 | 0.83 | 0.89 | 2.95 | 0.11 | 1 | 10
107 | 115 | CONCLUIDO | 7.4877 | 13.36 | 10.47 | 125.7 | 1.83 | 5 | 270.51 | 56.94 | 27.75 | 3 | 70.82 | 33596.87 | 154.7 | 197.78 | 30.02 | 25.4 | 1481.72 | 0.85 | 0.89 | 2.95 | 0.09 | 1 | 10
108 | 115 | CONCLUIDO | 7.4894 | 13.35 | 10.47 | 125.66 | 1.84 | 5 | 270.99 | 56.94 | 28 | 3 | 71.04 | 33655.82 | 154.99 | 197.76 | 29.96 | 25.4 | 1449.4 | 0.85 | 0.89 | 2.95 | 0.08 | 1 | 10
109 | 115 | CONCLUIDO | 7.4863 | 13.36 | 10.48 | 125.73 | 1.85 | 5 | 271.46 | 56.94 | 28.25 | 3 | 71.27 | 33714.85 | 155.2 | 197.75 | 30.19 | 25.4 | 1568.46 | 0.84 | 0.89 | 2.95 | 0.09 | 1 | 10
110 | 115 | CONCLUIDO | 7.4839 | 13.36 | 10.48 | 125.78 | 1.87 | 5 | 271.94 | 56.94 | 28.5 | 3 | 71.5 | 33773.97 | 155.46 | 197.79 | 30.18 | 25.4 | 1559.74 | 0.84 | 0.89 | 2.95 | 0.09 | 1 | 10
111 | 115 | CONCLUIDO | 7.488 | 13.35 | 10.47 | 125.69 | 1.88 | 5 | 272.43 | 56.94 | 28.75 | 3 | 71.73 | 33833.3 | 155.45 | 197.75 | 30.07 | 25.4 | 1504.41 | 0.84 | 0.89 | 2.95 | 0.08 | 1 | 10
112 | 115 | CONCLUIDO | 7.4878 | 13.36 | 10.47 | 125.7 | 1.89 | 5 | 272.91 | 56.94 | 29 | 3 | 71.96 | 33892.61 | 155.6 | 197.76 | 30.01 | 25.4 | 1474.72 | 0.85 | 0.89 | 2.95 | 0.08 | 1 | 10
113 | 115 | CONCLUIDO | 7.4899 | 13.35 | 10.47 | 125.65 | 1.9 | 5 | 273.39 | 56.94 | 29.25 | 3 | 72.19 | 33952 | 155.55 | 197.75 | 29.88 | 25.4 | 1412.22 | 0.85 | 0.89 | 2.95 | 0.08 | 1 | 10
114 | 115 | CONCLUIDO | 7.4905 | 13.35 | 10.47 | 125.64 | 1.92 | 5 | 273.87 | 56.94 | 29.5 | 3 | 72.43 | 34011.48 | 155.71 | 197.75 | 29.98 | 25.4 | 1458.57 | 0.85 | 0.89 | 2.94 | 0.08 | 1 | 10
115 | 115 | CONCLUIDO | 7.4902 | 13.35 | 10.47 | 125.65 | 1.93 | 5 | 274.35 | 56.94 | 29.75 | 3 | 72.66 | 34071.05 | 155.82 | 197.76 | 29.87 | 25.4 | 1406.06 | 0.85 | 0.89 | 2.95 | 0.08 | 1 | 10
116 | 115 | CONCLUIDO | 7.4933 | 13.35 | 10.46 | 125.58 | 1.94 | 5 | 274.84 | 56.94 | 30 | 3 | 72.89 | 34130.71 | 155.72 | 197.75 | 29.72 | 25.4 | 1333.54 | 0.85 | 0.89 | 2.95 | 0.08 | 1 | 10
117 | 115 | CONCLUIDO | 7.4909 | 13.35 | 10.47 | 125.63 | 1.96 | 5 | 275.32 | 56.94 | 30.25 | 3 | 73.13 | 34190.46 | 155.89 | 197.76 | 29.83 | 25.4 | 1385.56 | 0.85 | 0.89 | 2.95 | 0.08 | 1 | 10
118 | 115 | CONCLUIDO | 7.4903 | 13.35 | 10.47 | 125.64 | 1.97 | 5 | 275.81 | 56.94 | 30.5 | 3 | 73.36 | 34250.31 | 155.95 | 197.75 | 29.88 | 25.4 | 1410.91 | 0.85 | 0.89 | 2.95 | 0.08 | 1 | 10
119 | 115 | CONCLUIDO | 7.4894 | 13.35 | 10.47 | 125.66 | 1.98 | 5 | 276.29 | 56.94 | 30.75 | 3 | 73.6 | 34310.24 | 156.1 | 197.75 | 29.91 | 25.4 | 1425.84 | 0.85 | 0.89 | 2.95 | 0.08 | 1 | 10
120 | 115 | CONCLUIDO | 7.4888 | 13.35 | 10.47 | 125.68 | 1.99 | 5 | 276.78 | 56.94 | 31 | 3 | 73.84 | 34370.27 | 156.07 | 197.75 | 29.96 | 25.4 | 1452.87 | 0.85 | 0.89 | 2.95 | 0.08 | 1 | 10
121 | 115 | CONCLUIDO | 7.4894 | 13.35 | 10.47 | 125.66 | 2.01 | 5 | 277.27 | 56.94 | 31.25 | 3 | 74.07 | 34430.39 | 156.04 | 197.75 | 29.92 | 25.4 | 1433.2 | 0.85 | 0.89 | 2.95 | 0.08 | 1 | 10
122 | 115 | CONCLUIDO | 7.4911 | 13.35 | 10.47 | 125.63 | 2.02 | 5 | 277.75 | 56.94 | 31.5 | 3 | 74.31 | 34490.61 | 155.92 | 197.78 | 29.84 | 25.4 | 1392.19 | 0.85 | 0.89 | 2.95 | 0.08 | 1 | 10
123 | 115 | CONCLUIDO | 7.4922 | 13.35 | 10.47 | 125.6 | 2.03 | 5 | 278.24 | 56.94 | 31.75 | 3 | 74.55 | 34550.91 | 156.01 | 197.76 | 29.8 | 25.4 | 1370.44 | 0.85 | 0.89 | 2.95 | 0.08 | 1 | 10
124 | 115 | CONCLUIDO | 7.4925 | 13.35 | 10.47 | 125.6 | 2.04 | 5 | 278.73 | 56.94 | 32 | 3 | 74.79 | 34611.32 | 155.87 | 197.75 | 29.76 | 25.4 | 1352.07 | 0.85 | 0.89 | 2.95 | 0.08 | 1 | 10
125 | 115 | CONCLUIDO | 7.493 | 13.35 | 10.47 | 125.59 | 2.06 | 5 | 279.22 | 56.94 | 32.25 | 3 | 75.03 | 34671.81 | 155.8 | 197.76 | 29.81 | 25.4 | 1377.58 | 0.85 | 0.89 | 2.94 | 0.08 | 1 | 10
126 | 115 | CONCLUIDO | 7.4927 | 13.35 | 10.47 | 125.59 | 2.07 | 5 | 279.72 | 56.94 | 32.5 | 3 | 75.27 | 34732.41 | 155.74 | 197.75 | 29.78 | 25.4 | 1359.85 | 0.85 | 0.89 | 2.95 | 0.08 | 1 | 10
127 | 115 | CONCLUIDO | 7.4941 | 13.34 | 10.46 | 125.56 | 2.08 | 5 | 280.21 | 56.94 | 32.75 | 3 | 75.51 | 34793.09 | 155.59 | 197.77 | 29.58 | 25.4 | 1260.99 | 0.86 | 0.89 | 2.95 | 0.07 | 1 | 10
128 | 115 | CONCLUIDO | 7.4933 | 13.35 | 10.46 | 125.58 | 2.09 | 5 | 280.7 | 56.94 | 33 | 3 | 75.76 | 34853.88 | 155.51 | 197.77 | 29.66 | 25.4 | 1302.72 | 0.86 | 0.89 | 2.95 | 0.07 | 1 | 10
129 | 115 | CONCLUIDO | 7.4939 | 13.34 | 10.46 | 125.57 | 2.11 | 5 | 281.19 | 56.94 | 33.25 | 3 | 76 | 34914.76 | 155.48 | 197.75 | 29.64 | 25.4 | 1289.68 | 0.86 | 0.89 | 2.95 | 0.07 | 1 | 10
130 | 115 | CONCLUIDO | 7.4978 | 13.34 | 10.46 | 125.48 | 2.12 | 5 | 281.69 | 56.94 | 33.5 | 3 | 76.25 | 34975.73 | 155.19 | 197.75 | 29.46 | 25.4 | 1200.21 | 0.86 | 0.89 | 2.95 | 0.07 | 1 | 10
131 | 115 | CONCLUIDO | 7.4945 | 13.34 | 10.46 | 125.55 | 2.13 | 5 | 282.18 | 56.94 | 33.75 | 3 | 76.49 | 35036.81 | 155.22 | 197.75 | 29.57 | 25.4 | 1258.42 | 0.86 | 0.89 | 2.95 | 0.07 | 1 | 10
132 | 115 | CONCLUIDO | 7.4952 | 13.34 | 10.46 | 125.54 | 2.14 | 5 | 282.68 | 56.94 | 34 | 3 | 76.74 | 35097.98 | 154.93 | 197.75 | 29.56 | 25.4 | 1251.56 | 0.86 | 0.89 | 2.95 | 0.07 | 1 | 10
133 | 115 | CONCLUIDO | 7.4961 | 13.34 | 10.46 | 125.52 | 2.15 | 5 | 283.18 | 56.94 | 34.25 | 3 | 76.98 | 35159.25 | 154.67 | 197.75 | 29.6 | 25.4 | 1268.88 | 0.86 | 0.89 | 2.94 | 0.07 | 1 | 10
134 | 115 | CONCLUIDO | 7.4953 | 13.34 | 10.46 | 125.54 | 2.17 | 5 | 283.67 | 56.94 | 34.5 | 3 | 77.23 | 35220.61 | 154.41 | 197.75 | 29.62 | 25.4 | 1281.82 | 0.86 | 0.89 | 2.95 | 0.07 | 1 | 10
135 | 115 | CONCLUIDO | 7.4938 | 13.34 | 10.46 | 125.57 | 2.18 | 5 | 284.17 | 56.94 | 34.75 | 3 | 77.48 | 35282.08 | 154.37 | 197.75 | 29.75 | 25.4 | 1344.97 | 0.85 | 0.89 | 2.95 | 0.07 | 1 | 10
136 | 115 | CONCLUIDO | 7.4908 | 13.35 | 10.47 | 125.63 | 2.19 | 5 | 284.67 | 56.94 | 35 | 3 | 77.73 | 35343.65 | 154.4 | 197.78 | 29.82 | 25.4 | 1382.07 | 0.85 | 0.89 | 2.95 | 0.08 | 1 | 10
137 | 115 | CONCLUIDO | 7.4905 | 13.35 | 10.47 | 125.64 | 2.2 | 5 | 285.17 | 56.94 | 35.25 | 3 | 77.98 | 35405.32 | 154.32 | 197.75 | 29.88 | 25.4 | 1412.99 | 0.85 | 0.89 | 2.95 | 0.08 | 1 | 10
138 | 115 | CONCLUIDO | 7.4928 | 13.35 | 10.47 | 125.59 | 2.21 | 5 | 285.67 | 56.94 | 35.5 | 3 | 78.23 | 35467.08 | 154.11 | 197.78 | 29.77 | 25.4 | 1354.42 | 0.85 | 0.89 | 2.95 | 0.08 | 1 | 10
139 | 115 | CONCLUIDO | 7.4913 | 13.35 | 10.47 | 125.62 | 2.22 | 5 | 286.17 | 56.94 | 35.75 | 3 | 78.48 | 35528.95 | 153.88 | 197.75 | 29.81 | 25.4 | 1374.02 | 0.85 | 0.89 | 2.95 | 0.08 | 1 | 10
140 | 115 | CONCLUIDO | 7.4903 | 13.35 | 10.47 | 125.64 | 2.24 | 5 | 286.68 | 56.94 | 36 | 3 | 78.73 | 35591.05 | 153.68 | 197.77 | 29.77 | 25.4 | 1357.39 | 0.85 | 0.89 | 2.95 | 0.08 | 1 | 10
141 | 115 | CONCLUIDO | 7.4928 | 13.35 | 10.47 | 125.59 | 2.25 | 5 | 287.18 | 56.94 | 36.25 | 3 | 78.99 | 35653.12 | 153.51 | 197.8 | 29.77 | 25.4 | 1356.93 | 0.85 | 0.89 | 2.95 | 0.08 | 1 | 10
142 | 115 | CONCLUIDO | 7.5293 | 13.28 | 10.45 | 156.68 | 2.26 | 4 | 287.68 | 56.94 | 36.5 | 2 | 79.24 | 35715.3 | 153.01 | 197.79 | 29.11 | 25.4 | 1029.3 | 0.87 | 0.89 | 2.94 | 0.06 | 1 | 10
143 | 115 | CONCLUIDO | 7.5296 | 13.28 | 10.44 | 156.67 | 2.27 | 4 | 288.19 | 56.94 | 36.75 | 2 | 79.5 | 35777.58 | 153.25 | 197.75 | 29.05 | 25.4 | 1001.96 | 0.87 | 0.89 | 2.95 | 0.05 | 1 | 10
144 | 115 | CONCLUIDO | 7.5323 | 13.28 | 10.44 | 156.6 | 2.28 | 4 | 288.7 | 56.94 | 37 | 2 | 79.75 | 35839.97 | 153.41 | 197.75 | 28.95 | 25.4 | 948.97 | 0.88 | 0.89 | 2.94 | 0.05 | 1 | 10
145 | 115 | CONCLUIDO | 7.5298 | 13.28 | 10.44 | 156.66 | 2.29 | 4 | 289.2 | 56.94 | 37.25 | 2 | 80.01 | 35902.46 | 153.62 | 197.76 | 28.98 | 25.4 | 968.17 | 0.88 | 0.89 | 2.95 | 0.05 | 1 | 10
146 | 115 | CONCLUIDO | 7.5287 | 13.28 | 10.45 | 156.69 | 2.31 | 4 | 289.71 | 56.94 | 37.5 | 2 | 80.27 | 35965.05 | 153.9 | 197.76 | 29.11 | 25.4 | 1031.01 | 0.87 | 0.89 | 2.95 | 0.06 | 1 | 10
147 | 115 | CONCLUIDO | 7.5295 | 13.28 | 10.44 | 156.67 | 2.32 | 4 | 290.22 | 56.94 | 37.75 | 2 | 80.52 | 36027.75 | 154.03 | 197.75 | 29.07 | 25.4 | 1009.28 | 0.87 | 0.89 | 2.95 | 0.05 | 1 | 10
148 | 115 | CONCLUIDO | 7.5292 | 13.28 | 10.45 | 156.68 | 2.33 | 4 | 290.73 | 56.94 | 38 | 2 | 80.78 | 36090.56 | 154.21 | 197.75 | 29.03 | 25.4 | 991.78 | 0.87 | 0.89 | 2.95 | 0.06 | 1 | 10
149 | 115 | CONCLUIDO | 7.5292 | 13.28 | 10.45 | 156.68 | 2.34 | 4 | 291.24 | 56.94 | 38.25 | 2 | 81.04 | 36153.47 | 154.45 | 197.75 | 29.08 | 25.4 | 1014.58 | 0.87 | 0.89 | 2.95 | 0.06 | 1 | 10
150 | 115 | CONCLUIDO | 7.5315 | 13.28 | 10.44 | 156.62 | 2.35 | 4 | 291.75 | 56.94 | 38.5 | 2 | 81.31 | 36216.49 | 154.55 | 197.75 | 29.01 | 25.4 | 982.32 | 0.88 | 0.89 | 2.94 | 0.05 | 1 | 10
151 | 115 | CONCLUIDO | 7.5308 | 13.28 | 10.44 | 156.64 | 2.36 | 4 | 292.26 | 56.94 | 38.75 | 2 | 81.57 | 36279.61 | 154.64 | 197.75 | 28.98 | 25.4 | 967.91 | 0.88 | 0.89 | 2.95 | 0.05 | 1 | 10
152 | 115 | CONCLUIDO | 7.5298 | 13.28 | 10.44 | 156.66 | 2.37 | 4 | 292.77 | 56.94 | 39 | 2 | 81.83 | 36342.85 | 154.77 | 197.75 | 29.06 | 25.4 | 1004.08 | 0.87 | 0.89 | 2.94 | 0.05 | 1 | 10
153 | 115 | CONCLUIDO | 7.5263 | 13.29 | 10.45 | 156.75 | 2.38 | 4 | 293.29 | 56.94 | 39.25 | 2 | 82.09 | 36406.19 | 154.96 | 197.75 | 29.26 | 25.4 | 1108.12 | 0.87 | 0.89 | 2.95 | 0.06 | 1 | 10
154 | 115 | CONCLUIDO | 7.5279 | 13.28 | 10.45 | 156.71 | 2.39 | 4 | 293.8 | 56.94 | 39.5 | 2 | 82.36 | 36469.64 | 155.03 | 197.75 | 29.22 | 25.4 | 1083.56 | 0.87 | 0.89 | 2.94 | 0.06 | 1 | 10
155 | 115 | CONCLUIDO | 7.5273 | 13.28 | 10.45 | 156.73 | 2.41 | 4 | 294.32 | 56.94 | 39.75 | 2 | 82.62 | 36533.2 | 155.13 | 197.75 | 29.28 | 25.4 | 1114.23 | 0.87 | 0.89 | 2.94 | 0.06 | 1 | 10
156 | 115 | CONCLUIDO | 7.5298 | 13.28 | 10.44 | 156.66 | 2.42 | 4 | 294.83 | 56.94 | 40 | 2 | 82.89 | 36596.87 | 155.04 | 197.75 | 29.08 | 25.4 | 1015.08 | 0.87 | 0.89 | 2.94 | 0.05 | 1 | 10
0 | 35 | CONCLUIDO | 6.7427 | 14.83 | 11.77 | 10.38 | 0.22 | 68 | 80.84 | 35.1 | 1 | 66 | 9.74 | 10204.21 | 92.44 | 197.82 | 70.23 | 25.4 | 21269.64 | 0.36 | 0.79 | 3.05 | 1.37 | 1 | 10
1 | 35 | CONCLUIDO | 7.0211 | 14.24 | 11.44 | 12.95 | 0.27 | 53 | 81.14 | 35.1 | 1.25 | 51 | 9.79 | 10241.25 | 89.42 | 197.86 | 60.09 | 25.4 | 16274.27 | 0.42 | 0.81 | 3.02 | 1.05 | 1 | 10
2 | 35 | CONCLUIDO | 7.2049 | 13.88 | 11.25 | 15.69 | 0.32 | 43 | 81.44 | 35.1 | 1.5 | 41 | 9.84 | 10278.32 | 87.49 | 197.96 | 53.88 | 25.4 | 13221.53 | 0.47 | 0.83 | 3.01 | 0.85 | 1 | 10
3 | 35 | CONCLUIDO | 7.3275 | 13.65 | 11.12 | 18.03 | 0.38 | 37 | 81.74 | 35.1 | 1.75 | 35 | 9.89 | 10315.41 | 86.19 | 197.93 | 49.94 | 25.4 | 11281.99 | 0.51 | 0.84 | 3 | 0.72 | 1 | 10
4 | 35 | CONCLUIDO | 7.4196 | 13.48 | 11.03 | 20.69 | 0.43 | 32 | 82.04 | 35.1 | 2 | 30 | 9.94 | 10352.53 | 85.09 | 197.89 | 47.32 | 25.4 | 9997.07 | 0.54 | 0.84 | 2.99 | 0.64 | 1 | 10
5 | 35 | CONCLUIDO | 7.5131 | 13.31 | 10.94 | 23.43 | 0.48 | 28 | 82.34 | 35.1 | 2.25 | 26 | 9.99 | 10389.66 | 83.95 | 197.77 | 44.37 | 25.4 | 8539.22 | 0.57 | 0.85 | 2.98 | 0.54 | 1 | 10
6 | 35 | CONCLUIDO | 7.5809 | 13.19 | 10.87 | 26.08 | 0.53 | 25 | 82.65 | 35.1 | 2.5 | 23 | 10.04 | 10426.82 | 83.05 | 197.75 | 42.4 | 25.4 | 7572.75 | 0.6 | 0.86 | 2.97 | 0.48 | 1 | 10
7 | 35 | CONCLUIDO | 7.6181 | 13.13 | 10.84 | 28.27 | 0.58 | 23 | 82.95 | 35.1 | 2.75 | 21 | 10.1 | 10463.99 | 82.39 | 197.81 | 41.26 | 25.4 | 7012.88 | 0.62 | 0.86 | 2.98 | 0.45 | 1 | 10
8 | 35 | CONCLUIDO | 7.6633 | 13.05 | 10.8 | 30.84 | 0.63 | 21 | 83.25 | 35.1 | 3 | 19 | 10.15 | 10501.19 | 81.64 | 197.76 | 39.81 | 25.4 | 6296.9 | 0.64 | 0.86 | 2.98 | 0.4 | 1 | 10
9 | 35 | CONCLUIDO | 7.7106 | 12.97 | 10.75 | 33.95 | 0.68 | 19 | 83.55 | 35.1 | 3.25 | 17 | 10.2 | 10538.42 | 80.94 | 197.82 | 38.51 | 25.4 | 5657.32 | 0.66 | 0.87 | 2.97 | 0.36 | 1 | 10
10 | 35 | CONCLUIDO | 7.7394 | 12.92 | 10.72 | 35.73 | 0.73 | 18 | 83.85 | 35.1 | 3.5 | 16 | 10.25 | 10575.66 | 80.36 | 197.76 | 37.56 | 25.4 | 5186.26 | 0.68 | 0.87 | 2.97 | 0.33 | 1 | 10
11 | 35 | CONCLUIDO | 7.7493 | 12.9 | 10.72 | 37.83 | 0.78 | 17 | 84.15 | 35.1 | 3.75 | 15 | 10.3 | 10612.93 | 79.85 | 197.75 | 37.8 | 25.4 | 5310.09 | 0.67 | 0.87 | 2.96 | 0.33 | 1 | 10
12 | 35 | CONCLUIDO | 7.7789 | 12.86 | 10.69 | 40.08 | 0.83 | 16 | 84.46 | 35.1 | 4 | 14 | 10.36 | 10650.22 | 79.31 | 197.77 | 36.66 | 25.4 | 4746.15 | 0.69 | 0.87 | 2.96 | 0.3 | 1 | 10
13 | 35 | CONCLUIDO | 7.8057 | 12.81 | 10.66 | 42.64 | 0.88 | 15 | 84.76 | 35.1 | 4.25 | 13 | 10.41 | 10687.53 | 78.58 | 197.76 | 35.88 | 25.4 | 4361.89 | 0.71 | 0.87 | 2.96 | 0.27 | 1 | 10
14 | 35 | CONCLUIDO | 7.8206 | 12.79 | 10.65 | 45.66 | 0.93 | 14 | 85.06 | 35.1 | 4.5 | 12 | 10.46 | 10724.86 | 78.11 | 197.76 | 35.61 | 25.4 | 4230.58 | 0.71 | 0.87 | 2.96 | 0.26 | 1 | 10
15 | 35 | CONCLUIDO | 7.8378 | 12.76 | 10.64 | 49.12 | 0.98 | 13 | 85.36 | 35.1 | 4.75 | 11 | 10.51 | 10762.22 | 77.89 | 197.79 | 35.24 | 25.4 | 4051.31 | 0.72 | 0.87 | 2.96 | 0.25 | 1 | 10
16 | 35 | CONCLUIDO | 7.8646 | 12.72 | 10.62 | 53.08 | 1.02 | 12 | 85.67 | 35.1 | 5 | 10 | 10.57 | 10799.59 | 76.83 | 197.79 | 34.47 | 25.4 | 3672.03 | 0.74 | 0.88 | 2.96 | 0.23 | 1 | 10
17 | 35 | CONCLUIDO | 7.8676 | 12.71 | 10.61 | 53.06 | 1.07 | 12 | 85.97 | 35.1 | 5.25 | 10 | 10.62 | 10836.99 | 76.5 | 197.76 | 34.25 | 25.4 | 3560.14 | 0.74 | 0.88 | 2.96 | 0.22 | 1 | 10
18 | 35 | CONCLUIDO | 7.8982 | 12.66 | 10.58 | 57.71 | 1.12 | 11 | 86.27 | 35.1 | 5.5 | 9 | 10.67 | 10874.42 | 75.57 | 197.78 | 33.34 | 25.4 | 3112.77 | 0.76 | 0.88 | 2.95 | 0.19 | 1 | 10
19 | 35 | CONCLUIDO | 7.8913 | 12.67 | 10.59 | 57.77 | 1.16 | 11 | 86.58 | 35.1 | 5.75 | 9 | 10.73 | 10911.86 | 75.61 | 197.79 | 33.61 | 25.4 | 3247.44 | 0.76 | 0.88 | 2.96 | 0.2 | 1 | 10
20 | 35 | CONCLUIDO | 7.9178 | 12.63 | 10.57 | 63.39 | 1.21 | 10 | 86.88 | 35.1 | 6 | 8 | 10.78 | 10949.33 | 74.84 | 197.75 | 32.69 | 25.4 | 2792.08 | 0.78 | 0.88 | 2.96 | 0.18 | 1 | 10
21 | 35 | CONCLUIDO | 7.919 | 12.63 | 10.56 | 63.38 | 1.26 | 10 | 87.19 | 35.1 | 6.25 | 8 | 10.83 | 10986.82 | 74.37 | 197.76 | 32.61 | 25.4 | 2752.42 | 0.78 | 0.88 | 2.96 | 0.17 | 1 | 10
22 | 35 | CONCLUIDO | 7.9147 | 12.63 | 10.57 | 63.42 | 1.3 | 10 | 87.49 | 35.1 | 6.5 | 8 | 10.89 | 11024.33 | 73.47 | 197.77 | 32.84 | 25.4 | 2867.03 | 0.77 | 0.88 | 2.96 | 0.18 | 1 | 10
23 | 35 | CONCLUIDO | 7.9327 | 12.61 | 10.56 | 70.39 | 1.35 | 9 | 87.79 | 35.1 | 6.75 | 7 | 10.94 | 11061.87 | 73.2 | 197.75 | 32.53 | 25.4 | 2718.11 | 0.78 | 0.88 | 2.96 | 0.17 | 1 | 10
24 | 35 | CONCLUIDO | 7.9412 | 12.59 | 10.55 | 70.3 | 1.39 | 9 | 88.1 | 35.1 | 7 | 7 | 11 | 11099.43 | 72.64 | 197.75 | 32.19 | 25.4 | 2547.76 | 0.79 | 0.88 | 2.95 | 0.16 | 1 | 10
25 | 35 | CONCLUIDO | 7.9395 | 12.6 | 10.55 | 70.32 | 1.44 | 9 | 88.4 | 35.1 | 7.25 | 7 | 11.05 | 11137.01 | 72.38 | 197.77 | 32.38 | 25.4 | 2643.46 | 0.78 | 0.88 | 2.95 | 0.16 | 1 | 10
26 | 35 | CONCLUIDO | 7.9708 | 12.55 | 10.52 | 78.87 | 1.48 | 8 | 88.71 | 35.1 | 7.5 | 6 | 11.11 | 11174.61 | 71.57 | 197.75 | 31.35 | 25.4 | 2133.5 | 0.81 | 0.88 | 2.95 | 0.13 | 1 | 10
27 | 35 | CONCLUIDO | 7.9662 | 12.55 | 10.52 | 78.92 | 1.53 | 8 | 89.01 | 35.1 | 7.75 | 6 | 11.16 | 11212.24 | 71.45 | 197.75 | 31.56 | 25.4 | 2235.33 | 0.8 | 0.88 | 2.95 | 0.13 | 1 | 10
28 | 35 | CONCLUIDO | 7.9623 | 12.56 | 10.53 | 78.97 | 1.57 | 8 | 89.32 | 35.1 | 8 | 6 | 11.22 | 11249.89 | 71 | 197.77 | 31.7 | 25.4 | 2305.63 | 0.8 | 0.88 | 2.95 | 0.14 | 1 | 10
29 | 35 | CONCLUIDO | 7.9598 | 12.56 | 10.53 | 79 | 1.62 | 8 | 89.62 | 35.1 | 8.25 | 4 | 11.27 | 11287.56 | 69.93 | 197.78 | 31.77 | 25.4 | 2342.3 | 0.8 | 0.88 | 2.95 | 0.14 | 1 | 10
30 | 35 | CONCLUIDO | 7.986 | 12.52 | 10.51 | 90.08 | 1.66 | 7 | 89.93 | 35.1 | 8.5 | 2 | 11.33 | 11325.25 | 69.88 | 197.8 | 30.98 | 25.4 | 1948.82 | 0.82 | 0.89 | 2.95 | 0.12 | 1 | 10
31 | 35 | CONCLUIDO | 7.9789 | 12.53 | 10.52 | 90.18 | 1.7 | 7 | 90.24 | 35.1 | 8.75 | 1 | 11.38 | 11362.97 | 70.11 | 197.83 | 31.28 | 25.4 | 2100.57 | 0.81 | 0.88 | 2.96 | 0.13 | 1 | 10
32 | 35 | CONCLUIDO | 7.978 | 12.53 | 10.52 | 90.19 | 1.75 | 7 | 90.54 | 35.1 | 9 | 1 | 11.44 | 11400.71 | 70.27 | 197.78 | 31.3 | 25.4 | 2110.34 | 0.81 | 0.88 | 2.96 | 0.13 | 1 | 10
33 | 35 | CONCLUIDO | 7.9798 | 12.53 | 10.52 | 90.16 | 1.79 | 7 | 90.85 | 35.1 | 9.25 | 0 | 11.5 | 11438.48 | 70.38 | 197.76 | 31.16 | 25.4 | 2041.92 | 0.82 | 0.88 | 2.96 | 0.13 | 1 | 10
0 | 50 | CONCLUIDO | 6.2516 | 16 | 12.09 | 8.64 | 0.16 | 84 | 107.41 | 41.65 | 1 | 82 | 14.77 | 13481.73 | 115.57 | 198.07 | 79.93 | 25.4 | 26040.08 | 0.32 | 0.77 | 3.08 | 1.7 | 1 | 10
1 | 50 | CONCLUIDO | 6.5829 | 15.19 | 11.71 | 10.81 | 0.2 | 65 | 107.73 | 41.65 | 1.25 | 63 | 14.83 | 13520.81 | 111.65 | 197.91 | 68.45 | 25.4 | 20398.09 | 0.37 | 0.79 | 3.05 | 1.32 | 1 | 10
2 | 50 | CONCLUIDO | 6.7881 | 14.73 | 11.5 | 12.77 | 0.24 | 54 | 108.05 | 41.65 | 1.5 | 52 | 14.9 | 13559.91 | 109.35 | 197.88 | 61.44 | 25.4 | 16943.6 | 0.41 | 0.81 | 3.04 | 1.1 | 1 | 10
3 | 50 | CONCLUIDO | 6.9889 | 14.31 | 11.27 | 15.03 | 0.28 | 45 | 108.37 | 41.65 | 1.75 | 43 | 14.97 | 13599.17 | 106.95 | 197.82 | 54.69 | 25.4 | 13616.96 | 0.46 | 0.83 | 3.01 | 0.88 | 1 | 10
4 | 50 | CONCLUIDO | 7.1134 | 14.06 | 11.16 | 17.16 | 0.32 | 39 | 108.68 | 41.65 | 2 | 37 | 15.03 | 13638.32 | 105.6 | 197.85 | 51.14 | 25.4 | 11868.92 | 0.5 | 0.83 | 3 | 0.76 | 1 | 10
5 | 50 | CONCLUIDO | 7.2 | 13.89 | 11.07 | 18.99 | 0.36 | 35 | 109 | 41.65 | 2.25 | 33 | 15.1 | 13677.51 | 104.5 | 197.79 | 48.64 | 25.4 | 10642.5 | 0.52 | 0.84 | 3 | 0.68 | 1 | 10
6 | 50 | CONCLUIDO | 7.3045 | 13.69 | 10.97 | 21.22 | 0.4 | 31 | 109.32 | 41.65 | 2.5 | 29 | 15.17 | 13716.72 | 103.22 | 197.86 | 45.37 | 25.4 | 9025.05 | 0.56 | 0.85 | 2.98 | 0.57 | 1 | 10
7 | 50 | CONCLUIDO | 7.36 | 13.59 | 10.93 | 23.42 | 0.44 | 28 | 109.64 | 41.65 | 2.75 | 26 | 15.24 | 13755.95 | 102.62 | 197.83 | 44.33 | 25.4 | 8523.24 | 0.57 | 0.85 | 2.98 | 0.54 | 1 | 10
8 | 50 | CONCLUIDO | 7.3986 | 13.52 | 10.9 | 25.16 | 0.48 | 26 | 109.96 | 41.65 | 3 | 24 | 15.31 | 13795.21 | 101.96 | 197.89 | 43.1 | 25.4 | 7915.07 | 0.59 | 0.85 | 2.98 | 0.51 | 1 | 10
9 | 50 | CONCLUIDO | 7.4462 | 13.43 | 10.86 | 27.15 | 0.52 | 24 | 110.27 | 41.65 | 3.25 | 22 | 15.37 | 13834.5 | 101.42 | 197.84 | 42.15 | 25.4 | 7453.42 | 0.6 | 0.86 | 2.97 | 0.47 | 1 | 10
10 | 50 | CONCLUIDO | 7.5002 | 13.33 | 10.81 | 29.48 | 0.56 | 22 | 110.59 | 41.65 | 3.5 | 20 | 15.44 | 13873.81 | 100.64 | 197.81 | 40.2 | 25.4 | 6484.83 | 0.63 | 0.86 | 2.98 | 0.42 | 1 | 10
11 | 50 | CONCLUIDO | 7.5238 | 13.29 | 10.79 | 30.82 | 0.6 | 21 | 110.91 | 41.65 | 3.75 | 19 | 15.51 | 13913.15 | 100.04 | 197.78 | 39.82 | 25.4 | 6303.05 | 0.64 | 0.86 | 2.97 | 0.4 | 1 | 10
12 | 50 | CONCLUIDO | 7.5724 | 13.21 | 10.75 | 33.94 | 0.63 | 19 | 111.23 | 41.65 | 4 | 17 | 15.58 | 13952.52 | 99.56 | 197.78 | 38.51 | 25.4 | 5655.29 | 0.66 | 0.87 | 2.97 | 0.36 | 1 | 10
13 | 50 | CONCLUIDO | 7.5957 | 13.17 | 10.73 | 35.76 | 0.67 | 18 | 111.55 | 41.65 | 4.25 | 16 | 15.65 | 13991.91 | 99.12 | 197.76 | 37.8 | 25.4 | 5306.59 | 0.67 | 0.87 | 2.97 | 0.34 | 1 | 10
14 | 50 | CONCLUIDO | 7.6087 | 13.14 | 10.73 | 37.87 | 0.71 | 17 | 111.87 | 41.65 | 4.5 | 15 | 15.72 | 14031.33 | 98.69 | 197.79 | 37.94 | 25.4 | 5381.41 | 0.67 | 0.87 | 2.97 | 0.34 | 1 | 10
15 | 50 | CONCLUIDO | 7.6522 | 13.07 | 10.68 | 40.04 | 0.75 | 16 | 112.19 | 41.65 | 4.75 | 14 | 15.79 | 14070.77 | 97.93 | 197.77 | 36.37 | 25.4 | 4599.2 | 0.7 | 0.87 | 2.96 | 0.29 | 1 | 10
16 | 50 | CONCLUIDO | 7.6695 | 13.04 | 10.67 | 42.68 | 0.78 | 15 | 112.51 | 41.65 | 5 | 13 | 15.86 | 14110.24 | 97.73 | 197.81 | 36.03 | 25.4 | 4435.75 | 0.7 | 0.87 | 2.96 | 0.28 | 1 | 10
17 | 50 | CONCLUIDO | 7.6697 | 13.04 | 10.67 | 42.68 | 0.82 | 15 | 112.83 | 41.65 | 5.25 | 13 | 15.93 | 14149.74 | 97.36 | 197.81 | 35.96 | 25.4 | 4401.04 | 0.71 | 0.87 | 2.97 | 0.28 | 1 | 10
18 | 50 | CONCLUIDO | 7.6977 | 12.99 | 10.64 | 45.62 | 0.86 | 14 | 113.15 | 41.65 | 5.5 | 12 | 16 | 14189.26 | 96.94 | 197.75 | 35.31 | 25.4 | 4083.25 | 0.72 | 0.87 | 2.96 | 0.25 | 1 | 10
19 | 50 | CONCLUIDO | 7.7131 | 12.96 | 10.64 | 49.11 | 0.89 | 13 | 113.47 | 41.65 | 5.75 | 11 | 16.07 | 14228.81 | 96.39 | 197.78 | 35.2 | 25.4 | 4030.82 | 0.72 | 0.87 | 2.96 | 0.25 | 1 | 10
20 | 50 | CONCLUIDO | 7.7227 | 12.95 | 10.62 | 49.03 | 0.93 | 13 | 113.79 | 41.65 | 6 | 11 | 16.14 | 14268.39 | 96.33 | 197.78 | 34.67 | 25.4 | 3765.22 | 0.73 | 0.88 | 2.96 | 0.23 | 1 | 10
21 | 50 | CONCLUIDO | 7.7399 | 12.92 | 10.62 | 53.09 | 0.97 | 12 | 114.11 | 41.65 | 6.25 | 10 | 16.21 | 14307.99 | 95.7 | 197.79 | 34.46 | 25.4 | 3664.13 | 0.74 | 0.88 | 2.96 | 0.23 | 1 | 10
22 | 50 | CONCLUIDO | 7.7429 | 12.92 | 10.61 | 53.06 | 1 | 12 | 114.44 | 41.65 | 6.5 | 10 | 16.29 | 14347.62 | 95.45 | 197.75 | 34.36 | 25.4 | 3613.87 | 0.74 | 0.88 | 2.96 | 0.22 | 1 | 10
23 | 50 | CONCLUIDO | 7.7403 | 12.92 | 10.62 | 53.08 | 1.04 | 12 | 114.76 | 41.65 | 6.75 | 10 | 16.36 | 14387.27 | 94.88 | 197.79 | 34.37 | 25.4 | 3621.23 | 0.74 | 0.88 | 2.96 | 0.23 | 1 | 10
24 | 50 | CONCLUIDO | 7.7725 | 12.87 | 10.59 | 57.74 | 1.07 | 11 | 115.08 | 41.65 | 7 | 9 | 16.43 | 14426.96 | 94.43 | 197.77 | 33.46 | 25.4 | 3170.58 | 0.76 | 0.88 | 2.96 | 0.19 | 1 | 10
25 | 50 | CONCLUIDO | 7.7656 | 12.88 | 10.6 | 57.8 | 1.11 | 11 | 115.4 | 41.65 | 7.25 | 9 | 16.5 | 14466.67 | 94.63 | 197.85 | 33.75 | 25.4 | 3317.09 | 0.75 | 0.88 | 2.96 | 0.21 | 1 | 10
26 | 50 | CONCLUIDO | 7.7979 | 12.82 | 10.57 | 63.39 | 1.14 | 10 | 115.72 | 41.65 | 7.5 | 8 | 16.57 | 14506.4 | 93.82 | 197.76 | 32.82 | 25.4 | 2855.74 | 0.77 | 0.88 | 2.95 | 0.17 | 1 | 10
27 | 50 | CONCLUIDO | 7.8008 | 12.82 | 10.56 | 63.37 | 1.18 | 10 | 116.05 | 41.65 | 7.75 | 8 | 16.65 | 14546.17 | 93.66 | 197.76 | 32.52 | 25.4 | 2703.76 | 0.78 | 0.88 | 2.96 | 0.17 | 1 | 10
28 | 50 | CONCLUIDO | 7.7973 | 12.82 | 10.57 | 63.4 | 1.21 | 10 | 116.37 | 41.65 | 8 | 8 | 16.72 | 14585.96 | 93.4 | 197.76 | 32.82 | 25.4 | 2856.34 | 0.77 | 0.88 | 2.96 | 0.18 | 1 | 10
29 | 50 | CONCLUIDO | 7.8268 | 12.78 | 10.54 | 70.27 | 1.25 | 9 | 116.69 | 41.65 | 8.25 | 7 | 16.79 | 14625.77 | 92.16 | 197.75 | 32.03 | 25.4 | 2467.15 | 0.79 | 0.88 | 2.95 | 0.15 | 1 | 10
30 | 50 | CONCLUIDO | 7.8176 | 12.79 | 10.56 | 70.37 | 1.28 | 9 | 117.01 | 41.65 | 8.5 | 7 | 16.86 | 14665.62 | 92.42 | 197.79 | 32.53 | 25.4 | 2717.98 | 0.78 | 0.88 | 2.95 | 0.16 | 1 | 10
31 | 50 | CONCLUIDO | 7.8193 | 12.79 | 10.55 | 70.35 | 1.32 | 9 | 117.34 | 41.65 | 8.75 | 7 | 16.94 | 14705.49 | 92.29 | 197.79 | 32.47 | 25.4 | 2684.99 | 0.78 | 0.88 | 2.95 | 0.16 | 1 | 10
32 | 50 | CONCLUIDO | 7.821 | 12.79 | 10.55 | 70.33 | 1.35 | 9 | 117.66 | 41.65 | 9 | 7 | 17.01 | 14745.39 | 91.84 | 197.76 | 32.41 | 25.4 | 2655.09 | 0.78 | 0.88 | 2.95 | 0.16 | 1 | 10
33 | 50 | CONCLUIDO | 7.823 | 12.78 | 10.55 | 70.31 | 1.38 | 9 | 117.98 | 41.65 | 9.25 | 7 | 17.08 | 14785.31 | 91.4 | 197.79 | 32.24 | 25.4 | 2570.66 | 0.79 | 0.88 | 2.95 | 0.16 | 1 | 10
34 | 50 | CONCLUIDO | 7.852 | 12.74 | 10.52 | 78.91 | 1.42 | 8 | 118.31 | 41.65 | 9.5 | 6 | 17.16 | 14825.26 | 90.94 | 197.75 | 31.47 | 25.4 | 2190.45 | 0.81 | 0.88 | 2.95 | 0.13 | 1 | 10
35 | 50 | CONCLUIDO | 7.8459 | 12.75 | 10.53 | 78.99 | 1.45 | 8 | 118.63 | 41.65 | 9.75 | 6 | 17.23 | 14865.24 | 91 | 197.75 | 31.73 | 25.4 | 2318.87 | 0.8 | 0.88 | 2.95 | 0.14 | 1 | 10
36 | 50 | CONCLUIDO | 7.8532 | 12.73 | 10.52 | 78.9 | 1.48 | 8 | 118.96 | 41.65 | 10 | 6 | 17.31 | 14905.25 | 90.51 | 197.77 | 31.36 | 25.4 | 2136.47 | 0.81 | 0.88 | 2.95 | 0.13 | 1 | 10
37 | 50 | CONCLUIDO | 7.8459 | 12.75 | 10.53 | 78.99 | 1.52 | 8 | 119.28 | 41.65 | 10.25 | 6 | 17.38 | 14945.29 | 90.4 | 197.76 | 31.78 | 25.4 | 2344.27 | 0.8 | 0.88 | 2.95 | 0.14 | 1 | 10
38 | 50 | CONCLUIDO | 7.8498 | 12.74 | 10.53 | 78.94 | 1.55 | 8 | 119.61 | 41.65 | 10.5 | 6 | 17.46 | 14985.35 | 89.47 | 197.77 | 31.66 | 25.4 | 2284.36 | 0.8 | 0.88 | 2.95 | 0.13 | 1 | 10
39 | 50 | CONCLUIDO | 7.8756 | 12.7 | 10.51 | 90.05 | 1.58 | 7 | 119.93 | 41.65 | 10.75 | 5 | 17.53 | 15025.44 | 89.36 | 197.76 | 30.92 | 25.4 | 1921.82 | 0.82 | 0.89 | 2.95 | 0.12 | 1 | 10
40 | 50 | CONCLUIDO | 7.8742 | 12.7 | 10.51 | 90.07 | 1.61 | 7 | 120.26 | 41.65 | 11 | 5 | 17.61 | 15065.56 | 89.45 | 197.76 | 30.99 | 25.4 | 1957.79 | 0.82 | 0.89 | 2.95 | 0.12 | 1 | 10
41 | 50 | CONCLUIDO | 7.874 | 12.7 | 10.51 | 90.07 | 1.65 | 7 | 120.58 | 41.65 | 11.25 | 5 | 17.68 | 15105.7 | 89.1 | 197.77 | 31.06 | 25.4 | 1992.51 | 0.82 | 0.89 | 2.95 | 0.12 | 1 | 10
42 | 50 | CONCLUIDO | 7.8714 | 12.7 | 10.51 | 90.11 | 1.68 | 7 | 120.91 | 41.65 | 11.5 | 5 | 17.76 | 15145.88 | 88.98 | 197.77 | 31.16 | 25.4 | 2041.77 | 0.82 | 0.89 | 2.95 | 0.12 | 1 | 10
43 | 50 | CONCLUIDO | 7.8719 | 12.7 | 10.51 | 90.1 | 1.71 | 7 | 121.23 | 41.65 | 11.75 | 5 | 17.83 | 15186.08 | 88.36 | 197.75 | 31.2 | 25.4 | 2058.71 | 0.81 | 0.89 | 2.95 | 0.12 | 1 | 10
44 | 50 | CONCLUIDO | 7.8689 | 12.71 | 10.52 | 90.14 | 1.74 | 7 | 121.56 | 41.65 | 12 | 5 | 17.91 | 15226.31 | 87.79 | 197.79 | 31.28 | 25.4 | 2100.98 | 0.81 | 0.88 | 2.95 | 0.13 | 1 | 10
45 | 50 | CONCLUIDO | 7.8738 | 12.7 | 10.51 | 90.07 | 1.77 | 7 | 121.89 | 41.65 | 12.25 | 5 | 17.99 | 15266.56 | 87 | 197.77 | 31.06 | 25.4 | 1992.16 | 0.82 | 0.89 | 2.95 | 0.12 | 1 | 10
46 | 50 | CONCLUIDO | 7.902 | 12.66 | 10.49 | 104.86 | 1.81 | 6 | 122.21 | 41.65 | 12.5 | 4 | 18.06 | 15306.85 | 86.23 | 197.76 | 30.25 | 25.4 | 1588.65 | 0.84 | 0.89 | 2.95 | 0.1 | 1 | 10
47 | 50 | CONCLUIDO | 7.9025 | 12.65 | 10.48 | 104.85 | 1.84 | 6 | 122.54 | 41.65 | 12.75 | 4 | 18.14 | 15347.16 | 86.25 | 197.76 | 30.31 | 25.4 | 1623.12 | 0.84 | 0.89 | 2.95 | 0.09 | 1 | 10
48 | 50 | CONCLUIDO | 7.901 | 12.66 | 10.49 | 104.87 | 1.87 | 6 | 122.87 | 41.65 | 13 | 4 | 18.22 | 15387.5 | 86.61 | 197.75 | 30.4 | 25.4 | 1663.93 | 0.84 | 0.89 | 2.95 | 0.1 | 1 | 10
49 | 50 | CONCLUIDO | 7.9083 | 12.64 | 10.48 | 104.76 | 1.9 | 6 | 123.19 | 41.65 | 13.25 | 4 | 18.29 | 15427.87 | 86.16 | 197.75 | 30.06 | 25.4 | 1496.3 | 0.84 | 0.89 | 2.95 | 0.09 | 1 | 10
50 | 50 | CONCLUIDO | 7.9017 | 12.66 | 10.49 | 104.86 | 1.93 | 6 | 123.52 | 41.65 | 13.5 | 4 | 18.37 | 15468.27 | 86.19 | 197.75 | 30.37 | 25.4 | 1652.33 | 0.84 | 0.89 | 2.95 | 0.1 | 1 | 10
51 | 50 | CONCLUIDO | 7.9024 | 12.65 | 10.48 | 104.85 | 1.96 | 6 | 123.85 | 41.65 | 13.75 | 4 | 18.45 | 15508.69 | 85.81 | 197.77 | 30.39 | 25.4 | 1662.84 | 0.84 | 0.89 | 2.95 | 0.1 | 1 | 10
52 | 50 | CONCLUIDO | 7.9013 | 12.66 | 10.49 | 104.87 | 1.99 | 6 | 124.18 | 41.65 | 14 | 3 | 18.53 | 15549.15 | 85.54 | 197.75 | 30.38 | 25.4 | 1657.23 | 0.84 | 0.89 | 2.95 | 0.1 | 1 | 10
53 | 50 | CONCLUIDO | 7.9024 | 12.65 | 10.48 | 104.85 | 2.02 | 6 | 124.51 | 41.65 | 14.25 | 3 | 18.61 | 15589.63 | 84.97 | 197.76 | 30.27 | 25.4 | 1598.67 | 0.84 | 0.89 | 2.95 | 0.09 | 1 | 10
54 | 50 | CONCLUIDO | 7.8992 | 12.66 | 10.49 | 104.9 | 2.05 | 6 | 124.83 | 41.65 | 14.5 | 3 | 18.68 | 15630.14 | 84.72 | 197.75 | 30.45 | 25.4 | 1690.42 | 0.83 | 0.89 | 2.95 | 0.1 | 1 | 10
55 | 50 | CONCLUIDO | 7.9013 | 12.66 | 10.49 | 104.87 | 2.08 | 6 | 125.16 | 41.65 | 14.75 | 2 | 18.76 | 15670.68 | 84.39 | 197.75 | 30.38 | 25.4 | 1656.26 | 0.84 | 0.89 | 2.95 | 0.1 | 1 | 10
56 | 50 | CONCLUIDO | 7.8996 | 12.66 | 10.49 | 104.89 | 2.11 | 6 | 125.49 | 41.65 | 15 | 2 | 18.84 | 15711.24 | 84.23 | 197.75 | 30.41 | 25.4 | 1670.18 | 0.84 | 0.89 | 2.95 | 0.1 | 1 | 10
57 | 50 | CONCLUIDO | 7.9022 | 12.65 | 10.49 | 104.85 | 2.14 | 6 | 125.82 | 41.65 | 15.25 | 2 | 18.92 | 15751.84 | 83.73 | 197.75 | 30.23 | 25.4 | 1581.6 | 0.84 | 0.89 | 2.95 | 0.1 | 1 | 10
58 | 50 | CONCLUIDO | 7.9248 | 12.62 | 10.47 | 125.66 | 2.17 | 5 | 126.15 | 41.65 | 15.5 | 1 | 19 | 15792.46 | 83.26 | 197.75 | 29.88 | 25.4 | 1410.7 | 0.85 | 0.89 | 2.95 | 0.08 | 1 | 10
59 | 50 | CONCLUIDO | 7.9239 | 12.62 | 10.47 | 125.67 | 2.2 | 5 | 126.48 | 41.65 | 15.75 | 0 | 19.08 | 15833.12 | 83.47 | 197.78 | 29.9 | 25.4 | 1418.57 | 0.85 | 0.89 | 2.95 | 0.08 | 1 | 10
0 | 25 | CONCLUIDO | 7.133 | 14.02 | 11.47 | 12.75 | 0.28 | 54 | 61.76 | 28.92 | 1 | 52 | 6.84 | 7851.41 | 74.02 | 197.99 | 60.87 | 25.4 | 16662.29 | 0.42 | 0.81 | 3.03 | 1.08 | 1 | 10
1 | 25 | CONCLUIDO | 7.3275 | 13.65 | 11.25 | 15.7 | 0.35 | 43 | 62.05 | 28.92 | 1.25 | 41 | 6.88 | 7887.12 | 72.06 | 197.87 | 54.26 | 25.4 | 13413.48 | 0.47 | 0.83 | 3.01 | 0.86 | 1 | 10
2 | 25 | CONCLUIDO | 7.4844 | 13.36 | 11.08 | 18.99 | 0.42 | 35 | 62.34 | 28.92 | 1.5 | 33 | 6.92 | 7922.85 | 70.39 | 197.8 | 48.83 | 25.4 | 10735.45 | 0.52 | 0.84 | 2.99 | 0.69 | 1 | 10
3 | 25 | CONCLUIDO | 7.5901 | 13.18 | 10.96 | 21.93 | 0.49 | 30 | 62.63 | 28.92 | 1.75 | 28 | 6.96 | 7958.6 | 69.06 | 197.92 | 45.04 | 25.4 | 8866.53 | 0.56 | 0.85 | 2.99 | 0.57 | 1 | 10
4 | 25 | CONCLUIDO | 7.6576 | 13.06 | 10.9 | 25.16 | 0.55 | 26 | 62.92 | 28.92 | 2 | 24 | 7 | 7994.37 | 68.03 | 197.76 | 43.09 | 25.4 | 7909.48 | 0.59 | 0.85 | 2.99 | 0.51 | 1 | 10
5 | 25 | CONCLUIDO | 7.7172 | 12.96 | 10.84 | 28.29 | 0.62 | 23 | 63.21 | 28.92 | 2.25 | 21 | 7.04 | 8030.17 | 67.29 | 197.81 | 41.35 | 25.4 | 7056.35 | 0.61 | 0.86 | 2.98 | 0.45 | 1 | 10
6 | 25 | CONCLUIDO | 7.7877 | 12.84 | 10.77 | 32.3 | 0.69 | 20 | 63.5 | 28.92 | 2.5 | 18 | 7.08 | 8065.98 | 66.09 | 197.85 | 38.99 | 25.4 | 5888.74 | 0.65 | 0.86 | 2.97 | 0.38 | 1 | 10
7 | 25 | CONCLUIDO | 7.8305 | 12.77 | 10.72 | 35.75 | 0.75 | 18 | 63.79 | 28.92 | 2.75 | 16 | 7.12 | 8101.81 | 65.22 | 197.77 | 37.75 | 25.4 | 5281.91 | 0.67 | 0.87 | 2.97 | 0.33 | 1 | 10
8 | 25 | CONCLUIDO | 7.8366 | 12.76 | 10.73 | 37.87 | 0.81 | 17 | 64.08 | 28.92 | 3 | 15 | 7.16 | 8137.65 | 64.7 | 197.82 | 37.91 | 25.4 | 5365.43 | 0.67 | 0.87 | 2.97 | 0.34 | 1 | 10
9 | 25 | CONCLUIDO | 7.8701 | 12.71 | 10.69 | 40.08 | 0.88 | 16 | 64.38 | 28.92 | 3.25 | 14 | 7.2 | 8173.52 | 64 | 197.8 | 36.6 | 25.4 | 4714.59 | 0.69 | 0.87 | 2.97 | 0.3 | 1 | 10
10 | 25 | CONCLUIDO | 7.9138 | 12.64 | 10.65 | 45.62 | 0.94 | 14 | 64.67 | 28.92 | 3.5 | 12 | 7.24 | 8209.41 | 63.11 | 197.78 | 35.22 | 25.4 | 4037.53 | 0.72 | 0.87 | 2.96 | 0.25 | 1 | 10
11 | 25 | CONCLUIDO | 7.9274 | 12.61 | 10.64 | 49.1 | 1.01 | 13 | 64.96 | 28.92 | 3.75 | 11 | 7.28 | 8245.32 | 62.51 | 197.78 | 35.06 | 25.4 | 3959.02 | 0.72 | 0.87 | 2.96 | 0.25 | 1 | 10
12 | 25 | CONCLUIDO | 7.9498 | 12.58 | 10.62 | 53.08 | 1.07 | 12 | 65.25 | 28.92 | 4 | 10 | 7.33 | 8281.25 | 61.49 | 197.76 | 34.5 | 25.4 | 3688.54 | 0.74 | 0.88 | 2.96 | 0.23 | 1 | 10
13 | 25 | CONCLUIDO | 7.9565 | 12.57 | 10.61 | 53.03 | 1.13 | 12 | 65.54 | 28.92 | 4.25 | 10 | 7.37 | 8317.2 | 60.62 | 197.78 | 34.22 | 25.4 | 3544.34 | 0.74 | 0.88 | 2.95 | 0.21 | 1 | 10
14 | 25 | CONCLUIDO | 7.983 | 12.53 | 10.58 | 57.7 | 1.19 | 11 | 65.83 | 28.92 | 4.5 | 9 | 7.41 | 8353.17 | 59.99 | 197.76 | 33.37 | 25.4 | 3126 | 0.76 | 0.88 | 2.95 | 0.19 | 1 | 10
15 | 25 | CONCLUIDO | 8.0004 | 12.5 | 10.56 | 63.39 | 1.25 | 10 | 66.12 | 28.92 | 4.75 | 7 | 7.45 | 8389.16 | 59.36 | 197.78 | 32.75 | 25.4 | 2821.98 | 0.78 | 0.88 | 2.96 | 0.17 | 1 | 10
16 | 25 | CONCLUIDO | 7.9991 | 12.5 | 10.57 | 63.4 | 1.31 | 10 | 66.42 | 28.92 | 5 | 7 | 7.49 | 8425.16 | 59.09 | 197.79 | 32.81 | 25.4 | 2850.94 | 0.77 | 0.88 | 2.96 | 0.18 | 1 | 10
17 | 25 | CONCLUIDO | 7.9952 | 12.51 | 10.57 | 63.44 | 1.37 | 10 | 66.71 | 28.92 | 5.25 | 4 | 7.54 | 8461.19 | 58.81 | 197.77 | 32.88 | 25.4 | 2886.55 | 0.77 | 0.88 | 2.96 | 0.18 | 1 | 10
18 | 25 | CONCLUIDO | 7.9945 | 12.51 | 10.57 | 63.44 | 1.43 | 10 | 67 | 28.92 | 5.5 | 2 | 7.58 | 8497.24 | 58.52 | 197.77 | 32.94 | 25.4 | 2914.66 | 0.77 | 0.88 | 2.96 | 0.18 | 1 | 10
19 | 25 | CONCLUIDO | 8.0126 | 12.48 | 10.56 | 70.4 | 1.49 | 9 | 67.29 | 28.92 | 5.75 | 0 | 7.62 | 8533.31 | 58.45 | 197.75 | 32.4 | 25.4 | 2648.83 | 0.78 | 0.88 | 2.96 | 0.17 | 1 | 10
0 | 85 | CONCLUIDO | 5.1995 | 19.23 | 12.83 | 6.47 | 0.11 | 119 | 167.88 | 51.39 | 1 | 117 | 30.49 | 20939.59 | 164.45 | 198.14 | 103 | 25.4 | 37401.65 | 0.25 | 0.73 | 3.14 | 2.43 | 1 | 10
1 | 85 | CONCLUIDO | 5.6566 | 17.68 | 12.22 | 8.06 | 0.13 | 91 | 168.25 | 51.39 | 1.25 | 89 | 30.6 | 20984.25 | 156.57 | 197.96 | 84.27 | 25.4 | 28175.82 | 0.3 | 0.76 | 3.09 | 1.83 | 1 | 10
2 | 85 | CONCLUIDO | 5.9631 | 16.77 | 11.89 | 9.64 | 0.16 | 74 | 168.61 | 51.39 | 1.5 | 72 | 30.71 | 21028.94 | 152.22 | 198.02 | 73.86 | 25.4 | 23053.87 | 0.34 | 0.78 | 3.06 | 1.49 | 1 | 10
3 | 85 | CONCLUIDO | 6.2111 | 16.1 | 11.63 | 11.25 | 0.18 | 62 | 168.97 | 51.39 | 1.75 | 60 | 30.83 | 21073.68 | 148.68 | 197.89 | 66.03 | 25.4 | 19200.7 | 0.38 | 0.8 | 3.03 | 1.23 | 1 | 10
4 | 85 | CONCLUIDO | 6.382 | 15.67 | 11.47 | 12.74 | 0.21 | 54 | 169.33 | 51.39 | 2 | 52 | 30.94 | 21118.46 | 146.51 | 197.86 | 60.99 | 25.4 | 16719.74 | 0.42 | 0.81 | 3.02 | 1.07 | 1 | 10
5 | 85 | CONCLUIDO | 6.5437 | 15.28 | 11.32 | 14.45 | 0.24 | 47 | 169.7 | 51.39 | 2.25 | 45 | 31.05 | 21163.27 | 144.45 | 197.77 | 56.26 | 25.4 | 14392.01 | 0.45 | 0.82 | 3.01 | 0.92 | 1 | 10
6 | 85 | CONCLUIDO | 6.6564 | 15.02 | 11.23 | 16.04 | 0.26 | 42 | 170.06 | 51.39 | 2.5 | 40 | 31.17 | 21208.12 | 143.16 | 197.81 | 53.4 | 25.4 | 12987.06 | 0.48 | 0.83 | 3.01 | 0.84 | 1 | 10
7 | 85 | CONCLUIDO | 6.762 | 14.79 | 11.13 | 17.57 | 0.29 | 38 | 170.42 | 51.39 | 2.75 | 36 | 31.28 | 21253.01 | 141.75 | 197.8 | 50.19 | 25.4 | 11402.98 | 0.51 | 0.84 | 3 | 0.74 | 1 | 10
8 | 85 | CONCLUIDO | 6.8274 | 14.65 | 11.09 | 19.01 | 0.31 | 35 | 170.79 | 51.39 | 3 | 33 | 31.4 | 21297.94 | 141.15 | 197.88 | 48.85 | 25.4 | 10746.15 | 0.52 | 0.84 | 3 | 0.7 | 1 | 10
9 | 85 | CONCLUIDO | 6.9107 | 14.47 | 11.01 | 20.65 | 0.34 | 32 | 171.15 | 51.39 | 3.25 | 30 | 31.51 | 21342.91 | 140.03 | 197.87 | 46.89 | 25.4 | 9780.6 | 0.54 | 0.85 | 2.99 | 0.62 | 1 | 10
10 | 85 | CONCLUIDO | 6.9668 | 14.35 | 10.96 | 21.93 | 0.36 | 30 | 171.52 | 51.39 | 3.5 | 28 | 31.63 | 21387.92 | 139.27 | 197.83 | 45.27 | 25.4 | 8981.77 | 0.56 | 0.85 | 2.98 | 0.57 | 1 | 10
11 | 85 | CONCLUIDO | 7.0128 | 14.26 | 10.94 | 23.44 | 0.39 | 28 | 171.88 | 51.39 | 3.75 | 26 | 31.74 | 21432.96 | 138.84 | 197.77 | 44.33 | 25.4 | 8522.26 | 0.57 | 0.85 | 2.99 | 0.55 | 1 | 10
12 | 85 | CONCLUIDO | 7.0673 | 14.15 | 10.9 | 25.14 | 0.41 | 26 | 172.25 | 51.39 | 4 | 24 | 31.86 | 21478.05 | 138.09 | 197.82 | 43.13 | 25.4 | 7929.48 | 0.59 | 0.85 | 2.98 | 0.5 | 1 | 10
13 | 85 | CONCLUIDO | 7.1007 | 14.08 | 10.86 | 26.07 | 0.44 | 25 | 172.61 | 51.39 | 4.25 | 23 | 31.97 | 21523.17 | 137.57 | 197.8 | 41.93 | 25.4 | 7335.74 | 0.61 | 0.86 | 2.98 | 0.47 | 1 | 10
14 | 85 | CONCLUIDO | 7.1514 | 13.98 | 10.83 | 28.26 | 0.46 | 23 | 172.98 | 51.39 | 4.5 | 21 | 32.09 | 21568.34 | 137.05 | 197.76 | 41.05 | 25.4 | 6903.58 | 0.62 | 0.86 | 2.98 | 0.44 | 1 | 10
15 | 85 | CONCLUIDO | 7.1839 | 13.92 | 10.8 | 29.46 | 0.49 | 22 | 173.35 | 51.39 | 4.75 | 20 | 32.2 | 21613.54 | 136.53 | 197.78 | 40.15 | 25.4 | 6460.3 | 0.63 | 0.86 | 2.97 | 0.41 | 1 | 10
16 | 85 | CONCLUIDO | 7.2022 | 13.88 | 10.8 | 30.86 | 0.51 | 21 | 173.71 | 51.39 | 5 | 19 | 32.32 | 21658.78 | 136.42 | 197.78 | 40.01 | 25.4 | 6398.23 | 0.63 | 0.86 | 2.98 | 0.41 | 1 | 10
17 | 85 | CONCLUIDO | 7.24 | 13.81 | 10.76 | 32.29 | 0.53 | 20 | 174.08 | 51.39 | 5.25 | 18 | 32.44 | 21704.07 | 135.83 | 197.8 | 38.74 | 25.4 | 5765.03 | 0.66 | 0.86 | 2.98 | 0.37 | 1 | 10
18 | 85 | CONCLUIDO | 7.2611 | 13.77 | 10.76 | 33.96 | 0.56 | 19 | 174.45 | 51.39 | 5.5 | 17 | 32.56 | 21749.39 | 135.62 | 197.78 | 38.63 | 25.4 | 5715.03 | 0.66 | 0.87 | 2.97 | 0.37 | 1 | 10
19 | 85 | CONCLUIDO | 7.2953 | 13.71 | 10.72 | 35.75 | 0.58 | 18 | 174.82 | 51.39 | 5.75 | 16 | 32.67 | 21794.75 | 134.99 | 197.77 | 37.85 | 25.4 | 5330.32 | 0.67 | 0.87 | 2.97 | 0.33 | 1 | 10
20 | 85 | CONCLUIDO | 7.2911 | 13.72 | 10.73 | 35.78 | 0.61 | 18 | 175.18 | 51.39 | 6 | 16 | 32.79 | 21840.16 | 134.78 | 197.8 | 37.86 | 25.4 | 5333.73 | 0.67 | 0.87 | 2.97 | 0.34 | 1 | 10
21 | 85 | CONCLUIDO | 7.316 | 13.67 | 10.72 | 37.84 | 0.63 | 17 | 175.55 | 51.39 | 6.25 | 15 | 32.91 | 21885.6 | 134.65 | 197.77 | 37.85 | 25.4 | 5334.2 | 0.67 | 0.87 | 2.96 | 0.33 | 1 | 10
22 | 85 | CONCLUIDO | 7.3565 | 13.59 | 10.68 | 40.04 | 0.66 | 16 | 175.92 | 51.39 | 6.5 | 14 | 33.03 | 21931.08 | 133.94 | 197.83 | 36.43 | 25.4 | 4633.25 | 0.7 | 0.87 | 2.96 | 0.29 | 1 | 10
23 | 85 | CONCLUIDO | 7.3495 | 13.61 | 10.69 | 40.09 | 0.68 | 16 | 176.29 | 51.39 | 6.75 | 14 | 33.15 | 21976.61 | 134.15 | 197.75 | 36.83 | 25.4 | 4830.57 | 0.69 | 0.87 | 2.96 | 0.3 | 1 | 10
24 | 85 | CONCLUIDO | 7.3775 | 13.55 | 10.67 | 42.7 | 0.7 | 15 | 176.66 | 51.39 | 7 | 13 | 33.27 | 22022.17 | 133.78 | 197.79 | 36.22 | 25.4 | 4530.88 | 0.7 | 0.87 | 2.96 | 0.28 | 1 | 10
25 | 85 | CONCLUIDO | 7.3839 | 13.54 | 10.66 | 42.65 | 0.73 | 15 | 177.03 | 51.39 | 7.25 | 13 | 33.39 | 22067.77 | 133.4 | 197.8 | 35.78 | 25.4 | 4310.65 | 0.71 | 0.87 | 2.96 | 0.27 | 1 | 10
26 | 85 | CONCLUIDO | 7.4092 | 13.5 | 10.65 | 45.64 | 0.75 | 14 | 177.4 | 51.39 | 7.5 | 12 | 33.51 | 22113.42 | 133.17 | 197.84 | 35.24 | 25.4 | 4047.88 | 0.72 | 0.87 | 2.97 | 0.26 | 1 | 10
27 | 85 | CONCLUIDO | 7.41 | 13.5 | 10.65 | 45.64 | 0.77 | 14 | 177.77 | 51.39 | 7.75 | 12 | 33.63 | 22159.1 | 132.91 | 197.77 | 35.39 | 25.4 | 4122.05 | 0.72 | 0.87 | 2.96 | 0.26 | 1 | 10
28 | 85 | CONCLUIDO | 7.4368 | 13.45 | 10.63 | 49.08 | 0.8 | 13 | 178.14 | 51.39 | 8 | 11 | 33.75 | 22204.83 | 132.76 | 197.84 | 34.95 | 25.4 | 3907.25 | 0.73 | 0.88 | 2.96 | 0.24 | 1 | 10
29 | 85 | CONCLUIDO | 7.4405 | 13.44 | 10.63 | 49.05 | 0.82 | 13 | 178.51 | 51.39 | 8.25 | 11 | 33.87 | 22250.6 | 132.62 | 197.77 | 34.82 | 25.4 | 3839.82 | 0.73 | 0.88 | 2.96 | 0.24 | 1 | 10
30 | 85 | CONCLUIDO | 7.4359 | 13.45 | 10.64 | 49.09 | 0.84 | 13 | 178.88 | 51.39 | 8.5 | 11 | 33.99 | 22296.41 | 132.42 | 197.76 | 34.88 | 25.4 | 3871.1 | 0.73 | 0.87 | 2.96 | 0.24 | 1 | 10
31 | 85 | CONCLUIDO | 7.4714 | 13.38 | 10.61 | 53.03 | 0.87 | 12 | 179.26 | 51.39 | 8.75 | 10 | 34.11 | 22342.26 | 131.91 | 197.75 | 34.06 | 25.4 | 3466.67 | 0.75 | 0.88 | 2.96 | 0.21 | 1 | 10
32 | 85 | CONCLUIDO | 7.4645 | 13.4 | 10.62 | 53.09 | 0.89 | 12 | 179.63 | 51.39 | 9 | 10 | 34.24 | 22388.15 | 131.93 | 197.78 | 34.4 | 25.4 | 3634.93 | 0.74 | 0.88 | 2.96 | 0.23 | 1 | 10
33 | 85 | CONCLUIDO | 7.4692 | 13.39 | 10.61 | 53.05 | 0.91 | 12 | 180 | 51.39 | 9.25 | 10 | 34.36 | 22434.08 | 131.47 | 197.81 | 34.32 | 25.4 | 3597.43 | 0.74 | 0.88 | 2.95 | 0.22 | 1 | 10
34 | 85 | CONCLUIDO | 7.5066 | 13.32 | 10.58 | 57.69 | 0.93 | 11 | 180.37 | 51.39 | 9.5 | 9 | 34.48 | 22480.05 | 130.92 | 197.79 | 33.23 | 25.4 | 3054.17 | 0.76 | 0.88 | 2.95 | 0.19 | 1 | 10
35 | 85 | CONCLUIDO | 7.5047 | 13.32 | 10.58 | 57.71 | 0.96 | 11 | 180.75 | 51.39 | 9.75 | 9 | 34.6 | 22526.07 | 130.87 | 197.8 | 33.38 | 25.4 | 3130.76 | 0.76 | 0.88 | 2.95 | 0.19 | 1 | 10
36 | 85 | CONCLUIDO | 7.4997 | 13.33 | 10.59 | 57.76 | 0.98 | 11 | 181.12 | 51.39 | 10 | 9 | 34.73 | 22572.13 | 131.08 | 197.75 | 33.62 | 25.4 | 3250.83 | 0.76 | 0.88 | 2.96 | 0.2 | 1 | 10
37 | 85 | CONCLUIDO | 7.5022 | 13.33 | 10.58 | 57.73 | 1 | 11 | 181.49 | 51.39 | 10.25 | 9 | 34.85 | 22618.23 | 130.72 | 197.79 | 33.22 | 25.4 | 3051.52 | 0.76 | 0.88 | 2.96 | 0.19 | 1 | 10
38 | 85 | CONCLUIDO | 7.5339 | 13.27 | 10.56 | 63.37 | 1.02 | 10 | 181.87 | 51.39 | 10.5 | 8 | 34.98 | 22664.49 | 130.42 | 197.75 | 32.76 | 25.4 | 2827.92 | 0.78 | 0.88 | 2.95 | 0.17 | 1 | 10
39 | 85 | CONCLUIDO | 7.5355 | 13.27 | 10.56 | 63.36 | 1.05 | 10 | 182.24 | 51.39 | 10.75 | 8 | 35.1 | 22710.68 | 130.41 | 197.76 | 32.59 | 25.4 | 2743.38 | 0.78 | 0.88 | 2.96 | 0.17 | 1 | 10
40 | 85 | CONCLUIDO | 7.536 | 13.27 | 10.56 | 63.35 | 1.07 | 10 | 182.62 | 51.39 | 11 | 8 | 35.22 | 22756.91 | 130.23 | 197.76 | 32.58 | 25.4 | 2736.14 | 0.78 | 0.88 | 2.95 | 0.17 | 1 | 10
41 | 85 | CONCLUIDO | 7.5293 | 13.28 | 10.57 | 63.42 | 1.09 | 10 | 182.99 | 51.39 | 11.25 | 8 | 35.35 | 22803.18 | 130.18 | 197.76 | 32.93 | 25.4 | 2913.5 | 0.77 | 0.88 | 2.96 | 0.18 | 1 | 10
42 | 85 | CONCLUIDO | 7.5271 | 13.29 | 10.57 | 63.44 | 1.11 | 10 | 183.37 | 51.39 | 11.5 | 8 | 35.48 | 22849.49 | 129.64 | 197.76 | 33.07 | 25.4 | 2981.65 | 0.77 | 0.88 | 2.96 | 0.18 | 1 | 10
43 | 85 | CONCLUIDO | 7.5572 | 13.23 | 10.55 | 70.37 | 1.13 | 9 | 183.74 | 51.39 | 11.75 | 7 | 35.6 | 22895.85 | 129.43 | 197.76 | 32.47 | 25.4 | 2684.43 | 0.78 | 0.88 | 2.96 | 0.17 | 1 | 10
44 | 85 | CONCLUIDO | 7.5576 | 13.23 | 10.55 | 70.36 | 1.16 | 9 | 184.12 | 51.39 | 12 | 7 | 35.73 | 22942.24 | 129.46 | 197.78 | 32.55 | 25.4 | 2724.27 | 0.78 | 0.88 | 2.95 | 0.16 | 1 | 10
45 | 85 | CONCLUIDO | 7.5567 | 13.23 | 10.56 | 70.37 | 1.18 | 9 | 184.5 | 51.39 | 12.25 | 7 | 35.85 | 22988.69 | 129.53 | 197.76 | 32.45 | 25.4 | 2676.31 | 0.78 | 0.88 | 2.96 | 0.17 | 1 | 10
46 | 85 | CONCLUIDO | 7.5605 | 13.23 | 10.55 | 70.33 | 1.2 | 9 | 184.87 | 51.39 | 12.5 | 7 | 35.98 | 23035.17 | 129.09 | 197.76 | 32.26 | 25.4 | 2580.09 | 0.79 | 0.88 | 2.95 | 0.16 | 1 | 10
47 | 85 | CONCLUIDO | 7.5589 | 13.23 | 10.55 | 70.35 | 1.22 | 9 | 185.25 | 51.39 | 12.75 | 7 | 36.11 | 23081.7 | 129.06 | 197.75 | 32.47 | 25.4 | 2686.14 | 0.78 | 0.88 | 2.95 | 0.16 | 1 | 10
48 | 85 | CONCLUIDO | 7.5616 | 13.22 | 10.55 | 70.31 | 1.24 | 9 | 185.63 | 51.39 | 13 | 7 | 36.24 | 23128.27 | 128.79 | 197.76 | 32.25 | 25.4 | 2575.76 | 0.79 | 0.88 | 2.95 | 0.16 | 1 | 10
49 | 85 | CONCLUIDO | 7.5957 | 13.17 | 10.52 | 78.91 | 1.26 | 8 | 186.01 | 51.39 | 13.25 | 6 | 36.36 | 23174.88 | 128.28 | 197.8 | 31.49 | 25.4 | 2200.39 | 0.81 | 0.88 | 2.95 | 0.13 | 1 | 10
50 | 85 | CONCLUIDO | 7.5967 | 13.16 | 10.52 | 78.9 | 1.29 | 8 | 186.38 | 51.39 | 13.5 | 6 | 36.49 | 23221.54 | 128.26 | 197.76 | 31.42 | 25.4 | 2167.07 | 0.81 | 0.88 | 2.95 | 0.13 | 1 | 10
51 | 85 | CONCLUIDO | 7.5929 | 13.17 | 10.53 | 78.95 | 1.31 | 8 | 186.76 | 51.39 | 13.75 | 6 | 36.62 | 23268.24 | 128.38 | 197.82 | 31.62 | 25.4 | 2264.19 | 0.8 | 0.88 | 2.95 | 0.14 | 1 | 10
52 | 85 | CONCLUIDO | 7.5927 | 13.17 | 10.53 | 78.95 | 1.33 | 8 | 187.14 | 51.39 | 14 | 6 | 36.75 | 23314.98 | 128.32 | 197.77 | 31.64 | 25.4 | 2276.57 | 0.8 | 0.88 | 2.95 | 0.14 | 1 | 10
53 | 85 | CONCLUIDO | 7.5975 | 13.16 | 10.52 | 78.89 | 1.35 | 8 | 187.52 | 51.39 | 14.25 | 6 | 36.88 | 23361.77 | 128.02 | 197.77 | 31.43 | 25.4 | 2173.31 | 0.81 | 0.88 | 2.95 | 0.13 | 1 | 10
54 | 85 | CONCLUIDO | 7.5905 | 13.17 | 10.53 | 78.98 | 1.37 | 8 | 187.9 | 51.39 | 14.5 | 6 | 37.01 | 23408.6 | 128.03 | 197.8 | 31.71 | 25.4 | 2312.46 | 0.8 | 0.88 | 2.95 | 0.14 | 1 | 10
55 | 85 | CONCLUIDO | 7.5922 | 13.17 | 10.53 | 78.96 | 1.39 | 8 | 188.28 | 51.39 | 14.75 | 6 | 37.14 | 23455.48 | 127.65 | 197.81 | 31.49 | 25.4 | 2201.09 | 0.81 | 0.88 | 2.96 | 0.14 | 1 | 10
56 | 85 | CONCLUIDO | 7.5916 | 13.17 | 10.53 | 78.97 | 1.41 | 8 | 188.66 | 51.39 | 15 | 6 | 37.27 | 23502.4 | 127.19 | 197.75 | 31.8 | 25.4 | 2354.03 | 0.8 | 0.88 | 2.95 | 0.14 | 1 | 10
57 | 85 | CONCLUIDO | 7.6216 | 13.12 | 10.51 | 90.09 | 1.43 | 7 | 189.04 | 51.39 | 15.25 | 5 | 37.4 | 23549.36 | 126.99 | 197.8 | 31.09 | 25.4 | 2005.77 | 0.82 | 0.89 | 2.95 | 0.12 | 1 | 10
58 | 85 | CONCLUIDO | 7.6228 | 13.12 | 10.51 | 90.08 | 1.45 | 7 | 189.42 | 51.39 | 15.5 | 5 | 37.53 | 23596.37 | 127.31 | 197.75 | 31.09 | 25.4 | 2003.78 | 0.82 | 0.89 | 2.95 | 0.12 | 1 | 10
59 | 85 | CONCLUIDO | 7.6228 | 13.12 | 10.51 | 90.08 | 1.47 | 7 | 189.81 | 51.39 | 15.75 | 5 | 37.66 | 23643.43 | 127.32 | 197.78 | 31.09 | 25.4 | 2005.49 | 0.82 | 0.89 | 2.95 | 0.12 | 1 | 10
60 | 85 | CONCLUIDO | 7.6286 | 13.11 | 10.5 | 89.99 | 1.49 | 7 | 190.19 | 51.39 | 16 | 5 | 37.79 | 23690.52 | 127.08 | 197.77 | 30.83 | 25.4 | 1873.99 | 0.82 | 0.89 | 2.95 | 0.11 | 1 | 10
61 | 85 | CONCLUIDO | 7.6208 | 13.12 | 10.51 | 90.1 | 1.51 | 7 | 190.57 | 51.39 | 16.25 | 5 | 37.93 | 23737.67 | 127.26 | 197.77 | 31.17 | 25.4 | 2044.98 | 0.81 | 0.89 | 2.95 | 0.12 | 1 | 10
62 | 85 | CONCLUIDO | 7.6192 | 13.12 | 10.52 | 90.13 | 1.53 | 7 | 190.95 | 51.39 | 16.5 | 5 | 38.06 | 23784.85 | 127.17 | 197.79 | 31.26 | 25.4 | 2091.04 | 0.81 | 0.88 | 2.95 | 0.12 | 1 | 10
63 | 85 | CONCLUIDO | 7.6249 | 13.12 | 10.51 | 90.05 | 1.55 | 7 | 191.34 | 51.39 | 16.75 | 5 | 38.19 | 23832.09 | 126.79 | 197.75 | 30.89 | 25.4 | 1905.24 | 0.82 | 0.89 | 2.95 | 0.12 | 1 | 10
64 | 85 | CONCLUIDO | 7.621 | 13.12 | 10.51 | 90.1 | 1.57 | 7 | 191.72 | 51.39 | 17 | 5 | 38.33 | 23879.37 | 126.5 | 197.76 | 31.12 | 25.4 | 2021.2 | 0.82 | 0.89 | 2.95 | 0.12 | 1 | 10
65 | 85 | CONCLUIDO | 7.6203 | 13.12 | 10.51 | 90.11 | 1.59 | 7 | 192.1 | 51.39 | 17.25 | 5 | 38.46 | 23926.69 | 126.21 | 197.75 | 31.27 | 25.4 | 2097.76 | 0.81 | 0.89 | 2.95 | 0.12 | 1 | 10
66 | 85 | CONCLUIDO | 7.6194 | 13.12 | 10.51 | 90.13 | 1.61 | 7 | 192.49 | 51.39 | 17.5 | 5 | 38.59 | 23974.06 | 125.85 | 197.76 | 31.24 | 25.4 | 2081.55 | 0.81 | 0.88 | 2.95 | 0.12 | 1 | 10
67 | 85 | CONCLUIDO | 7.6239 | 13.12 | 10.51 | 90.06 | 1.63 | 7 | 192.87 | 51.39 | 17.75 | 5 | 38.73 | 24021.47 | 125.41 | 197.76 | 31.06 | 25.4 | 1990.31 | 0.82 | 0.89 | 2.95 | 0.12 | 1 | 10
68 | 85 | CONCLUIDO | 7.6537 | 13.07 | 10.49 | 104.9 | 1.65 | 6 | 193.26 | 51.39 | 18 | 4 | 38.86 | 24068.93 | 125.04 | 197.77 | 30.48 | 25.4 | 1706.19 | 0.83 | 0.89 | 2.95 | 0.1 | 1 | 10
69 | 85 | CONCLUIDO | 7.6586 | 13.06 | 10.48 | 104.81 | 1.67 | 6 | 193.64 | 51.39 | 18.25 | 4 | 39 | 24116.44 | 124.95 | 197.75 | 30.21 | 25.4 | 1570.51 | 0.84 | 0.89 | 2.95 | 0.09 | 1 | 10
70 | 85 | CONCLUIDO | 7.6571 | 13.06 | 10.48 | 104.84 | 1.69 | 6 | 194.03 | 51.39 | 18.5 | 4 | 39.13 | 24163.99 | 125.01 | 197.8 | 30.36 | 25.4 | 1643.64 | 0.84 | 0.89 | 2.95 | 0.09 | 1 | 10
71 | 85 | CONCLUIDO | 7.6566 | 13.06 | 10.48 | 104.85 | 1.71 | 6 | 194.41 | 51.39 | 18.75 | 4 | 39.27 | 24211.59 | 125.29 | 197.77 | 30.31 | 25.4 | 1619.07 | 0.84 | 0.89 | 2.95 | 0.09 | 1 | 10
72 | 85 | CONCLUIDO | 7.6529 | 13.07 | 10.49 | 104.91 | 1.73 | 6 | 194.8 | 51.39 | 19 | 4 | 39.41 | 24259.23 | 125.47 | 197.77 | 30.49 | 25.4 | 1712.68 | 0.83 | 0.89 | 2.95 | 0.1 | 1 | 10
73 | 85 | CONCLUIDO | 7.6581 | 13.06 | 10.48 | 104.82 | 1.75 | 6 | 195.19 | 51.39 | 19.25 | 4 | 39.54 | 24306.92 | 125.34 | 197.75 | 30.31 | 25.4 | 1623.46 | 0.84 | 0.89 | 2.95 | 0.09 | 1 | 10
74 | 85 | CONCLUIDO | 7.6576 | 13.06 | 10.48 | 104.83 | 1.77 | 6 | 195.57 | 51.39 | 19.5 | 4 | 39.68 | 24354.66 | 125.2 | 197.76 | 30.2 | 25.4 | 1565.2 | 0.84 | 0.89 | 2.95 | 0.09 | 1 | 10
75 | 85 | CONCLUIDO | 7.6553 | 13.06 | 10.49 | 104.87 | 1.79 | 6 | 195.96 | 51.39 | 19.75 | 4 | 39.82 | 24402.44 | 125.23 | 197.75 | 30.41 | 25.4 | 1669.95 | 0.84 | 0.89 | 2.95 | 0.1 | 1 | 10
76 | 85 | CONCLUIDO | 7.656 | 13.06 | 10.49 | 104.86 | 1.81 | 6 | 196.35 | 51.39 | 20 | 4 | 39.96 | 24450.27 | 125.04 | 197.75 | 30.32 | 25.4 | 1626.75 | 0.84 | 0.89 | 2.95 | 0.1 | 1 | 10
77 | 85 | CONCLUIDO | 7.655 | 13.06 | 10.49 | 104.88 | 1.83 | 6 | 196.74 | 51.39 | 20.25 | 4 | 40.09 | 24498.15 | 124.97 | 197.77 | 30.44 | 25.4 | 1684.28 | 0.83 | 0.89 | 2.95 | 0.1 | 1 | 10
78 | 85 | CONCLUIDO | 7.655 | 13.06 | 10.49 | 104.88 | 1.85 | 6 | 197.12 | 51.39 | 20.5 | 4 | 40.23 | 24546.08 | 124.75 | 197.76 | 30.4 | 25.4 | 1666.02 | 0.84 | 0.89 | 2.95 | 0.1 | 1 | 10
79 | 85 | CONCLUIDO | 7.6563 | 13.06 | 10.49 | 104.85 | 1.87 | 6 | 197.51 | 51.39 | 20.75 | 4 | 40.37 | 24594.05 | 124.45 | 197.75 | 30.41 | 25.4 | 1669.44 | 0.84 | 0.89 | 2.95 | 0.1 | 1 | 10
80 | 85 | CONCLUIDO | 7.6565 | 13.06 | 10.48 | 104.85 | 1.88 | 6 | 197.9 | 51.39 | 21 | 4 | 40.51 | 24642.07 | 124.07 | 197.75 | 30.39 | 25.4 | 1660.47 | 0.84 | 0.89 | 2.95 | 0.1 | 1 | 10
81 | 85 | CONCLUIDO | 7.6558 | 13.06 | 10.49 | 104.86 | 1.9 | 6 | 198.29 | 51.39 | 21.25 | 4 | 40.65 | 24690.13 | 123.81 | 197.79 | 30.38 | 25.4 | 1654.33 | 0.84 | 0.89 | 2.95 | 0.1 | 1 | 10
82 | 85 | CONCLUIDO | 7.6575 | 13.06 | 10.48 | 104.83 | 1.92 | 6 | 198.68 | 51.39 | 21.5 | 4 | 40.79 | 24738.25 | 123.44 | 197.8 | 30.24 | 25.4 | 1588.17 | 0.84 | 0.89 | 2.95 | 0.09 | 1 | 10
83 | 85 | CONCLUIDO | 7.6524 | 13.07 | 10.49 | 104.92 | 1.94 | 6 | 199.07 | 51.39 | 21.75 | 4 | 40.93 | 24786.41 | 122.88 | 197.75 | 30.62 | 25.4 | 1777.67 | 0.83 | 0.89 | 2.95 | 0.1 | 1 | 10
84 | 85 | CONCLUIDO | 7.6821 | 13.02 | 10.48 | 125.7 | 1.96 | 5 | 199.46 | 51.39 | 22 | 3 | 41.07 | 24834.62 | 122.51 | 197.75 | 30.03 | 25.4 | 1486.32 | 0.85 | 0.89 | 2.95 | 0.09 | 1 | 10
85 | 85 | CONCLUIDO | 7.6823 | 13.02 | 10.47 | 125.7 | 1.98 | 5 | 199.86 | 51.39 | 22.25 | 3 | 41.21 | 24882.88 | 122.84 | 197.81 | 30.1 | 25.4 | 1520.49 | 0.84 | 0.89 | 2.95 | 0.08 | 1 | 10
86 | 85 | CONCLUIDO | 7.6779 | 13.02 | 10.48 | 125.79 | 2 | 5 | 200.25 | 51.39 | 22.5 | 3 | 41.35 | 24931.18 | 123.13 | 197.76 | 30.17 | 25.4 | 1557.94 | 0.84 | 0.89 | 2.95 | 0.09 | 1 | 10
87 | 85 | CONCLUIDO | 7.6815 | 13.02 | 10.48 | 125.72 | 2.01 | 5 | 200.64 | 51.39 | 22.75 | 3 | 41.5 | 24979.54 | 123 | 197.76 | 30.07 | 25.4 | 1506.11 | 0.84 | 0.89 | 2.95 | 0.09 | 1 | 10
88 | 85 | CONCLUIDO | 7.6851 | 13.01 | 10.47 | 125.64 | 2.03 | 5 | 201.03 | 51.39 | 23 | 3 | 41.64 | 25027.94 | 122.99 | 197.75 | 29.85 | 25.4 | 1397.16 | 0.85 | 0.89 | 2.95 | 0.08 | 1 | 10
89 | 85 | CONCLUIDO | 7.6836 | 13.01 | 10.47 | 125.67 | 2.05 | 5 | 201.42 | 51.39 | 23.25 | 3 | 41.78 | 25076.39 | 123.11 | 197.75 | 29.99 | 25.4 | 1467.27 | 0.85 | 0.89 | 2.95 | 0.08 | 1 | 10
90 | 85 | CONCLUIDO | 7.689 | 13.01 | 10.46 | 125.56 | 2.07 | 5 | 201.82 | 51.39 | 23.5 | 3 | 41.93 | 25124.89 | 123.03 | 197.75 | 29.64 | 25.4 | 1289.96 | 0.86 | 0.89 | 2.95 | 0.07 | 1 | 10
91 | 85 | CONCLUIDO | 7.6852 | 13.01 | 10.47 | 125.64 | 2.09 | 5 | 202.21 | 51.39 | 23.75 | 3 | 42.07 | 25173.44 | 123.14 | 197.75 | 29.8 | 25.4 | 1372.45 | 0.85 | 0.89 | 2.95 | 0.08 | 1 | 10
92 | 85 | CONCLUIDO | 7.6854 | 13.01 | 10.47 | 125.64 | 2.1 | 5 | 202.61 | 51.39 | 24 | 3 | 42.21 | 25222.04 | 123.08 | 197.75 | 29.87 | 25.4 | 1403.64 | 0.85 | 0.89 | 2.95 | 0.08 | 1 | 10
93 | 85 | CONCLUIDO | 7.6852 | 13.01 | 10.47 | 125.64 | 2.12 | 5 | 203 | 51.39 | 24.25 | 3 | 42.36 | 25270.81 | 123.06 | 197.76 | 29.91 | 25.4 | 1428.17 | 0.85 | 0.89 | 2.95 | 0.08 | 1 | 10
94 | 85 | CONCLUIDO | 7.6869 | 13.01 | 10.47 | 125.61 | 2.14 | 5 | 203.4 | 51.39 | 24.5 | 3 | 42.5 | 25319.51 | 122.85 | 197.75 | 29.87 | 25.4 | 1404.21 | 0.85 | 0.89 | 2.94 | 0.08 | 1 | 10
95 | 85 | CONCLUIDO | 7.6872 | 13.01 | 10.47 | 125.6 | 2.16 | 5 | 203.79 | 51.39 | 24.75 | 3 | 42.65 | 25368.26 | 122.83 | 197.75 | 29.83 | 25.4 | 1388.43 | 0.85 | 0.89 | 2.94 | 0.08 | 1 | 10
96 | 85 | CONCLUIDO | 7.6851 | 13.01 | 10.47 | 125.64 | 2.17 | 5 | 204.19 | 51.39 | 25 | 3 | 42.79 | 25417.05 | 122.67 | 197.75 | 29.88 | 25.4 | 1409.05 | 0.85 | 0.89 | 2.95 | 0.08 | 1 | 10
97 | 85 | CONCLUIDO | 7.688 | 13.01 | 10.47 | 125.58 | 2.19 | 5 | 204.58 | 51.39 | 25.25 | 3 | 42.94 | 25465.9 | 122.47 | 197.77 | 29.77 | 25.4 | 1356.43 | 0.85 | 0.89 | 2.95 | 0.08 | 1 | 10
98 | 85 | CONCLUIDO | 7.6894 | 13 | 10.46 | 125.56 | 2.21 | 5 | 204.98 | 51.39 | 25.5 | 3 | 43.09 | 25514.8 | 122.09 | 197.75 | 29.66 | 25.4 | 1299.6 | 0.86 | 0.89 | 2.95 | 0.07 | 1 | 10
99 | 85 | CONCLUIDO | 7.6895 | 13 | 10.46 | 125.55 | 2.23 | 5 | 205.38 | 51.39 | 25.75 | 3 | 43.23 | 25563.75 | 121.91 | 197.75 | 29.64 | 25.4 | 1292.04 | 0.86 | 0.89 | 2.95 | 0.07 | 1 | 10
100 | 85 | CONCLUIDO | 7.6913 | 13 | 10.46 | 125.52 | 2.24 | 5 | 205.77 | 51.39 | 26 | 3 | 43.38 | 25612.75 | 121.63 | 197.77 | 29.56 | 25.4 | 1252.71 | 0.86 | 0.89 | 2.94 | 0.07 | 1 | 10
101 | 85 | CONCLUIDO | 7.6902 | 13 | 10.46 | 125.54 | 2.26 | 5 | 206.17 | 51.39 | 26.25 | 3 | 43.53 | 25661.8 | 121.42 | 197.76 | 29.59 | 25.4 | 1267.97 | 0.86 | 0.89 | 2.95 | 0.07 | 1 | 10
102 | 85 | CONCLUIDO | 7.6897 | 13 | 10.46 | 125.55 | 2.28 | 5 | 206.57 | 51.39 | 26.5 | 3 | 43.68 | 25710.89 | 120.85 | 197.75 | 29.62 | 25.4 | 1279.84 | 0.86 | 0.89 | 2.95 | 0.07 | 1 | 10
103 | 85 | CONCLUIDO | 7.6892 | 13.01 | 10.46 | 125.56 | 2.3 | 5 | 206.97 | 51.39 | 26.75 | 3 | 43.82 | 25760.05 | 120.42 | 197.78 | 29.61 | 25.4 | 1274.28 | 0.86 | 0.89 | 2.95 | 0.07 | 1 | 10
104 | 85 | CONCLUIDO | 7.688 | 13.01 | 10.47 | 125.58 | 2.31 | 5 | 207.37 | 51.39 | 27 | 3 | 43.97 | 25809.25 | 120.25 | 197.75 | 29.75 | 25.4 | 1347.31 | 0.85 | 0.89 | 2.95 | 0.08 | 1 | 10
105 | 85 | CONCLUIDO | 7.6848 | 13.01 | 10.47 | 125.65 | 2.33 | 5 | 207.77 | 51.39 | 27.25 | 3 | 44.12 | 25858.5 | 120.14 | 197.75 | 29.88 | 25.4 | 1413.35 | 0.85 | 0.89 | 2.95 | 0.08 | 1 | 10
106 | 85 | CONCLUIDO | 7.6877 | 13.01 | 10.47 | 125.59 | 2.35 | 5 | 208.17 | 51.39 | 27.5 | 3 | 44.27 | 25907.8 | 119.81 | 197.75 | 29.77 | 25.4 | 1353.94 | 0.85 | 0.89 | 2.95 | 0.08 | 1 | 10
107 | 85 | CONCLUIDO | 7.6859 | 13.01 | 10.47 | 125.63 | 2.36 | 5 | 208.57 | 51.39 | 27.75 | 3 | 44.42 | 25957.16 | 119.34 | 197.75 | 29.8 | 25.4 | 1369.34 | 0.85 | 0.89 | 2.95 | 0.08 | 1 | 10
108 | 85 | CONCLUIDO | 7.6885 | 13.01 | 10.46 | 125.57 | 2.38 | 5 | 208.97 | 51.39 | 28 | 3 | 44.57 | 26006.56 | 119.15 | 197.76 | 29.74 | 25.4 | 1339.19 | 0.85 | 0.89 | 2.94 | 0.07 | 1 | 10
109 | 85 | CONCLUIDO | 7.719 | 12.96 | 10.45 | 156.7 | 2.4 | 4 | 209.37 | 51.39 | 28.25 | 2 | 44.72 | 26056.02 | 118.5 | 197.75 | 29.12 | 25.4 | 1035.26 | 0.87 | 0.89 | 2.95 | 0.06 | 1 | 10
110 | 85 | CONCLUIDO | 7.7218 | 12.95 | 10.44 | 156.63 | 2.41 | 4 | 209.77 | 51.39 | 28.5 | 2 | 44.88 | 26105.53 | 118.65 | 197.77 | 28.98 | 25.4 | 964.54 | 0.88 | 0.89 | 2.95 | 0.05 | 1 | 10
111 | 85 | CONCLUIDO | 7.721 | 12.95 | 10.44 | 156.65 | 2.43 | 4 | 210.17 | 51.39 | 28.75 | 2 | 45.03 | 26155.09 | 118.8 | 197.75 | 29.01 | 25.4 | 980.26 | 0.88 | 0.89 | 2.95 | 0.05 | 1 | 10
112 | 85 | CONCLUIDO | 7.72 | 12.95 | 10.45 | 156.68 | 2.45 | 4 | 210.57 | 51.39 | 29 | 2 | 45.18 | 26204.71 | 119.06 | 197.76 | 29.08 | 25.4 | 1015.46 | 0.87 | 0.89 | 2.95 | 0.06 | 1 | 10
113 | 85 | CONCLUIDO | 7.722 | 12.95 | 10.44 | 156.63 | 2.46 | 4 | 210.98 | 51.39 | 29.25 | 2 | 45.33 | 26254.37 | 119.09 | 197.75 | 29.01 | 25.4 | 981.97 | 0.88 | 0.89 | 2.94 | 0.05 | 1 | 10
114 | 85 | CONCLUIDO | 7.721 | 12.95 | 10.44 | 156.65 | 2.48 | 4 | 211.38 | 51.39 | 29.5 | 2 | 45.49 | 26304.09 | 119.3 | 197.75 | 29.06 | 25.4 | 1008.28 | 0.87 | 0.89 | 2.94 | 0.05 | 1 | 10
115 | 85 | CONCLUIDO | 7.7208 | 12.95 | 10.44 | 156.66 | 2.5 | 4 | 211.78 | 51.39 | 29.75 | 2 | 45.64 | 26353.87 | 119.32 | 197.75 | 29.03 | 25.4 | 993.43 | 0.87 | 0.89 | 2.95 | 0.05 | 1 | 10
116 | 85 | CONCLUIDO | 7.7189 | 12.96 | 10.45 | 156.71 | 2.51 | 4 | 212.19 | 51.39 | 30 | 2 | 45.79 | 26403.69 | 119.4 | 197.75 | 29.21 | 25.4 | 1079.58 | 0.87 | 0.89 | 2.94 | 0.06 | 1 | 10
117 | 85 | CONCLUIDO | 7.7169 | 12.96 | 10.45 | 156.76 | 2.53 | 4 | 212.59 | 51.39 | 30.25 | 2 | 45.95 | 26453.57 | 119.46 | 197.75 | 29.24 | 25.4 | 1094.74 | 0.87 | 0.89 | 2.95 | 0.06 | 1 | 10
118 | 85 | CONCLUIDO | 7.7205 | 12.95 | 10.44 | 156.67 | 2.54 | 4 | 213 | 51.39 | 30.5 | 2 | 46.1 | 26503.5 | 119.3 | 197.75 | 29.11 | 25.4 | 1029.84 | 0.87 | 0.89 | 2.94 | 0.05 | 1 | 10
119 | 85 | CONCLUIDO | 7.7215 | 12.95 | 10.44 | 156.64 | 2.56 | 4 | 213.4 | 51.39 | 30.75 | 2 | 46.26 | 26553.48 | 119.24 | 197.77 | 28.94 | 25.4 | 946.87 | 0.88 | 0.89 | 2.95 | 0.05 | 1 | 10
120 | 85 | CONCLUIDO | 7.7208 | 12.95 | 10.44 | 156.66 | 2.58 | 4 | 213.81 | 51.39 | 31 | 2 | 46.41 | 26603.52 | 119.14 | 197.75 | 29 | 25.4 | 977.33 | 0.88 | 0.89 | 2.95 | 0.05 | 1 | 10
121 | 85 | CONCLUIDO | 7.7197 | 12.95 | 10.45 | 156.69 | 2.59 | 4 | 214.21 | 51.39 | 31.25 | 2 | 46.57 | 26653.61 | 119.14 | 197.76 | 29.08 | 25.4 | 1016.77 | 0.87 | 0.89 | 2.95 | 0.06 | 1 | 10
122 | 85 | CONCLUIDO | 7.7184 | 12.96 | 10.45 | 156.72 | 2.61 | 4 | 214.62 | 51.39 | 31.5 | 2 | 46.73 | 26703.76 | 119.11 | 197.75 | 29.18 | 25.4 | 1066.73 | 0.87 | 0.89 | 2.95 | 0.06 | 1 | 10
123 | 85 | CONCLUIDO | 7.7192 | 12.95 | 10.45 | 156.7 | 2.62 | 4 | 215.03 | 51.39 | 31.75 | 2 | 46.88 | 26753.96 | 119.08 | 197.75 | 29.15 | 25.4 | 1053.32 | 0.87 | 0.89 | 2.94 | 0.06 | 1 | 10
124 | 85 | CONCLUIDO | 7.7195 | 12.95 | 10.45 | 156.69 | 2.64 | 4 | 215.43 | 51.39 | 32 | 2 | 47.04 | 26804.21 | 118.98 | 197.76 | 29.05 | 25.4 | 1002.31 | 0.87 | 0.89 | 2.95 | 0.06 | 1 | 10
125 | 85 | CONCLUIDO | 7.7213 | 12.95 | 10.44 | 156.65 | 2.65 | 4 | 215.84 | 51.39 | 32.25 | 2 | 47.2 | 26854.52 | 118.91 | 197.75 | 29.06 | 25.4 | 1007.05 | 0.87 | 0.89 | 2.94 | 0.05 | 1 | 10
126 | 85 | CONCLUIDO | 7.7217 | 12.95 | 10.44 | 156.64 | 2.67 | 4 | 216.25 | 51.39 | 32.5 | 2 | 47.36 | 26904.88 | 118.79 | 197.8 | 29.02 | 25.4 | 984.01 | 0.88 | 0.89 | 2.94 | 0.05 | 1 | 10
127 | 85 | CONCLUIDO | 7.7182 | 12.96 | 10.45 | 156.72 | 2.69 | 4 | 216.66 | 51.39 | 32.75 | 2 | 47.52 | 26955.3 | 118.8 | 197.75 | 29.2 | 25.4 | 1073.92 | 0.87 | 0.89 | 2.95 | 0.06 | 1 | 10
128 | 85 | CONCLUIDO | 7.7215 | 12.95 | 10.44 | 156.64 | 2.7 | 4 | 217.07 | 51.39 | 33 | 2 | 47.68 | 27005.77 | 118.47 | 197.75 | 29.07 | 25.4 | 1010.96 | 0.87 | 0.89 | 2.94 | 0.05 | 1 | 10
129 | 85 | CONCLUIDO | 7.7217 | 12.95 | 10.44 | 156.64 | 2.72 | 4 | 217.48 | 51.39 | 33.25 | 2 | 47.83 | 27056.3 | 118.19 | 197.75 | 29 | 25.4 | 976.4 | 0.88 | 0.89 | 2.94 | 0.05 | 1 | 10
130 | 85 | CONCLUIDO | 7.7222 | 12.95 | 10.44 | 156.62 | 2.73 | 4 | 217.89 | 51.39 | 33.5 | 2 | 47.99 | 27106.88 | 118.06 | 197.75 | 28.97 | 25.4 | 961.66 | 0.88 | 0.89 | 2.95 | 0.05 | 1 | 10
131 | 85 | CONCLUIDO | 7.7205 | 12.95 | 10.44 | 156.67 | 2.75 | 4 | 218.3 | 51.39 | 33.75 | 2 | 48.16 | 27157.52 | 118.12 | 197.76 | 29.08 | 25.4 | 1013.9 | 0.87 | 0.89 | 2.94 | 0.05 | 1 | 10
132 | 85 | CONCLUIDO | 7.7202 | 12.95 | 10.45 | 156.68 | 2.76 | 4 | 218.71 | 51.39 | 34 | 1 | 48.32 | 27208.22 | 118.08 | 197.76 | 29.03 | 25.4 | 989.26 | 0.87 | 0.89 | 2.95 | 0.06 | 1 | 10
133 | 85 | CONCLUIDO | 7.7195 | 12.95 | 10.45 | 156.69 | 2.78 | 4 | 219.12 | 51.39 | 34.25 | 1 | 48.48 | 27258.97 | 118.13 | 197.76 | 29.06 | 25.4 | 1003.78 | 0.87 | 0.89 | 2.95 | 0.06 | 1 | 10
134 | 85 | CONCLUIDO | 7.7202 | 12.95 | 10.45 | 156.68 | 2.79 | 4 | 219.53 | 51.39 | 34.5 | 0 | 48.64 | 27309.77 | 118.18 | 197.76 | 29 | 25.4 | 974.66 | 0.88 | 0.89 | 2.95 | 0.06 | 1 | 10
0 | 20 | CONCLUIDO | 7.3294 | 13.64 | 11.32 | 14.45 | 0.34 | 47 | 51.33 | 24.83 | 1 | 45 | 5.51 | 6564.78 | 63.27 | 197.85 | 56.3 | 25.4 | 14409.21 | 0.45 | 0.82 | 3.01 | 0.93 | 1 | 10
1 | 20 | CONCLUIDO | 7.5058 | 13.32 | 11.12 | 18.04 | 0.42 | 37 | 51.62 | 24.83 | 1.25 | 35 | 5.54 | 6599.8 | 61.56 | 197.84 | 50 | 25.4 | 11313.55 | 0.51 | 0.84 | 3 | 0.73 | 1 | 10
2 | 20 | CONCLUIDO | 7.6456 | 13.08 | 10.96 | 21.93 | 0.5 | 30 | 51.9 | 24.83 | 1.5 | 28 | 5.57 | 6634.84 | 59.92 | 197.78 | 45.36 | 25.4 | 9023.93 | 0.56 | 0.85 | 2.98 | 0.57 | 1 | 10
3 | 20 | CONCLUIDO | 7.7348 | 12.93 | 10.88 | 26.1 | 0.58 | 25 | 52.19 | 24.83 | 1.75 | 23 | 5.61 | 6670.02 | 58.63 | 197.86 | 42.21 | 25.4 | 7474.19 | 0.6 | 0.86 | 2.98 | 0.48 | 1 | 10
4 | 20 | CONCLUIDO | 7.8003 | 12.82 | 10.8 | 29.46 | 0.66 | 22 | 52.47 | 24.83 | 2 | 20 | 5.64 | 6705.1 | 57.63 | 197.78 | 40.18 | 25.4 | 6476.03 | 0.63 | 0.86 | 2.97 | 0.41 | 1 | 10
5 | 20 | CONCLUIDO | 7.8589 | 12.72 | 10.74 | 33.93 | 0.74 | 19 | 52.75 | 24.83 | 2.25 | 17 | 5.68 | 6740.19 | 56.5 | 197.77 | 38.43 | 25.4 | 5613.94 | 0.66 | 0.87 | 2.97 | 0.35 | 1 | 10
6 | 20 | CONCLUIDO | 7.8934 | 12.67 | 10.71 | 37.81 | 0.82 | 17 | 53.04 | 24.83 | 2.5 | 15 | 5.71 | 6775.31 | 55.43 | 197.84 | 37.22 | 25.4 | 5020.12 | 0.68 | 0.87 | 2.97 | 0.32 | 1 | 10
7 | 20 | CONCLUIDO | 7.914 | 12.64 | 10.69 | 40.1 | 0.89 | 16 | 53.32 | 24.83 | 2.75 | 14 | 5.75 | 6810.44 | 54.99 | 197.76 | 36.88 | 25.4 | 4854.88 | 0.69 | 0.87 | 2.96 | 0.3 | 1 | 10
8 | 20 | CONCLUIDO | 7.9604 | 12.56 | 10.64 | 45.61 | 0.97 | 14 | 53.61 | 24.83 | 3 | 12 | 5.78 | 6845.59 | 53.83 | 197.79 | 35.23 | 25.4 | 4041.11 | 0.72 | 0.87 | 2.96 | 0.25 | 1 | 10
9 | 20 | CONCLUIDO | 7.9665 | 12.55 | 10.65 | 49.13 | 1.04 | 13 | 53.89 | 24.83 | 3.25 | 11 | 5.82 | 6880.77 | 53.38 | 197.78 | 35.41 | 25.4 | 4136.46 | 0.72 | 0.87 | 2.96 | 0.26 | 1 | 10
10 | 20 | CONCLUIDO | 7.9952 | 12.51 | 10.61 | 53.07 | 1.12 | 12 | 54.18 | 24.83 | 3.5 | 9 | 5.85 | 6915.96 | 52.09 | 197.75 | 34.32 | 25.4 | 3594.53 | 0.74 | 0.88 | 2.96 | 0.22 | 1 | 10
11 | 20 | CONCLUIDO | 7.9915 | 12.51 | 10.62 | 53.09 | 1.19 | 12 | 54.46 | 24.83 | 3.75 | 3 | 5.89 | 6951.16 | 51.48 | 197.91 | 33.99 | 25.4 | 3433.19 | 0.75 | 0.88 | 2.97 | 0.23 | 1 | 10
12 | 20 | CONCLUIDO | 8.0064 | 12.49 | 10.61 | 57.86 | 1.27 | 11 | 54.75 | 24.83 | 4 | 1 | 5.92 | 6986.39 | 51.27 | 197.93 | 33.76 | 25.4 | 3322.51 | 0.75 | 0.88 | 2.97 | 0.22 | 1 | 10
13 | 20 | CONCLUIDO | 8.0057 | 12.49 | 10.61 | 57.87 | 1.34 | 11 | 55.04 | 24.83 | 4.25 | 0 | 5.96 | 7021.64 | 51.51 | 197.93 | 33.76 | 25.4 | 3319.4 | 0.75 | 0.88 | 2.97 | 0.22 | 1 | 10
0 | 120 | CONCLUIDO | 4.2959 | 23.28 | 13.55 | 5.28 | 0.08 | 154 | 232.68 | 57.72 | 1 | 152 | 53.95 | 28931.02 | 213.69 | 198.03 | 125.77 | 25.4 | 48609.75 | 0.2 | 0.69 | 3.19 | 3.15 | 1 | 10
1 | 120 | CONCLUIDO | 4.8008 | 20.83 | 12.79 | 6.56 | 0.1 | 117 | 233.1 | 57.72 | 1.25 | 115 | 54.13 | 28983.75 | 201.65 | 198.12 | 101.92 | 25.4 | 36868.57 | 0.25 | 0.73 | 3.13 | 2.39 | 1 | 10
2 | 120 | CONCLUIDO | 5.1881 | 19.27 | 12.28 | 7.84 | 0.11 | 94 | 233.53 | 57.72 | 1.5 | 92 | 54.31 | 29036.54 | 193.64 | 198 | 86.33 | 25.4 | 29188.99 | 0.29 | 0.76 | 3.09 | 1.89 | 1 | 10
3 | 120 | CONCLUIDO | 5.4901 | 18.21 | 11.95 | 9.19 | 0.13 | 78 | 233.96 | 57.72 | 1.75 | 76 | 54.49 | 29089.39 | 188.34 | 197.98 | 75.7 | 25.4 | 23956.09 | 0.34 | 0.78 | 3.07 | 1.56 | 1 | 10
4 | 120 | CONCLUIDO | 5.6929 | 17.57 | 11.76 | 10.38 | 0.15 | 68 | 234.39 | 57.72 | 2 | 66 | 54.67 | 29142.31 | 185.3 | 197.92 | 70.03 | 25.4 | 21171.55 | 0.36 | 0.79 | 3.05 | 1.36 | 1 | 10
5 | 120 | CONCLUIDO | 5.8929 | 16.97 | 11.57 | 11.77 | 0.17 | 59 | 234.82 | 57.72 | 2.25 | 57 | 54.85 | 29195.29 | 182.27 | 198 | 64.03 | 25.4 | 18216.41 | 0.4 | 0.8 | 3.03 | 1.18 | 1 | 10
6 | 120 | CONCLUIDO | 6.0337 | 16.57 | 11.45 | 12.96 | 0.19 | 53 | 235.25 | 57.72 | 2.5 | 51 | 55.03 | 29248.33 | 180.29 | 197.85 | 60.31 | 25.4 | 16388.09 | 0.42 | 0.81 | 3.03 | 1.06 | 1 | 10
7 | 120 | CONCLUIDO | 6.1588 | 16.24 | 11.34 | 14.18 | 0.21 | 48 | 235.68 | 57.72 | 2.75 | 46 | 55.21 | 29301.44 | 178.52 | 197.97 | 56.57 | 25.4 | 14541.37 | 0.45 | 0.82 | 3.03 | 0.95 | 1 | 10
8 | 120 | CONCLUIDO | 6.2633 | 15.97 | 11.25 | 15.34 | 0.23 | 44 | 236.11 | 57.72 | 3 | 42 | 55.39 | 29354.61 | 177.02 | 197.82 | 53.99 | 25.4 | 13272.77 | 0.47 | 0.83 | 3.01 | 0.86 | 1 | 10
9 | 120 | CONCLUIDO | 6.3626 | 15.72 | 11.19 | 16.78 | 0.24 | 40 | 236.54 | 57.72 | 3.25 | 38 | 55.57 | 29407.85 | 175.93 | 197.82 | 52.27 | 25.4 | 12430.37 | 0.49 | 0.83 | 3 | 0.79 | 1 | 10
10 | 120 | CONCLUIDO | 6.4484 | 15.51 | 11.11 | 18.02 | 0.26 | 37 | 236.98 | 57.72 | 3.5 | 35 | 55.75 | 29461.15 | 174.83 | 197.9 | 49.79 | 25.4 | 11206.16 | 0.51 | 0.84 | 3 | 0.72 | 1 | 10
11 | 120 | CONCLUIDO | 6.5024 | 15.38 | 11.08 | 18.99 | 0.28 | 35 | 237.41 | 57.72 | 3.75 | 33 | 55.93 | 29514.51 | 174.09 | 197.79 | 48.7 | 25.4 | 10670.72 | 0.52 | 0.84 | 2.99 | 0.68 | 1 | 10
12 | 120 | CONCLUIDO | 6.5829 | 15.19 | 11.02 | 20.67 | 0.3 | 32 | 237.84 | 57.72 | 4 | 30 | 56.12 | 29567.95 | 173.25 | 197.88 | 47.11 | 25.4 | 9893.23 | 0.54 | 0.84 | 2.99 | 0.63 | 1 | 10
13 | 120 | CONCLUIDO | 6.6497 | 15.04 | 10.96 | 21.93 | 0.32 | 30 | 238.28 | 57.72 | 4.25 | 28 | 56.3 | 29621.44 | 172.23 | 197.8 | 45.2 | 25.4 | 8945.24 | 0.56 | 0.85 | 2.98 | 0.57 | 1 | 10
14 | 120 | CONCLUIDO | 6.6668 | 15 | 10.97 | 22.7 | 0.34 | 29 | 238.71 | 57.72 | 4.5 | 27 | 56.49 | 29675.01 | 172.32 | 197.92 | 45.15 | 25.4 | 8925.73 | 0.56 | 0.85 | 2.99 | 0.58 | 1 | 10
15 | 120 | CONCLUIDO | 6.7354 | 14.85 | 10.91 | 24.24 | 0.35 | 27 | 239.14 | 57.72 | 4.75 | 25 | 56.67 | 29728.63 | 171.27 | 197.78 | 43.76 | 25.4 | 8242.74 | 0.58 | 0.85 | 2.97 | 0.52 | 1 | 10
16 | 120 | CONCLUIDO | 6.7644 | 14.78 | 10.89 | 25.13 | 0.37 | 26 | 239.58 | 57.72 | 5 | 24 | 56.86 | 29782.33 | 170.87 | 197.81 | 42.96 | 25.4 | 7844.98 | 0.59 | 0.85 | 2.98 | 0.5 | 1 | 10
17 | 120 | CONCLUIDO | 6.798 | 14.71 | 10.86 | 26.07 | 0.39 | 25 | 240.02 | 57.72 | 5.25 | 23 | 57.04 | 29836.09 | 170.44 | 197.78 | 42.09 | 25.4 | 7415 | 0.6 | 0.86 | 2.98 | 0.47 | 1 | 10
18 | 120 | CONCLUIDO | 6.8165 | 14.67 | 10.87 | 27.17 | 0.41 | 24 | 240.45 | 57.72 | 5.5 | 22 | 57.23 | 29890.04 | 170.39 | 197.83 | 42.29 | 25.4 | 7518.87 | 0.6 | 0.86 | 2.98 | 0.48 | 1 | 10
19 | 120 | CONCLUIDO | 6.8604 | 14.58 | 10.82 | 28.23 | 0.42 | 23 | 240.89 | 57.72 | 5.75 | 21 | 57.42 | 29943.94 | 169.59 | 197.76 | 40.89 | 25.4 | 6825.88 | 0.62 | 0.86 | 2.97 | 0.43 | 1 | 10
20 | 120 | CONCLUIDO | 6.8851 | 14.52 | 10.81 | 29.49 | 0.44 | 22 | 241.33 | 57.72 | 6 | 20 | 57.6 | 29997.9 | 169.5 | 197.83 | 40.44 | 25.4 | 6605.22 | 0.63 | 0.86 | 2.97 | 0.42 | 1 | 10
21 | 120 | CONCLUIDO | 6.9167 | 14.46 | 10.79 | 30.83 | 0.46 | 21 | 241.77 | 57.72 | 6.25 | 19 | 57.79 | 30051.93 | 169.09 | 197.79 | 39.66 | 25.4 | 6222.95 | 0.64 | 0.86 | 2.98 | 0.4 | 1 | 10
22 | 120 | CONCLUIDO | 6.9505 | 14.39 | 10.77 | 32.3 | 0.48 | 20 | 242.2 | 57.72 | 6.5 | 18 | 57.98 | 30106.03 | 168.77 | 197.76 | 39.07 | 25.4 | 5933.2 | 0.65 | 0.86 | 2.97 | 0.38 | 1 | 10
23 | 120 | CONCLUIDO | 6.9845 | 14.32 | 10.74 | 33.93 | 0.49 | 19 | 242.64 | 57.72 | 6.75 | 17 | 58.17 | 30160.2 | 168.26 | 197.8 | 38.36 | 25.4 | 5581.61 | 0.66 | 0.87 | 2.97 | 0.35 | 1 | 10
24 | 120 | CONCLUIDO | 6.9827 | 14.32 | 10.75 | 33.94 | 0.51 | 19 | 243.08 | 57.72 | 7 | 17 | 58.36 | 30214.44 | 168.25 | 197.81 | 38.4 | 25.4 | 5601.95 | 0.66 | 0.87 | 2.97 | 0.35 | 1 | 10
25 | 120 | CONCLUIDO | 7.016 | 14.25 | 10.72 | 35.75 | 0.53 | 18 | 243.52 | 57.72 | 7.25 | 16 | 58.55 | 30268.74 | 167.9 | 197.76 | 37.88 | 25.4 | 5346.17 | 0.67 | 0.87 | 2.96 | 0.33 | 1 | 10
26 | 120 | CONCLUIDO | 7.0503 | 14.18 | 10.7 | 37.77 | 0.55 | 17 | 243.96 | 57.72 | 7.5 | 15 | 58.74 | 30323.11 | 167.19 | 197.77 | 36.97 | 25.4 | 4894.68 | 0.69 | 0.87 | 2.97 | 0.31 | 1 | 10
27 | 120 | CONCLUIDO | 7.0373 | 14.21 | 10.73 | 37.86 | 0.56 | 17 | 244.41 | 57.72 | 7.75 | 15 | 58.93 | 30377.55 | 167.75 | 197.75 | 37.86 | 25.4 | 5340.23 | 0.67 | 0.87 | 2.97 | 0.34 | 1 | 10
28 | 120 | CONCLUIDO | 7.0783 | 14.13 | 10.69 | 40.09 | 0.58 | 16 | 244.85 | 57.72 | 8 | 14 | 59.12 | 30432.06 | 167.14 | 197.79 | 36.86 | 25.4 | 4847.37 | 0.69 | 0.87 | 2.96 | 0.3 | 1 | 10
29 | 120 | CONCLUIDO | 7.0796 | 14.12 | 10.69 | 40.08 | 0.6 | 16 | 245.29 | 57.72 | 8.25 | 14 | 59.32 | 30486.64 | 167.12 | 197.76 | 36.59 | 25.4 | 4712.3 | 0.69 | 0.87 | 2.97 | 0.3 | 1 | 10
30 | 120 | CONCLUIDO | 7.0781 | 14.13 | 10.69 | 40.09 | 0.62 | 16 | 245.73 | 57.72 | 8.5 | 14 | 59.51 | 30541.29 | 167.08 | 197.75 | 36.63 | 25.4 | 4732.91 | 0.69 | 0.87 | 2.97 | 0.3 | 1 | 10
31 | 120 | CONCLUIDO | 7.1069 | 14.07 | 10.68 | 42.71 | 0.63 | 15 | 246.18 | 57.72 | 8.75 | 13 | 59.7 | 30596.01 | 166.91 | 197.75 | 36.26 | 25.4 | 4552.64 | 0.7 | 0.87 | 2.97 | 0.29 | 1 | 10
32 | 120 | CONCLUIDO | 7.1127 | 14.06 | 10.67 | 42.67 | 0.65 | 15 | 246.62 | 57.72 | 9 | 13 | 59.9 | 30650.8 | 166.57 | 197.82 | 35.95 | 25.4 | 4397.78 | 0.71 | 0.87 | 2.96 | 0.28 | 1 | 10
33 | 120 | CONCLUIDO | 7.1497 | 13.99 | 10.64 | 45.6 | 0.67 | 14 | 247.07 | 57.72 | 9.25 | 12 | 60.09 | 30705.66 | 166.14 | 197.78 | 35.32 | 25.4 | 4087.7 | 0.72 | 0.87 | 2.96 | 0.25 | 1 | 10
34 | 120 | CONCLUIDO | 7.1436 | 14 | 10.65 | 45.65 | 0.68 | 14 | 247.51 | 57.72 | 9.5 | 12 | 60.29 | 30760.6 | 166.3 | 197.75 | 35.53 | 25.4 | 4192.21 | 0.71 | 0.87 | 2.96 | 0.26 | 1 | 10
35 | 120 | CONCLUIDO | 7.1416 | 14 | 10.66 | 45.67 | 0.7 | 14 | 247.96 | 57.72 | 9.75 | 12 | 60.48 | 30815.6 | 166.17 | 197.77 | 35.59 | 25.4 | 4221.06 | 0.71 | 0.87 | 2.96 | 0.27 | 1 | 10
36 | 120 | CONCLUIDO | 7.1735 | 13.94 | 10.64 | 49.1 | 0.72 | 13 | 248.4 | 57.72 | 10 | 11 | 60.68 | 30870.67 | 166.05 | 197.76 | 34.98 | 25.4 | 3922.64 | 0.73 | 0.87 | 2.96 | 0.25 | 1 | 10
37 | 120 | CONCLUIDO | 7.1722 | 13.94 | 10.64 | 49.12 | 0.73 | 13 | 248.85 | 57.72 | 10.25 | 11 | 60.88 | 30925.82 | 166.19 | 197.79 | 35.25 | 25.4 | 4055.38 | 0.72 | 0.87 | 2.96 | 0.25 | 1 | 10
38 | 120 | CONCLUIDO | 7.181 | 13.93 | 10.62 | 49.04 | 0.75 | 13 | 249.3 | 57.72 | 10.5 | 11 | 61.07 | 30981.04 | 165.72 | 197.77 | 34.67 | 25.4 | 3766.03 | 0.73 | 0.88 | 2.96 | 0.23 | 1 | 10
39 | 120 | CONCLUIDO | 7.2084 | 13.87 | 10.62 | 53.09 | 0.77 | 12 | 249.75 | 57.72 | 10.75 | 10 | 61.27 | 31036.33 | 165.33 | 197.78 | 34.36 | 25.4 | 3614.05 | 0.74 | 0.88 | 2.96 | 0.23 | 1 | 10
40 | 120 | CONCLUIDO | 7.2131 | 13.86 | 10.61 | 53.04 | 0.78 | 12 | 250.2 | 57.72 | 11 | 10 | 61.47 | 31091.69 | 165.27 | 197.76 | 34.13 | 25.4 | 3500.47 | 0.74 | 0.88 | 2.96 | 0.22 | 1 | 10
41 | 120 | CONCLUIDO | 7.2102 | 13.87 | 10.61 | 53.07 | 0.8 | 12 | 250.65 | 57.72 | 11.25 | 10 | 61.67 | 31147.12 | 165.39 | 197.76 | 34.27 | 25.4 | 3572.52 | 0.74 | 0.88 | 2.96 | 0.22 | 1 | 10
42 | 120 | CONCLUIDO | 7.2167 | 13.86 | 10.6 | 53.01 | 0.81 | 12 | 251.1 | 57.72 | 11.5 | 10 | 61.87 | 31202.63 | 164.98 | 197.75 | 34.04 | 25.4 | 3454.34 | 0.75 | 0.88 | 2.95 | 0.21 | 1 | 10
43 | 120 | CONCLUIDO | 7.2117 | 13.87 | 10.61 | 53.05 | 0.83 | 12 | 251.55 | 57.72 | 11.75 | 10 | 62.07 | 31258.21 | 164.92 | 197.79 | 34.3 | 25.4 | 3587.64 | 0.74 | 0.88 | 2.96 | 0.22 | 1 | 10
44 | 120 | CONCLUIDO | 7.2513 | 13.79 | 10.58 | 57.71 | 0.85 | 11 | 252 | 57.72 | 12 | 9 | 62.27 | 31313.87 | 164.51 | 197.8 | 33.28 | 25.4 | 3080.72 | 0.76 | 0.88 | 2.96 | 0.19 | 1 | 10
45 | 120 | CONCLUIDO | 7.2464 | 13.8 | 10.59 | 57.76 | 0.86 | 11 | 252.45 | 57.72 | 12.25 | 9 | 62.48 | 31369.6 | 164.68 | 197.75 | 33.49 | 25.4 | 3184.16 | 0.76 | 0.88 | 2.96 | 0.2 | 1 | 10
46 | 120 | CONCLUIDO | 7.2487 | 13.8 | 10.59 | 57.74 | 0.88 | 11 | 252.9 | 57.72 | 12.5 | 9 | 62.68 | 31425.4 | 164.67 | 197.75 | 33.51 | 25.4 | 3196.84 | 0.76 | 0.88 | 2.96 | 0.2 | 1 | 10
47 | 120 | CONCLUIDO | 7.2487 | 13.8 | 10.59 | 57.74 | 0.9 | 11 | 253.35 | 57.72 | 12.75 | 9 | 62.88 | 31481.28 | 164.7 | 197.79 | 33.39 | 25.4 | 3137.4 | 0.76 | 0.88 | 2.96 | 0.2 | 1 | 10
48 | 120 | CONCLUIDO | 7.2525 | 13.79 | 10.58 | 57.7 | 0.91 | 11 | 253.81 | 57.72 | 13 | 9 | 63.08 | 31537.23 | 164.33 | 197.76 | 33.38 | 25.4 | 3133.33 | 0.76 | 0.88 | 2.95 | 0.19 | 1 | 10
49 | 120 | CONCLUIDO | 7.2849 | 13.73 | 10.56 | 63.38 | 0.93 | 10 | 254.26 | 57.72 | 13.25 | 8 | 63.29 | 31593.26 | 164.19 | 197.76 | 32.75 | 25.4 | 2821.64 | 0.78 | 0.88 | 2.95 | 0.17 | 1 | 10
50 | 120 | CONCLUIDO | 7.2823 | 13.73 | 10.57 | 63.41 | 0.94 | 10 | 254.72 | 57.72 | 13.5 | 8 | 63.49 | 31649.36 | 164.39 | 197.83 | 32.73 | 25.4 | 2809.3 | 0.78 | 0.88 | 2.96 | 0.18 | 1 | 10
51 | 120 | CONCLUIDO | 7.2851 | 13.73 | 10.56 | 63.37 | 0.96 | 10 | 255.17 | 57.72 | 13.75 | 8 | 63.7 | 31705.54 | 164.28 | 197.75 | 32.68 | 25.4 | 2785.8 | 0.78 | 0.88 | 2.96 | 0.17 | 1 | 10
52 | 120 | CONCLUIDO | 7.2827 | 13.73 | 10.57 | 63.4 | 0.97 | 10 | 255.63 | 57.72 | 14 | 8 | 63.91 | 31761.8 | 164.18 | 197.76 | 32.78 | 25.4 | 2836.71 | 0.77 | 0.88 | 2.96 | 0.18 | 1 | 10
53 | 120 | CONCLUIDO | 7.283 | 13.73 | 10.57 | 63.4 | 0.99 | 10 | 256.09 | 57.72 | 14.25 | 8 | 64.11 | 31818.13 | 164.09 | 197.75 | 32.94 | 25.4 | 2918.1 | 0.77 | 0.88 | 2.95 | 0.18 | 1 | 10
54 | 120 | CONCLUIDO | 7.2817 | 13.73 | 10.57 | 63.41 | 1.01 | 10 | 256.54 | 57.72 | 14.5 | 8 | 64.32 | 31874.54 | 163.78 | 197.78 | 32.94 | 25.4 | 2915.93 | 0.77 | 0.88 | 2.96 | 0.18 | 1 | 10
55 | 120 | CONCLUIDO | 7.32 | 13.66 | 10.54 | 70.28 | 1.02 | 9 | 257 | 57.72 | 14.75 | 7 | 64.53 | 31931.15 | 163.33 | 197.77 | 32.16 | 25.4 | 2531.8 | 0.79 | 0.88 | 2.95 | 0.15 | 1 | 10
56 | 120 | CONCLUIDO | 7.3108 | 13.68 | 10.56 | 70.4 | 1.04 | 9 | 257.46 | 57.72 | 15 | 7 | 64.74 | 31987.71 | 163.74 | 197.77 | 32.67 | 25.4 | 2784.56 | 0.78 | 0.88 | 2.95 | 0.17 | 1 | 10
57 | 120 | CONCLUIDO | 7.3138 | 13.67 | 10.55 | 70.36 | 1.05 | 9 | 257.92 | 57.72 | 15.25 | 7 | 64.95 | 32044.35 | 163.7 | 197.78 | 32.47 | 25.4 | 2683.71 | 0.78 | 0.88 | 2.95 | 0.16 | 1 | 10
58 | 120 | CONCLUIDO | 7.315 | 13.67 | 10.55 | 70.34 | 1.07 | 9 | 258.38 | 57.72 | 15.5 | 7 | 65.16 | 32101.07 | 163.77 | 197.78 | 32.38 | 25.4 | 2643.18 | 0.78 | 0.88 | 2.95 | 0.16 | 1 | 10
59 | 120 | CONCLUIDO | 7.3189 | 13.66 | 10.54 | 70.3 | 1.08 | 9 | 258.84 | 57.72 | 15.75 | 7 | 65.37 | 32157.87 | 163.57 | 197.78 | 32.23 | 25.4 | 2564.39 | 0.79 | 0.88 | 2.95 | 0.15 | 1 | 10
60 | 120 | CONCLUIDO | 7.3151 | 13.67 | 10.55 | 70.34 | 1.1 | 9 | 259.3 | 57.72 | 16 | 7 | 65.58 | 32214.75 | 163.56 | 197.76 | 32.47 | 25.4 | 2684.75 | 0.78 | 0.88 | 2.95 | 0.16 | 1 | 10
61 | 120 | CONCLUIDO | 7.3174 | 13.67 | 10.55 | 70.31 | 1.11 | 9 | 259.76 | 57.72 | 16.25 | 7 | 65.79 | 32271.71 | 163.42 | 197.75 | 32.42 | 25.4 | 2662.38 | 0.78 | 0.88 | 2.95 | 0.16 | 1 | 10
62 | 120 | CONCLUIDO | 7.3166 | 13.67 | 10.55 | 70.32 | 1.13 | 9 | 260.23 | 57.72 | 16.5 | 7 | 66 | 32328.74 | 163.31 | 197.77 | 32.28 | 25.4 | 2588.7 | 0.79 | 0.88 | 2.95 | 0.16 | 1 | 10
63 | 120 | CONCLUIDO | 7.3513 | 13.6 | 10.53 | 78.97 | 1.14 | 8 | 260.69 | 57.72 | 16.75 | 6 | 66.21 | 32385.86 | 162.9 | 197.78 | 31.76 | 25.4 | 2336.27 | 0.8 | 0.88 | 2.95 | 0.14 | 1 | 10
64 | 120 | CONCLUIDO | 7.3574 | 13.59 | 10.52 | 78.89 | 1.16 | 8 | 261.15 | 57.72 | 17 | 6 | 66.43 | 32443.05 | 162.79 | 197.75 | 31.42 | 25.4 | 2167.13 | 0.81 | 0.88 | 2.95 | 0.13 | 1 | 10
65 | 120 | CONCLUIDO | 7.3567 | 13.59 | 10.52 | 78.9 | 1.17 | 8 | 261.62 | 57.72 | 17.25 | 6 | 66.64 | 32500.33 | 162.95 | 197.75 | 31.48 | 25.4 | 2197.5 | 0.81 | 0.88 | 2.95 | 0.13 | 1 | 10
66 | 120 | CONCLUIDO | 7.3513 | 13.6 | 10.53 | 78.97 | 1.19 | 8 | 262.08 | 57.72 | 17.5 | 6 | 66.86 | 32557.69 | 163.16 | 197.75 | 31.62 | 25.4 | 2268.32 | 0.8 | 0.88 | 2.95 | 0.14 | 1 | 10
67 | 120 | CONCLUIDO | 7.3541 | 13.6 | 10.52 | 78.93 | 1.2 | 8 | 262.55 | 57.72 | 17.75 | 6 | 67.07 | 32615.12 | 163.09 | 197.75 | 31.59 | 25.4 | 2252.68 | 0.8 | 0.88 | 2.95 | 0.13 | 1 | 10
68 | 120 | CONCLUIDO | 7.355 | 13.6 | 10.52 | 78.92 | 1.22 | 8 | 263.01 | 57.72 | 18 | 6 | 67.29 | 32672.64 | 163 | 197.79 | 31.51 | 25.4 | 2208.98 | 0.81 | 0.88 | 2.95 | 0.13 | 1 | 10
69 | 120 | CONCLUIDO | 7.355 | 13.6 | 10.52 | 78.92 | 1.23 | 8 | 263.48 | 57.72 | 18.25 | 6 | 67.51 | 32730.24 | 162.91 | 197.78 | 31.34 | 25.4 | 2127.25 | 0.81 | 0.88 | 2.96 | 0.13 | 1 | 10
70 | 120 | CONCLUIDO | 7.3504 | 13.6 | 10.53 | 78.99 | 1.25 | 8 | 263.95 | 57.72 | 18.5 | 6 | 67.72 | 32787.92 | 163.01 | 197.75 | 31.71 | 25.4 | 2312.14 | 0.8 | 0.88 | 2.95 | 0.14 | 1 | 10
71 | 120 | CONCLUIDO | 7.3538 | 13.6 | 10.53 | 78.94 | 1.26 | 8 | 264.42 | 57.72 | 18.75 | 6 | 67.94 | 32845.69 | 162.84 | 197.75 | 31.63 | 25.4 | 2272 | 0.8 | 0.88 | 2.95 | 0.14 | 1 | 10
72 | 120 | CONCLUIDO | 7.354 | 13.6 | 10.52 | 78.94 | 1.28 | 8 | 264.89 | 57.72 | 19 | 6 | 68.16 | 32903.54 | 162.54 | 197.76 | 31.47 | 25.4 | 2191.85 | 0.81 | 0.88 | 2.95 | 0.13 | 1 | 10
73 | 120 | CONCLUIDO | 7.3499 | 13.61 | 10.53 | 78.99 | 1.29 | 8 | 265.36 | 57.72 | 19.25 | 6 | 68.38 | 32961.47 | 162.39 | 197.77 | 31.83 | 25.4 | 2373.12 | 0.8 | 0.88 | 2.95 | 0.14 | 1 | 10
74 | 120 | CONCLUIDO | 7.3866 | 13.54 | 10.51 | 90.09 | 1.31 | 7 | 265.83 | 57.72 | 19.5 | 5 | 68.6 | 33019.48 | 162.21 | 197.76 | 31.09 | 25.4 | 2006.99 | 0.82 | 0.89 | 2.95 | 0.12 | 1 | 10
75 | 120 | CONCLUIDO | 7.3873 | 13.54 | 10.51 | 90.08 | 1.32 | 7 | 266.3 | 57.72 | 19.75 | 5 | 68.82 | 33077.58 | 162.48 | 197.8 | 31.01 | 25.4 | 1965.17 | 0.82 | 0.89 | 2.95 | 0.12 | 1 | 10
76 | 120 | CONCLUIDO | 7.3839 | 13.54 | 10.52 | 90.13 | 1.33 | 7 | 266.77 | 57.72 | 20 | 5 | 69.05 | 33135.76 | 162.75 | 197.75 | 31.31 | 25.4 | 2116.14 | 0.81 | 0.88 | 2.95 | 0.13 | 1 | 10
77 | 120 | CONCLUIDO | 7.3886 | 13.53 | 10.51 | 90.06 | 1.35 | 7 | 267.24 | 57.72 | 20.25 | 5 | 69.27 | 33194.02 | 162.66 | 197.76 | 30.98 | 25.4 | 1951.65 | 0.82 | 0.89 | 2.95 | 0.12 | 1 | 10
78 | 120 | CONCLUIDO | 7.3923 | 13.53 | 10.5 | 90 | 1.36 | 7 | 267.71 | 57.72 | 20.5 | 5 | 69.49 | 33252.37 | 162.52 | 197.78 | 30.85 | 25.4 | 1884.68 | 0.82 | 0.89 | 2.95 | 0.11 | 1 | 10
79 | 120 | CONCLUIDO | 7.3878 | 13.54 | 10.51 | 90.07 | 1.38 | 7 | 268.19 | 57.72 | 20.75 | 5 | 69.71 | 33310.81 | 162.66 | 197.75 | 31.09 | 25.4 | 2005.61 | 0.82 | 0.89 | 2.95 | 0.12 | 1 | 10
80 | 120 | CONCLUIDO | 7.3849 | 13.54 | 10.51 | 90.11 | 1.39 | 7 | 268.66 | 57.72 | 21 | 5 | 69.94 | 33369.33 | 162.77 | 197.76 | 31.23 | 25.4 | 2077.56 | 0.81 | 0.89 | 2.95 | 0.12 | 1 | 10
81 | 120 | CONCLUIDO | 7.3878 | 13.54 | 10.51 | 90.07 | 1.41 | 7 | 269.14 | 57.72 | 21.25 | 5 | 70.16 | 33427.94 | 162.62 | 197.77 | 31.06 | 25.4 | 1990.96 | 0.82 | 0.89 | 2.95 | 0.12 | 1 | 10
82 | 120 | CONCLUIDO | 7.3908 | 13.53 | 10.5 | 90.02 | 1.42 | 7 | 269.61 | 57.72 | 21.5 | 5 | 70.39 | 33486.63 | 162.42 | 197.76 | 30.89 | 25.4 | 1905.76 | 0.82 | 0.89 | 2.95 | 0.11 | 1 | 10
83 | 120 | CONCLUIDO | 7.3852 | 13.54 | 10.51 | 90.11 | 1.43 | 7 | 270.09 | 57.72 | 21.75 | 5 | 70.62 | 33545.41 | 162.4 | 197.8 | 31.14 | 25.4 | 2031.44 | 0.82 | 0.89 | 2.95 | 0.12 | 1 | 10
84 | 120 | CONCLUIDO | 7.3849 | 13.54 | 10.51 | 90.11 | 1.45 | 7 | 270.57 | 57.72 | 22 | 5 | 70.84 | 33604.28 | 162.26 | 197.75 | 31.16 | 25.4 | 2038.95 | 0.82 | 0.89 | 2.95 | 0.12 | 1 | 10
85 | 120 | CONCLUIDO | 7.384 | 13.54 | 10.52 | 90.13 | 1.46 | 7 | 271.05 | 57.72 | 22.25 | 5 | 71.07 | 33663.24 | 162.15 | 197.8 | 31.31 | 25.4 | 2117.03 | 0.81 | 0.88 | 2.95 | 0.12 | 1 | 10
86 | 120 | CONCLUIDO | 7.3854 | 13.54 | 10.51 | 90.11 | 1.47 | 7 | 271.52 | 57.72 | 22.5 | 5 | 71.3 | 33722.28 | 161.91 | 197.75 | 31.17 | 25.4 | 2044.86 | 0.81 | 0.89 | 2.95 | 0.12 | 1 | 10
87 | 120 | CONCLUIDO | 7.3858 | 13.54 | 10.51 | 90.1 | 1.49 | 7 | 272 | 57.72 | 22.75 | 5 | 71.53 | 33781.41 | 161.68 | 197.75 | 31.19 | 25.4 | 2055.73 | 0.81 | 0.89 | 2.95 | 0.12 | 1 | 10
88 | 120 | CONCLUIDO | 7.3869 | 13.54 | 10.51 | 90.08 | 1.5 | 7 | 272.49 | 57.72 | 23 | 5 | 71.76 | 33840.76 | 161.46 | 197.75 | 31.11 | 25.4 | 2018.47 | 0.82 | 0.89 | 2.95 | 0.12 | 1 | 10
89 | 120 | CONCLUIDO | 7.4238 | 13.47 | 10.49 | 104.88 | 1.52 | 6 | 272.97 | 57.72 | 23.25 | 4 | 71.99 | 33900.07 | 161.16 | 197.75 | 30.46 | 25.4 | 1697.29 | 0.83 | 0.89 | 2.95 | 0.1 | 1 | 10
90 | 120 | CONCLUIDO | 7.4256 | 13.47 | 10.48 | 104.85 | 1.53 | 6 | 273.45 | 57.72 | 23.5 | 4 | 72.22 | 33959.47 | 161.11 | 197.76 | 30.24 | 25.4 | 1587.55 | 0.84 | 0.89 | 2.95 | 0.09 | 1 | 10
91 | 120 | CONCLUIDO | 7.428 | 13.46 | 10.48 | 104.8 | 1.54 | 6 | 273.93 | 57.72 | 23.75 | 4 | 72.46 | 34018.96 | 161.17 | 197.75 | 30.24 | 25.4 | 1584.34 | 0.84 | 0.89 | 2.95 | 0.09 | 1 | 10
92 | 120 | CONCLUIDO | 7.4259 | 13.47 | 10.48 | 104.84 | 1.56 | 6 | 274.41 | 57.72 | 24 | 4 | 72.69 | 34078.55 | 161.37 | 197.75 | 30.32 | 25.4 | 1623.6 | 0.84 | 0.89 | 2.95 | 0.09 | 1 | 10
93 | 120 | CONCLUIDO | 7.4264 | 13.47 | 10.48 | 104.83 | 1.57 | 6 | 274.9 | 57.72 | 24.25 | 4 | 72.92 | 34138.22 | 161.66 | 197.77 | 30.29 | 25.4 | 1613.55 | 0.84 | 0.89 | 2.95 | 0.09 | 1 | 10
94 | 120 | CONCLUIDO | 7.4245 | 13.47 | 10.49 | 104.87 | 1.58 | 6 | 275.38 | 57.72 | 24.5 | 4 | 73.16 | 34197.98 | 161.83 | 197.78 | 30.41 | 25.4 | 1672.38 | 0.84 | 0.89 | 2.95 | 0.1 | 1 | 10
95 | 120 | CONCLUIDO | 7.4253 | 13.47 | 10.49 | 104.85 | 1.6 | 6 | 275.87 | 57.72 | 24.75 | 4 | 73.39 | 34257.84 | 162.01 | 197.82 | 30.44 | 25.4 | 1685.2 | 0.83 | 0.89 | 2.94 | 0.09 | 1 | 10
96 | 120 | CONCLUIDO | 7.4254 | 13.47 | 10.48 | 104.85 | 1.61 | 6 | 276.35 | 57.72 | 25 | 4 | 73.63 | 34317.79 | 161.94 | 197.75 | 30.32 | 25.4 | 1627.07 | 0.84 | 0.89 | 2.95 | 0.1 | 1 | 10
97 | 120 | CONCLUIDO | 7.4283 | 13.46 | 10.48 | 104.8 | 1.62 | 6 | 276.84 | 57.72 | 25.25 | 4 | 73.87 | 34377.83 | 161.8 | 197.77 | 30.14 | 25.4 | 1536.83 | 0.84 | 0.89 | 2.95 | 0.09 | 1 | 10
98 | 120 | CONCLUIDO | 7.4239 | 13.47 | 10.49 | 104.88 | 1.64 | 6 | 277.33 | 57.72 | 25.5 | 4 | 74.1 | 34437.96 | 162.07 | 197.76 | 30.34 | 25.4 | 1637.94 | 0.84 | 0.89 | 2.95 | 0.1 | 1 | 10
99 | 120 | CONCLUIDO | 7.425 | 13.47 | 10.49 | 104.86 | 1.65 | 6 | 277.82 | 57.72 | 25.75 | 4 | 74.34 | 34498.19 | 162 | 197.75 | 30.37 | 25.4 | 1650.6 | 0.84 | 0.89 | 2.95 | 0.1 | 1 | 10
100 | 120 | CONCLUIDO | 7.4245 | 13.47 | 10.49 | 104.87 | 1.66 | 6 | 278.31 | 57.72 | 26 | 4 | 74.58 | 34558.51 | 161.94 | 197.75 | 30.39 | 25.4 | 1658.66 | 0.84 | 0.89 | 2.95 | 0.1 | 1 | 10
101 | 120 | CONCLUIDO | 7.4219 | 13.47 | 10.49 | 104.91 | 1.68 | 6 | 278.79 | 57.72 | 26.25 | 4 | 74.82 | 34618.92 | 162 | 197.75 | 30.43 | 25.4 | 1681.49 | 0.83 | 0.89 | 2.95 | 0.1 | 1 | 10
102 | 120 | CONCLUIDO | 7.4239 | 13.47 | 10.49 | 104.88 | 1.69 | 6 | 279.29 | 57.72 | 26.5 | 4 | 75.06 | 34679.43 | 161.91 | 197.8 | 30.38 | 25.4 | 1656 | 0.84 | 0.89 | 2.95 | 0.1 | 1 | 10
103 | 120 | CONCLUIDO | 7.4245 | 13.47 | 10.49 | 104.87 | 1.7 | 6 | 279.78 | 57.72 | 26.75 | 4 | 75.3 | 34740.03 | 161.84 | 197.75 | 30.37 | 25.4 | 1649.4 | 0.84 | 0.89 | 2.95 | 0.1 | 1 | 10
104 | 120 | CONCLUIDO | 7.4239 | 13.47 | 10.49 | 104.88 | 1.72 | 6 | 280.27 | 57.72 | 27 | 4 | 75.54 | 34800.73 | 161.68 | 197.75 | 30.43 | 25.4 | 1683.54 | 0.83 | 0.89 | 2.95 | 0.1 | 1 | 10
105 | 120 | CONCLUIDO | 7.4262 | 13.47 | 10.48 | 104.84 | 1.73 | 6 | 280.76 | 57.72 | 27.25 | 4 | 75.79 | 34861.53 | 161.47 | 197.75 | 30.31 | 25.4 | 1622.83 | 0.84 | 0.89 | 2.95 | 0.09 | 1 | 10
106 | 120 | CONCLUIDO | 7.4242 | 13.47 | 10.49 | 104.87 | 1.74 | 6 | 281.26 | 57.72 | 27.5 | 4 | 76.03 | 34922.42 | 161.34 | 197.75 | 30.38 | 25.4 | 1657.2 | 0.84 | 0.89 | 2.95 | 0.1 | 1 | 10
107 | 120 | CONCLUIDO | 7.4242 | 13.47 | 10.49 | 104.87 | 1.75 | 6 | 281.75 | 57.72 | 27.75 | 4 | 76.28 | 34983.41 | 161.2 | 197.75 | 30.39 | 25.4 | 1659.9 | 0.84 | 0.89 | 2.95 | 0.1 | 1 | 10
108 | 120 | CONCLUIDO | 7.4273 | 13.46 | 10.48 | 104.82 | 1.77 | 6 | 282.25 | 57.72 | 28 | 4 | 76.52 | 35044.49 | 160.98 | 197.75 | 30.3 | 25.4 | 1616.75 | 0.84 | 0.89 | 2.95 | 0.09 | 1 | 10
109 | 120 | CONCLUIDO | 7.4254 | 13.47 | 10.48 | 104.85 | 1.78 | 6 | 282.74 | 57.72 | 28.25 | 4 | 76.77 | 35105.68 | 160.75 | 197.75 | 30.34 | 25.4 | 1638.01 | 0.84 | 0.89 | 2.95 | 0.1 | 1 | 10
110 | 120 | CONCLUIDO | 7.4202 | 13.48 | 10.49 | 104.94 | 1.79 | 6 | 283.24 | 57.72 | 28.5 | 4 | 77.01 | 35166.96 | 160.55 | 197.76 | 30.67 | 25.4 | 1803.14 | 0.83 | 0.89 | 2.95 | 0.1 | 1 | 10
111 | 120 | CONCLUIDO | 7.4571 | 13.41 | 10.47 | 125.68 | 1.8 | 5 | 283.74 | 57.72 | 28.75 | 3 | 77.26 | 35228.34 | 160.25 | 197.75 | 30.03 | 25.4 | 1486.04 | 0.85 | 0.89 | 2.95 | 0.08 | 1 | 10
112 | 120 | CONCLUIDO | 7.4574 | 13.41 | 10.47 | 125.67 | 1.82 | 5 | 284.23 | 57.72 | 29 | 3 | 77.51 | 35289.82 | 160.54 | 197.75 | 29.95 | 25.4 | 1448.56 | 0.85 | 0.89 | 2.95 | 0.08 | 1 | 10
113 | 120 | CONCLUIDO | 7.4553 | 13.41 | 10.48 | 125.72 | 1.83 | 5 | 284.73 | 57.72 | 29.25 | 3 | 77.76 | 35351.4 | 160.75 | 197.75 | 30.19 | 25.4 | 1568.3 | 0.84 | 0.89 | 2.94 | 0.09 | 1 | 10
114 | 120 | CONCLUIDO | 7.4533 | 13.42 | 10.48 | 125.76 | 1.84 | 5 | 285.23 | 57.72 | 29.5 | 3 | 78.01 | 35413.08 | 161.01 | 197.75 | 30.17 | 25.4 | 1554.37 | 0.84 | 0.89 | 2.95 | 0.09 | 1 | 10
115 | 120 | CONCLUIDO | 7.4563 | 13.41 | 10.47 | 125.7 | 1.85 | 5 | 285.73 | 57.72 | 29.75 | 3 | 78.26 | 35474.86 | 161.04 | 197.78 | 30.1 | 25.4 | 1519.43 | 0.84 | 0.89 | 2.95 | 0.08 | 1 | 10
116 | 120 | CONCLUIDO | 7.4593 | 13.41 | 10.47 | 125.63 | 1.87 | 5 | 286.24 | 57.72 | 30 | 3 | 78.51 | 35536.74 | 161.07 | 197.77 | 29.94 | 25.4 | 1442.55 | 0.85 | 0.89 | 2.94 | 0.08 | 1 | 10
117 | 120 | CONCLUIDO | 7.4605 | 13.4 | 10.47 | 125.61 | 1.88 | 5 | 286.74 | 57.72 | 30.25 | 3 | 78.77 | 35598.85 | 161.11 | 197.75 | 29.88 | 25.4 | 1411.01 | 0.85 | 0.89 | 2.94 | 0.08 | 1 | 10
118 | 120 | CONCLUIDO | 7.4576 | 13.41 | 10.47 | 125.67 | 1.89 | 5 | 287.24 | 57.72 | 30.5 | 3 | 79.02 | 35660.94 | 161.38 | 197.75 | 29.99 | 25.4 | 1468.31 | 0.85 | 0.89 | 2.95 | 0.08 | 1 | 10
119 | 120 | CONCLUIDO | 7.4567 | 13.41 | 10.47 | 125.69 | 1.9 | 5 | 287.75 | 57.72 | 30.75 | 3 | 79.27 | 35723.13 | 161.53 | 197.76 | 29.96 | 25.4 | 1451.75 | 0.85 | 0.89 | 2.95 | 0.08 | 1 | 10
120 | 120 | CONCLUIDO | 7.463 | 13.4 | 10.46 | 125.55 | 1.92 | 5 | 288.25 | 57.72 | 31 | 3 | 79.53 | 35785.42 | 161.37 | 197.75 | 29.69 | 25.4 | 1317.8 | 0.86 | 0.89 | 2.94 | 0.07 | 1 | 10
121 | 120 | CONCLUIDO | 7.4604 | 13.4 | 10.47 | 125.61 | 1.93 | 5 | 288.76 | 57.72 | 31.25 | 3 | 79.78 | 35847.82 | 161.54 | 197.75 | 29.79 | 25.4 | 1365.91 | 0.85 | 0.89 | 2.95 | 0.08 | 1 | 10
122 | 120 | CONCLUIDO | 7.4594 | 13.41 | 10.47 | 125.63 | 1.94 | 5 | 289.27 | 57.72 | 31.5 | 3 | 80.04 | 35910.33 | 161.64 | 197.77 | 29.81 | 25.4 | 1376.07 | 0.85 | 0.89 | 2.95 | 0.08 | 1 | 10
123 | 120 | CONCLUIDO | 7.4588 | 13.41 | 10.47 | 125.64 | 1.95 | 5 | 289.77 | 57.72 | 31.75 | 3 | 80.3 | 35972.93 | 161.74 | 197.75 | 29.93 | 25.4 | 1436.66 | 0.85 | 0.89 | 2.95 | 0.08 | 1 | 10
124 | 120 | CONCLUIDO | 7.4588 | 13.41 | 10.47 | 125.64 | 1.96 | 5 | 290.28 | 57.72 | 32 | 3 | 80.56 | 36035.65 | 161.76 | 197.78 | 29.94 | 25.4 | 1441.84 | 0.85 | 0.89 | 2.95 | 0.08 | 1 | 10
125 | 120 | CONCLUIDO | 7.4582 | 13.41 | 10.47 | 125.66 | 1.97 | 5 | 290.79 | 57.72 | 32.25 | 3 | 80.82 | 36098.46 | 161.8 | 197.75 | 29.95 | 25.4 | 1445.76 | 0.85 | 0.89 | 2.95 | 0.08 | 1 | 10
126 | 120 | CONCLUIDO | 7.4596 | 13.41 | 10.47 | 125.63 | 1.99 | 5 | 291.3 | 57.72 | 32.5 | 3 | 81.08 | 36161.39 | 161.77 | 197.75 | 29.87 | 25.4 | 1406.98 | 0.85 | 0.89 | 2.95 | 0.08 | 1 | 10
127 | 120 | CONCLUIDO | 7.4591 | 13.41 | 10.47 | 125.64 | 2 | 5 | 291.81 | 57.72 | 32.75 | 3 | 81.34 | 36224.42 | 161.72 | 197.75 | 29.84 | 25.4 | 1391.09 | 0.85 | 0.89 | 2.95 | 0.08 | 1 | 10
128 | 120 | CONCLUIDO | 7.4599 | 13.4 | 10.47 | 125.62 | 2.01 | 5 | 292.32 | 57.72 | 33 | 3 | 81.6 | 36287.56 | 161.8 | 197.75 | 29.8 | 25.4 | 1372.45 | 0.85 | 0.89 | 2.95 | 0.08 | 1 | 10
129 | 120 | CONCLUIDO | 7.4624 | 13.4 | 10.46 | 125.57 | 2.02 | 5 | 292.84 | 57.72 | 33.25 | 3 | 81.86 | 36350.81 | 161.64 | 197.77 | 29.7 | 25.4 | 1319.02 | 0.86 | 0.89 | 2.95 | 0.07 | 1 | 10
130 | 120 | CONCLUIDO | 7.4613 | 13.4 | 10.47 | 125.59 | 2.03 | 5 | 293.35 | 57.72 | 33.5 | 3 | 82.13 | 36414.16 | 161.64 | 197.77 | 29.81 | 25.4 | 1375.81 | 0.85 | 0.89 | 2.94 | 0.08 | 1 | 10
131 | 120 | CONCLUIDO | 7.461 | 13.4 | 10.47 | 125.6 | 2.05 | 5 | 293.87 | 57.72 | 33.75 | 3 | 82.39 | 36477.63 | 161.59 | 197.75 | 29.78 | 25.4 | 1359.75 | 0.85 | 0.89 | 2.95 | 0.08 | 1 | 10
132 | 120 | CONCLUIDO | 7.4628 | 13.4 | 10.46 | 125.56 | 2.06 | 5 | 294.38 | 57.72 | 34 | 3 | 82.66 | 36541.2 | 161.44 | 197.75 | 29.58 | 25.4 | 1261.94 | 0.86 | 0.89 | 2.95 | 0.07 | 1 | 10
133 | 120 | CONCLUIDO | 7.4628 | 13.4 | 10.46 | 125.56 | 2.07 | 5 | 294.9 | 57.72 | 34.25 | 3 | 82.92 | 36604.89 | 161.36 | 197.75 | 29.68 | 25.4 | 1309.46 | 0.86 | 0.89 | 2.95 | 0.07 | 1 | 10
134 | 120 | CONCLUIDO | 7.4622 | 13.4 | 10.46 | 125.57 | 2.08 | 5 | 295.41 | 57.72 | 34.5 | 3 | 83.19 | 36668.68 | 161.39 | 197.76 | 29.65 | 25.4 | 1294.89 | 0.86 | 0.89 | 2.95 | 0.07 | 1 | 10
135 | 120 | CONCLUIDO | 7.4653 | 13.4 | 10.46 | 125.5 | 2.09 | 5 | 295.93 | 57.72 | 34.75 | 3 | 83.46 | 36732.59 | 161.12 | 197.76 | 29.48 | 25.4 | 1209.91 | 0.86 | 0.89 | 2.95 | 0.07 | 1 | 10
136 | 120 | CONCLUIDO | 7.4627 | 13.4 | 10.46 | 125.56 | 2.1 | 5 | 296.45 | 57.72 | 35 | 3 | 83.73 | 36796.61 | 161.17 | 197.75 | 29.59 | 25.4 | 1264.2 | 0.86 | 0.89 | 2.95 | 0.07 | 1 | 10
137 | 120 | CONCLUIDO | 7.4649 | 13.4 | 10.46 | 125.51 | 2.11 | 5 | 296.97 | 57.72 | 35.25 | 3 | 84 | 36860.74 | 160.94 | 197.75 | 29.51 | 25.4 | 1226 | 0.86 | 0.89 | 2.95 | 0.07 | 1 | 10
138 | 120 | CONCLUIDO | 7.4628 | 13.4 | 10.46 | 125.56 | 2.13 | 5 | 297.49 | 57.72 | 35.5 | 3 | 84.27 | 36924.99 | 160.77 | 197.75 | 29.64 | 25.4 | 1293.46 | 0.86 | 0.89 | 2.95 | 0.07 | 1 | 10
139 | 120 | CONCLUIDO | 7.4649 | 13.4 | 10.46 | 125.51 | 2.14 | 5 | 298.01 | 57.72 | 35.75 | 3 | 84.54 | 36989.35 | 160.43 | 197.75 | 29.56 | 25.4 | 1251.72 | 0.86 | 0.89 | 2.95 | 0.07 | 1 | 10
140 | 120 | CONCLUIDO | 7.4624 | 13.4 | 10.46 | 125.57 | 2.15 | 5 | 298.54 | 57.72 | 36 | 3 | 84.81 | 37053.82 | 160.41 | 197.75 | 29.68 | 25.4 | 1311.1 | 0.86 | 0.89 | 2.95 | 0.07 | 1 | 10
141 | 120 | CONCLUIDO | 7.4602 | 13.4 | 10.47 | 125.61 | 2.16 | 5 | 299.06 | 57.72 | 36.25 | 3 | 85.09 | 37118.41 | 160.4 | 197.76 | 29.82 | 25.4 | 1382.51 | 0.85 | 0.89 | 2.95 | 0.08 | 1 | 10
142 | 120 | CONCLUIDO | 7.4602 | 13.4 | 10.47 | 125.61 | 2.17 | 5 | 299.59 | 57.72 | 36.5 | 3 | 85.36 | 37183.24 | 160.37 | 197.75 | 29.85 | 25.4 | 1398.48 | 0.85 | 0.89 | 2.95 | 0.08 | 1 | 10
143 | 120 | CONCLUIDO | 7.4584 | 13.41 | 10.47 | 125.65 | 2.18 | 5 | 300.11 | 57.72 | 36.75 | 3 | 85.64 | 37248.06 | 160.36 | 197.75 | 29.89 | 25.4 | 1415.84 | 0.85 | 0.89 | 2.95 | 0.08 | 1 | 10
144 | 120 | CONCLUIDO | 7.4588 | 13.41 | 10.47 | 125.64 | 2.19 | 5 | 300.64 | 57.72 | 37 | 3 | 85.91 | 37313 | 160.16 | 197.75 | 29.79 | 25.4 | 1367.76 | 0.85 | 0.89 | 2.95 | 0.08 | 1 | 10
145 | 120 | CONCLUIDO | 7.4593 | 13.41 | 10.47 | 125.63 | 2.2 | 5 | 301.17 | 57.72 | 37.25 | 3 | 86.19 | 37378.06 | 159.89 | 197.76 | 29.79 | 25.4 | 1364.48 | 0.85 | 0.89 | 2.95 | 0.08 | 1 | 10
146 | 120 | CONCLUIDO | 7.4613 | 13.4 | 10.47 | 125.59 | 2.21 | 5 | 301.69 | 57.72 | 37.5 | 3 | 86.47 | 37443.23 | 159.64 | 197.77 | 29.74 | 25.4 | 1343.13 | 0.85 | 0.89 | 2.95 | 0.08 | 1 | 10
147 | 120 | CONCLUIDO | 7.4613 | 13.4 | 10.47 | 125.59 | 2.22 | 5 | 302.22 | 57.72 | 37.75 | 3 | 86.75 | 37508.53 | 159.63 | 197.76 | 29.76 | 25.4 | 1350.51 | 0.85 | 0.89 | 2.95 | 0.08 | 1 | 10
148 | 120 | CONCLUIDO | 7.4984 | 13.34 | 10.45 | 156.68 | 2.24 | 4 | 302.75 | 57.72 | 38 | 2 | 87.03 | 37573.94 | 159.16 | 197.75 | 29.09 | 25.4 | 1020.49 | 0.87 | 0.89 | 2.94 | 0.06 | 1 | 10
149 | 120 | CONCLUIDO | 7.4977 | 13.34 | 10.45 | 156.7 | 2.25 | 4 | 303.29 | 57.72 | 38.25 | 2 | 87.31 | 37639.48 | 159.43 | 197.75 | 29.05 | 25.4 | 1000.87 | 0.87 | 0.89 | 2.95 | 0.06 | 1 | 10
150 | 120 | CONCLUIDO | 7.5008 | 13.33 | 10.44 | 156.61 | 2.26 | 4 | 303.82 | 57.72 | 38.5 | 2 | 87.59 | 37705.13 | 159.56 | 197.75 | 28.94 | 25.4 | 947.36 | 0.88 | 0.89 | 2.94 | 0.05 | 1 | 10
151 | 120 | CONCLUIDO | 7.5006 | 13.33 | 10.44 | 156.62 | 2.27 | 4 | 304.35 | 57.72 | 38.75 | 2 | 87.88 | 37770.91 | 159.73 | 197.78 | 28.98 | 25.4 | 964.27 | 0.88 | 0.89 | 2.94 | 0.05 | 1 | 10
152 | 120 | CONCLUIDO | 7.4988 | 13.34 | 10.44 | 156.67 | 2.28 | 4 | 304.89 | 57.72 | 39 | 2 | 88.16 | 37836.81 | 160.04 | 197.75 | 29.09 | 25.4 | 1022.34 | 0.87 | 0.89 | 2.94 | 0.05 | 1 | 10
153 | 120 | CONCLUIDO | 7.4995 | 13.33 | 10.44 | 156.65 | 2.29 | 4 | 305.42 | 57.72 | 39.25 | 2 | 88.45 | 37902.83 | 160.2 | 197.75 | 29.07 | 25.4 | 1011.57 | 0.87 | 0.89 | 2.94 | 0.05 | 1 | 10
154 | 120 | CONCLUIDO | 7.4994 | 13.33 | 10.44 | 156.65 | 2.3 | 4 | 305.96 | 57.72 | 39.5 | 2 | 88.73 | 37968.98 | 160.35 | 197.79 | 29 | 25.4 | 974.47 | 0.88 | 0.89 | 2.95 | 0.05 | 1 | 10
155 | 120 | CONCLUIDO | 7.4995 | 13.33 | 10.44 | 156.65 | 2.31 | 4 | 306.49 | 57.72 | 39.75 | 2 | 89.02 | 38035.25 | 160.58 | 197.75 | 29.06 | 25.4 | 1007.99 | 0.87 | 0.89 | 2.94 | 0.05 | 1 | 10
156 | 120 | CONCLUIDO | 7.5 | 13.33 | 10.44 | 156.63 | 2.32 | 4 | 307.03 | 57.72 | 40 | 2 | 89.31 | 38101.64 | 160.76 | 197.75 | 29.03 | 25.4 | 991.67 | 0.87 | 0.89 | 2.94 | 0.05 | 1 | 10
0 | 145 | CONCLUIDO | 3.7044 | 26.99 | 14.18 | 4.65 | 0.06 | 183 | 285.18 | 61.2 | 1 | 181 | 77.98 | 35406.83 | 253.85 | 198.38 | 145.29 | 25.4 | 58223.57 | 0.17 | 0.66 | 3.25 | 3.78 | 1 | 10
1 | 145 | CONCLUIDO | 4.2642 | 23.45 | 13.17 | 5.81 | 0.08 | 136 | 285.68 | 61.2 | 1.25 | 134 | 78.24 | 35468.6 | 235.81 | 198.13 | 113.79 | 25.4 | 42712.95 | 0.22 | 0.71 | 3.16 | 2.77 | 1 | 10
2 | 145 | CONCLUIDO | 4.6684 | 21.42 | 12.6 | 6.93 | 0.09 | 109 | 286.19 | 61.2 | 1.5 | 107 | 78.49 | 35530.47 | 225.56 | 198.03 | 96.09 | 25.4 | 33998.23 | 0.26 | 0.74 | 3.11 | 2.2 | 1 | 10
3 | 145 | CONCLUIDO | 4.9816 | 20.07 | 12.22 | 8.06 | 0.11 | 91 | 286.69 | 61.2 | 1.75 | 89 | 78.74 | 35592.57 | 218.82 | 197.88 | 84.16 | 25.4 | 28120.22 | 0.3 | 0.76 | 3.09 | 1.83 | 1 | 10
4 | 145 | CONCLUIDO | 5.2282 | 19.13 | 11.97 | 9.21 | 0.12 | 78 | 287.19 | 61.2 | 2 | 76 | 78.99 | 35654.65 | 214.4 | 197.94 | 76.42 | 25.4 | 24317.97 | 0.33 | 0.78 | 3.07 | 1.58 | 1 | 10
5 | 145 | CONCLUIDO | 5.4451 | 18.36 | 11.75 | 10.37 | 0.14 | 68 | 287.7 | 61.2 | 2.25 | 66 | 79.25 | 35716.83 | 210.44 | 197.91 | 69.34 | 25.4 | 20828.45 | 0.37 | 0.79 | 3.06 | 1.36 | 1 | 10
6 | 145 | CONCLUIDO | 5.6009 | 17.85 | 11.62 | 11.43 | 0.15 | 61 | 288.2 | 61.2 | 2.5 | 59 | 79.5 | 35779.11 | 208.04 | 198 | 65.4 | 25.4 | 18890.32 | 0.39 | 0.8 | 3.04 | 1.22 | 1 | 10
7 | 145 | CONCLUIDO | 5.7469 | 17.4 | 11.49 | 12.53 | 0.17 | 55 | 288.71 | 61.2 | 2.75 | 53 | 79.76 | 35841.5 | 205.73 | 197.99 | 61.33 | 25.4 | 16885.32 | 0.41 | 0.81 | 3.03 | 1.09 | 1 | 10
8 | 145 | CONCLUIDO | 5.8715 | 17.03 | 11.39 | 13.67 | 0.18 | 50 | 289.21 | 61.2 | 3 | 48 | 80.02 | 35903.99 | 203.92 | 197.85 | 58.45 | 25.4 | 15469.3 | 0.43 | 0.82 | 3.02 | 1 | 1 | 10
9 | 145 | CONCLUIDO | 5.9777 | 16.73 | 11.3 | 14.74 | 0.2 | 46 | 289.72 | 61.2 | 3.25 | 44 | 80.27 | 35966.59 | 202.34 | 197.9 | 55.68 | 25.4 | 14105.84 | 0.46 | 0.82 | 3.01 | 0.91 | 1 | 10
10 | 145 | CONCLUIDO | 6.0536 | 16.52 | 11.25 | 15.7 | 0.21 | 43 | 290.23 | 61.2 | 3.5 | 41 | 80.53 | 36029.29 | 201.51 | 197.81 | 54.12 | 25.4 | 13341.81 | 0.47 | 0.83 | 3.01 | 0.86 | 1 | 10
11 | 145 | CONCLUIDO | 6.143 | 16.28 | 11.17 | 16.76 | 0.23 | 40 | 290.74 | 61.2 | 3.75 | 38 | 80.79 | 36092.1 | 200.08 | 197.84 | 51.66 | 25.4 | 12126.2 | 0.49 | 0.83 | 3 | 0.78 | 1 | 10
12 | 145 | CONCLUIDO | 6.2253 | 16.06 | 11.12 | 18.03 | 0.24 | 37 | 291.25 | 61.2 | 4 | 35 | 81.05 | 36155.02 | 199.17 | 197.85 | 49.85 | 25.4 | 11234.63 | 0.51 | 0.84 | 3 | 0.73 | 1 | 10
13 | 145 | CONCLUIDO | 6.2817 | 15.92 | 11.08 | 19 | 0.26 | 35 | 291.76 | 61.2 | 4.25 | 33 | 81.31 | 36218.04 | 198.45 | 197.83 | 48.71 | 25.4 | 10673.63 | 0.52 | 0.84 | 3 | 0.69 | 1 | 10
14 | 145 | CONCLUIDO | 6.3416 | 15.77 | 11.04 | 20.08 | 0.27 | 33 | 292.27 | 61.2 | 4.5 | 31 | 81.57 | 36281.16 | 197.74 | 197.81 | 47.76 | 25.4 | 10212.82 | 0.53 | 0.84 | 2.99 | 0.65 | 1 | 10
15 | 145 | CONCLUIDO | 6.4146 | 15.59 | 10.97 | 21.23 | 0.29 | 31 | 292.79 | 61.2 | 4.75 | 29 | 81.84 | 36344.4 | 196.43 | 197.82 | 45.32 | 25.4 | 9002.51 | 0.56 | 0.85 | 2.99 | 0.58 | 1 | 10
16 | 145 | CONCLUIDO | 6.4355 | 15.54 | 10.97 | 21.95 | 0.3 | 30 | 293.3 | 61.2 | 5 | 28 | 82.1 | 36407.75 | 196.45 | 197.86 | 45.17 | 25.4 | 8932.88 | 0.56 | 0.85 | 2.99 | 0.58 | 1 | 10
17 | 145 | CONCLUIDO | 6.497 | 15.39 | 10.93 | 23.43 | 0.32 | 28 | 293.81 | 61.2 | 5.25 | 26 | 82.36 | 36471.2 | 195.79 | 197.79 | 44.33 | 25.4 | 8519.25 | 0.57 | 0.85 | 2.98 | 0.54 | 1 | 10
18 | 145 | CONCLUIDO | 6.528 | 15.32 | 10.91 | 24.25 | 0.33 | 27 | 294.33 | 61.2 | 5.5 | 25 | 82.63 | 36534.76 | 195.44 | 197.75 | 43.66 | 25.4 | 8190.76 | 0.58 | 0.85 | 2.98 | 0.52 | 1 | 10
19 | 145 | CONCLUIDO | 6.56 | 15.24 | 10.89 | 25.14 | 0.35 | 26 | 294.84 | 61.2 | 5.75 | 24 | 82.9 | 36598.44 | 194.98 | 197.81 | 42.99 | 25.4 | 7863.3 | 0.59 | 0.85 | 2.98 | 0.5 | 1 | 10
20 | 145 | CONCLUIDO | 6.5964 | 15.16 | 10.86 | 26.07 | 0.36 | 25 | 295.36 | 61.2 | 6 | 23 | 83.16 | 36662.22 | 194.5 | 197.79 | 42.05 | 25.4 | 7395.09 | 0.6 | 0.86 | 2.98 | 0.47 | 1 | 10
21 | 145 | CONCLUIDO | 6.6196 | 15.11 | 10.86 | 27.16 | 0.38 | 24 | 295.88 | 61.2 | 6.25 | 22 | 83.43 | 36726.12 | 194.52 | 197.82 | 42.11 | 25.4 | 7430.29 | 0.6 | 0.86 | 2.98 | 0.47 | 1 | 10
22 | 145 | CONCLUIDO | 6.6551 | 15.03 | 10.84 | 28.27 | 0.39 | 23 | 296.4 | 61.2 | 6.5 | 21 | 83.7 | 36790.13 | 194.08 | 197.79 | 41.24 | 25.4 | 7000.46 | 0.62 | 0.86 | 2.98 | 0.45 | 1 | 10
23 | 145 | CONCLUIDO | 6.6918 | 14.94 | 10.81 | 29.48 | 0.4 | 22 | 296.92 | 61.2 | 6.75 | 20 | 83.97 | 36854.25 | 193.56 | 197.81 | 40.22 | 25.4 | 6497.81 | 0.63 | 0.86 | 2.98 | 0.42 | 1 | 10
24 | 145 | CONCLUIDO | 6.7237 | 14.87 | 10.79 | 30.83 | 0.42 | 21 | 297.44 | 61.2 | 7 | 19 | 84.24 | 36918.48 | 193.28 | 197.83 | 39.82 | 25.4 | 6301.86 | 0.64 | 0.86 | 2.97 | 0.4 | 1 | 10
25 | 145 | CONCLUIDO | 6.7216 | 14.88 | 10.8 | 30.85 | 0.43 | 21 | 297.96 | 61.2 | 7.25 | 19 | 84.51 | 36982.83 | 193.24 | 197.79 | 39.85 | 25.4 | 6316.75 | 0.64 | 0.86 | 2.98 | 0.41 | 1 | 10
26 | 145 | CONCLUIDO | 6.7634 | 14.79 | 10.76 | 32.28 | 0.45 | 20 | 298.48 | 61.2 | 7.5 | 18 | 84.79 | 37047.29 | 192.64 | 197.77 | 38.9 | 25.4 | 5844.08 | 0.65 | 0.86 | 2.97 | 0.37 | 1 | 10
27 | 145 | CONCLUIDO | 6.7913 | 14.72 | 10.75 | 33.95 | 0.46 | 19 | 299.01 | 61.2 | 7.75 | 17 | 85.06 | 37111.87 | 192.56 | 197.82 | 38.63 | 25.4 | 5715.76 | 0.66 | 0.87 | 2.97 | 0.36 | 1 | 10
28 | 145 | CONCLUIDO | 6.794 | 14.72 | 10.75 | 33.93 | 0.48 | 19 | 299.53 | 61.2 | 8 | 17 | 85.33 | 37176.68 | 192.43 | 197.82 | 38.47 | 25.4 | 5634.16 | 0.66 | 0.87 | 2.97 | 0.35 | 1 | 10
29 | 145 | CONCLUIDO | 6.8252 | 14.65 | 10.73 | 35.77 | 0.49 | 18 | 300.06 | 61.2 | 8.25 | 16 | 85.61 | 37241.49 | 192.23 | 197.79 | 37.78 | 25.4 | 5295.13 | 0.67 | 0.87 | 2.97 | 0.34 | 1 | 10
30 | 145 | CONCLUIDO | 6.8283 | 14.64 | 10.73 | 35.75 | 0.5 | 18 | 300.59 | 61.2 | 8.5 | 16 | 85.89 | 37306.42 | 191.98 | 197.82 | 37.82 | 25.4 | 5317.73 | 0.67 | 0.87 | 2.97 | 0.33 | 1 | 10
31 | 145 | CONCLUIDO | 6.8522 | 14.59 | 10.73 | 37.87 | 0.52 | 17 | 301.11 | 61.2 | 8.75 | 15 | 86.16 | 37371.47 | 192.02 | 197.82 | 37.87 | 25.4 | 5347.59 | 0.67 | 0.87 | 2.97 | 0.34 | 1 | 10
32 | 145 | CONCLUIDO | 6.8531 | 14.59 | 10.73 | 37.86 | 0.53 | 17 | 301.64 | 61.2 | 9 | 15 | 86.44 | 37436.63 | 192.11 | 197.81 | 37.68 | 25.4 | 5249.25 | 0.67 | 0.87 | 2.97 | 0.34 | 1 | 10
33 | 145 | CONCLUIDO | 6.9004 | 14.49 | 10.68 | 40.05 | 0.55 | 16 | 302.17 | 61.2 | 9.25 | 14 | 86.72 | 37501.91 | 191.25 | 197.82 | 36.38 | 25.4 | 4606.49 | 0.7 | 0.87 | 2.96 | 0.29 | 1 | 10
34 | 145 | CONCLUIDO | 6.8911 | 14.51 | 10.7 | 40.12 | 0.56 | 16 | 302.7 | 61.2 | 9.5 | 14 | 87 | 37567.32 | 191.67 | 197.78 | 36.86 | 25.4 | 4844.56 | 0.69 | 0.87 | 2.97 | 0.31 | 1 | 10
35 | 145 | CONCLUIDO | 6.8976 | 14.5 | 10.69 | 40.07 | 0.57 | 16 | 303.23 | 61.2 | 9.75 | 14 | 87.28 | 37632.84 | 191.39 | 197.87 | 36.57 | 25.4 | 4700.21 | 0.69 | 0.87 | 2.96 | 0.29 | 1 | 10
36 | 145 | CONCLUIDO | 6.9301 | 14.43 | 10.67 | 42.69 | 0.59 | 15 | 303.76 | 61.2 | 10 | 13 | 87.57 | 37698.48 | 191.2 | 197.8 | 36.19 | 25.4 | 4517.05 | 0.7 | 0.87 | 2.96 | 0.28 | 1 | 10
37 | 145 | CONCLUIDO | 6.9357 | 14.42 | 10.66 | 42.64 | 0.6 | 15 | 304.3 | 61.2 | 10.25 | 13 | 87.85 | 37764.25 | 190.93 | 197.8 | 35.79 | 25.4 | 4316.07 | 0.71 | 0.87 | 2.96 | 0.27 | 1 | 10
38 | 145 | CONCLUIDO | 6.9717 | 14.34 | 10.64 | 45.6 | 0.61 | 14 | 304.83 | 61.2 | 10.5 | 12 | 88.13 | 37830.13 | 190.56 | 197.83 | 35.11 | 25.4 | 3979.79 | 0.72 | 0.87 | 2.96 | 0.25 | 1 | 10
39 | 145 | CONCLUIDO | 6.9682 | 14.35 | 10.65 | 45.63 | 0.63 | 14 | 305.37 | 61.2 | 10.75 | 12 | 88.42 | 37896.14 | 190.77 | 197.79 | 35.21 | 25.4 | 4029.61 | 0.72 | 0.87 | 2.97 | 0.26 | 1 | 10
40 | 145 | CONCLUIDO | 6.965 | 14.36 | 10.65 | 45.66 | 0.64 | 14 | 305.9 | 61.2 | 11 | 12 | 88.7 | 37962.28 | 190.91 | 197.78 | 35.62 | 25.4 | 4238.19 | 0.71 | 0.87 | 2.96 | 0.26 | 1 | 10
41 | 145 | CONCLUIDO | 6.9631 | 14.36 | 10.66 | 45.68 | 0.65 | 14 | 306.44 | 61.2 | 11.25 | 12 | 88.99 | 38028.53 | 190.82 | 197.82 | 35.78 | 25.4 | 4316.25 | 0.71 | 0.87 | 2.96 | 0.27 | 1 | 10
42 | 145 | CONCLUIDO | 7.0009 | 14.28 | 10.63 | 49.08 | 0.67 | 13 | 306.98 | 61.2 | 11.5 | 11 | 89.28 | 38094.91 | 190.61 | 197.76 | 34.93 | 25.4 | 3893.58 | 0.73 | 0.88 | 2.96 | 0.24 | 1 | 10
43 | 145 | CONCLUIDO | 6.9971 | 14.29 | 10.64 | 49.12 | 0.68 | 13 | 307.52 | 61.2 | 11.75 | 11 | 89.57 | 38161.42 | 190.88 | 197.78 | 35.39 | 25.4 | 4128.1 | 0.72 | 0.87 | 2.96 | 0.25 | 1 | 10
44 | 145 | CONCLUIDO | 7.0062 | 14.27 | 10.62 | 49.03 | 0.69 | 13 | 308.06 | 61.2 | 12 | 11 | 89.86 | 38228.06 | 190.47 | 197.84 | 34.55 | 25.4 | 3708.02 | 0.74 | 0.88 | 2.96 | 0.23 | 1 | 10
45 | 145 | CONCLUIDO | 7.0002 | 14.29 | 10.64 | 49.09 | 0.71 | 13 | 308.6 | 61.2 | 12.25 | 11 | 90.15 | 38294.82 | 190.58 | 197.77 | 34.86 | 25.4 | 3858.73 | 0.73 | 0.87 | 2.96 | 0.24 | 1 | 10
46 | 145 | CONCLUIDO | 7.0384 | 14.21 | 10.61 | 53.06 | 0.72 | 12 | 309.14 | 61.2 | 12.5 | 10 | 90.44 | 38361.7 | 190.13 | 197.79 | 34.28 | 25.4 | 3576.17 | 0.74 | 0.88 | 2.96 | 0.22 | 1 | 10
47 | 145 | CONCLUIDO | 7.0359 | 14.21 | 10.62 | 53.08 | 0.73 | 12 | 309.68 | 61.2 | 12.75 | 10 | 90.74 | 38428.72 | 190.27 | 197.76 | 34.35 | 25.4 | 3609 | 0.74 | 0.88 | 2.96 | 0.23 | 1 | 10
48 | 145 | CONCLUIDO | 7.0361 | 14.21 | 10.62 | 53.08 | 0.75 | 12 | 310.23 | 61.2 | 13 | 10 | 91.03 | 38495.87 | 190.33 | 197.81 | 34.39 | 25.4 | 3631.62 | 0.74 | 0.88 | 2.96 | 0.23 | 1 | 10
49 | 145 | CONCLUIDO | 7.0428 | 14.2 | 10.6 | 53.02 | 0.76 | 12 | 310.77 | 61.2 | 13.25 | 10 | 91.33 | 38563.14 | 189.95 | 197.77 | 34.05 | 25.4 | 3460.19 | 0.75 | 0.88 | 2.96 | 0.21 | 1 | 10
50 | 145 | CONCLUIDO | 7.0416 | 14.2 | 10.61 | 53.03 | 0.77 | 12 | 311.32 | 61.2 | 13.5 | 10 | 91.62 | 38630.55 | 189.85 | 197.79 | 34.19 | 25.4 | 3529.58 | 0.74 | 0.88 | 2.95 | 0.21 | 1 | 10
51 | 145 | CONCLUIDO | 7.0809 | 14.12 | 10.58 | 57.71 | 0.79 | 11 | 311.87 | 61.2 | 13.75 | 9 | 91.92 | 38698.21 | 189.51 | 197.75 | 33.24 | 25.4 | 3059.91 | 0.76 | 0.88 | 2.96 | 0.19 | 1 | 10
52 | 145 | CONCLUIDO | 7.0809 | 14.12 | 10.58 | 57.71 | 0.8 | 11 | 312.42 | 61.2 | 14 | 9 | 92.22 | 38765.89 | 189.57 | 197.76 | 33.36 | 25.4 | 3119.88 | 0.76 | 0.88 | 2.95 | 0.19 | 1 | 10
53 | 145 | CONCLUIDO | 7.082 | 14.12 | 10.58 | 57.7 | 0.81 | 11 | 312.97 | 61.2 | 14.25 | 9 | 92.52 | 38833.69 | 189.59 | 197.77 | 33.22 | 25.4 | 3052.58 | 0.76 | 0.88 | 2.96 | 0.19 | 1 | 10
54 | 145 | CONCLUIDO | 7.0737 | 14.14 | 10.6 | 57.79 | 0.82 | 11 | 313.52 | 61.2 | 14.5 | 9 | 92.82 | 38901.63 | 190.05 | 197.8 | 33.6 | 25.4 | 3243.31 | 0.76 | 0.88 | 2.96 | 0.2 | 1 | 10
55 | 145 | CONCLUIDO | 7.0788 | 14.13 | 10.58 | 57.73 | 0.84 | 11 | 314.07 | 61.2 | 14.75 | 9 | 93.12 | 38969.71 | 189.84 | 197.75 | 33.42 | 25.4 | 3152.37 | 0.76 | 0.88 | 2.96 | 0.19 | 1 | 10
56 | 145 | CONCLUIDO | 7.0806 | 14.12 | 10.58 | 57.72 | 0.85 | 11 | 314.62 | 61.2 | 15 | 9 | 93.43 | 39037.92 | 189.64 | 197.81 | 33.4 | 25.4 | 3139.94 | 0.76 | 0.88 | 2.95 | 0.19 | 1 | 10
57 | 145 | CONCLUIDO | 7.116 | 14.05 | 10.56 | 63.39 | 0.86 | 10 | 315.18 | 61.2 | 15.25 | 8 | 93.73 | 39106.27 | 189.53 | 197.77 | 32.78 | 25.4 | 2833.64 | 0.77 | 0.88 | 2.96 | 0.17 | 1 | 10
58 | 145 | CONCLUIDO | 7.1148 | 14.06 | 10.57 | 63.4 | 0.87 | 10 | 315.73 | 61.2 | 15.5 | 8 | 94.03 | 39174.75 | 189.73 | 197.76 | 32.82 | 25.4 | 2858.48 | 0.77 | 0.88 | 2.96 | 0.18 | 1 | 10
59 | 145 | CONCLUIDO | 7.1187 | 14.05 | 10.56 | 63.36 | 0.89 | 10 | 316.29 | 61.2 | 15.75 | 8 | 94.34 | 39243.37 | 189.59 | 197.77 | 32.5 | 25.4 | 2694.59 | 0.78 | 0.88 | 2.96 | 0.17 | 1 | 10
60 | 145 | CONCLUIDO | 7.1179 | 14.05 | 10.56 | 63.37 | 0.9 | 10 | 316.85 | 61.2 | 16 | 8 | 94.65 | 39312.13 | 189.64 | 197.75 | 32.67 | 25.4 | 2783.54 | 0.78 | 0.88 | 2.95 | 0.17 | 1 | 10
61 | 145 | CONCLUIDO | 7.115 | 14.05 | 10.57 | 63.4 | 0.91 | 10 | 317.41 | 61.2 | 16.25 | 8 | 94.96 | 39381.03 | 189.7 | 197.75 | 32.86 | 25.4 | 2875.78 | 0.77 | 0.88 | 2.95 | 0.18 | 1 | 10
62 | 145 | CONCLUIDO | 7.1148 | 14.06 | 10.57 | 63.4 | 0.92 | 10 | 317.97 | 61.2 | 16.5 | 8 | 95.27 | 39450.07 | 189.68 | 197.79 | 32.86 | 25.4 | 2877.23 | 0.77 | 0.88 | 2.95 | 0.18 | 1 | 10
63 | 145 | CONCLUIDO | 7.116 | 14.05 | 10.56 | 63.39 | 0.94 | 10 | 318.53 | 61.2 | 16.75 | 8 | 95.58 | 39519.26 | 189.44 | 197.77 | 32.86 | 25.4 | 2873.9 | 0.77 | 0.88 | 2.95 | 0.17 | 1 | 10
64 | 145 | CONCLUIDO | 7.1542 | 13.98 | 10.54 | 70.29 | 0.95 | 9 | 319.09 | 61.2 | 17 | 7 | 95.89 | 39588.58 | 188.91 | 197.81 | 32.16 | 25.4 | 2531.07 | 0.79 | 0.88 | 2.95 | 0.15 | 1 | 10
65 | 145 | CONCLUIDO | 7.1475 | 13.99 | 10.56 | 70.38 | 0.96 | 9 | 319.65 | 61.2 | 17.25 | 7 | 96.2 | 39658.05 | 189.36 | 197.76 | 32.6 | 25.4 | 2751.04 | 0.78 | 0.88 | 2.95 | 0.17 | 1 | 10
66 | 145 | CONCLUIDO | 7.1471 | 13.99 | 10.56 | 70.38 | 0.97 | 9 | 320.22 | 61.2 | 17.5 | 7 | 96.52 | 39727.66 | 189.55 | 197.77 | 32.59 | 25.4 | 2747.23 | 0.78 | 0.88 | 2.95 | 0.17 | 1 | 10
67 | 145 | CONCLUIDO | 7.1509 | 13.98 | 10.55 | 70.33 | 0.99 | 9 | 320.78 | 61.2 | 17.75 | 7 | 96.83 | 39797.41 | 189.48 | 197.8 | 32.38 | 25.4 | 2640.53 | 0.78 | 0.88 | 2.95 | 0.16 | 1 | 10
68 | 145 | CONCLUIDO | 7.1517 | 13.98 | 10.55 | 70.32 | 1 | 9 | 321.35 | 61.2 | 18 | 7 | 97.15 | 39867.32 | 189.6 | 197.81 | 32.41 | 25.4 | 2656.81 | 0.78 | 0.88 | 2.95 | 0.16 | 1 | 10
69 | 145 | CONCLUIDO | 7.1538 | 13.98 | 10.54 | 70.3 | 1.01 | 9 | 321.92 | 61.2 | 18.25 | 7 | 97.47 | 39937.36 | 189.5 | 197.81 | 32.25 | 25.4 | 2574.11 | 0.79 | 0.88 | 2.95 | 0.15 | 1 | 10
70 | 145 | CONCLUIDO | 7.1488 | 13.99 | 10.55 | 70.36 | 1.02 | 9 | 322.49 | 61.2 | 18.5 | 7 | 97.79 | 40007.56 | 189.63 | 197.8 | 32.46 | 25.4 | 2681.78 | 0.78 | 0.88 | 2.95 | 0.16 | 1 | 10
71 | 145 | CONCLUIDO | 7.1508 | 13.98 | 10.55 | 70.34 | 1.03 | 9 | 323.06 | 61.2 | 18.75 | 7 | 98.11 | 40077.9 | 189.55 | 197.77 | 32.42 | 25.4 | 2663.45 | 0.78 | 0.88 | 2.95 | 0.16 | 1 | 10
72 | 145 | CONCLUIDO | 7.1497 | 13.99 | 10.55 | 70.35 | 1.05 | 9 | 323.63 | 61.2 | 19 | 7 | 98.43 | 40148.52 | 189.57 | 197.78 | 32.46 | 25.4 | 2681.27 | 0.78 | 0.88 | 2.95 | 0.16 | 1 | 10
73 | 145 | CONCLUIDO | 7.1515 | 13.98 | 10.55 | 70.33 | 1.06 | 9 | 324.2 | 61.2 | 19.25 | 7 | 98.75 | 40219.17 | 189.41 | 197.77 | 32.29 | 25.4 | 2595.3 | 0.79 | 0.88 | 2.95 | 0.16 | 1 | 10
74 | 145 | CONCLUIDO | 7.1927 | 13.9 | 10.52 | 78.92 | 1.07 | 8 | 324.78 | 61.2 | 19.5 | 6 | 99.08 | 40289.97 | 189.04 | 197.8 | 31.56 | 25.4 | 2237.41 | 0.8 | 0.88 | 2.95 | 0.13 | 1 | 10
75 | 145 | CONCLUIDO | 7.195 | 13.9 | 10.52 | 78.89 | 1.08 | 8 | 325.35 | 61.2 | 19.75 | 6 | 99.4 | 40360.92 | 189.04 | 197.75 | 31.41 | 25.4 | 2162.87 | 0.81 | 0.88 | 2.95 | 0.13 | 1 | 10
76 | 145 | CONCLUIDO | 7.1919 | 13.9 | 10.52 | 78.93 | 1.09 | 8 | 325.93 | 61.2 | 20 | 6 | 99.73 | 40432.03 | 189.3 | 197.81 | 31.5 | 25.4 | 2207.62 | 0.81 | 0.88 | 2.95 | 0.13 | 1 | 10
77 | 145 | CONCLUIDO | 7.1905 | 13.91 | 10.53 | 78.95 | 1.11 | 8 | 326.51 | 61.2 | 20.25 | 6 | 100.06 | 40503.29 | 189.44 | 197.76 | 31.45 | 25.4 | 2180.08 | 0.81 | 0.88 | 2.96 | 0.14 | 1 | 10
78 | 145 | CONCLUIDO | 7.1905 | 13.91 | 10.53 | 78.95 | 1.12 | 8 | 327.08 | 61.2 | 20.5 | 6 | 100.39 | 40574.7 | 189.59 | 197.75 | 31.58 | 25.4 | 2246.39 | 0.8 | 0.88 | 2.95 | 0.14 | 1 | 10
79 | 145 | CONCLUIDO | 7.1908 | 13.91 | 10.53 | 78.95 | 1.13 | 8 | 327.66 | 61.2 | 20.75 | 6 | 100.72 | 40646.27 | 189.61 | 197.75 | 31.64 | 25.4 | 2276.44 | 0.8 | 0.88 | 2.95 | 0.14 | 1 | 10
80 | 145 | CONCLUIDO | 7.1918 | 13.9 | 10.52 | 78.93 | 1.14 | 8 | 328.25 | 61.2 | 21 | 6 | 101.05 | 40718 | 189.55 | 197.75 | 31.57 | 25.4 | 2240.41 | 0.8 | 0.88 | 2.95 | 0.13 | 1 | 10
81 | 145 | CONCLUIDO | 7.1942 | 13.9 | 10.52 | 78.9 | 1.15 | 8 | 328.83 | 61.2 | 21.25 | 6 | 101.38 | 40789.89 | 189.47 | 197.78 | 31.33 | 25.4 | 2122.89 | 0.81 | 0.88 | 2.95 | 0.13 | 1 | 10
82 | 145 | CONCLUIDO | 7.1904 | 13.91 | 10.53 | 78.95 | 1.16 | 8 | 329.41 | 61.2 | 21.5 | 6 | 101.71 | 40861.93 | 189.62 | 197.75 | 31.65 | 25.4 | 2280.07 | 0.8 | 0.88 | 2.95 | 0.14 | 1 | 10
83 | 145 | CONCLUIDO | 7.1899 | 13.91 | 10.53 | 78.96 | 1.17 | 8 | 330 | 61.2 | 21.75 | 6 | 102.05 | 40934.14 | 189.7 | 197.76 | 31.65 | 25.4 | 2281.78 | 0.8 | 0.88 | 2.95 | 0.14 | 1 | 10
84 | 145 | CONCLUIDO | 7.193 | 13.9 | 10.52 | 78.92 | 1.19 | 8 | 330.59 | 61.2 | 22 | 6 | 102.39 | 41006.51 | 189.36 | 197.8 | 31.44 | 25.4 | 2178.54 | 0.81 | 0.88 | 2.95 | 0.13 | 1 | 10
85 | 145 | CONCLUIDO | 7.1917 | 13.9 | 10.52 | 78.94 | 1.2 | 8 | 331.17 | 61.2 | 22.25 | 6 | 102.72 | 41079.04 | 189.27 | 197.76 | 31.64 | 25.4 | 2275.66 | 0.8 | 0.88 | 2.95 | 0.13 | 1 | 10
86 | 145 | CONCLUIDO | 7.1869 | 13.91 | 10.53 | 79 | 1.21 | 8 | 331.76 | 61.2 | 22.5 | 6 | 103.06 | 41151.74 | 189.35 | 197.79 | 31.91 | 25.4 | 2411.9 | 0.8 | 0.88 | 2.95 | 0.14 | 1 | 10
87 | 145 | CONCLUIDO | 7.2264 | 13.84 | 10.51 | 90.1 | 1.22 | 7 | 332.35 | 61.2 | 22.75 | 5 | 103.41 | 41224.6 | 189.19 | 197.84 | 31.11 | 25.4 | 2014.28 | 0.82 | 0.89 | 2.95 | 0.12 | 1 | 10
88 | 145 | CONCLUIDO | 7.2296 | 13.83 | 10.51 | 90.05 | 1.23 | 7 | 332.95 | 61.2 | 23 | 5 | 103.75 | 41297.62 | 189.37 | 197.78 | 30.99 | 25.4 | 1958.34 | 0.82 | 0.89 | 2.95 | 0.12 | 1 | 10
89 | 145 | CONCLUIDO | 7.2243 | 13.84 | 10.52 | 90.14 | 1.24 | 7 | 333.54 | 61.2 | 23.25 | 5 | 104.09 | 41370.82 | 189.86 | 197.76 | 31.21 | 25.4 | 2064.86 | 0.81 | 0.88 | 2.95 | 0.13 | 1 | 10
90 | 145 | CONCLUIDO | 7.2272 | 13.84 | 10.51 | 90.09 | 1.25 | 7 | 334.14 | 61.2 | 23.5 | 5 | 104.44 | 41444.3 | 189.83 | 197.76 | 31.01 | 25.4 | 1963.67 | 0.82 | 0.89 | 2.95 | 0.12 | 1 | 10
91 | 145 | CONCLUIDO | 7.2292 | 13.83 | 10.51 | 90.05 | 1.26 | 7 | 334.73 | 61.2 | 23.75 | 5 | 104.78 | 41517.84 | 189.86 | 197.77 | 30.85 | 25.4 | 1888.54 | 0.82 | 0.89 | 2.95 | 0.12 | 1 | 10
92 | 145 | CONCLUIDO | 7.234 | 13.82 | 10.5 | 89.98 | 1.28 | 7 | 335.33 | 61.2 | 24 | 5 | 105.13 | 41591.55 | 189.78 | 197.77 | 30.79 | 25.4 | 1858.54 | 0.82 | 0.89 | 2.95 | 0.11 | 1 | 10
93 | 145 | CONCLUIDO | 7.2283 | 13.83 | 10.51 | 90.07 | 1.29 | 7 | 335.93 | 61.2 | 24.25 | 5 | 105.48 | 41665.42 | 190.03 | 197.75 | 31.05 | 25.4 | 1986.38 | 0.82 | 0.89 | 2.95 | 0.12 | 1 | 10
94 | 145 | CONCLUIDO | 7.2266 | 13.84 | 10.51 | 90.1 | 1.3 | 7 | 336.53 | 61.2 | 24.5 | 5 | 105.83 | 41739.48 | 190.16 | 197.75 | 31.17 | 25.4 | 2045.82 | 0.81 | 0.89 | 2.95 | 0.12 | 1 | 10
95 | 145 | CONCLUIDO | 7.2244 | 13.84 | 10.52 | 90.13 | 1.31 | 7 | 337.13 | 61.2 | 24.75 | 5 | 106.18 | 41813.7 | 190.35 | 197.75 | 31.3 | 25.4 | 2109.74 | 0.81 | 0.88 | 2.95 | 0.13 | 1 | 10
96 | 145 | CONCLUIDO | 7.2301 | 13.83 | 10.5 | 90.04 | 1.32 | 7 | 337.73 | 61.2 | 25 | 5 | 106.53 | 41888.1 | 190.05 | 197.75 | 31 | 25.4 | 1959.72 | 0.82 | 0.89 | 2.95 | 0.11 | 1 | 10
97 | 145 | CONCLUIDO | 7.2294 | 13.83 | 10.51 | 90.05 | 1.33 | 7 | 338.34 | 61.2 | 25.25 | 5 | 106.89 | 41962.68 | 190.05 | 197.82 | 30.98 | 25.4 | 1952.64 | 0.82 | 0.89 | 2.95 | 0.12 | 1 | 10
98 | 145 | CONCLUIDO | 7.2257 | 13.84 | 10.51 | 90.11 | 1.34 | 7 | 338.94 | 61.2 | 25.5 | 5 | 107.25 | 42037.44 | 190.13 | 197.75 | 31.14 | 25.4 | 2029.97 | 0.82 | 0.89 | 2.95 | 0.12 | 1 | 10
99 | 145 | CONCLUIDO | 7.2267 | 13.84 | 10.51 | 90.1 | 1.35 | 7 | 339.55 | 61.2 | 25.75 | 5 | 107.6 | 42112.37 | 190.05 | 197.75 | 31.09 | 25.4 | 2008.12 | 0.82 | 0.89 | 2.95 | 0.12 | 1 | 10
100 | 145 | CONCLUIDO | 7.2253 | 13.84 | 10.51 | 90.12 | 1.36 | 7 | 340.16 | 61.2 | 26 | 5 | 107.96 | 42187.49 | 190.01 | 197.81 | 31.29 | 25.4 | 2107.65 | 0.81 | 0.89 | 2.95 | 0.12 | 1 | 10
101 | 145 | CONCLUIDO | 7.226 | 13.84 | 10.51 | 90.11 | 1.37 | 7 | 340.77 | 61.2 | 26.25 | 5 | 108.32 | 42262.79 | 189.97 | 197.75 | 31.24 | 25.4 | 2083.47 | 0.81 | 0.89 | 2.95 | 0.12 | 1 | 10
102 | 145 | CONCLUIDO | 7.2246 | 13.84 | 10.52 | 90.13 | 1.38 | 7 | 341.38 | 61.2 | 26.5 | 5 | 108.68 | 42338.27 | 189.89 | 197.76 | 31.21 | 25.4 | 2064.02 | 0.81 | 0.88 | 2.95 | 0.13 | 1 | 10
103 | 145 | CONCLUIDO | 7.2279 | 13.84 | 10.51 | 90.08 | 1.39 | 7 | 342 | 61.2 | 26.75 | 5 | 109.05 | 42413.94 | 189.72 | 197.75 | 31.16 | 25.4 | 2041.12 | 0.82 | 0.89 | 2.95 | 0.12 | 1 | 10
104 | 145 | CONCLUIDO | 7.2278 | 13.84 | 10.51 | 90.08 | 1.4 | 7 | 342.61 | 61.2 | 27 | 5 | 109.41 | 42489.79 | 189.61 | 197.79 | 31.09 | 25.4 | 2008.12 | 0.82 | 0.89 | 2.95 | 0.12 | 1 | 10
105 | 145 | CONCLUIDO | 7.2667 | 13.76 | 10.49 | 104.89 | 1.42 | 6 | 343.23 | 61.2 | 27.25 | 4 | 109.78 | 42565.83 | 189.34 | 197.75 | 30.49 | 25.4 | 1712.19 | 0.83 | 0.89 | 2.95 | 0.1 | 1 | 10
106 | 145 | CONCLUIDO | 7.2693 | 13.76 | 10.48 | 104.84 | 1.43 | 6 | 343.85 | 61.2 | 27.5 | 4 | 110.15 | 42642.18 | 189.31 | 197.76 | 30.24 | 25.4 | 1584.5 | 0.84 | 0.89 | 2.95 | 0.09 | 1 | 10
107 | 145 | CONCLUIDO | 7.2708 | 13.75 | 10.48 | 104.81 | 1.44 | 6 | 344.47 | 61.2 | 27.75 | 4 | 110.52 | 42718.61 | 189.51 | 197.75 | 30.21 | 25.4 | 1572.91 | 0.84 | 0.89 | 2.95 | 0.09 | 1 | 10
108 | 145 | CONCLUIDO | 7.2705 | 13.75 | 10.48 | 104.82 | 1.45 | 6 | 345.09 | 61.2 | 28 | 4 | 110.89 | 42795.22 | 189.61 | 197.75 | 30.29 | 25.4 | 1611.37 | 0.84 | 0.89 | 2.95 | 0.09 | 1 | 10
109 | 145 | CONCLUIDO | 7.2695 | 13.76 | 10.48 | 104.84 | 1.46 | 6 | 345.71 | 61.2 | 28.25 | 4 | 111.26 | 42872.03 | 189.85 | 197.75 | 30.3 | 25.4 | 1616.95 | 0.84 | 0.89 | 2.95 | 0.09 | 1 | 10
110 | 145 | CONCLUIDO | 7.2692 | 13.76 | 10.48 | 104.84 | 1.47 | 6 | 346.34 | 61.2 | 28.5 | 4 | 111.64 | 42949.03 | 190.12 | 197.79 | 30.33 | 25.4 | 1633.21 | 0.84 | 0.89 | 2.95 | 0.09 | 1 | 10
111 | 145 | CONCLUIDO | 7.2685 | 13.76 | 10.49 | 104.86 | 1.48 | 6 | 346.96 | 61.2 | 28.75 | 4 | 112.01 | 43026.23 | 190.4 | 197.77 | 30.31 | 25.4 | 1621.6 | 0.84 | 0.89 | 2.95 | 0.1 | 1 | 10
112 | 145 | CONCLUIDO | 7.2666 | 13.76 | 10.49 | 104.89 | 1.49 | 6 | 347.59 | 61.2 | 29 | 4 | 112.39 | 43103.63 | 190.64 | 197.76 | 30.51 | 25.4 | 1719.09 | 0.83 | 0.89 | 2.95 | 0.1 | 1 | 10
113 | 145 | CONCLUIDO | 7.2677 | 13.76 | 10.49 | 104.87 | 1.5 | 6 | 348.22 | 61.2 | 29.25 | 4 | 112.77 | 43181.22 | 190.82 | 197.75 | 30.44 | 25.4 | 1683.9 | 0.83 | 0.89 | 2.95 | 0.1 | 1 | 10
114 | 145 | CONCLUIDO | 7.2689 | 13.76 | 10.48 | 104.85 | 1.51 | 6 | 348.85 | 61.2 | 29.5 | 4 | 113.15 | 43259.02 | 190.78 | 197.75 | 30.31 | 25.4 | 1622.48 | 0.84 | 0.89 | 2.95 | 0.1 | 1 | 10
115 | 145 | CONCLUIDO | 7.274 | 13.75 | 10.47 | 104.75 | 1.52 | 6 | 349.48 | 61.2 | 29.75 | 4 | 113.53 | 43337.02 | 190.6 | 197.75 | 30.1 | 25.4 | 1514.82 | 0.84 | 0.89 | 2.94 | 0.09 | 1 | 10
116 | 145 | CONCLUIDO | 7.2704 | 13.75 | 10.48 | 104.82 | 1.53 | 6 | 350.12 | 61.2 | 30 | 4 | 113.92 | 43415.22 | 190.93 | 197.78 | 30.23 | 25.4 | 1581.65 | 0.84 | 0.89 | 2.95 | 0.09 | 1 | 10
117 | 145 | CONCLUIDO | 7.2682 | 13.76 | 10.49 | 104.86 | 1.54 | 6 | 350.75 | 61.2 | 30.25 | 4 | 114.3 | 43493.63 | 191.07 | 197.75 | 30.38 | 25.4 | 1656.94 | 0.84 | 0.89 | 2.95 | 0.1 | 1 | 10
118 | 145 | CONCLUIDO | 7.2683 | 13.76 | 10.49 | 104.86 | 1.55 | 6 | 351.39 | 61.2 | 30.5 | 4 | 114.69 | 43572.25 | 191.16 | 197.8 | 30.37 | 25.4 | 1652.3 | 0.84 | 0.89 | 2.95 | 0.1 | 1 | 10
119 | 145 | CONCLUIDO | 7.2671 | 13.76 | 10.49 | 104.88 | 1.56 | 6 | 352.03 | 61.2 | 30.75 | 4 | 115.08 | 43651.07 | 191.2 | 197.75 | 30.42 | 25.4 | 1675.45 | 0.83 | 0.89 | 2.95 | 0.1 | 1 | 10
120 | 145 | CONCLUIDO | 7.2685 | 13.76 | 10.49 | 104.86 | 1.57 | 6 | 352.67 | 61.2 | 31 | 4 | 115.47 | 43730.1 | 191.23 | 197.76 | 30.44 | 25.4 | 1683.7 | 0.83 | 0.89 | 2.95 | 0.1 | 1 | 10
121 | 145 | CONCLUIDO | 7.2679 | 13.76 | 10.49 | 104.87 | 1.58 | 6 | 353.31 | 61.2 | 31.25 | 4 | 115.86 | 43809.48 | 191.3 | 197.77 | 30.44 | 25.4 | 1684.13 | 0.83 | 0.89 | 2.95 | 0.1 | 1 | 10
122 | 145 | CONCLUIDO | 7.2674 | 13.76 | 10.49 | 104.88 | 1.59 | 6 | 353.96 | 61.2 | 31.5 | 4 | 116.26 | 43888.94 | 191.36 | 197.75 | 30.36 | 25.4 | 1647.13 | 0.84 | 0.89 | 2.95 | 0.1 | 1 | 10
123 | 145 | CONCLUIDO | 7.2671 | 13.76 | 10.49 | 104.88 | 1.6 | 6 | 354.6 | 61.2 | 31.75 | 4 | 116.65 | 43968.62 | 191.38 | 197.75 | 30.45 | 25.4 | 1690.54 | 0.83 | 0.89 | 2.95 | 0.1 | 1 | 10
124 | 145 | CONCLUIDO | 7.2674 | 13.76 | 10.49 | 104.88 | 1.61 | 6 | 355.25 | 61.2 | 32 | 4 | 117.05 | 44048.52 | 191.31 | 197.76 | 30.41 | 25.4 | 1670.89 | 0.84 | 0.89 | 2.95 | 0.1 | 1 | 10
125 | 145 | CONCLUIDO | 7.2679 | 13.76 | 10.49 | 104.87 | 1.62 | 6 | 355.9 | 61.2 | 32.25 | 4 | 117.45 | 44128.64 | 191.25 | 197.75 | 30.32 | 25.4 | 1623.79 | 0.84 | 0.89 | 2.95 | 0.1 | 1 | 10
126 | 145 | CONCLUIDO | 7.2686 | 13.76 | 10.49 | 104.85 | 1.63 | 6 | 356.55 | 61.2 | 32.5 | 4 | 117.85 | 44208.97 | 191.23 | 197.75 | 30.4 | 25.4 | 1667.56 | 0.84 | 0.89 | 2.95 | 0.1 | 1 | 10
127 | 145 | CONCLUIDO | 7.271 | 13.75 | 10.48 | 104.81 | 1.63 | 6 | 357.2 | 61.2 | 32.75 | 4 | 118.26 | 44289.53 | 191.09 | 197.76 | 30.23 | 25.4 | 1581.32 | 0.84 | 0.89 | 2.95 | 0.09 | 1 | 10
128 | 145 | CONCLUIDO | 7.267 | 13.76 | 10.49 | 104.88 | 1.64 | 6 | 357.86 | 61.2 | 33 | 4 | 118.66 | 44370.32 | 191.14 | 197.76 | 30.38 | 25.4 | 1656.12 | 0.84 | 0.89 | 2.95 | 0.1 | 1 | 10
129 | 145 | CONCLUIDO | 7.2699 | 13.76 | 10.48 | 104.83 | 1.65 | 6 | 358.52 | 61.2 | 33.25 | 4 | 119.07 | 44451.33 | 191.06 | 197.77 | 30.32 | 25.4 | 1627.29 | 0.84 | 0.89 | 2.95 | 0.09 | 1 | 10
130 | 145 | CONCLUIDO | 7.2707 | 13.75 | 10.48 | 104.81 | 1.66 | 6 | 359.17 | 61.2 | 33.5 | 4 | 119.48 | 44532.57 | 190.84 | 197.75 | 30.22 | 25.4 | 1578.5 | 0.84 | 0.89 | 2.95 | 0.09 | 1 | 10
131 | 145 | CONCLUIDO | 7.2667 | 13.76 | 10.49 | 104.89 | 1.67 | 6 | 359.84 | 61.2 | 33.75 | 4 | 119.89 | 44614.04 | 190.94 | 197.77 | 30.53 | 25.4 | 1730.5 | 0.83 | 0.89 | 2.95 | 0.1 | 1 | 10
132 | 145 | CONCLUIDO | 7.2638 | 13.77 | 10.49 | 104.94 | 1.68 | 6 | 360.5 | 61.2 | 34 | 4 | 120.3 | 44695.75 | 190.81 | 197.75 | 30.68 | 25.4 | 1804.43 | 0.83 | 0.89 | 2.95 | 0.1 | 1 | 10
133 | 145 | CONCLUIDO | 7.3028 | 13.69 | 10.47 | 125.7 | 1.69 | 5 | 361.16 | 61.2 | 34.25 | 3 | 120.71 | 44777.68 | 190.7 | 197.75 | 30.03 | 25.4 | 1487.25 | 0.85 | 0.89 | 2.95 | 0.08 | 1 | 10
134 | 145 | CONCLUIDO | 7.3043 | 13.69 | 10.47 | 125.66 | 1.7 | 5 | 361.83 | 61.2 | 34.5 | 3 | 121.13 | 44859.98 | 190.97 | 197.75 | 29.97 | 25.4 | 1454.3 | 0.85 | 0.89 | 2.95 | 0.08 | 1 | 10
135 | 145 | CONCLUIDO | 7.3021 | 13.69 | 10.48 | 125.71 | 1.71 | 5 | 362.5 | 61.2 | 34.75 | 3 | 121.55 | 44942.4 | 191.29 | 197.75 | 30.09 | 25.4 | 1514.36 | 0.84 | 0.89 | 2.95 | 0.09 | 1 | 10
136 | 145 | CONCLUIDO | 7.3018 | 13.7 | 10.48 | 125.72 | 1.72 | 5 | 363.17 | 61.2 | 35 | 3 | 121.97 | 45025.06 | 191.5 | 197.75 | 30.16 | 25.4 | 1549.53 | 0.84 | 0.89 | 2.95 | 0.09 | 1 | 10
137 | 145 | CONCLUIDO | 7.3002 | 13.7 | 10.48 | 125.76 | 1.73 | 5 | 363.84 | 61.2 | 35.25 | 3 | 122.39 | 45107.96 | 191.78 | 197.75 | 30.16 | 25.4 | 1551.7 | 0.84 | 0.89 | 2.95 | 0.09 | 1 | 10
138 | 145 | CONCLUIDO | 7.3021 | 13.69 | 10.48 | 125.71 | 1.74 | 5 | 364.51 | 61.2 | 35.5 | 3 | 122.82 | 45191.1 | 191.92 | 197.75 | 30.1 | 25.4 | 1519.52 | 0.84 | 0.89 | 2.95 | 0.09 | 1 | 10
139 | 145 | CONCLUIDO | 7.3034 | 13.69 | 10.47 | 125.68 | 1.75 | 5 | 365.19 | 61.2 | 35.75 | 3 | 123.24 | 45274.49 | 192.05 | 197.79 | 29.97 | 25.4 | 1458.38 | 0.85 | 0.89 | 2.95 | 0.08 | 1 | 10
140 | 145 | CONCLUIDO | 7.3031 | 13.69 | 10.47 | 125.69 | 1.75 | 5 | 365.87 | 61.2 | 36 | 3 | 123.67 | 45358.13 | 192.25 | 197.75 | 29.95 | 25.4 | 1445.97 | 0.85 | 0.89 | 2.95 | 0.08 | 1 | 10
141 | 145 | CONCLUIDO | 7.3052 | 13.69 | 10.47 | 125.64 | 1.76 | 5 | 366.55 | 61.2 | 36.25 | 3 | 124.1 | 45442.03 | 192.3 | 197.76 | 29.89 | 25.4 | 1417.07 | 0.85 | 0.89 | 2.95 | 0.08 | 1 | 10
142 | 145 | CONCLUIDO | 7.3048 | 13.69 | 10.47 | 125.65 | 1.77 | 5 | 367.23 | 61.2 | 36.5 | 3 | 124.53 | 45526.17 | 192.57 | 197.75 | 29.98 | 25.4 | 1459.08 | 0.85 | 0.89 | 2.95 | 0.08 | 1 | 10
143 | 145 | CONCLUIDO | 7.3046 | 13.69 | 10.47 | 125.66 | 1.78 | 5 | 367.92 | 61.2 | 36.75 | 3 | 124.97 | 45610.57 | 192.78 | 197.75 | 29.94 | 25.4 | 1442.79 | 0.85 | 0.89 | 2.95 | 0.08 | 1 | 10
144 | 145 | CONCLUIDO | 7.3062 | 13.69 | 10.47 | 125.62 | 1.79 | 5 | 368.6 | 61.2 | 37 | 3 | 125.4 | 45695.24 | 192.86 | 197.76 | 29.77 | 25.4 | 1358.43 | 0.85 | 0.89 | 2.95 | 0.08 | 1 | 10
145 | 145 | CONCLUIDO | 7.308 | 13.68 | 10.46 | 125.58 | 1.8 | 5 | 369.29 | 61.2 | 37.25 | 3 | 125.84 | 45780.16 | 192.87 | 197.75 | 29.72 | 25.4 | 1333.51 | 0.85 | 0.89 | 2.95 | 0.08 | 1 | 10
146 | 145 | CONCLUIDO | 7.3059 | 13.69 | 10.47 | 125.63 | 1.81 | 5 | 369.98 | 61.2 | 37.5 | 3 | 126.28 | 45865.47 | 193.16 | 197.75 | 29.82 | 25.4 | 1379.49 | 0.85 | 0.89 | 2.95 | 0.08 | 1 | 10
147 | 145 | CONCLUIDO | 7.3055 | 13.69 | 10.47 | 125.64 | 1.82 | 5 | 370.67 | 61.2 | 37.75 | 3 | 126.73 | 45950.92 | 193.32 | 197.76 | 29.79 | 25.4 | 1366.92 | 0.85 | 0.89 | 2.95 | 0.08 | 1 | 10
148 | 145 | CONCLUIDO | 7.3058 | 13.69 | 10.47 | 125.63 | 1.82 | 5 | 371.37 | 61.2 | 38 | 3 | 127.17 | 46036.65 | 193.44 | 197.75 | 29.87 | 25.4 | 1407 | 0.85 | 0.89 | 2.95 | 0.08 | 1 | 10
149 | 145 | CONCLUIDO | 7.3052 | 13.69 | 10.47 | 125.64 | 1.83 | 5 | 372.07 | 61.2 | 38.25 | 3 | 127.62 | 46122.64 | 193.68 | 197.77 | 29.88 | 25.4 | 1411.31 | 0.85 | 0.89 | 2.95 | 0.08 | 1 | 10
150 | 145 | CONCLUIDO | 7.3049 | 13.69 | 10.47 | 125.65 | 1.84 | 5 | 372.77 | 61.2 | 38.5 | 3 | 128.07 | 46208.91 | 193.73 | 197.75 | 29.94 | 25.4 | 1439.19 | 0.85 | 0.89 | 2.95 | 0.08 | 1 | 10
151 | 145 | CONCLUIDO | 7.3049 | 13.69 | 10.47 | 125.65 | 1.85 | 5 | 373.47 | 61.2 | 38.75 | 3 | 128.52 | 46295.45 | 193.86 | 197.75 | 29.96 | 25.4 | 1451.33 | 0.85 | 0.89 | 2.95 | 0.08 | 1 | 10
152 | 145 | CONCLUIDO | 7.3053 | 13.69 | 10.47 | 125.64 | 1.86 | 5 | 374.17 | 61.2 | 39 | 3 | 128.97 | 46382.28 | 193.97 | 197.75 | 29.92 | 25.4 | 1428.97 | 0.85 | 0.89 | 2.95 | 0.08 | 1 | 10
153 | 145 | CONCLUIDO | 7.3048 | 13.69 | 10.47 | 125.65 | 1.87 | 5 | 374.88 | 61.2 | 39.25 | 3 | 129.43 | 46469.38 | 194.09 | 197.75 | 29.89 | 25.4 | 1418.47 | 0.85 | 0.89 | 2.95 | 0.08 | 1 | 10
154 | 145 | CONCLUIDO | 7.3064 | 13.69 | 10.47 | 125.62 | 1.88 | 5 | 375.59 | 61.2 | 39.5 | 3 | 129.89 | 46556.77 | 194.09 | 197.75 | 29.85 | 25.4 | 1395.24 | 0.85 | 0.89 | 2.95 | 0.08 | 1 | 10
155 | 145 | CONCLUIDO | 7.308 | 13.68 | 10.46 | 125.58 | 1.88 | 5 | 376.3 | 61.2 | 39.75 | 3 | 130.35 | 46644.44 | 194.21 | 197.76 | 29.8 | 25.4 | 1371.61 | 0.85 | 0.89 | 2.94 | 0.07 | 1 | 10
156 | 145 | CONCLUIDO | 7.3071 | 13.69 | 10.47 | 125.6 | 1.89 | 5 | 377.01 | 61.2 | 40 | 3 | 130.81 | 46732.41 | 194.27 | 197.75 | 29.79 | 25.4 | 1363.64 | 0.85 | 0.89 | 2.95 | 0.08 | 1 | 10
0 | 65 | CONCLUIDO | 5.7922 | 17.26 | 12.39 | 7.51 | 0.13 | 99 | 133.21 | 46.47 | 1 | 97 | 20.75 | 16663.42 | 136.68 | 198 | 89.62 | 25.4 | 30813.48 | 0.28 | 0.75 | 3.1 | 1.99 | 1 | 10
1 | 65 | CONCLUIDO | 6.1648 | 16.22 | 11.94 | 9.31 | 0.17 | 77 | 133.55 | 46.47 | 1.25 | 75 | 20.83 | 16704.7 | 131.59 | 197.92 | 75.42 | 25.4 | 23819.8 | 0.34 | 0.78 | 3.07 | 1.55 | 1 | 10
2 | 65 | CONCLUIDO | 6.4312 | 15.55 | 11.65 | 11.1 | 0.2 | 63 | 133.88 | 46.47 | 1.5 | 61 | 20.91 | 16746.01 | 128.18 | 197.94 | 66.36 | 25.4 | 19362.02 | 0.38 | 0.8 | 3.05 | 1.26 | 1 | 10
3 | 65 | CONCLUIDO | 6.6362 | 15.07 | 11.45 | 12.96 | 0.23 | 53 | 134.22 | 46.47 | 1.75 | 51 | 21 | 16787.35 | 125.68 | 197.93 | 60.17 | 25.4 | 16316 | 0.42 | 0.81 | 3.02 | 1.05 | 1 | 10
4 | 65 | CONCLUIDO | 6.791 | 14.73 | 11.29 | 14.73 | 0.26 | 46 | 134.55 | 46.47 | 2 | 44 | 21.09 | 16828.84 | 123.8 | 197.82 | 55.32 | 25.4 | 13926.97 | 0.46 | 0.82 | 3.02 | 0.9 | 1 | 10
5 | 65 | CONCLUIDO | 6.918 | 14.46 | 11.19 | 16.78 | 0.29 | 40 | 134.89 | 46.47 | 2.25 | 38 | 21.17 | 16870.25 | 122.4 | 197.97 | 52.01 | 25.4 | 12300 | 0.49 | 0.83 | 3.01 | 0.79 | 1 | 10
6 | 65 | CONCLUIDO | 7.0143 | 14.26 | 11.1 | 18.49 | 0.33 | 36 | 135.22 | 46.47 | 2.5 | 34 | 21.26 | 16911.68 | 121.23 | 197.86 | 49.14 | 25.4 | 10888.47 | 0.52 | 0.84 | 3 | 0.7 | 1 | 10
7 | 65 | CONCLUIDO | 7.083 | 14.12 | 11.04 | 20.07 | 0.36 | 33 | 135.56 | 46.47 | 2.75 | 31 | 21.34 | 16953.14 | 120.48 | 197.88 | 47.59 | 25.4 | 10124.94 | 0.53 | 0.84 | 2.99 | 0.65 | 1 | 10
8 | 65 | CONCLUIDO | 7.1629 | 13.96 | 10.96 | 21.93 | 0.39 | 30 | 135.9 | 46.47 | 3 | 28 | 21.43 | 16994.64 | 119.39 | 197.85 | 45.25 | 25.4 | 8971.38 | 0.56 | 0.85 | 2.98 | 0.57 | 1 | 10
9 | 65 | CONCLUIDO | 7.2105 | 13.87 | 10.93 | 23.41 | 0.42 | 28 | 136.23 | 46.47 | 3.25 | 26 | 21.52 | 17036.16 | 118.81 | 197.78 | 44.08 | 25.4 | 8395.58 | 0.58 | 0.85 | 2.98 | 0.53 | 1 | 10
10 | 65 | CONCLUIDO | 7.2543 | 13.78 | 10.9 | 25.15 | 0.45 | 26 | 136.57 | 46.47 | 3.5 | 24 | 21.6 | 17077.72 | 118.18 | 197.76 | 43.11 | 25.4 | 7921.18 | 0.59 | 0.85 | 2.98 | 0.51 | 1 | 10
11 | 65 | CONCLUIDO | 7.3048 | 13.69 | 10.86 | 27.14 | 0.48 | 24 | 136.91 | 46.47 | 3.75 | 22 | 21.69 | 17119.3 | 117.67 | 197.77 | 41.89 | 25.4 | 7320.69 | 0.61 | 0.86 | 2.98 | 0.46 | 1 | 10
12 | 65 | CONCLUIDO | 7.362 | 13.58 | 10.8 | 29.47 | 0.52 | 22 | 137.25 | 46.47 | 4 | 20 | 21.78 | 17160.92 | 116.78 | 197.79 | 40.39 | 25.4 | 6582.46 | 0.63 | 0.86 | 2.97 | 0.41 | 1 | 10
13 | 65 | CONCLUIDO | 7.3789 | 13.55 | 10.8 | 30.86 | 0.55 | 21 | 137.58 | 46.47 | 4.25 | 19 | 21.87 | 17202.57 | 116.65 | 197.76 | 40.1 | 25.4 | 6441.93 | 0.63 | 0.86 | 2.97 | 0.41 | 1 | 10
14 | 65 | CONCLUIDO | 7.4169 | 13.48 | 10.76 | 32.27 | 0.58 | 20 | 137.92 | 46.47 | 4.5 | 18 | 21.95 | 17244.24 | 115.97 | 197.81 | 38.75 | 25.4 | 5768.82 | 0.66 | 0.87 | 2.97 | 0.37 | 1 | 10
15 | 65 | CONCLUIDO | 7.4354 | 13.45 | 10.75 | 33.95 | 0.61 | 19 | 138.26 | 46.47 | 4.75 | 17 | 22.04 | 17285.95 | 115.82 | 197.77 | 38.63 | 25.4 | 5717.64 | 0.66 | 0.87 | 2.97 | 0.36 | 1 | 10
16 | 65 | CONCLUIDO | 7.468 | 13.39 | 10.72 | 35.73 | 0.64 | 18 | 138.6 | 46.47 | 5 | 16 | 22.13 | 17327.69 | 115.25 | 197.78 | 37.73 | 25.4 | 5271.89 | 0.67 | 0.87 | 2.96 | 0.33 | 1 | 10
17 | 65 | CONCLUIDO | 7.4787 | 13.37 | 10.73 | 37.86 | 0.67 | 17 | 138.94 | 46.47 | 5.25 | 15 | 22.22 | 17369.47 | 114.94 | 197.79 | 37.94 | 25.4 | 5380.94 | 0.67 | 0.87 | 2.97 | 0.34 | 1 | 10
18 | 65 | CONCLUIDO | 7.516 | 13.3 | 10.69 | 40.08 | 0.7 | 16 | 139.28 | 46.47 | 5.5 | 14 | 22.31 | 17411.27 | 114.41 | 197.8 | 36.62 | 25.4 | 4726.08 | 0.69 | 0.87 | 2.96 | 0.3 | 1 | 10
19 | 65 | CONCLUIDO | 7.5144 | 13.31 | 10.69 | 40.09 | 0.73 | 16 | 139.61 | 46.47 | 5.75 | 14 | 22.4 | 17453.1 | 114.33 | 197.75 | 36.82 | 25.4 | 4827.24 | 0.69 | 0.87 | 2.96 | 0.3 | 1 | 10
20 | 65 | CONCLUIDO | 7.5402 | 13.26 | 10.67 | 42.69 | 0.76 | 15 | 139.95 | 46.47 | 6 | 13 | 22.49 | 17494.97 | 113.84 | 197.8 | 36.03 | 25.4 | 4437.94 | 0.7 | 0.87 | 2.97 | 0.28 | 1 | 10
21 | 65 | CONCLUIDO | 7.5742 | 13.2 | 10.64 | 45.61 | 0.79 | 14 | 140.29 | 46.47 | 6.25 | 12 | 22.58 | 17536.87 | 113.29 | 197.81 | 35.18 | 25.4 | 4014.27 | 0.72 | 0.87 | 2.96 | 0.25 | 1 | 10
22 | 65 | CONCLUIDO | 7.5657 | 13.22 | 10.66 | 45.67 | 0.82 | 14 | 140.63 | 46.47 | 6.5 | 12 | 22.67 | 17578.8 | 113.27 | 197.78 | 35.54 | 25.4 | 4193.96 | 0.71 | 0.87 | 2.97 | 0.27 | 1 | 10
23 | 65 | CONCLUIDO | 7.5919 | 13.17 | 10.64 | 49.1 | 0.85 | 13 | 140.97 | 46.47 | 6.75 | 11 | 22.76 | 17620.76 | 112.74 | 197.78 | 35.11 | 25.4 | 3985.56 | 0.72 | 0.87 | 2.96 | 0.25 | 1 | 10
24 | 65 | CONCLUIDO | 7.5967 | 13.16 | 10.63 | 49.06 | 0.88 | 13 | 141.31 | 46.47 | 7 | 11 | 22.85 | 17662.75 | 112.76 | 197.76 | 34.85 | 25.4 | 3856.36 | 0.73 | 0.88 | 2.96 | 0.24 | 1 | 10
25 | 65 | CONCLUIDO | 7.5954 | 13.17 | 10.63 | 49.07 | 0.91 | 13 | 141.66 | 46.47 | 7.25 | 11 | 22.94 | 17704.77 | 112.23 | 197.8 | 34.83 | 25.4 | 3845.25 | 0.73 | 0.88 | 2.96 | 0.24 | 1 | 10
26 | 65 | CONCLUIDO | 7.622 | 13.12 | 10.61 | 53.07 | 0.93 | 12 | 142 | 46.47 | 7.5 | 10 | 23.03 | 17746.83 | 111.95 | 197.79 | 34.32 | 25.4 | 3596.42 | 0.74 | 0.88 | 2.96 | 0.22 | 1 | 10
27 | 65 | CONCLUIDO | 7.6278 | 13.11 | 10.6 | 53.02 | 0.96 | 12 | 142.34 | 46.47 | 7.75 | 10 | 23.12 | 17788.92 | 111.51 | 197.75 | 34.09 | 25.4 | 3480.91 | 0.75 | 0.88 | 2.96 | 0.21 | 1 | 10
28 | 65 | CONCLUIDO | 7.6493 | 13.07 | 10.59 | 57.78 | 0.99 | 11 | 142.68 | 46.47 | 8 | 9 | 23.21 | 17831.04 | 111.09 | 197.77 | 33.76 | 25.4 | 3320 | 0.75 | 0.88 | 2.96 | 0.2 | 1 | 10
29 | 65 | CONCLUIDO | 7.6566 | 13.06 | 10.58 | 57.71 | 1.02 | 11 | 143.02 | 46.47 | 8.25 | 9 | 23.3 | 17873.19 | 110.78 | 197.79 | 33.41 | 25.4 | 3146.44 | 0.76 | 0.88 | 2.95 | 0.19 | 1 | 10
30 | 65 | CONCLUIDO | 7.6472 | 13.08 | 10.6 | 57.8 | 1.05 | 11 | 143.36 | 46.47 | 8.5 | 9 | 23.4 | 17915.37 | 111.12 | 197.78 | 33.75 | 25.4 | 3317.14 | 0.75 | 0.88 | 2.96 | 0.21 | 1 | 10
31 | 65 | CONCLUIDO | 7.6531 | 13.07 | 10.59 | 57.75 | 1.08 | 11 | 143.7 | 46.47 | 8.75 | 9 | 23.49 | 17957.59 | 110.53 | 197.78 | 33.46 | 25.4 | 3171.39 | 0.76 | 0.88 | 2.96 | 0.2 | 1 | 10
32 | 65 | CONCLUIDO | 7.6821 | 13.02 | 10.56 | 63.39 | 1.11 | 10 | 144.05 | 46.47 | 9 | 8 | 23.58 | 17999.83 | 110.4 | 197.76 | 32.81 | 25.4 | 2852.97 | 0.77 | 0.88 | 2.95 | 0.17 | 1 | 10
33 | 65 | CONCLUIDO | 7.6854 | 13.01 | 10.56 | 63.36 | 1.13 | 10 | 144.39 | 46.47 | 9.25 | 8 | 23.67 | 18042.12 | 110.06 | 197.75 | 32.61 | 25.4 | 2749.59 | 0.78 | 0.88 | 2.96 | 0.17 | 1 | 10
34 | 65 | CONCLUIDO | 7.6782 | 13.02 | 10.57 | 63.43 | 1.16 | 10 | 144.73 | 46.47 | 9.5 | 8 | 23.77 | 18084.43 | 109.91 | 197.75 | 32.99 | 25.4 | 2942.01 | 0.77 | 0.88 | 2.96 | 0.18 | 1 | 10
35 | 65 | CONCLUIDO | 7.7111 | 12.97 | 10.54 | 70.29 | 1.19 | 9 | 145.08 | 46.47 | 9.75 | 7 | 23.86 | 18126.77 | 108.82 | 197.81 | 32.01 | 25.4 | 2455.85 | 0.79 | 0.88 | 2.96 | 0.15 | 1 | 10
36 | 65 | CONCLUIDO | 7.7004 | 12.99 | 10.56 | 70.41 | 1.22 | 9 | 145.42 | 46.47 | 10 | 7 | 23.95 | 18169.15 | 109.2 | 197.82 | 32.65 | 25.4 | 2777.27 | 0.78 | 0.88 | 2.96 | 0.17 | 1 | 10
37 | 65 | CONCLUIDO | 7.7063 | 12.98 | 10.55 | 70.34 | 1.24 | 9 | 145.76 | 46.47 | 10.25 | 7 | 24.05 | 18211.56 | 109.02 | 197.83 | 32.44 | 25.4 | 2672.09 | 0.78 | 0.88 | 2.95 | 0.16 | 1 | 10
38 | 65 | CONCLUIDO | 7.7104 | 12.97 | 10.54 | 70.29 | 1.27 | 9 | 146.11 | 46.47 | 10.5 | 7 | 24.14 | 18254.01 | 108.61 | 197.78 | 32.19 | 25.4 | 2545.21 | 0.79 | 0.88 | 2.95 | 0.15 | 1 | 10
39 | 65 | CONCLUIDO | 7.706 | 12.98 | 10.55 | 70.34 | 1.3 | 9 | 146.45 | 46.47 | 10.75 | 7 | 24.24 | 18296.48 | 108.55 | 197.79 | 32.45 | 25.4 | 2675.39 | 0.78 | 0.88 | 2.95 | 0.16 | 1 | 10
40 | 65 | CONCLUIDO | 7.7068 | 12.98 | 10.55 | 70.34 | 1.33 | 9 | 146.8 | 46.47 | 11 | 7 | 24.33 | 18338.99 | 108.12 | 197.78 | 32.29 | 25.4 | 2595.27 | 0.79 | 0.88 | 2.95 | 0.16 | 1 | 10
41 | 65 | CONCLUIDO | 7.7406 | 12.92 | 10.52 | 78.91 | 1.35 | 8 | 147.14 | 46.47 | 11.25 | 6 | 24.43 | 18381.53 | 107.72 | 197.78 | 31.46 | 25.4 | 2187.01 | 0.81 | 0.88 | 2.95 | 0.13 | 1 | 10
42 | 65 | CONCLUIDO | 7.7386 | 12.92 | 10.52 | 78.93 | 1.38 | 8 | 147.49 | 46.47 | 11.5 | 6 | 24.52 | 18424.11 | 107.75 | 197.75 | 31.53 | 25.4 | 2219.27 | 0.81 | 0.88 | 2.95 | 0.13 | 1 | 10
43 | 65 | CONCLUIDO | 7.7378 | 12.92 | 10.53 | 78.94 | 1.41 | 8 | 147.83 | 46.47 | 11.75 | 6 | 24.62 | 18466.71 | 107.72 | 197.75 | 31.56 | 25.4 | 2236.05 | 0.8 | 0.88 | 2.95 | 0.14 | 1 | 10
44 | 65 | CONCLUIDO | 7.7423 | 12.92 | 10.52 | 78.89 | 1.43 | 8 | 148.18 | 46.47 | 12 | 6 | 24.71 | 18509.36 | 107.27 | 197.75 | 31.45 | 25.4 | 2182.33 | 0.81 | 0.88 | 2.95 | 0.13 | 1 | 10
45 | 65 | CONCLUIDO | 7.7354 | 12.93 | 10.53 | 78.97 | 1.46 | 8 | 148.52 | 46.47 | 12.25 | 6 | 24.81 | 18552.03 | 107.28 | 197.75 | 31.59 | 25.4 | 2253.19 | 0.8 | 0.88 | 2.96 | 0.14 | 1 | 10
46 | 65 | CONCLUIDO | 7.7373 | 12.92 | 10.53 | 78.95 | 1.49 | 8 | 148.87 | 46.47 | 12.5 | 6 | 24.9 | 18594.74 | 106.45 | 197.8 | 31.64 | 25.4 | 2275.41 | 0.8 | 0.88 | 2.95 | 0.14 | 1 | 10
47 | 65 | CONCLUIDO | 7.7631 | 12.88 | 10.51 | 90.09 | 1.51 | 7 | 149.22 | 46.47 | 12.75 | 5 | 25 | 18637.48 | 106.21 | 197.77 | 31.09 | 25.4 | 2006.54 | 0.82 | 0.89 | 2.95 | 0.12 | 1 | 10
48 | 65 | CONCLUIDO | 7.7603 | 12.89 | 10.52 | 90.13 | 1.54 | 7 | 149.56 | 46.47 | 13 | 5 | 25.1 | 18680.25 | 106.62 | 197.81 | 31.22 | 25.4 | 2071.88 | 0.81 | 0.88 | 2.95 | 0.12 | 1 | 10
49 | 65 | CONCLUIDO | 7.7675 | 12.87 | 10.5 | 90.03 | 1.56 | 7 | 149.91 | 46.47 | 13.25 | 5 | 25.19 | 18723.06 | 106.37 | 197.77 | 30.86 | 25.4 | 1890.12 | 0.82 | 0.89 | 2.95 | 0.11 | 1 | 10
50 | 65 | CONCLUIDO | 7.7623 | 12.88 | 10.51 | 90.1 | 1.59 | 7 | 150.26 | 46.47 | 13.5 | 5 | 25.29 | 18765.9 | 106.29 | 197.75 | 31.13 | 25.4 | 2024.01 | 0.82 | 0.89 | 2.95 | 0.12 | 1 | 10
51 | 65 | CONCLUIDO | 7.7626 | 12.88 | 10.51 | 90.1 | 1.62 | 7 | 150.61 | 46.47 | 13.75 | 5 | 25.39 | 18808.78 | 106.1 | 197.78 | 31.18 | 25.4 | 2051.06 | 0.81 | 0.89 | 2.95 | 0.12 | 1 | 10
52 | 65 | CONCLUIDO | 7.7641 | 12.88 | 10.51 | 90.08 | 1.64 | 7 | 150.95 | 46.47 | 14 | 5 | 25.49 | 18851.69 | 105.54 | 197.75 | 31.12 | 25.4 | 2019.87 | 0.82 | 0.89 | 2.95 | 0.12 | 1 | 10
53 | 65 | CONCLUIDO | 7.7595 | 12.89 | 10.52 | 90.14 | 1.67 | 7 | 151.3 | 46.47 | 14.25 | 5 | 25.59 | 18894.63 | 105.18 | 197.75 | 31.31 | 25.4 | 2117.28 | 0.81 | 0.88 | 2.95 | 0.13 | 1 | 10
54 | 65 | CONCLUIDO | 7.7628 | 12.88 | 10.51 | 90.1 | 1.69 | 7 | 151.65 | 46.47 | 14.5 | 5 | 25.68 | 18937.61 | 104.72 | 197.8 | 31.2 | 25.4 | 2061.28 | 0.81 | 0.89 | 2.95 | 0.12 | 1 | 10
55 | 65 | CONCLUIDO | 7.7646 | 12.88 | 10.51 | 90.07 | 1.72 | 7 | 152 | 46.47 | 14.75 | 5 | 25.78 | 18980.62 | 104.14 | 197.77 | 31.01 | 25.4 | 1964.06 | 0.82 | 0.89 | 2.95 | 0.12 | 1 | 10
56 | 65 | CONCLUIDO | 7.7951 | 12.83 | 10.48 | 104.85 | 1.74 | 6 | 152.35 | 46.47 | 15 | 4 | 25.88 | 19023.66 | 103.57 | 197.75 | 30.24 | 25.4 | 1587.63 | 0.84 | 0.89 | 2.95 | 0.1 | 1 | 10
57 | 65 | CONCLUIDO | 7.7947 | 12.83 | 10.49 | 104.86 | 1.77 | 6 | 152.7 | 46.47 | 15.25 | 4 | 25.98 | 19066.74 | 103.65 | 197.75 | 30.3 | 25.4 | 1615.58 | 0.84 | 0.89 | 2.95 | 0.1 | 1 | 10
58 | 65 | CONCLUIDO | 7.7956 | 12.83 | 10.48 | 104.84 | 1.79 | 6 | 153.05 | 46.47 | 15.5 | 4 | 26.08 | 19109.85 | 103.91 | 197.75 | 30.29 | 25.4 | 1613.44 | 0.84 | 0.89 | 2.95 | 0.09 | 1 | 10
59 | 65 | CONCLUIDO | 7.7934 | 12.83 | 10.49 | 104.88 | 1.82 | 6 | 153.4 | 46.47 | 15.75 | 4 | 26.18 | 19153 | 104.11 | 197.78 | 30.44 | 25.4 | 1685.12 | 0.83 | 0.89 | 2.95 | 0.1 | 1 | 10
60 | 65 | CONCLUIDO | 7.8003 | 12.82 | 10.48 | 104.76 | 1.84 | 6 | 153.75 | 46.47 | 16 | 4 | 26.28 | 19196.18 | 103.62 | 197.79 | 30.02 | 25.4 | 1478.47 | 0.85 | 0.89 | 2.95 | 0.09 | 1 | 10
61 | 65 | CONCLUIDO | 7.7946 | 12.83 | 10.49 | 104.86 | 1.87 | 6 | 154.1 | 46.47 | 16.25 | 4 | 26.38 | 19239.4 | 103.77 | 197.76 | 30.36 | 25.4 | 1647.18 | 0.84 | 0.89 | 2.95 | 0.1 | 1 | 10
62 | 65 | CONCLUIDO | 7.7964 | 12.83 | 10.48 | 104.83 | 1.89 | 6 | 154.45 | 46.47 | 16.5 | 4 | 26.48 | 19282.65 | 103.49 | 197.75 | 30.29 | 25.4 | 1610.76 | 0.84 | 0.89 | 2.95 | 0.09 | 1 | 10
63 | 65 | CONCLUIDO | 7.7939 | 12.83 | 10.49 | 104.87 | 1.92 | 6 | 154.8 | 46.47 | 16.75 | 4 | 26.58 | 19325.94 | 103.31 | 197.75 | 30.39 | 25.4 | 1663.22 | 0.84 | 0.89 | 2.95 | 0.1 | 1 | 10
64 | 65 | CONCLUIDO | 7.7936 | 12.83 | 10.49 | 104.88 | 1.94 | 6 | 155.15 | 46.47 | 17 | 4 | 26.68 | 19369.26 | 102.92 | 197.76 | 30.44 | 25.4 | 1687.36 | 0.83 | 0.89 | 2.95 | 0.1 | 1 | 10
65 | 65 | CONCLUIDO | 7.7959 | 12.83 | 10.48 | 104.84 | 1.96 | 6 | 155.5 | 46.47 | 17.25 | 4 | 26.79 | 19412.61 | 102.36 | 197.75 | 30.29 | 25.4 | 1608.99 | 0.84 | 0.89 | 2.95 | 0.09 | 1 | 10
66 | 65 | CONCLUIDO | 7.7949 | 12.83 | 10.49 | 104.85 | 1.99 | 6 | 155.85 | 46.47 | 17.5 | 4 | 26.89 | 19456 | 102.01 | 197.75 | 30.41 | 25.4 | 1670.16 | 0.84 | 0.89 | 2.95 | 0.1 | 1 | 10
67 | 65 | CONCLUIDO | 7.7949 | 12.83 | 10.49 | 104.85 | 2.01 | 6 | 156.21 | 46.47 | 17.75 | 4 | 26.99 | 19499.43 | 101.33 | 197.76 | 30.44 | 25.4 | 1686.85 | 0.83 | 0.89 | 2.95 | 0.1 | 1 | 10
68 | 65 | CONCLUIDO | 7.8184 | 12.79 | 10.47 | 125.69 | 2.04 | 5 | 156.56 | 46.47 | 18 | 3 | 27.09 | 19542.89 | 100.55 | 197.75 | 30.03 | 25.4 | 1485.89 | 0.85 | 0.89 | 2.95 | 0.08 | 1 | 10
69 | 65 | CONCLUIDO | 7.8161 | 12.79 | 10.48 | 125.73 | 2.06 | 5 | 156.91 | 46.47 | 18.25 | 3 | 27.19 | 19586.39 | 100.91 | 197.76 | 30.13 | 25.4 | 1534.32 | 0.84 | 0.89 | 2.95 | 0.09 | 1 | 10
70 | 65 | CONCLUIDO | 7.8162 | 12.79 | 10.48 | 125.73 | 2.08 | 5 | 157.26 | 46.47 | 18.5 | 3 | 27.3 | 19629.92 | 100.97 | 197.77 | 30.16 | 25.4 | 1549.51 | 0.84 | 0.89 | 2.95 | 0.09 | 1 | 10
71 | 65 | CONCLUIDO | 7.8195 | 12.79 | 10.47 | 125.67 | 2.11 | 5 | 157.62 | 46.47 | 18.75 | 3 | 27.4 | 19673.48 | 100.94 | 197.76 | 29.87 | 25.4 | 1407.28 | 0.85 | 0.89 | 2.95 | 0.08 | 1 | 10
72 | 65 | CONCLUIDO | 7.8195 | 12.79 | 10.47 | 125.67 | 2.13 | 5 | 157.97 | 46.47 | 19 | 3 | 27.5 | 19717.08 | 100.99 | 197.75 | 29.97 | 25.4 | 1456.93 | 0.85 | 0.89 | 2.95 | 0.08 | 1 | 10
73 | 65 | CONCLUIDO | 7.8259 | 12.78 | 10.46 | 125.54 | 2.15 | 5 | 158.32 | 46.47 | 19.25 | 3 | 27.61 | 19760.72 | 100.77 | 197.75 | 29.67 | 25.4 | 1307.28 | 0.86 | 0.89 | 2.94 | 0.07 | 1 | 10
74 | 65 | CONCLUIDO | 7.8213 | 12.79 | 10.47 | 125.63 | 2.18 | 5 | 158.68 | 46.47 | 19.5 | 3 | 27.71 | 19804.39 | 100.8 | 197.77 | 29.86 | 25.4 | 1400.54 | 0.85 | 0.89 | 2.95 | 0.08 | 1 | 10
75 | 65 | CONCLUIDO | 7.8206 | 12.79 | 10.47 | 125.64 | 2.2 | 5 | 159.03 | 46.47 | 19.75 | 3 | 27.82 | 19848.23 | 100.76 | 197.75 | 29.91 | 25.4 | 1428.41 | 0.85 | 0.89 | 2.95 | 0.08 | 1 | 10
76 | 65 | CONCLUIDO | 7.8205 | 12.79 | 10.47 | 125.65 | 2.22 | 5 | 159.39 | 46.47 | 20 | 3 | 27.92 | 19891.97 | 100.46 | 197.75 | 29.86 | 25.4 | 1403.03 | 0.85 | 0.89 | 2.95 | 0.08 | 1 | 10
77 | 65 | CONCLUIDO | 7.8213 | 12.79 | 10.47 | 125.63 | 2.25 | 5 | 159.74 | 46.47 | 20.25 | 3 | 28.03 | 19935.76 | 100.28 | 197.75 | 29.84 | 25.4 | 1391.36 | 0.85 | 0.89 | 2.95 | 0.08 | 1 | 10
78 | 65 | CONCLUIDO | 7.8252 | 12.78 | 10.46 | 125.55 | 2.27 | 5 | 160.1 | 46.47 | 20.5 | 3 | 28.13 | 19979.57 | 99.92 | 197.75 | 29.68 | 25.4 | 1311.01 | 0.86 | 0.89 | 2.94 | 0.07 | 1 | 10
79 | 65 | CONCLUIDO | 7.8273 | 12.78 | 10.46 | 125.51 | 2.29 | 5 | 160.45 | 46.47 | 20.75 | 3 | 28.24 | 20023.43 | 99.47 | 197.75 | 29.58 | 25.4 | 1261.94 | 0.86 | 0.89 | 2.94 | 0.07 | 1 | 10
80 | 65 | CONCLUIDO | 7.8225 | 12.78 | 10.47 | 125.61 | 2.31 | 5 | 160.81 | 46.47 | 21 | 3 | 28.34 | 20067.32 | 99.24 | 197.78 | 29.73 | 25.4 | 1333.85 | 0.85 | 0.89 | 2.95 | 0.08 | 1 | 10
81 | 65 | CONCLUIDO | 7.8252 | 12.78 | 10.46 | 125.55 | 2.34 | 5 | 161.17 | 46.47 | 21.25 | 3 | 28.45 | 20111.25 | 98.78 | 197.75 | 29.6 | 25.4 | 1272.89 | 0.86 | 0.89 | 2.95 | 0.07 | 1 | 10
82 | 65 | CONCLUIDO | 7.8242 | 12.78 | 10.46 | 125.57 | 2.36 | 5 | 161.52 | 46.47 | 21.5 | 2 | 28.56 | 20155.21 | 97.99 | 197.75 | 29.61 | 25.4 | 1276.79 | 0.86 | 0.89 | 2.95 | 0.07 | 1 | 10
83 | 65 | CONCLUIDO | 7.8249 | 12.78 | 10.46 | 125.56 | 2.38 | 5 | 161.88 | 46.47 | 21.75 | 2 | 28.66 | 20199.21 | 97.54 | 197.75 | 29.59 | 25.4 | 1263.7 | 0.86 | 0.89 | 2.95 | 0.07 | 1 | 10
84 | 65 | CONCLUIDO | 7.822 | 12.78 | 10.47 | 125.62 | 2.4 | 5 | 162.24 | 46.47 | 22 | 2 | 28.77 | 20243.25 | 97.46 | 197.77 | 29.73 | 25.4 | 1336.17 | 0.85 | 0.89 | 2.95 | 0.08 | 1 | 10
85 | 65 | CONCLUIDO | 7.8229 | 12.78 | 10.47 | 125.6 | 2.42 | 5 | 162.59 | 46.47 | 22.25 | 2 | 28.88 | 20287.32 | 97.16 | 197.75 | 29.73 | 25.4 | 1335.81 | 0.85 | 0.89 | 2.95 | 0.08 | 1 | 10
86 | 65 | CONCLUIDO | 7.8208 | 12.79 | 10.47 | 125.64 | 2.45 | 5 | 162.95 | 46.47 | 22.5 | 1 | 28.98 | 20331.43 | 97.04 | 197.76 | 29.79 | 25.4 | 1367.51 | 0.85 | 0.89 | 2.95 | 0.08 | 1 | 10
87 | 65 | CONCLUIDO | 7.8223 | 12.78 | 10.47 | 125.61 | 2.47 | 5 | 163.31 | 46.47 | 22.75 | 1 | 29.09 | 20375.57 | 96.92 | 197.78 | 29.73 | 25.4 | 1337.06 | 0.85 | 0.89 | 2.95 | 0.08 | 1 | 10
88 | 65 | CONCLUIDO | 7.8223 | 12.78 | 10.47 | 125.61 | 2.49 | 5 | 163.67 | 46.47 | 23 | 1 | 29.2 | 20419.76 | 96.83 | 197.76 | 29.7 | 25.4 | 1320.77 | 0.86 | 0.89 | 2.95 | 0.08 | 1 | 10
89 | 65 | CONCLUIDO | 7.8225 | 12.78 | 10.47 | 125.61 | 2.51 | 5 | 164.03 | 46.47 | 23.25 | 0 | 29.31 | 20463.98 | 96.73 | 197.76 | 29.68 | 25.4 | 1313.49 | 0.86 | 0.89 | 2.95 | 0.08 | 1 | 10
0 | 130 | CONCLUIDO | 4.0406 | 24.75 | 13.83 | 5 | 0.07 | 166 | 252.85 | 59.19 | 1 | 164 | 62.65 | 31418.63 | 229.65 | 198.24 | 134.21 | 25.4 | 52769.23 | 0.19 | 0.67 | 3.22 | 3.43 | 1 | 10
1 | 130 | CONCLUIDO | 4.5905 | 21.78 | 12.92 | 6.25 | 0.09 | 124 | 253.3 | 59.19 | 1.25 | 122 | 62.86 | 31474.5 | 214.51 | 198.22 | 106.24 | 25.4 | 38998.18 | 0.24 | 0.72 | 3.13 | 2.51 | 1 | 10
2 | 130 | CONCLUIDO | 4.9722 | 20.11 | 12.42 | 7.45 | 0.11 | 100 | 253.75 | 59.19 | 1.5 | 98 | 63.06 | 31530.44 | 206.23 | 198.03 | 90.68 | 25.4 | 31336.18 | 0.28 | 0.75 | 3.1 | 2.02 | 1 | 10
3 | 130 | CONCLUIDO | 5.2855 | 18.92 | 12.06 | 8.72 | 0.12 | 83 | 254.21 | 59.19 | 1.75 | 81 | 63.26 | 31586.46 | 200.22 | 198.01 | 79.05 | 25.4 | 25608.47 | 0.32 | 0.77 | 3.07 | 1.66 | 1 | 10
4 | 130 | CONCLUIDO | 5.503 | 18.17 | 11.85 | 9.87 | 0.14 | 72 | 254.66 | 59.19 | 2 | 70 | 63.47 | 31642.55 | 196.71 | 197.84 | 72.44 | 25.4 | 22357.66 | 0.35 | 0.79 | 3.06 | 1.45 | 1 | 10
5 | 130 | CONCLUIDO | 5.7066 | 17.52 | 11.64 | 11.08 | 0.16 | 63 | 255.12 | 59.19 | 2.25 | 61 | 63.67 | 31698.72 | 193.21 | 197.9 | 66.32 | 25.4 | 19343.42 | 0.38 | 0.8 | 3.04 | 1.25 | 1 | 10
6 | 130 | CONCLUIDO | 5.865 | 17.05 | 11.51 | 12.33 | 0.17 | 56 | 255.57 | 59.19 | 2.5 | 54 | 63.88 | 31754.97 | 191.02 | 197.95 | 61.77 | 25.4 | 17099.43 | 0.41 | 0.81 | 3.04 | 1.11 | 1 | 10
7 | 130 | CONCLUIDO | 5.9902 | 16.69 | 11.4 | 13.41 | 0.19 | 51 | 256.03 | 59.19 | 2.75 | 49 | 64.09 | 31811.29 | 189.07 | 197.9 | 58.71 | 25.4 | 15595.96 | 0.43 | 0.82 | 3.02 | 1 | 1 | 10
8 | 130 | CONCLUIDO | 6.1153 | 16.35 | 11.3 | 14.74 | 0.21 | 46 | 256.49 | 59.19 | 3 | 44 | 64.29 | 31867.69 | 187.47 | 197.77 | 55.68 | 25.4 | 14106.2 | 0.46 | 0.82 | 3.01 | 0.91 | 1 | 10
9 | 130 | CONCLUIDO | 6.2175 | 16.08 | 11.23 | 16.04 | 0.23 | 42 | 256.95 | 59.19 | 3.25 | 40 | 64.5 | 31924.29 | 186.19 | 197.86 | 53.39 | 25.4 | 12982.67 | 0.48 | 0.83 | 3 | 0.83 | 1 | 10
10 | 130 | CONCLUIDO | 6.2994 | 15.87 | 11.16 | 17.17 | 0.24 | 39 | 257.41 | 59.19 | 3.5 | 37 | 64.71 | 31980.84 | 185.17 | 197.88 | 51.3 | 25.4 | 11950.45 | 0.5 | 0.83 | 3 | 0.77 | 1 | 10
11 | 130 | CONCLUIDO | 6.3519 | 15.74 | 11.13 | 18.05 | 0.26 | 37 | 257.86 | 59.19 | 3.75 | 35 | 64.92 | 32037.48 | 184.61 | 197.94 | 50.01 | 25.4 | 11314.8 | 0.51 | 0.84 | 3.01 | 0.74 | 1 | 10
12 | 130 | CONCLUIDO | 6.4445 | 15.52 | 11.05 | 19.5 | 0.28 | 34 | 258.32 | 59.19 | 4 | 32 | 65.13 | 32094.19 | 183.22 | 197.82 | 47.76 | 25.4 | 10204.05 | 0.53 | 0.84 | 3 | 0.66 | 1 | 10
13 | 130 | CONCLUIDO | 6.4963 | 15.39 | 11.02 | 20.67 | 0.29 | 32 | 258.78 | 59.19 | 4.25 | 30 | 65.34 | 32150.98 | 182.73 | 197.83 | 47.04 | 25.4 | 9855.01 | 0.54 | 0.84 | 2.99 | 0.63 | 1 | 10
14 | 130 | CONCLUIDO | 6.558 | 15.25 | 10.98 | 21.95 | 0.31 | 30 | 259.25 | 59.19 | 4.5 | 28 | 65.55 | 32207.85 | 181.95 | 197.82 | 45.46 | 25.4 | 9075.35 | 0.56 | 0.85 | 2.99 | 0.58 | 1 | 10
15 | 130 | CONCLUIDO | 6.5829 | 15.19 | 10.97 | 22.69 | 0.33 | 29 | 259.71 | 59.19 | 4.75 | 27 | 65.76 | 32264.79 | 181.79 | 197.81 | 45.14 | 25.4 | 8921.89 | 0.56 | 0.85 | 2.99 | 0.58 | 1 | 10
16 | 130 | CONCLUIDO | 6.6484 | 15.04 | 10.92 | 24.26 | 0.34 | 27 | 260.17 | 59.19 | 5 | 25 | 65.98 | 32321.82 | 180.87 | 197.79 | 43.63 | 25.4 | 8174.43 | 0.58 | 0.85 | 2.99 | 0.53 | 1 | 10
17 | 130 | CONCLUIDO | 6.6806 | 14.97 | 10.89 | 25.14 | 0.36 | 26 | 260.63 | 59.19 | 5.25 | 24 | 66.19 | 32378.93 | 180.39 | 197.76 | 42.92 | 25.4 | 7827.3 | 0.59 | 0.85 | 2.98 | 0.5 | 1 | 10
18 | 130 | CONCLUIDO | 6.7122 | 14.9 | 10.87 | 26.09 | 0.37 | 25 | 261.1 | 59.19 | 5.5 | 23 | 66.4 | 32436.11 | 180.09 | 197.77 | 42.42 | 25.4 | 7581.67 | 0.6 | 0.86 | 2.98 | 0.48 | 1 | 10
19 | 130 | CONCLUIDO | 6.7409 | 14.83 | 10.86 | 27.14 | 0.39 | 24 | 261.56 | 59.19 | 5.75 | 22 | 66.62 | 32493.38 | 179.8 | 197.83 | 42.09 | 25.4 | 7420.41 | 0.6 | 0.86 | 2.97 | 0.47 | 1 | 10
20 | 130 | CONCLUIDO | 6.7696 | 14.77 | 10.84 | 28.28 | 0.41 | 23 | 262.03 | 59.19 | 6 | 21 | 66.83 | 32550.72 | 179.51 | 197.88 | 41.27 | 25.4 | 7016.99 | 0.62 | 0.86 | 2.98 | 0.45 | 1 | 10
21 | 130 | CONCLUIDO | 6.8074 | 14.69 | 10.81 | 29.48 | 0.42 | 22 | 262.49 | 59.19 | 6.25 | 20 | 67.05 | 32608.15 | 178.94 | 197.78 | 40.28 | 25.4 | 6525.2 | 0.63 | 0.86 | 2.98 | 0.42 | 1 | 10
22 | 130 | CONCLUIDO | 6.8351 | 14.63 | 10.8 | 30.85 | 0.44 | 21 | 262.96 | 59.19 | 6.5 | 19 | 67.26 | 32665.66 | 178.74 | 197.82 | 40.01 | 25.4 | 6394.3 | 0.63 | 0.86 | 2.98 | 0.41 | 1 | 10
23 | 130 | CONCLUIDO | 6.8725 | 14.55 | 10.77 | 32.3 | 0.46 | 20 | 263.42 | 59.19 | 6.75 | 18 | 67.48 | 32723.25 | 178.12 | 197.82 | 39.02 | 25.4 | 5903.85 | 0.65 | 0.86 | 2.97 | 0.38 | 1 | 10
24 | 130 | CONCLUIDO | 6.8721 | 14.55 | 10.77 | 32.31 | 0.47 | 20 | 263.89 | 59.19 | 7 | 18 | 67.7 | 32780.92 | 178.1 | 197.76 | 39.03 | 25.4 | 5911.72 | 0.65 | 0.86 | 2.97 | 0.38 | 1 | 10
25 | 130 | CONCLUIDO | 6.901 | 14.49 | 10.76 | 33.97 | 0.49 | 19 | 264.36 | 59.19 | 7.25 | 17 | 67.92 | 32838.68 | 178.03 | 197.85 | 38.73 | 25.4 | 5766.82 | 0.66 | 0.87 | 2.97 | 0.37 | 1 | 10
26 | 130 | CONCLUIDO | 6.9395 | 14.41 | 10.73 | 35.75 | 0.5 | 18 | 264.83 | 59.19 | 7.5 | 16 | 68.14 | 32896.51 | 177.3 | 197.78 | 37.81 | 25.4 | 5310.07 | 0.67 | 0.87 | 2.97 | 0.33 | 1 | 10
27 | 130 | CONCLUIDO | 6.9431 | 14.4 | 10.72 | 35.73 | 0.52 | 18 | 265.3 | 59.19 | 7.75 | 16 | 68.36 | 32954.43 | 177.3 | 197.8 | 37.57 | 25.4 | 5189.19 | 0.68 | 0.87 | 2.97 | 0.33 | 1 | 10
28 | 130 | CONCLUIDO | 6.9728 | 14.34 | 10.71 | 37.78 | 0.54 | 17 | 265.77 | 59.19 | 8 | 15 | 68.58 | 33012.44 | 176.85 | 197.77 | 37.14 | 25.4 | 4980.04 | 0.68 | 0.87 | 2.97 | 0.31 | 1 | 10
29 | 130 | CONCLUIDO | 6.9615 | 14.36 | 10.73 | 37.87 | 0.55 | 17 | 266.24 | 59.19 | 8.25 | 15 | 68.8 | 33070.52 | 177.31 | 197.78 | 37.86 | 25.4 | 5343.3 | 0.67 | 0.87 | 2.97 | 0.34 | 1 | 10
30 | 130 | CONCLUIDO | 7.0085 | 14.27 | 10.68 | 40.05 | 0.57 | 16 | 266.71 | 59.19 | 8.5 | 14 | 69.02 | 33128.7 | 176.51 | 197.81 | 36.47 | 25.4 | 4649.72 | 0.7 | 0.87 | 2.96 | 0.29 | 1 | 10
31 | 130 | CONCLUIDO | 7.0031 | 14.28 | 10.69 | 40.1 | 0.58 | 16 | 267.18 | 59.19 | 8.75 | 14 | 69.24 | 33186.95 | 176.72 | 197.79 | 36.77 | 25.4 | 4803.25 | 0.69 | 0.87 | 2.96 | 0.3 | 1 | 10
32 | 130 | CONCLUIDO | 7.0396 | 14.21 | 10.67 | 42.67 | 0.6 | 15 | 267.66 | 59.19 | 9 | 13 | 69.46 | 33245.29 | 176.23 | 197.79 | 35.93 | 25.4 | 4387.48 | 0.71 | 0.87 | 2.96 | 0.28 | 1 | 10
33 | 130 | CONCLUIDO | 7.0359 | 14.21 | 10.67 | 42.7 | 0.61 | 15 | 268.13 | 59.19 | 9.25 | 13 | 69.69 | 33303.72 | 176.41 | 197.75 | 36.24 | 25.4 | 4541.7 | 0.7 | 0.87 | 2.96 | 0.28 | 1 | 10
34 | 130 | CONCLUIDO | 7.0367 | 14.21 | 10.67 | 42.69 | 0.63 | 15 | 268.61 | 59.19 | 9.5 | 13 | 69.91 | 33362.23 | 176.25 | 197.83 | 36.11 | 25.4 | 4474.26 | 0.7 | 0.87 | 2.96 | 0.28 | 1 | 10
35 | 130 | CONCLUIDO | 7.0753 | 14.13 | 10.64 | 45.62 | 0.64 | 14 | 269.08 | 59.19 | 9.75 | 12 | 70.14 | 33420.83 | 175.76 | 197.81 | 35.26 | 25.4 | 4055.46 | 0.72 | 0.87 | 2.96 | 0.25 | 1 | 10
36 | 130 | CONCLUIDO | 7.0737 | 14.14 | 10.65 | 45.63 | 0.66 | 14 | 269.56 | 59.19 | 10 | 12 | 70.36 | 33479.51 | 175.87 | 197.78 | 35.33 | 25.4 | 4089.18 | 0.72 | 0.87 | 2.96 | 0.26 | 1 | 10
37 | 130 | CONCLUIDO | 7.0741 | 14.14 | 10.65 | 45.63 | 0.68 | 14 | 270.03 | 59.19 | 10.25 | 12 | 70.59 | 33538.28 | 175.71 | 197.8 | 35.36 | 25.4 | 4106.07 | 0.72 | 0.87 | 2.96 | 0.26 | 1 | 10
38 | 130 | CONCLUIDO | 7.1031 | 14.08 | 10.64 | 49.1 | 0.69 | 13 | 270.51 | 59.19 | 10.5 | 11 | 70.82 | 33597.14 | 175.48 | 197.75 | 35.18 | 25.4 | 4019.9 | 0.72 | 0.87 | 2.96 | 0.25 | 1 | 10
39 | 130 | CONCLUIDO | 7.1019 | 14.08 | 10.64 | 49.11 | 0.71 | 13 | 270.99 | 59.19 | 10.75 | 11 | 71.04 | 33656.08 | 175.78 | 197.75 | 35.11 | 25.4 | 3987.14 | 0.72 | 0.87 | 2.96 | 0.25 | 1 | 10
40 | 130 | CONCLUIDO | 7.1117 | 14.06 | 10.62 | 49.02 | 0.72 | 13 | 271.47 | 59.19 | 11 | 11 | 71.27 | 33715.11 | 175.4 | 197.77 | 34.56 | 25.4 | 3709.97 | 0.73 | 0.88 | 2.96 | 0.23 | 1 | 10
41 | 130 | CONCLUIDO | 7.1051 | 14.07 | 10.63 | 49.08 | 0.74 | 13 | 271.95 | 59.19 | 11.25 | 11 | 71.5 | 33774.23 | 175.45 | 197.76 | 34.93 | 25.4 | 3896.17 | 0.73 | 0.88 | 2.96 | 0.24 | 1 | 10
42 | 130 | CONCLUIDO | 7.1423 | 14 | 10.61 | 53.05 | 0.75 | 12 | 272.43 | 59.19 | 11.5 | 10 | 71.73 | 33833.57 | 174.98 | 197.76 | 34.25 | 25.4 | 3561.36 | 0.74 | 0.88 | 2.96 | 0.22 | 1 | 10
43 | 130 | CONCLUIDO | 7.143 | 14 | 10.61 | 53.04 | 0.77 | 12 | 272.91 | 59.19 | 11.75 | 10 | 71.96 | 33892.87 | 174.98 | 197.82 | 34.26 | 25.4 | 3568.08 | 0.74 | 0.88 | 2.96 | 0.22 | 1 | 10
44 | 130 | CONCLUIDO | 7.1413 | 14 | 10.61 | 53.06 | 0.78 | 12 | 273.39 | 59.19 | 12 | 10 | 72.2 | 33952.26 | 175.07 | 197.79 | 34.24 | 25.4 | 3555.23 | 0.74 | 0.88 | 2.96 | 0.22 | 1 | 10
45 | 130 | CONCLUIDO | 7.1407 | 14 | 10.61 | 53.06 | 0.8 | 12 | 273.87 | 59.19 | 12.25 | 10 | 72.43 | 34011.74 | 174.89 | 197.77 | 34.32 | 25.4 | 3596.39 | 0.74 | 0.88 | 2.96 | 0.22 | 1 | 10
46 | 130 | CONCLUIDO | 7.1755 | 13.94 | 10.59 | 57.78 | 0.81 | 11 | 274.35 | 59.19 | 12.5 | 9 | 72.66 | 34071.31 | 174.39 | 197.78 | 33.77 | 25.4 | 3327.85 | 0.75 | 0.88 | 2.96 | 0.2 | 1 | 10
47 | 130 | CONCLUIDO | 7.1802 | 13.93 | 10.58 | 57.73 | 0.83 | 11 | 274.84 | 59.19 | 12.75 | 9 | 72.89 | 34130.98 | 174.4 | 197.76 | 33.4 | 25.4 | 3142.35 | 0.76 | 0.88 | 2.96 | 0.19 | 1 | 10
48 | 130 | CONCLUIDO | 7.1796 | 13.93 | 10.59 | 57.74 | 0.84 | 11 | 275.32 | 59.19 | 13 | 9 | 73.13 | 34190.73 | 174.38 | 197.75 | 33.42 | 25.4 | 3152.19 | 0.76 | 0.88 | 2.96 | 0.2 | 1 | 10
49 | 130 | CONCLUIDO | 7.1776 | 13.93 | 10.59 | 57.76 | 0.86 | 11 | 275.81 | 59.19 | 13.25 | 9 | 73.36 | 34250.57 | 174.55 | 197.78 | 33.51 | 25.4 | 3195.03 | 0.76 | 0.88 | 2.96 | 0.2 | 1 | 10
50 | 130 | CONCLUIDO | 7.1809 | 13.93 | 10.58 | 57.73 | 0.87 | 11 | 276.29 | 59.19 | 13.5 | 9 | 73.6 | 34310.51 | 174.49 | 197.76 | 33.35 | 25.4 | 3115.51 | 0.76 | 0.88 | 2.96 | 0.19 | 1 | 10
51 | 130 | CONCLUIDO | 7.181 | 13.93 | 10.58 | 57.72 | 0.88 | 11 | 276.78 | 59.19 | 13.75 | 9 | 73.84 | 34370.54 | 174.3 | 197.77 | 33.32 | 25.4 | 3100.12 | 0.76 | 0.88 | 2.96 | 0.19 | 1 | 10
52 | 130 | CONCLUIDO | 7.2146 | 13.86 | 10.57 | 63.4 | 0.9 | 10 | 277.27 | 59.19 | 14 | 8 | 74.07 | 34430.66 | 174.13 | 197.76 | 32.77 | 25.4 | 2831.32 | 0.78 | 0.88 | 2.96 | 0.18 | 1 | 10
53 | 130 | CONCLUIDO | 7.2149 | 13.86 | 10.57 | 63.4 | 0.91 | 10 | 277.76 | 59.19 | 14.25 | 8 | 74.31 | 34490.87 | 174.24 | 197.8 | 32.84 | 25.4 | 2865.5 | 0.77 | 0.88 | 2.96 | 0.18 | 1 | 10
54 | 130 | CONCLUIDO | 7.218 | 13.85 | 10.56 | 63.36 | 0.93 | 10 | 278.25 | 59.19 | 14.5 | 8 | 74.55 | 34551.18 | 174.09 | 197.79 | 32.63 | 25.4 | 2759.26 | 0.78 | 0.88 | 2.96 | 0.17 | 1 | 10
55 | 130 | CONCLUIDO | 7.2173 | 13.86 | 10.56 | 63.37 | 0.94 | 10 | 278.74 | 59.19 | 14.75 | 8 | 74.79 | 34611.59 | 174.08 | 197.75 | 32.64 | 25.4 | 2768.24 | 0.78 | 0.88 | 2.96 | 0.17 | 1 | 10
56 | 130 | CONCLUIDO | 7.2139 | 13.86 | 10.57 | 63.41 | 0.96 | 10 | 279.23 | 59.19 | 15 | 8 | 75.03 | 34672.08 | 174.15 | 197.76 | 32.9 | 25.4 | 2895.49 | 0.77 | 0.88 | 2.96 | 0.18 | 1 | 10
57 | 130 | CONCLUIDO | 7.2188 | 13.85 | 10.56 | 63.35 | 0.97 | 10 | 279.72 | 59.19 | 15.25 | 8 | 75.27 | 34732.68 | 173.82 | 197.75 | 32.7 | 25.4 | 2794.79 | 0.78 | 0.88 | 2.95 | 0.17 | 1 | 10
58 | 130 | CONCLUIDO | 7.2516 | 13.79 | 10.54 | 70.3 | 0.98 | 9 | 280.21 | 59.19 | 15.5 | 7 | 75.52 | 34793.36 | 173.19 | 197.79 | 32.12 | 25.4 | 2511.8 | 0.79 | 0.88 | 2.95 | 0.15 | 1 | 10
59 | 130 | CONCLUIDO | 7.2449 | 13.8 | 10.56 | 70.39 | 1 | 9 | 280.7 | 59.19 | 15.75 | 7 | 75.76 | 34854.15 | 173.66 | 197.75 | 32.39 | 25.4 | 2646.64 | 0.78 | 0.88 | 2.96 | 0.17 | 1 | 10
60 | 130 | CONCLUIDO | 7.2474 | 13.8 | 10.55 | 70.35 | 1.01 | 9 | 281.2 | 59.19 | 16 | 7 | 76 | 34915.03 | 173.7 | 197.77 | 32.62 | 25.4 | 2762.45 | 0.78 | 0.88 | 2.95 | 0.16 | 1 | 10
61 | 130 | CONCLUIDO | 7.2477 | 13.8 | 10.55 | 70.35 | 1.03 | 9 | 281.69 | 59.19 | 16.25 | 7 | 76.25 | 34976 | 173.71 | 197.77 | 32.38 | 25.4 | 2640.35 | 0.78 | 0.88 | 2.96 | 0.16 | 1 | 10
62 | 130 | CONCLUIDO | 7.2481 | 13.8 | 10.55 | 70.34 | 1.04 | 9 | 282.19 | 59.19 | 16.5 | 7 | 76.49 | 35037.08 | 173.82 | 197.77 | 32.4 | 25.4 | 2652.71 | 0.78 | 0.88 | 2.95 | 0.16 | 1 | 10
63 | 130 | CONCLUIDO | 7.2524 | 13.79 | 10.54 | 70.29 | 1.06 | 9 | 282.68 | 59.19 | 16.75 | 7 | 76.74 | 35098.25 | 173.59 | 197.75 | 32.18 | 25.4 | 2540.23 | 0.79 | 0.88 | 2.95 | 0.15 | 1 | 10
64 | 130 | CONCLUIDO | 7.2486 | 13.8 | 10.55 | 70.34 | 1.07 | 9 | 283.18 | 59.19 | 17 | 7 | 76.98 | 35159.52 | 173.65 | 197.77 | 32.47 | 25.4 | 2684.88 | 0.78 | 0.88 | 2.95 | 0.16 | 1 | 10
65 | 130 | CONCLUIDO | 7.2502 | 13.79 | 10.55 | 70.32 | 1.08 | 9 | 283.68 | 59.19 | 17.25 | 7 | 77.23 | 35220.89 | 173.54 | 197.77 | 32.43 | 25.4 | 2664.97 | 0.78 | 0.88 | 2.95 | 0.16 | 1 | 10
66 | 130 | CONCLUIDO | 7.2493 | 13.79 | 10.55 | 70.33 | 1.1 | 9 | 284.17 | 59.19 | 17.5 | 7 | 77.48 | 35282.36 | 173.51 | 197.78 | 32.35 | 25.4 | 2626.82 | 0.79 | 0.88 | 2.95 | 0.16 | 1 | 10
67 | 130 | CONCLUIDO | 7.286 | 13.72 | 10.53 | 78.97 | 1.11 | 8 | 284.67 | 59.19 | 17.75 | 6 | 77.73 | 35343.92 | 173.01 | 197.75 | 31.7 | 25.4 | 2303.71 | 0.8 | 0.88 | 2.95 | 0.14 | 1 | 10
68 | 130 | CONCLUIDO | 7.2914 | 13.71 | 10.52 | 78.89 | 1.12 | 8 | 285.17 | 59.19 | 18 | 6 | 77.98 | 35405.59 | 172.95 | 197.78 | 31.4 | 25.4 | 2155.96 | 0.81 | 0.88 | 2.95 | 0.13 | 1 | 10
69 | 130 | CONCLUIDO | 7.2898 | 13.72 | 10.52 | 78.91 | 1.14 | 8 | 285.67 | 59.19 | 18.25 | 6 | 78.23 | 35467.36 | 173.07 | 197.75 | 31.45 | 25.4 | 2178.63 | 0.81 | 0.88 | 2.95 | 0.13 | 1 | 10
70 | 130 | CONCLUIDO | 7.2883 | 13.72 | 10.52 | 78.93 | 1.15 | 8 | 286.18 | 59.19 | 18.5 | 6 | 78.48 | 35529.23 | 173.23 | 197.76 | 31.45 | 25.4 | 2179.98 | 0.81 | 0.88 | 2.95 | 0.13 | 1 | 10
71 | 130 | CONCLUIDO | 7.2885 | 13.72 | 10.52 | 78.93 | 1.16 | 8 | 286.68 | 59.19 | 18.75 | 6 | 78.74 | 35591.33 | 173.34 | 197.78 | 31.53 | 25.4 | 2223.34 | 0.81 | 0.88 | 2.95 | 0.13 | 1 | 10
72 | 130 | CONCLUIDO | 7.288 | 13.72 | 10.53 | 78.94 | 1.18 | 8 | 287.18 | 59.19 | 19 | 6 | 78.99 | 35653.4 | 173.38 | 197.76 | 31.58 | 25.4 | 2243.81 | 0.8 | 0.88 | 2.95 | 0.13 | 1 | 10
73 | 130 | CONCLUIDO | 7.2901 | 13.72 | 10.52 | 78.91 | 1.19 | 8 | 287.69 | 59.19 | 19.25 | 6 | 79.24 | 35715.58 | 173.22 | 197.77 | 31.46 | 25.4 | 2183.74 | 0.81 | 0.88 | 2.95 | 0.13 | 1 | 10
74 | 130 | CONCLUIDO | 7.2894 | 13.72 | 10.52 | 78.92 | 1.2 | 8 | 288.19 | 59.19 | 19.5 | 6 | 79.5 | 35777.86 | 173.2 | 197.79 | 31.41 | 25.4 | 2158.76 | 0.81 | 0.88 | 2.95 | 0.13 | 1 | 10
75 | 130 | CONCLUIDO | 7.2861 | 13.72 | 10.53 | 78.96 | 1.22 | 8 | 288.7 | 59.19 | 19.75 | 6 | 79.75 | 35840.25 | 173.27 | 197.75 | 31.72 | 25.4 | 2317.33 | 0.8 | 0.88 | 2.95 | 0.14 | 1 | 10
76 | 130 | CONCLUIDO | 7.2885 | 13.72 | 10.52 | 78.93 | 1.23 | 8 | 289.2 | 59.19 | 20 | 6 | 80.01 | 35902.74 | 173.03 | 197.75 | 31.48 | 25.4 | 2194.24 | 0.81 | 0.88 | 2.95 | 0.13 | 1 | 10
77 | 130 | CONCLUIDO | 7.2895 | 13.72 | 10.52 | 78.92 | 1.24 | 8 | 289.71 | 59.19 | 20.25 | 6 | 80.27 | 35965.33 | 172.82 | 197.75 | 31.54 | 25.4 | 2223.72 | 0.81 | 0.88 | 2.95 | 0.13 | 1 | 10
78 | 130 | CONCLUIDO | 7.2823 | 13.73 | 10.54 | 79.02 | 1.26 | 8 | 290.22 | 59.19 | 20.5 | 6 | 80.53 | 36028.03 | 172.84 | 197.81 | 31.88 | 25.4 | 2397.79 | 0.8 | 0.88 | 2.95 | 0.15 | 1 | 10
79 | 130 | CONCLUIDO | 7.3211 | 13.66 | 10.51 | 90.1 | 1.27 | 7 | 290.73 | 59.19 | 20.75 | 5 | 80.79 | 36090.84 | 172.62 | 197.76 | 31.1 | 25.4 | 2013.44 | 0.82 | 0.89 | 2.95 | 0.12 | 1 | 10
80 | 130 | CONCLUIDO | 7.3235 | 13.65 | 10.51 | 90.06 | 1.28 | 7 | 291.24 | 59.19 | 21 | 5 | 81.05 | 36153.75 | 172.86 | 197.77 | 30.99 | 25.4 | 1956.42 | 0.82 | 0.89 | 2.95 | 0.12 | 1 | 10
81 | 130 | CONCLUIDO | 7.3198 | 13.66 | 10.51 | 90.12 | 1.3 | 7 | 291.75 | 59.19 | 21.25 | 5 | 81.31 | 36216.77 | 173.17 | 197.76 | 31.34 | 25.4 | 2131.28 | 0.81 | 0.88 | 2.95 | 0.12 | 1 | 10
82 | 130 | CONCLUIDO | 7.3226 | 13.66 | 10.51 | 90.08 | 1.31 | 7 | 292.26 | 59.19 | 21.5 | 5 | 81.57 | 36279.9 | 173.16 | 197.75 | 31.06 | 25.4 | 1991.32 | 0.82 | 0.89 | 2.95 | 0.12 | 1 | 10
83 | 130 | CONCLUIDO | 7.326 | 13.65 | 10.5 | 90.02 | 1.32 | 7 | 292.77 | 59.19 | 21.75 | 5 | 81.83 | 36343.13 | 173.05 | 197.75 | 30.86 | 25.4 | 1893.31 | 0.82 | 0.89 | 2.95 | 0.11 | 1 | 10
84 | 130 | CONCLUIDO | 7.3247 | 13.65 | 10.51 | 90.05 | 1.34 | 7 | 293.29 | 59.19 | 22 | 5 | 82.09 | 36406.47 | 173.13 | 197.77 | 30.95 | 25.4 | 1937.71 | 0.82 | 0.89 | 2.95 | 0.12 | 1 | 10
85 | 130 | CONCLUIDO | 7.3212 | 13.66 | 10.51 | 90.1 | 1.35 | 7 | 293.8 | 59.19 | 22.25 | 5 | 82.36 | 36469.92 | 173.34 | 197.77 | 31.2 | 25.4 | 2062 | 0.81 | 0.89 | 2.95 | 0.12 | 1 | 10
86 | 130 | CONCLUIDO | 7.318 | 13.66 | 10.52 | 90.15 | 1.36 | 7 | 294.32 | 59.19 | 22.5 | 5 | 82.62 | 36533.49 | 173.45 | 197.77 | 31.3 | 25.4 | 2111.09 | 0.81 | 0.88 | 2.95 | 0.13 | 1 | 10
87 | 130 | CONCLUIDO | 7.3241 | 13.65 | 10.51 | 90.05 | 1.37 | 7 | 294.83 | 59.19 | 22.75 | 5 | 82.89 | 36597.16 | 173.11 | 197.85 | 30.99 | 25.4 | 1958.5 | 0.82 | 0.89 | 2.95 | 0.12 | 1 | 10
88 | 130 | CONCLUIDO | 7.3233 | 13.66 | 10.51 | 90.07 | 1.39 | 7 | 295.35 | 59.19 | 23 | 5 | 83.16 | 36660.94 | 173.05 | 197.75 | 31.06 | 25.4 | 1989.05 | 0.82 | 0.89 | 2.95 | 0.12 | 1 | 10
89 | 130 | CONCLUIDO | 7.323 | 13.66 | 10.51 | 90.07 | 1.4 | 7 | 295.87 | 59.19 | 23.25 | 5 | 83.43 | 36724.83 | 172.91 | 197.75 | 31.12 | 25.4 | 2022.11 | 0.82 | 0.89 | 2.95 | 0.12 | 1 | 10
90 | 130 | CONCLUIDO | 7.3205 | 13.66 | 10.51 | 90.11 | 1.41 | 7 | 296.39 | 59.19 | 23.5 | 5 | 83.69 | 36788.84 | 172.89 | 197.76 | 31.22 | 25.4 | 2069.78 | 0.81 | 0.89 | 2.95 | 0.12 | 1 | 10
91 | 130 | CONCLUIDO | 7.3203 | 13.66 | 10.51 | 90.11 | 1.42 | 7 | 296.91 | 59.19 | 23.75 | 5 | 83.96 | 36852.96 | 172.84 | 197.75 | 31.35 | 25.4 | 2138.43 | 0.81 | 0.89 | 2.95 | 0.12 | 1 | 10
92 | 130 | CONCLUIDO | 7.3199 | 13.66 | 10.51 | 90.12 | 1.44 | 7 | 297.43 | 59.19 | 24 | 5 | 84.24 | 36917.19 | 172.71 | 197.75 | 31.19 | 25.4 | 2053.95 | 0.81 | 0.88 | 2.95 | 0.12 | 1 | 10
93 | 130 | CONCLUIDO | 7.3212 | 13.66 | 10.51 | 90.1 | 1.45 | 7 | 297.95 | 59.19 | 24.25 | 5 | 84.51 | 36981.53 | 172.49 | 197.77 | 31.23 | 25.4 | 2075.46 | 0.81 | 0.89 | 2.95 | 0.12 | 1 | 10
94 | 130 | CONCLUIDO | 7.3248 | 13.65 | 10.51 | 90.04 | 1.46 | 7 | 298.47 | 59.19 | 24.5 | 5 | 84.78 | 37045.99 | 172.17 | 197.75 | 31.06 | 25.4 | 1991.67 | 0.82 | 0.89 | 2.95 | 0.12 | 1 | 10
95 | 130 | CONCLUIDO | 7.36 | 13.59 | 10.49 | 104.89 | 1.47 | 6 | 299 | 59.19 | 24.75 | 4 | 85.05 | 37110.57 | 171.95 | 197.75 | 30.48 | 25.4 | 1706.99 | 0.83 | 0.89 | 2.95 | 0.1 | 1 | 10
96 | 130 | CONCLUIDO | 7.3615 | 13.58 | 10.49 | 104.86 | 1.49 | 6 | 299.52 | 59.19 | 25 | 4 | 85.33 | 37175.38 | 171.94 | 197.77 | 30.23 | 25.4 | 1582.82 | 0.84 | 0.89 | 2.95 | 0.1 | 1 | 10
97 | 130 | CONCLUIDO | 7.3644 | 13.58 | 10.48 | 104.81 | 1.5 | 6 | 300.05 | 59.19 | 25.25 | 4 | 85.6 | 37240.19 | 172.06 | 197.75 | 30.21 | 25.4 | 1570.86 | 0.84 | 0.89 | 2.95 | 0.09 | 1 | 10
98 | 130 | CONCLUIDO | 7.3596 | 13.59 | 10.49 | 104.89 | 1.51 | 6 | 300.57 | 59.19 | 25.5 | 4 | 85.88 | 37305.12 | 172.31 | 197.75 | 30.38 | 25.4 | 1653.89 | 0.84 | 0.89 | 2.95 | 0.1 | 1 | 10
99 | 130 | CONCLUIDO | 7.3617 | 13.58 | 10.49 | 104.86 | 1.52 | 6 | 301.1 | 59.19 | 25.75 | 4 | 86.16 | 37370.16 | 172.34 | 197.75 | 30.35 | 25.4 | 1641.09 | 0.84 | 0.89 | 2.95 | 0.1 | 1 | 10
100 | 130 | CONCLUIDO | 7.3644 | 13.58 | 10.48 | 104.81 | 1.54 | 6 | 301.63 | 59.19 | 26 | 4 | 86.44 | 37435.32 | 172.6 | 197.75 | 30.28 | 25.4 | 1607.54 | 0.84 | 0.89 | 2.95 | 0.09 | 1 | 10
101 | 130 | CONCLUIDO | 7.3574 | 13.59 | 10.49 | 104.93 | 1.55 | 6 | 302.16 | 59.19 | 26.25 | 4 | 86.72 | 37500.6 | 172.93 | 197.83 | 30.51 | 25.4 | 1719.72 | 0.83 | 0.89 | 2.95 | 0.1 | 1 | 10
102 | 130 | CONCLUIDO | 7.3612 | 13.58 | 10.49 | 104.86 | 1.56 | 6 | 302.69 | 59.19 | 26.5 | 4 | 87 | 37566 | 173.04 | 197.75 | 30.43 | 25.4 | 1681.28 | 0.83 | 0.89 | 2.95 | 0.1 | 1 | 10
103 | 130 | CONCLUIDO | 7.3617 | 13.58 | 10.49 | 104.86 | 1.57 | 6 | 303.22 | 59.19 | 26.75 | 4 | 87.28 | 37631.52 | 172.95 | 197.76 | 30.3 | 25.4 | 1615.48 | 0.84 | 0.89 | 2.95 | 0.1 | 1 | 10
104 | 130 | CONCLUIDO | 7.3639 | 13.58 | 10.48 | 104.81 | 1.58 | 6 | 303.75 | 59.19 | 27 | 4 | 87.56 | 37697.16 | 172.87 | 197.77 | 30.15 | 25.4 | 1541.09 | 0.84 | 0.89 | 2.95 | 0.09 | 1 | 10
105 | 130 | CONCLUIDO | 7.3623 | 13.58 | 10.48 | 104.84 | 1.6 | 6 | 304.29 | 59.19 | 27.25 | 4 | 87.84 | 37762.92 | 173.07 | 197.76 | 30.32 | 25.4 | 1627.48 | 0.84 | 0.89 | 2.95 | 0.09 | 1 | 10
106 | 130 | CONCLUIDO | 7.3615 | 13.58 | 10.49 | 104.86 | 1.61 | 6 | 304.82 | 59.19 | 27.5 | 4 | 88.13 | 37828.81 | 173.14 | 197.75 | 30.37 | 25.4 | 1652.14 | 0.84 | 0.89 | 2.95 | 0.1 | 1 | 10
107 | 130 | CONCLUIDO | 7.3627 | 13.58 | 10.48 | 104.84 | 1.62 | 6 | 305.36 | 59.19 | 27.75 | 4 | 88.41 | 37894.82 | 173.09 | 197.78 | 30.27 | 25.4 | 1598.74 | 0.84 | 0.89 | 2.95 | 0.09 | 1 | 10
108 | 130 | CONCLUIDO | 7.3596 | 13.59 | 10.49 | 104.89 | 1.63 | 6 | 305.89 | 59.19 | 28 | 4 | 88.7 | 37960.95 | 173.1 | 197.8 | 30.41 | 25.4 | 1673.26 | 0.84 | 0.89 | 2.95 | 0.1 | 1 | 10
109 | 130 | CONCLUIDO | 7.3617 | 13.58 | 10.49 | 104.86 | 1.64 | 6 | 306.43 | 59.19 | 28.25 | 4 | 88.99 | 38027.2 | 173.07 | 197.77 | 30.43 | 25.4 | 1681.23 | 0.83 | 0.89 | 2.95 | 0.1 | 1 | 10
110 | 130 | CONCLUIDO | 7.3621 | 13.58 | 10.48 | 104.85 | 1.65 | 6 | 306.97 | 59.19 | 28.5 | 4 | 89.27 | 38093.58 | 173.04 | 197.75 | 30.35 | 25.4 | 1639.99 | 0.84 | 0.89 | 2.95 | 0.1 | 1 | 10
111 | 130 | CONCLUIDO | 7.3615 | 13.58 | 10.49 | 104.86 | 1.67 | 6 | 307.51 | 59.19 | 28.75 | 4 | 89.56 | 38160.09 | 172.94 | 197.75 | 30.4 | 25.4 | 1666.24 | 0.84 | 0.89 | 2.95 | 0.1 | 1 | 10
112 | 130 | CONCLUIDO | 7.3623 | 13.58 | 10.48 | 104.84 | 1.68 | 6 | 308.05 | 59.19 | 29 | 4 | 89.85 | 38226.72 | 172.82 | 197.77 | 30.31 | 25.4 | 1620.34 | 0.84 | 0.89 | 2.95 | 0.09 | 1 | 10
113 | 130 | CONCLUIDO | 7.3632 | 13.58 | 10.48 | 104.83 | 1.69 | 6 | 308.59 | 59.19 | 29.25 | 4 | 90.14 | 38293.47 | 172.71 | 197.78 | 30.28 | 25.4 | 1605.85 | 0.84 | 0.89 | 2.95 | 0.09 | 1 | 10
114 | 130 | CONCLUIDO | 7.3627 | 13.58 | 10.48 | 104.84 | 1.7 | 6 | 309.13 | 59.19 | 29.5 | 4 | 90.44 | 38360.36 | 172.63 | 197.8 | 30.3 | 25.4 | 1618.17 | 0.84 | 0.89 | 2.95 | 0.09 | 1 | 10
115 | 130 | CONCLUIDO | 7.3611 | 13.58 | 10.49 | 104.87 | 1.71 | 6 | 309.67 | 59.19 | 29.75 | 4 | 90.73 | 38427.37 | 172.5 | 197.75 | 30.39 | 25.4 | 1663.27 | 0.84 | 0.89 | 2.95 | 0.1 | 1 | 10
116 | 130 | CONCLUIDO | 7.3636 | 13.58 | 10.48 | 104.82 | 1.72 | 6 | 310.22 | 59.19 | 30 | 4 | 91.02 | 38494.52 | 172.36 | 197.75 | 30.29 | 25.4 | 1613.22 | 0.84 | 0.89 | 2.95 | 0.09 | 1 | 10
117 | 130 | CONCLUIDO | 7.3627 | 13.58 | 10.48 | 104.84 | 1.73 | 6 | 310.76 | 59.19 | 30.25 | 4 | 91.32 | 38561.79 | 172.16 | 197.77 | 30.31 | 25.4 | 1620.66 | 0.84 | 0.89 | 2.95 | 0.09 | 1 | 10
118 | 130 | CONCLUIDO | 7.3587 | 13.59 | 10.49 | 104.91 | 1.75 | 6 | 311.31 | 59.19 | 30.5 | 4 | 91.62 | 38629.19 | 172.01 | 197.75 | 30.66 | 25.4 | 1796.69 | 0.83 | 0.89 | 2.95 | 0.1 | 1 | 10
119 | 130 | CONCLUIDO | 7.3955 | 13.52 | 10.47 | 125.67 | 1.76 | 5 | 311.86 | 59.19 | 30.75 | 3 | 91.91 | 38696.85 | 171.61 | 197.75 | 30.03 | 25.4 | 1484.44 | 0.85 | 0.89 | 2.94 | 0.08 | 1 | 10
120 | 130 | CONCLUIDO | 7.3964 | 13.52 | 10.47 | 125.65 | 1.77 | 5 | 312.41 | 59.19 | 31 | 3 | 92.21 | 38764.53 | 171.86 | 197.76 | 29.98 | 25.4 | 1460.07 | 0.85 | 0.89 | 2.94 | 0.08 | 1 | 10
121 | 130 | CONCLUIDO | 7.394 | 13.52 | 10.47 | 125.7 | 1.78 | 5 | 312.96 | 59.19 | 31.25 | 3 | 92.51 | 38832.33 | 172.19 | 197.82 | 30.06 | 25.4 | 1500.52 | 0.84 | 0.89 | 2.95 | 0.08 | 1 | 10
122 | 130 | CONCLUIDO | 7.393 | 13.53 | 10.48 | 125.72 | 1.79 | 5 | 313.51 | 59.19 | 31.5 | 3 | 92.81 | 38900.27 | 172.41 | 197.75 | 30.16 | 25.4 | 1553.53 | 0.84 | 0.89 | 2.95 | 0.09 | 1 | 10
123 | 130 | CONCLUIDO | 7.3927 | 13.53 | 10.48 | 125.73 | 1.8 | 5 | 314.06 | 59.19 | 31.75 | 3 | 93.12 | 38968.34 | 172.62 | 197.75 | 30.15 | 25.4 | 1547.87 | 0.84 | 0.89 | 2.95 | 0.09 | 1 | 10
124 | 130 | CONCLUIDO | 7.3937 | 13.52 | 10.48 | 125.71 | 1.81 | 5 | 314.61 | 59.19 | 32 | 3 | 93.42 | 39036.55 | 172.72 | 197.75 | 30.05 | 25.4 | 1497.11 | 0.85 | 0.89 | 2.95 | 0.09 | 1 | 10
125 | 130 | CONCLUIDO | 7.3937 | 13.52 | 10.48 | 125.71 | 1.82 | 5 | 315.17 | 59.19 | 32.25 | 3 | 93.72 | 39104.89 | 172.88 | 197.75 | 30 | 25.4 | 1470.51 | 0.85 | 0.89 | 2.95 | 0.09 | 1 | 10
126 | 130 | CONCLUIDO | 7.3972 | 13.52 | 10.47 | 125.63 | 1.83 | 5 | 315.72 | 59.19 | 32.5 | 3 | 94.03 | 39173.37 | 172.82 | 197.75 | 29.89 | 25.4 | 1414.19 | 0.85 | 0.89 | 2.95 | 0.08 | 1 | 10
127 | 130 | CONCLUIDO | 7.3961 | 13.52 | 10.47 | 125.65 | 1.84 | 5 | 316.28 | 59.19 | 32.75 | 3 | 94.33 | 39241.99 | 173.09 | 197.75 | 29.99 | 25.4 | 1466.38 | 0.85 | 0.89 | 2.95 | 0.08 | 1 | 10
128 | 130 | CONCLUIDO | 7.3951 | 13.52 | 10.47 | 125.68 | 1.86 | 5 | 316.84 | 59.19 | 33 | 3 | 94.64 | 39310.75 | 173.27 | 197.75 | 29.96 | 25.4 | 1449.61 | 0.85 | 0.89 | 2.95 | 0.08 | 1 | 10
129 | 130 | CONCLUIDO | 7.3995 | 13.51 | 10.46 | 125.58 | 1.87 | 5 | 317.39 | 59.19 | 33.25 | 3 | 94.95 | 39379.65 | 173.21 | 197.75 | 29.69 | 25.4 | 1313.57 | 0.86 | 0.89 | 2.95 | 0.08 | 1 | 10
130 | 130 | CONCLUIDO | 7.3987 | 13.52 | 10.47 | 125.6 | 1.88 | 5 | 317.95 | 59.19 | 33.5 | 3 | 95.26 | 39448.69 | 173.33 | 197.75 | 29.76 | 25.4 | 1349.3 | 0.85 | 0.89 | 2.95 | 0.08 | 1 | 10
131 | 130 | CONCLUIDO | 7.3981 | 13.52 | 10.47 | 125.61 | 1.89 | 5 | 318.52 | 59.19 | 33.75 | 3 | 95.57 | 39517.87 | 173.43 | 197.78 | 29.79 | 25.4 | 1366.56 | 0.85 | 0.89 | 2.95 | 0.08 | 1 | 10
132 | 130 | CONCLUIDO | 7.3964 | 13.52 | 10.47 | 125.65 | 1.9 | 5 | 319.08 | 59.19 | 34 | 3 | 95.88 | 39587.19 | 173.56 | 197.75 | 29.87 | 25.4 | 1403.74 | 0.85 | 0.89 | 2.95 | 0.08 | 1 | 10
133 | 130 | CONCLUIDO | 7.3952 | 13.52 | 10.47 | 125.67 | 1.91 | 5 | 319.64 | 59.19 | 34.25 | 3 | 96.2 | 39656.65 | 173.76 | 197.77 | 29.91 | 25.4 | 1426.11 | 0.85 | 0.89 | 2.95 | 0.08 | 1 | 10
134 | 130 | CONCLUIDO | 7.3974 | 13.52 | 10.47 | 125.63 | 1.92 | 5 | 320.21 | 59.19 | 34.5 | 3 | 96.51 | 39726.26 | 173.68 | 197.77 | 29.92 | 25.4 | 1432.37 | 0.85 | 0.89 | 2.94 | 0.08 | 1 | 10
135 | 130 | CONCLUIDO | 7.3963 | 13.52 | 10.47 | 125.65 | 1.93 | 5 | 320.77 | 59.19 | 34.75 | 3 | 96.83 | 39796.01 | 173.83 | 197.76 | 29.91 | 25.4 | 1425.38 | 0.85 | 0.89 | 2.95 | 0.08 | 1 | 10
136 | 130 | CONCLUIDO | 7.3963 | 13.52 | 10.47 | 125.65 | 1.94 | 5 | 321.34 | 59.19 | 35 | 3 | 97.14 | 39865.91 | 173.83 | 197.75 | 29.88 | 25.4 | 1412.95 | 0.85 | 0.89 | 2.95 | 0.08 | 1 | 10
137 | 130 | CONCLUIDO | 7.3969 | 13.52 | 10.47 | 125.64 | 1.95 | 5 | 321.91 | 59.19 | 35.25 | 3 | 97.46 | 39935.96 | 173.78 | 197.78 | 29.84 | 25.4 | 1393.28 | 0.85 | 0.89 | 2.95 | 0.08 | 1 | 10
138 | 130 | CONCLUIDO | 7.3978 | 13.52 | 10.47 | 125.62 | 1.96 | 5 | 322.47 | 59.19 | 35.5 | 3 | 97.78 | 40006.15 | 173.89 | 197.75 | 29.8 | 25.4 | 1369.3 | 0.85 | 0.89 | 2.95 | 0.08 | 1 | 10
139 | 130 | CONCLUIDO | 7.3995 | 13.51 | 10.46 | 125.58 | 1.97 | 5 | 323.04 | 59.19 | 35.75 | 3 | 98.1 | 40076.49 | 173.79 | 197.75 | 29.75 | 25.4 | 1344.46 | 0.85 | 0.89 | 2.95 | 0.08 | 1 | 10
140 | 130 | CONCLUIDO | 7.3981 | 13.52 | 10.47 | 125.61 | 1.98 | 5 | 323.62 | 59.19 | 36 | 3 | 98.42 | 40147.11 | 173.83 | 197.75 | 29.8 | 25.4 | 1373.17 | 0.85 | 0.89 | 2.95 | 0.08 | 1 | 10
141 | 130 | CONCLUIDO | 7.3983 | 13.52 | 10.47 | 125.61 | 1.99 | 5 | 324.19 | 59.19 | 36.25 | 3 | 98.75 | 40217.75 | 173.86 | 197.75 | 29.82 | 25.4 | 1383.09 | 0.85 | 0.89 | 2.95 | 0.08 | 1 | 10
142 | 130 | CONCLUIDO | 7.3995 | 13.51 | 10.46 | 125.58 | 2 | 5 | 324.76 | 59.19 | 36.5 | 3 | 99.07 | 40288.55 | 173.77 | 197.75 | 29.71 | 25.4 | 1325.5 | 0.85 | 0.89 | 2.95 | 0.08 | 1 | 10
143 | 130 | CONCLUIDO | 7.401 | 13.51 | 10.46 | 125.55 | 2.01 | 5 | 325.34 | 59.19 | 36.75 | 3 | 99.4 | 40359.5 | 173.63 | 197.75 | 29.6 | 25.4 | 1270.09 | 0.86 | 0.89 | 2.95 | 0.07 | 1 | 10
144 | 130 | CONCLUIDO | 7.3998 | 13.51 | 10.46 | 125.57 | 2.02 | 5 | 325.92 | 59.19 | 37 | 3 | 99.72 | 40430.6 | 173.71 | 197.77 | 29.7 | 25.4 | 1323.31 | 0.86 | 0.89 | 2.95 | 0.07 | 1 | 10
145 | 130 | CONCLUIDO | 7.4013 | 13.51 | 10.46 | 125.54 | 2.03 | 5 | 326.49 | 59.19 | 37.25 | 3 | 100.05 | 40501.85 | 173.64 | 197.75 | 29.59 | 25.4 | 1265.24 | 0.86 | 0.89 | 2.95 | 0.07 | 1 | 10
146 | 130 | CONCLUIDO | 7.4047 | 13.5 | 10.46 | 125.47 | 2.04 | 5 | 327.07 | 59.19 | 37.5 | 3 | 100.38 | 40573.27 | 173.45 | 197.75 | 29.44 | 25.4 | 1192.65 | 0.86 | 0.89 | 2.94 | 0.07 | 1 | 10
147 | 130 | CONCLUIDO | 7.4015 | 13.51 | 10.46 | 125.54 | 2.05 | 5 | 327.65 | 59.19 | 37.75 | 3 | 100.71 | 40644.83 | 173.55 | 197.75 | 29.58 | 25.4 | 1258.83 | 0.86 | 0.89 | 2.95 | 0.07 | 1 | 10
148 | 130 | CONCLUIDO | 7.4022 | 13.51 | 10.46 | 125.52 | 2.06 | 5 | 328.23 | 59.19 | 38 | 3 | 101.04 | 40716.56 | 173.43 | 197.76 | 29.51 | 25.4 | 1225.14 | 0.86 | 0.89 | 2.95 | 0.07 | 1 | 10
149 | 130 | CONCLUIDO | 7.4001 | 13.51 | 10.46 | 125.57 | 2.07 | 5 | 328.82 | 59.19 | 38.25 | 3 | 101.37 | 40788.44 | 173.28 | 197.75 | 29.68 | 25.4 | 1308.88 | 0.86 | 0.89 | 2.95 | 0.07 | 1 | 10
150 | 130 | CONCLUIDO | 7.4012 | 13.51 | 10.46 | 125.54 | 2.08 | 5 | 329.4 | 59.19 | 38.5 | 3 | 101.71 | 40860.49 | 173.11 | 197.77 | 29.55 | 25.4 | 1248.16 | 0.86 | 0.89 | 2.95 | 0.07 | 1 | 10
151 | 130 | CONCLUIDO | 7.4016 | 13.51 | 10.46 | 125.53 | 2.09 | 5 | 329.99 | 59.19 | 38.75 | 3 | 102.04 | 40932.69 | 173 | 197.75 | 29.58 | 25.4 | 1261.96 | 0.86 | 0.89 | 2.95 | 0.07 | 1 | 10
152 | 130 | CONCLUIDO | 7.3984 | 13.52 | 10.47 | 125.6 | 2.1 | 5 | 330.57 | 59.19 | 39 | 3 | 102.38 | 41005.06 | 173.02 | 197.76 | 29.74 | 25.4 | 1343.18 | 0.85 | 0.89 | 2.95 | 0.08 | 1 | 10
153 | 130 | CONCLUIDO | 7.3975 | 13.52 | 10.47 | 125.62 | 2.11 | 5 | 331.16 | 59.19 | 39.25 | 3 | 102.72 | 41077.58 | 173.03 | 197.75 | 29.81 | 25.4 | 1375.45 | 0.85 | 0.89 | 2.95 | 0.08 | 1 | 10
154 | 130 | CONCLUIDO | 7.3975 | 13.52 | 10.47 | 125.62 | 2.12 | 5 | 331.75 | 59.19 | 39.5 | 3 | 103.06 | 41150.28 | 173.05 | 197.75 | 29.86 | 25.4 | 1400.27 | 0.85 | 0.89 | 2.95 | 0.08 | 1 | 10
155 | 130 | CONCLUIDO | 7.3961 | 13.52 | 10.47 | 125.65 | 2.13 | 5 | 332.34 | 59.19 | 39.75 | 3 | 103.4 | 41223.13 | 173.08 | 197.75 | 29.87 | 25.4 | 1408.42 | 0.85 | 0.89 | 2.95 | 0.08 | 1 | 10
156 | 130 | CONCLUIDO | 7.3978 | 13.52 | 10.47 | 125.62 | 2.14 | 5 | 332.93 | 59.19 | 40 | 3 | 103.74 | 41296.16 | 172.88 | 197.77 | 29.8 | 25.4 | 1370.66 | 0.85 | 0.89 | 2.95 | 0.08 | 1 | 10
0 | 75 | CONCLUIDO | 5.4913 | 18.21 | 12.6 | 6.94 | 0.12 | 109 | 150.44 | 49.1 | 1 | 107 | 25.34 | 18787.76 | 150.54 | 197.95 | 96.2 | 25.4 | 34051.63 | 0.26 | 0.74 | 3.11 | 2.21 | 1 | 10
1 | 75 | CONCLUIDO | 5.9039 | 16.94 | 12.1 | 8.64 | 0.15 | 84 | 150.78 | 49.1 | 1.25 | 82 | 25.44 | 18830.65 | 144.3 | 197.99 | 80.18 | 25.4 | 26165.72 | 0.32 | 0.77 | 3.08 | 1.7 | 1 | 10
2 | 75 | CONCLUIDO | 6.2079 | 16.11 | 11.75 | 10.37 | 0.18 | 68 | 151.13 | 49.1 | 1.5 | 66 | 25.54 | 18873.58 | 140.1 | 197.93 | 69.48 | 25.4 | 20897.28 | 0.37 | 0.79 | 3.06 | 1.36 | 1 | 10
3 | 75 | CONCLUIDO | 6.412 | 15.6 | 11.55 | 11.95 | 0.2 | 58 | 151.48 | 49.1 | 1.75 | 56 | 25.64 | 18916.54 | 137.46 | 197.93 | 63.39 | 25.4 | 17900.81 | 0.4 | 0.81 | 3.03 | 1.15 | 1 | 10
4 | 75 | CONCLUIDO | 6.5905 | 15.17 | 11.37 | 13.64 | 0.23 | 50 | 151.83 | 49.1 | 2 | 48 | 25.73 | 18959.54 | 135.16 | 197.87 | 57.79 | 25.4 | 15140.81 | 0.44 | 0.82 | 3.02 | 0.98 | 1 | 10
5 | 75 | CONCLUIDO | 6.7231 | 14.87 | 11.25 | 15.35 | 0.26 | 44 | 152.18 | 49.1 | 2.25 | 42 | 25.83 | 19002.56 | 133.62 | 197.81 | 53.97 | 25.4 | 13262.16 | 0.47 | 0.83 | 3.01 | 0.86 | 1 | 10
6 | 75 | CONCLUIDO | 6.8388 | 14.62 | 11.15 | 17.16 | 0.29 | 39 | 152.53 | 49.1 | 2.5 | 37 | 25.93 | 19045.63 | 132.31 | 197.83 | 51.25 | 25.4 | 11924.19 | 0.5 | 0.83 | 3 | 0.76 | 1 | 10
7 | 75 | CONCLUIDO | 6.9065 | 14.48 | 11.1 | 18.5 | 0.32 | 36 | 152.88 | 49.1 | 2.75 | 34 | 26.03 | 19088.72 | 131.45 | 197.8 | 49.27 | 25.4 | 10953.29 | 0.52 | 0.84 | 3 | 0.71 | 1 | 10
8 | 75 | CONCLUIDO | 6.9828 | 14.32 | 11.04 | 20.07 | 0.35 | 33 | 153.23 | 49.1 | 3 | 31 | 26.13 | 19131.85 | 130.58 | 197.82 | 47.47 | 25.4 | 10066.54 | 0.54 | 0.84 | 2.99 | 0.64 | 1 | 10
9 | 75 | CONCLUIDO | 7.0613 | 14.16 | 10.97 | 21.94 | 0.37 | 30 | 153.58 | 49.1 | 3.25 | 28 | 26.23 | 19175.02 | 129.58 | 197.86 | 45.29 | 25.4 | 8992.29 | 0.56 | 0.85 | 2.99 | 0.58 | 1 | 10
10 | 75 | CONCLUIDO | 7.1118 | 14.06 | 10.93 | 23.42 | 0.4 | 28 | 153.93 | 49.1 | 3.5 | 26 | 26.33 | 19218.22 | 128.96 | 197.84 | 44.17 | 25.4 | 8440.7 | 0.58 | 0.85 | 2.98 | 0.54 | 1 | 10
11 | 75 | CONCLUIDO | 7.1642 | 13.96 | 10.89 | 25.12 | 0.43 | 26 | 154.28 | 49.1 | 3.75 | 24 | 26.43 | 19261.45 | 128.23 | 197.86 | 42.95 | 25.4 | 7839.22 | 0.59 | 0.85 | 2.98 | 0.5 | 1 | 10
12 | 75 | CONCLUIDO | 7.2202 | 13.85 | 10.84 | 27.1 | 0.46 | 24 | 154.63 | 49.1 | 4 | 22 | 26.53 | 19304.72 | 127.56 | 197.77 | 41.28 | 25.4 | 7017.76 | 0.62 | 0.86 | 2.98 | 0.45 | 1 | 10
13 | 75 | CONCLUIDO | 7.2381 | 13.82 | 10.84 | 28.27 | 0.49 | 23 | 154.98 | 49.1 | 4.25 | 21 | 26.63 | 19348.03 | 127.36 | 197.78 | 41.28 | 25.4 | 7019.99 | 0.62 | 0.86 | 2.98 | 0.45 | 1 | 10
14 | 75 | CONCLUIDO | 7.2701 | 13.76 | 10.81 | 29.47 | 0.51 | 22 | 155.33 | 49.1 | 4.5 | 20 | 26.74 | 19391.36 | 126.83 | 197.77 | 40.33 | 25.4 | 6553.42 | 0.63 | 0.86 | 2.97 | 0.42 | 1 | 10
15 | 75 | CONCLUIDO | 7.3281 | 13.65 | 10.76 | 32.28 | 0.54 | 20 | 155.68 | 49.1 | 4.75 | 18 | 26.84 | 19434.74 | 126.01 | 197.77 | 38.82 | 25.4 | 5806.14 | 0.65 | 0.86 | 2.97 | 0.37 | 1 | 10
16 | 75 | CONCLUIDO | 7.3523 | 13.6 | 10.74 | 33.93 | 0.57 | 19 | 156.03 | 49.1 | 5 | 17 | 26.94 | 19478.15 | 125.67 | 197.77 | 38.44 | 25.4 | 5621.89 | 0.66 | 0.87 | 2.97 | 0.35 | 1 | 10
17 | 75 | CONCLUIDO | 7.3528 | 13.6 | 10.74 | 33.93 | 0.59 | 19 | 156.39 | 49.1 | 5.25 | 17 | 27.04 | 19521.59 | 125.56 | 197.79 | 38.27 | 25.4 | 5533.7 | 0.66 | 0.87 | 2.97 | 0.35 | 1 | 10
18 | 75 | CONCLUIDO | 7.3745 | 13.56 | 10.73 | 35.78 | 0.62 | 18 | 156.74 | 49.1 | 5.5 | 16 | 27.14 | 19565.07 | 125.38 | 197.79 | 37.89 | 25.4 | 5349.64 | 0.67 | 0.87 | 2.97 | 0.34 | 1 | 10
19 | 75 | CONCLUIDO | 7.3974 | 13.52 | 10.72 | 37.84 | 0.65 | 17 | 157.09 | 49.1 | 5.75 | 15 | 27.25 | 19608.58 | 124.97 | 197.78 | 37.79 | 25.4 | 5308.23 | 0.67 | 0.87 | 2.97 | 0.33 | 1 | 10
20 | 75 | CONCLUIDO | 7.4379 | 13.44 | 10.68 | 40.05 | 0.67 | 16 | 157.44 | 49.1 | 6 | 14 | 27.35 | 19652.13 | 124.33 | 197.8 | 36.32 | 25.4 | 4576.36 | 0.7 | 0.87 | 2.97 | 0.29 | 1 | 10
21 | 75 | CONCLUIDO | 7.4294 | 13.46 | 10.69 | 40.11 | 0.7 | 16 | 157.8 | 49.1 | 6.25 | 14 | 27.45 | 19695.71 | 124.48 | 197.83 | 36.81 | 25.4 | 4821.8 | 0.69 | 0.87 | 2.96 | 0.3 | 1 | 10
22 | 75 | CONCLUIDO | 7.4577 | 13.41 | 10.67 | 42.7 | 0.73 | 15 | 158.15 | 49.1 | 6.5 | 13 | 27.56 | 19739.33 | 124.05 | 197.76 | 36.24 | 25.4 | 4539.17 | 0.7 | 0.87 | 2.96 | 0.28 | 1 | 10
23 | 75 | CONCLUIDO | 7.4636 | 13.4 | 10.66 | 42.65 | 0.75 | 15 | 158.51 | 49.1 | 6.75 | 13 | 27.66 | 19782.99 | 123.64 | 197.77 | 35.88 | 25.4 | 4360.49 | 0.71 | 0.87 | 2.96 | 0.27 | 1 | 10
24 | 75 | CONCLUIDO | 7.4913 | 13.35 | 10.64 | 45.62 | 0.78 | 14 | 158.86 | 49.1 | 7 | 12 | 27.77 | 19826.68 | 123.36 | 197.81 | 35.32 | 25.4 | 4087.15 | 0.72 | 0.87 | 2.96 | 0.25 | 1 | 10
25 | 75 | CONCLUIDO | 7.4849 | 13.36 | 10.66 | 45.67 | 0.81 | 14 | 159.22 | 49.1 | 7.25 | 12 | 27.87 | 19870.53 | 123.11 | 197.77 | 35.73 | 25.4 | 4290.35 | 0.71 | 0.87 | 2.96 | 0.27 | 1 | 10
26 | 75 | CONCLUIDO | 7.5121 | 13.31 | 10.64 | 49.1 | 0.83 | 13 | 159.57 | 49.1 | 7.5 | 11 | 27.98 | 19914.3 | 123.08 | 197.78 | 35.16 | 25.4 | 4009.82 | 0.72 | 0.87 | 2.96 | 0.25 | 1 | 10
27 | 75 | CONCLUIDO | 7.5221 | 13.29 | 10.62 | 49.02 | 0.86 | 13 | 159.92 | 49.1 | 7.75 | 11 | 28.08 | 19958.1 | 122.6 | 197.75 | 34.64 | 25.4 | 3749.33 | 0.73 | 0.88 | 2.96 | 0.23 | 1 | 10
28 | 75 | CONCLUIDO | 7.5415 | 13.26 | 10.62 | 53.08 | 0.88 | 12 | 160.28 | 49.1 | 8 | 10 | 28.19 | 20001.93 | 122.23 | 197.78 | 34.44 | 25.4 | 3658.22 | 0.74 | 0.88 | 2.96 | 0.23 | 1 | 10
29 | 75 | CONCLUIDO | 7.5457 | 13.25 | 10.61 | 53.05 | 0.91 | 12 | 160.64 | 49.1 | 8.25 | 10 | 28.29 | 20045.81 | 122.13 | 197.76 | 34.22 | 25.4 | 3545.01 | 0.74 | 0.88 | 2.96 | 0.22 | 1 | 10
30 | 75 | CONCLUIDO | 7.5437 | 13.26 | 10.61 | 53.07 | 0.94 | 12 | 160.99 | 49.1 | 8.5 | 10 | 28.4 | 20089.72 | 121.79 | 197.77 | 34.26 | 25.4 | 3564.23 | 0.74 | 0.88 | 2.96 | 0.22 | 1 | 10
31 | 75 | CONCLUIDO | 7.5745 | 13.2 | 10.59 | 57.76 | 0.96 | 11 | 161.35 | 49.1 | 8.75 | 9 | 28.5 | 20133.66 | 121.28 | 197.78 | 33.62 | 25.4 | 3251.12 | 0.76 | 0.88 | 2.96 | 0.2 | 1 | 10
32 | 75 | CONCLUIDO | 7.575 | 13.2 | 10.59 | 57.76 | 0.99 | 11 | 161.71 | 49.1 | 9 | 9 | 28.61 | 20177.64 | 121.15 | 197.75 | 33.49 | 25.4 | 3186.9 | 0.76 | 0.88 | 2.96 | 0.2 | 1 | 10
33 | 75 | CONCLUIDO | 7.5745 | 13.2 | 10.59 | 57.76 | 1.01 | 11 | 162.06 | 49.1 | 9.25 | 9 | 28.72 | 20221.66 | 121.25 | 197.81 | 33.65 | 25.4 | 3264.69 | 0.75 | 0.88 | 2.96 | 0.2 | 1 | 10
34 | 75 | CONCLUIDO | 7.5804 | 13.19 | 10.58 | 57.71 | 1.04 | 11 | 162.42 | 49.1 | 9.5 | 9 | 28.82 | 20265.72 | 120.74 | 197.81 | 33.33 | 25.4 | 3105.4 | 0.76 | 0.88 | 2.95 | 0.19 | 1 | 10
35 | 75 | CONCLUIDO | 7.6047 | 13.15 | 10.57 | 63.41 | 1.06 | 10 | 162.78 | 49.1 | 9.75 | 8 | 28.93 | 20309.81 | 120.57 | 197.8 | 32.83 | 25.4 | 2859.55 | 0.77 | 0.88 | 2.96 | 0.18 | 1 | 10
36 | 75 | CONCLUIDO | 7.6105 | 13.14 | 10.56 | 63.35 | 1.09 | 10 | 163.13 | 49.1 | 10 | 8 | 29.04 | 20353.94 | 120.43 | 197.75 | 32.52 | 25.4 | 2707.82 | 0.78 | 0.88 | 2.96 | 0.17 | 1 | 10
37 | 75 | CONCLUIDO | 7.6068 | 13.15 | 10.56 | 63.38 | 1.11 | 10 | 163.49 | 49.1 | 10.25 | 8 | 29.15 | 20398.1 | 120.2 | 197.79 | 32.85 | 25.4 | 2869.55 | 0.77 | 0.88 | 2.95 | 0.17 | 1 | 10
38 | 75 | CONCLUIDO | 7.6071 | 13.15 | 10.56 | 63.38 | 1.14 | 10 | 163.85 | 49.1 | 10.5 | 8 | 29.26 | 20442.3 | 119.93 | 197.79 | 32.74 | 25.4 | 2814.32 | 0.78 | 0.88 | 2.96 | 0.17 | 1 | 10
39 | 75 | CONCLUIDO | 7.6333 | 13.1 | 10.55 | 70.33 | 1.16 | 9 | 164.21 | 49.1 | 10.75 | 7 | 29.36 | 20486.54 | 119.3 | 197.76 | 32.21 | 25.4 | 2557.78 | 0.79 | 0.88 | 2.96 | 0.16 | 1 | 10
40 | 75 | CONCLUIDO | 7.6304 | 13.11 | 10.55 | 70.36 | 1.18 | 9 | 164.57 | 49.1 | 11 | 7 | 29.47 | 20530.82 | 119.48 | 197.75 | 32.59 | 25.4 | 2747.42 | 0.78 | 0.88 | 2.95 | 0.16 | 1 | 10
41 | 75 | CONCLUIDO | 7.6333 | 13.1 | 10.55 | 70.33 | 1.21 | 9 | 164.93 | 49.1 | 11.25 | 7 | 29.58 | 20575.13 | 119.41 | 197.8 | 32.38 | 25.4 | 2641.21 | 0.78 | 0.88 | 2.95 | 0.16 | 1 | 10
42 | 75 | CONCLUIDO | 7.6368 | 13.09 | 10.54 | 70.29 | 1.23 | 9 | 165.29 | 49.1 | 11.5 | 7 | 29.69 | 20619.48 | 119.04 | 197.8 | 32.12 | 25.4 | 2511.46 | 0.79 | 0.88 | 2.95 | 0.15 | 1 | 10
43 | 75 | CONCLUIDO | 7.6313 | 13.1 | 10.55 | 70.35 | 1.26 | 9 | 165.65 | 49.1 | 11.75 | 7 | 29.8 | 20663.87 | 119 | 197.75 | 32.48 | 25.4 | 2692.76 | 0.78 | 0.88 | 2.95 | 0.16 | 1 | 10
44 | 75 | CONCLUIDO | 7.6344 | 13.1 | 10.55 | 70.31 | 1.28 | 9 | 166.01 | 49.1 | 12 | 7 | 29.91 | 20708.3 | 118.67 | 197.75 | 32.2 | 25.4 | 2548.76 | 0.79 | 0.88 | 2.96 | 0.16 | 1 | 10
45 | 75 | CONCLUIDO | 7.6656 | 13.05 | 10.52 | 78.93 | 1.3 | 8 | 166.37 | 49.1 | 12.25 | 6 | 30.02 | 20752.76 | 118.24 | 197.77 | 31.53 | 25.4 | 2223.18 | 0.81 | 0.88 | 2.95 | 0.13 | 1 | 10
46 | 75 | CONCLUIDO | 7.6681 | 13.04 | 10.52 | 78.9 | 1.33 | 8 | 166.73 | 49.1 | 12.5 | 6 | 30.13 | 20797.26 | 118.23 | 197.77 | 31.46 | 25.4 | 2186.18 | 0.81 | 0.88 | 2.95 | 0.13 | 1 | 10
47 | 75 | CONCLUIDO | 7.6643 | 13.05 | 10.53 | 78.95 | 1.35 | 8 | 167.09 | 49.1 | 12.75 | 6 | 30.25 | 20841.8 | 118.28 | 197.76 | 31.53 | 25.4 | 2219.74 | 0.81 | 0.88 | 2.95 | 0.14 | 1 | 10
48 | 75 | CONCLUIDO | 7.6666 | 13.04 | 10.52 | 78.92 | 1.38 | 8 | 167.45 | 49.1 | 13 | 6 | 30.36 | 20886.38 | 118.03 | 197.75 | 31.51 | 25.4 | 2211.65 | 0.81 | 0.88 | 2.95 | 0.13 | 1 | 10
49 | 75 | CONCLUIDO | 7.6681 | 13.04 | 10.52 | 78.9 | 1.4 | 8 | 167.81 | 49.1 | 13.25 | 6 | 30.47 | 20930.99 | 117.76 | 197.79 | 31.38 | 25.4 | 2147.52 | 0.81 | 0.88 | 2.95 | 0.13 | 1 | 10
50 | 75 | CONCLUIDO | 7.6648 | 13.05 | 10.53 | 78.94 | 1.42 | 8 | 168.18 | 49.1 | 13.5 | 6 | 30.58 | 20975.64 | 117.72 | 197.78 | 31.64 | 25.4 | 2274.57 | 0.8 | 0.88 | 2.95 | 0.14 | 1 | 10
51 | 75 | CONCLUIDO | 7.6633 | 13.05 | 10.53 | 78.96 | 1.45 | 8 | 168.54 | 49.1 | 13.75 | 6 | 30.69 | 21020.34 | 117.04 | 197.77 | 31.65 | 25.4 | 2281.27 | 0.8 | 0.88 | 2.95 | 0.14 | 1 | 10
52 | 75 | CONCLUIDO | 7.6931 | 13 | 10.51 | 90.07 | 1.47 | 7 | 168.9 | 49.1 | 14 | 5 | 30.81 | 21065.06 | 116.68 | 197.79 | 31.09 | 25.4 | 2004.84 | 0.82 | 0.89 | 2.95 | 0.12 | 1 | 10
53 | 75 | CONCLUIDO | 7.6917 | 13 | 10.51 | 90.09 | 1.49 | 7 | 169.26 | 49.1 | 14.25 | 5 | 30.92 | 21109.83 | 117.09 | 197.77 | 31.12 | 25.4 | 2021.27 | 0.82 | 0.89 | 2.95 | 0.12 | 1 | 10
54 | 75 | CONCLUIDO | 7.6933 | 13 | 10.51 | 90.07 | 1.52 | 7 | 169.63 | 49.1 | 14.5 | 5 | 31.03 | 21154.64 | 117.09 | 197.77 | 31.09 | 25.4 | 2007.36 | 0.82 | 0.89 | 2.95 | 0.12 | 1 | 10
55 | 75 | CONCLUIDO | 7.6967 | 12.99 | 10.5 | 90.02 | 1.54 | 7 | 169.99 | 49.1 | 14.75 | 5 | 31.15 | 21199.48 | 116.84 | 197.76 | 30.89 | 25.4 | 1904.05 | 0.82 | 0.89 | 2.95 | 0.11 | 1 | 10
56 | 75 | CONCLUIDO | 7.6918 | 13 | 10.51 | 90.09 | 1.56 | 7 | 170.35 | 49.1 | 15 | 5 | 31.26 | 21244.37 | 116.87 | 197.75 | 31.16 | 25.4 | 2041.15 | 0.82 | 0.89 | 2.95 | 0.12 | 1 | 10
57 | 75 | CONCLUIDO | 7.6958 | 12.99 | 10.5 | 90.03 | 1.58 | 7 | 170.72 | 49.1 | 15.25 | 5 | 31.37 | 21289.29 | 116.51 | 197.76 | 30.96 | 25.4 | 1941.34 | 0.82 | 0.89 | 2.95 | 0.11 | 1 | 10
58 | 75 | CONCLUIDO | 7.6889 | 13.01 | 10.52 | 90.13 | 1.61 | 7 | 171.08 | 49.1 | 15.5 | 5 | 31.49 | 21334.25 | 116.29 | 197.76 | 31.2 | 25.4 | 2061.73 | 0.81 | 0.88 | 2.95 | 0.13 | 1 | 10
59 | 75 | CONCLUIDO | 7.688 | 13.01 | 10.52 | 90.15 | 1.63 | 7 | 171.45 | 49.1 | 15.75 | 5 | 31.6 | 21379.25 | 115.86 | 197.82 | 31.36 | 25.4 | 2141.97 | 0.81 | 0.88 | 2.95 | 0.13 | 1 | 10
60 | 75 | CONCLUIDO | 7.6905 | 13 | 10.51 | 90.11 | 1.65 | 7 | 171.81 | 49.1 | 16 | 5 | 31.72 | 21424.29 | 115.53 | 197.8 | 31.23 | 25.4 | 2074.09 | 0.81 | 0.89 | 2.95 | 0.12 | 1 | 10
61 | 75 | CONCLUIDO | 7.6936 | 13 | 10.51 | 90.06 | 1.67 | 7 | 172.18 | 49.1 | 16.25 | 5 | 31.83 | 21469.36 | 115.02 | 197.75 | 31.05 | 25.4 | 1984.93 | 0.82 | 0.89 | 2.95 | 0.12 | 1 | 10
62 | 75 | CONCLUIDO | 7.7225 | 12.95 | 10.49 | 104.89 | 1.7 | 6 | 172.54 | 49.1 | 16.5 | 4 | 31.95 | 21514.48 | 114.56 | 197.75 | 30.45 | 25.4 | 1691.87 | 0.83 | 0.89 | 2.95 | 0.1 | 1 | 10
63 | 75 | CONCLUIDO | 7.728 | 12.94 | 10.48 | 104.8 | 1.72 | 6 | 172.91 | 49.1 | 16.75 | 4 | 32.07 | 21559.64 | 114.47 | 197.75 | 30.19 | 25.4 | 1558.61 | 0.84 | 0.89 | 2.95 | 0.09 | 1 | 10
64 | 75 | CONCLUIDO | 7.724 | 12.95 | 10.49 | 104.87 | 1.74 | 6 | 173.28 | 49.1 | 17 | 4 | 32.18 | 21604.83 | 114.53 | 197.76 | 30.31 | 25.4 | 1622.83 | 0.84 | 0.89 | 2.95 | 0.1 | 1 | 10
65 | 75 | CONCLUIDO | 7.7242 | 12.95 | 10.49 | 104.87 | 1.76 | 6 | 173.64 | 49.1 | 17.25 | 4 | 32.3 | 21650.07 | 114.82 | 197.75 | 30.34 | 25.4 | 1636.25 | 0.84 | 0.89 | 2.95 | 0.1 | 1 | 10
66 | 75 | CONCLUIDO | 7.7225 | 12.95 | 10.49 | 104.89 | 1.78 | 6 | 174.01 | 49.1 | 17.5 | 4 | 32.42 | 21695.35 | 115.05 | 197.78 | 30.43 | 25.4 | 1678.62 | 0.83 | 0.89 | 2.95 | 0.1 | 1 | 10
67 | 75 | CONCLUIDO | 7.7293 | 12.94 | 10.48 | 104.78 | 1.8 | 6 | 174.38 | 49.1 | 17.75 | 4 | 32.53 | 21740.66 | 114.53 | 197.75 | 30.07 | 25.4 | 1500.8 | 0.84 | 0.89 | 2.95 | 0.09 | 1 | 10
68 | 75 | CONCLUIDO | 7.7247 | 12.95 | 10.49 | 104.86 | 1.83 | 6 | 174.75 | 49.1 | 18 | 4 | 32.65 | 21786.02 | 114.66 | 197.77 | 30.37 | 25.4 | 1649.26 | 0.84 | 0.89 | 2.95 | 0.1 | 1 | 10
69 | 75 | CONCLUIDO | 7.725 | 12.94 | 10.49 | 104.85 | 1.85 | 6 | 175.11 | 49.1 | 18.25 | 4 | 32.77 | 21831.41 | 114.52 | 197.77 | 30.23 | 25.4 | 1581.33 | 0.84 | 0.89 | 2.95 | 0.1 | 1 | 10
70 | 75 | CONCLUIDO | 7.7242 | 12.95 | 10.49 | 104.87 | 1.87 | 6 | 175.48 | 49.1 | 18.5 | 4 | 32.89 | 21876.85 | 114.31 | 197.75 | 30.43 | 25.4 | 1679.25 | 0.83 | 0.89 | 2.95 | 0.1 | 1 | 10
71 | 75 | CONCLUIDO | 7.7248 | 12.95 | 10.49 | 104.86 | 1.89 | 6 | 175.85 | 49.1 | 18.75 | 4 | 33.01 | 21922.32 | 114.07 | 197.76 | 30.36 | 25.4 | 1646.89 | 0.84 | 0.89 | 2.95 | 0.1 | 1 | 10
72 | 75 | CONCLUIDO | 7.7248 | 12.95 | 10.49 | 104.86 | 1.91 | 6 | 176.22 | 49.1 | 19 | 4 | 33.13 | 21967.84 | 113.68 | 197.83 | 30.29 | 25.4 | 1611.78 | 0.84 | 0.89 | 2.95 | 0.1 | 1 | 10
73 | 75 | CONCLUIDO | 7.723 | 12.95 | 10.49 | 104.89 | 1.93 | 6 | 176.59 | 49.1 | 19.25 | 4 | 33.24 | 22013.39 | 113.3 | 197.78 | 30.37 | 25.4 | 1650.04 | 0.84 | 0.89 | 2.95 | 0.1 | 1 | 10
74 | 75 | CONCLUIDO | 7.7247 | 12.95 | 10.49 | 104.86 | 1.95 | 6 | 176.96 | 49.1 | 19.5 | 4 | 33.36 | 22058.99 | 112.91 | 197.75 | 30.41 | 25.4 | 1670.82 | 0.84 | 0.89 | 2.95 | 0.1 | 1 | 10
75 | 75 | CONCLUIDO | 7.7248 | 12.95 | 10.49 | 104.86 | 1.98 | 6 | 177.33 | 49.1 | 19.75 | 4 | 33.48 | 22104.63 | 112.33 | 197.77 | 30.47 | 25.4 | 1702.46 | 0.83 | 0.89 | 2.94 | 0.1 | 1 | 10
76 | 75 | CONCLUIDO | 7.7498 | 12.9 | 10.47 | 125.69 | 2 | 5 | 177.7 | 49.1 | 20 | 3 | 33.61 | 22150.3 | 111.7 | 197.76 | 30 | 25.4 | 1473.37 | 0.85 | 0.89 | 2.95 | 0.08 | 1 | 10
77 | 75 | CONCLUIDO | 7.7498 | 12.9 | 10.47 | 125.69 | 2.02 | 5 | 178.07 | 49.1 | 20.25 | 3 | 33.73 | 22196.02 | 111.98 | 197.75 | 30.07 | 25.4 | 1506.02 | 0.84 | 0.89 | 2.95 | 0.08 | 1 | 10
78 | 75 | CONCLUIDO | 7.7468 | 12.91 | 10.48 | 125.75 | 2.04 | 5 | 178.44 | 49.1 | 20.5 | 3 | 33.85 | 22241.78 | 112.21 | 197.75 | 30.18 | 25.4 | 1563.51 | 0.84 | 0.89 | 2.95 | 0.09 | 1 | 10
79 | 75 | CONCLUIDO | 7.7521 | 12.9 | 10.47 | 125.65 | 2.06 | 5 | 178.81 | 49.1 | 20.75 | 3 | 33.97 | 22287.58 | 112.13 | 197.77 | 29.96 | 25.4 | 1450.39 | 0.85 | 0.89 | 2.94 | 0.08 | 1 | 10
80 | 75 | CONCLUIDO | 7.7518 | 12.9 | 10.47 | 125.65 | 2.08 | 5 | 179.18 | 49.1 | 21 | 3 | 34.09 | 22333.43 | 112.1 | 197.77 | 29.91 | 25.4 | 1426.97 | 0.85 | 0.89 | 2.95 | 0.08 | 1 | 10
81 | 75 | CONCLUIDO | 7.7511 | 12.9 | 10.47 | 125.67 | 2.1 | 5 | 179.56 | 49.1 | 21.25 | 3 | 34.21 | 22379.31 | 112.26 | 197.77 | 29.95 | 25.4 | 1444.37 | 0.85 | 0.89 | 2.95 | 0.08 | 1 | 10
82 | 75 | CONCLUIDO | 7.7548 | 12.9 | 10.47 | 125.59 | 2.12 | 5 | 179.93 | 49.1 | 21.5 | 3 | 34.33 | 22425.23 | 112.1 | 197.75 | 29.75 | 25.4 | 1344.13 | 0.85 | 0.89 | 2.95 | 0.08 | 1 | 10
83 | 75 | CONCLUIDO | 7.7524 | 12.9 | 10.47 | 125.64 | 2.14 | 5 | 180.3 | 49.1 | 21.75 | 3 | 34.46 | 22471.2 | 112.09 | 197.75 | 29.87 | 25.4 | 1406.36 | 0.85 | 0.89 | 2.95 | 0.08 | 1 | 10
84 | 75 | CONCLUIDO | 7.7533 | 12.9 | 10.47 | 125.62 | 2.16 | 5 | 180.67 | 49.1 | 22 | 3 | 34.58 | 22517.21 | 112.04 | 197.75 | 29.88 | 25.4 | 1413.55 | 0.85 | 0.89 | 2.95 | 0.08 | 1 | 10
85 | 75 | CONCLUIDO | 7.7541 | 12.9 | 10.47 | 125.61 | 2.18 | 5 | 181.05 | 49.1 | 22.25 | 3 | 34.7 | 22563.26 | 111.79 | 197.75 | 29.87 | 25.4 | 1406.02 | 0.85 | 0.89 | 2.94 | 0.08 | 1 | 10
86 | 75 | CONCLUIDO | 7.7523 | 12.9 | 10.47 | 125.64 | 2.2 | 5 | 181.42 | 49.1 | 22.5 | 3 | 34.83 | 22609.35 | 111.74 | 197.75 | 29.88 | 25.4 | 1411.58 | 0.85 | 0.89 | 2.95 | 0.08 | 1 | 10
87 | 75 | CONCLUIDO | 7.7539 | 12.9 | 10.47 | 125.61 | 2.22 | 5 | 181.8 | 49.1 | 22.75 | 3 | 34.95 | 22655.61 | 111.5 | 197.75 | 29.76 | 25.4 | 1349.94 | 0.85 | 0.89 | 2.95 | 0.08 | 1 | 10
88 | 75 | CONCLUIDO | 7.7546 | 12.9 | 10.47 | 125.6 | 2.24 | 5 | 182.17 | 49.1 | 23 | 3 | 35.08 | 22701.78 | 111.23 | 197.75 | 29.69 | 25.4 | 1317.46 | 0.86 | 0.89 | 2.95 | 0.08 | 1 | 10
89 | 75 | CONCLUIDO | 7.7568 | 12.89 | 10.46 | 125.55 | 2.26 | 5 | 182.55 | 49.1 | 23.25 | 3 | 35.2 | 22748 | 110.83 | 197.77 | 29.6 | 25.4 | 1272.85 | 0.86 | 0.89 | 2.95 | 0.07 | 1 | 10
90 | 75 | CONCLUIDO | 7.7541 | 12.9 | 10.47 | 125.61 | 2.28 | 5 | 182.92 | 49.1 | 23.5 | 3 | 35.33 | 22794.27 | 110.7 | 197.75 | 29.72 | 25.4 | 1328.56 | 0.85 | 0.89 | 2.95 | 0.08 | 1 | 10
91 | 75 | CONCLUIDO | 7.7576 | 12.89 | 10.46 | 125.54 | 2.3 | 5 | 183.3 | 49.1 | 23.75 | 3 | 35.45 | 22840.57 | 110.23 | 197.76 | 29.59 | 25.4 | 1266.7 | 0.86 | 0.89 | 2.95 | 0.07 | 1 | 10
92 | 75 | CONCLUIDO | 7.7576 | 12.89 | 10.46 | 125.54 | 2.32 | 5 | 183.67 | 49.1 | 24 | 3 | 35.58 | 22886.92 | 109.59 | 197.76 | 29.61 | 25.4 | 1276.95 | 0.86 | 0.89 | 2.95 | 0.07 | 1 | 10
93 | 75 | CONCLUIDO | 7.7554 | 12.89 | 10.46 | 125.58 | 2.34 | 5 | 184.05 | 49.1 | 24.25 | 3 | 35.7 | 22933.31 | 109.11 | 197.78 | 29.68 | 25.4 | 1309.23 | 0.86 | 0.89 | 2.95 | 0.07 | 1 | 10
94 | 75 | CONCLUIDO | 7.7533 | 12.9 | 10.47 | 125.62 | 2.36 | 5 | 184.42 | 49.1 | 24.5 | 3 | 35.83 | 22979.74 | 109.02 | 197.78 | 29.86 | 25.4 | 1402.56 | 0.85 | 0.89 | 2.95 | 0.08 | 1 | 10
95 | 75 | CONCLUIDO | 7.7539 | 12.9 | 10.47 | 125.61 | 2.38 | 5 | 184.8 | 49.1 | 24.75 | 3 | 35.96 | 23026.22 | 108.72 | 197.75 | 29.81 | 25.4 | 1375.79 | 0.85 | 0.89 | 2.95 | 0.08 | 1 | 10
96 | 75 | CONCLUIDO | 7.7524 | 12.9 | 10.47 | 125.64 | 2.4 | 5 | 185.18 | 49.1 | 25 | 3 | 36.08 | 23072.73 | 108.15 | 197.76 | 29.83 | 25.4 | 1384.21 | 0.85 | 0.89 | 2.95 | 0.08 | 1 | 10
97 | 75 | CONCLUIDO | 7.7563 | 12.89 | 10.46 | 125.56 | 2.41 | 5 | 185.56 | 49.1 | 25.25 | 3 | 36.21 | 23119.3 | 107.73 | 197.79 | 29.73 | 25.4 | 1336.96 | 0.85 | 0.89 | 2.94 | 0.07 | 1 | 10
98 | 75 | CONCLUIDO | 7.7526 | 12.9 | 10.47 | 125.64 | 2.43 | 5 | 185.93 | 49.1 | 25.5 | 3 | 36.34 | 23165.9 | 107.45 | 197.76 | 29.82 | 25.4 | 1379.53 | 0.85 | 0.89 | 2.95 | 0.08 | 1 | 10
99 | 75 | CONCLUIDO | 7.789 | 12.84 | 10.44 | 156.6 | 2.45 | 4 | 186.31 | 49.1 | 25.75 | 2 | 36.47 | 23212.55 | 107.26 | 197.75 | 28.97 | 25.4 | 961.09 | 0.88 | 0.89 | 2.94 | 0.05 | 1 | 10
100 | 75 | CONCLUIDO | 7.788 | 12.84 | 10.44 | 156.62 | 2.47 | 4 | 186.69 | 49.1 | 26 | 2 | 36.6 | 23259.24 | 107.35 | 197.75 | 29.02 | 25.4 | 986.69 | 0.88 | 0.89 | 2.94 | 0.05 | 1 | 10
101 | 75 | CONCLUIDO | 7.7865 | 12.84 | 10.44 | 156.66 | 2.49 | 4 | 187.07 | 49.1 | 26.25 | 2 | 36.72 | 23305.98 | 107.54 | 197.75 | 29.08 | 25.4 | 1013.71 | 0.87 | 0.89 | 2.94 | 0.05 | 1 | 10
102 | 75 | CONCLUIDO | 7.7872 | 12.84 | 10.44 | 156.65 | 2.51 | 4 | 187.45 | 49.1 | 26.5 | 2 | 36.85 | 23352.76 | 107.7 | 197.75 | 29.05 | 25.4 | 1001.47 | 0.87 | 0.89 | 2.94 | 0.05 | 1 | 10
103 | 75 | CONCLUIDO | 7.7843 | 12.85 | 10.45 | 156.72 | 2.53 | 4 | 187.83 | 49.1 | 26.75 | 2 | 36.98 | 23399.58 | 107.78 | 197.75 | 29.14 | 25.4 | 1045.17 | 0.87 | 0.89 | 2.95 | 0.06 | 1 | 10
104 | 75 | CONCLUIDO | 7.7841 | 12.85 | 10.45 | 156.72 | 2.55 | 4 | 188.21 | 49.1 | 27 | 1 | 37.11 | 23446.45 | 107.79 | 197.75 | 29.17 | 25.4 | 1062.04 | 0.87 | 0.89 | 2.95 | 0.06 | 1 | 10
105 | 75 | CONCLUIDO | 7.7831 | 12.85 | 10.45 | 156.75 | 2.56 | 4 | 188.59 | 49.1 | 27.25 | 1 | 37.24 | 23493.36 | 107.96 | 197.77 | 29.26 | 25.4 | 1107.16 | 0.87 | 0.89 | 2.94 | 0.06 | 1 | 10
106 | 75 | CONCLUIDO | 7.7838 | 12.85 | 10.45 | 156.73 | 2.58 | 4 | 188.97 | 49.1 | 27.5 | 1 | 37.37 | 23540.32 | 108.08 | 197.75 | 29.19 | 25.4 | 1069.39 | 0.87 | 0.89 | 2.95 | 0.06 | 1 | 10
107 | 75 | CONCLUIDO | 7.7826 | 12.85 | 10.45 | 156.76 | 2.6 | 4 | 189.35 | 49.1 | 27.75 | 1 | 37.51 | 23587.32 | 108.21 | 197.75 | 29.29 | 25.4 | 1118.74 | 0.87 | 0.89 | 2.94 | 0.06 | 1 | 10
108 | 75 | CONCLUIDO | 7.7828 | 12.85 | 10.45 | 156.75 | 2.62 | 4 | 189.73 | 49.1 | 28 | 1 | 37.64 | 23634.36 | 108.36 | 197.75 | 29.31 | 25.4 | 1130.63 | 0.87 | 0.89 | 2.94 | 0.06 | 1 | 10
109 | 75 | CONCLUIDO | 7.7841 | 12.85 | 10.45 | 156.72 | 2.64 | 4 | 190.11 | 49.1 | 28.25 | 1 | 37.77 | 23681.45 | 108.42 | 197.75 | 29.23 | 25.4 | 1093.18 | 0.87 | 0.89 | 2.94 | 0.06 | 1 | 10
110 | 75 | CONCLUIDO | 7.7831 | 12.85 | 10.45 | 156.75 | 2.66 | 4 | 190.5 | 49.1 | 28.5 | 1 | 37.9 | 23728.59 | 108.54 | 197.75 | 29.19 | 25.4 | 1071.02 | 0.87 | 0.89 | 2.95 | 0.06 | 1 | 10
111 | 75 | CONCLUIDO | 7.7828 | 12.85 | 10.45 | 156.75 | 2.67 | 4 | 190.88 | 49.1 | 28.75 | 0 | 38.03 | 23775.77 | 108.71 | 197.78 | 29.23 | 25.4 | 1093.11 | 0.87 | 0.89 | 2.95 | 0.06 | 1 | 10
0 | 95 | CONCLUIDO | 4.9256 | 20.3 | 13.03 | 6.06 | 0.1 | 129 | 185.69 | 53.44 | 1 | 127 | 36.26 | 23136.14 | 178.18 | 198 | 109.37 | 25.4 | 40537.91 | 0.23 | 0.71 | 3.15 | 2.63 | 1 | 10
1 | 95 | CONCLUIDO | 5.4097 | 18.49 | 12.37 | 7.57 | 0.12 | 98 | 186.07 | 53.44 | 1.25 | 96 | 36.39 | 23182.76 | 169.03 | 197.93 | 88.9 | 25.4 | 30455.19 | 0.29 | 0.75 | 3.1 | 1.97 | 1 | 10
2 | 95 | CONCLUIDO | 5.7296 | 17.45 | 12.01 | 9.01 | 0.14 | 80 | 186.45 | 53.44 | 1.5 | 78 | 36.51 | 23229.42 | 163.99 | 197.87 | 77.83 | 25.4 | 25012.1 | 0.33 | 0.78 | 3.07 | 1.61 | 1 | 10
3 | 95 | CONCLUIDO | 5.9842 | 16.71 | 11.75 | 10.52 | 0.17 | 67 | 186.83 | 53.44 | 1.75 | 65 | 36.64 | 23276.13 | 160.35 | 198.01 | 69.32 | 25.4 | 20822.43 | 0.37 | 0.79 | 3.06 | 1.35 | 1 | 10
4 | 95 | CONCLUIDO | 6.1771 | 16.19 | 11.56 | 11.96 | 0.19 | 58 | 187.21 | 53.44 | 2 | 56 | 36.77 | 23322.88 | 157.71 | 197.91 | 63.59 | 25.4 | 18002.43 | 0.4 | 0.81 | 3.04 | 1.17 | 1 | 10
5 | 95 | CONCLUIDO | 6.3406 | 15.77 | 11.4 | 13.42 | 0.21 | 51 | 187.59 | 53.44 | 2.25 | 49 | 36.9 | 23369.68 | 155.43 | 197.94 | 58.7 | 25.4 | 15591.69 | 0.43 | 0.82 | 3.02 | 1.01 | 1 | 10
6 | 95 | CONCLUIDO | 6.487 | 15.42 | 11.27 | 15.03 | 0.24 | 45 | 187.97 | 53.44 | 2.5 | 43 | 37.03 | 23416.52 | 153.55 | 197.8 | 54.56 | 25.4 | 13550.13 | 0.47 | 0.83 | 3.02 | 0.88 | 1 | 10
7 | 95 | CONCLUIDO | 6.5829 | 15.19 | 11.2 | 16.38 | 0.26 | 41 | 188.35 | 53.44 | 2.75 | 39 | 37.16 | 23463.4 | 152.38 | 197.84 | 52.44 | 25.4 | 12513.4 | 0.48 | 0.83 | 3 | 0.8 | 1 | 10
8 | 95 | CONCLUIDO | 6.6543 | 15.03 | 11.14 | 17.6 | 0.28 | 38 | 188.73 | 53.44 | 3 | 36 | 37.29 | 23510.33 | 151.63 | 197.89 | 50.77 | 25.4 | 11689.83 | 0.5 | 0.84 | 3 | 0.75 | 1 | 10
9 | 95 | CONCLUIDO | 6.7374 | 14.84 | 11.07 | 18.98 | 0.3 | 35 | 189.11 | 53.44 | 3.25 | 33 | 37.42 | 23557.3 | 150.46 | 197.87 | 48.62 | 25.4 | 10633.23 | 0.52 | 0.84 | 2.99 | 0.68 | 1 | 10
10 | 95 | CONCLUIDO | 6.8106 | 14.68 | 11.02 | 20.67 | 0.33 | 32 | 189.49 | 53.44 | 3.5 | 30 | 37.55 | 23604.32 | 149.71 | 197.82 | 47.11 | 25.4 | 9892.28 | 0.54 | 0.84 | 2.99 | 0.63 | 1 | 10
11 | 95 | CONCLUIDO | 6.8785 | 14.54 | 10.95 | 21.91 | 0.35 | 30 | 189.87 | 53.44 | 3.75 | 28 | 37.69 | 23651.38 | 148.61 | 197.81 | 44.92 | 25.4 | 8807.08 | 0.57 | 0.85 | 2.98 | 0.56 | 1 | 10
12 | 95 | CONCLUIDO | 6.922 | 14.45 | 10.94 | 23.43 | 0.37 | 28 | 190.25 | 53.44 | 4 | 26 | 37.82 | 23698.48 | 148.32 | 197.8 | 44.29 | 25.4 | 8503.45 | 0.57 | 0.85 | 2.98 | 0.54 | 1 | 10
13 | 95 | CONCLUIDO | 6.9708 | 14.35 | 10.91 | 25.18 | 0.4 | 26 | 190.63 | 53.44 | 4.25 | 24 | 37.95 | 23745.63 | 147.81 | 197.8 | 43.42 | 25.4 | 8074.27 | 0.58 | 0.85 | 2.98 | 0.52 | 1 | 10
14 | 95 | CONCLUIDO | 7.0053 | 14.28 | 10.88 | 26.1 | 0.42 | 25 | 191.02 | 53.44 | 4.5 | 23 | 38.08 | 23792.83 | 147.31 | 197.8 | 42.46 | 25.4 | 7602.35 | 0.6 | 0.86 | 2.98 | 0.48 | 1 | 10
15 | 95 | CONCLUIDO | 7.0249 | 14.24 | 10.87 | 27.18 | 0.44 | 24 | 191.4 | 53.44 | 4.75 | 22 | 38.22 | 23840.07 | 147.01 | 197.79 | 42.32 | 25.4 | 7538.26 | 0.6 | 0.86 | 2.98 | 0.48 | 1 | 10
16 | 95 | CONCLUIDO | 7.0943 | 14.1 | 10.81 | 29.48 | 0.46 | 22 | 191.78 | 53.44 | 5 | 20 | 38.35 | 23887.36 | 146.04 | 197.79 | 40.37 | 25.4 | 6570.61 | 0.63 | 0.86 | 2.97 | 0.42 | 1 | 10
17 | 95 | CONCLUIDO | 7.1181 | 14.05 | 10.8 | 30.85 | 0.48 | 21 | 192.17 | 53.44 | 5.25 | 19 | 38.48 | 23934.69 | 145.89 | 197.79 | 40.15 | 25.4 | 6464.57 | 0.63 | 0.86 | 2.97 | 0.41 | 1 | 10
18 | 95 | CONCLUIDO | 7.1548 | 13.98 | 10.76 | 32.29 | 0.51 | 20 | 192.55 | 53.44 | 5.5 | 18 | 38.62 | 23982.06 | 145.26 | 197.83 | 38.98 | 25.4 | 5888.48 | 0.65 | 0.86 | 2.97 | 0.37 | 1 | 10
19 | 95 | CONCLUIDO | 7.1515 | 13.98 | 10.77 | 32.31 | 0.53 | 20 | 192.94 | 53.44 | 5.75 | 18 | 38.75 | 24029.48 | 145.2 | 197.84 | 39.11 | 25.4 | 5951.51 | 0.65 | 0.86 | 2.97 | 0.38 | 1 | 10
20 | 95 | CONCLUIDO | 7.1815 | 13.92 | 10.75 | 33.94 | 0.55 | 19 | 193.32 | 53.44 | 6 | 17 | 38.89 | 24076.95 | 144.94 | 197.79 | 38.56 | 25.4 | 5681.69 | 0.66 | 0.87 | 2.97 | 0.36 | 1 | 10
21 | 95 | CONCLUIDO | 7.2118 | 13.87 | 10.73 | 35.76 | 0.57 | 18 | 193.71 | 53.44 | 6.25 | 16 | 39.02 | 24124.47 | 144.55 | 197.8 | 37.87 | 25.4 | 5341.63 | 0.67 | 0.87 | 2.97 | 0.34 | 1 | 10
22 | 95 | CONCLUIDO | 7.2416 | 13.81 | 10.71 | 37.79 | 0.59 | 17 | 194.09 | 53.44 | 6.5 | 15 | 39.16 | 24172.03 | 143.95 | 197.82 | 37.11 | 25.4 | 4966.74 | 0.68 | 0.87 | 2.97 | 0.32 | 1 | 10
23 | 95 | CONCLUIDO | 7.2353 | 13.82 | 10.72 | 37.83 | 0.62 | 17 | 194.48 | 53.44 | 6.75 | 15 | 39.29 | 24219.63 | 144.16 | 197.76 | 37.67 | 25.4 | 5246.79 | 0.67 | 0.87 | 2.97 | 0.33 | 1 | 10
24 | 95 | CONCLUIDO | 7.2717 | 13.75 | 10.69 | 40.08 | 0.64 | 16 | 194.86 | 53.44 | 7 | 14 | 39.43 | 24267.28 | 143.63 | 197.77 | 36.65 | 25.4 | 4742.61 | 0.69 | 0.87 | 2.96 | 0.3 | 1 | 10
25 | 95 | CONCLUIDO | 7.2669 | 13.76 | 10.7 | 40.11 | 0.66 | 16 | 195.25 | 53.44 | 7.25 | 14 | 39.57 | 24314.98 | 143.7 | 197.77 | 36.82 | 25.4 | 4826.24 | 0.69 | 0.87 | 2.97 | 0.31 | 1 | 10
26 | 95 | CONCLUIDO | 7.2984 | 13.7 | 10.67 | 42.7 | 0.68 | 15 | 195.64 | 53.44 | 7.5 | 13 | 39.7 | 24362.73 | 143.31 | 197.76 | 36.22 | 25.4 | 4529.78 | 0.7 | 0.87 | 2.96 | 0.28 | 1 | 10
27 | 95 | CONCLUIDO | 7.3046 | 13.69 | 10.66 | 42.65 | 0.7 | 15 | 196.03 | 53.44 | 7.75 | 13 | 39.84 | 24410.52 | 142.94 | 197.82 | 35.84 | 25.4 | 4339.06 | 0.71 | 0.87 | 2.96 | 0.27 | 1 | 10
28 | 95 | CONCLUIDO | 7.3354 | 13.63 | 10.64 | 45.61 | 0.72 | 14 | 196.41 | 53.44 | 8 | 12 | 39.98 | 24458.36 | 142.65 | 197.75 | 35.23 | 25.4 | 4038.57 | 0.72 | 0.87 | 2.96 | 0.25 | 1 | 10
29 | 95 | CONCLUIDO | 7.3279 | 13.65 | 10.66 | 45.67 | 0.74 | 14 | 196.8 | 53.44 | 8.25 | 12 | 40.12 | 24506.24 | 142.66 | 197.82 | 35.61 | 25.4 | 4230.95 | 0.71 | 0.87 | 2.96 | 0.27 | 1 | 10
30 | 95 | CONCLUIDO | 7.3581 | 13.59 | 10.64 | 49.1 | 0.77 | 13 | 197.19 | 53.44 | 8.5 | 11 | 40.26 | 24554.18 | 142.18 | 197.77 | 35.18 | 25.4 | 4019.36 | 0.72 | 0.87 | 2.96 | 0.25 | 1 | 10
31 | 95 | CONCLUIDO | 7.3556 | 13.6 | 10.64 | 49.12 | 0.79 | 13 | 197.58 | 53.44 | 8.75 | 11 | 40.39 | 24602.15 | 142.47 | 197.82 | 35.36 | 25.4 | 4108.92 | 0.72 | 0.87 | 2.96 | 0.25 | 1 | 10
32 | 95 | CONCLUIDO | 7.3641 | 13.58 | 10.63 | 49.05 | 0.81 | 13 | 197.97 | 53.44 | 9 | 11 | 40.53 | 24650.18 | 142.01 | 197.77 | 34.73 | 25.4 | 3797.37 | 0.73 | 0.88 | 2.96 | 0.24 | 1 | 10
33 | 95 | CONCLUIDO | 7.3883 | 13.54 | 10.62 | 53.1 | 0.83 | 12 | 198.36 | 53.44 | 9.25 | 10 | 40.67 | 24698.26 | 141.65 | 197.77 | 34.46 | 25.4 | 3663.9 | 0.74 | 0.88 | 2.96 | 0.23 | 1 | 10
34 | 95 | CONCLUIDO | 7.3952 | 13.52 | 10.61 | 53.03 | 0.85 | 12 | 198.75 | 53.44 | 9.5 | 10 | 40.81 | 24746.38 | 141.48 | 197.8 | 34.27 | 25.4 | 3573.33 | 0.74 | 0.88 | 2.95 | 0.22 | 1 | 10
35 | 95 | CONCLUIDO | 7.392 | 13.53 | 10.61 | 53.06 | 0.87 | 12 | 199.14 | 53.44 | 9.75 | 10 | 40.95 | 24794.55 | 141.48 | 197.75 | 34.25 | 25.4 | 3562.05 | 0.74 | 0.88 | 2.96 | 0.22 | 1 | 10
36 | 95 | CONCLUIDO | 7.3928 | 13.53 | 10.61 | 53.06 | 0.89 | 12 | 199.53 | 53.44 | 10 | 10 | 41.1 | 24842.77 | 141.06 | 197.76 | 34.31 | 25.4 | 3593.24 | 0.74 | 0.88 | 2.96 | 0.22 | 1 | 10
37 | 95 | CONCLUIDO | 7.4305 | 13.46 | 10.58 | 57.71 | 0.91 | 11 | 199.92 | 53.44 | 10.25 | 9 | 41.24 | 24891.03 | 140.59 | 197.79 | 33.26 | 25.4 | 3071.59 | 0.76 | 0.88 | 2.96 | 0.19 | 1 | 10
38 | 95 | CONCLUIDO | 7.4262 | 13.47 | 10.59 | 57.75 | 0.93 | 11 | 200.31 | 53.44 | 10.5 | 9 | 41.38 | 24939.35 | 140.64 | 197.76 | 33.43 | 25.4 | 3155.16 | 0.76 | 0.88 | 2.96 | 0.2 | 1 | 10
39 | 95 | CONCLUIDO | 7.4242 | 13.47 | 10.59 | 57.77 | 0.95 | 11 | 200.71 | 53.44 | 10.75 | 9 | 41.52 | 24987.71 | 140.83 | 197.76 | 33.65 | 25.4 | 3265.57 | 0.75 | 0.88 | 2.96 | 0.2 | 1 | 10
40 | 95 | CONCLUIDO | 7.4293 | 13.46 | 10.58 | 57.72 | 0.97 | 11 | 201.1 | 53.44 | 11 | 9 | 41.66 | 25036.12 | 140.37 | 197.79 | 33.25 | 25.4 | 3064.47 | 0.76 | 0.88 | 2.96 | 0.19 | 1 | 10
41 | 95 | CONCLUIDO | 7.4597 | 13.41 | 10.56 | 63.39 | 0.99 | 10 | 201.49 | 53.44 | 11.25 | 8 | 41.81 | 25084.58 | 140.15 | 197.79 | 32.78 | 25.4 | 2837.45 | 0.77 | 0.88 | 2.95 | 0.17 | 1 | 10
42 | 95 | CONCLUIDO | 7.4607 | 13.4 | 10.56 | 63.38 | 1.01 | 10 | 201.88 | 53.44 | 11.5 | 8 | 41.95 | 25133.09 | 140.23 | 197.75 | 32.69 | 25.4 | 2793.44 | 0.78 | 0.88 | 2.96 | 0.17 | 1 | 10
43 | 95 | CONCLUIDO | 7.4613 | 13.4 | 10.56 | 63.37 | 1.03 | 10 | 202.28 | 53.44 | 11.75 | 8 | 42.09 | 25181.64 | 140.07 | 197.79 | 32.67 | 25.4 | 2782.92 | 0.78 | 0.88 | 2.95 | 0.17 | 1 | 10
44 | 95 | CONCLUIDO | 7.4624 | 13.4 | 10.56 | 63.36 | 1.05 | 10 | 202.67 | 53.44 | 12 | 8 | 42.24 | 25230.25 | 139.87 | 197.79 | 32.75 | 25.4 | 2823.34 | 0.78 | 0.88 | 2.95 | 0.17 | 1 | 10
45 | 95 | CONCLUIDO | 7.4608 | 13.4 | 10.56 | 63.38 | 1.07 | 10 | 203.07 | 53.44 | 12.25 | 8 | 42.38 | 25279.03 | 139.64 | 197.77 | 32.74 | 25.4 | 2817.36 | 0.78 | 0.88 | 2.95 | 0.17 | 1 | 10
46 | 95 | CONCLUIDO | 7.4916 | 13.35 | 10.54 | 70.3 | 1.09 | 9 | 203.46 | 53.44 | 12.5 | 7 | 42.53 | 25327.74 | 138.95 | 197.85 | 32.17 | 25.4 | 2535.54 | 0.79 | 0.88 | 2.95 | 0.15 | 1 | 10
47 | 95 | CONCLUIDO | 7.4836 | 13.36 | 10.56 | 70.39 | 1.11 | 9 | 203.86 | 53.44 | 12.75 | 7 | 42.67 | 25376.49 | 139.34 | 197.75 | 32.68 | 25.4 | 2788.76 | 0.78 | 0.88 | 2.95 | 0.17 | 1 | 10
48 | 95 | CONCLUIDO | 7.488 | 13.35 | 10.55 | 70.34 | 1.13 | 9 | 204.25 | 53.44 | 13 | 7 | 42.82 | 25425.3 | 139.2 | 197.76 | 32.35 | 25.4 | 2626 | 0.79 | 0.88 | 2.95 | 0.16 | 1 | 10
49 | 95 | CONCLUIDO | 7.4877 | 13.36 | 10.55 | 70.34 | 1.15 | 9 | 204.65 | 53.44 | 13.25 | 7 | 42.96 | 25474.16 | 139.22 | 197.77 | 32.47 | 25.4 | 2685.19 | 0.78 | 0.88 | 2.95 | 0.16 | 1 | 10
50 | 95 | CONCLUIDO | 7.4866 | 13.36 | 10.55 | 70.36 | 1.17 | 9 | 205.05 | 53.44 | 13.5 | 7 | 43.11 | 25523.06 | 139.02 | 197.75 | 32.38 | 25.4 | 2642.59 | 0.78 | 0.88 | 2.96 | 0.16 | 1 | 10
51 | 95 | CONCLUIDO | 7.4874 | 13.36 | 10.55 | 70.35 | 1.19 | 9 | 205.44 | 53.44 | 13.75 | 7 | 43.26 | 25572.02 | 138.95 | 197.75 | 32.51 | 25.4 | 2708.38 | 0.78 | 0.88 | 2.95 | 0.16 | 1 | 10
52 | 95 | CONCLUIDO | 7.4903 | 13.35 | 10.55 | 70.31 | 1.21 | 9 | 205.84 | 53.44 | 14 | 7 | 43.4 | 25621.03 | 138.66 | 197.75 | 32.28 | 25.4 | 2590.68 | 0.79 | 0.88 | 2.95 | 0.16 | 1 | 10
53 | 95 | CONCLUIDO | 7.5251 | 13.29 | 10.52 | 78.92 | 1.23 | 8 | 206.24 | 53.44 | 14.25 | 6 | 43.55 | 25670.09 | 138.21 | 197.79 | 31.49 | 25.4 | 2201.55 | 0.81 | 0.88 | 2.95 | 0.13 | 1 | 10
54 | 95 | CONCLUIDO | 7.5254 | 13.29 | 10.52 | 78.91 | 1.25 | 8 | 206.64 | 53.44 | 14.5 | 6 | 43.7 | 25719.19 | 138.17 | 197.76 | 31.51 | 25.4 | 2212.05 | 0.81 | 0.88 | 2.95 | 0.13 | 1 | 10
55 | 95 | CONCLUIDO | 7.5229 | 13.29 | 10.53 | 78.95 | 1.27 | 8 | 207.03 | 53.44 | 14.75 | 6 | 43.85 | 25768.35 | 138.27 | 197.75 | 31.46 | 25.4 | 2186.73 | 0.81 | 0.88 | 2.96 | 0.14 | 1 | 10
56 | 95 | CONCLUIDO | 7.5227 | 13.29 | 10.53 | 78.95 | 1.28 | 8 | 207.43 | 53.44 | 15 | 6 | 44 | 25817.56 | 138.31 | 197.77 | 31.49 | 25.4 | 2202.26 | 0.81 | 0.88 | 2.95 | 0.14 | 1 | 10
57 | 95 | CONCLUIDO | 7.5248 | 13.29 | 10.52 | 78.92 | 1.3 | 8 | 207.83 | 53.44 | 15.25 | 6 | 44.15 | 25866.82 | 138.1 | 197.75 | 31.51 | 25.4 | 2209.42 | 0.81 | 0.88 | 2.95 | 0.13 | 1 | 10
58 | 95 | CONCLUIDO | 7.5257 | 13.29 | 10.52 | 78.91 | 1.32 | 8 | 208.23 | 53.44 | 15.5 | 6 | 44.3 | 25916.13 | 137.95 | 197.77 | 31.44 | 25.4 | 2178.1 | 0.81 | 0.88 | 2.95 | 0.13 | 1 | 10
59 | 95 | CONCLUIDO | 7.5219 | 13.29 | 10.53 | 78.96 | 1.34 | 8 | 208.63 | 53.44 | 15.75 | 6 | 44.45 | 25965.5 | 137.98 | 197.78 | 31.68 | 25.4 | 2297.31 | 0.8 | 0.88 | 2.95 | 0.14 | 1 | 10
60 | 95 | CONCLUIDO | 7.5241 | 13.29 | 10.52 | 78.93 | 1.36 | 8 | 209.03 | 53.44 | 16 | 6 | 44.6 | 26014.91 | 137.49 | 197.78 | 31.41 | 25.4 | 2163.3 | 0.81 | 0.88 | 2.95 | 0.13 | 1 | 10
61 | 95 | CONCLUIDO | 7.5193 | 13.3 | 10.53 | 79 | 1.38 | 8 | 209.43 | 53.44 | 16.25 | 6 | 44.75 | 26064.38 | 137.29 | 197.77 | 31.83 | 25.4 | 2372.15 | 0.8 | 0.88 | 2.95 | 0.14 | 1 | 10
62 | 95 | CONCLUIDO | 7.5554 | 13.24 | 10.51 | 90.05 | 1.4 | 7 | 209.84 | 53.44 | 16.5 | 5 | 44.9 | 26113.9 | 137.07 | 197.75 | 31.03 | 25.4 | 1975.94 | 0.82 | 0.89 | 2.95 | 0.12 | 1 | 10
63 | 95 | CONCLUIDO | 7.5524 | 13.24 | 10.51 | 90.1 | 1.42 | 7 | 210.24 | 53.44 | 16.75 | 5 | 45.05 | 26163.47 | 137.41 | 197.77 | 31.11 | 25.4 | 2014.42 | 0.82 | 0.89 | 2.95 | 0.12 | 1 | 10
64 | 95 | CONCLUIDO | 7.553 | 13.24 | 10.51 | 90.09 | 1.43 | 7 | 210.64 | 53.44 | 17 | 5 | 45.21 | 26213.09 | 137.44 | 197.75 | 31.09 | 25.4 | 2005.13 | 0.82 | 0.89 | 2.95 | 0.12 | 1 | 10
65 | 95 | CONCLUIDO | 7.5586 | 13.23 | 10.5 | 90.01 | 1.45 | 7 | 211.04 | 53.44 | 17.25 | 5 | 45.36 | 26262.77 | 137.24 | 197.76 | 30.84 | 25.4 | 1883.54 | 0.82 | 0.89 | 2.95 | 0.11 | 1 | 10
66 | 95 | CONCLUIDO | 7.553 | 13.24 | 10.51 | 90.09 | 1.47 | 7 | 211.45 | 53.44 | 17.5 | 5 | 45.51 | 26312.5 | 137.33 | 197.75 | 31.11 | 25.4 | 2016.93 | 0.82 | 0.89 | 2.95 | 0.12 | 1 | 10
67 | 95 | CONCLUIDO | 7.5516 | 13.24 | 10.51 | 90.11 | 1.49 | 7 | 211.85 | 53.44 | 17.75 | 5 | 45.67 | 26362.28 | 137.33 | 197.76 | 31.29 | 25.4 | 2107.04 | 0.81 | 0.89 | 2.95 | 0.12 | 1 | 10
68 | 95 | CONCLUIDO | 7.5556 | 13.24 | 10.51 | 90.05 | 1.51 | 7 | 212.25 | 53.44 | 18 | 5 | 45.82 | 26412.11 | 137.05 | 197.75 | 31.02 | 25.4 | 1971.84 | 0.82 | 0.89 | 2.95 | 0.12 | 1 | 10
69 | 95 | CONCLUIDO | 7.5519 | 13.24 | 10.51 | 90.11 | 1.52 | 7 | 212.66 | 53.44 | 18.25 | 5 | 45.97 | 26462 | 136.81 | 197.75 | 31.23 | 25.4 | 2074.51 | 0.81 | 0.89 | 2.95 | 0.12 | 1 | 10
70 | 95 | CONCLUIDO | 7.5526 | 13.24 | 10.51 | 90.1 | 1.54 | 7 | 213.06 | 53.44 | 18.5 | 5 | 46.13 | 26511.94 | 136.56 | 197.77 | 31.16 | 25.4 | 2042.51 | 0.81 | 0.89 | 2.95 | 0.12 | 1 | 10
71 | 95 | CONCLUIDO | 7.5507 | 13.24 | 10.51 | 90.13 | 1.56 | 7 | 213.47 | 53.44 | 18.75 | 5 | 46.28 | 26561.93 | 136.38 | 197.77 | 31.33 | 25.4 | 2126.02 | 0.81 | 0.88 | 2.95 | 0.12 | 1 | 10
72 | 95 | CONCLUIDO | 7.5526 | 13.24 | 10.51 | 90.1 | 1.58 | 7 | 213.87 | 53.44 | 19 | 5 | 46.44 | 26611.98 | 135.98 | 197.77 | 31.19 | 25.4 | 2056.14 | 0.81 | 0.89 | 2.95 | 0.12 | 1 | 10
73 | 95 | CONCLUIDO | 7.5557 | 13.24 | 10.51 | 90.05 | 1.6 | 7 | 214.28 | 53.44 | 19.25 | 5 | 46.6 | 26662.08 | 135.61 | 197.75 | 31.04 | 25.4 | 1981.52 | 0.82 | 0.89 | 2.95 | 0.12 | 1 | 10
74 | 95 | CONCLUIDO | 7.5869 | 13.18 | 10.49 | 104.89 | 1.61 | 6 | 214.69 | 53.44 | 19.5 | 4 | 46.75 | 26712.23 | 135.3 | 197.77 | 30.47 | 25.4 | 1702.61 | 0.83 | 0.89 | 2.95 | 0.1 | 1 | 10
75 | 95 | CONCLUIDO | 7.5901 | 13.18 | 10.48 | 104.83 | 1.63 | 6 | 215.09 | 53.44 | 19.75 | 4 | 46.91 | 26762.44 | 135.24 | 197.75 | 30.22 | 25.4 | 1573.84 | 0.84 | 0.89 | 2.95 | 0.09 | 1 | 10
76 | 95 | CONCLUIDO | 7.5869 | 13.18 | 10.49 | 104.89 | 1.65 | 6 | 215.5 | 53.44 | 20 | 4 | 47.07 | 26812.71 | 135.38 | 197.77 | 30.38 | 25.4 | 1656.92 | 0.84 | 0.89 | 2.95 | 0.1 | 1 | 10
77 | 95 | CONCLUIDO | 7.5884 | 13.18 | 10.49 | 104.86 | 1.67 | 6 | 215.91 | 53.44 | 20.25 | 4 | 47.23 | 26863.02 | 135.53 | 197.81 | 30.35 | 25.4 | 1641.72 | 0.84 | 0.89 | 2.95 | 0.1 | 1 | 10
78 | 95 | CONCLUIDO | 7.5889 | 13.18 | 10.49 | 104.85 | 1.68 | 6 | 216.32 | 53.44 | 20.5 | 4 | 47.38 | 26913.4 | 135.69 | 197.75 | 30.4 | 25.4 | 1664.23 | 0.84 | 0.89 | 2.95 | 0.1 | 1 | 10
79 | 95 | CONCLUIDO | 7.5869 | 13.18 | 10.49 | 104.89 | 1.7 | 6 | 216.73 | 53.44 | 20.75 | 4 | 47.54 | 26963.82 | 135.94 | 197.75 | 30.43 | 25.4 | 1679.04 | 0.83 | 0.89 | 2.95 | 0.1 | 1 | 10
80 | 95 | CONCLUIDO | 7.5953 | 13.17 | 10.47 | 104.74 | 1.72 | 6 | 217.14 | 53.44 | 21 | 4 | 47.7 | 27014.3 | 135.43 | 197.75 | 30.03 | 25.4 | 1481.13 | 0.85 | 0.89 | 2.95 | 0.08 | 1 | 10
81 | 95 | CONCLUIDO | 7.5922 | 13.17 | 10.48 | 104.79 | 1.74 | 6 | 217.55 | 53.44 | 21.25 | 4 | 47.86 | 27064.84 | 135.66 | 197.75 | 30.23 | 25.4 | 1581.49 | 0.84 | 0.89 | 2.95 | 0.09 | 1 | 10
82 | 95 | CONCLUIDO | 7.5897 | 13.18 | 10.48 | 104.84 | 1.75 | 6 | 217.96 | 53.44 | 21.5 | 4 | 48.02 | 27115.43 | 135.62 | 197.75 | 30.35 | 25.4 | 1640.56 | 0.84 | 0.89 | 2.95 | 0.09 | 1 | 10
83 | 95 | CONCLUIDO | 7.5871 | 13.18 | 10.49 | 104.88 | 1.77 | 6 | 218.37 | 53.44 | 21.75 | 4 | 48.18 | 27166.08 | 135.5 | 197.77 | 30.41 | 25.4 | 1669.29 | 0.84 | 0.89 | 2.95 | 0.1 | 1 | 10
84 | 95 | CONCLUIDO | 7.5877 | 13.18 | 10.49 | 104.87 | 1.79 | 6 | 218.78 | 53.44 | 22 | 4 | 48.34 | 27216.79 | 135.39 | 197.76 | 30.41 | 25.4 | 1669.18 | 0.84 | 0.89 | 2.95 | 0.1 | 1 | 10
85 | 95 | CONCLUIDO | 7.5873 | 13.18 | 10.49 | 104.88 | 1.8 | 6 | 219.19 | 53.44 | 22.25 | 4 | 48.51 | 27267.55 | 135.27 | 197.78 | 30.38 | 25.4 | 1657.28 | 0.84 | 0.89 | 2.95 | 0.1 | 1 | 10
86 | 95 | CONCLUIDO | 7.5852 | 13.18 | 10.49 | 104.92 | 1.82 | 6 | 219.6 | 53.44 | 22.5 | 4 | 48.67 | 27318.36 | 135.07 | 197.76 | 30.46 | 25.4 | 1695.39 | 0.83 | 0.89 | 2.95 | 0.1 | 1 | 10
87 | 95 | CONCLUIDO | 7.5911 | 13.17 | 10.48 | 104.81 | 1.84 | 6 | 220.01 | 53.44 | 22.75 | 4 | 48.83 | 27369.23 | 134.66 | 197.75 | 30.25 | 25.4 | 1591.63 | 0.84 | 0.89 | 2.95 | 0.09 | 1 | 10
88 | 95 | CONCLUIDO | 7.5911 | 13.17 | 10.48 | 104.81 | 1.85 | 6 | 220.43 | 53.44 | 23 | 4 | 48.99 | 27420.16 | 134.4 | 197.75 | 30.23 | 25.4 | 1578.66 | 0.84 | 0.89 | 2.95 | 0.09 | 1 | 10
89 | 95 | CONCLUIDO | 7.589 | 13.18 | 10.48 | 104.85 | 1.87 | 6 | 220.84 | 53.44 | 23.25 | 4 | 49.16 | 27471.15 | 134.19 | 197.76 | 30.38 | 25.4 | 1655.15 | 0.84 | 0.89 | 2.95 | 0.09 | 1 | 10
90 | 95 | CONCLUIDO | 7.5884 | 13.18 | 10.49 | 104.86 | 1.89 | 6 | 221.25 | 53.44 | 23.5 | 4 | 49.32 | 27522.19 | 133.77 | 197.75 | 30.41 | 25.4 | 1671.46 | 0.84 | 0.89 | 2.95 | 0.1 | 1 | 10
91 | 95 | CONCLUIDO | 7.582 | 13.19 | 10.5 | 104.97 | 1.9 | 6 | 221.67 | 53.44 | 23.75 | 4 | 49.48 | 27573.29 | 133.39 | 197.75 | 30.69 | 25.4 | 1811.59 | 0.83 | 0.89 | 2.95 | 0.11 | 1 | 10
92 | 95 | CONCLUIDO | 7.6181 | 13.13 | 10.47 | 125.66 | 1.92 | 5 | 222.08 | 53.44 | 24 | 3 | 49.65 | 27624.44 | 133.25 | 197.76 | 29.99 | 25.4 | 1464.23 | 0.85 | 0.89 | 2.95 | 0.08 | 1 | 10
93 | 95 | CONCLUIDO | 7.6152 | 13.13 | 10.48 | 125.72 | 1.94 | 5 | 222.5 | 53.44 | 24.25 | 3 | 49.81 | 27675.78 | 133.56 | 197.75 | 30.18 | 25.4 | 1560.44 | 0.84 | 0.89 | 2.94 | 0.09 | 1 | 10
94 | 95 | CONCLUIDO | 7.6134 | 13.13 | 10.48 | 125.76 | 1.95 | 5 | 222.92 | 53.44 | 24.5 | 3 | 49.98 | 27727.05 | 133.81 | 197.76 | 30.18 | 25.4 | 1562.65 | 0.84 | 0.89 | 2.95 | 0.09 | 1 | 10
95 | 95 | CONCLUIDO | 7.6137 | 13.13 | 10.48 | 125.75 | 1.97 | 5 | 223.33 | 53.44 | 24.75 | 3 | 50.15 | 27778.39 | 133.79 | 197.76 | 30.1 | 25.4 | 1520.72 | 0.84 | 0.89 | 2.95 | 0.09 | 1 | 10
96 | 95 | CONCLUIDO | 7.6205 | 13.12 | 10.47 | 125.61 | 1.99 | 5 | 223.75 | 53.44 | 25 | 3 | 50.31 | 27829.77 | 133.71 | 197.76 | 29.84 | 25.4 | 1391.47 | 0.85 | 0.89 | 2.94 | 0.08 | 1 | 10
97 | 95 | CONCLUIDO | 7.6174 | 13.13 | 10.47 | 125.68 | 2 | 5 | 224.17 | 53.44 | 25.25 | 3 | 50.48 | 27881.22 | 133.93 | 197.76 | 30.02 | 25.4 | 1480.14 | 0.85 | 0.89 | 2.95 | 0.08 | 1 | 10
98 | 95 | CONCLUIDO | 7.6192 | 13.12 | 10.47 | 125.64 | 2.02 | 5 | 224.58 | 53.44 | 25.5 | 3 | 50.65 | 27932.73 | 133.94 | 197.75 | 29.88 | 25.4 | 1411.33 | 0.85 | 0.89 | 2.95 | 0.08 | 1 | 10
99 | 95 | CONCLUIDO | 7.6211 | 13.12 | 10.47 | 125.6 | 2.03 | 5 | 225 | 53.44 | 25.75 | 3 | 50.82 | 27984.29 | 133.85 | 197.75 | 29.77 | 25.4 | 1356.44 | 0.85 | 0.89 | 2.95 | 0.08 | 1 | 10
100 | 95 | CONCLUIDO | 7.6197 | 13.12 | 10.47 | 125.63 | 2.05 | 5 | 225.42 | 53.44 | 26 | 3 | 50.98 | 28035.92 | 133.95 | 197.76 | 29.82 | 25.4 | 1383.37 | 0.85 | 0.89 | 2.95 | 0.08 | 1 | 10
101 | 95 | CONCLUIDO | 7.6179 | 13.13 | 10.47 | 125.67 | 2.07 | 5 | 225.84 | 53.44 | 26.25 | 3 | 51.15 | 28087.6 | 134.03 | 197.75 | 29.91 | 25.4 | 1424.38 | 0.85 | 0.89 | 2.95 | 0.08 | 1 | 10
102 | 95 | CONCLUIDO | 7.6189 | 13.13 | 10.47 | 125.65 | 2.08 | 5 | 226.26 | 53.44 | 26.5 | 3 | 51.32 | 28139.34 | 133.91 | 197.75 | 29.94 | 25.4 | 1439.1 | 0.85 | 0.89 | 2.95 | 0.08 | 1 | 10
103 | 95 | CONCLUIDO | 7.6199 | 13.12 | 10.47 | 125.63 | 2.1 | 5 | 226.68 | 53.44 | 26.75 | 3 | 51.49 | 28191.14 | 133.81 | 197.75 | 29.87 | 25.4 | 1407.98 | 0.85 | 0.89 | 2.95 | 0.08 | 1 | 10
104 | 95 | CONCLUIDO | 7.6216 | 13.12 | 10.47 | 125.59 | 2.11 | 5 | 227.1 | 53.44 | 27 | 3 | 51.66 | 28243 | 133.72 | 197.75 | 29.84 | 25.4 | 1392.63 | 0.85 | 0.89 | 2.94 | 0.08 | 1 | 10
105 | 95 | CONCLUIDO | 7.619 | 13.12 | 10.47 | 125.64 | 2.13 | 5 | 227.52 | 53.44 | 27.25 | 3 | 51.83 | 28294.92 | 133.68 | 197.75 | 29.93 | 25.4 | 1435.29 | 0.85 | 0.89 | 2.95 | 0.08 | 1 | 10
106 | 95 | CONCLUIDO | 7.621 | 13.12 | 10.47 | 125.6 | 2.14 | 5 | 227.94 | 53.44 | 27.5 | 3 | 52.01 | 28346.9 | 133.46 | 197.75 | 29.79 | 25.4 | 1366.91 | 0.85 | 0.89 | 2.95 | 0.08 | 1 | 10
107 | 95 | CONCLUIDO | 7.622 | 13.12 | 10.47 | 125.58 | 2.16 | 5 | 228.36 | 53.44 | 27.75 | 3 | 52.18 | 28398.94 | 133.32 | 197.75 | 29.72 | 25.4 | 1330.81 | 0.85 | 0.89 | 2.95 | 0.08 | 1 | 10
108 | 95 | CONCLUIDO | 7.6232 | 13.12 | 10.46 | 125.56 | 2.18 | 5 | 228.79 | 53.44 | 28 | 3 | 52.35 | 28451.04 | 133.02 | 197.76 | 29.62 | 25.4 | 1280.76 | 0.86 | 0.89 | 2.95 | 0.07 | 1 | 10
109 | 95 | CONCLUIDO | 7.6223 | 13.12 | 10.46 | 125.58 | 2.19 | 5 | 229.21 | 53.44 | 28.25 | 3 | 52.52 | 28503.21 | 132.97 | 197.75 | 29.72 | 25.4 | 1328.83 | 0.85 | 0.89 | 2.95 | 0.07 | 1 | 10
110 | 95 | CONCLUIDO | 7.6244 | 13.12 | 10.46 | 125.53 | 2.21 | 5 | 229.63 | 53.44 | 28.5 | 3 | 52.7 | 28555.43 | 132.63 | 197.75 | 29.5 | 25.4 | 1220.84 | 0.86 | 0.89 | 2.95 | 0.07 | 1 | 10
111 | 95 | CONCLUIDO | 7.624 | 13.12 | 10.46 | 125.54 | 2.22 | 5 | 230.06 | 53.44 | 28.75 | 3 | 52.87 | 28607.71 | 132.53 | 197.78 | 29.57 | 25.4 | 1255.88 | 0.86 | 0.89 | 2.95 | 0.07 | 1 | 10
112 | 95 | CONCLUIDO | 7.6237 | 13.12 | 10.46 | 125.55 | 2.24 | 5 | 230.48 | 53.44 | 29 | 3 | 53.05 | 28660.06 | 132.02 | 197.76 | 29.62 | 25.4 | 1278.68 | 0.86 | 0.89 | 2.95 | 0.07 | 1 | 10
113 | 95 | CONCLUIDO | 7.6253 | 13.11 | 10.46 | 125.51 | 2.25 | 5 | 230.91 | 53.44 | 29.25 | 3 | 53.22 | 28712.46 | 131.59 | 197.75 | 29.55 | 25.4 | 1243.72 | 0.86 | 0.89 | 2.95 | 0.07 | 1 | 10
114 | 95 | CONCLUIDO | 7.6216 | 13.12 | 10.47 | 125.59 | 2.27 | 5 | 231.33 | 53.44 | 29.5 | 3 | 53.4 | 28764.93 | 131.5 | 197.75 | 29.73 | 25.4 | 1334.88 | 0.85 | 0.89 | 2.95 | 0.08 | 1 | 10
115 | 95 | CONCLUIDO | 7.6202 | 13.12 | 10.47 | 125.62 | 2.28 | 5 | 231.76 | 53.44 | 29.75 | 3 | 53.57 | 28817.46 | 131.41 | 197.75 | 29.85 | 25.4 | 1398.43 | 0.85 | 0.89 | 2.95 | 0.08 | 1 | 10
116 | 95 | CONCLUIDO | 7.6199 | 13.12 | 10.47 | 125.63 | 2.3 | 5 | 232.18 | 53.44 | 30 | 3 | 53.75 | 28870.05 | 131.31 | 197.75 | 29.86 | 25.4 | 1401.96 | 0.85 | 0.89 | 2.95 | 0.08 | 1 | 10
117 | 95 | CONCLUIDO | 7.6202 | 13.12 | 10.47 | 125.62 | 2.31 | 5 | 232.61 | 53.44 | 30.25 | 3 | 53.93 | 28922.71 | 130.88 | 197.75 | 29.81 | 25.4 | 1376.38 | 0.85 | 0.89 | 2.95 | 0.08 | 1 | 10
118 | 95 | CONCLUIDO | 7.6207 | 13.12 | 10.47 | 125.61 | 2.33 | 5 | 233.04 | 53.44 | 30.5 | 3 | 54.1 | 28975.43 | 130.51 | 197.75 | 29.78 | 25.4 | 1361 | 0.85 | 0.89 | 2.95 | 0.08 | 1 | 10
119 | 95 | CONCLUIDO | 7.6211 | 13.12 | 10.47 | 125.6 | 2.34 | 5 | 233.47 | 53.44 | 30.75 | 3 | 54.28 | 29028.21 | 130.37 | 197.78 | 29.77 | 25.4 | 1354.01 | 0.85 | 0.89 | 2.95 | 0.08 | 1 | 10
120 | 95 | CONCLUIDO | 7.6555 | 13.06 | 10.45 | 156.68 | 2.36 | 4 | 233.89 | 53.44 | 31 | 2 | 54.46 | 29081.05 | 129.82 | 197.77 | 29.08 | 25.4 | 1014.28 | 0.87 | 0.89 | 2.95 | 0.06 | 1 | 10
121 | 95 | CONCLUIDO | 7.6583 | 13.06 | 10.44 | 156.6 | 2.37 | 4 | 234.32 | 53.44 | 31.25 | 2 | 54.64 | 29133.96 | 129.97 | 197.75 | 28.99 | 25.4 | 969.07 | 0.88 | 0.89 | 2.94 | 0.05 | 1 | 10
122 | 95 | CONCLUIDO | 7.6568 | 13.06 | 10.44 | 156.64 | 2.39 | 4 | 234.75 | 53.44 | 31.5 | 2 | 54.82 | 29186.93 | 130.11 | 197.75 | 28.99 | 25.4 | 969.94 | 0.88 | 0.89 | 2.95 | 0.05 | 1 | 10
123 | 95 | CONCLUIDO | 7.6565 | 13.06 | 10.44 | 156.65 | 2.4 | 4 | 235.18 | 53.44 | 31.75 | 2 | 55 | 29239.96 | 130.38 | 197.76 | 29.07 | 25.4 | 1010.49 | 0.87 | 0.89 | 2.94 | 0.05 | 1 | 10
124 | 95 | CONCLUIDO | 7.6562 | 13.06 | 10.44 | 156.66 | 2.41 | 4 | 235.61 | 53.44 | 32 | 2 | 55.18 | 29293.06 | 130.52 | 197.77 | 29.03 | 25.4 | 990.29 | 0.87 | 0.89 | 2.94 | 0.05 | 1 | 10
125 | 95 | CONCLUIDO | 7.656 | 13.06 | 10.44 | 156.66 | 2.43 | 4 | 236.04 | 53.44 | 32.25 | 2 | 55.36 | 29346.22 | 130.73 | 197.76 | 29.04 | 25.4 | 993.75 | 0.87 | 0.89 | 2.95 | 0.05 | 1 | 10
126 | 95 | CONCLUIDO | 7.6576 | 13.06 | 10.44 | 156.62 | 2.44 | 4 | 236.48 | 53.44 | 32.5 | 2 | 55.54 | 29399.45 | 130.82 | 197.75 | 29.01 | 25.4 | 981.9 | 0.88 | 0.89 | 2.94 | 0.05 | 1 | 10
127 | 95 | CONCLUIDO | 7.6553 | 13.06 | 10.45 | 156.68 | 2.46 | 4 | 236.91 | 53.44 | 32.75 | 2 | 55.72 | 29452.74 | 130.88 | 197.75 | 29.05 | 25.4 | 1000.1 | 0.87 | 0.89 | 2.95 | 0.06 | 1 | 10
128 | 95 | CONCLUIDO | 7.6526 | 13.07 | 10.45 | 156.75 | 2.47 | 4 | 237.34 | 53.44 | 33 | 2 | 55.91 | 29506.09 | 131.03 | 197.75 | 29.22 | 25.4 | 1085.9 | 0.87 | 0.89 | 2.95 | 0.06 | 1 | 10
129 | 95 | CONCLUIDO | 7.6534 | 13.07 | 10.45 | 156.73 | 2.49 | 4 | 237.77 | 53.44 | 33.25 | 2 | 56.09 | 29559.51 | 131.06 | 197.75 | 29.19 | 25.4 | 1071.2 | 0.87 | 0.89 | 2.95 | 0.06 | 1 | 10
130 | 95 | CONCLUIDO | 7.6527 | 13.07 | 10.45 | 156.75 | 2.5 | 4 | 238.21 | 53.44 | 33.5 | 2 | 56.27 | 29613 | 131.05 | 197.75 | 29.22 | 25.4 | 1085.07 | 0.87 | 0.89 | 2.95 | 0.06 | 1 | 10
131 | 95 | CONCLUIDO | 7.6584 | 13.06 | 10.44 | 156.6 | 2.51 | 4 | 238.64 | 53.44 | 33.75 | 2 | 56.46 | 29666.55 | 130.88 | 197.75 | 28.92 | 25.4 | 934.47 | 0.88 | 0.89 | 2.94 | 0.05 | 1 | 10
132 | 95 | CONCLUIDO | 7.6579 | 13.06 | 10.44 | 156.61 | 2.53 | 4 | 239.08 | 53.44 | 34 | 2 | 56.64 | 29720.17 | 130.82 | 197.75 | 28.98 | 25.4 | 964.65 | 0.88 | 0.89 | 2.94 | 0.05 | 1 | 10
133 | 95 | CONCLUIDO | 7.6568 | 13.06 | 10.44 | 156.64 | 2.54 | 4 | 239.51 | 53.44 | 34.25 | 2 | 56.83 | 29773.85 | 130.87 | 197.75 | 29.01 | 25.4 | 982.95 | 0.88 | 0.89 | 2.94 | 0.05 | 1 | 10
134 | 95 | CONCLUIDO | 7.6558 | 13.06 | 10.44 | 156.67 | 2.56 | 4 | 239.95 | 53.44 | 34.5 | 2 | 57.01 | 29827.61 | 130.93 | 197.75 | 29.05 | 25.4 | 998.66 | 0.87 | 0.89 | 2.95 | 0.05 | 1 | 10
135 | 95 | CONCLUIDO | 7.6545 | 13.06 | 10.45 | 156.7 | 2.57 | 4 | 240.38 | 53.44 | 34.75 | 2 | 57.2 | 29881.55 | 130.89 | 197.76 | 29.18 | 25.4 | 1067.53 | 0.87 | 0.89 | 2.94 | 0.06 | 1 | 10
136 | 95 | CONCLUIDO | 7.6544 | 13.06 | 10.45 | 156.7 | 2.58 | 4 | 240.82 | 53.44 | 35 | 2 | 57.39 | 29935.43 | 130.92 | 197.77 | 29.16 | 25.4 | 1057.28 | 0.87 | 0.89 | 2.94 | 0.06 | 1 | 10
137 | 95 | CONCLUIDO | 7.6545 | 13.06 | 10.45 | 156.7 | 2.6 | 4 | 241.26 | 53.44 | 35.25 | 2 | 57.57 | 29989.39 | 130.87 | 197.75 | 29.1 | 25.4 | 1026.24 | 0.87 | 0.89 | 2.95 | 0.06 | 1 | 10
138 | 95 | CONCLUIDO | 7.6565 | 13.06 | 10.44 | 156.65 | 2.61 | 4 | 241.7 | 53.44 | 35.5 | 2 | 57.76 | 30043.41 | 130.77 | 197.76 | 29.03 | 25.4 | 990.48 | 0.87 | 0.89 | 2.94 | 0.05 | 1 | 10
139 | 95 | CONCLUIDO | 7.6568 | 13.06 | 10.44 | 156.64 | 2.63 | 4 | 242.14 | 53.44 | 35.75 | 2 | 57.95 | 30097.5 | 130.77 | 197.75 | 29.07 | 25.4 | 1010 | 0.87 | 0.89 | 2.94 | 0.05 | 1 | 10
140 | 95 | CONCLUIDO | 7.6558 | 13.06 | 10.44 | 156.67 | 2.64 | 4 | 242.57 | 53.44 | 36 | 2 | 58.14 | 30151.65 | 130.79 | 197.75 | 29.06 | 25.4 | 1003.65 | 0.87 | 0.89 | 2.95 | 0.05 | 1 | 10
141 | 95 | CONCLUIDO | 7.654 | 13.06 | 10.45 | 156.71 | 2.65 | 4 | 243.01 | 53.44 | 36.25 | 2 | 58.33 | 30205.88 | 130.7 | 197.75 | 29.14 | 25.4 | 1048.37 | 0.87 | 0.89 | 2.95 | 0.06 | 1 | 10
142 | 95 | CONCLUIDO | 7.6571 | 13.06 | 10.44 | 156.63 | 2.67 | 4 | 243.45 | 53.44 | 36.5 | 2 | 58.52 | 30260.17 | 130.46 | 197.75 | 29.05 | 25.4 | 1003.26 | 0.87 | 0.89 | 2.94 | 0.05 | 1 | 10
143 | 95 | CONCLUIDO | 7.6565 | 13.06 | 10.44 | 156.65 | 2.68 | 4 | 243.89 | 53.44 | 36.75 | 2 | 58.71 | 30314.53 | 130.28 | 197.75 | 29 | 25.4 | 975.28 | 0.88 | 0.89 | 2.95 | 0.05 | 1 | 10
144 | 95 | CONCLUIDO | 7.6573 | 13.06 | 10.44 | 156.63 | 2.69 | 4 | 244.34 | 53.44 | 37 | 2 | 58.9 | 30368.96 | 130.14 | 197.75 | 29.01 | 25.4 | 982.08 | 0.88 | 0.89 | 2.94 | 0.05 | 1 | 10
145 | 95 | CONCLUIDO | 7.656 | 13.06 | 10.44 | 156.66 | 2.71 | 4 | 244.78 | 53.44 | 37.25 | 2 | 59.09 | 30423.46 | 130.22 | 197.77 | 29.05 | 25.4 | 1002.13 | 0.87 | 0.89 | 2.94 | 0.05 | 1 | 10
146 | 95 | CONCLUIDO | 7.655 | 13.06 | 10.45 | 156.69 | 2.72 | 4 | 245.22 | 53.44 | 37.5 | 2 | 59.29 | 30478.03 | 130.19 | 197.75 | 29.09 | 25.4 | 1021.53 | 0.87 | 0.89 | 2.95 | 0.06 | 1 | 10
147 | 95 | CONCLUIDO | 7.6568 | 13.06 | 10.44 | 156.64 | 2.73 | 4 | 245.66 | 53.44 | 37.75 | 2 | 59.48 | 30532.67 | 130.2 | 197.76 | 29.02 | 25.4 | 987.5 | 0.88 | 0.89 | 2.94 | 0.05 | 1 | 10
148 | 95 | CONCLUIDO | 7.6583 | 13.06 | 10.44 | 156.6 | 2.75 | 4 | 246.11 | 53.44 | 38 | 2 | 59.67 | 30587.38 | 130.02 | 197.75 | 28.94 | 25.4 | 946.23 | 0.88 | 0.89 | 2.94 | 0.05 | 1 | 10
149 | 95 | CONCLUIDO | 7.6563 | 13.06 | 10.44 | 156.65 | 2.76 | 4 | 246.55 | 53.44 | 38.25 | 2 | 59.87 | 30642.16 | 130.01 | 197.75 | 29.02 | 25.4 | 986.47 | 0.88 | 0.89 | 2.95 | 0.05 | 1 | 10
150 | 95 | CONCLUIDO | 7.6544 | 13.06 | 10.45 | 156.7 | 2.77 | 4 | 247 | 53.44 | 38.5 | 2 | 60.06 | 30697.01 | 129.88 | 197.75 | 29.11 | 25.4 | 1033.08 | 0.87 | 0.89 | 2.95 | 0.06 | 1 | 10
151 | 95 | CONCLUIDO | 7.6592 | 13.06 | 10.44 | 156.58 | 2.79 | 4 | 247.44 | 53.44 | 38.75 | 2 | 60.26 | 30751.93 | 129.39 | 197.75 | 28.84 | 25.4 | 896 | 0.88 | 0.89 | 2.95 | 0.05 | 1 | 10
152 | 95 | CONCLUIDO | 7.6628 | 13.05 | 10.43 | 156.49 | 2.8 | 4 | 247.89 | 53.44 | 39 | 2 | 60.45 | 30806.92 | 128.93 | 197.75 | 28.64 | 25.4 | 796.44 | 0.89 | 0.89 | 2.95 | 0.04 | 1 | 10
153 | 95 | CONCLUIDO | 7.6615 | 13.05 | 10.43 | 156.52 | 2.81 | 4 | 248.33 | 53.44 | 39.25 | 2 | 60.65 | 30861.98 | 128.85 | 197.8 | 28.67 | 25.4 | 809.41 | 0.89 | 0.89 | 2.95 | 0.04 | 1 | 10
154 | 95 | CONCLUIDO | 7.661 | 13.05 | 10.44 | 156.53 | 2.82 | 4 | 248.78 | 53.44 | 39.5 | 2 | 60.85 | 30917.12 | 128.74 | 197.79 | 28.76 | 25.4 | 853.77 | 0.88 | 0.89 | 2.94 | 0.05 | 1 | 10
155 | 95 | CONCLUIDO | 7.6599 | 13.06 | 10.44 | 156.56 | 2.84 | 4 | 249.23 | 53.44 | 39.75 | 2 | 61.04 | 30972.32 | 128.59 | 197.75 | 28.89 | 25.4 | 919.77 | 0.88 | 0.89 | 2.94 | 0.05 | 1 | 10
156 | 95 | CONCLUIDO | 7.6604 | 13.05 | 10.44 | 156.55 | 2.85 | 4 | 249.68 | 53.44 | 40 | 2 | 61.24 | 31027.6 | 128.48 | 197.75 | 28.79 | 25.4 | 871.26 | 0.88 | 0.89 | 2.95 | 0.05 | 1 | 10
0 | 55 | CONCLUIDO | 6.0936 | 16.41 | 12.2 | 8.22 | 0.15 | 89 | 116.05 | 43.4 | 1 | 87 | 16.65 | 14546.17 | 122.83 | 198.08 | 83.37 | 25.4 | 27738.28 | 0.3 | 0.76 | 3.09 | 1.8 | 1 | 10
1 | 55 | CONCLUIDO | 6.4486 | 15.51 | 11.77 | 10.24 | 0.19 | 69 | 116.37 | 43.4 | 1.25 | 67 | 16.72 | 14585.96 | 118.3 | 197.92 | 70.05 | 25.4 | 21178.13 | 0.36 | 0.79 | 3.06 | 1.38 | 1 | 10
2 | 55 | CONCLUIDO | 6.6695 | 14.99 | 11.55 | 12.16 | 0.23 | 57 | 116.69 | 43.4 | 1.5 | 55 | 16.79 | 14625.77 | 115.77 | 197.93 | 63.32 | 25.4 | 17868.79 | 0.4 | 0.81 | 3.04 | 1.15 | 1 | 10
3 | 55 | CONCLUIDO | 6.8633 | 14.57 | 11.34 | 14.17 | 0.26 | 48 | 117.01 | 43.4 | 1.75 | 46 | 16.86 | 14665.62 | 113.44 | 197.81 | 56.62 | 25.4 | 14567.21 | 0.45 | 0.82 | 3.02 | 0.95 | 1 | 10
4 | 55 | CONCLUIDO | 7.008 | 14.27 | 11.21 | 16.4 | 0.3 | 41 | 117.34 | 43.4 | 2 | 39 | 16.94 | 14705.49 | 111.87 | 197.88 | 52.5 | 25.4 | 12542.61 | 0.48 | 0.83 | 3.01 | 0.81 | 1 | 10
5 | 55 | CONCLUIDO | 7.0999 | 14.08 | 11.12 | 18.03 | 0.34 | 37 | 117.66 | 43.4 | 2.25 | 35 | 17.01 | 14745.39 | 110.78 | 197.85 | 49.91 | 25.4 | 11267.89 | 0.51 | 0.84 | 3 | 0.72 | 1 | 10
6 | 55 | CONCLUIDO | 7.1843 | 13.92 | 11.05 | 20.08 | 0.37 | 33 | 117.98 | 43.4 | 2.5 | 31 | 17.08 | 14785.31 | 109.84 | 197.88 | 47.68 | 25.4 | 10172.41 | 0.53 | 0.84 | 2.99 | 0.65 | 1 | 10
7 | 55 | CONCLUIDO | 7.2673 | 13.76 | 10.96 | 21.92 | 0.41 | 30 | 118.31 | 43.4 | 2.75 | 28 | 17.16 | 14825.26 | 108.65 | 197.91 | 45 | 25.4 | 8847.06 | 0.56 | 0.85 | 2.99 | 0.57 | 1 | 10
8 | 55 | CONCLUIDO | 7.3248 | 13.65 | 10.92 | 24.27 | 0.45 | 27 | 118.63 | 43.4 | 3 | 25 | 17.23 | 14865.24 | 108.11 | 197.83 | 43.8 | 25.4 | 8260.86 | 0.58 | 0.85 | 2.99 | 0.53 | 1 | 10
9 | 55 | CONCLUIDO | 7.3839 | 13.54 | 10.86 | 26.07 | 0.48 | 25 | 118.96 | 43.4 | 3.25 | 23 | 17.31 | 14905.25 | 107.23 | 197.77 | 42.34 | 25.4 | 7543.18 | 0.6 | 0.86 | 2.97 | 0.47 | 1 | 10
10 | 55 | CONCLUIDO | 7.4248 | 13.47 | 10.83 | 28.26 | 0.52 | 23 | 119.28 | 43.4 | 3.5 | 21 | 17.38 | 14945.29 | 106.7 | 197.83 | 41.09 | 25.4 | 6926.77 | 0.62 | 0.86 | 2.98 | 0.44 | 1 | 10
11 | 55 | CONCLUIDO | 7.4488 | 13.42 | 10.82 | 29.5 | 0.55 | 22 | 119.61 | 43.4 | 3.75 | 20 | 17.46 | 14985.35 | 106.29 | 197.83 | 40.54 | 25.4 | 6658.52 | 0.63 | 0.86 | 2.98 | 0.42 | 1 | 10
12 | 55 | CONCLUIDO | 7.4988 | 13.34 | 10.77 | 32.32 | 0.59 | 20 | 119.93 | 43.4 | 4 | 18 | 17.53 | 15025.44 | 105.54 | 197.82 | 38.95 | 25.4 | 5869.13 | 0.65 | 0.86 | 2.98 | 0.38 | 1 | 10
13 | 55 | CONCLUIDO | 7.5235 | 13.29 | 10.75 | 33.96 | 0.62 | 19 | 120.26 | 43.4 | 4.25 | 17 | 17.61 | 15065.56 | 105.18 | 197.77 | 38.48 | 25.4 | 5640.5 | 0.66 | 0.87 | 2.97 | 0.36 | 1 | 10
14 | 55 | CONCLUIDO | 7.5513 | 13.24 | 10.73 | 35.76 | 0.66 | 18 | 120.58 | 43.4 | 4.5 | 16 | 17.68 | 15105.7 | 104.72 | 197.76 | 37.75 | 25.4 | 5283.21 | 0.67 | 0.87 | 2.97 | 0.34 | 1 | 10
15 | 55 | CONCLUIDO | 7.5668 | 13.22 | 10.73 | 37.85 | 0.69 | 17 | 120.91 | 43.4 | 4.75 | 15 | 17.76 | 15145.88 | 104.24 | 197.84 | 37.89 | 25.4 | 5357.55 | 0.67 | 0.87 | 2.96 | 0.33 | 1 | 10
16 | 55 | CONCLUIDO | 7.6057 | 13.15 | 10.68 | 40.06 | 0.73 | 16 | 121.23 | 43.4 | 5 | 14 | 17.83 | 15186.08 | 103.67 | 197.82 | 36.34 | 25.4 | 4583.75 | 0.7 | 0.87 | 2.97 | 0.29 | 1 | 10
17 | 55 | CONCLUIDO | 7.5986 | 13.16 | 10.69 | 40.1 | 0.76 | 16 | 121.56 | 43.4 | 5.25 | 14 | 17.91 | 15226.31 | 103.61 | 197.77 | 36.81 | 25.4 | 4821.51 | 0.69 | 0.87 | 2.97 | 0.3 | 1 | 10
18 | 55 | CONCLUIDO | 7.6316 | 13.1 | 10.66 | 42.64 | 0.8 | 15 | 121.89 | 43.4 | 5.5 | 13 | 17.99 | 15266.56 | 103 | 197.79 | 35.71 | 25.4 | 4277.75 | 0.71 | 0.87 | 2.96 | 0.27 | 1 | 10
19 | 55 | CONCLUIDO | 7.6534 | 13.07 | 10.65 | 45.63 | 0.83 | 14 | 122.21 | 43.4 | 5.75 | 12 | 18.06 | 15306.85 | 102.68 | 197.78 | 35.27 | 25.4 | 4060.02 | 0.72 | 0.87 | 2.96 | 0.26 | 1 | 10
20 | 55 | CONCLUIDO | 7.6496 | 13.07 | 10.65 | 45.66 | 0.86 | 14 | 122.54 | 43.4 | 6 | 12 | 18.14 | 15347.16 | 102.28 | 197.76 | 35.67 | 25.4 | 4261.33 | 0.71 | 0.87 | 2.96 | 0.26 | 1 | 10
21 | 55 | CONCLUIDO | 7.6743 | 13.03 | 10.64 | 49.09 | 0.9 | 13 | 122.87 | 43.4 | 6.25 | 11 | 18.22 | 15387.5 | 102.24 | 197.76 | 35.2 | 25.4 | 4030.47 | 0.72 | 0.87 | 2.96 | 0.25 | 1 | 10
22 | 55 | CONCLUIDO | 7.6771 | 13.03 | 10.63 | 49.07 | 0.93 | 13 | 123.19 | 43.4 | 6.5 | 11 | 18.29 | 15427.87 | 101.73 | 197.75 | 34.92 | 25.4 | 3891.89 | 0.73 | 0.88 | 2.96 | 0.24 | 1 | 10
23 | 55 | CONCLUIDO | 7.702 | 12.98 | 10.61 | 53.06 | 0.96 | 12 | 123.52 | 43.4 | 6.75 | 10 | 18.37 | 15468.27 | 101.15 | 197.77 | 34.25 | 25.4 | 3561.83 | 0.74 | 0.88 | 2.96 | 0.22 | 1 | 10
24 | 55 | CONCLUIDO | 7.7073 | 12.97 | 10.6 | 53.02 | 1 | 12 | 123.85 | 43.4 | 7 | 10 | 18.45 | 15508.69 | 100.78 | 197.76 | 34.09 | 25.4 | 3478.91 | 0.75 | 0.88 | 2.96 | 0.21 | 1 | 10
25 | 55 | CONCLUIDO | 7.7378 | 12.92 | 10.58 | 57.69 | 1.03 | 11 | 124.18 | 43.4 | 7.25 | 9 | 18.53 | 15549.15 | 100.15 | 197.78 | 33.26 | 25.4 | 3073.3 | 0.76 | 0.88 | 2.95 | 0.19 | 1 | 10
26 | 55 | CONCLUIDO | 7.7356 | 12.93 | 10.58 | 57.71 | 1.06 | 11 | 124.51 | 43.4 | 7.5 | 9 | 18.61 | 15589.63 | 100.01 | 197.77 | 33.24 | 25.4 | 3061.05 | 0.76 | 0.88 | 2.96 | 0.19 | 1 | 10
27 | 55 | CONCLUIDO | 7.7295 | 12.94 | 10.59 | 57.77 | 1.1 | 11 | 124.83 | 43.4 | 7.75 | 9 | 18.68 | 15630.14 | 100.04 | 197.76 | 33.51 | 25.4 | 3195.95 | 0.76 | 0.88 | 2.96 | 0.2 | 1 | 10
28 | 55 | CONCLUIDO | 7.7611 | 12.88 | 10.56 | 63.37 | 1.13 | 10 | 125.16 | 43.4 | 8 | 8 | 18.76 | 15670.68 | 99.47 | 197.78 | 32.72 | 25.4 | 2805.8 | 0.78 | 0.88 | 2.95 | 0.17 | 1 | 10
29 | 55 | CONCLUIDO | 7.7621 | 12.88 | 10.56 | 63.36 | 1.16 | 10 | 125.49 | 43.4 | 8.25 | 8 | 18.84 | 15711.24 | 99.34 | 197.75 | 32.62 | 25.4 | 2754.16 | 0.78 | 0.88 | 2.96 | 0.17 | 1 | 10
30 | 55 | CONCLUIDO | 7.7568 | 12.89 | 10.57 | 63.41 | 1.19 | 10 | 125.82 | 43.4 | 8.5 | 8 | 18.92 | 15751.84 | 99.15 | 197.79 | 32.86 | 25.4 | 2877.75 | 0.77 | 0.88 | 2.96 | 0.18 | 1 | 10
31 | 55 | CONCLUIDO | 7.7601 | 12.89 | 10.56 | 63.38 | 1.22 | 10 | 126.15 | 43.4 | 8.75 | 8 | 19 | 15792.46 | 98.14 | 197.79 | 32.74 | 25.4 | 2816.88 | 0.78 | 0.88 | 2.95 | 0.17 | 1 | 10
32 | 55 | CONCLUIDO | 7.7754 | 12.86 | 10.56 | 70.41 | 1.26 | 9 | 126.48 | 43.4 | 9 | 7 | 19.08 | 15833.12 | 98.31 | 197.78 | 32.65 | 25.4 | 2773.85 | 0.78 | 0.88 | 2.96 | 0.17 | 1 | 10
33 | 55 | CONCLUIDO | 7.7814 | 12.85 | 10.55 | 70.35 | 1.29 | 9 | 126.81 | 43.4 | 9.25 | 7 | 19.16 | 15873.8 | 98.16 | 197.78 | 32.42 | 25.4 | 2663.33 | 0.78 | 0.88 | 2.95 | 0.16 | 1 | 10
34 | 55 | CONCLUIDO | 7.7797 | 12.85 | 10.55 | 70.36 | 1.32 | 9 | 127.14 | 43.4 | 9.5 | 7 | 19.24 | 15914.51 | 97.77 | 197.79 | 32.45 | 25.4 | 2675.54 | 0.78 | 0.88 | 2.96 | 0.16 | 1 | 10
35 | 55 | CONCLUIDO | 7.7806 | 12.85 | 10.55 | 70.36 | 1.35 | 9 | 127.47 | 43.4 | 9.75 | 7 | 19.32 | 15955.25 | 97.52 | 197.75 | 32.46 | 25.4 | 2680 | 0.78 | 0.88 | 2.96 | 0.16 | 1 | 10
36 | 55 | CONCLUIDO | 7.8128 | 12.8 | 10.52 | 78.93 | 1.38 | 8 | 127.8 | 43.4 | 10 | 6 | 19.4 | 15996.02 | 96.84 | 197.75 | 31.59 | 25.4 | 2248.73 | 0.8 | 0.88 | 2.95 | 0.13 | 1 | 10
37 | 55 | CONCLUIDO | 7.8161 | 12.79 | 10.52 | 78.89 | 1.41 | 8 | 128.13 | 43.4 | 10.25 | 6 | 19.48 | 16036.82 | 96.67 | 197.75 | 31.4 | 25.4 | 2155.16 | 0.81 | 0.88 | 2.95 | 0.13 | 1 | 10
38 | 55 | CONCLUIDO | 7.8127 | 12.8 | 10.52 | 78.93 | 1.44 | 8 | 128.46 | 43.4 | 10.5 | 6 | 19.56 | 16077.65 | 96.64 | 197.8 | 31.62 | 25.4 | 2266.76 | 0.8 | 0.88 | 2.95 | 0.13 | 1 | 10
39 | 55 | CONCLUIDO | 7.8159 | 12.79 | 10.52 | 78.89 | 1.47 | 8 | 128.79 | 43.4 | 10.75 | 6 | 19.64 | 16118.5 | 96.23 | 197.75 | 31.44 | 25.4 | 2173.75 | 0.81 | 0.88 | 2.95 | 0.13 | 1 | 10
40 | 55 | CONCLUIDO | 7.8122 | 12.8 | 10.53 | 78.94 | 1.5 | 8 | 129.13 | 43.4 | 11 | 6 | 19.73 | 16159.39 | 96.09 | 197.75 | 31.64 | 25.4 | 2277.82 | 0.8 | 0.88 | 2.95 | 0.14 | 1 | 10
41 | 55 | CONCLUIDO | 7.8066 | 12.81 | 10.53 | 79.01 | 1.54 | 8 | 129.46 | 43.4 | 11.25 | 6 | 19.81 | 16200.3 | 95.31 | 197.78 | 31.84 | 25.4 | 2374.87 | 0.8 | 0.88 | 2.95 | 0.14 | 1 | 10
42 | 55 | CONCLUIDO | 7.8406 | 12.75 | 10.5 | 90.02 | 1.57 | 7 | 129.79 | 43.4 | 11.5 | 5 | 19.89 | 16241.25 | 95.21 | 197.8 | 30.89 | 25.4 | 1905.12 | 0.82 | 0.89 | 2.95 | 0.11 | 1 | 10
43 | 55 | CONCLUIDO | 7.8372 | 12.76 | 10.51 | 90.07 | 1.6 | 7 | 130.12 | 43.4 | 11.75 | 5 | 19.97 | 16282.22 | 95.33 | 197.76 | 31.08 | 25.4 | 1999.19 | 0.82 | 0.89 | 2.95 | 0.12 | 1 | 10
44 | 55 | CONCLUIDO | 7.837 | 12.76 | 10.51 | 90.07 | 1.63 | 7 | 130.45 | 43.4 | 12 | 5 | 20.05 | 16323.22 | 95.01 | 197.76 | 31.02 | 25.4 | 1970.79 | 0.82 | 0.89 | 2.95 | 0.12 | 1 | 10
45 | 55 | CONCLUIDO | 7.8334 | 12.77 | 10.51 | 90.12 | 1.65 | 7 | 130.79 | 43.4 | 12.25 | 5 | 20.14 | 16364.25 | 94.98 | 197.75 | 31.29 | 25.4 | 2105.05 | 0.81 | 0.88 | 2.95 | 0.12 | 1 | 10
46 | 55 | CONCLUIDO | 7.8361 | 12.76 | 10.51 | 90.09 | 1.68 | 7 | 131.12 | 43.4 | 12.5 | 5 | 20.22 | 16405.32 | 94.27 | 197.76 | 31.18 | 25.4 | 2049.11 | 0.81 | 0.89 | 2.95 | 0.12 | 1 | 10
47 | 55 | CONCLUIDO | 7.8324 | 12.77 | 10.52 | 90.14 | 1.71 | 7 | 131.45 | 43.4 | 12.75 | 5 | 20.3 | 16446.41 | 93.83 | 197.76 | 31.37 | 25.4 | 2147.77 | 0.81 | 0.88 | 2.95 | 0.13 | 1 | 10
48 | 55 | CONCLUIDO | 7.8322 | 12.77 | 10.52 | 90.14 | 1.74 | 7 | 131.79 | 43.4 | 13 | 5 | 20.39 | 16487.53 | 93.27 | 197.78 | 31.26 | 25.4 | 2091.41 | 0.81 | 0.88 | 2.95 | 0.13 | 1 | 10
49 | 55 | CONCLUIDO | 7.8632 | 12.72 | 10.49 | 104.9 | 1.77 | 6 | 132.12 | 43.4 | 13.25 | 4 | 20.47 | 16528.68 | 92.44 | 197.76 | 30.5 | 25.4 | 1716.65 | 0.83 | 0.89 | 2.95 | 0.1 | 1 | 10
50 | 55 | CONCLUIDO | 7.8699 | 12.71 | 10.48 | 104.79 | 1.8 | 6 | 132.45 | 43.4 | 13.5 | 4 | 20.55 | 16569.86 | 92.17 | 197.75 | 30.2 | 25.4 | 1564.34 | 0.84 | 0.89 | 2.95 | 0.09 | 1 | 10
51 | 55 | CONCLUIDO | 7.867 | 12.71 | 10.48 | 104.84 | 1.83 | 6 | 132.79 | 43.4 | 13.75 | 4 | 20.64 | 16611.07 | 92.45 | 197.75 | 30.33 | 25.4 | 1630.48 | 0.84 | 0.89 | 2.95 | 0.09 | 1 | 10
52 | 55 | CONCLUIDO | 7.8652 | 12.71 | 10.49 | 104.87 | 1.86 | 6 | 133.12 | 43.4 | 14 | 4 | 20.72 | 16652.31 | 92.7 | 197.78 | 30.4 | 25.4 | 1666.32 | 0.84 | 0.89 | 2.95 | 0.1 | 1 | 10
53 | 55 | CONCLUIDO | 7.8707 | 12.71 | 10.48 | 104.78 | 1.89 | 6 | 133.46 | 43.4 | 14.25 | 4 | 20.81 | 16693.59 | 92.16 | 197.75 | 30.11 | 25.4 | 1519.64 | 0.84 | 0.89 | 2.95 | 0.09 | 1 | 10
54 | 55 | CONCLUIDO | 7.8671 | 12.71 | 10.48 | 104.84 | 1.92 | 6 | 133.79 | 43.4 | 14.5 | 4 | 20.89 | 16734.89 | 92.25 | 197.77 | 30.38 | 25.4 | 1657.46 | 0.84 | 0.89 | 2.95 | 0.09 | 1 | 10
55 | 55 | CONCLUIDO | 7.8647 | 12.72 | 10.49 | 104.88 | 1.94 | 6 | 134.13 | 43.4 | 14.75 | 4 | 20.98 | 16776.22 | 91.87 | 197.77 | 30.42 | 25.4 | 1677.56 | 0.83 | 0.89 | 2.95 | 0.1 | 1 | 10
56 | 55 | CONCLUIDO | 7.8634 | 12.72 | 10.49 | 104.9 | 1.97 | 6 | 134.46 | 43.4 | 15 | 4 | 21.06 | 16817.7 | 91.6 | 197.75 | 30.42 | 25.4 | 1678.01 | 0.83 | 0.89 | 2.95 | 0.1 | 1 | 10
57 | 55 | CONCLUIDO | 7.8685 | 12.71 | 10.48 | 104.81 | 2 | 6 | 134.8 | 43.4 | 15.25 | 4 | 21.15 | 16859.1 | 90.76 | 197.76 | 30.24 | 25.4 | 1585.42 | 0.84 | 0.89 | 2.95 | 0.09 | 1 | 10
58 | 55 | CONCLUIDO | 7.8647 | 12.72 | 10.49 | 104.88 | 2.03 | 6 | 135.13 | 43.4 | 15.5 | 4 | 21.23 | 16900.52 | 90.44 | 197.75 | 30.43 | 25.4 | 1680.35 | 0.83 | 0.89 | 2.95 | 0.1 | 1 | 10
59 | 55 | CONCLUIDO | 7.8637 | 12.72 | 10.49 | 104.89 | 2.06 | 6 | 135.47 | 43.4 | 15.75 | 4 | 21.32 | 16941.98 | 89.44 | 197.75 | 30.5 | 25.4 | 1717.08 | 0.83 | 0.89 | 2.95 | 0.1 | 1 | 10
60 | 55 | CONCLUIDO | 7.8875 | 12.68 | 10.47 | 125.7 | 2.08 | 5 | 135.81 | 43.4 | 16 | 3 | 21.41 | 16983.46 | 89.06 | 197.77 | 29.99 | 25.4 | 1466.46 | 0.85 | 0.89 | 2.95 | 0.08 | 1 | 10
61 | 55 | CONCLUIDO | 7.8859 | 12.68 | 10.48 | 125.73 | 2.11 | 5 | 136.14 | 43.4 | 16.25 | 2 | 21.49 | 17024.98 | 89.3 | 197.77 | 30.15 | 25.4 | 1545.22 | 0.84 | 0.89 | 2.95 | 0.09 | 1 | 10
62 | 55 | CONCLUIDO | 7.8866 | 12.68 | 10.48 | 125.71 | 2.14 | 5 | 136.48 | 43.4 | 16.5 | 2 | 21.58 | 17066.53 | 89.42 | 197.75 | 30.08 | 25.4 | 1510.85 | 0.84 | 0.89 | 2.95 | 0.09 | 1 | 10
63 | 55 | CONCLUIDO | 7.887 | 12.68 | 10.48 | 125.71 | 2.16 | 5 | 136.82 | 43.4 | 16.75 | 1 | 21.67 | 17108.1 | 89.49 | 197.75 | 29.98 | 25.4 | 1461.27 | 0.85 | 0.89 | 2.95 | 0.09 | 1 | 10
64 | 55 | CONCLUIDO | 7.8873 | 12.68 | 10.47 | 125.7 | 2.19 | 5 | 137.15 | 43.4 | 17 | 1 | 21.75 | 17149.71 | 89.56 | 197.78 | 29.91 | 25.4 | 1427.52 | 0.85 | 0.89 | 2.95 | 0.08 | 1 | 10
65 | 55 | CONCLUIDO | 7.8876 | 12.68 | 10.47 | 125.69 | 2.22 | 5 | 137.49 | 43.4 | 17.25 | 1 | 21.84 | 17191.35 | 89.67 | 197.75 | 29.98 | 25.4 | 1462.93 | 0.85 | 0.89 | 2.95 | 0.08 | 1 | 10
66 | 55 | CONCLUIDO | 7.8906 | 12.67 | 10.47 | 125.64 | 2.24 | 5 | 137.83 | 43.4 | 17.5 | 1 | 21.93 | 17233.02 | 89.52 | 197.75 | 29.73 | 25.4 | 1336.62 | 0.85 | 0.89 | 2.95 | 0.08 | 1 | 10
67 | 55 | CONCLUIDO | 7.8925 | 12.67 | 10.47 | 125.6 | 2.27 | 5 | 138.17 | 43.4 | 17.75 | 1 | 22.02 | 17274.72 | 89.72 | 197.77 | 29.7 | 25.4 | 1323.03 | 0.86 | 0.89 | 2.95 | 0.08 | 1 | 10
68 | 55 | CONCLUIDO | 7.8911 | 12.67 | 10.47 | 125.63 | 2.3 | 5 | 138.51 | 43.4 | 18 | 0 | 22.11 | 17316.45 | 89.89 | 197.75 | 29.72 | 25.4 | 1332.3 | 0.85 | 0.89 | 2.95 | 0.08 | 1 | 10

## gráficos
Selecione o eixo X:
Selecione o eixo Y:
Selecione o eixo Z:
Eixo X | Eixo Y | Eixo Z

## hidden (hidden)
Unnamed: 0
Volume de calda [L]
STATUS
Capacidade operacional [ha/h]
Tempo de missao [h]
Tempo util [h]
Tempo por voo [min]
Autonomia Projetada [h]
N° Voos
MTOW [kg]
Massa Estrutura [kg]
Combustível [kg]
Abastecimentos
Massa gerador
Potência gerador [W]
Combustível consumido [L]
Calda cons [L]
Distância percorrida [km]
Distância Pulverizando [km]
RTL ACUMULADO[m]
EOC [km/km]
EOC [h/h]
Tempo de manobra [h]
Tempo rtl_rtw [h]
V pulv [m/s]
V desloc [m/s]