## RESULTADOS_18
Unnamed: 0 | Volume de calda [L] | STATUS | Capacidade operacional [ha/h] | Tempo de missao [h] | Tempo util [h] | Tempo por voo [min] | Autonomia Projetada [h] | N° Voos | MTOW [kg] | Massa Estrutura [kg] | Combustível [kg] | Abastecimentos | Massa gerador | Potência gerador [W] | Combustível consumido [L] | Calda cons [L] | Distância percorrida [km] | Distância Pulverizando [km] | RTL ACUMULADO[m] | EOC [km/km] | EOC [h/h] | Tempo de manobra [h] | Tempo rtl_rtw [h] | V pulv [m/s] | V desloc [m/s] | Preço Total por ha Simples [R$/ha] | Preço Total por ha Presumido [R$/ha] | Preço Total por ha Real [R$/ha] | Preço Total Simples [R$] | Preço Total Presumido [R$] | Prod CAPEX [ha/h/R$] | Dias Trabalhados | Preço Total Real [R$]
0 | 100 | CONCLUIDO | 5.3112 | 18.83 | 11.99 | 6.48 | 0.09 | 111 | 194.77 | 54.38 | 1 | 109 | 39.4 | 24256.19 | 151.94 | 3684.86 | 137.71 | 30.45 | 53305.61 | 0.22 | 0.72 | 0.26 | 3.27 | 1 | 10 | 277.005 | 379.0105 | 342.8383 | 277005.0431 | 379010.5205 | 2.7869e-05 | 22 | 342838.2884
1 | 100 | CONCLUIDO | 6.0458 | 16.54 | 10.99 | 8.45 | 0.11 | 78 | 195.16 | 54.38 | 1.25 | 76 | 39.53 | 24303.87 | 133.07 | 3684.26 | 104.64 | 30.45 | 36934.92 | 0.29 | 0.79 | 0.21 | 2.27 | 1 | 10 | 241.2127 | 330.0378 | 298.5395 | 241212.6864 | 330037.8391 | 3.1724e-05 | 20 | 298539.491
2 | 100 | CONCLUIDO | 6.5709 | 15.22 | 10.41 | 10.58 | 0.14 | 59 | 195.55 | 54.38 | 1.5 | 57 | 39.67 | 24351.61 | 119.72 | 3684.88 | 85.45 | 30.45 | 27432.93 | 0.36 | 0.83 | 0.18 | 1.68 | 1 | 10 | 213.108 | 291.5838 | 263.7554 | 213107.9912 | 291583.7552 | 3.448e-05 | 18 | 263755.4109
3 | 100 | CONCLUIDO | 6.9815 | 14.32 | 10.02 | 13.07 | 0.16 | 46 | 195.93 | 54.38 | 1.75 | 43 | 39.81 | 24399.39 | 107.92 | 3683.93 | 72.96 | 30.45 | 21257.18 | 0.42 | 0.86 | 0.15 | 1.3 | 1 | 10 | 196.8192 | 269.2968 | 243.5955 | 196819.2431 | 269296.7715 | 3.6634e-05 | 17 | 243595.4656
4 | 100 | CONCLUIDO | 7.2049 | 13.88 | 9.85 | 15.15 | 0.18 | 39 | 196.32 | 54.38 | 2 | 12 | 39.95 | 24447.22 | 101.26 | 3684.28 | 66.24 | 30.45 | 17930.37 | 0.46 | 0.88 | 0.18 | 1.12 | 1 | 10 | 193.1271 | 264.2451 | 239.0259 | 193127.1249 | 264245.0525 | 3.7806e-05 | 17 | 239025.8755
5 | 100 | CONCLUIDO | 7.2384 | 13.82 | 9.82 | 15.51 | 0.2 | 38 | 196.71 | 54.38 | 2.25 | 0 | 40.08 | 24495.09 | 100.44 | 3684.61 | 64.97 | 30.45 | 17299.64 | 0.47 | 0.88 | 0.19 | 1.1 | 1 | 10 | 183.6913 | 251.3346 | 227.3476 | 183691.3209 | 251334.5691 | 3.7982e-05 | 16 | 227347.5506

## RESULTADOS_26
Unnamed: 0 | Volume de calda [L] | STATUS | Capacidade operacional [ha/h] | Tempo de missao [h] | Tempo util [h] | Tempo por voo [min] | Autonomia Projetada [h] | N° Voos | MTOW [kg] | Massa Estrutura [kg] | Combustível [kg] | Abastecimentos | Massa gerador | Potência gerador [W] | Combustível consumido [L] | Calda cons [L] | Distância percorrida [km] | Distância Pulverizando [km] | RTL ACUMULADO[m] | EOC [km/km] | EOC [h/h] | Tempo de manobra [h] | Tempo rtl_rtw [h] | V pulv [m/s] | V desloc [m/s] | Preço Total por ha Simples [R$/ha] | Preço Total por ha Presumido [R$/ha] | Preço Total por ha Real [R$/ha] | Preço Total Simples [R$] | Preço Total Presumido [R$] | Prod CAPEX [ha/h/R$] | Dias Trabalhados | Preço Total Real [R$]
0 | 140 | CONCLUIDO | 3.9511 | 25.31 | 13.74 | 4.97 | 0.06 | 166 | 274.09 | 60.56 | 1 | 164 | 72.53 | 34038.11 | 227.43 | 3685.63 | 195.1 | 30.45 | 81725.08 | 0.16 | 0.63 | 0.34 | 5.01 | 1 | 10 | 427.6473 | 585.1259 | 529.2823 | 427647.3018 | 585125.9048 | 1.8101e-05 | 30 | 529282.3097
1 | 140 | CONCLUIDO | 4.7554 | 21.03 | 12.12 | 6.32 | 0.08 | 115 | 274.57 | 60.56 | 1.25 | 113 | 72.76 | 34097.72 | 196.51 | 3684.37 | 141.85 | 30.45 | 55356.93 | 0.21 | 0.71 | 0.27 | 3.4 | 1 | 10 | 338.7026 | 463.4278 | 419.1989 | 338702.554 | 463427.7769 | 2.1786e-05 | 25 | 419198.8803
2 | 140 | CONCLUIDO | 5.3508 | 18.69 | 11.24 | 7.75 | 0.1 | 87 | 275.05 | 60.56 | 1.5 | 85 | 73 | 34157.42 | 178.28 | 3684.74 | 112.97 | 30.45 | 41054.46 | 0.27 | 0.77 | 0.22 | 2.52 | 1 | 10 | 290.0838 | 396.9055 | 359.0254 | 290083.8407 | 396905.5084 | 2.4514e-05 | 22 | 359025.4037
3 | 140 | CONCLUIDO | 5.7853 | 17.29 | 10.73 | 9.2 | 0.11 | 70 | 275.54 | 60.56 | 1.75 | 68 | 73.23 | 34217.22 | 166.09 | 3684.09 | 96.12 | 30.45 | 32715.66 | 0.32 | 0.81 | 0.19 | 2.01 | 1 | 10 | 268.7003 | 367.6477 | 332.5599 | 268700.3407 | 367647.6603 | 2.6504e-05 | 21 | 332559.8836
4 | 140 | CONCLUIDO | 6.1331 | 16.3 | 10.38 | 10.73 | 0.13 | 58 | 276.02 | 60.56 | 2 | 56 | 73.47 | 34277.1 | 156.78 | 3683.61 | 84.58 | 30.45 | 27006.1 | 0.36 | 0.83 | 0.17 | 1.65 | 1 | 10 | 242.2685 | 331.4824 | 299.8462 | 242268.4827 | 331482.4262 | 2.8098e-05 | 19 | 299846.2087
5 | 140 | CONCLUIDO | 6.4226 | 15.57 | 10.11 | 12.38 | 0.14 | 49 | 276.51 | 60.56 | 2.25 | 47 | 73.71 | 34337.08 | 148.76 | 3684 | 75.89 | 30.45 | 22702.55 | 0.4 | 0.86 | 0.16 | 1.39 | 1 | 10 | 235.87 | 322.7278 | 291.9271 | 235870.0214 | 322727.7691 | 2.9424e-05 | 19 | 291927.0838
6 | 140 | CONCLUIDO | 6.6731 | 14.99 | 9.89 | 14.13 | 0.16 | 42 | 277 | 60.56 | 2.5 | 40 | 73.94 | 34397.15 | 141.28 | 3684.1 | 68.57 | 30.45 | 19081.85 | 0.44 | 0.88 | 0.15 | 1.17 | 1 | 10 | 221.59 | 303.1892 | 274.2532 | 221589.9643 | 303189.1651 | 3.0571e-05 | 18 | 274253.2167
7 | 140 | CONCLUIDO | 6.9025 | 14.49 | 9.71 | 16.18 | 0.18 | 36 | 277.48 | 60.56 | 2.75 | 34 | 74.18 | 34457.31 | 134.08 | 3684.27 | 62.64 | 30.45 | 16143.79 | 0.49 | 0.89 | 0.14 | 0.98 | 1 | 10 | 207.9828 | 284.5713 | 257.4122 | 207982.8419 | 284571.2998 | 3.1622e-05 | 17 | 257412.2144
8 | 140 | CONCLUIDO | 7.0644 | 14.16 | 9.58 | 17.97 | 0.19 | 32 | 277.97 | 60.56 | 3 | 29 | 74.42 | 34517.57 | 128.03 | 3683.42 | 58.53 | 30.45 | 14109.93 | 0.52 | 0.9 | 0.14 | 0.86 | 1 | 10 | 204.5817 | 279.9177 | 253.2027 | 204581.688 | 279917.691 | 3.2364e-05 | 17 | 253202.7394
9 | 140 | CONCLUIDO | 7.1783 | 13.93 | 9.52 | 19.69 | 0.21 | 29 | 278.46 | 60.56 | 3.25 | 16 | 74.66 | 34577.92 | 122.74 | 3683.56 | 55.83 | 30.45 | 12775.6 | 0.55 | 0.91 | 0.14 | 0.79 | 1 | 10 | 201.9544 | 276.323 | 249.9511 | 201954.4476 | 276322.9848 | 3.2886e-05 | 17 | 249951.107
10 | 140 | CONCLUIDO | 7.1963 | 13.9 | 9.53 | 20.43 | 0.22 | 28 | 278.95 | 60.56 | 3.5 | 1 | 74.9 | 34638.36 | 121.9 | 3683.7 | 55.85 | 30.45 | 12789.78 | 0.55 | 0.91 | 0.16 | 0.81 | 1 | 10 | 201.5591 | 275.782 | 249.4617 | 201559.0503 | 275781.9848 | 3.2968e-05 | 17 | 249461.7392
11 | 140 | CONCLUIDO | 7.1954 | 13.9 | 9.53 | 20.43 | 0.24 | 28 | 279.44 | 60.56 | 3.75 | 0 | 75.14 | 34698.9 | 122.13 | 3683.76 | 55.86 | 30.45 | 12794.51 | 0.55 | 0.91 | 0.17 | 0.81 | 1 | 10 | 201.6423 | 275.8959 | 249.5648 | 201642.3144 | 275895.9104 | 3.2964e-05 | 17 | 249564.7919

## RESULTADOS_6
Unnamed: 0 | Volume de calda [L] | STATUS | Capacidade operacional [ha/h] | Tempo de missao [h] | Tempo util [h] | Tempo por voo [min] | Autonomia Projetada [h] | N° Voos | MTOW [kg] | Massa Estrutura [kg] | Combustível [kg] | Abastecimentos | Massa gerador | Potência gerador [W] | Combustível consumido [L] | Calda cons [L] | Distância percorrida [km] | Distância Pulverizando [km] | RTL ACUMULADO[m] | EOC [km/km] | EOC [h/h] | Tempo de manobra [h] | Tempo rtl_rtw [h] | V pulv [m/s] | V desloc [m/s] | Preço Total por ha Simples [R$/ha] | Preço Total por ha Presumido [R$/ha] | Preço Total por ha Real [R$/ha] | Preço Total Simples [R$] | Preço Total Presumido [R$] | Prod CAPEX [ha/h/R$] | Dias Trabalhados | Preço Total Real [R$]
0 | 40 | CONCLUIDO | 6.5883 | 15.18 | 11.48 | 7.41 | 0.2 | 93 | 89.87 | 37.55 | 1 | 0 | 11.32 | 11317.98 | 74.94 | 3684.36 | 116.66 | 30.45 | 42870.51 | 0.26 | 0.75 | 0.35 | 2.76 | 1 | 10 | 193.0902 | 264.1945 | 238.9801 | 193090.1788 | 264194.5012 | 5.0031e-05 | 18 | 238980.1488

## RESULTADOS_23
Unnamed: 0 | Volume de calda [L] | STATUS | Capacidade operacional [ha/h] | Tempo de missao [h] | Tempo util [h] | Tempo por voo [min] | Autonomia Projetada [h] | N° Voos | MTOW [kg] | Massa Estrutura [kg] | Combustível [kg] | Abastecimentos | Massa gerador | Potência gerador [W] | Combustível consumido [L] | Calda cons [L] | Distância percorrida [km] | Distância Pulverizando [km] | RTL ACUMULADO[m] | EOC [km/km] | EOC [h/h] | Tempo de manobra [h] | Tempo rtl_rtw [h] | V pulv [m/s] | V desloc [m/s] | Preço Total por ha Simples [R$/ha] | Preço Total por ha Presumido [R$/ha] | Preço Total por ha Real [R$/ha] | Preço Total Simples [R$] | Preço Total Presumido [R$] | Prod CAPEX [ha/h/R$] | Dias Trabalhados | Preço Total Real [R$]
0 | 125 | CONCLUIDO | 4.4241 | 22.6 | 13.05 | 5.44 | 0.07 | 144 | 242.64 | 58.47 | 1 | 142 | 58.17 | 30160.1 | 197.27 | 3684.99 | 172.19 | 30.45 | 70377.88 | 0.18 | 0.66 | 0.31 | 4.32 | 1 | 10 | 365.5121 | 500.1098 | 452.38 | 365512.1153 | 500109.8015 | 2.1216e-05 | 27 | 452380.0239
1 | 125 | CONCLUIDO | 5.2289 | 19.12 | 11.65 | 6.99 | 0.09 | 100 | 243.08 | 58.47 | 1.25 | 98 | 58.36 | 30214.33 | 171.43 | 3684.65 | 126.12 | 30.45 | 47566.69 | 0.24 | 0.74 | 0.24 | 2.92 | 1 | 10 | 297.5573 | 407.1311 | 368.2751 | 297557.3403 | 407131.0803 | 2.5076e-05 | 23 | 368275.0614
2 | 125 | CONCLUIDO | 5.7933 | 17.26 | 10.92 | 8.62 | 0.11 | 76 | 243.52 | 58.47 | 1.5 | 74 | 58.55 | 30268.64 | 155.95 | 3684.36 | 102.54 | 30.45 | 35892.57 | 0.3 | 0.79 | 0.2 | 2.19 | 1 | 10 | 254.7635 | 348.5786 | 315.3108 | 254763.4712 | 348578.6207 | 2.7782e-05 | 20 | 315310.7664
3 | 125 | CONCLUIDO | 6.2134 | 16.09 | 10.46 | 10.29 | 0.13 | 61 | 243.96 | 58.47 | 1.75 | 59 | 58.74 | 30323.01 | 144.92 | 3684.43 | 87.37 | 30.45 | 28385.78 | 0.35 | 0.83 | 0.17 | 1.73 | 1 | 10 | 236.1166 | 323.0651 | 292.2322 | 236116.5879 | 323065.1324 | 2.9797e-05 | 19 | 292232.2495
4 | 125 | CONCLUIDO | 6.5552 | 15.26 | 10.14 | 12.16 | 0.15 | 50 | 244.41 | 58.47 | 2 | 48 | 58.93 | 30377.45 | 135.72 | 3684.13 | 76.83 | 30.45 | 23168.37 | 0.4 | 0.85 | 0.16 | 1.42 | 1 | 10 | 220.1392 | 301.2042 | 272.4577 | 220139.191 | 301204.153 | 3.1436e-05 | 18 | 272457.6514
5 | 125 | CONCLUIDO | 6.8368 | 14.63 | 9.89 | 14.12 | 0.16 | 42 | 244.85 | 58.47 | 2.25 | 40 | 59.12 | 30431.96 | 127.13 | 3683.42 | 68.5 | 30.45 | 19044.14 | 0.44 | 0.88 | 0.15 | 1.17 | 1 | 10 | 205.5696 | 281.2694 | 254.4255 | 205569.6335 | 281269.4417 | 3.2787e-05 | 17 | 254425.4809
6 | 125 | CONCLUIDO | 7.0566 | 14.17 | 9.71 | 16.19 | 0.18 | 36 | 245.29 | 58.47 | 2.5 | 31 | 59.32 | 30486.54 | 119.13 | 3684.1 | 62.66 | 30.45 | 16152.51 | 0.49 | 0.89 | 0.15 | 0.99 | 1 | 10 | 201.0898 | 275.14 | 248.881 | 201089.8491 | 275140.003 | 3.3841e-05 | 17 | 248881.0273
7 | 125 | CONCLUIDO | 7.1967 | 13.9 | 9.63 | 18.05 | 0.2 | 32 | 245.73 | 58.47 | 2.75 | 14 | 59.51 | 30541.19 | 114.08 | 3683.52 | 59.43 | 30.45 | 14557.52 | 0.51 | 0.9 | 0.15 | 0.91 | 1 | 10 | 198.4168 | 271.4826 | 245.5727 | 198416.8109 | 271482.6343 | 3.4512e-05 | 17 | 245572.7127
8 | 125 | CONCLUIDO | 7.2222 | 13.85 | 9.63 | 18.63 | 0.22 | 31 | 246.18 | 58.47 | 3 | 1 | 59.7 | 30595.91 | 113.77 | 3683.68 | 58.89 | 30.45 | 14294.98 | 0.52 | 0.9 | 0.17 | 0.9 | 1 | 10 | 198.1551 | 271.1245 | 245.2488 | 198155.0689 | 271124.5073 | 3.4635e-05 | 17 | 245248.7648
9 | 125 | CONCLUIDO | 7.2217 | 13.85 | 9.63 | 18.63 | 0.23 | 31 | 246.62 | 58.47 | 3.25 | 0 | 59.9 | 30650.7 | 113.95 | 3683.75 | 58.92 | 30.45 | 14308.1 | 0.52 | 0.9 | 0.17 | 0.91 | 1 | 10 | 198.2184 | 271.2112 | 245.3272 | 198218.4321 | 271211.2036 | 3.4632e-05 | 17 | 245327.1869

## RESULTADOS_4
Unnamed: 0 | Volume de calda [L] | STATUS | Capacidade operacional [ha/h] | Tempo de missao [h] | Tempo util [h] | Tempo por voo [min] | Autonomia Projetada [h] | N° Voos | MTOW [kg] | Massa Estrutura [kg] | Combustível [kg] | Abastecimentos | Massa gerador | Potência gerador [W] | Combustível consumido [L] | Calda cons [L] | Distância percorrida [km] | Distância Pulverizando [km] | RTL ACUMULADO[m] | EOC [km/km] | EOC [h/h] | Tempo de manobra [h] | Tempo rtl_rtw [h] | V pulv [m/s] | V desloc [m/s] | Preço Total por ha Simples [R$/ha] | Preço Total por ha Presumido [R$/ha] | Preço Total por ha Real [R$/ha] | Preço Total Simples [R$] | Preço Total Presumido [R$] | Prod CAPEX [ha/h/R$] | Dias Trabalhados | Preço Total Real [R$]
0 | 30 | CONCLUIDO | 6.1811 | 16.18 | 12.41 | 6 | 0.24 | 124 | 71.52 | 32.27 | 1 | 0 | 8.25 | 9054.6 | 70.89 | 3685.37 | 145.51 | 30.45 | 57141.57 | 0.21 | 0.7 | 0.44 | 3.68 | 1 | 10 | 201.8466 | 276.1754 | 249.8176 | 201846.6002 | 276175.4232 | 5.2715e-05 | 19 | 249817.6285

## RESULTADOS_1
Unnamed: 0 | Volume de calda [L] | STATUS | Capacidade operacional [ha/h] | Tempo de missao [h] | Tempo util [h] | Tempo por voo [min] | Autonomia Projetada [h] | N° Voos | MTOW [kg] | Massa Estrutura [kg] | Combustível [kg] | Abastecimentos | Massa gerador | Potência gerador [W] | Combustível consumido [L] | Calda cons [L] | Distância percorrida [km] | Distância Pulverizando [km] | RTL ACUMULADO[m] | EOC [km/km] | EOC [h/h] | Tempo de manobra [h] | Tempo rtl_rtw [h] | V pulv [m/s] | V desloc [m/s] | Preço Total por ha Simples [R$/ha] | Preço Total por ha Presumido [R$/ha] | Preço Total por ha Real [R$/ha] | Preço Total Simples [R$] | Preço Total Presumido [R$] | Prod CAPEX [ha/h/R$] | Dias Trabalhados | Preço Total Real [R$]
0 | 15 | CONCLUIDO | 4.874 | 20.52 | 16.09 | 3.92 | 0.43 | 246 | 39.78 | 19.54 | 1 | 0 | 4.24 | 5140 | 63.31 | 3686.57 | 259.88 | 30.45 | 113714.36 | 0.12 | 0.54 | 0.8 | 7.36 | 1 | 10 | 249.8376 | 341.8388 | 309.2142 | 249837.6106 | 341838.8409 | 5.4978e-05 | 24 | 309214.2217

## RESULTADOS_12
Unnamed: 0 | Volume de calda [L] | STATUS | Capacidade operacional [ha/h] | Tempo de missao [h] | Tempo util [h] | Tempo por voo [min] | Autonomia Projetada [h] | N° Voos | MTOW [kg] | Massa Estrutura [kg] | Combustível [kg] | Abastecimentos | Massa gerador | Potência gerador [W] | Combustível consumido [L] | Calda cons [L] | Distância percorrida [km] | Distância Pulverizando [km] | RTL ACUMULADO[m] | EOC [km/km] | EOC [h/h] | Tempo de manobra [h] | Tempo rtl_rtw [h] | V pulv [m/s] | V desloc [m/s] | Preço Total por ha Simples [R$/ha] | Preço Total por ha Presumido [R$/ha] | Preço Total por ha Real [R$/ha] | Preço Total Simples [R$] | Preço Total Presumido [R$] | Prod CAPEX [ha/h/R$] | Dias Trabalhados | Preço Total Real [R$]
0 | 70 | CONCLUIDO | 6.5892 | 15.18 | 10.84 | 8.91 | 0.12 | 73 | 141.81 | 47.83 | 1 | 71 | 22.98 | 17723.39 | 99.63 | 3684.59 | 99.52 | 30.45 | 34401.18 | 0.31 | 0.8 | 0.2 | 2.12 | 1 | 10 | 204.133 | 279.3037 | 252.6474 | 204132.9541 | 279303.7135 | 3.9926e-05 | 18 | 252647.3591
1 | 70 | CONCLUIDO | 7.0995 | 14.09 | 10.3 | 11.44 | 0.16 | 54 | 142.15 | 47.83 | 1.25 | 7 | 23.07 | 17765.46 | 87.29 | 3684.04 | 80.1 | 30.45 | 24784.42 | 0.38 | 0.84 | 0.22 | 1.58 | 1 | 10 | 187.6508 | 256.7521 | 232.248 | 187650.781 | 256752.0771 | 4.3018e-05 | 17 | 232248.0192
2 | 70 | CONCLUIDO | 7.0944 | 14.1 | 10.31 | 11.45 | 0.19 | 54 | 142.49 | 47.83 | 1.5 | 0 | 23.16 | 17807.56 | 87.46 | 3684.26 | 80 | 30.45 | 24732.69 | 0.38 | 0.84 | 0.24 | 1.58 | 1 | 10 | 187.7394 | 256.8733 | 232.3577 | 187739.383 | 256873.3062 | 4.2987e-05 | 17 | 232357.6784

## RESULTADOS_16
Unnamed: 0 | Volume de calda [L] | STATUS | Capacidade operacional [ha/h] | Tempo de missao [h] | Tempo util [h] | Tempo por voo [min] | Autonomia Projetada [h] | N° Voos | MTOW [kg] | Massa Estrutura [kg] | Combustível [kg] | Abastecimentos | Massa gerador | Potência gerador [W] | Combustível consumido [L] | Calda cons [L] | Distância percorrida [km] | Distância Pulverizando [km] | RTL ACUMULADO[m] | EOC [km/km] | EOC [h/h] | Tempo de manobra [h] | Tempo rtl_rtw [h] | V pulv [m/s] | V desloc [m/s] | Preço Total por ha Simples [R$/ha] | Preço Total por ha Presumido [R$/ha] | Preço Total por ha Real [R$/ha] | Preço Total Simples [R$] | Preço Total Presumido [R$] | Prod CAPEX [ha/h/R$] | Dias Trabalhados | Preço Total Real [R$]
0 | 90 | CONCLUIDO | 5.6912 | 17.57 | 11.63 | 7.05 | 0.1 | 99 | 176.73 | 52.44 | 1 | 97 | 33.29 | 22031.19 | 135.08 | 3685.1 | 125.55 | 30.45 | 47286.13 | 0.24 | 0.74 | 0.24 | 2.91 | 1 | 10 | 254.6732 | 348.4551 | 315.199 | 254673.1727 | 348455.0703 | 3.116e-05 | 21 | 315199.0074
1 | 90 | CONCLUIDO | 6.4139 | 15.59 | 10.72 | 9.32 | 0.13 | 69 | 177.1 | 52.44 | 1.25 | 67 | 33.41 | 22076.81 | 117.6 | 3683.85 | 95.89 | 30.45 | 32606.37 | 0.32 | 0.81 | 0.19 | 2 | 1 | 10 | 222.1664 | 303.9778 | 274.9666 | 222166.365 | 303977.8219 | 3.5117e-05 | 19 | 274966.6052
2 | 90 | CONCLUIDO | 6.9517 | 14.38 | 10.15 | 11.94 | 0.15 | 51 | 177.47 | 52.44 | 1.5 | 48 | 33.53 | 22122.46 | 103.47 | 3684.04 | 77.05 | 30.45 | 23272.83 | 0.4 | 0.85 | 0.17 | 1.43 | 1 | 10 | 195.0453 | 266.8696 | 241.3999 | 195045.2842 | 266869.5627 | 3.8061e-05 | 17 | 241399.9062
3 | 90 | CONCLUIDO | 7.1803 | 13.93 | 9.98 | 13.92 | 0.17 | 43 | 177.84 | 52.44 | 1.75 | 5 | 33.65 | 22168.15 | 96.5 | 3684.37 | 69.84 | 30.45 | 19710.79 | 0.44 | 0.87 | 0.2 | 1.26 | 1 | 10 | 191.258 | 261.6876 | 236.7125 | 191257.9591 | 261687.5773 | 3.9313e-05 | 17 | 236712.4822
4 | 90 | CONCLUIDO | 7.2147 | 13.86 | 9.95 | 14.21 | 0.2 | 42 | 178.21 | 52.44 | 2 | 0 | 33.77 | 22213.89 | 95.88 | 3684.2 | 68.8 | 30.45 | 19195.24 | 0.44 | 0.87 | 0.2 | 1.22 | 1 | 10 | 190.85 | 261.1294 | 236.2076 | 190850.0211 | 261129.4185 | 3.9501e-05 | 17 | 236207.5933

## RESULTADOS_20
Unnamed: 0 | Volume de calda [L] | STATUS | Capacidade operacional [ha/h] | Tempo de missao [h] | Tempo util [h] | Tempo por voo [min] | Autonomia Projetada [h] | N° Voos | MTOW [kg] | Massa Estrutura [kg] | Combustível [kg] | Abastecimentos | Massa gerador | Potência gerador [W] | Combustível consumido [L] | Calda cons [L] | Distância percorrida [km] | Distância Pulverizando [km] | RTL ACUMULADO[m] | EOC [km/km] | EOC [h/h] | Tempo de manobra [h] | Tempo rtl_rtw [h] | V pulv [m/s] | V desloc [m/s] | Preço Total por ha Simples [R$/ha] | Preço Total por ha Presumido [R$/ha] | Preço Total por ha Real [R$/ha] | Preço Total Simples [R$] | Preço Total Presumido [R$] | Prod CAPEX [ha/h/R$] | Dias Trabalhados | Preço Total Real [R$]
0 | 110 | CONCLUIDO | 4.9371 | 20.26 | 12.41 | 6 | 0.08 | 124 | 213.37 | 56.13 | 1 | 122 | 46.25 | 26550.29 | 169.59 | 3684.78 | 151.25 | 30.45 | 60011.67 | 0.2 | 0.7 | 0.28 | 3.68 | 1 | 10 | 310.6645 | 425.0649 | 384.4973 | 310664.5261 | 425064.9102 | 2.4929e-05 | 24 | 384497.3118
1 | 110 | CONCLUIDO | 5.7038 | 17.53 | 11.25 | 7.76 | 0.1 | 87 | 213.78 | 56.13 | 1.25 | 85 | 46.4 | 26600.32 | 148.34 | 3684.35 | 112.93 | 30.45 | 41032.6 | 0.27 | 0.77 | 0.22 | 2.52 | 1 | 10 | 261.1172 | 357.2721 | 323.1746 | 261117.2297 | 357272.1133 | 2.8801e-05 | 21 | 323174.5642
2 | 110 | CONCLUIDO | 6.2423 | 16.02 | 10.62 | 9.65 | 0.12 | 66 | 214.19 | 56.13 | 1.5 | 64 | 46.56 | 26650.41 | 134.67 | 3684.09 | 92.54 | 30.45 | 30944.81 | 0.33 | 0.82 | 0.19 | 1.9 | 1 | 10 | 231.2221 | 316.3683 | 286.1746 | 231222.1316 | 316368.3213 | 3.152e-05 | 19 | 286174.5727
3 | 110 | CONCLUIDO | 6.6667 | 15 | 10.19 | 11.76 | 0.14 | 52 | 214.59 | 56.13 | 1.75 | 50 | 46.72 | 26700.55 | 123.51 | 3684.02 | 78.6 | 30.45 | 24044.11 | 0.39 | 0.85 | 0.16 | 1.47 | 1 | 10 | 214.0966 | 292.9363 | 264.9789 | 214096.5511 | 292936.3464 | 3.3663e-05 | 18 | 264978.9127
4 | 110 | CONCLUIDO | 7.0047 | 14.28 | 9.89 | 14.13 | 0.17 | 42 | 215 | 56.13 | 2 | 39 | 46.87 | 26750.75 | 113.34 | 3684.31 | 68.52 | 30.45 | 19055.3 | 0.44 | 0.88 | 0.15 | 1.17 | 1 | 10 | 198.9226 | 272.1747 | 246.1988 | 198922.6467 | 272174.741 | 3.5369e-05 | 17 | 246198.7658
5 | 110 | CONCLUIDO | 7.2062 | 13.88 | 9.74 | 16.24 | 0.19 | 36 | 215.41 | 56.13 | 2.25 | 17 | 47.03 | 26801 | 106.6 | 3683.51 | 63.22 | 30.45 | 16435.27 | 0.48 | 0.89 | 0.16 | 1.02 | 1 | 10 | 195.2928 | 267.2082 | 241.7062 | 195292.7724 | 267208.1868 | 3.6387e-05 | 17 | 241706.2125
6 | 110 | CONCLUIDO | 7.2301 | 13.83 | 9.74 | 16.7 | 0.21 | 35 | 215.82 | 56.13 | 2.5 | 0 | 47.19 | 26851.31 | 105.54 | 3683.55 | 62.45 | 30.45 | 16056.89 | 0.49 | 0.89 | 0.18 | 1.02 | 1 | 10 | 194.7996 | 266.5335 | 241.0959 | 194799.646 | 266533.4696 | 3.6508e-05 | 17 | 241095.8893

## RESULTADOS_28
Unnamed: 0 | Volume de calda [L] | STATUS | Capacidade operacional [ha/h] | Tempo de missao [h] | Tempo util [h] | Tempo por voo [min] | Autonomia Projetada [h] | N° Voos | MTOW [kg] | Massa Estrutura [kg] | Combustível [kg] | Abastecimentos | Massa gerador | Potência gerador [W] | Combustível consumido [L] | Calda cons [L] | Distância percorrida [km] | Distância Pulverizando [km] | RTL ACUMULADO[m] | EOC [km/km] | EOC [h/h] | Tempo de manobra [h] | Tempo rtl_rtw [h] | V pulv [m/s] | V desloc [m/s] | Preço Total por ha Simples [R$/ha] | Preço Total por ha Presumido [R$/ha] | Preço Total por ha Real [R$/ha] | Preço Total Simples [R$] | Preço Total Presumido [R$] | Prod CAPEX [ha/h/R$] | Dias Trabalhados | Preço Total Real [R$]
0 | 150 | CONCLUIDO | 3.6417 | 27.46 | 14.3 | 4.69 | 0.06 | 183 | 296.65 | 61.82 | 1 | 181 | 83.83 | 36821.52 | 250.52 | 3685.15 | 213.36 | 30.45 | 90771.56 | 0.14 | 0.61 | 0.38 | 5.57 | 1 | 10 | 475.9569 | 651.2253 | 589.0732 | 475956.9169 | 651225.2515 | 1.6226e-05 | 32 | 589073.2275
1 | 150 | CONCLUIDO | 4.47 | 22.37 | 12.43 | 5.97 | 0.07 | 125 | 297.17 | 61.82 | 1.25 | 123 | 84.1 | 36885.7 | 213.9 | 3684.88 | 151.99 | 30.45 | 60376.78 | 0.2 | 0.7 | 0.28 | 3.71 | 1 | 10 | 365.3239 | 499.8522 | 452.1471 | 365323.8783 | 499852.2472 | 1.9916e-05 | 26 | 452147.0503
2 | 150 | CONCLUIDO | 5.0561 | 19.78 | 11.5 | 7.27 | 0.09 | 95 | 297.7 | 61.82 | 1.5 | 93 | 84.37 | 36949.99 | 194.39 | 3684.16 | 121.66 | 30.45 | 45360.18 | 0.25 | 0.75 | 0.23 | 2.78 | 1 | 10 | 312.9239 | 428.1563 | 387.2937 | 312923.9084 | 428156.2967 | 2.2528e-05 | 23 | 387293.6607
3 | 150 | CONCLUIDO | 5.5102 | 18.15 | 10.93 | 8.63 | 0.1 | 76 | 298.22 | 61.82 | 1.75 | 74 | 84.65 | 37014.39 | 181.06 | 3684.01 | 102.9 | 30.45 | 36076.89 | 0.3 | 0.79 | 0.2 | 2.21 | 1 | 10 | 288.8984 | 395.2835 | 357.5582 | 288898.3607 | 395283.4824 | 2.4551e-05 | 22 | 357558.1817
4 | 150 | CONCLUIDO | 5.873 | 17.03 | 10.53 | 10.03 | 0.12 | 63 | 298.74 | 61.82 | 2 | 61 | 84.92 | 37078.91 | 171.01 | 3684.35 | 89.55 | 30.45 | 29466.39 | 0.34 | 0.82 | 0.19 | 1.81 | 1 | 10 | 260.8376 | 356.8895 | 322.8284 | 260837.5771 | 356889.4803 | 2.6167e-05 | 20 | 322828.4492
5 | 150 | CONCLUIDO | 6.1911 | 16.15 | 10.21 | 11.56 | 0.13 | 53 | 299.26 | 61.82 | 2.25 | 51 | 85.19 | 37143.54 | 161.97 | 3683.59 | 79.08 | 30.45 | 24279.73 | 0.39 | 0.85 | 0.17 | 1.49 | 1 | 10 | 243.9321 | 333.7586 | 301.9051 | 243932.0517 | 333758.5947 | 2.7585e-05 | 19 | 301905.1429
6 | 150 | CONCLUIDO | 6.4238 | 15.57 | 10.01 | 13.06 | 0.15 | 46 | 299.79 | 61.82 | 2.5 | 44 | 85.47 | 37208.42 | 155.49 | 3684.12 | 72.71 | 30.45 | 21128.97 | 0.42 | 0.86 | 0.16 | 1.29 | 1 | 10 | 238.7331 | 326.6452 | 295.4706 | 238733.1129 | 326645.1772 | 2.8622e-05 | 19 | 295470.62
7 | 150 | CONCLUIDO | 6.6448 | 15.05 | 9.83 | 14.75 | 0.16 | 40 | 300.32 | 61.82 | 2.75 | 38 | 85.74 | 37273.29 | 148.59 | 3683.98 | 66.82 | 30.45 | 18215.53 | 0.46 | 0.88 | 0.14 | 1.11 | 1 | 10 | 224.8525 | 307.6531 | 278.2912 | 224852.5245 | 307653.1438 | 2.9606e-05 | 18 | 278291.1596
8 | 150 | CONCLUIDO | 6.8416 | 14.62 | 9.67 | 16.59 | 0.18 | 35 | 300.84 | 61.82 | 3 | 33 | 86.02 | 37338.27 | 142.21 | 3683.85 | 61.52 | 30.45 | 15590.49 | 0.49 | 0.9 | 0.14 | 0.95 | 1 | 10 | 211.686 | 289.6382 | 261.9955 | 211686.033 | 289638.1693 | 3.0483e-05 | 17 | 261995.5089
9 | 150 | CONCLUIDO | 7.0145 | 14.26 | 9.54 | 18.46 | 0.19 | 31 | 301.37 | 61.82 | 3.25 | 29 | 86.3 | 37403.38 | 136.02 | 3683.78 | 57.08 | 30.45 | 13389.08 | 0.53 | 0.91 | 0.13 | 0.82 | 1 | 10 | 208.0382 | 284.6471 | 257.4807 | 208038.2071 | 284647.0529 | 3.1253e-05 | 17 | 257480.7377
10 | 150 | CONCLUIDO | 7.1716 | 13.94 | 9.39 | 20.12 | 0.21 | 28 | 301.9 | 61.82 | 3.5 | 23 | 86.58 | 37468.6 | 129.59 | 3683.8 | 51.7 | 30.45 | 10716.41 | 0.59 | 0.92 | 0.14 | 0.67 | 1 | 10 | 204.5817 | 279.9177 | 253.2027 | 204581.6895 | 279917.693 | 3.1953e-05 | 17 | 253202.7413
11 | 150 | CONCLUIDO | 7.2426 | 13.81 | 9.37 | 21.61 | 0.22 | 26 | 302.43 | 61.82 | 3.75 | 6 | 86.86 | 37533.94 | 126.28 | 3683.91 | 51.04 | 30.45 | 10395.71 | 0.6 | 0.92 | 0.13 | 0.64 | 1 | 10 | 193.9513 | 265.3728 | 240.046 | 193951.3319 | 265372.7688 | 3.227e-05 | 16 | 240045.9642
12 | 150 | CONCLUIDO | 7.1934 | 13.9 | 9.46 | 21.83 | 0.24 | 26 | 302.96 | 61.82 | 4 | 0 | 87.14 | 37599.4 | 127.45 | 3683.93 | 54.1 | 30.45 | 11924.89 | 0.56 | 0.92 | 0.14 | 0.74 | 1 | 10 | 203.7593 | 278.7925 | 252.1849 | 203759.3196 | 278792.4903 | 3.2051e-05 | 17 | 252184.9263

## RESULTADOS_0
Unnamed: 0 | Volume de calda [L] | STATUS | Capacidade operacional [ha/h] | Tempo de missao [h] | Tempo util [h] | Tempo por voo [min] | Autonomia Projetada [h] | N° Voos | MTOW [kg] | Massa Estrutura [kg] | Combustível [kg] | Abastecimentos | Massa gerador | Potência gerador [W] | Combustível consumido [L] | Calda cons [L] | Distância percorrida [km] | Distância Pulverizando [km] | RTL ACUMULADO[m] | EOC [km/km] | EOC [h/h] | Tempo de manobra [h] | Tempo rtl_rtw [h] | V pulv [m/s] | V desloc [m/s] | Preço Total por ha Simples [R$/ha] | Preço Total por ha Presumido [R$/ha] | Preço Total por ha Real [R$/ha] | Preço Total Simples [R$] | Preço Total Presumido [R$] | Prod CAPEX [ha/h/R$] | Dias Trabalhados | Preço Total Real [R$]
0 | 10 | CONCLUIDO | 3.9214 | 25.5 | 19.76 | 3.22 | 0.64 | 368 | 26.11 | 12.1 | 1 | 0 | 3.01 | 3454.41 | 57.27 | 3688.17 | 374.37 | 30.45 | 170349.39 | 0.08 | 0.44 | 1.16 | 11.03 | 1 | 10 | 307.7582 | 421.0883 | 380.9002 | 307758.1761 | 421088.3139 | 5.2093e-05 | 30 | 380900.2362

## RESULTADOS_7
Unnamed: 0 | Volume de calda [L] | STATUS | Capacidade operacional [ha/h] | Tempo de missao [h] | Tempo util [h] | Tempo por voo [min] | Autonomia Projetada [h] | N° Voos | MTOW [kg] | Massa Estrutura [kg] | Combustível [kg] | Abastecimentos | Massa gerador | Potência gerador [W] | Combustível consumido [L] | Calda cons [L] | Distância percorrida [km] | Distância Pulverizando [km] | RTL ACUMULADO[m] | EOC [km/km] | EOC [h/h] | Tempo de manobra [h] | Tempo rtl_rtw [h] | V pulv [m/s] | V desloc [m/s] | Preço Total por ha Simples [R$/ha] | Preço Total por ha Presumido [R$/ha] | Preço Total por ha Real [R$/ha] | Preço Total Simples [R$] | Preço Total Presumido [R$] | Prod CAPEX [ha/h/R$] | Dias Trabalhados | Preço Total Real [R$]
0 | 45 | CONCLUIDO | 6.7189 | 14.88 | 11.19 | 8.09 | 0.18 | 83 | 98.71 | 39.72 | 1 | 0 | 12.99 | 12407.75 | 76.94 | 3684.31 | 107.55 | 30.45 | 38366.76 | 0.28 | 0.77 | 0.32 | 2.47 | 1 | 10 | 193.4837 | 264.7329 | 239.4671 | 193483.6595 | 264732.8788 | 4.8655e-05 | 18 | 239467.1444

## RESULTADOS_19
Unnamed: 0 | Volume de calda [L] | STATUS | Capacidade operacional [ha/h] | Tempo de missao [h] | Tempo util [h] | Tempo por voo [min] | Autonomia Projetada [h] | N° Voos | MTOW [kg] | Massa Estrutura [kg] | Combustível [kg] | Abastecimentos | Massa gerador | Potência gerador [W] | Combustível consumido [L] | Calda cons [L] | Distância percorrida [km] | Distância Pulverizando [km] | RTL ACUMULADO[m] | EOC [km/km] | EOC [h/h] | Tempo de manobra [h] | Tempo rtl_rtw [h] | V pulv [m/s] | V desloc [m/s] | Preço Total por ha Simples [R$/ha] | Preço Total por ha Presumido [R$/ha] | Preço Total por ha Real [R$/ha] | Preço Total Simples [R$] | Preço Total Presumido [R$] | Prod CAPEX [ha/h/R$] | Dias Trabalhados | Preço Total Real [R$]
0 | 105 | CONCLUIDO | 5.128 | 19.5 | 12.19 | 6.25 | 0.09 | 117 | 204 | 55.27 | 1 | 115 | 42.72 | 25393.6 | 160.54 | 3684.32 | 144.03 | 30.45 | 56435.2 | 0.21 | 0.71 | 0.27 | 3.47 | 1 | 10 | 293.3684 | 401.3996 | 363.0906 | 293368.4184 | 401399.6125 | 2.6384e-05 | 23 | 363090.5969
1 | 105 | CONCLUIDO | 5.884 | 17 | 11.11 | 8.13 | 0.11 | 82 | 204.39 | 55.27 | 1.25 | 80 | 42.87 | 25442.42 | 140.52 | 3684.34 | 108.56 | 30.45 | 38873.29 | 0.28 | 0.78 | 0.21 | 2.38 | 1 | 10 | 246.3387 | 337.0514 | 304.8837 | 246338.6503 | 337051.409 | 3.0273e-05 | 20 | 304883.6956
2 | 105 | CONCLUIDO | 6.421 | 15.57 | 10.49 | 10.16 | 0.13 | 62 | 204.79 | 55.27 | 1.5 | 60 | 43.02 | 25491.3 | 127.09 | 3684.08 | 88.42 | 30.45 | 28907.49 | 0.34 | 0.83 | 0.18 | 1.77 | 1 | 10 | 226.3515 | 309.7041 | 280.1464 | 226351.5198 | 309704.1353 | 3.3036e-05 | 19 | 280146.4073
3 | 105 | CONCLUIDO | 6.8212 | 14.66 | 10.11 | 12.38 | 0.15 | 49 | 205.18 | 55.27 | 1.75 | 47 | 43.16 | 25540.22 | 116.04 | 3683.75 | 75.78 | 30.45 | 22650.23 | 0.4 | 0.86 | 0.16 | 1.39 | 1 | 10 | 201.0199 | 275.0442 | 248.7944 | 201019.856 | 275044.2353 | 3.5095e-05 | 17 | 248794.3995
4 | 105 | CONCLUIDO | 7.1279 | 14.03 | 9.84 | 14.76 | 0.17 | 40 | 205.58 | 55.27 | 2 | 28 | 43.31 | 25589.2 | 106.22 | 3683.71 | 66.87 | 30.45 | 18240.57 | 0.46 | 0.88 | 0.15 | 1.12 | 1 | 10 | 195.465 | 267.4438 | 241.9193 | 195464.9537 | 267443.7729 | 3.6673e-05 | 17 | 241919.3146
5 | 105 | CONCLUIDO | 7.2105 | 13.87 | 9.8 | 15.9 | 0.19 | 37 | 205.98 | 55.27 | 2.25 | 3 | 43.46 | 25638.22 | 103.1 | 3683.94 | 64.48 | 30.45 | 17060.06 | 0.47 | 0.88 | 0.18 | 1.08 | 1 | 10 | 193.9104 | 265.3168 | 239.9954 | 193910.4497 | 265316.8321 | 3.7098e-05 | 17 | 239995.366
6 | 105 | CONCLUIDO | 7.2079 | 13.87 | 9.81 | 15.91 | 0.22 | 37 | 206.38 | 55.27 | 2.5 | 0 | 43.6 | 25687.3 | 103.27 | 3683.79 | 64.49 | 30.45 | 17064.4 | 0.47 | 0.88 | 0.19 | 1.09 | 1 | 10 | 193.9883 | 265.4234 | 240.0917 | 193988.3244 | 265423.3837 | 3.7085e-05 | 17 | 240091.7484

## RESULTADOS_10
Unnamed: 0 | Volume de calda [L] | STATUS | Capacidade operacional [ha/h] | Tempo de missao [h] | Tempo util [h] | Tempo por voo [min] | Autonomia Projetada [h] | N° Voos | MTOW [kg] | Massa Estrutura [kg] | Combustível [kg] | Abastecimentos | Massa gerador | Potência gerador [W] | Combustível consumido [L] | Calda cons [L] | Distância percorrida [km] | Distância Pulverizando [km] | RTL ACUMULADO[m] | EOC [km/km] | EOC [h/h] | Tempo de manobra [h] | Tempo rtl_rtw [h] | V pulv [m/s] | V desloc [m/s] | Preço Total por ha Simples [R$/ha] | Preço Total por ha Presumido [R$/ha] | Preço Total por ha Real [R$/ha] | Preço Total Simples [R$] | Preço Total Presumido [R$] | Prod CAPEX [ha/h/R$] | Dias Trabalhados | Preço Total Real [R$]
0 | 60 | CONCLUIDO | 6.9606 | 14.37 | 10.6 | 9.94 | 0.14 | 64 | 124.63 | 45 | 1 | 15 | 18.64 | 15605.44 | 83.61 | 3684.22 | 89.98 | 30.45 | 29677.47 | 0.34 | 0.82 | 0.24 | 1.88 | 1 | 10 | 186.6031 | 255.3186 | 230.9513 | 186603.0879 | 255318.5772 | 4.4882e-05 | 17 | 230951.3305
1 | 60 | CONCLUIDO | 6.9832 | 14.32 | 10.58 | 10.07 | 0.18 | 63 | 124.96 | 45 | 1.25 | 0 | 18.71 | 15645.96 | 83.12 | 3684.22 | 88.58 | 30.45 | 28978.38 | 0.34 | 0.82 | 0.26 | 1.86 | 1 | 10 | 186.3117 | 254.9199 | 230.5907 | 186311.6817 | 254919.8623 | 4.5028e-05 | 17 | 230590.6685

## RESULTADOS_25
Unnamed: 0 | Volume de calda [L] | STATUS | Capacidade operacional [ha/h] | Tempo de missao [h] | Tempo util [h] | Tempo por voo [min] | Autonomia Projetada [h] | N° Voos | MTOW [kg] | Massa Estrutura [kg] | Combustível [kg] | Abastecimentos | Massa gerador | Potência gerador [W] | Combustível consumido [L] | Calda cons [L] | Distância percorrida [km] | Distância Pulverizando [km] | RTL ACUMULADO[m] | EOC [km/km] | EOC [h/h] | Tempo de manobra [h] | Tempo rtl_rtw [h] | V pulv [m/s] | V desloc [m/s] | Preço Total por ha Simples [R$/ha] | Preço Total por ha Presumido [R$/ha] | Preço Total por ha Real [R$/ha] | Preço Total Simples [R$] | Preço Total Presumido [R$] | Prod CAPEX [ha/h/R$] | Dias Trabalhados | Preço Total Real [R$]
0 | 135 | CONCLUIDO | 4.0961 | 24.41 | 13.52 | 5.1 | 0.07 | 159 | 263.32 | 59.89 | 1 | 157 | 67.43 | 32710.1 | 217.43 | 3684.81 | 187.79 | 30.45 | 78106.69 | 0.16 | 0.64 | 0.34 | 4.8 | 1 | 10 | 406.5276 | 556.229 | 503.1433 | 406527.5865 | 556228.9786 | 1.9043e-05 | 29 | 503143.2656
1 | 135 | CONCLUIDO | 4.9064 | 20.38 | 11.97 | 6.53 | 0.08 | 110 | 263.79 | 59.89 | 1.25 | 108 | 67.65 | 32767.75 | 188.1 | 3684.27 | 136.6 | 30.45 | 52755.87 | 0.22 | 0.72 | 0.26 | 3.25 | 1 | 10 | 321.6227 | 440.0584 | 398.0598 | 321622.7225 | 440058.3979 | 2.281e-05 | 24 | 398059.8421
2 | 135 | CONCLUIDO | 5.5063 | 18.16 | 11.11 | 8.03 | 0.1 | 83 | 264.25 | 59.89 | 1.5 | 81 | 67.87 | 32825.49 | 170.44 | 3684.07 | 108.87 | 30.45 | 39027.25 | 0.28 | 0.78 | 0.21 | 2.39 | 1 | 10 | 283.6841 | 388.1491 | 351.1047 | 283684.0641 | 388149.0518 | 2.5599e-05 | 22 | 351104.6511
3 | 135 | CONCLUIDO | 5.9216 | 16.89 | 10.65 | 9.53 | 0.12 | 67 | 264.72 | 59.89 | 1.75 | 65 | 68.09 | 32883.31 | 159.33 | 3684.05 | 93.54 | 30.45 | 31439.29 | 0.33 | 0.81 | 0.19 | 1.93 | 1 | 10 | 254.8151 | 348.6493 | 315.3747 | 254815.15 | 348649.3298 | 2.753e-05 | 20 | 315374.7271
4 | 135 | CONCLUIDO | 6.2822 | 15.92 | 10.28 | 11.22 | 0.13 | 55 | 265.19 | 59.89 | 2 | 53 | 68.31 | 32941.21 | 149.63 | 3684.26 | 81.59 | 30.45 | 25524.59 | 0.37 | 0.84 | 0.17 | 1.56 | 1 | 10 | 237.5462 | 325.0212 | 294.0016 | 237546.1854 | 325021.1706 | 2.9206e-05 | 19 | 294001.6063
5 | 135 | CONCLUIDO | 6.5446 | 15.28 | 10.05 | 12.83 | 0.15 | 47 | 265.66 | 59.89 | 2.25 | 45 | 68.53 | 32999.19 | 141.79 | 3684 | 73.98 | 30.45 | 21761.64 | 0.41 | 0.86 | 0.16 | 1.33 | 1 | 10 | 222.8424 | 304.9028 | 275.8033 | 222842.3691 | 304902.7606 | 3.0426e-05 | 18 | 275803.269
6 | 135 | CONCLUIDO | 6.7949 | 14.72 | 9.84 | 14.76 | 0.17 | 40 | 266.13 | 59.89 | 2.5 | 38 | 68.75 | 33057.26 | 134.21 | 3684.19 | 67.17 | 30.45 | 18392.1 | 0.45 | 0.88 | 0.14 | 1.12 | 1 | 10 | 217.7832 | 297.9806 | 269.5418 | 217783.2247 | 297980.616 | 3.1589e-05 | 18 | 269541.7642
7 | 135 | CONCLUIDO | 7.0329 | 14.22 | 9.65 | 17.02 | 0.18 | 34 | 266.6 | 59.89 | 2.75 | 31 | 68.97 | 33115.41 | 126.4 | 3683.98 | 60.56 | 30.45 | 15115.9 | 0.5 | 0.9 | 0.14 | 0.93 | 1 | 10 | 204.1058 | 279.2665 | 252.6137 | 204105.7566 | 279266.5006 | 3.2696e-05 | 17 | 252613.6978
8 | 135 | CONCLUIDO | 7.1922 | 13.9 | 9.53 | 19.07 | 0.2 | 30 | 267.08 | 59.89 | 3 | 20 | 69.19 | 33173.65 | 120.18 | 3683.77 | 56.63 | 30.45 | 13169.05 | 0.54 | 0.91 | 0.14 | 0.81 | 1 | 10 | 200.8194 | 274.77 | 248.5463 | 200819.3959 | 274769.9571 | 3.3437e-05 | 17 | 248546.298
9 | 135 | CONCLUIDO | 7.2043 | 13.88 | 9.56 | 19.78 | 0.22 | 29 | 267.55 | 59.89 | 3.25 | 2 | 69.41 | 33231.97 | 118.75 | 3684.39 | 56.84 | 30.45 | 13280.24 | 0.54 | 0.91 | 0.16 | 0.84 | 1 | 10 | 200.281 | 274.0333 | 247.8799 | 200280.9809 | 274033.2739 | 3.3493e-05 | 17 | 247879.9228
10 | 135 | CONCLUIDO | 7.1996 | 13.89 | 9.57 | 19.8 | 0.23 | 29 | 268.02 | 59.89 | 3.5 | 0 | 69.64 | 33290.38 | 118.93 | 3683.97 | 57.09 | 30.45 | 13402.64 | 0.53 | 0.9 | 0.17 | 0.85 | 1 | 10 | 200.3786 | 274.1668 | 248.0007 | 200378.5831 | 274166.8175 | 3.3471e-05 | 17 | 248000.7212

## RESULTADOS_14
Unnamed: 0 | Volume de calda [L] | STATUS | Capacidade operacional [ha/h] | Tempo de missao [h] | Tempo util [h] | Tempo por voo [min] | Autonomia Projetada [h] | N° Voos | MTOW [kg] | Massa Estrutura [kg] | Combustível [kg] | Abastecimentos | Massa gerador | Potência gerador [W] | Combustível consumido [L] | Calda cons [L] | Distância percorrida [km] | Distância Pulverizando [km] | RTL ACUMULADO[m] | EOC [km/km] | EOC [h/h] | Tempo de manobra [h] | Tempo rtl_rtw [h] | V pulv [m/s] | V desloc [m/s] | Preço Total por ha Simples [R$/ha] | Preço Total por ha Presumido [R$/ha] | Preço Total por ha Real [R$/ha] | Preço Total Simples [R$] | Preço Total Presumido [R$] | Prod CAPEX [ha/h/R$] | Dias Trabalhados | Preço Total Real [R$]
0 | 80 | CONCLUIDO | 6.1308 | 16.31 | 11.22 | 7.82 | 0.11 | 86 | 159.12 | 50.28 | 1 | 84 | 27.84 | 19859.16 | 117.33 | 3684.63 | 112.11 | 30.45 | 40631.31 | 0.27 | 0.77 | 0.22 | 2.49 | 1 | 10 | 224.1424 | 306.6815 | 277.4122 | 224142.3737 | 306681.4842 | 3.52e-05 | 19 | 277412.2337
1 | 80 | CONCLUIDO | 6.8366 | 14.63 | 10.4 | 10.58 | 0.14 | 59 | 159.48 | 50.28 | 1.25 | 56 | 27.95 | 19902.91 | 100.44 | 3683.75 | 85.53 | 30.45 | 27475.86 | 0.36 | 0.83 | 0.17 | 1.68 | 1 | 10 | 194.2949 | 265.8428 | 240.4711 | 194294.8656 | 265842.8068 | 3.9253e-05 | 17 | 240471.1424
2 | 80 | CONCLUIDO | 7.145 | 14 | 10.12 | 12.66 | 0.17 | 48 | 159.83 | 50.28 | 1.5 | 7 | 28.05 | 19946.71 | 91.92 | 3684.44 | 74.64 | 30.45 | 22083.54 | 0.41 | 0.86 | 0.21 | 1.4 | 1 | 10 | 189.4589 | 259.226 | 234.4859 | 189458.9178 | 259226.0497 | 4.1023e-05 | 17 | 234485.8793
3 | 80 | CONCLUIDO | 7.1404 | 14 | 10.13 | 12.67 | 0.19 | 48 | 160.19 | 50.28 | 1.75 | 0 | 28.16 | 19990.53 | 91.91 | 3684.31 | 74.69 | 30.45 | 22108.88 | 0.41 | 0.85 | 0.22 | 1.41 | 1 | 10 | 189.4848 | 259.2615 | 234.5179 | 189484.7994 | 259261.462 | 4.0997e-05 | 17 | 234517.912

## RESULTADOS_21
Unnamed: 0 | Volume de calda [L] | STATUS | Capacidade operacional [ha/h] | Tempo de missao [h] | Tempo util [h] | Tempo por voo [min] | Autonomia Projetada [h] | N° Voos | MTOW [kg] | Massa Estrutura [kg] | Combustível [kg] | Abastecimentos | Massa gerador | Potência gerador [W] | Combustível consumido [L] | Calda cons [L] | Distância percorrida [km] | Distância Pulverizando [km] | RTL ACUMULADO[m] | EOC [km/km] | EOC [h/h] | Tempo de manobra [h] | Tempo rtl_rtw [h] | V pulv [m/s] | V desloc [m/s] | Preço Total por ha Simples [R$/ha] | Preço Total por ha Presumido [R$/ha] | Preço Total por ha Real [R$/ha] | Preço Total Simples [R$] | Preço Total Presumido [R$] | Prod CAPEX [ha/h/R$] | Dias Trabalhados | Preço Total Real [R$]
0 | 115 | CONCLUIDO | 4.7719 | 20.96 | 12.59 | 5.81 | 0.08 | 130 | 222.93 | 56.94 | 1 | 128 | 49.99 | 27728.69 | 178.21 | 3684.67 | 157.58 | 30.45 | 63142.63 | 0.19 | 0.69 | 0.28 | 3.87 | 1 | 10 | 327.8158 | 448.532 | 405.7247 | 327815.7627 | 448531.9888 | 2.3667e-05 | 25 | 405724.7253
1 | 115 | CONCLUIDO | 5.5506 | 18.02 | 11.36 | 7.49 | 0.1 | 91 | 223.35 | 56.94 | 1.25 | 89 | 50.15 | 27780.03 | 155.73 | 3683.62 | 117.07 | 30.45 | 43082.77 | 0.26 | 0.76 | 0.23 | 2.64 | 1 | 10 | 266.7061 | 364.9191 | 330.0918 | 266706.1499 | 364919.1205 | 2.7529e-05 | 21 | 330091.7518
2 | 115 | CONCLUIDO | 6.1018 | 16.39 | 10.7 | 9.3 | 0.12 | 69 | 223.76 | 56.94 | 1.5 | 67 | 50.32 | 27831.42 | 141.49 | 3683.9 | 95.25 | 30.45 | 32285.5 | 0.32 | 0.81 | 0.19 | 1.98 | 1 | 10 | 235.6237 | 322.3907 | 291.6222 | 235623.7032 | 322390.7457 | 3.0263e-05 | 19 | 291622.2255
3 | 115 | CONCLUIDO | 6.5084 | 15.36 | 10.29 | 11.23 | 0.14 | 55 | 224.18 | 56.94 | 1.75 | 53 | 50.49 | 27882.87 | 130.83 | 3684.81 | 81.75 | 30.45 | 25606.87 | 0.37 | 0.84 | 0.17 | 1.57 | 1 | 10 | 218.3843 | 298.8031 | 270.2857 | 218384.336 | 298803.0829 | 3.2279e-05 | 18 | 270285.736
4 | 115 | CONCLUIDO | 6.8412 | 14.62 | 9.98 | 13.31 | 0.16 | 45 | 224.6 | 56.94 | 2 | 43 | 50.65 | 27934.37 | 121.22 | 3683.9 | 71.72 | 30.45 | 20641.7 | 0.42 | 0.87 | 0.15 | 1.26 | 1 | 10 | 203.0798 | 277.8628 | 251.3439 | 203079.8198 | 277862.7687 | 3.393e-05 | 17 | 251343.936
5 | 115 | CONCLUIDO | 7.1222 | 14.04 | 9.76 | 15.82 | 0.18 | 37 | 225.01 | 56.94 | 2.25 | 28 | 50.82 | 27985.94 | 112.33 | 3684.02 | 64.1 | 30.45 | 16868.19 | 0.48 | 0.89 | 0.15 | 1.03 | 1 | 10 | 197.9617 | 270.8599 | 245.0094 | 197961.6808 | 270859.9051 | 3.5324e-05 | 17 | 245009.4159
6 | 115 | CONCLUIDO | 7.2154 | 13.86 | 9.71 | 17.13 | 0.2 | 34 | 225.43 | 56.94 | 2.5 | 5 | 50.99 | 28037.57 | 108.22 | 3683.69 | 61.54 | 30.45 | 15603.69 | 0.49 | 0.89 | 0.17 | 0.98 | 1 | 10 | 195.9775 | 268.1451 | 242.5537 | 195977.5472 | 268145.1261 | 3.5786e-05 | 17 | 242553.7316
7 | 115 | CONCLUIDO | 7.2087 | 13.87 | 9.72 | 17.15 | 0.22 | 34 | 225.85 | 56.94 | 2.75 | 0 | 51.16 | 28089.25 | 108.2 | 3683.65 | 61.82 | 30.45 | 15744.51 | 0.49 | 0.89 | 0.18 | 1 | 1 | 10 | 196.0167 | 268.1987 | 242.6022 | 196016.7311 | 268198.7391 | 3.5753e-05 | 17 | 242602.2278

## RESULTADOS_5
Unnamed: 0 | Volume de calda [L] | STATUS | Capacidade operacional [ha/h] | Tempo de missao [h] | Tempo util [h] | Tempo por voo [min] | Autonomia Projetada [h] | N° Voos | MTOW [kg] | Massa Estrutura [kg] | Combustível [kg] | Abastecimentos | Massa gerador | Potência gerador [W] | Combustível consumido [L] | Calda cons [L] | Distância percorrida [km] | Distância Pulverizando [km] | RTL ACUMULADO[m] | EOC [km/km] | EOC [h/h] | Tempo de manobra [h] | Tempo rtl_rtw [h] | V pulv [m/s] | V desloc [m/s] | Preço Total por ha Simples [R$/ha] | Preço Total por ha Presumido [R$/ha] | Preço Total por ha Real [R$/ha] | Preço Total Simples [R$] | Preço Total Presumido [R$] | Prod CAPEX [ha/h/R$] | Dias Trabalhados | Preço Total Real [R$]
0 | 35 | CONCLUIDO | 6.3919 | 15.64 | 11.91 | 6.68 | 0.22 | 107 | 80.84 | 35.1 | 1 | 0 | 9.74 | 10204.21 | 73.1 | 3684.97 | 129.94 | 30.45 | 49440.54 | 0.23 | 0.73 | 0.39 | 3.19 | 1 | 10 | 201.9443 | 276.3092 | 249.9386 | 201944.3448 | 276309.1618 | 5.1226e-05 | 19 | 249938.6032

## RESULTADOS_8
Unnamed: 0 | Volume de calda [L] | STATUS | Capacidade operacional [ha/h] | Tempo de missao [h] | Tempo util [h] | Tempo por voo [min] | Autonomia Projetada [h] | N° Voos | MTOW [kg] | Massa Estrutura [kg] | Combustível [kg] | Abastecimentos | Massa gerador | Potência gerador [W] | Combustível consumido [L] | Calda cons [L] | Distância percorrida [km] | Distância Pulverizando [km] | RTL ACUMULADO[m] | EOC [km/km] | EOC [h/h] | Tempo de manobra [h] | Tempo rtl_rtw [h] | V pulv [m/s] | V desloc [m/s] | Preço Total por ha Simples [R$/ha] | Preço Total por ha Presumido [R$/ha] | Preço Total por ha Real [R$/ha] | Preço Total Simples [R$] | Preço Total Presumido [R$] | Prod CAPEX [ha/h/R$] | Dias Trabalhados | Preço Total Real [R$]
0 | 50 | CONCLUIDO | 6.8357 | 14.63 | 10.93 | 8.74 | 0.16 | 75 | 107.41 | 41.65 | 1 | 0 | 14.77 | 13481.73 | 78.87 | 3684.17 | 99.63 | 30.45 | 34446.3 | 0.31 | 0.79 | 0.29 | 2.2 | 1 | 10 | 185.0064 | 253.134 | 228.9752 | 185006.4232 | 253133.9501 | 4.7441e-05 | 17 | 228975.2012

## RESULTADOS_3
Unnamed: 0 | Volume de calda [L] | STATUS | Capacidade operacional [ha/h] | Tempo de missao [h] | Tempo util [h] | Tempo por voo [min] | Autonomia Projetada [h] | N° Voos | MTOW [kg] | Massa Estrutura [kg] | Combustível [kg] | Abastecimentos | Massa gerador | Potência gerador [W] | Combustível consumido [L] | Calda cons [L] | Distância percorrida [km] | Distância Pulverizando [km] | RTL ACUMULADO[m] | EOC [km/km] | EOC [h/h] | Tempo de manobra [h] | Tempo rtl_rtw [h] | V pulv [m/s] | V desloc [m/s] | Preço Total por ha Simples [R$/ha] | Preço Total por ha Presumido [R$/ha] | Preço Total por ha Real [R$/ha] | Preço Total Simples [R$] | Preço Total Presumido [R$] | Prod CAPEX [ha/h/R$] | Dias Trabalhados | Preço Total Real [R$]
0 | 25 | CONCLUIDO | 5.8684 | 17.04 | 13.18 | 5.31 | 0.28 | 149 | 61.76 | 28.92 | 1 | 0 | 6.84 | 7851.41 | 69.03 | 3685.43 | 169.28 | 30.45 | 68899.84 | 0.18 | 0.66 | 0.52 | 4.45 | 1 | 10 | 211.3212 | 289.139 | 261.544 | 211321.237 | 289139.0393 | 5.3868e-05 | 20 | 261544.0152

## RESULTADOS_15
Unnamed: 0 | Volume de calda [L] | STATUS | Capacidade operacional [ha/h] | Tempo de missao [h] | Tempo util [h] | Tempo por voo [min] | Autonomia Projetada [h] | N° Voos | MTOW [kg] | Massa Estrutura [kg] | Combustível [kg] | Abastecimentos | Massa gerador | Potência gerador [W] | Combustível consumido [L] | Calda cons [L] | Distância percorrida [km] | Distância Pulverizando [km] | RTL ACUMULADO[m] | EOC [km/km] | EOC [h/h] | Tempo de manobra [h] | Tempo rtl_rtw [h] | V pulv [m/s] | V desloc [m/s] | Preço Total por ha Simples [R$/ha] | Preço Total por ha Presumido [R$/ha] | Preço Total por ha Real [R$/ha] | Preço Total Simples [R$] | Preço Total Presumido [R$] | Prod CAPEX [ha/h/R$] | Dias Trabalhados | Preço Total Real [R$]
0 | 85 | CONCLUIDO | 5.9153 | 16.91 | 11.41 | 7.44 | 0.11 | 92 | 167.88 | 51.39 | 1 | 90 | 30.49 | 20939.59 | 126.19 | 3684.42 | 118.59 | 30.45 | 43842.4 | 0.26 | 0.76 | 0.23 | 2.69 | 1 | 10 | 239.1133 | 327.1654 | 295.9412 | 239113.3287 | 327165.4053 | 3.3143e-05 | 20 | 295941.1982
1 | 85 | CONCLUIDO | 6.6229 | 15.1 | 10.56 | 9.9 | 0.13 | 64 | 168.25 | 51.39 | 1.25 | 62 | 30.6 | 20984.25 | 108.92 | 3684.39 | 90.62 | 30.45 | 29996.76 | 0.34 | 0.82 | 0.18 | 1.84 | 1 | 10 | 208.0507 | 284.6641 | 257.4962 | 208050.6817 | 284664.1213 | 3.7107e-05 | 18 | 257496.1771
2 | 85 | CONCLUIDO | 7.096 | 14.09 | 10.09 | 12.62 | 0.16 | 48 | 168.61 | 51.39 | 1.5 | 30 | 30.71 | 21028.94 | 96.14 | 3683.98 | 74.59 | 30.45 | 22059.3 | 0.41 | 0.86 | 0.18 | 1.37 | 1 | 10 | 191.3994 | 261.8811 | 236.8875 | 191399.3691 | 261881.0608 | 3.9758e-05 | 17 | 236887.4999
3 | 85 | CONCLUIDO | 7.1765 | 13.93 | 10.04 | 13.38 | 0.18 | 45 | 168.97 | 51.39 | 1.75 | 0 | 30.83 | 21073.68 | 93.98 | 3683.81 | 71.6 | 30.45 | 20581.14 | 0.43 | 0.86 | 0.21 | 1.32 | 1 | 10 | 190.2102 | 260.2539 | 235.4157 | 190210.1728 | 260253.95 | 4.0209e-05 | 17 | 235415.6782

## RESULTADOS_2
Unnamed: 0 | Volume de calda [L] | STATUS | Capacidade operacional [ha/h] | Tempo de missao [h] | Tempo util [h] | Tempo por voo [min] | Autonomia Projetada [h] | N° Voos | MTOW [kg] | Massa Estrutura [kg] | Combustível [kg] | Abastecimentos | Massa gerador | Potência gerador [W] | Combustível consumido [L] | Calda cons [L] | Distância percorrida [km] | Distância Pulverizando [km] | RTL ACUMULADO[m] | EOC [km/km] | EOC [h/h] | Tempo de manobra [h] | Tempo rtl_rtw [h] | V pulv [m/s] | V desloc [m/s] | Preço Total por ha Simples [R$/ha] | Preço Total por ha Presumido [R$/ha] | Preço Total por ha Real [R$/ha] | Preço Total Simples [R$] | Preço Total Presumido [R$] | Prod CAPEX [ha/h/R$] | Dias Trabalhados | Preço Total Real [R$]
0 | 20 | CONCLUIDO | 5.4735 | 18.27 | 14.26 | 4.63 | 0.34 | 185 | 51.33 | 24.83 | 1 | 0 | 5.51 | 6564.78 | 66.55 | 3685.05 | 203.06 | 30.45 | 85611.87 | 0.15 | 0.61 | 0.62 | 5.54 | 1 | 10 | 229.9039 | 314.5646 | 284.543 | 229903.8709 | 314564.6188 | 5.4975e-05 | 22 | 284543.0131

## RESULTADOS_22
Unnamed: 0 | Volume de calda [L] | STATUS | Capacidade operacional [ha/h] | Tempo de missao [h] | Tempo util [h] | Tempo por voo [min] | Autonomia Projetada [h] | N° Voos | MTOW [kg] | Massa Estrutura [kg] | Combustível [kg] | Abastecimentos | Massa gerador | Potência gerador [W] | Combustível consumido [L] | Calda cons [L] | Distância percorrida [km] | Distância Pulverizando [km] | RTL ACUMULADO[m] | EOC [km/km] | EOC [h/h] | Tempo de manobra [h] | Tempo rtl_rtw [h] | V pulv [m/s] | V desloc [m/s] | Preço Total por ha Simples [R$/ha] | Preço Total por ha Presumido [R$/ha] | Preço Total por ha Real [R$/ha] | Preço Total Simples [R$] | Preço Total Presumido [R$] | Prod CAPEX [ha/h/R$] | Dias Trabalhados | Preço Total Real [R$]
0 | 120 | CONCLUIDO | 4.5949 | 21.76 | 12.81 | 5.61 | 0.08 | 137 | 232.68 | 57.72 | 1 | 135 | 53.95 | 28931.02 | 187.59 | 3685.19 | 164.66 | 30.45 | 66652.13 | 0.18 | 0.68 | 0.3 | 4.09 | 1 | 10 | 346.2777 | 473.7924 | 428.5744 | 346277.7171 | 473792.4493 | 2.2401e-05 | 26 | 428574.3629
1 | 120 | CONCLUIDO | 5.3693 | 18.62 | 11.54 | 7.21 | 0.1 | 96 | 233.1 | 57.72 | 1.25 | 94 | 54.13 | 28983.75 | 164.14 | 3685.6 | 122.68 | 30.45 | 45862.73 | 0.25 | 0.75 | 0.24 | 2.82 | 1 | 10 | 282.5397 | 386.5833 | 349.6883 | 282539.6841 | 386583.2605 | 2.6177e-05 | 22 | 349688.2967
2 | 120 | CONCLUIDO | 5.9278 | 16.87 | 10.84 | 8.91 | 0.11 | 73 | 233.53 | 57.72 | 1.5 | 71 | 54.31 | 29036.54 | 149.21 | 3684.6 | 99.8 | 30.45 | 34541.04 | 0.31 | 0.8 | 0.19 | 2.11 | 1 | 10 | 250.0091 | 342.0734 | 309.4264 | 250009.0706 | 342073.44 | 2.8899e-05 | 20 | 309426.431
3 | 120 | CONCLUIDO | 6.3617 | 15.72 | 10.37 | 10.73 | 0.13 | 58 | 233.96 | 57.72 | 1.75 | 56 | 54.49 | 29089.39 | 137.89 | 3683.84 | 84.42 | 30.45 | 26924.48 | 0.36 | 0.84 | 0.17 | 1.65 | 1 | 10 | 231.6367 | 316.9356 | 286.6877 | 231636.7291 | 316935.5918 | 3.1015e-05 | 19 | 286687.7037
4 | 120 | CONCLUIDO | 6.6728 | 14.99 | 10.09 | 12.61 | 0.15 | 48 | 234.39 | 57.72 | 2 | 46 | 54.67 | 29142.31 | 129.06 | 3684.02 | 75.23 | 30.45 | 22380.6 | 0.4 | 0.86 | 0.16 | 1.37 | 1 | 10 | 216.4545 | 296.1626 | 267.8973 | 216454.5307 | 296162.6382 | 3.2531e-05 | 18 | 267897.2916
5 | 120 | CONCLUIDO | 7.0039 | 14.28 | 9.79 | 15.06 | 0.17 | 39 | 234.82 | 57.72 | 2.25 | 36 | 54.85 | 29195.29 | 119.21 | 3683.52 | 65.4 | 30.45 | 17510.36 | 0.47 | 0.88 | 0.14 | 1.07 | 1 | 10 | 201.3212 | 275.4565 | 249.1674 | 201321.1925 | 275456.5372 | 3.4146e-05 | 17 | 249167.3519
6 | 120 | CONCLUIDO | 7.1798 | 13.93 | 9.67 | 17.07 | 0.19 | 34 | 235.25 | 57.72 | 2.5 | 23 | 55.03 | 29248.33 | 112.45 | 3683.55 | 61.12 | 30.45 | 15395.04 | 0.5 | 0.9 | 0.15 | 0.95 | 1 | 10 | 197.7961 | 270.6333 | 244.8045 | 197796.0881 | 270633.3338 | 3.5003e-05 | 17 | 244804.4683
7 | 120 | CONCLUIDO | 7.2414 | 13.81 | 9.64 | 18.08 | 0.21 | 32 | 235.68 | 57.72 | 2.75 | 2 | 55.21 | 29301.44 | 110.41 | 3684.03 | 59.37 | 30.45 | 14531.01 | 0.51 | 0.9 | 0.17 | 0.92 | 1 | 10 | 187.7357 | 256.8682 | 232.3531 | 187735.684 | 256868.2451 | 3.5303e-05 | 16 | 232353.1003
8 | 120 | CONCLUIDO | 7.2392 | 13.81 | 9.65 | 18.09 | 0.23 | 32 | 236.11 | 57.72 | 3 | 0 | 55.39 | 29354.61 | 110.64 | 3683.76 | 59.48 | 30.45 | 14582.83 | 0.51 | 0.9 | 0.17 | 0.93 | 1 | 10 | 187.8321 | 257.0002 | 232.4725 | 187832.1224 | 257000.1964 | 3.5293e-05 | 16 | 232472.4584

## RESULTADOS_27
Unnamed: 0 | Volume de calda [L] | STATUS | Capacidade operacional [ha/h] | Tempo de missao [h] | Tempo util [h] | Tempo por voo [min] | Autonomia Projetada [h] | N° Voos | MTOW [kg] | Massa Estrutura [kg] | Combustível [kg] | Abastecimentos | Massa gerador | Potência gerador [W] | Combustível consumido [L] | Calda cons [L] | Distância percorrida [km] | Distância Pulverizando [km] | RTL ACUMULADO[m] | EOC [km/km] | EOC [h/h] | Tempo de manobra [h] | Tempo rtl_rtw [h] | V pulv [m/s] | V desloc [m/s] | Preço Total por ha Simples [R$/ha] | Preço Total por ha Presumido [R$/ha] | Preço Total por ha Real [R$/ha] | Preço Total Simples [R$] | Preço Total Presumido [R$] | Prod CAPEX [ha/h/R$] | Dias Trabalhados | Preço Total Real [R$]
0 | 145 | CONCLUIDO | 3.7855 | 26.42 | 14.04 | 4.81 | 0.06 | 175 | 285.18 | 61.2 | 1 | 173 | 77.98 | 35406.83 | 239.14 | 3684.99 | 204.93 | 30.45 | 86596.48 | 0.15 | 0.62 | 0.36 | 5.31 | 1 | 10 | 451.81 | 618.1864 | 559.1876 | 451810.0373 | 618186.4255 | 1.7099e-05 | 31 | 559187.5807
1 | 145 | CONCLUIDO | 4.6098 | 21.69 | 12.28 | 6.14 | 0.08 | 120 | 285.68 | 61.2 | 1.25 | 118 | 78.24 | 35468.6 | 205.11 | 3685.25 | 146.93 | 30.45 | 57871.52 | 0.21 | 0.71 | 0.27 | 3.55 | 1 | 10 | 356.2807 | 487.479 | 440.9547 | 356280.7054 | 487478.9791 | 2.0822e-05 | 26 | 440954.6695
2 | 145 | CONCLUIDO | 5.1996 | 19.23 | 11.38 | 7.5 | 0.09 | 91 | 286.19 | 61.2 | 1.5 | 89 | 78.49 | 35530.47 | 186.43 | 3684.02 | 117.4 | 30.45 | 43247.82 | 0.26 | 0.76 | 0.23 | 2.66 | 1 | 10 | 305.9417 | 418.6029 | 378.6521 | 305941.7063 | 418602.9398 | 2.3486e-05 | 23 | 378652.0627
3 | 145 | CONCLUIDO | 5.6434 | 17.72 | 10.84 | 8.91 | 0.11 | 73 | 286.69 | 61.2 | 1.75 | 71 | 78.74 | 35592.57 | 173.75 | 3684.84 | 99.82 | 30.45 | 34549.16 | 0.31 | 0.8 | 0.19 | 2.11 | 1 | 10 | 274.3077 | 375.3199 | 339.4999 | 274307.7145 | 375319.9166 | 2.5491e-05 | 21 | 339499.9105
4 | 145 | CONCLUIDO | 6.0202 | 16.61 | 10.43 | 10.43 | 0.12 | 60 | 287.19 | 61.2 | 2 | 58 | 78.99 | 35654.65 | 163.48 | 3684 | 86.36 | 30.45 | 27883.16 | 0.35 | 0.83 | 0.18 | 1.71 | 1 | 10 | 255.5551 | 349.6618 | 316.2905 | 255555.0928 | 349661.7523 | 2.7193e-05 | 20 | 316290.5254
5 | 145 | CONCLUIDO | 6.2957 | 15.88 | 10.19 | 11.98 | 0.14 | 51 | 287.7 | 61.2 | 2.25 | 49 | 79.25 | 35716.83 | 155.91 | 3684.16 | 78.41 | 30.45 | 23953.52 | 0.39 | 0.85 | 0.16 | 1.46 | 1 | 10 | 240.184 | 328.6304 | 297.2664 | 240184.0299 | 328630.3858 | 2.8437e-05 | 19 | 297266.363
6 | 145 | CONCLUIDO | 6.5474 | 15.27 | 9.95 | 13.57 | 0.15 | 44 | 288.2 | 61.2 | 2.5 | 42 | 79.5 | 35779.11 | 148.5 | 3683.85 | 70.73 | 30.45 | 20150.49 | 0.43 | 0.87 | 0.15 | 1.23 | 1 | 10 | 225.6317 | 308.7193 | 279.2555 | 225631.7195 | 308719.2728 | 2.9574e-05 | 18 | 279255.5387
7 | 145 | CONCLUIDO | 6.7721 | 14.77 | 9.77 | 15.43 | 0.17 | 38 | 288.71 | 61.2 | 2.75 | 36 | 79.76 | 35841.5 | 141.3 | 3684.41 | 64.61 | 30.45 | 17119.67 | 0.47 | 0.89 | 0.14 | 1.05 | 1 | 10 | 220.8498 | 302.1764 | 273.3371 | 220849.761 | 302176.3862 | 3.0589e-05 | 18 | 273337.096
8 | 145 | CONCLUIDO | 6.9323 | 14.43 | 9.64 | 17.02 | 0.18 | 34 | 289.21 | 61.2 | 3 | 32 | 80.02 | 35903.99 | 135.6 | 3683.92 | 60.68 | 30.45 | 15172.57 | 0.5 | 0.9 | 0.14 | 0.92 | 1 | 10 | 208.4196 | 285.1689 | 257.9527 | 208419.5803 | 285168.8646 | 3.1312e-05 | 17 | 257952.7484
9 | 145 | CONCLUIDO | 7.1013 | 14.08 | 9.52 | 19.03 | 0.2 | 30 | 289.72 | 61.2 | 3.25 | 27 | 80.27 | 35966.59 | 129.11 | 3683.7 | 56.36 | 30.45 | 13036.7 | 0.54 | 0.91 | 0.13 | 0.8 | 1 | 10 | 204.8298 | 280.2572 | 253.5098 | 204829.8181 | 280257.1936 | 3.2076e-05 | 17 | 253509.8404
10 | 145 | CONCLUIDO | 7.2522 | 13.79 | 9.38 | 20.85 | 0.21 | 27 | 290.23 | 61.2 | 3.5 | 9 | 80.53 | 36029.29 | 123.83 | 3683.71 | 50.92 | 30.45 | 10329.64 | 0.6 | 0.92 | 0.15 | 0.66 | 1 | 10 | 192.9035 | 263.939 | 238.7491 | 192903.46 | 263939.0243 | 3.2757e-05 | 16 | 238749.0543
11 | 145 | CONCLUIDO | 7.2616 | 13.77 | 9.37 | 20.82 | 0.23 | 27 | 290.74 | 61.2 | 3.75 | 1 | 80.79 | 36092.1 | 123.58 | 3683.98 | 49.67 | 30.45 | 9705.41 | 0.61 | 0.92 | 0.17 | 0.65 | 1 | 10 | 192.7513 | 263.7308 | 238.5607 | 192751.2649 | 263730.7842 | 3.28e-05 | 16 | 238560.6883
12 | 145 | CONCLUIDO | 7.2613 | 13.77 | 9.37 | 20.82 | 0.24 | 27 | 291.25 | 61.2 | 4 | 0 | 81.05 | 36155.02 | 123.77 | 3683.98 | 49.64 | 30.45 | 9692.19 | 0.61 | 0.92 | 0.17 | 0.65 | 1 | 10 | 192.8165 | 263.8201 | 238.6415 | 192816.5223 | 263820.0723 | 3.2799e-05 | 16 | 238641.4549

## RESULTADOS_11
Unnamed: 0 | Volume de calda [L] | STATUS | Capacidade operacional [ha/h] | Tempo de missao [h] | Tempo util [h] | Tempo por voo [min] | Autonomia Projetada [h] | N° Voos | MTOW [kg] | Massa Estrutura [kg] | Combustível [kg] | Abastecimentos | Massa gerador | Potência gerador [W] | Combustível consumido [L] | Calda cons [L] | Distância percorrida [km] | Distância Pulverizando [km] | RTL ACUMULADO[m] | EOC [km/km] | EOC [h/h] | Tempo de manobra [h] | Tempo rtl_rtw [h] | V pulv [m/s] | V desloc [m/s] | Preço Total por ha Simples [R$/ha] | Preço Total por ha Presumido [R$/ha] | Preço Total por ha Real [R$/ha] | Preço Total Simples [R$] | Preço Total Presumido [R$] | Prod CAPEX [ha/h/R$] | Dias Trabalhados | Preço Total Real [R$]
0 | 65 | CONCLUIDO | 6.8484 | 14.6 | 10.62 | 9.66 | 0.13 | 66 | 133.21 | 46.47 | 1 | 58 | 20.75 | 16663.42 | 89.9 | 3684.2 | 92.64 | 30.45 | 30996.03 | 0.33 | 0.82 | 0.19 | 1.9 | 1 | 10 | 189.7273 | 259.5933 | 234.8181 | 189727.3304 | 259593.3036 | 4.2756e-05 | 17 | 234818.0831
1 | 65 | CONCLUIDO | 7.0443 | 14.2 | 10.44 | 10.8 | 0.17 | 58 | 133.55 | 46.47 | 1.25 | 0 | 20.83 | 16704.7 | 85.34 | 3684.34 | 83.98 | 30.45 | 26705.68 | 0.36 | 0.83 | 0.25 | 1.71 | 1 | 10 | 187.0268 | 255.8984 | 231.4758 | 187026.8402 | 255898.3738 | 4.3979e-05 | 17 | 231475.7922

## RESULTADOS_24
Unnamed: 0 | Volume de calda [L] | STATUS | Capacidade operacional [ha/h] | Tempo de missao [h] | Tempo util [h] | Tempo por voo [min] | Autonomia Projetada [h] | N° Voos | MTOW [kg] | Massa Estrutura [kg] | Combustível [kg] | Abastecimentos | Massa gerador | Potência gerador [W] | Combustível consumido [L] | Calda cons [L] | Distância percorrida [km] | Distância Pulverizando [km] | RTL ACUMULADO[m] | EOC [km/km] | EOC [h/h] | Tempo de manobra [h] | Tempo rtl_rtw [h] | V pulv [m/s] | V desloc [m/s] | Preço Total por ha Simples [R$/ha] | Preço Total por ha Presumido [R$/ha] | Preço Total por ha Real [R$/ha] | Preço Total Simples [R$] | Preço Total Presumido [R$] | Prod CAPEX [ha/h/R$] | Dias Trabalhados | Preço Total Real [R$]
0 | 130 | CONCLUIDO | 4.2654 | 23.44 | 13.26 | 5.27 | 0.07 | 151 | 252.85 | 59.19 | 1 | 149 | 62.65 | 31418.63 | 206.81 | 3685.33 | 179.1 | 30.45 | 73800.51 | 0.17 | 0.65 | 0.32 | 4.53 | 1 | 10 | 385.0777 | 526.8803 | 476.5956 | 385077.718 | 526880.3222 | 2.0134e-05 | 28 | 476595.6037
1 | 130 | CONCLUIDO | 5.0639 | 19.75 | 11.81 | 6.75 | 0.09 | 105 | 253.3 | 59.19 | 1.25 | 103 | 62.86 | 31474.5 | 179.7 | 3684.78 | 131.46 | 30.45 | 50210.02 | 0.23 | 0.73 | 0.25 | 3.09 | 1 | 10 | 304.8962 | 417.1724 | 377.358 | 304896.1624 | 417172.3805 | 2.3903e-05 | 23 | 377358.034
2 | 130 | CONCLUIDO | 5.6297 | 17.76 | 11.05 | 8.29 | 0.11 | 80 | 253.75 | 59.19 | 1.5 | 78 | 63.06 | 31530.44 | 163.84 | 3684.86 | 106.32 | 30.45 | 37764.61 | 0.29 | 0.78 | 0.21 | 2.32 | 1 | 10 | 269.6746 | 368.9806 | 333.7656 | 269674.5696 | 368980.6433 | 2.6574e-05 | 21 | 333765.6486
3 | 130 | CONCLUIDO | 6.0643 | 16.49 | 10.56 | 9.9 | 0.12 | 64 | 254.21 | 59.19 | 1.75 | 62 | 63.26 | 31586.46 | 152.19 | 3684.31 | 90.61 | 30.45 | 29990.11 | 0.34 | 0.82 | 0.18 | 1.83 | 1 | 10 | 249.9145 | 341.944 | 309.3093 | 249914.471 | 341944.0046 | 2.8625e-05 | 20 | 309309.3487
4 | 130 | CONCLUIDO | 6.4451 | 15.52 | 10.17 | 11.73 | 0.14 | 52 | 254.66 | 59.19 | 2 | 50 | 63.47 | 31642.55 | 141.84 | 3684.18 | 77.72 | 30.45 | 23604.15 | 0.39 | 0.85 | 0.16 | 1.45 | 1 | 10 | 223.6616 | 306.0237 | 276.8172 | 223661.6215 | 306023.6979 | 3.0423e-05 | 18 | 276817.2256
5 | 130 | CONCLUIDO | 6.704 | 14.92 | 9.96 | 13.58 | 0.16 | 44 | 255.12 | 59.19 | 2.25 | 42 | 63.67 | 31698.72 | 134.53 | 3684.04 | 70.89 | 30.45 | 20229.52 | 0.43 | 0.87 | 0.15 | 1.24 | 1 | 10 | 218.5212 | 298.9904 | 270.4551 | 218521.2174 | 298990.3701 | 3.1645e-05 | 18 | 270455.1488
6 | 130 | CONCLUIDO | 6.9284 | 14.43 | 9.77 | 15.43 | 0.17 | 38 | 255.57 | 59.19 | 2.5 | 36 | 63.88 | 31754.97 | 127.11 | 3683.58 | 64.66 | 30.45 | 17147.16 | 0.47 | 0.89 | 0.15 | 1.05 | 1 | 10 | 204.9976 | 280.4867 | 253.7175 | 204997.5699 | 280486.719 | 3.2704e-05 | 17 | 253717.4602
7 | 130 | CONCLUIDO | 7.1243 | 14.04 | 9.62 | 17.49 | 0.19 | 33 | 256.03 | 59.19 | 2.75 | 28 | 64.09 | 31811.29 | 119.59 | 3683.88 | 59.69 | 30.45 | 14684.2 | 0.51 | 0.9 | 0.14 | 0.9 | 1 | 10 | 200.9342 | 274.9271 | 248.6884 | 200934.2344 | 274927.0841 | 3.3629e-05 | 17 | 248688.4291
8 | 130 | CONCLUIDO | 7.2173 | 13.86 | 9.58 | 19.17 | 0.21 | 30 | 256.49 | 59.19 | 3 | 5 | 64.29 | 31867.69 | 116.38 | 3683.65 | 57.7 | 30.45 | 13702.65 | 0.53 | 0.9 | 0.16 | 0.86 | 1 | 10 | 199.2241 | 272.5872 | 246.5718 | 199224.0668 | 272587.1574 | 3.4068e-05 | 17 | 246571.8216
9 | 130 | CONCLUIDO | 7.2175 | 13.86 | 9.58 | 19.17 | 0.23 | 30 | 256.95 | 59.19 | 3.25 | 0 | 64.5 | 31924.29 | 116.24 | 3683.75 | 57.51 | 30.45 | 13610.97 | 0.53 | 0.9 | 0.17 | 0.86 | 1 | 10 | 199.1759 | 272.5212 | 246.5122 | 199175.8924 | 272521.243 | 3.4069e-05 | 17 | 246512.1981

## RESULTADOS_13
Unnamed: 0 | Volume de calda [L] | STATUS | Capacidade operacional [ha/h] | Tempo de missao [h] | Tempo util [h] | Tempo por voo [min] | Autonomia Projetada [h] | N° Voos | MTOW [kg] | Massa Estrutura [kg] | Combustível [kg] | Abastecimentos | Massa gerador | Potência gerador [W] | Combustível consumido [L] | Calda cons [L] | Distância percorrida [km] | Distância Pulverizando [km] | RTL ACUMULADO[m] | EOC [km/km] | EOC [h/h] | Tempo de manobra [h] | Tempo rtl_rtw [h] | V pulv [m/s] | V desloc [m/s] | Preço Total por ha Simples [R$/ha] | Preço Total por ha Presumido [R$/ha] | Preço Total por ha Real [R$/ha] | Preço Total Simples [R$] | Preço Total Presumido [R$] | Prod CAPEX [ha/h/R$] | Dias Trabalhados | Preço Total Real [R$]
0 | 75 | CONCLUIDO | 6.3678 | 15.7 | 11.01 | 8.36 | 0.12 | 79 | 150.44 | 49.1 | 1 | 77 | 25.34 | 18787.76 | 108.28 | 3684.91 | 105.64 | 30.45 | 37432.1 | 0.29 | 0.79 | 0.2 | 2.29 | 1 | 10 | 218.2572 | 298.6292 | 270.1284 | 218257.2267 | 298629.1664 | 3.7525e-05 | 19 | 270128.4179
1 | 75 | CONCLUIDO | 7.0476 | 14.19 | 10.26 | 11.4 | 0.15 | 54 | 150.78 | 49.1 | 1.25 | 42 | 25.44 | 18830.65 | 91.86 | 3683.92 | 80.51 | 30.45 | 24987.89 | 0.38 | 0.84 | 0.18 | 1.54 | 1 | 10 | 189.747 | 259.6202 | 234.8424 | 189747.0079 | 259620.2272 | 4.1532e-05 | 17 | 234842.4371
2 | 75 | CONCLUIDO | 7.109 | 14.07 | 10.23 | 12.04 | 0.18 | 51 | 151.13 | 49.1 | 1.5 | 0 | 25.54 | 18873.58 | 89.77 | 3684.03 | 77.69 | 30.45 | 23593.85 | 0.39 | 0.85 | 0.23 | 1.51 | 1 | 10 | 188.6984 | 258.1855 | 233.5446 | 188698.4114 | 258185.4912 | 4.1893e-05 | 17 | 233544.6303

## RESULTADOS_17
Unnamed: 0 | Volume de calda [L] | STATUS | Capacidade operacional [ha/h] | Tempo de missao [h] | Tempo util [h] | Tempo por voo [min] | Autonomia Projetada [h] | N° Voos | MTOW [kg] | Massa Estrutura [kg] | Combustível [kg] | Abastecimentos | Massa gerador | Potência gerador [W] | Combustível consumido [L] | Calda cons [L] | Distância percorrida [km] | Distância Pulverizando [km] | RTL ACUMULADO[m] | EOC [km/km] | EOC [h/h] | Tempo de manobra [h] | Tempo rtl_rtw [h] | V pulv [m/s] | V desloc [m/s] | Preço Total por ha Simples [R$/ha] | Preço Total por ha Presumido [R$/ha] | Preço Total por ha Real [R$/ha] | Preço Total Simples [R$] | Preço Total Presumido [R$] | Prod CAPEX [ha/h/R$] | Dias Trabalhados | Preço Total Real [R$]
0 | 95 | CONCLUIDO | 5.4986 | 18.19 | 11.81 | 6.75 | 0.1 | 105 | 185.69 | 53.44 | 1 | 103 | 36.26 | 23136.14 | 143.39 | 3685.03 | 131.61 | 30.45 | 50282.58 | 0.23 | 0.73 | 0.25 | 3.09 | 1 | 10 | 270.0695 | 369.521 | 334.2545 | 270069.5249 | 369521.0386 | 2.9456e-05 | 22 | 334254.4693
1 | 95 | CONCLUIDO | 6.2457 | 16.01 | 10.83 | 8.9 | 0.12 | 73 | 186.07 | 53.44 | 1.25 | 71 | 36.39 | 23182.76 | 124.78 | 3684 | 99.48 | 30.45 | 34381.94 | 0.31 | 0.8 | 0.19 | 2.1 | 1 | 10 | 226.693 | 310.1714 | 280.5691 | 226693.0192 | 310171.3898 | 3.3458e-05 | 19 | 280569.0677
2 | 95 | CONCLUIDO | 6.7557 | 14.8 | 10.29 | 11.22 | 0.14 | 55 | 186.45 | 53.44 | 1.5 | 53 | 36.51 | 23229.42 | 111.78 | 3683.97 | 81.64 | 30.45 | 25548.42 | 0.37 | 0.84 | 0.17 | 1.56 | 1 | 10 | 208.5377 | 285.3305 | 258.0989 | 208537.7019 | 285330.4838 | 3.619e-05 | 18 | 258098.9429
3 | 95 | CONCLUIDO | 7.1412 | 14 | 9.93 | 13.86 | 0.17 | 43 | 186.83 | 53.44 | 1.75 | 32 | 36.64 | 23276.13 | 100.86 | 3684.46 | 69.75 | 30.45 | 19666.24 | 0.44 | 0.87 | 0.16 | 1.21 | 1 | 10 | 193.1598 | 264.2898 | 239.0664 | 193159.8449 | 264289.8214 | 3.8255e-05 | 17 | 239066.3718
4 | 95 | CONCLUIDO | 7.2186 | 13.85 | 9.9 | 14.84 | 0.19 | 40 | 187.21 | 53.44 | 2 | 0 | 36.77 | 23322.88 | 98.36 | 3683.66 | 67.26 | 30.45 | 18436.54 | 0.45 | 0.88 | 0.2 | 1.17 | 1 | 10 | 191.8744 | 262.5311 | 237.4755 | 191874.4383 | 262531.0714 | 3.867e-05 | 17 | 237475.4744

## RESULTADOS_9
Unnamed: 0 | Volume de calda [L] | STATUS | Capacidade operacional [ha/h] | Tempo de missao [h] | Tempo util [h] | Tempo por voo [min] | Autonomia Projetada [h] | N° Voos | MTOW [kg] | Massa Estrutura [kg] | Combustível [kg] | Abastecimentos | Massa gerador | Potência gerador [W] | Combustível consumido [L] | Calda cons [L] | Distância percorrida [km] | Distância Pulverizando [km] | RTL ACUMULADO[m] | EOC [km/km] | EOC [h/h] | Tempo de manobra [h] | Tempo rtl_rtw [h] | V pulv [m/s] | V desloc [m/s] | Preço Total por ha Simples [R$/ha] | Preço Total por ha Presumido [R$/ha] | Preço Total por ha Real [R$/ha] | Preço Total Simples [R$] | Preço Total Presumido [R$] | Prod CAPEX [ha/h/R$] | Dias Trabalhados | Preço Total Real [R$]
0 | 55 | CONCLUIDO | 6.9236 | 14.44 | 10.73 | 9.47 | 0.15 | 68 | 116.05 | 43.4 | 1 | 0 | 16.65 | 14546.17 | 80.91 | 3684.86 | 93.4 | 30.45 | 31363.01 | 0.33 | 0.81 | 0.28 | 2.01 | 1 | 10 | 185.5662 | 253.8999 | 229.668 | 185566.2274 | 253899.8989 | 4.6239e-05 | 17 | 229668.0489

## resultados
Unnamed: 0 | Volume de calda [L] | STATUS | Capacidade operacional [ha/h] | Tempo de missao [h] | Tempo util [h] | Tempo por voo [min] | Autonomia Projetada [h] | N° Voos | MTOW [kg] | Massa Estrutura [kg] | Combustível [kg] | Abastecimentos | Massa gerador | Potência gerador [W] | Combustível consumido [L] | Calda cons [L] | Distância percorrida [km] | Distância Pulverizando [km] | RTL ACUMULADO[m] | EOC [km/km] | EOC [h/h] | Tempo de manobra [h] | Tempo rtl_rtw [h] | V pulv [m/s] | V desloc [m/s]
0 | 100 | CONCLUIDO | 5.3112 | 18.83 | 11.99 | 6.48 | 0.09 | 111 | 194.77 | 54.38 | 1 | 109 | 39.4 | 24256.19 | 151.94 | 3684.86 | 137.71 | 30.45 | 53305.61 | 0.22 | 0.72 | 0.26 | 3.27 | 1 | 10
1 | 100 | CONCLUIDO | 6.0458 | 16.54 | 10.99 | 8.45 | 0.11 | 78 | 195.16 | 54.38 | 1.25 | 76 | 39.53 | 24303.87 | 133.07 | 3684.26 | 104.64 | 30.45 | 36934.92 | 0.29 | 0.79 | 0.21 | 2.27 | 1 | 10
2 | 100 | CONCLUIDO | 6.5709 | 15.22 | 10.41 | 10.58 | 0.14 | 59 | 195.55 | 54.38 | 1.5 | 57 | 39.67 | 24351.61 | 119.72 | 3684.88 | 85.45 | 30.45 | 27432.93 | 0.36 | 0.83 | 0.18 | 1.68 | 1 | 10
3 | 100 | CONCLUIDO | 6.9815 | 14.32 | 10.02 | 13.07 | 0.16 | 46 | 195.93 | 54.38 | 1.75 | 43 | 39.81 | 24399.39 | 107.92 | 3683.93 | 72.96 | 30.45 | 21257.18 | 0.42 | 0.86 | 0.15 | 1.3 | 1 | 10
4 | 100 | CONCLUIDO | 7.2049 | 13.88 | 9.85 | 15.15 | 0.18 | 39 | 196.32 | 54.38 | 2 | 12 | 39.95 | 24447.22 | 101.26 | 3684.28 | 66.24 | 30.45 | 17930.37 | 0.46 | 0.88 | 0.18 | 1.12 | 1 | 10
5 | 100 | CONCLUIDO | 7.2384 | 13.82 | 9.82 | 15.51 | 0.2 | 38 | 196.71 | 54.38 | 2.25 | 0 | 40.08 | 24495.09 | 100.44 | 3684.61 | 64.97 | 30.45 | 17299.64 | 0.47 | 0.88 | 0.19 | 1.1 | 1 | 10
0 | 140 | CONCLUIDO | 3.9511 | 25.31 | 13.74 | 4.97 | 0.06 | 166 | 274.09 | 60.56 | 1 | 164 | 72.53 | 34038.11 | 227.43 | 3685.63 | 195.1 | 30.45 | 81725.08 | 0.16 | 0.63 | 0.34 | 5.01 | 1 | 10
1 | 140 | CONCLUIDO | 4.7554 | 21.03 | 12.12 | 6.32 | 0.08 | 115 | 274.57 | 60.56 | 1.25 | 113 | 72.76 | 34097.72 | 196.51 | 3684.37 | 141.85 | 30.45 | 55356.93 | 0.21 | 0.71 | 0.27 | 3.4 | 1 | 10
2 | 140 | CONCLUIDO | 5.3508 | 18.69 | 11.24 | 7.75 | 0.1 | 87 | 275.05 | 60.56 | 1.5 | 85 | 73 | 34157.42 | 178.28 | 3684.74 | 112.97 | 30.45 | 41054.46 | 0.27 | 0.77 | 0.22 | 2.52 | 1 | 10
3 | 140 | CONCLUIDO | 5.7853 | 17.29 | 10.73 | 9.2 | 0.11 | 70 | 275.54 | 60.56 | 1.75 | 68 | 73.23 | 34217.22 | 166.09 | 3684.09 | 96.12 | 30.45 | 32715.66 | 0.32 | 0.81 | 0.19 | 2.01 | 1 | 10
4 | 140 | CONCLUIDO | 6.1331 | 16.3 | 10.38 | 10.73 | 0.13 | 58 | 276.02 | 60.56 | 2 | 56 | 73.47 | 34277.1 | 156.78 | 3683.61 | 84.58 | 30.45 | 27006.1 | 0.36 | 0.83 | 0.17 | 1.65 | 1 | 10
5 | 140 | CONCLUIDO | 6.4226 | 15.57 | 10.11 | 12.38 | 0.14 | 49 | 276.51 | 60.56 | 2.25 | 47 | 73.71 | 34337.08 | 148.76 | 3684 | 75.89 | 30.45 | 22702.55 | 0.4 | 0.86 | 0.16 | 1.39 | 1 | 10
6 | 140 | CONCLUIDO | 6.6731 | 14.99 | 9.89 | 14.13 | 0.16 | 42 | 277 | 60.56 | 2.5 | 40 | 73.94 | 34397.15 | 141.28 | 3684.1 | 68.57 | 30.45 | 19081.85 | 0.44 | 0.88 | 0.15 | 1.17 | 1 | 10
7 | 140 | CONCLUIDO | 6.9025 | 14.49 | 9.71 | 16.18 | 0.18 | 36 | 277.48 | 60.56 | 2.75 | 34 | 74.18 | 34457.31 | 134.08 | 3684.27 | 62.64 | 30.45 | 16143.79 | 0.49 | 0.89 | 0.14 | 0.98 | 1 | 10
8 | 140 | CONCLUIDO | 7.0644 | 14.16 | 9.58 | 17.97 | 0.19 | 32 | 277.97 | 60.56 | 3 | 29 | 74.42 | 34517.57 | 128.03 | 3683.42 | 58.53 | 30.45 | 14109.93 | 0.52 | 0.9 | 0.14 | 0.86 | 1 | 10
9 | 140 | CONCLUIDO | 7.1783 | 13.93 | 9.52 | 19.69 | 0.21 | 29 | 278.46 | 60.56 | 3.25 | 16 | 74.66 | 34577.92 | 122.74 | 3683.56 | 55.83 | 30.45 | 12775.6 | 0.55 | 0.91 | 0.14 | 0.79 | 1 | 10
10 | 140 | CONCLUIDO | 7.1963 | 13.9 | 9.53 | 20.43 | 0.22 | 28 | 278.95 | 60.56 | 3.5 | 1 | 74.9 | 34638.36 | 121.9 | 3683.7 | 55.85 | 30.45 | 12789.78 | 0.55 | 0.91 | 0.16 | 0.81 | 1 | 10
11 | 140 | CONCLUIDO | 7.1954 | 13.9 | 9.53 | 20.43 | 0.24 | 28 | 279.44 | 60.56 | 3.75 | 0 | 75.14 | 34698.9 | 122.13 | 3683.76 | 55.86 | 30.45 | 12794.51 | 0.55 | 0.91 | 0.17 | 0.81 | 1 | 10
0 | 40 | CONCLUIDO | 6.5883 | 15.18 | 11.48 | 7.41 | 0.2 | 93 | 89.87 | 37.55 | 1 | 0 | 11.32 | 11317.98 | 74.94 | 3684.36 | 116.66 | 30.45 | 42870.51 | 0.26 | 0.75 | 0.35 | 2.76 | 1 | 10
0 | 125 | CONCLUIDO | 4.4241 | 22.6 | 13.05 | 5.44 | 0.07 | 144 | 242.64 | 58.47 | 1 | 142 | 58.17 | 30160.1 | 197.27 | 3684.99 | 172.19 | 30.45 | 70377.88 | 0.18 | 0.66 | 0.31 | 4.32 | 1 | 10
1 | 125 | CONCLUIDO | 5.2289 | 19.12 | 11.65 | 6.99 | 0.09 | 100 | 243.08 | 58.47 | 1.25 | 98 | 58.36 | 30214.33 | 171.43 | 3684.65 | 126.12 | 30.45 | 47566.69 | 0.24 | 0.74 | 0.24 | 2.92 | 1 | 10
2 | 125 | CONCLUIDO | 5.7933 | 17.26 | 10.92 | 8.62 | 0.11 | 76 | 243.52 | 58.47 | 1.5 | 74 | 58.55 | 30268.64 | 155.95 | 3684.36 | 102.54 | 30.45 | 35892.57 | 0.3 | 0.79 | 0.2 | 2.19 | 1 | 10
3 | 125 | CONCLUIDO | 6.2134 | 16.09 | 10.46 | 10.29 | 0.13 | 61 | 243.96 | 58.47 | 1.75 | 59 | 58.74 | 30323.01 | 144.92 | 3684.43 | 87.37 | 30.45 | 28385.78 | 0.35 | 0.83 | 0.17 | 1.73 | 1 | 10
4 | 125 | CONCLUIDO | 6.5552 | 15.26 | 10.14 | 12.16 | 0.15 | 50 | 244.41 | 58.47 | 2 | 48 | 58.93 | 30377.45 | 135.72 | 3684.13 | 76.83 | 30.45 | 23168.37 | 0.4 | 0.85 | 0.16 | 1.42 | 1 | 10
5 | 125 | CONCLUIDO | 6.8368 | 14.63 | 9.89 | 14.12 | 0.16 | 42 | 244.85 | 58.47 | 2.25 | 40 | 59.12 | 30431.96 | 127.13 | 3683.42 | 68.5 | 30.45 | 19044.14 | 0.44 | 0.88 | 0.15 | 1.17 | 1 | 10
6 | 125 | CONCLUIDO | 7.0566 | 14.17 | 9.71 | 16.19 | 0.18 | 36 | 245.29 | 58.47 | 2.5 | 31 | 59.32 | 30486.54 | 119.13 | 3684.1 | 62.66 | 30.45 | 16152.51 | 0.49 | 0.89 | 0.15 | 0.99 | 1 | 10
7 | 125 | CONCLUIDO | 7.1967 | 13.9 | 9.63 | 18.05 | 0.2 | 32 | 245.73 | 58.47 | 2.75 | 14 | 59.51 | 30541.19 | 114.08 | 3683.52 | 59.43 | 30.45 | 14557.52 | 0.51 | 0.9 | 0.15 | 0.91 | 1 | 10
8 | 125 | CONCLUIDO | 7.2222 | 13.85 | 9.63 | 18.63 | 0.22 | 31 | 246.18 | 58.47 | 3 | 1 | 59.7 | 30595.91 | 113.77 | 3683.68 | 58.89 | 30.45 | 14294.98 | 0.52 | 0.9 | 0.17 | 0.9 | 1 | 10
9 | 125 | CONCLUIDO | 7.2217 | 13.85 | 9.63 | 18.63 | 0.23 | 31 | 246.62 | 58.47 | 3.25 | 0 | 59.9 | 30650.7 | 113.95 | 3683.75 | 58.92 | 30.45 | 14308.1 | 0.52 | 0.9 | 0.17 | 0.91 | 1 | 10
0 | 30 | CONCLUIDO | 6.1811 | 16.18 | 12.41 | 6 | 0.24 | 124 | 71.52 | 32.27 | 1 | 0 | 8.25 | 9054.6 | 70.89 | 3685.37 | 145.51 | 30.45 | 57141.57 | 0.21 | 0.7 | 0.44 | 3.68 | 1 | 10
0 | 15 | CONCLUIDO | 4.874 | 20.52 | 16.09 | 3.92 | 0.43 | 246 | 39.78 | 19.54 | 1 | 0 | 4.24 | 5140 | 63.31 | 3686.57 | 259.88 | 30.45 | 113714.36 | 0.12 | 0.54 | 0.8 | 7.36 | 1 | 10
0 | 70 | CONCLUIDO | 6.5892 | 15.18 | 10.84 | 8.91 | 0.12 | 73 | 141.81 | 47.83 | 1 | 71 | 22.98 | 17723.39 | 99.63 | 3684.59 | 99.52 | 30.45 | 34401.18 | 0.31 | 0.8 | 0.2 | 2.12 | 1 | 10
1 | 70 | CONCLUIDO | 7.0995 | 14.09 | 10.3 | 11.44 | 0.16 | 54 | 142.15 | 47.83 | 1.25 | 7 | 23.07 | 17765.46 | 87.29 | 3684.04 | 80.1 | 30.45 | 24784.42 | 0.38 | 0.84 | 0.22 | 1.58 | 1 | 10
2 | 70 | CONCLUIDO | 7.0944 | 14.1 | 10.31 | 11.45 | 0.19 | 54 | 142.49 | 47.83 | 1.5 | 0 | 23.16 | 17807.56 | 87.46 | 3684.26 | 80 | 30.45 | 24732.69 | 0.38 | 0.84 | 0.24 | 1.58 | 1 | 10
0 | 90 | CONCLUIDO | 5.6912 | 17.57 | 11.63 | 7.05 | 0.1 | 99 | 176.73 | 52.44 | 1 | 97 | 33.29 | 22031.19 | 135.08 | 3685.1 | 125.55 | 30.45 | 47286.13 | 0.24 | 0.74 | 0.24 | 2.91 | 1 | 10
1 | 90 | CONCLUIDO | 6.4139 | 15.59 | 10.72 | 9.32 | 0.13 | 69 | 177.1 | 52.44 | 1.25 | 67 | 33.41 | 22076.81 | 117.6 | 3683.85 | 95.89 | 30.45 | 32606.37 | 0.32 | 0.81 | 0.19 | 2 | 1 | 10
2 | 90 | CONCLUIDO | 6.9517 | 14.38 | 10.15 | 11.94 | 0.15 | 51 | 177.47 | 52.44 | 1.5 | 48 | 33.53 | 22122.46 | 103.47 | 3684.04 | 77.05 | 30.45 | 23272.83 | 0.4 | 0.85 | 0.17 | 1.43 | 1 | 10
3 | 90 | CONCLUIDO | 7.1803 | 13.93 | 9.98 | 13.92 | 0.17 | 43 | 177.84 | 52.44 | 1.75 | 5 | 33.65 | 22168.15 | 96.5 | 3684.37 | 69.84 | 30.45 | 19710.79 | 0.44 | 0.87 | 0.2 | 1.26 | 1 | 10
4 | 90 | CONCLUIDO | 7.2147 | 13.86 | 9.95 | 14.21 | 0.2 | 42 | 178.21 | 52.44 | 2 | 0 | 33.77 | 22213.89 | 95.88 | 3684.2 | 68.8 | 30.45 | 19195.24 | 0.44 | 0.87 | 0.2 | 1.22 | 1 | 10
0 | 110 | CONCLUIDO | 4.9371 | 20.26 | 12.41 | 6 | 0.08 | 124 | 213.37 | 56.13 | 1 | 122 | 46.25 | 26550.29 | 169.59 | 3684.78 | 151.25 | 30.45 | 60011.67 | 0.2 | 0.7 | 0.28 | 3.68 | 1 | 10
1 | 110 | CONCLUIDO | 5.7038 | 17.53 | 11.25 | 7.76 | 0.1 | 87 | 213.78 | 56.13 | 1.25 | 85 | 46.4 | 26600.32 | 148.34 | 3684.35 | 112.93 | 30.45 | 41032.6 | 0.27 | 0.77 | 0.22 | 2.52 | 1 | 10
2 | 110 | CONCLUIDO | 6.2423 | 16.02 | 10.62 | 9.65 | 0.12 | 66 | 214.19 | 56.13 | 1.5 | 64 | 46.56 | 26650.41 | 134.67 | 3684.09 | 92.54 | 30.45 | 30944.81 | 0.33 | 0.82 | 0.19 | 1.9 | 1 | 10
3 | 110 | CONCLUIDO | 6.6667 | 15 | 10.19 | 11.76 | 0.14 | 52 | 214.59 | 56.13 | 1.75 | 50 | 46.72 | 26700.55 | 123.51 | 3684.02 | 78.6 | 30.45 | 24044.11 | 0.39 | 0.85 | 0.16 | 1.47 | 1 | 10
4 | 110 | CONCLUIDO | 7.0047 | 14.28 | 9.89 | 14.13 | 0.17 | 42 | 215 | 56.13 | 2 | 39 | 46.87 | 26750.75 | 113.34 | 3684.31 | 68.52 | 30.45 | 19055.3 | 0.44 | 0.88 | 0.15 | 1.17 | 1 | 10
5 | 110 | CONCLUIDO | 7.2062 | 13.88 | 9.74 | 16.24 | 0.19 | 36 | 215.41 | 56.13 | 2.25 | 17 | 47.03 | 26801 | 106.6 | 3683.51 | 63.22 | 30.45 | 16435.27 | 0.48 | 0.89 | 0.16 | 1.02 | 1 | 10
6 | 110 | CONCLUIDO | 7.2301 | 13.83 | 9.74 | 16.7 | 0.21 | 35 | 215.82 | 56.13 | 2.5 | 0 | 47.19 | 26851.31 | 105.54 | 3683.55 | 62.45 | 30.45 | 16056.89 | 0.49 | 0.89 | 0.18 | 1.02 | 1 | 10
0 | 150 | CONCLUIDO | 3.6417 | 27.46 | 14.3 | 4.69 | 0.06 | 183 | 296.65 | 61.82 | 1 | 181 | 83.83 | 36821.52 | 250.52 | 3685.15 | 213.36 | 30.45 | 90771.56 | 0.14 | 0.61 | 0.38 | 5.57 | 1 | 10
1 | 150 | CONCLUIDO | 4.47 | 22.37 | 12.43 | 5.97 | 0.07 | 125 | 297.17 | 61.82 | 1.25 | 123 | 84.1 | 36885.7 | 213.9 | 3684.88 | 151.99 | 30.45 | 60376.78 | 0.2 | 0.7 | 0.28 | 3.71 | 1 | 10
2 | 150 | CONCLUIDO | 5.0561 | 19.78 | 11.5 | 7.27 | 0.09 | 95 | 297.7 | 61.82 | 1.5 | 93 | 84.37 | 36949.99 | 194.39 | 3684.16 | 121.66 | 30.45 | 45360.18 | 0.25 | 0.75 | 0.23 | 2.78 | 1 | 10
3 | 150 | CONCLUIDO | 5.5102 | 18.15 | 10.93 | 8.63 | 0.1 | 76 | 298.22 | 61.82 | 1.75 | 74 | 84.65 | 37014.39 | 181.06 | 3684.01 | 102.9 | 30.45 | 36076.89 | 0.3 | 0.79 | 0.2 | 2.21 | 1 | 10
4 | 150 | CONCLUIDO | 5.873 | 17.03 | 10.53 | 10.03 | 0.12 | 63 | 298.74 | 61.82 | 2 | 61 | 84.92 | 37078.91 | 171.01 | 3684.35 | 89.55 | 30.45 | 29466.39 | 0.34 | 0.82 | 0.19 | 1.81 | 1 | 10
5 | 150 | CONCLUIDO | 6.1911 | 16.15 | 10.21 | 11.56 | 0.13 | 53 | 299.26 | 61.82 | 2.25 | 51 | 85.19 | 37143.54 | 161.97 | 3683.59 | 79.08 | 30.45 | 24279.73 | 0.39 | 0.85 | 0.17 | 1.49 | 1 | 10
6 | 150 | CONCLUIDO | 6.4238 | 15.57 | 10.01 | 13.06 | 0.15 | 46 | 299.79 | 61.82 | 2.5 | 44 | 85.47 | 37208.42 | 155.49 | 3684.12 | 72.71 | 30.45 | 21128.97 | 0.42 | 0.86 | 0.16 | 1.29 | 1 | 10
7 | 150 | CONCLUIDO | 6.6448 | 15.05 | 9.83 | 14.75 | 0.16 | 40 | 300.32 | 61.82 | 2.75 | 38 | 85.74 | 37273.29 | 148.59 | 3683.98 | 66.82 | 30.45 | 18215.53 | 0.46 | 0.88 | 0.14 | 1.11 | 1 | 10
8 | 150 | CONCLUIDO | 6.8416 | 14.62 | 9.67 | 16.59 | 0.18 | 35 | 300.84 | 61.82 | 3 | 33 | 86.02 | 37338.27 | 142.21 | 3683.85 | 61.52 | 30.45 | 15590.49 | 0.49 | 0.9 | 0.14 | 0.95 | 1 | 10
9 | 150 | CONCLUIDO | 7.0145 | 14.26 | 9.54 | 18.46 | 0.19 | 31 | 301.37 | 61.82 | 3.25 | 29 | 86.3 | 37403.38 | 136.02 | 3683.78 | 57.08 | 30.45 | 13389.08 | 0.53 | 0.91 | 0.13 | 0.82 | 1 | 10
10 | 150 | CONCLUIDO | 7.1716 | 13.94 | 9.39 | 20.12 | 0.21 | 28 | 301.9 | 61.82 | 3.5 | 23 | 86.58 | 37468.6 | 129.59 | 3683.8 | 51.7 | 30.45 | 10716.41 | 0.59 | 0.92 | 0.14 | 0.67 | 1 | 10
11 | 150 | CONCLUIDO | 7.2426 | 13.81 | 9.37 | 21.61 | 0.22 | 26 | 302.43 | 61.82 | 3.75 | 6 | 86.86 | 37533.94 | 126.28 | 3683.91 | 51.04 | 30.45 | 10395.71 | 0.6 | 0.92 | 0.13 | 0.64 | 1 | 10
12 | 150 | CONCLUIDO | 7.1934 | 13.9 | 9.46 | 21.83 | 0.24 | 26 | 302.96 | 61.82 | 4 | 0 | 87.14 | 37599.4 | 127.45 | 3683.93 | 54.1 | 30.45 | 11924.89 | 0.56 | 0.92 | 0.14 | 0.74 | 1 | 10
0 | 10 | CONCLUIDO | 3.9214 | 25.5 | 19.76 | 3.22 | 0.64 | 368 | 26.11 | 12.1 | 1 | 0 | 3.01 | 3454.41 | 57.27 | 3688.17 | 374.37 | 30.45 | 170349.39 | 0.08 | 0.44 | 1.16 | 11.03 | 1 | 10
0 | 45 | CONCLUIDO | 6.7189 | 14.88 | 11.19 | 8.09 | 0.18 | 83 | 98.71 | 39.72 | 1 | 0 | 12.99 | 12407.75 | 76.94 | 3684.31 | 107.55 | 30.45 | 38366.76 | 0.28 | 0.77 | 0.32 | 2.47 | 1 | 10
0 | 105 | CONCLUIDO | 5.128 | 19.5 | 12.19 | 6.25 | 0.09 | 117 | 204 | 55.27 | 1 | 115 | 42.72 | 25393.6 | 160.54 | 3684.32 | 144.03 | 30.45 | 56435.2 | 0.21 | 0.71 | 0.27 | 3.47 | 1 | 10
1 | 105 | CONCLUIDO | 5.884 | 17 | 11.11 | 8.13 | 0.11 | 82 | 204.39 | 55.27 | 1.25 | 80 | 42.87 | 25442.42 | 140.52 | 3684.34 | 108.56 | 30.45 | 38873.29 | 0.28 | 0.78 | 0.21 | 2.38 | 1 | 10
2 | 105 | CONCLUIDO | 6.421 | 15.57 | 10.49 | 10.16 | 0.13 | 62 | 204.79 | 55.27 | 1.5 | 60 | 43.02 | 25491.3 | 127.09 | 3684.08 | 88.42 | 30.45 | 28907.49 | 0.34 | 0.83 | 0.18 | 1.77 | 1 | 10
3 | 105 | CONCLUIDO | 6.8212 | 14.66 | 10.11 | 12.38 | 0.15 | 49 | 205.18 | 55.27 | 1.75 | 47 | 43.16 | 25540.22 | 116.04 | 3683.75 | 75.78 | 30.45 | 22650.23 | 0.4 | 0.86 | 0.16 | 1.39 | 1 | 10
4 | 105 | CONCLUIDO | 7.1279 | 14.03 | 9.84 | 14.76 | 0.17 | 40 | 205.58 | 55.27 | 2 | 28 | 43.31 | 25589.2 | 106.22 | 3683.71 | 66.87 | 30.45 | 18240.57 | 0.46 | 0.88 | 0.15 | 1.12 | 1 | 10
5 | 105 | CONCLUIDO | 7.2105 | 13.87 | 9.8 | 15.9 | 0.19 | 37 | 205.98 | 55.27 | 2.25 | 3 | 43.46 | 25638.22 | 103.1 | 3683.94 | 64.48 | 30.45 | 17060.06 | 0.47 | 0.88 | 0.18 | 1.08 | 1 | 10
6 | 105 | CONCLUIDO | 7.2079 | 13.87 | 9.81 | 15.91 | 0.22 | 37 | 206.38 | 55.27 | 2.5 | 0 | 43.6 | 25687.3 | 103.27 | 3683.79 | 64.49 | 30.45 | 17064.4 | 0.47 | 0.88 | 0.19 | 1.09 | 1 | 10
0 | 60 | CONCLUIDO | 6.9606 | 14.37 | 10.6 | 9.94 | 0.14 | 64 | 124.63 | 45 | 1 | 15 | 18.64 | 15605.44 | 83.61 | 3684.22 | 89.98 | 30.45 | 29677.47 | 0.34 | 0.82 | 0.24 | 1.88 | 1 | 10
1 | 60 | CONCLUIDO | 6.9832 | 14.32 | 10.58 | 10.07 | 0.18 | 63 | 124.96 | 45 | 1.25 | 0 | 18.71 | 15645.96 | 83.12 | 3684.22 | 88.58 | 30.45 | 28978.38 | 0.34 | 0.82 | 0.26 | 1.86 | 1 | 10
0 | 135 | CONCLUIDO | 4.0961 | 24.41 | 13.52 | 5.1 | 0.07 | 159 | 263.32 | 59.89 | 1 | 157 | 67.43 | 32710.1 | 217.43 | 3684.81 | 187.79 | 30.45 | 78106.69 | 0.16 | 0.64 | 0.34 | 4.8 | 1 | 10
1 | 135 | CONCLUIDO | 4.9064 | 20.38 | 11.97 | 6.53 | 0.08 | 110 | 263.79 | 59.89 | 1.25 | 108 | 67.65 | 32767.75 | 188.1 | 3684.27 | 136.6 | 30.45 | 52755.87 | 0.22 | 0.72 | 0.26 | 3.25 | 1 | 10
2 | 135 | CONCLUIDO | 5.5063 | 18.16 | 11.11 | 8.03 | 0.1 | 83 | 264.25 | 59.89 | 1.5 | 81 | 67.87 | 32825.49 | 170.44 | 3684.07 | 108.87 | 30.45 | 39027.25 | 0.28 | 0.78 | 0.21 | 2.39 | 1 | 10
3 | 135 | CONCLUIDO | 5.9216 | 16.89 | 10.65 | 9.53 | 0.12 | 67 | 264.72 | 59.89 | 1.75 | 65 | 68.09 | 32883.31 | 159.33 | 3684.05 | 93.54 | 30.45 | 31439.29 | 0.33 | 0.81 | 0.19 | 1.93 | 1 | 10
4 | 135 | CONCLUIDO | 6.2822 | 15.92 | 10.28 | 11.22 | 0.13 | 55 | 265.19 | 59.89 | 2 | 53 | 68.31 | 32941.21 | 149.63 | 3684.26 | 81.59 | 30.45 | 25524.59 | 0.37 | 0.84 | 0.17 | 1.56 | 1 | 10
5 | 135 | CONCLUIDO | 6.5446 | 15.28 | 10.05 | 12.83 | 0.15 | 47 | 265.66 | 59.89 | 2.25 | 45 | 68.53 | 32999.19 | 141.79 | 3684 | 73.98 | 30.45 | 21761.64 | 0.41 | 0.86 | 0.16 | 1.33 | 1 | 10
6 | 135 | CONCLUIDO | 6.7949 | 14.72 | 9.84 | 14.76 | 0.17 | 40 | 266.13 | 59.89 | 2.5 | 38 | 68.75 | 33057.26 | 134.21 | 3684.19 | 67.17 | 30.45 | 18392.1 | 0.45 | 0.88 | 0.14 | 1.12 | 1 | 10
7 | 135 | CONCLUIDO | 7.0329 | 14.22 | 9.65 | 17.02 | 0.18 | 34 | 266.6 | 59.89 | 2.75 | 31 | 68.97 | 33115.41 | 126.4 | 3683.98 | 60.56 | 30.45 | 15115.9 | 0.5 | 0.9 | 0.14 | 0.93 | 1 | 10
8 | 135 | CONCLUIDO | 7.1922 | 13.9 | 9.53 | 19.07 | 0.2 | 30 | 267.08 | 59.89 | 3 | 20 | 69.19 | 33173.65 | 120.18 | 3683.77 | 56.63 | 30.45 | 13169.05 | 0.54 | 0.91 | 0.14 | 0.81 | 1 | 10
9 | 135 | CONCLUIDO | 7.2043 | 13.88 | 9.56 | 19.78 | 0.22 | 29 | 267.55 | 59.89 | 3.25 | 2 | 69.41 | 33231.97 | 118.75 | 3684.39 | 56.84 | 30.45 | 13280.24 | 0.54 | 0.91 | 0.16 | 0.84 | 1 | 10
10 | 135 | CONCLUIDO | 7.1996 | 13.89 | 9.57 | 19.8 | 0.23 | 29 | 268.02 | 59.89 | 3.5 | 0 | 69.64 | 33290.38 | 118.93 | 3683.97 | 57.09 | 30.45 | 13402.64 | 0.53 | 0.9 | 0.17 | 0.85 | 1 | 10
0 | 80 | CONCLUIDO | 6.1308 | 16.31 | 11.22 | 7.82 | 0.11 | 86 | 159.12 | 50.28 | 1 | 84 | 27.84 | 19859.16 | 117.33 | 3684.63 | 112.11 | 30.45 | 40631.31 | 0.27 | 0.77 | 0.22 | 2.49 | 1 | 10
1 | 80 | CONCLUIDO | 6.8366 | 14.63 | 10.4 | 10.58 | 0.14 | 59 | 159.48 | 50.28 | 1.25 | 56 | 27.95 | 19902.91 | 100.44 | 3683.75 | 85.53 | 30.45 | 27475.86 | 0.36 | 0.83 | 0.17 | 1.68 | 1 | 10
2 | 80 | CONCLUIDO | 7.145 | 14 | 10.12 | 12.66 | 0.17 | 48 | 159.83 | 50.28 | 1.5 | 7 | 28.05 | 19946.71 | 91.92 | 3684.44 | 74.64 | 30.45 | 22083.54 | 0.41 | 0.86 | 0.21 | 1.4 | 1 | 10
3 | 80 | CONCLUIDO | 7.1404 | 14 | 10.13 | 12.67 | 0.19 | 48 | 160.19 | 50.28 | 1.75 | 0 | 28.16 | 19990.53 | 91.91 | 3684.31 | 74.69 | 30.45 | 22108.88 | 0.41 | 0.85 | 0.22 | 1.41 | 1 | 10
0 | 115 | CONCLUIDO | 4.7719 | 20.96 | 12.59 | 5.81 | 0.08 | 130 | 222.93 | 56.94 | 1 | 128 | 49.99 | 27728.69 | 178.21 | 3684.67 | 157.58 | 30.45 | 63142.63 | 0.19 | 0.69 | 0.28 | 3.87 | 1 | 10
1 | 115 | CONCLUIDO | 5.5506 | 18.02 | 11.36 | 7.49 | 0.1 | 91 | 223.35 | 56.94 | 1.25 | 89 | 50.15 | 27780.03 | 155.73 | 3683.62 | 117.07 | 30.45 | 43082.77 | 0.26 | 0.76 | 0.23 | 2.64 | 1 | 10
2 | 115 | CONCLUIDO | 6.1018 | 16.39 | 10.7 | 9.3 | 0.12 | 69 | 223.76 | 56.94 | 1.5 | 67 | 50.32 | 27831.42 | 141.49 | 3683.9 | 95.25 | 30.45 | 32285.5 | 0.32 | 0.81 | 0.19 | 1.98 | 1 | 10
3 | 115 | CONCLUIDO | 6.5084 | 15.36 | 10.29 | 11.23 | 0.14 | 55 | 224.18 | 56.94 | 1.75 | 53 | 50.49 | 27882.87 | 130.83 | 3684.81 | 81.75 | 30.45 | 25606.87 | 0.37 | 0.84 | 0.17 | 1.57 | 1 | 10
4 | 115 | CONCLUIDO | 6.8412 | 14.62 | 9.98 | 13.31 | 0.16 | 45 | 224.6 | 56.94 | 2 | 43 | 50.65 | 27934.37 | 121.22 | 3683.9 | 71.72 | 30.45 | 20641.7 | 0.42 | 0.87 | 0.15 | 1.26 | 1 | 10
5 | 115 | CONCLUIDO | 7.1222 | 14.04 | 9.76 | 15.82 | 0.18 | 37 | 225.01 | 56.94 | 2.25 | 28 | 50.82 | 27985.94 | 112.33 | 3684.02 | 64.1 | 30.45 | 16868.19 | 0.48 | 0.89 | 0.15 | 1.03 | 1 | 10
6 | 115 | CONCLUIDO | 7.2154 | 13.86 | 9.71 | 17.13 | 0.2 | 34 | 225.43 | 56.94 | 2.5 | 5 | 50.99 | 28037.57 | 108.22 | 3683.69 | 61.54 | 30.45 | 15603.69 | 0.49 | 0.89 | 0.17 | 0.98 | 1 | 10
7 | 115 | CONCLUIDO | 7.2087 | 13.87 | 9.72 | 17.15 | 0.22 | 34 | 225.85 | 56.94 | 2.75 | 0 | 51.16 | 28089.25 | 108.2 | 3683.65 | 61.82 | 30.45 | 15744.51 | 0.49 | 0.89 | 0.18 | 1 | 1 | 10
0 | 35 | CONCLUIDO | 6.3919 | 15.64 | 11.91 | 6.68 | 0.22 | 107 | 80.84 | 35.1 | 1 | 0 | 9.74 | 10204.21 | 73.1 | 3684.97 | 129.94 | 30.45 | 49440.54 | 0.23 | 0.73 | 0.39 | 3.19 | 1 | 10
0 | 50 | CONCLUIDO | 6.8357 | 14.63 | 10.93 | 8.74 | 0.16 | 75 | 107.41 | 41.65 | 1 | 0 | 14.77 | 13481.73 | 78.87 | 3684.17 | 99.63 | 30.45 | 34446.3 | 0.31 | 0.79 | 0.29 | 2.2 | 1 | 10
0 | 25 | CONCLUIDO | 5.8684 | 17.04 | 13.18 | 5.31 | 0.28 | 149 | 61.76 | 28.92 | 1 | 0 | 6.84 | 7851.41 | 69.03 | 3685.43 | 169.28 | 30.45 | 68899.84 | 0.18 | 0.66 | 0.52 | 4.45 | 1 | 10
0 | 85 | CONCLUIDO | 5.9153 | 16.91 | 11.41 | 7.44 | 0.11 | 92 | 167.88 | 51.39 | 1 | 90 | 30.49 | 20939.59 | 126.19 | 3684.42 | 118.59 | 30.45 | 43842.4 | 0.26 | 0.76 | 0.23 | 2.69 | 1 | 10
1 | 85 | CONCLUIDO | 6.6229 | 15.1 | 10.56 | 9.9 | 0.13 | 64 | 168.25 | 51.39 | 1.25 | 62 | 30.6 | 20984.25 | 108.92 | 3684.39 | 90.62 | 30.45 | 29996.76 | 0.34 | 0.82 | 0.18 | 1.84 | 1 | 10
2 | 85 | CONCLUIDO | 7.096 | 14.09 | 10.09 | 12.62 | 0.16 | 48 | 168.61 | 51.39 | 1.5 | 30 | 30.71 | 21028.94 | 96.14 | 3683.98 | 74.59 | 30.45 | 22059.3 | 0.41 | 0.86 | 0.18 | 1.37 | 1 | 10
3 | 85 | CONCLUIDO | 7.1765 | 13.93 | 10.04 | 13.38 | 0.18 | 45 | 168.97 | 51.39 | 1.75 | 0 | 30.83 | 21073.68 | 93.98 | 3683.81 | 71.6 | 30.45 | 20581.14 | 0.43 | 0.86 | 0.21 | 1.32 | 1 | 10
0 | 20 | CONCLUIDO | 5.4735 | 18.27 | 14.26 | 4.63 | 0.34 | 185 | 51.33 | 24.83 | 1 | 0 | 5.51 | 6564.78 | 66.55 | 3685.05 | 203.06 | 30.45 | 85611.87 | 0.15 | 0.61 | 0.62 | 5.54 | 1 | 10
0 | 120 | CONCLUIDO | 4.5949 | 21.76 | 12.81 | 5.61 | 0.08 | 137 | 232.68 | 57.72 | 1 | 135 | 53.95 | 28931.02 | 187.59 | 3685.19 | 164.66 | 30.45 | 66652.13 | 0.18 | 0.68 | 0.3 | 4.09 | 1 | 10
1 | 120 | CONCLUIDO | 5.3693 | 18.62 | 11.54 | 7.21 | 0.1 | 96 | 233.1 | 57.72 | 1.25 | 94 | 54.13 | 28983.75 | 164.14 | 3685.6 | 122.68 | 30.45 | 45862.73 | 0.25 | 0.75 | 0.24 | 2.82 | 1 | 10
2 | 120 | CONCLUIDO | 5.9278 | 16.87 | 10.84 | 8.91 | 0.11 | 73 | 233.53 | 57.72 | 1.5 | 71 | 54.31 | 29036.54 | 149.21 | 3684.6 | 99.8 | 30.45 | 34541.04 | 0.31 | 0.8 | 0.19 | 2.11 | 1 | 10
3 | 120 | CONCLUIDO | 6.3617 | 15.72 | 10.37 | 10.73 | 0.13 | 58 | 233.96 | 57.72 | 1.75 | 56 | 54.49 | 29089.39 | 137.89 | 3683.84 | 84.42 | 30.45 | 26924.48 | 0.36 | 0.84 | 0.17 | 1.65 | 1 | 10
4 | 120 | CONCLUIDO | 6.6728 | 14.99 | 10.09 | 12.61 | 0.15 | 48 | 234.39 | 57.72 | 2 | 46 | 54.67 | 29142.31 | 129.06 | 3684.02 | 75.23 | 30.45 | 22380.6 | 0.4 | 0.86 | 0.16 | 1.37 | 1 | 10
5 | 120 | CONCLUIDO | 7.0039 | 14.28 | 9.79 | 15.06 | 0.17 | 39 | 234.82 | 57.72 | 2.25 | 36 | 54.85 | 29195.29 | 119.21 | 3683.52 | 65.4 | 30.45 | 17510.36 | 0.47 | 0.88 | 0.14 | 1.07 | 1 | 10
6 | 120 | CONCLUIDO | 7.1798 | 13.93 | 9.67 | 17.07 | 0.19 | 34 | 235.25 | 57.72 | 2.5 | 23 | 55.03 | 29248.33 | 112.45 | 3683.55 | 61.12 | 30.45 | 15395.04 | 0.5 | 0.9 | 0.15 | 0.95 | 1 | 10
7 | 120 | CONCLUIDO | 7.2414 | 13.81 | 9.64 | 18.08 | 0.21 | 32 | 235.68 | 57.72 | 2.75 | 2 | 55.21 | 29301.44 | 110.41 | 3684.03 | 59.37 | 30.45 | 14531.01 | 0.51 | 0.9 | 0.17 | 0.92 | 1 | 10
8 | 120 | CONCLUIDO | 7.2392 | 13.81 | 9.65 | 18.09 | 0.23 | 32 | 236.11 | 57.72 | 3 | 0 | 55.39 | 29354.61 | 110.64 | 3683.76 | 59.48 | 30.45 | 14582.83 | 0.51 | 0.9 | 0.17 | 0.93 | 1 | 10
0 | 145 | CONCLUIDO | 3.7855 | 26.42 | 14.04 | 4.81 | 0.06 | 175 | 285.18 | 61.2 | 1 | 173 | 77.98 | 35406.83 | 239.14 | 3684.99 | 204.93 | 30.45 | 86596.48 | 0.15 | 0.62 | 0.36 | 5.31 | 1 | 10
1 | 145 | CONCLUIDO | 4.6098 | 21.69 | 12.28 | 6.14 | 0.08 | 120 | 285.68 | 61.2 | 1.25 | 118 | 78.24 | 35468.6 | 205.11 | 3685.25 | 146.93 | 30.45 | 57871.52 | 0.21 | 0.71 | 0.27 | 3.55 | 1 | 10
2 | 145 | CONCLUIDO | 5.1996 | 19.23 | 11.38 | 7.5 | 0.09 | 91 | 286.19 | 61.2 | 1.5 | 89 | 78.49 | 35530.47 | 186.43 | 3684.02 | 117.4 | 30.45 | 43247.82 | 0.26 | 0.76 | 0.23 | 2.66 | 1 | 10
3 | 145 | CONCLUIDO | 5.6434 | 17.72 | 10.84 | 8.91 | 0.11 | 73 | 286.69 | 61.2 | 1.75 | 71 | 78.74 | 35592.57 | 173.75 | 3684.84 | 99.82 | 30.45 | 34549.16 | 0.31 | 0.8 | 0.19 | 2.11 | 1 | 10
4 | 145 | CONCLUIDO | 6.0202 | 16.61 | 10.43 | 10.43 | 0.12 | 60 | 287.19 | 61.2 | 2 | 58 | 78.99 | 35654.65 | 163.48 | 3684 | 86.36 | 30.45 | 27883.16 | 0.35 | 0.83 | 0.18 | 1.71 | 1 | 10
5 | 145 | CONCLUIDO | 6.2957 | 15.88 | 10.19 | 11.98 | 0.14 | 51 | 287.7 | 61.2 | 2.25 | 49 | 79.25 | 35716.83 | 155.91 | 3684.16 | 78.41 | 30.45 | 23953.52 | 0.39 | 0.85 | 0.16 | 1.46 | 1 | 10
6 | 145 | CONCLUIDO | 6.5474 | 15.27 | 9.95 | 13.57 | 0.15 | 44 | 288.2 | 61.2 | 2.5 | 42 | 79.5 | 35779.11 | 148.5 | 3683.85 | 70.73 | 30.45 | 20150.49 | 0.43 | 0.87 | 0.15 | 1.23 | 1 | 10
7 | 145 | CONCLUIDO | 6.7721 | 14.77 | 9.77 | 15.43 | 0.17 | 38 | 288.71 | 61.2 | 2.75 | 36 | 79.76 | 35841.5 | 141.3 | 3684.41 | 64.61 | 30.45 | 17119.67 | 0.47 | 0.89 | 0.14 | 1.05 | 1 | 10
8 | 145 | CONCLUIDO | 6.9323 | 14.43 | 9.64 | 17.02 | 0.18 | 34 | 289.21 | 61.2 | 3 | 32 | 80.02 | 35903.99 | 135.6 | 3683.92 | 60.68 | 30.45 | 15172.57 | 0.5 | 0.9 | 0.14 | 0.92 | 1 | 10
9 | 145 | CONCLUIDO | 7.1013 | 14.08 | 9.52 | 19.03 | 0.2 | 30 | 289.72 | 61.2 | 3.25 | 27 | 80.27 | 35966.59 | 129.11 | 3683.7 | 56.36 | 30.45 | 13036.7 | 0.54 | 0.91 | 0.13 | 0.8 | 1 | 10
10 | 145 | CONCLUIDO | 7.2522 | 13.79 | 9.38 | 20.85 | 0.21 | 27 | 290.23 | 61.2 | 3.5 | 9 | 80.53 | 36029.29 | 123.83 | 3683.71 | 50.92 | 30.45 | 10329.64 | 0.6 | 0.92 | 0.15 | 0.66 | 1 | 10
11 | 145 | CONCLUIDO | 7.2616 | 13.77 | 9.37 | 20.82 | 0.23 | 27 | 290.74 | 61.2 | 3.75 | 1 | 80.79 | 36092.1 | 123.58 | 3683.98 | 49.67 | 30.45 | 9705.41 | 0.61 | 0.92 | 0.17 | 0.65 | 1 | 10
12 | 145 | CONCLUIDO | 7.2613 | 13.77 | 9.37 | 20.82 | 0.24 | 27 | 291.25 | 61.2 | 4 | 0 | 81.05 | 36155.02 | 123.77 | 3683.98 | 49.64 | 30.45 | 9692.19 | 0.61 | 0.92 | 0.17 | 0.65 | 1 | 10
0 | 65 | CONCLUIDO | 6.8484 | 14.6 | 10.62 | 9.66 | 0.13 | 66 | 133.21 | 46.47 | 1 | 58 | 20.75 | 16663.42 | 89.9 | 3684.2 | 92.64 | 30.45 | 30996.03 | 0.33 | 0.82 | 0.19 | 1.9 | 1 | 10
1 | 65 | CONCLUIDO | 7.0443 | 14.2 | 10.44 | 10.8 | 0.17 | 58 | 133.55 | 46.47 | 1.25 | 0 | 20.83 | 16704.7 | 85.34 | 3684.34 | 83.98 | 30.45 | 26705.68 | 0.36 | 0.83 | 0.25 | 1.71 | 1 | 10
0 | 130 | CONCLUIDO | 4.2654 | 23.44 | 13.26 | 5.27 | 0.07 | 151 | 252.85 | 59.19 | 1 | 149 | 62.65 | 31418.63 | 206.81 | 3685.33 | 179.1 | 30.45 | 73800.51 | 0.17 | 0.65 | 0.32 | 4.53 | 1 | 10
1 | 130 | CONCLUIDO | 5.0639 | 19.75 | 11.81 | 6.75 | 0.09 | 105 | 253.3 | 59.19 | 1.25 | 103 | 62.86 | 31474.5 | 179.7 | 3684.78 | 131.46 | 30.45 | 50210.02 | 0.23 | 0.73 | 0.25 | 3.09 | 1 | 10
2 | 130 | CONCLUIDO | 5.6297 | 17.76 | 11.05 | 8.29 | 0.11 | 80 | 253.75 | 59.19 | 1.5 | 78 | 63.06 | 31530.44 | 163.84 | 3684.86 | 106.32 | 30.45 | 37764.61 | 0.29 | 0.78 | 0.21 | 2.32 | 1 | 10
3 | 130 | CONCLUIDO | 6.0643 | 16.49 | 10.56 | 9.9 | 0.12 | 64 | 254.21 | 59.19 | 1.75 | 62 | 63.26 | 31586.46 | 152.19 | 3684.31 | 90.61 | 30.45 | 29990.11 | 0.34 | 0.82 | 0.18 | 1.83 | 1 | 10
4 | 130 | CONCLUIDO | 6.4451 | 15.52 | 10.17 | 11.73 | 0.14 | 52 | 254.66 | 59.19 | 2 | 50 | 63.47 | 31642.55 | 141.84 | 3684.18 | 77.72 | 30.45 | 23604.15 | 0.39 | 0.85 | 0.16 | 1.45 | 1 | 10
5 | 130 | CONCLUIDO | 6.704 | 14.92 | 9.96 | 13.58 | 0.16 | 44 | 255.12 | 59.19 | 2.25 | 42 | 63.67 | 31698.72 | 134.53 | 3684.04 | 70.89 | 30.45 | 20229.52 | 0.43 | 0.87 | 0.15 | 1.24 | 1 | 10
6 | 130 | CONCLUIDO | 6.9284 | 14.43 | 9.77 | 15.43 | 0.17 | 38 | 255.57 | 59.19 | 2.5 | 36 | 63.88 | 31754.97 | 127.11 | 3683.58 | 64.66 | 30.45 | 17147.16 | 0.47 | 0.89 | 0.15 | 1.05 | 1 | 10
7 | 130 | CONCLUIDO | 7.1243 | 14.04 | 9.62 | 17.49 | 0.19 | 33 | 256.03 | 59.19 | 2.75 | 28 | 64.09 | 31811.29 | 119.59 | 3683.88 | 59.69 | 30.45 | 14684.2 | 0.51 | 0.9 | 0.14 | 0.9 | 1 | 10
8 | 130 | CONCLUIDO | 7.2173 | 13.86 | 9.58 | 19.17 | 0.21 | 30 | 256.49 | 59.19 | 3 | 5 | 64.29 | 31867.69 | 116.38 | 3683.65 | 57.7 | 30.45 | 13702.65 | 0.53 | 0.9 | 0.16 | 0.86 | 1 | 10
9 | 130 | CONCLUIDO | 7.2175 | 13.86 | 9.58 | 19.17 | 0.23 | 30 | 256.95 | 59.19 | 3.25 | 0 | 64.5 | 31924.29 | 116.24 | 3683.75 | 57.51 | 30.45 | 13610.97 | 0.53 | 0.9 | 0.17 | 0.86 | 1 | 10
0 | 75 | CONCLUIDO | 6.3678 | 15.7 | 11.01 | 8.36 | 0.12 | 79 | 150.44 | 49.1 | 1 | 77 | 25.34 | 18787.76 | 108.28 | 3684.91 | 105.64 | 30.45 | 37432.1 | 0.29 | 0.79 | 0.2 | 2.29 | 1 | 10
1 | 75 | CONCLUIDO | 7.0476 | 14.19 | 10.26 | 11.4 | 0.15 | 54 | 150.78 | 49.1 | 1.25 | 42 | 25.44 | 18830.65 | 91.86 | 3683.92 | 80.51 | 30.45 | 24987.89 | 0.38 | 0.84 | 0.18 | 1.54 | 1 | 10
2 | 75 | CONCLUIDO | 7.109 | 14.07 | 10.23 | 12.04 | 0.18 | 51 | 151.13 | 49.1 | 1.5 | 0 | 25.54 | 18873.58 | 89.77 | 3684.03 | 77.69 | 30.45 | 23593.85 | 0.39 | 0.85 | 0.23 | 1.51 | 1 | 10
0 | 95 | CONCLUIDO | 5.4986 | 18.19 | 11.81 | 6.75 | 0.1 | 105 | 185.69 | 53.44 | 1 | 103 | 36.26 | 23136.14 | 143.39 | 3685.03 | 131.61 | 30.45 | 50282.58 | 0.23 | 0.73 | 0.25 | 3.09 | 1 | 10
1 | 95 | CONCLUIDO | 6.2457 | 16.01 | 10.83 | 8.9 | 0.12 | 73 | 186.07 | 53.44 | 1.25 | 71 | 36.39 | 23182.76 | 124.78 | 3684 | 99.48 | 30.45 | 34381.94 | 0.31 | 0.8 | 0.19 | 2.1 | 1 | 10
2 | 95 | CONCLUIDO | 6.7557 | 14.8 | 10.29 | 11.22 | 0.14 | 55 | 186.45 | 53.44 | 1.5 | 53 | 36.51 | 23229.42 | 111.78 | 3683.97 | 81.64 | 30.45 | 25548.42 | 0.37 | 0.84 | 0.17 | 1.56 | 1 | 10
3 | 95 | CONCLUIDO | 7.1412 | 14 | 9.93 | 13.86 | 0.17 | 43 | 186.83 | 53.44 | 1.75 | 32 | 36.64 | 23276.13 | 100.86 | 3684.46 | 69.75 | 30.45 | 19666.24 | 0.44 | 0.87 | 0.16 | 1.21 | 1 | 10
4 | 95 | CONCLUIDO | 7.2186 | 13.85 | 9.9 | 14.84 | 0.19 | 40 | 187.21 | 53.44 | 2 | 0 | 36.77 | 23322.88 | 98.36 | 3683.66 | 67.26 | 30.45 | 18436.54 | 0.45 | 0.88 | 0.2 | 1.17 | 1 | 10
0 | 55 | CONCLUIDO | 6.9236 | 14.44 | 10.73 | 9.47 | 0.15 | 68 | 116.05 | 43.4 | 1 | 0 | 16.65 | 14546.17 | 80.91 | 3684.86 | 93.4 | 30.45 | 31363.01 | 0.33 | 0.81 | 0.28 | 2.01 | 1 | 10

## gráficos
Selecione o eixo X:
Selecione o eixo Y:
Selecione o eixo Z:
Eixo X | Eixo Y | Eixo Z

## hidden (hidden)
Unnamed: 0
Volume de calda [L]
STATUS
Capacidade operacional [ha/h]
Tempo de missao [h]
Tempo util [h]
Tempo por voo [min]
Autonomia Projetada [h]
N° Voos
MTOW [kg]
Massa Estrutura [kg]
Combustível [kg]
Abastecimentos
Massa gerador
Potência gerador [W]
Combustível consumido [L]
Calda cons [L]
Distância percorrida [km]
Distância Pulverizando [km]
RTL ACUMULADO[m]
EOC [km/km]
EOC [h/h]
Tempo de manobra [h]
Tempo rtl_rtw [h]
V pulv [m/s]
V desloc [m/s]